## planilha preços
Recuperação e montagem dos toldos retirados do estacionamento da CMPA, para áreas de estacionamento contíguas ao Palácio Aloísio Filho
|  |  |  | Material |  |  | Material com BDI | Mão-de-obra |  |  | Mão de Obra com BDI | Total Geral com BDI
Item | Descrição | Unidade | Quantidade | Unitária | Total | BDI % | Total | Unitária | Total | BDI % | Total
Readequação dos toldos existentes
1 | Recuperação da estrutura (raspagem lavagem, anti corrosivo) | m | 377.28 | 14.61 | 5512.06 | 28.78 | 7098.43 | 22.34 | 8428.4352 | 28.78 | 10854.14 | 17952.57
2 | Lavagem das lonas | m² | 285.3 | 2.37 | 676.16 | 28.78 | 870.76 | 9.52 | 2716.056 | 28.78 | 3497.74 | 4368.5
3 | Pintura da estrutura com tinta esmalte exterior na cor branca fosca (2 demãos) | m | 377.28 | 7.75 | 2923.92 | 28.78 | 3765.42 | 6.95 | 2622.096 | 28.78 | 3376.74 | 7142.16
4 | Adequação de árvores no local a instalar ( extração e/ou poda) | un | 6 | 150 | 900 | 28.78 | 1159.02 | 336.67 | 2020.02 | 28.78 | 2601.38 | 3760.4
5 | Instalação das estruturas
5.1 | Execução de Microestacas 15cm x 3,00m (já incluso novos toldos) | un | 28 | 261.4 | 7319.2 | 28.78 | 9425.67 | 36.26 | 1015.28 | 28.78 | 1307.48 | 10733.15
5.2 | Sapata de fundação em concreto armado 0,90m x 0,40m x 0,50m (L x P x A) (já incluso novos toldos) | m³ | 2.52 | 849.66 | 2141.14 | 28.78 | 2757.36 | 254.93 | 642.4236 | 28.78 | 827.31 | 3584.67
5.3 | Instalação dos toldos (Fixação dos pilares, solda da estrutura da cobertura nos pilares, colocação das lonas) | un | 9 | 166.67 | 1500.03 | 28.78 | 1931.74 | 550 | 4950 | 28.78 | 6374.61 | 8306.35
6 | Iluminação
6.1 | Eletroduto PVC Rígido 1/2" | m | 78 | 5.15 | 401.7 | 28.78 | 517.31 | 7.17 | 559.26 | 28.78 | 720.22 | 1237.53
6.2 | Cabo eletríco flexivel paralelo 2x1,5 mm² | m | 78 | 9.68 | 755.04 | 28.78 | 972.34 | 0.85 | 66.3 | 28.78 | 85.38 | 1057.72
6.3 | Lâmpada LED tubular 20w com abraçadeiras e conectores | un | 8 | 50.74 | 405.92 | 28.78 | 522.74 | 3.91 | 31.28 | 28.78 | 40.28 | 563.02
7 | Novos toldos
7.1 | Novo toldo (estrutura e lona) 2,40m altura x 3,2 largura x 5,27m comprimento, com instalação | un | 2 | 3711.84 | 7423.68 | 28.78 | 9560.22 | 2424.9533 | 4849.9067 | 28.78 | 6245.71 | 15805.93
7.2 | Novo toldo (estrutura e lona) 2,40m altura x 2,16 largura x 5,27m comprimento, com instalação | un | 1 | 3249.66 | 3249.66 | 28.78 | 4184.91 | 1397.38 | 1397.38 | 28.78 | 1799.55 | 5984.46
| Total custo |  |  |  | 33208.51 |  | 42765.92 |  | 29298.4375 |  | 37730.54 | 80496.46

## BDI
COMPOSIÇÃO DO BDI
Recuperação e montagem dos toldos retirados do estacionamento da CMPA, para áreas de estacionamento contíguas ao Palácio Aloísio Filho
I. | Fórmula adotada
BDI = (((1+AC+S&G+R)*(1+DF)*(1+L))/(1-i))-)1
II. | Parcelas constituintes da fórmula e respectivos valores
| Administração central | AC | 4.03%
| Seguro e Garantia | S&G | 0.65%
| Taxa de risco | R | 1.33%
| Custo Financeiro | DF | 1.52%
| Lucro | L | 8%
| Tributos | i | 9.75%
III | Tributos (i) - Memória de Cálculo
| PIS | 0.65%
| Cofins | 3%
| ISSQN | 1.6%
| CPRB | 4.5%
| Total de impostos | 9.75%
* ISS (base 4,00%) ajustado apenas sobre mão de obra, conforme Decreto nº19.224 do Municipio de Porto Alegre
* os cálculos tem base em mão de obra sem desoneração
| BDI calculado: | 28.78%

## planilha proposta
Recuperação e montagem dos toldos retirados do estacionamento da CMPA, para áreas de estacionamento contíguas ao Palácio Aloísio Filho
|  |  |  | Material |  |  | Material com BDI | Mão-de-obra |  |  | Mão de Obra com BDI | Total Geral com BDI
Item | Descrição | Unidade | Quantidade | Unitária | Total | BDI % | Total | Unitária | Total | BDI % | Total
Readequação dos toldos existentes
1 | Recuperação da estrutura (raspagem lavagem, anti corrosivo) | m | 377.28 |  | 0 |  | 0 |  | 0 |  | 0 | 0
2 | Lavagem das lonas | m² | 285.3 |  | 0 |  | 0 |  | 0 |  | 0 | 0
3 | Pintura da estrutura com tinta esmalte exterior na cor branca fosca (2 demãos) | m | 377.28 |  | 0 |  | 0 |  | 0 |  | 0 | 0
4 | Adequação de árvores no local a instalar ( extração e/ou poda) | un | 6 |  | 0 |  | 0 |  | 0 |  | 0 | 0
5 | Instalação das estruturas
5.1 | Execução de Microestacas 15cm x 3,00m (já incluso novos toldos) | un | 28 |  | 0 |  | 0 |  | 0 |  | 0 | 0
5.2 | Sapata de fundação em concreto armado 0,90m x 0,40m x 0,50m (L x P x A) (já incluso novos toldos) | m³ | 2.52 |  | 0 |  | 0 |  | 0 |  | 0 | 0
5.3 | Instalação dos toldos (Fixação dos pilares, solda da estrutura da cobertura nos pilares, colocação das lonas) | un | 9 |  | 0 |  | 0 |  | 0 |  | 0 | 0
6 | Iluminação
6.1 | Eletroduto PVC Rígido 1/2" | m | 78 |  | 0 |  | 0 |  | 0 |  | 0 | 0
6.2 | Cabo eletríco flexivel paralelo 2x1,5 mm² | m | 78 |  | 0 |  | 0 |  | 0 |  | 0 | 0
6.3 | Lâmpada LED tubular 20w com abraçadeiras e conectores | un | 8 |  | 0 |  | 0 |  | 0 |  | 0 | 0
7 | Novos toldos
7.1 | Novo toldo (estrutura e lona) 2,40m altura x 3,2 largura x 5,27m comprimento, com instalação | un | 2 |  | 0 |  | 0 |  | 0 |  | 0 | 0
7.2 | Novo toldo (estrutura e lona) 2,40m altura x 2,16 largura x 5,27m comprimento, com instalação | un | 1 |  | 0 |  | 0 |  | 0 |  | 0 | 0
| Total custo |  |  |  | 0 |  | 0 |  | 0 |  | 0 | 0

## BDI Proposta
COMPOSIÇÃO DO BDI
Recuperação e montagem dos toldos retirados do estacionamento da CMPA, para áreas de estacionamento contíguas ao Palácio Aloísio Filho
I. | Fórmula adotada
BDI = (((1+AC+S&G+R)*(1+DF)*(1+L))/(1-i))-)1
II. | Parcelas constituintes da fórmula e respectivos valores
| Administração central | AC
| Seguro e Garantia | S&G
| Taxa de risco | R
| Custo Financeiro | DF
| Lucro | L
| Tributos | i | 0%
III | Tributos (i) - Memória de Cálculo
PIS
Cofins
ISSQN
CPRB
| Total de impostos | 0%
* ISS (base 4,00%) ajustado apenas sobre mão de obra, conforme Decreto nº19.224 do Municipio de Porto Alegre
* os cálculos tem base em mão de obra sem desoneração
| BDI calculado: | 0%