## Orçamento
Obra: Construção do Centro de Convivências e do Galpão Crioulo da CMPA.
Item | Código SINAPI | Descrição do serviço | Quant. | Unid. | Unitário |  |  | Total sem BDI |  |  | Total com BDI |  |  | % BDI
[5 empty] | Mão de obra | Material | Total | Mão de obra | Material | Total | Mão de obra | Material | Total
1 |  | INSTALAÇÃO E MOBILIZAÇÃO DA OBRA
| 73847/1 | ALUGUEL CONTAINER/ESCRIT INCL INST ELET LARG=2,20 COMP=6,20M ALT=2,50M CHAPA ACO C/NERV TRAPEZ FORRO C/ISOL TERMO/ACUSTICO CHASSIS REFORC PISO COMPENS NAVAL EXC TRANSP/CARGA/DESCARGA | 4 | MES | 0 | 312.5 | 312.5 | 0 | 1250 | 1250 | 0 | 1609.75 | 1609.75 | 28.78
| S00010777 | LOCACAO DE CONTAINER 2,30 X 4,30 M, ALT. 2,50 M, PARA SANITARIO, COM 3 BACIAS, 4CHUVEIROS, 1 LAVATORIO E 1 MICTORIO | 4 | ME | 0 | 454.16 | 454.16 | 0 | 1816.64 | 1816.64 | 0 | 2339.469 | 2339.469 | 28.78
| S00010776 | LOCACAO DE CONTAINER 2,30 X 6,00 M, ALT. 2,50 M, PARA ESCRITORIO, SEM DIVISORIAS INTERNAS E SEM SANITARIO | 4 | ME | 0 | 312.5 | 312.5 | 0 | 1250 | 1250 | 0 | 1609.75 | 1609.75 | 28.78
2 |  | ADMINISTRAÇÃO DA OBRA
| 90777 | ENGENHEIRO CIVIL DE OBRA JUNIOR COM ENCARGOS COMPLEMENTARES | 180 | H | 72.08 | 0.43 | 72.51 | 12974.4 | 77.4 | 13051.8 | 16708.4323 | 99.6757 | 16808.108 | 28.78
| 90776 | ENCARREGADO GERAL COM ENCARGOS COMPLEMENTARES | 720 | H | 31.57 | 2.37 | 33.94 | 22730.4 | 1706.4 | 24436.8 | 29272.2091 | 2197.5019 | 31469.711 | 28.78
3 |  | CENTRO DE CONVIVÊNCIAS
3.1 |  | SERVIÇOS INICIAIS
| 74220/1 | TAPUME DE CHAPA DE MADEIRA COMPENSADA, E= 6MM, COM PINTURA A CAL E REAPROVEITAMENTO DE 2X | 143.85 | M2 | 23.77 | 19.68 | 43.45 | 3419.3145 | 2830.968 | 6250.2825 | 4403.3932 | 3645.7206 | 8049.1138 | 28.78
3.2 |  | DEMOLIÇÕES / REMOÇÕES
| U1009 | DEMOLIÇÃO DE PAREDE/DIVISÓRIA DE MADEIRA | 160 | M2 | 3.3642 | 0 | 3.3642 | 538.272 | 0 | 538.272 | 693.1867 | 0 | 693.1867 | 28.78
| 22181 | DEMOLICAO ESTRUTURA DE MADEIRA DE TELHADO | 192 | M2 | 8.8 | 0 | 8.8 | 1689.6 | 0 | 1689.6 | 2175.8669 | 0 | 2175.8669 | 28.78
| 97647 | REMOÇÃO DE TELHAS, DE FIBROCIMENTO, METÁLICA E CERÂMICA, DE FORMA MANUAL, SEM REAPROVEITAMENTO. AF_12/2017 | 192 | M2 | 1.53 | 0.53 | 2.06 | 293.76 | 101.76 | 395.52 | 378.3041 | 131.0465 | 509.3507 | 28.78
| 22131 | DEMOLICAO CONTRAPISO CONCRETO SIMPLES 8CM | 192 | M2 | 10.94 | 0 | 10.94 | 2100.48 | 0 | 2100.48 | 2704.9981 | 0 | 2704.9981 | 28.78
| 72898 | CARGA E DESCARGA MECANIZADAS DE ENTULHO EM CAMINHAO BASCULANTE 6 M3 | 34 | M3 | 0.62 | 2.99 | 3.61 | 21.08 | 101.66 | 122.74 | 27.1468 | 130.9177 | 158.0646 | 28.78
| 97914 | TRANSPORTE COM CAMINHÃO BASCULANTE DE 6 M3, EM VIA URBANA PAVIMENTADA, DMT ATÉ 30 KM (UNIDADE: M3XKM). AF_01/2018 | 510 | M3XKM | 0.21 | 1.29 | 1.5 | 107.1 | 657.9 | 765 | 137.9234 | 847.2436 | 985.167 | 28.78
| U1028 | REMOÇÃO DE ÁREVORES DE PORTE MÉDIO (DMAX=50CM) | 11 | UN | 74.7 | 346.1 | 420.8 | 821.7 | 3807.1 | 4628.8 | 1058.1853 | 4902.7834 | 5960.9686 | 28.78
3.3 |  | TERRAPLENAGEM
| 73672 | DESMATAMENTO E LIMPEZA MECANIZADA DE TERRENO COM ARVORES ATE Ø 15CM, UTILIZ ANDO TRATOR DE ESTEIRAS | 1088.2 | M2 | 0.05 | 0.27 | 0.32 | 54.41 | 293.814 | 348.224 | 70.0692 | 378.3737 | 448.4429 | 28.78
| 531343 | ATERRO MECANICO COM SAIBRO | 14.95 | M3 | 1.58 | 59.23 | 60.81 | 23.621 | 885.4885 | 909.1095 | 30.4191 | 1140.3321 | 1170.7512 | 28.78
| 74010/1 | CARGA E DESCARGA MECANICA DE SOLO UTILIZANDO CAMINHAO BASCULANTE 6,0M3/16T E PA CARREGADEIRA SOBRE PNEUS 128 HP, CAPACIDADE DA CAÇAMBA 1,7 A 2,8 M3, PESO OPERACIONAL11 632 KG | 19.4 | M3 | 0.27 | 1.3 | 1.57 | 5.238 | 25.22 | 30.458 | 6.7455 | 32.4783 | 39.2238 | 28.78
| 97914 | TRANSPORTE COM CAMINHÃO BASCULANTE DE 6 M3, EM VIA URBANA PAVIMENTADA, DMT ATÉ 30 KM (UNIDADE: M3XKM). AF_01/2018 | 291.27 | M3XKM | 0.21 | 1.29 | 1.5 | 61.1667 | 375.7383 | 436.905 | 78.7705 | 483.8758 | 562.6463 | 28.78
3.4 |  | FUNDAÇÕES
| 89204 | ESTACA PRÉ-MOLDADA DE CONCRETO, SEÇÃO QUADRADA, CAPACIDADE DE 25 TONELADAS COMPRIMENTO TOTAL CRAVADO ACIMA DE 12M, BATE-ESTACAS POR GRAVIDADE SOBRE ROLOS (EXCLUSIVEMO BILIZAÇÃO E DESMOBILIZAÇÃO). AF_03/2016 | 315 | M | 3.18 | 38.5 | 41.68 | 1001.7 | 12127.5 | 13129.2 | 1289.9893 | 15617.7945 | 16907.7838 | 28.78
| 95601 | ARRASAMENTO MECANICO DE ESTACA DE CONCRETO ARMADO, DIAMETROS DE ATÉ 40 CM.A F_11/2016 | 21 | UN | 8.59 | 3.95 | 12.54 | 180.39 | 82.95 | 263.34 | 232.3062 | 106.823 | 339.1293 | 28.78
| 90105 | ESCAVAÇÃO MECANIZADA DE VALA COM PROFUNDIDADE ATÉ 1,5 M (MÉDIA ENTRE MONTANTE E JUSANTE/UMA COMPOSIÇÃO POR TRECHO) COM RETROESCAVADEIRA (CAPACIDADE DA CAÇAMBA DA RET RO: 0,26 M3 / POTÊNCIA: 88 HP), LARGURA MENOR QUE 0,8 M, EM SOLO DE 1A CATEGORIA | 102.84 | M3 | 2.31 | 3.91 | 6.22 | 237.5604 | 402.1044 | 639.6648 | 305.9303 | 517.83 | 823.7603 | 28.78
| 96533 | FABRICAÇÃO, MONTAGEM E DESMONTAGEM DE FÔRMA PARA VIGA BALDRAME, EM MADEIRAS ERRADA, E=25 MM, 2 UTILIZAÇÕES. AF_06/2017 | 194.85 | M2 | 22.37 | 36.49 | 58.86 | 4358.7945 | 7110.0765 | 11468.871 | 5613.2556 | 9156.3565 | 14769.6121 | 28.78
| 96544 | ARMAÇÃO DE BLOCO, VIGA BALDRAME OU SAPATA UTILIZANDO AÇO CA-50 DE 6,3 MM - MONTAGEM. AF_06/2017 | 902.82 | KG | 3.01 | 5.86 | 8.87 | 2717.4882 | 5290.5252 | 8008.0134 | 3499.5813 | 6813.1384 | 10312.7197 | 28.78
| 96545 | ARMAÇÃO DE BLOCO, VIGA BALDRAME OU SAPATA UTILIZANDO AÇO CA-50 DE 8 MM - MONTAGEM. AF_06/2017 | 1467.51 | KG | 2.16 | 6.33 | 8.49 | 3169.8216 | 9289.3383 | 12459.1599 | 4082.0963 | 11962.8099 | 16044.9061 | 28.78
| 96548 | ARMAÇÃO DE BLOCO, VIGA BALDRAME OU SAPATA UTILIZANDO AÇO CA-50 DE 16 MM - MONTAGEM. AF_06/2017 | 998.04 | KG | 0.83 | 4.84 | 5.67 | 828.3732 | 4830.5136 | 5658.8868 | 1066.779 | 6220.7354 | 7287.5144 | 28.78
| 96557 | CONCRETAGEM DE BLOCOS DE COROAMENTO E VIGAS BALDRAMES, FCK 30 MPA, COM USO DE BOMBA – LANÇAMENTO, ADENSAMENTO E ACABAMENTO. AF_06/2017 | 41.52 | M3 | 10.21 | 387.54 | 397.75 | 423.9192 | 16090.6608 | 16514.58 | 545.9231 | 20721.553 | 21267.4761 | 28.78
3.5 |  | PAREDES E PAINEIS
3.5.1 |  | ALVENARIAS E DIVISÓRIAS
| 89475 | ALVENARIA DE BLOCOS DE CONCRETO ESTRUTURAL 14X19X39 CM, (ESPESSURA 14 CM),F BK = 4,5 MPA, PARA PAREDES COM ÁREA LÍQUIDA MAIOR OU IGUAL A 6M², COM VÃOS, UTILIZANDO COL HER DE PEDREIRO. AF_12/2014 | 377.95 | M2 | 18.63 | 46.2 | 64.83 | 7041.2085 | 17461.29 | 24502.4985 | 9067.6683 | 22486.6493 | 31554.3176 | 28.78
| 87509 | ALVENARIA DE VEDAÇÃO DE BLOCOS CERÂMICOS FURADOS NA HORIZONTAL DE 14X9X19CM (ESPESSURA 14CM, BLOCO DEITADO) DE PAREDES COM ÁREA LÍQUIDA MAIOR OU IGUAL A 6M² SEM VÃOSE ARGAMASSA DE ASSENTAMENTO COM PREPARO EM BETONEIRA. AF_06/2014 | 38.6 | M2 | 43.01 | 38.97 | 81.98 | 1660.186 | 1504.242 | 3164.428 | 2137.9875 | 1937.1628 | 4075.1504 | 28.78
| U1055 | DIVISORIA SANITARIA EM PVC E=35MM COM PERFIL DE ALUMÍNIO INSTALADA | 57.55 | M2 | 39.0908 | 165.7 | 204.7908 | 2249.6755 | 9536.035 | 11785.7105 | 2897.1322 | 12280.5059 | 15177.638 | 28.78
3.5.2 |  | 3. 5. 2. ESQUADRIAS E FERRAGENS
| U1029 | JANELA MAXIAR 200x80CM EM ALUMINIO ANODIZADO C/ VIDRO 4MM INSTALADA | 5 | UN | 483.498 | 1128.162 | 1611.66 | 2417.49 | 5640.81 | 8058.3 | 3113.2436 | 7264.2351 | 10377.4787 | 28.78
| U1030 | PORTA DE CORRER EM ALUM ANODIZ 2 FLS 280x240CM C/ VIDRO 6MM INSTALADA | 5 | UN | 943.812 | 2202.228 | 3146.04 | 4719.06 | 11011.14 | 15730.2 | 6077.2055 | 14180.1461 | 20257.3516 | 28.78
| U1032 | PORTA VENEZIANADA EM ALUM ANODIZ CAMARAO 4 FOLHAS 280x240CM INSTALADA | 1 | UN | 918.903 | 2144.107 | 3063.01 | 918.903 | 2144.107 | 3063.01 | 1183.3633 | 2761.181 | 3944.5443 | 28.78
| U1047 | PORTA DE ABRIR EM ALUMINIO ANODIZADO COM LAMBRI 90x210CM INSTALADA | 1 | UN | 557.148 | 1300.012 | 1857.16 | 557.148 | 1300.012 | 1857.16 | 717.4952 | 1674.1555 | 2391.6506 | 28.78
| 91016 | KIT DE PORTA DE MADEIRA PARA VERNIZ, SEMI-OCA (LEVE OU MÉDIA), PADRÃO MÉDIO , 90X210CM, ESPESSURA DE 3,5CM, ITENS INCLUSOS: DOBRADIÇAS, MONTAGEM E INSTALAÇÃO DO BATENTE, SEM FECHADURA - FORNECIMENTO E INSTALAÇÃO. AF_08/2015 | 6 | UN | 144.24 | 569.67 | 713.91 | 865.44 | 3418.02 | 4283.46 | 1114.5136 | 4401.7262 | 5516.2398 | 28.78
| 102345 | PEITORIL DE BASALTO TEAR 15CM-ARG CIM-AR 1:5-3CM | 9.5 | M | 16.39 | 73.49 | 89.88 | 155.705 | 698.155 | 853.86 | 200.5169 | 899.084 | 1099.6009 | 28.78
3.6 |  | COBERTURAS E PROTEÇÕES
3.6. 1 |  | COBERTURA
3.6.1. 1 |  | MARQUISE
| U1010 | COBERTURA DE VIDRO TEMPERADO 8MM C/ ESTRUTURA METÁLICA TUBULAR | 29.3 | M2 | 41.99 | 198.6347 | 240.6247 | 1230.307 | 5819.997 | 7050.304 | 1584.3894 | 7494.9921 | 9079.3815 | 28.78
3.6.1.2 |  | LAJE DE COBERTURA
| 74141/4 | LAJE PRE-MOLD BETA 20 P/3,5KN/M2 VAO 6,2M INCL VIGOTAS TIJOLOS ARMADURA NEGATIVA CAPEAMENTO 3CM CONCRETO 15MPA ESCORAMENTO MATERIAL E MAO DE OBRA. | 207.35 | M2 | 21.74 | 80.72 | 102.46 | 4507.789 | 16737.292 | 21245.081 | 5805.1307 | 21554.2846 | 27359.4153 | 28.78
3.6.2 |  | IMPERMEABILIZAÇÕES
3.6.2.1 |  | INTERNA
| 83737 | IMPERMEABILIZACAO DE SUPERFICIE COM MANTA ASFALTICA (COM POLIMEROS TIPO APP ), E=3 MM | 95.8 | M2 | 10.4 | 47.69 | 58.09 | 996.32 | 4568.702 | 5565.022 | 1283.0609 | 5883.5744 | 7166.6353 | 28.78
3.6.2.2 |  | EXTERNA
| 83738 | IMPERMEABILIZACAO DE SUPERFICIE COM MANTA ASFALTICA (COM POLIMEROS TIPO APP ), E=4 MM | 239.05 | M2 | 14.07 | 56.89 | 70.96 | 3363.4335 | 13599.5545 | 16962.988 | 4331.4297 | 17513.5063 | 21844.9359 | 28.78
| 87765 | CONTRAPISO EM ARGAMASSA TRAÇO 1:4 (CIMENTO E AREIA), PREPARO MECÂNICO COM B ETONEIRA 400 L, APLICADO EM ÁREAS MOLHADAS SOBRE IMPERMEABILIZAÇÃO, ESPESSURA 4CM. AF_06/2 014 | 191.85 | M2 | 15.68 | 22.78 | 38.46 | 3008.208 | 4370.343 | 7378.551 | 3873.9703 | 5628.1277 | 9502.098 | 28.78
3.7 |  | REVESTIMENTOS, FORROS, SERRALHERIA E PINTURAS
3.7.1 |  | REVESTIMENTOS
3.7.1.1 |  | INTERNO
3.7.1.1.1 |  | ÁREA DE CONVIVÊNCIA, CIRCULAÇÃO, CENTRAL DE AR
| 87879 | CHAPISCO APLICADO EM ALVENARIAS E ESTRUTURAS DE CONCRETO INTERNAS, COM COLH ER DE PEDREIRO. ARGAMASSA TRAÇO 1:3 COM PREPARO EM BETONEIRA 400L. AF_06/2014 | 244.45 | M2 | 1.2 | 1.5 | 2.7 | 293.34 | 366.675 | 660.015 | 377.7633 | 472.2041 | 849.9673 | 28.78
| 87529 | MASSA ÚNICA, PARA RECEBIMENTO DE PINTURA, EM ARGAMASSA TRAÇO 1:2:8, PREPARO MECÂNICO COM BETONEIRA 400L, APLICADA MANUALMENTE EM FACES INTERNAS DE PAREDES, ESPESSURAD E 20MM, COM EXECUÇÃO DE TALISCAS. AF_06/2014 | 244.45 | M2 | 10 | 14.02 | 24.02 | 2444.5 | 3427.189 | 5871.689 | 3148.0271 | 4413.534 | 7561.5611 | 28.78
3.7.1.1.2 |  | SANITÁRIOS
| 87879 | CHAPISCO APLICADO EM ALVENARIAS E ESTRUTURAS DE CONCRETO INTERNAS, COM COLH ER DE PEDREIRO. ARGAMASSA TRAÇO 1:3 COM PREPARO EM BETONEIRA 400L. AF_06/2014 | 221.75 | M2 | 1.2 | 1.5 | 2.7 | 266.1 | 332.625 | 598.725 | 342.6836 | 428.3545 | 771.0381 | 28.78
| 87535 | EMBOÇO, PARA RECEBIMENTO DE CERÂMICA, EM ARGAMASSA TRAÇO 1:2:8, PREPARO MEC ÂNICO COM BETONEIRA 400L, APLICADO MANUALMENTE EM FACES INTERNAS DE PAREDES, PARA AMBIENTE COM ÁREA MAIOR QUE 10M2, ESPESSURA DE 20MM, COM EXECUÇÃO DE TALISCAS. AF_06/20 | 221.75 | M2 | 7.53 | 13.24 | 20.77 | 1669.7775 | 2935.97 | 4605.7475 | 2150.3395 | 3780.9422 | 5931.2816 | 28.78
| 87273 | REVESTIMENTO CERÂMICO PARA PAREDES INTERNAS COM PLACAS TIPO ESMALTADA EXTRA DE DIMENSÕES 33X45 CM APLICADAS EM AMBIENTES DE ÁREA MAIOR QUE 5 M² NA ALTURA INTEIRA DASP AREDES. AF_06/2014 | 221.75 | M2 | 11.38 | 34.75 | 46.13 | 2523.515 | 7705.8125 | 10229.3275 | 3249.7826 | 9923.5453 | 13173.328 | 28.78
3.7.1.2 |  | EXTERNO
| 87879 | CHAPISCO APLICADO EM ALVENARIAS E ESTRUTURAS DE CONCRETO INTERNAS, COM COLH ER DE PEDREIRO. ARGAMASSA TRAÇO 1:3 COM PREPARO EM BETONEIRA 400L. AF_06/2014 | 254.8 | M2 | 1.2 | 1.5 | 2.7 | 305.76 | 382.2 | 687.96 | 393.7577 | 492.1972 | 885.9549 | 28.78
| 87529 | MASSA ÚNICA, PARA RECEBIMENTO DE PINTURA, EM ARGAMASSA TRAÇO 1:2:8, PREPARO MECÂNICO COM BETONEIRA 400L, APLICADA MANUALMENTE EM FACES INTERNAS DE PAREDES, ESPESSURAD E 20MM, COM EXECUÇÃO DE TALISCAS. AF_06/2014 | 254.8 | M2 | 10 | 14.02 | 24.02 | 2548 | 3572.296 | 6120.296 | 3281.3144 | 4600.4028 | 7881.7172 | 28.78
3.7.2 |  | FORROS
| 96113 | FORRO EM PLACAS DE GESSO, PARA AMBIENTES COMERCIAIS. AF_05/2017 | 181.1 | M2 | 10.36 | 19.19 | 29.55 | 1876.196 | 3475.309 | 5351.505 | 2416.1652 | 4475.5029 | 6891.6681 | 28.78
3.7.3 |  | SERRALHERIA
| U1033 | CORRIMÃO TUBULAR EM AÇO INOX 2 ALTURAS CONFORME NBR 9050 INSTALADO | 37.3 | M | 75 | 175 | 250 | 2797.5 | 6527.5 | 9325 | 3602.6205 | 8406.1145 | 12008.735 | 28.78
| U1034 | CORRIMÃO TUBULAR EM AÇO INOX COM GUARDA-CORPO INSTALADO | 46.4 | M | 90 | 210 | 300 | 4176 | 9744 | 13920 | 5377.8528 | 12548.3232 | 17926.176 | 28.78
| 74194/1 | ESCADA TIPO MARINHEIRO EM TUBO ACO GALVANIZADO 1 1/2" 5 DEGRAUS | 5 | M | 74.39 | 150.19 | 224.58 | 371.95 | 750.95 | 1122.9 | 478.9972 | 967.0734 | 1446.0706 | 28.78
| 94231 | RUFO EM CHAPA DE AÇO GALVANIZADO NÚMERO 24, CORTE DE 25 CM, INCLUSO TRANSPORTE VERTICAL. AF_06/2016 | 77.6 | M | 3.6 | 26.82 | 30.42 | 279.36 | 2081.232 | 2360.592 | 359.7598 | 2680.2106 | 3039.9704 | 28.78
3.7.4 |  | PINTURA
| 88485 | APLICAÇÃO DE FUNDO SELADOR ACRÍLICO EM PAREDES, UMA DEMÃO. AF_06/2014 | 499.25 | M2 | 0.64 | 1.05 | 1.69 | 319.52 | 524.2125 | 843.7325 | 411.4779 | 675.0809 | 1086.5587 | 28.78
| 88482 | APLICAÇÃO DE FUNDO SELADOR LÁTEX PVA EM TETO, UMA DEMÃO. AF_06/2014 | 186.35 | M2 | 0.59 | 1.85 | 2.44 | 109.9465 | 344.7475 | 454.694 | 141.5891 | 443.9658 | 585.5549 | 28.78
| 88489 | APLICAÇÃO MANUAL DE PINTURA COM TINTA LÁTEX ACRÍLICA EM PAREDES, DUAS DEMÃOS. AF_06/2014 | 499.25 | M2 | 3.11 | 7.1 | 10.21 | 1552.6675 | 3544.675 | 5097.3425 | 1999.5252 | 4564.8325 | 6564.3577 | 28.78
| 88486 | APLICAÇÃO MANUAL DE PINTURA COM TINTA LÁTEX PVA EM TETO, DUAS DEMÃOS. AF_06 /2014 | 186.35 | M2 | 2.82 | 6.18 | 9 | 525.507 | 1151.643 | 1677.15 | 676.7479 | 1483.0859 | 2159.8338 | 28.78
3.8 |  | PAVIMENTAÇÕES
3.8.1 |  | INTERNA
| 74141/4 | LAJE PRE-MOLD BETA 20 P/3,5KN/M2 VAO 6,2M INCL VIGOTAS TIJOLOS ARMADURA NEGATIVA CAPEAMENTO 3CM CONCRETO 15MPA ESCORAMENTO MATERIAL E MAO DE OBRA. | 325.15 | M2 | 21.74 | 80.72 | 102.46 | 7068.761 | 26246.108 | 33314.869 | 9103.1504 | 33799.7379 | 42902.8883 | 28.78
| 87630 | CONTRAPISO EM ARGAMASSA TRAÇO 1:4 (CIMENTO E AREIA), PREPARO MECÂNICO COM BETONEIRA 400 L, APLICADO EM ÁREAS SECAS SOBRE LAJE, ADERIDO, ESPESSURA 3CM. AF_06/2014 | 181.1 | M2 | 8.59 | 20.57 | 29.16 | 1555.649 | 3725.227 | 5280.876 | 2003.3648 | 4797.3473 | 6800.7121 | 28.78
| 87263 | REVESTIMENTO CERÂMICO PARA PISO COM PLACAS TIPO PORCELANATO DE DIMENSÕES 60 X60 CM APLICADA EM AMBIENTES DE ÁREA MAIOR QUE 10 M². AF_06/2014 | 181.1 | M2 | 7.19 | 72.83 | 80.02 | 1302.109 | 13189.513 | 14491.622 | 1676.856 | 16985.4548 | 18662.3108 | 28.78
| 88650 | RODAPÉ CERÂMICO DE 7CM DE ALTURA COM PLACAS TIPO ESMALTADA EXTRA DE DIMENSÕES 60X60CM. AF_06/2014 | 45.4 | M | 1.31 | 7.51 | 8.82 | 59.474 | 340.954 | 400.428 | 76.5906 | 439.0806 | 515.6712 | 28.78
| 95340 | SOLEIRA BASALTO 15CM-ARG.CI-AR 1:4-3CM | 20.3 | M | 23.08 | 76.8 | 99.88 | 468.524 | 1559.04 | 2027.564 | 603.3652 | 2007.7317 | 2611.0969 | 28.78
3.8.2 |  | 3. 8. 2. EXTERNA
| U1011 | REMOÇÃO DE PISO DE BASALTO SEM REAPROVEITAMENTO | 104.5 | M2 | 3.984 | 0 | 3.984 | 416.328 | 0 | 416.328 | 536.1472 | 0 | 536.1472 | 28.78
| U1085 | CONCRETO USINADO BOMBEAVEL, CLASSE DE RESISTENCIA C20, COM BRITA 0 E 1, SLUMP =100 +/- 20 MM, INCLUI SERVICO DE BOMBEAMENTO | 23.6 | M3 | 43.51 | 266.49 | 310 | 1026.836 | 6289.164 | 7316 | 1322.3594 | 8099.1854 | 9421.5448 | 28.78
| 94107 | LASTRO COM PREPARO DE FUNDO, LARGURA MAIOR OU IGUAL A 1,5 M, COM CAMADA DE BRITA, LANÇAMENTO MANUAL, EM LOCAL COM NÍVEL BAIXO DE INTERFERÊNCIA. AF_06/2016 | 16.85 | M3 | 61.64 | 85.73 | 147.37 | 1038.634 | 1444.5505 | 2483.1845 | 1337.5529 | 1860.2921 | 3197.845 | 28.78
| U1086 | LADRILHO HIDRAULICO, *20 X 20* CM, E= 2 CM, TATIL ALERTA OU DIRECIONAL, AMARELO | 49.15 | M2 | 26.82 | 62.587 | 89.407 | 1318.203 | 3076.151 | 4394.354 | 1697.5818 | 3961.4673 | 5659.0491 | 28.78
| 94275 | ASSENTAMENTO DE GUIA (MEIO-FIO) EM TRECHO RETO, CONFECCIONADA EM CONCRETO P RÉ-FABRICADO, DIMENSÕES 100X15X13X20 CM (COMPRIMENTO X BASE INFERIOR X BASE SUPERIOR X ALT URA), PARA URBANIZAÇÃO INTERNA DE EMPREENDIMENTOS. AF_06/2016 | 285.7 | M | 8.39 | 22.53 | 30.92 | 2397.023 | 6436.821 | 8833.844 | 3086.8862 | 8289.3381 | 11376.2243 | 28.78
3.9 |  | INSTALAÇÕES E APARELHOS
3.9.1 |  | APARELHOS E METAIS
| 86932 | VASO SANITÁRIO SIFONADO COM CAIXA ACOPLADA LOUÇA BRANCA - PADRÃO MÉDIO, INC LUSO ENGATE FLEXÍVEL EM METAL CROMADO, 1/2” X 40CM - FORNECIMENTO E INSTALAÇÃO. AF_12/2013 | 6 | UN | 17.13 | 400.14 | 417.27 | 102.78 | 2400.84 | 2503.62 | 132.3601 | 3091.8018 | 3224.1618 | 28.78
| 74234/1 | MICTORIO SIFONADO DE LOUCA BRANCA COM PERTENCES, COM REGISTRO DE PRESSAO 1/ 2" COM CANOPLA CROMADA ACABAMENTO SIMPLES E CONJUNTO PARA FIXACAO - FORNECIMENTO E INSTALACAO | 2 | UN | 73.31 | 438.32 | 511.63 | 146.62 | 876.64 | 1023.26 | 188.8172 | 1128.937 | 1317.7542 | 28.78
| U1069 | BANCADA P/ LAVATORIO EM BASALTO TEAR 300x60CM S/ CUBA | 2 | UN | 55.222 | 461.8679 | 517.0899 | 110.444 | 923.7358 | 1034.1798 | 142.2298 | 1189.5869 | 1331.8167 | 28.78
| U1087 | LAVATORIO/CUBA DE SOBREPOR RETANGULAR LOUCA BRANCA COM LADRAO *52 X 45* CM | 4 | UN | 22.67 | 204.03 | 226.7 | 90.68 | 816.12 | 906.8 | 116.7777 | 1050.9993 | 1167.777 | 28.78
| 86914 | TORNEIRA CROMADA 1/2" OU 3/4" PARA TANQUE, PADRÃO MÉDIO - FORNECIMENTO E INSTALAÇÃO. AF_12/2013 | 2 | UN | 2.47 | 46.22 | 48.69 | 4.94 | 92.44 | 97.38 | 6.3617 | 119.0442 | 125.406 | 28.78
| 86910 | TORNEIRA CROMADA TUBO MÓVEL, DE PAREDE, 1/2" OU 3/4", PARA PIA DE COZINHA, PADRÃO MÉDIO - FORNECIMENTO E INSTALAÇÃO. AF_12/2013 | 1 | UN | 2.73 | 120.48 | 123.21 | 2.73 | 120.48 | 123.21 | 3.5157 | 155.1541 | 158.6698 | 28.78
| 86915 | TORNEIRA CROMADA DE MESA, 1/2" OU 3/4", PARA LAVATÓRIO, PADRÃO MÉDIO - FORNECIMENTO E INSTALAÇÃO. AF_12/2013 | 5 | UN | 1.61 | 107.42 | 109.03 | 8.05 | 537.1 | 545.15 | 10.3668 | 691.6774 | 702.0442 | 28.78
| 95547 | SABONETEIRA PLASTICA TIPO DISPENSER PARA SABONETE LIQUIDO COM RESERVATORIO8 00 A 1500 ML, INCLUSO FIXAÇÃO. AF_10/2016 | 5 | UN | 4.69 | 43.07 | 47.76 | 23.45 | 215.35 | 238.8 | 30.1989 | 277.3277 | 307.5266 | 28.78
| 95544 | PAPELEIRA DE PAREDE EM METAL CROMADO SEM TAMPA, INCLUSO FIXAÇÃO.AF_10/2016 | 5 | UN | 2.34 | 40.81 | 43.15 | 11.7 | 204.05 | 215.75 | 15.0673 | 262.7756 | 277.8428 | 28.78
| 88571 | SABONETEIRA DE SOBREPOR (FIXADA NA PAREDE), TIPO CONCHA, EM ACO INOXIDAVEL - FORNECIMENTO E INSTALACAO | 7 | UN | 11.45 | 42.81 | 54.26 | 80.15 | 299.67 | 379.82 | 103.2172 | 385.915 | 489.1322 | 28.78
| U1088 | PAPELEIRA PLASTICA TIPO DISPENSER PARA PAPEL HIGIENICO ROLAO | 7 | UN | 4.34 | 39.06 | 43.4 | 30.38 | 273.42 | 303.8 | 39.1234 | 352.1103 | 391.2336 | 28.78
| 74125/2 | ESPELHO CRISTAL ESPESSURA 4MM, COM MOLDURA EM ALUMINIO E COMPENSADO 6MM PLA STIFICADO COLADO | 4 | M2 | 37.37 | 288.06 | 325.43 | 149.48 | 1152.24 | 1301.72 | 192.5003 | 1483.8547 | 1676.355 | 28.78
| 9535 | CHUVEIRO ELETRICO COMUM CORPO PLASTICO TIPO DUCHA, FORNECIMENTO E INSTALACAO | 7 | UN | 9.02 | 47.59 | 56.61 | 63.14 | 333.13 | 396.27 | 81.3117 | 429.0048 | 510.3165 | 28.78
| U1035 | CABIDE PARA VESTIÁRIO EM AÇO INOX | 12 | UN | 0.8466 | 34.9 | 35.7466 | 10.1592 | 418.8 | 428.9592 | 13.083 | 539.3306 | 552.4137 | 28.78
| U1036 | BANCO ARTICULADO PARA BANHO PNE EM AÇO INOX 50x70CM | 1 | UN | 3.2868 | 450 | 453.2868 | 3.2868 | 450 | 453.2868 | 4.2327 | 579.51 | 583.7427 | 28.78
| 86903 | LAVATÓRIO LOUÇA BRANCA COM COLUNA, 45 X 55CM OU EQUIVALENTE, PADRÃO MÉDIO - FORNECIMENTO E INSTALAÇÃO. AF_12/2013 | 1 | UN | 25.82 | 232.27 | 258.09 | 25.82 | 232.27 | 258.09 | 33.251 | 299.1173 | 332.3683 | 28.78
| U1089 | BARRA DE APOIO RETA, EM ACO INOX POLIDO, COMPRIMENTO 80CM, DIAMETRO MINIMO 3CM | 5 | UN | 2 | 198.4257 | 200.4257 | 10 | 992.1285 | 1002.1285 | 12.878 | 1277.6631 | 1290.5411 | 28.78
| U1090 | BARRA DE APOIO EM "L", EM ACO INOX POLIDO 80 X 80 CM, DIAMETRO MINIMO 3 CM | 1 | UN | 4.41 | 436.7979 | 441.2079 | 4.41 | 436.7979 | 441.2079 | 5.6792 | 562.5083 | 568.1875 | 28.78
| U1091 | BARRA DE APOIO LAVATORIO, EM ACO INOX POLIDO, *40 X 50* CM, DIAMETRO MINIMO 3 CM | 1 | UN | 4.43 | 438.2235 | 442.6535 | 4.43 | 438.2235 | 442.6535 | 5.705 | 564.3442 | 570.0492 | 28.78
3.9.2 |  | INSTALAÇÕES HIDRÁULICAS
| U1092 | HIDROMETRO UNIJATO, VAZAO MAXIMA DE 1,5 M3/H, DE 1/2" | 1 | UN | 5.14 | 97.6125 | 102.7525 | 5.14 | 97.6125 | 102.7525 | 6.6193 | 125.7054 | 132.3247 | 28.78
| 94494 | REGISTRO DE GAVETA BRUTO, LATÃO, ROSCÁVEL, 3/4”, INSTALADO EM RESERVAÇÃO DE ÁGUA DE EDIFICAÇÃO QUE POSSUA RESERVATÓRIO DE FIBRA/FIBROCIMENTO – FORNECIMENTO E INSTALAÇ ÃO. AF_06/2016 | 2 | UN | 17.75 | 43.07 | 60.82 | 35.5 | 86.14 | 121.64 | 45.7169 | 110.9311 | 156.648 | 28.78
| 94495 | REGISTRO DE GAVETA BRUTO, LATÃO, ROSCÁVEL, 1”, INSTALADO EM RESERVAÇÃO DE ÁGUA DE EDIFICAÇÃO QUE POSSUA RESERVATÓRIO DE FIBRA/FIBROCIMENTO – FORNECIMENTO E INSTALAÇÃ O. AF_06/2016 | 2 | UN | 17.75 | 64.65 | 82.4 | 35.5 | 129.3 | 164.8 | 45.7169 | 166.5125 | 212.2294 | 28.78
| 94497 | REGISTRO DE GAVETA BRUTO, LATÃO, ROSCÁVEL, 1 1/2”, INSTALADO EM RESERVAÇÃOD E ÁGUA DE EDIFICAÇÃO QUE POSSUA RESERVATÓRIO DE FIBRA/FIBROCIMENTO – FORNECIMENTO E INSTAL AÇÃO. AF_06/2016 | 2 | UN | 18.08 | 107.31 | 125.39 | 36.16 | 214.62 | 250.78 | 46.5668 | 276.3876 | 322.9545 | 28.78
| 89987 | REGISTRO DE GAVETA BRUTO, LATÃO, ROSCÁVEL, 3/4", COM ACABAMENTO E CANOPLA CROMADOS. FORNECIDO E INSTALADO EM RAMAL DE ÁGUA. AF_12/2014 | 9 | UN | 6.19 | 93.08 | 99.27 | 55.71 | 837.72 | 893.43 | 71.7433 | 1078.8158 | 1150.5592 | 28.78
| 94792 | REGISTRO DE GAVETA BRUTO, LATÃO, ROSCÁVEL, 1”, COM ACABAMENTO E CANOPLA CROMADOS, INSTALADO EM RESERVAÇÃO DE ÁGUA DE EDIFICAÇÃO QUE POSSUA RESERVATÓRIO DE FIBRA/FIBR OCIMENTO – FORNECIMENTO E INSTALAÇÃO. AF_06/2016 | 5 | UN | 17.75 | 117.17 | 134.92 | 88.75 | 585.85 | 674.6 | 114.2922 | 754.4576 | 868.7499 | 28.78
| 89985 | REGISTRO DE PRESSÃO BRUTO, LATÃO, ROSCÁVEL, 3/4", COM ACABAMENTO E CANOPLA CROMADOS. FORNECIDO E INSTALADO EM RAMAL DE ÁGUA. AF_12/2014 | 7 | UN | 6.19 | 87.91 | 94.1 | 43.33 | 615.37 | 658.7 | 55.8004 | 792.4735 | 848.2739 | 28.78
| 74166/1 | CAIXA DE INSPEÇÃO EM CONCRETO PRÉ-MOLDADO DN 60CM COM TAMPA H= 60CM - FORNECIMENTO E INSTALACAO | 5 | UN | 57.55 | 144.68 | 202.23 | 287.75 | 723.4 | 1011.15 | 370.5645 | 931.5945 | 1302.159 | 28.78
| 72289 | CAIXA DE INSPEÇÃO 80X80X80CM EM ALVENARIA - EXECUÇÃO | 1 | UN | 158.47 | 167.55 | 326.02 | 158.47 | 167.55 | 326.02 | 204.0777 | 215.7709 | 419.8486 | 28.78
| U1093 | BOLSA DE LIGACAO EM PVC FLEXIVEL PARA VASO SANITARIO 1.1/2 " (40 MM) | 6 | UN | 0.24 | 2.151 | 2.391 | 1.44 | 12.906 | 14.346 | 1.8544 | 16.6203 | 18.4748 | 28.78
| 89708 | CAIXA SIFONADA, PVC, DN 150 X 185 X 75 MM, JUNTA ELÁSTICA, FORNECIDA E INSTALADA EM RAMAL DE DESCARGA OU EM RAMAL DE ESGOTO SANITÁRIO. AF_12/2014 | 4 | UN | 8.7 | 40.25 | 48.95 | 34.8 | 161 | 195.8 | 44.8154 | 207.3358 | 252.1512 | 28.78
| U1094 | CAIXA SIFONADA PVC, 150 X 150 X 50 MM, COM GRELHA QUADRADA BRANCA (NBR 5688) | 1 | UN | 2.52 | 22.689 | 25.209 | 2.52 | 22.689 | 25.209 | 3.2453 | 29.2189 | 32.4642 | 28.78
| U1095 | CAIXA SIFONADA PVC 250x230x75mm-Completa | 1 | UN | 4.09 | 36.81 | 40.9 | 4.09 | 36.81 | 40.9 | 5.2671 | 47.4039 | 52.671 | 28.78
| 86884 | ENGATE FLEXÍVEL EM PLÁSTICO BRANCO, 1/2" X 30CM - FORNECIMENTO E INSTALAÇÃO. AF_12/2013 | 5 | UN | 2.47 | 4.41 | 6.88 | 12.35 | 22.05 | 34.4 | 15.9043 | 28.396 | 44.3003 | 28.78
| 89482 | CAIXA SIFONADA, PVC, DN 100 X 100 X 50 MM, FORNECIDA E INSTALADA EM RAMAIS DE ENCAMINHAMENTO DE ÁGUA PLUVIAL. AF_12/2014 | 6 | UN | 3.1 | 14.51 | 17.61 | 18.6 | 87.06 | 105.66 | 23.9531 | 112.1159 | 136.0689 | 28.78
| 89710 | RALO SECO, PVC, DN 100 X 40 MM, JUNTA SOLDÁVEL, FORNECIDO E INSTALADO EM RAMAL DE DESCARGA OU EM RAMAL DE ESGOTO SANITÁRIO. AF_12/2014 | 6 | UN | 1.61 | 6.44 | 8.05 | 9.66 | 38.64 | 48.3 | 12.4401 | 49.7606 | 62.2007 | 28.78
| 89709 | RALO SIFONADO, PVC, DN 100 X 40 MM, JUNTA SOLDÁVEL, FORNECIDO E INSTALADO EM RAMAL DE DESCARGA OU EM RAMAL DE ESGOTO SANITÁRIO. AF_12/2014 | 5 | UN | 1.61 | 6.61 | 8.22 | 8.05 | 33.05 | 41.1 | 10.3668 | 42.5618 | 52.9286 | 28.78
| 86881 | SIFÃO DO TIPO GARRAFA EM METAL CROMADO 1 X 1.1/2" - FORNECIMENTO E INSTALAÇÃO. AF_12/2013 | 5 | UN | 4.44 | 166.32 | 170.76 | 22.2 | 831.6 | 853.8 | 28.5892 | 1070.9345 | 1099.5236 | 28.78
| U1096 | SIFAO EM METAL CROMADO PARA PIA AMERICANA, 1.1/2 X 2 " | 1 | UN | 10.49 | 199.253 | 209.743 | 10.49 | 199.253 | 209.743 | 13.509 | 256.598 | 270.107 | 28.78
| 86879 | VÁLVULA EM PLÁSTICO 1" PARA PIA, TANQUE OU LAVATÓRIO, COM OU SEM LADRÃO - FORNECIMENTO E INSTALAÇÃO. AF_12/2013 | 6 | UN | 1.98 | 3.55 | 5.53 | 11.88 | 21.3 | 33.18 | 15.2991 | 27.4301 | 42.7292 | 28.78
| 89728 | CURVA CURTA 90 GRAUS, PVC, SERIE NORMAL, ESGOTO PREDIAL, DN 40 MM, JUNTA SOLDÁVEL, FORNECIDO E INSTALADO EM RAMAL DE DESCARGA OU RAMAL DE ESGOTO SANITÁRIO. AF_12/201 4 | 10 | UN | 2.29 | 4.71 | 7 | 22.9 | 47.1 | 70 | 29.4906 | 60.6554 | 90.146 | 28.78
| 89733 | CURVA CURTA 90 GRAUS, PVC, SERIE NORMAL, ESGOTO PREDIAL, DN 50 MM, JUNTA ELÁSTICA, FORNECIDO E INSTALADO EM RAMAL DE DESCARGA OU RAMAL DE ESGOTO SANITÁRIO. AF_12/201 4 | 3 | UN | 2.98 | 8.77 | 11.75 | 8.94 | 26.31 | 35.25 | 11.5129 | 33.882 | 45.395 | 28.78
| 89742 | CURVA CURTA 90 GRAUS, PVC, SERIE NORMAL, ESGOTO PREDIAL, DN 75 MM, JUNTA ELÁSTICA, FORNECIDO E INSTALADO EM RAMAL DE DESCARGA OU RAMAL DE ESGOTO SANITÁRIO. AF_12/201 4 | 2 | UN | 4.36 | 16.46 | 20.82 | 8.72 | 32.92 | 41.64 | 11.2296 | 42.3944 | 53.624 | 28.78
| 89748 | CURVA CURTA 90 GRAUS, PVC, SERIE NORMAL, ESGOTO PREDIAL, DN 100 MM, JUNTA ELÁSTICA, FORNECIDO E INSTALADO EM RAMAL DE DESCARGA OU RAMAL DE ESGOTO SANITÁRIO. AF_12/20 14 | 9 | UN | 5.73 | 18.32 | 24.05 | 51.57 | 164.88 | 216.45 | 66.4118 | 212.3325 | 278.7443 | 28.78
| 89726 | JOELHO 45 GRAUS, PVC, SERIE NORMAL, ESGOTO PREDIAL, DN 40 MM, JUNTA SOLDÁVEL, FORNECIDO E INSTALADO EM RAMAL DE DESCARGA OU RAMAL DE ESGOTO SANITÁRIO. AF_12/2014 | 4 | UN | 2.29 | 3.42 | 5.71 | 9.16 | 13.68 | 22.84 | 11.7962 | 17.6171 | 29.4134 | 28.78
| 89732 | JOELHO 45 GRAUS, PVC, SERIE NORMAL, ESGOTO PREDIAL, DN 50 MM, JUNTA ELÁSTICA, FORNECIDO E INSTALADO EM RAMAL DE DESCARGA OU RAMAL DE ESGOTO SANITÁRIO. AF_12/2014 | 3 | UN | 2.98 | 4.14 | 7.12 | 8.94 | 12.42 | 21.36 | 11.5129 | 15.9945 | 27.5074 | 28.78
| 89739 | JOELHO 45 GRAUS, PVC, SERIE NORMAL, ESGOTO PREDIAL, DN 75 MM, JUNTA ELÁSTICA, FORNECIDO E INSTALADO EM RAMAL DE DESCARGA OU RAMAL DE ESGOTO SANITÁRIO. AF_12/2014 | 10 | UN | 4.36 | 7.66 | 12.02 | 43.6 | 76.6 | 120.2 | 56.1481 | 98.6455 | 154.7936 | 28.78
| 89746 | JOELHO 45 GRAUS, PVC, SERIE NORMAL, ESGOTO PREDIAL, DN 100 MM, JUNTA ELÁSTICA, FORNECIDO E INSTALADO EM RAMAL DE DESCARGA OU RAMAL DE ESGOTO SANITÁRIO. AF_12/2014 | 4 | UN | 5.73 | 9.3 | 15.03 | 22.92 | 37.2 | 60.12 | 29.5164 | 47.9062 | 77.4225 | 28.78
| 89731 | JOELHO 90 GRAUS, PVC, SERIE NORMAL, ESGOTO PREDIAL, DN 50 MM, JUNTA ELÁSTICA, FORNECIDO E INSTALADO EM RAMAL DE DESCARGA OU RAMAL DE ESGOTO SANITÁRIO. AF_12/2014 | 8 | UN | 2.98 | 3.68 | 6.66 | 23.84 | 29.44 | 53.28 | 30.7012 | 37.9128 | 68.614 | 28.78
| 89737 | JOELHO 90 GRAUS, PVC, SERIE NORMAL, ESGOTO PREDIAL, DN 75 MM, JUNTA ELÁSTICA, FORNECIDO E INSTALADO EM RAMAL DE DESCARGA OU RAMAL DE ESGOTO SANITÁRIO. AF_12/2014 | 9 | UN | 4.36 | 7 | 11.36 | 39.24 | 63 | 102.24 | 50.5333 | 81.1314 | 131.6647 | 28.78
| 89744 | JOELHO 90 GRAUS, PVC, SERIE NORMAL, ESGOTO PREDIAL, DN 100 MM, JUNTA ELÁSTICA, FORNECIDO E INSTALADO EM RAMAL DE DESCARGA OU RAMAL DE ESGOTO SANITÁRIO. AF_12/2014 | 3 | UN | 5.73 | 9.25 | 14.98 | 17.19 | 27.75 | 44.94 | 22.1373 | 35.7364 | 57.8737 | 28.78
| U1097 | JOELHO PVC, COM BOLSA E ANEL, 90 GRAUS, DN 40 X *38* MM, SERIE NORMAL, PARA ESGOTO PREDIAL | 5 | UN | 0.25 | 2.259 | 2.509 | 1.25 | 11.295 | 12.545 | 1.6098 | 14.5457 | 16.1555 | 28.78
| U1098 | JUNCAO SIMPLES, PVC, DN 100 X 50 MM, SERIE NORMAL PARA ESGOTO PREDIAL | 1 | UN | 0.96 | 8.613 | 9.573 | 0.96 | 8.613 | 9.573 | 1.2363 | 11.0918 | 12.3281 | 28.78
| U1099 | JUNCAO SIMPLES, PVC, DN 100 X 75 MM, SERIE NORMAL PARA ESGOTO PREDIAL | 2 | UN | 1.31 | 11.763 | 13.073 | 2.62 | 23.526 | 26.146 | 3.374 | 30.2968 | 33.6708 | 28.78
| 89797 | JUNÇÃO SIMPLES, PVC, SERIE NORMAL, ESGOTO PREDIAL, DN 100 X 100 MM, JUNTA ELÁSTICA, FORNECIDO E INSTALADO EM RAMAL DE DESCARGA OU RAMAL DE ESGOTO SANITÁRIO. AF_12/20 14 | 6 | UN | 7.56 | 20.38 | 27.94 | 45.36 | 122.28 | 167.64 | 58.4146 | 157.4722 | 215.8868 | 28.78
| U1100 | TERMINAL DE VENTILACAO, 50 MM, SERIE NORMAL, ESGOTO PREDIAL | 1 | UN | 0.35 | 3.186 | 3.536 | 0.35 | 3.186 | 3.536 | 0.45073 | 4.1029 | 4.5537 | 28.78
| U1101 | TERMINAL DE VENTILACAO, 75 MM, SERIE NORMAL, ESGOTO PREDIAL | 2 | UN | 0.42 | 3.807 | 4.227 | 0.84 | 7.614 | 8.454 | 1.0818 | 9.8053 | 10.8871 | 28.78
| 89784 | TE, PVC, SERIE NORMAL, ESGOTO PREDIAL, DN 50 X 50 MM, JUNTA ELÁSTICA, FORNECIDO E INSTALADO EM RAMAL DE DESCARGA OU RAMAL DE ESGOTO SANITÁRIO. AF_12/2014 | 4 | UN | 3.89 | 7.95 | 11.84 | 15.56 | 31.8 | 47.36 | 20.0382 | 40.952 | 60.9902 | 28.78
| U1102 | TE SANITARIO, PVC, DN 75 X 50 MM, SERIE NORMAL PARA ESGOTO PREDIAL | 1 | UN | 0.74 | 6.678 | 7.418 | 0.74 | 6.678 | 7.418 | 0.95297 | 8.5999 | 9.5529 | 28.78
| 89786 | TE, PVC, SERIE NORMAL, ESGOTO PREDIAL, DN 75 X 75 MM, JUNTA ELÁSTICA, FORNECIDO E INSTALADO EM RAMAL DE DESCARGA OU RAMAL DE ESGOTO SANITÁRIO. AF_12/2014 | 10 | UN | 5.73 | 13.76 | 19.49 | 57.3 | 137.6 | 194.9 | 73.7909 | 177.2013 | 250.9922 | 28.78
| U1103 | TE SANITARIO, PVC, DN 100 X 75 MM, SERIE NORMAL PARA ESGOTO PREDIAL | 2 | UN | 0.88 | 7.92 | 8.8 | 1.76 | 15.84 | 17.6 | 2.2665 | 20.3988 | 22.6653 | 28.78
| 89711 | TUBO PVC, SERIE NORMAL, ESGOTO PREDIAL, DN 40 MM, FORNECIDO E INSTALADO EM RAMAL DE DESCARGA OU RAMAL DE ESGOTO SANITÁRIO. AF_12/2014 | 13.8 | M | 6.88 | 5.66 | 12.54 | 94.944 | 78.108 | 173.052 | 122.2689 | 100.5875 | 222.8564 | 28.78
| 89712 | TUBO PVC, SERIE NORMAL, ESGOTO PREDIAL, DN 50 MM, FORNECIDO E INSTALADO EM RAMAL DE DESCARGA OU RAMAL DE ESGOTO SANITÁRIO. AF_12/2014 | 10.95 | M | 8.7 | 9.78 | 18.48 | 95.265 | 107.091 | 202.356 | 122.6823 | 137.9118 | 260.5941 | 28.78
| 89713 | TUBO PVC, SERIE NORMAL, ESGOTO PREDIAL, DN 75 MM, FORNECIDO E INSTALADO EM RAMAL DE DESCARGA OU RAMAL DE ESGOTO SANITÁRIO. AF_12/2014 | 38.2 | M | 12.83 | 14.66 | 27.49 | 490.106 | 560.012 | 1050.118 | 631.1585 | 721.1835 | 1352.342 | 28.78
| 89714 | TUBO PVC, SERIE NORMAL, ESGOTO PREDIAL, DN 100 MM, FORNECIDO E INSTALADO EM RAMAL DE DESCARGA OU RAMAL DE ESGOTO SANITÁRIO. AF_12/2014 | 133 | M | 16.95 | 18.43 | 35.38 | 2254.35 | 2451.19 | 4705.54 | 2903.1519 | 3156.6425 | 6059.7944 | 28.78
| U1104 | JOELHO 90 PVC REDUCAO C/ROSCA 25x1/2" | 6 | UN | 0.38 | 3.42 | 3.8 | 2.28 | 20.52 | 22.8 | 2.9362 | 26.4257 | 29.3618 | 28.78
| 89381 | LUVA COM BUCHA DE LATÃO, PVC, SOLDÁVEL, DN 25MM X 3/4”, INSTALADO EM RAMAL OU SUB-RAMAL DE ÁGUA - FORNECIMENTO E INSTALAÇÃO. AF_12/2014 | 2 | UN | 2.29 | 5.73 | 8.02 | 4.58 | 11.46 | 16.04 | 5.8981 | 14.7582 | 20.6563 | 28.78
| 94708 | ADAPTADOR COM FLANGES LIVRES, PVC, SOLDÁVEL, DN 25 MM X 3/4 , INSTALADO EM RESERVAÇÃO DE ÁGUA DE EDIFICAÇÃO QUE POSSUA RESERVATÓRIO DE FIBRA/FIBROCIMENTO FORNECIM ENTO E INSTALAÇÃO. AF_06/2016 | 2 | UN | 5.29 | 10.6 | 15.89 | 10.58 | 21.2 | 31.78 | 13.6249 | 27.3014 | 40.9263 | 28.78
| 94785 | ADAPTADOR COM FLANGES LIVRES, PVC, SOLDÁVEL LONGO, DN 32 MM X 1 , INSTALADO EM RESERVAÇÃO DE ÁGUA DE EDIFICAÇÃO QUE POSSUA RESERVATÓRIO DE FIBRA/FIBROCIMENTO FORNE CIMENTO E INSTALAÇÃO. AF_06/2016 | 5 | UN | 5.29 | 16.86 | 22.15 | 26.45 | 84.3 | 110.75 | 34.0623 | 108.5615 | 142.6239 | 28.78
| 94787 | ADAPTADOR COM FLANGES LIVRES, PVC, SOLDÁVEL LONGO, DN 50 MM X 1 1/2 , INSTALADO EM RESERVAÇÃO DE ÁGUA DE EDIFICAÇÃO QUE POSSUA RESERVATÓRIO DE FIBRA/FIBROCIMENTO F ORNECIMENTO E INSTALAÇÃO. AF_06/2016 | 2 | UN | 7.05 | 30.82 | 37.87 | 14.1 | 61.64 | 75.74 | 18.158 | 79.38 | 97.538 | 28.78
| U1105 | BUCHA DE REDUCAO DE PVC, SOLDAVEL, LONGA, COM 32 X 20 MM, PARA AGUA FRIA PREDIAL | 2 | UN | 0.13 | 1.152 | 1.282 | 0.26 | 2.304 | 2.564 | 0.33483 | 2.9671 | 3.3019 | 28.78
| U1106 | BUCHA DE REDUCAO DE PVC, SOLDAVEL, LONGA, COM 50 X 32 MM, PARA AGUA FRIA PREDIAL | 2 | UN | 0.3 | 2.673 | 2.973 | 0.6 | 5.346 | 5.946 | 0.77268 | 6.8846 | 7.6573 | 28.78
| 89368 | JOELHO 45 GRAUS, PVC, SOLDÁVEL, DN 32MM, INSTALADO EM RAMAL OU SUB-RAMAL DE ÁGUA - FORNECIMENTO E INSTALAÇÃO. AF_12/2014 | 2 | UN | 4.1 | 4.55 | 8.65 | 8.2 | 9.1 | 17.3 | 10.56 | 11.719 | 22.2789 | 28.78
| U1107 | JOELHO PVC, SOLDAVEL, 90 GRAUS, 20 MM, PARA AGUA FRIA PREDIAL | 2 | UN | 0.03 | 0.297 | 0.327 | 0.06 | 0.594 | 0.654 | 0.077268 | 0.76495 | 0.84222 | 28.78
| U1108 | JOELHO PVC, SOLDAVEL, 90 GRAUS, 25 MM, PARA AGUA FRIA PREDIAL | 19 | UN | 0.05 | 0.441 | 0.491 | 0.95 | 8.379 | 9.329 | 1.2234 | 10.7905 | 12.0139 | 28.78
| U1109 | JOELHO PVC, SOLDAVEL, 90 GRAUS, 32 MM, PARA AGUA FRIA PREDIAL | 17 | UN | 0.13 | 1.143 | 1.273 | 2.21 | 19.431 | 21.641 | 2.846 | 25.0232 | 27.8693 | 28.78
| U1110 | JOELHO PVC, SOLDAVEL, 90 GRAUS, 50 MM, PARA AGUA FRIA PREDIAL | 4 | UN | 0.34 | 3.096 | 3.436 | 1.36 | 12.384 | 13.744 | 1.7514 | 15.9481 | 17.6995 | 28.78
| 94796 | TORNEIRA DE BÓIA REAL, ROSCÁVEL, 3/4", FORNECIDA E INSTALADA EM RESERVAÇÃO DE ÁGUA. AF_06/2016 | 2 | UN | 4.62 | 48.76 | 53.38 | 9.24 | 97.52 | 106.76 | 11.8993 | 125.5863 | 137.4855 | 28.78
| 94688 | TÊ, PVC, SOLDÁVEL, DN 25 MM INSTALADO EM RESERVAÇÃO DE ÁGUA DE EDIFICAÇÃO QUE POSSUA RESERVATÓRIO DE FIBRA/FIBROCIMENTO FORNECIMENTO E INSTALAÇÃO. AF_06/2016 | 1 | UN | 3.64 | 3.42 | 7.06 | 3.64 | 3.42 | 7.06 | 4.6876 | 4.4043 | 9.0919 | 28.78
| 94690 | TÊ, PVC, SOLDÁVEL, DN 32 MM INSTALADO EM RESERVAÇÃO DE ÁGUA DE EDIFICAÇÃO QUE POSSUA RESERVATÓRIO DE FIBRA/FIBROCIMENTO FORNECIMENTO E INSTALAÇÃO. AF_06/2016 | 9 | UN | 3.64 | 4.63 | 8.27 | 32.76 | 41.67 | 74.43 | 42.1883 | 53.6626 | 95.851 | 28.78
| 94694 | TÊ, PVC, SOLDÁVEL, DN 50 MM INSTALADO EM RESERVAÇÃO DE ÁGUA DE EDIFICAÇÃO QUE POSSUA RESERVATÓRIO DE FIBRA/FIBROCIMENTO FORNECIMENTO E INSTALAÇÃO. AF_06/2016 | 1 | UN | 5.2 | 10.22 | 15.42 | 5.2 | 10.22 | 15.42 | 6.6966 | 13.1613 | 19.8579 | 28.78
| 89445 | TÊ DE REDUÇÃO, PVC, SOLDÁVEL, DN 32MM X 25MM, INSTALADO EM RAMAL DE DISTRIBUIÇÃO DE ÁGUA - FORNECIMENTO E INSTALAÇÃO. AF_12/2014 | 14 | UN | 3.27 | 6.19 | 9.46 | 45.78 | 86.66 | 132.44 | 58.9555 | 111.6007 | 170.5562 | 28.78
| 89627 | TÊ DE REDUÇÃO, PVC, SOLDÁVEL, DN 50MM X 25MM, INSTALADO EM PRUMADA DE ÁGUA - FORNECIMENTO E INSTALAÇÃO. AF_12/2014 | 1 | UN | 3.29 | 9.29 | 12.58 | 3.29 | 9.29 | 12.58 | 4.2369 | 11.9637 | 16.2005 | 28.78
| U1111 | TE DE REDUCAO, PVC, SOLDAVEL, 90 GRAUS, 50 MM X 32 MM, PARA AGUA FRIA PREDIAL | 2 | UN | 0.78 | 7.002 | 7.782 | 1.56 | 14.004 | 15.564 | 2.009 | 18.0344 | 20.0433 | 28.78
| 90373 | JOELHO 90 GRAUS COM BUCHA DE LATÃO, PVC, SOLDÁVEL, DN 25MM, X 1/2” INSTALADO EM RAMAL OU SUB-RAMAL DE ÁGUA - FORNECIMENTO E INSTALAÇÃO. AF_12/2014 | 17 | UN | 3.43 | 5.55 | 8.98 | 58.31 | 94.35 | 152.66 | 75.0916 | 121.5039 | 196.5955 | 28.78
| 89355 | TUBO, PVC, SOLDÁVEL, DN 20MM, INSTALADO EM RAMAL OU SUB-RAMAL DE ÁGUA - FORNECIMENTO E INSTALAÇÃO. AF_12/2014 | 7.5 | M | 7.3 | 4.77 | 12.07 | 54.75 | 35.775 | 90.525 | 70.5071 | 46.071 | 116.5781 | 28.78
| 89356 | TUBO, PVC, SOLDÁVEL, DN 25MM, INSTALADO EM RAMAL OU SUB-RAMAL DE ÁGUA - FORNECIMENTO E INSTALAÇÃO. AF_12/2014 | 49 | M | 8.45 | 5.91 | 14.36 | 414.05 | 289.59 | 703.64 | 533.2136 | 372.934 | 906.1476 | 28.78
| 89403 | TUBO, PVC, SOLDÁVEL, DN 32MM, INSTALADO EM RAMAL DE DISTRIBUIÇÃO DE ÁGUA -FORNECIMENTO E INSTALAÇÃO. AF_12/2014 | 104.1 | M | 3.07 | 7.48 | 10.55 | 319.587 | 778.668 | 1098.255 | 411.5641 | 1002.7687 | 1414.3328 | 28.78
| 94651 | TUBO, PVC, SOLDÁVEL, DN 50 MM, INSTALADO EM RESERVAÇÃO DE ÁGUA DE EDIFICAÇÃO QUE POSSUA RESERVATÓRIO DE FIBRA/FIBROCIMENTO FORNECIMENTO E INSTALAÇÃO. AF_06/2016 | 15.45 | M | 4.33 | 12.69 | 17.02 | 66.8985 | 196.0605 | 262.959 | 86.1519 | 252.4867 | 338.6386 | 28.78
| U1112 | CAIXA D'AGUA FIBRA DE VIDRO PARA 2000 LITROS, COM TAMPA | 2 | UN | 28.31 | 537.814 | 566.124 | 56.62 | 1075.628 | 1132.248 | 72.9152 | 1385.1937 | 1458.109 | 28.78
3.9.3 |  | INSTALAÇÕES ELÉTRICAS
3.9.3.1 |  | ENTRADA DE ENERGIA
| 72132 | ALVENARIA EM TIJOLO CERAMICO MACICO 5X10X20CM 1/2 VEZ (ESPESSURA 10CM), ASSENTADO COM ARGAMASSA TRACO 1:2:8 (CIMENTO, CAL E AREIA) | 8.8 | M2 | 21.4 | 33.9 | 55.3 | 188.32 | 298.32 | 486.64 | 242.5185 | 384.1765 | 626.695 | 28.78
| 87879 | CHAPISCO APLICADO EM ALVENARIAS E ESTRUTURAS DE CONCRETO INTERNAS, COM COLH ER DE PEDREIRO. ARGAMASSA TRAÇO 1:3 COM PREPARO EM BETONEIRA 400L. AF_06/2014 | 8.8 | M2 | 1.2 | 1.5 | 2.7 | 10.56 | 13.2 | 23.76 | 13.5992 | 16.999 | 30.5981 | 28.78
| 87529 | MASSA ÚNICA, PARA RECEBIMENTO DE PINTURA, EM ARGAMASSA TRAÇO 1:2:8, PREPARO MECÂNICO COM BETONEIRA 400L, APLICADA MANUALMENTE EM FACES INTERNAS DE PAREDES, ESPESSURA DE 20MM, COM EXECUÇÃO DE TALISCAS. AF_06/2014 | 8.8 | M2 | 10 | 14.02 | 24.02 | 88 | 123.376 | 211.376 | 113.3264 | 158.8836 | 272.21 | 28.78
| 88489 | APLICAÇÃO MANUAL DE PINTURA COM TINTA LÁTEX ACRÍLICA EM PAREDES, DUAS DEMÃOS. AF_06/2014 | 8.8 | M2 | 3.11 | 7.1 | 10.21 | 27.368 | 62.48 | 89.848 | 35.2445 | 80.4617 | 115.7063 | 28.78
| U1113 | CAIXA DE PASSAGEM N 7, DE EMBUTIR, PADRAO TELEBRAS, DIMENSOES 150 X 150 X 15 CM,EM CHAPA DE ACO GALVANIZADO | 1 | UN | 55.25 | 1049.769 | 1105.019 | 55.25 | 1049.769 | 1105.019 | 71.1509 | 1351.8925 | 1423.0435 | 28.78
3.9.3.2 |  | BAIXA TENSÃO
| 92986 | CABO DE COBRE FLEXÍVEL ISOLADO, 35 MM², ANTI-CHAMA 0,6/1,0 KV, PARA DISTRIBUIÇÃO - FORNECIMENTO E INSTALAÇÃO. AF_12/2015 | 70 | M | 1.7 | 18.99 | 20.69 | 119 | 1329.3 | 1448.3 | 153.2482 | 1711.8725 | 1865.1207 | 28.78
| 92990 | CABO DE COBRE FLEXÍVEL ISOLADO, 70 MM², ANTI-CHAMA 0,6/1,0 KV, PARA DISTRIBUIÇÃO - FORNECIMENTO E INSTALAÇÃO. AF_12/2015 | 270 | M | 2.45 | 37.25 | 39.7 | 661.5 | 10057.5 | 10719 | 851.8797 | 12952.0485 | 13803.9282 | 28.78
| 91924 | CABO DE COBRE FLEXÍVEL ISOLADO, 1,5 MM², ANTI-CHAMA 450/750 V, PARA CIRCUIT OS TERMINAIS - FORNECIMENTO E INSTALAÇÃO. AF_12/2015 | 610 | M | 0.56 | 1.04 | 1.6 | 341.6 | 634.4 | 976 | 439.9125 | 816.9803 | 1256.8928 | 28.78
| 91926 | CABO DE COBRE FLEXÍVEL ISOLADO, 2,5 MM², ANTI-CHAMA 450/750 V, PARA CIRCUITOS TERMINAIS - FORNECIMENTO E INSTALAÇÃO. AF_12/2015 | 410 | M | 0.7 | 1.65 | 2.35 | 287 | 676.5 | 963.5 | 369.5986 | 871.1967 | 1240.7953 | 28.78
| 91928 | CABO DE COBRE FLEXÍVEL ISOLADO, 4 MM², ANTI-CHAMA 450/750 V, PARA CIRCUITOS TERMINAIS - FORNECIMENTO E INSTALAÇÃO. AF_12/2015 | 270 | M | 0.93 | 2.86 | 3.79 | 251.1 | 772.2 | 1023.3 | 323.3666 | 994.4392 | 1317.8057 | 28.78
| 92979 | CABO DE COBRE FLEXÍVEL ISOLADO, 10 MM², ANTI-CHAMA 450/750 V, PARA DISTRIBUIÇÃO - FORNECIMENTO E INSTALAÇÃO. AF_12/2015 | 110 | M | 0.21 | 5.39 | 5.6 | 23.1 | 592.9 | 616 | 29.7482 | 763.5366 | 793.2848 | 28.78
| 92868 | CAIXA RETANGULAR 4" X 2" MÉDIA (1,30 M DO PISO), METÁLICA, INSTALADA EM PAR EDE - FORNECIMENTO E INSTALAÇÃO. AF_12/2015 | 38 | UN | 5.82 | 3.77 | 9.59 | 221.16 | 143.26 | 364.42 | 284.8098 | 184.4902 | 469.3001 | 28.78
| 72339 | TOMADA 3P+T 30A/440V SEM PLACA - FORNECIMENTO E INSTALACAO | 1 | UN | 10.47 | 39.61 | 50.08 | 10.47 | 39.61 | 50.08 | 13.4833 | 51.0098 | 64.493 | 28.78
| 91997 | TOMADA MÉDIA DE EMBUTIR (1 MÓDULO), 2P+T 20 A, INCLUINDO SUPORTE E PLACA - FORNECIMENTO E INSTALAÇÃO. AF_12/2015 | 19 | UN | 8.81 | 15.01 | 23.82 | 167.39 | 285.19 | 452.58 | 215.5648 | 367.2677 | 582.8325 | 28.78
| U1006 | CONECTOR DE PORCELANA TRIPOLAR 50A | 8 | UN | 2.1543 | 5.13 | 7.2843 | 17.2344 | 41.04 | 58.2744 | 22.1945 | 52.8513 | 75.0458 | 28.78
| 91953 | INTERRUPTOR SIMPLES (1 MÓDULO), 10A/250V, INCLUINDO SUPORTE E PLACA - FORNECIMENTO E INSTALAÇÃO. AF_12/2015 | 7 | UN | 6.88 | 11.72 | 18.6 | 48.16 | 82.04 | 130.2 | 62.0204 | 105.6511 | 167.6716 | 28.78
| 91959 | INTERRUPTOR SIMPLES (2 MÓDULOS), 10A/250V, INCLUINDO SUPORTE E PLACA - FORNECIMENTO E INSTALAÇÃO. AF_12/2015 | 3 | UN | 10.72 | 18.8 | 29.52 | 32.16 | 56.4 | 88.56 | 41.4156 | 72.6319 | 114.0476 | 28.78
| 92869 | CAIXA RETANGULAR 4" X 2" BAIXA (0,30 M DO PISO), METÁLICA, INSTALADA EM PAR EDE - FORNECIMENTO E INSTALAÇÃO. AF_12/2015 | 12 | UN | 3.46 | 3.02 | 6.48 | 41.52 | 36.24 | 77.76 | 53.4695 | 46.6699 | 100.1393 | 28.78
| 74131/8 | QUADRO DE DISTRIBUICAO DE ENERGIA DE EMBUTIR, EM CHAPA METALICA, PARA 50 DISJUNTORES TERMOMAGNETICOS MONOPOLARES, COM BARRAMENTO TRIFASICO E NEUTRO, FORNECIMENTO E I NSTALACAO | 1 | UN | 139.56 | 1204.96 | 1344.52 | 139.56 | 1204.96 | 1344.52 | 179.7254 | 1551.7475 | 1731.4729 | 28.78
| 93663 | DISJUNTOR BIPOLAR TIPO DIN, CORRENTE NOMINAL DE 25A - FORNECIMENTO E INSTALAÇÃO. AF_04/2016 | 8 | UN | 3.1 | 44.26 | 47.36 | 24.8 | 354.08 | 378.88 | 31.9374 | 455.9842 | 487.9217 | 28.78
| 93654 | DISJUNTOR MONOPOLAR TIPO DIN, CORRENTE NOMINAL DE 16A - FORNECIMENTO E INSTALAÇÃO. AF_04/2016 | 4 | UN | 1.12 | 8.19 | 9.31 | 4.48 | 32.76 | 37.24 | 5.7693 | 42.1883 | 47.9577 | 28.78
| 93655 | DISJUNTOR MONOPOLAR TIPO DIN, CORRENTE NOMINAL DE 20A - FORNECIMENTO E INST ALAÇÃO. AF_04/2016 | 5 | UN | 1.54 | 8.49 | 10.03 | 7.7 | 42.45 | 50.15 | 9.9161 | 54.6671 | 64.5832 | 28.78
| 93672 | DISJUNTOR TRIPOLAR TIPO DIN, CORRENTE NOMINAL DE 40A - FORNECIMENTO E INSTALAÇÃO. AF_04/2016 | 1 | UN | 9.45 | 57.06 | 66.51 | 9.45 | 57.06 | 66.51 | 12.1697 | 73.4819 | 85.6516 | 28.78
| 93673 | DISJUNTOR TRIPOLAR TIPO DIN, CORRENTE NOMINAL DE 50A - FORNECIMENTO E INSTALAÇÃO. AF_04/2016 | 1 | UN | 13.21 | 58.76 | 71.97 | 13.21 | 58.76 | 71.97 | 17.0118 | 75.6711 | 92.683 | 28.78
| 74130/6 | DISJUNTOR TERMOMAGNETICO TRIPOLAR PADRAO NEMA (AMERICANO) 125 A 150A 240V,F ORNECIMENTO E INSTALACAO | 3 | UN | 9.31 | 282.45 | 291.76 | 27.93 | 847.35 | 875.28 | 35.9683 | 1091.2173 | 1127.1856 | 28.78
| U1114 | DISPOSITIVO DPS CLASSE II, 1 POLO, TENSAO MAXIMA DE 275 V, CORRENTE MAXIMA DE *45KA (TIPO AC) | 3 | UN | 8.4 | 75.6 | 84 | 25.2 | 226.8 | 252 | 32.4526 | 292.073 | 324.5256 | 28.78
| 91871 | ELETRODUTO RÍGIDO ROSCÁVEL, PVC, DN 25 MM (3/4"), PARA CIRCUITOS TERMINAIS, INSTALADO EM PAREDE - FORNECIMENTO E INSTALAÇÃO. AF_12/2015 | 290 | M | 3.96 | 4 | 7.96 | 1148.4 | 1160 | 2308.4 | 1478.9095 | 1493.848 | 2972.7575 | 28.78
| 91872 | ELETRODUTO RÍGIDO ROSCÁVEL, PVC, DN 32 MM (1"), PARA CIRCUITOS TERMINAIS, INSTALADO EM PAREDE - FORNECIMENTO E INSTALAÇÃO. AF_12/2015 | 40 | M | 4.51 | 5.72 | 10.23 | 180.4 | 228.8 | 409.2 | 232.3191 | 294.6486 | 526.9678 | 28.78
| 93010 | ELETRODUTO RÍGIDO ROSCÁVEL, PVC, DN 75 MM (2 1/2") - FORNECIMENTO E INSTALAÇÃO. AF_12/2015 | 130 | M | 3.59 | 17.35 | 20.94 | 466.7 | 2255.5 | 2722.2 | 601.0163 | 2904.6329 | 3505.6492 | 28.78
| U1115 | DISPOSITIVO DR, 2 POLOS, SENSIBILIDADE DE 30 MA, CORRENTE DE 25 A, TIPO AC | 16 | UN | 11.23 | 101.115 | 112.345 | 179.68 | 1617.84 | 1797.52 | 231.3919 | 2083.4544 | 2314.8463 | 28.78
| 97607 | LUMINÁRIA ARANDELA TIPO TARTARUGA PARA 1 LÂMPADA LED - FORNECIMENTO E INSTA LAÇÃO. AF_11/2017 | 10 | UN | 9.62 | 79.36 | 88.98 | 96.2 | 793.6 | 889.8 | 123.8864 | 1021.9981 | 1145.8844 | 28.78
| U1016 | LUMINARIA LED INDUSTRIAL HIGHBAY 50W | 10 | UN | 3.5165 | 220 | 223.5165 | 35.165 | 2200 | 2235.165 | 45.2855 | 2833.16 | 2878.4455 | 28.78
3.9.3.3 |  | REDE ESTRUTURADA E TV
| 83450 | CAIXA DE PASSAGEM 80X80X62 FUNDO BRITA COM TAMPA | 5 | UN | 182.25 | 189.23 | 371.48 | 911.25 | 946.15 | 1857.4 | 1173.5077 | 1218.452 | 2391.9597 | 28.78
| 92868 | CAIXA RETANGULAR 4" X 2" MÉDIA (1,30 M DO PISO), METÁLICA, INSTALADA EM PAR EDE - FORNECIMENTO E INSTALAÇÃO. AF_12/2015 | 12 | UN | 5.82 | 3.77 | 9.59 | 69.84 | 45.24 | 115.08 | 89.94 | 58.2601 | 148.2 | 28.78
| U1116 | TOMADA RJ45, 8 FIOS, CAT 5E (APENAS MODULO) | 10 | UN | 2.74 | 24.651 | 27.391 | 27.4 | 246.51 | 273.91 | 35.2857 | 317.4556 | 352.7413 | 28.78
| U1117 | TOMADA PARA ANTENA DE TV, CABO COAXIAL DE 9 MM (APENAS MODULO) | 2 | UN | 0.93 | 8.388 | 9.318 | 1.86 | 16.776 | 18.636 | 2.3953 | 21.6041 | 23.9994 | 28.78
| 92869 | CAIXA RETANGULAR 4" X 2" BAIXA (0,30 M DO PISO), METÁLICA, INSTALADA EM PAREDE - FORNECIMENTO E INSTALAÇÃO. AF_12/2015 | 4 | UN | 3.46 | 3.02 | 6.48 | 13.84 | 12.08 | 25.92 | 17.8232 | 15.5566 | 33.3798 | 28.78
| 91871 | ELETRODUTO RÍGIDO ROSCÁVEL, PVC, DN 25 MM (3/4"), PARA CIRCUITOS TERMINAIS, INSTALADO EM PAREDE - FORNECIMENTO E INSTALAÇÃO. AF_12/2015 | 109 | M | 3.96 | 4 | 7.96 | 431.64 | 436 | 867.64 | 555.866 | 561.4808 | 1117.3468 | 28.78
| 93009 | ELETRODUTO RÍGIDO ROSCÁVEL, PVC, DN 60 MM (2") - FORNECIMENTO E INSTALAÇÃO. AF_12/2015 | 250 | M | 3 | 12.06 | 15.06 | 750 | 3015 | 3765 | 965.85 | 3882.717 | 4848.567 | 28.78
3.9.4 |  | PREVENÇÃO E COMBATE A INCÊNDIO
3.9.4.1 |  | SINALIZAÇÃO DE EMERGÊNCIA
| U1118 | PLACA DE SINALIZACAO DE SEGURANCA CONTRA INCENDIO, FOTOLUMINESCENTE,RETANGULAR, *20 X 40* CM, EM PVC *2* MM ANTI-CHAMAS (SIMBOLOS, CORES EPICTOGRAMAS CONFORME NBR 13434) | 18 | UN | 3.28 | 29.493 | 32.773 | 59.04 | 530.874 | 589.914 | 76.0317 | 683.6595 | 759.6912 | 28.78
| U1119 | PLACA DE SINALIZACAO DE SEGURANCA CONTRA INCENDIO - ALERTA, TRIANGULAR, BASEDE *30* CM, EM PVC *2* MM ANTI-CHAMAS (SIMBOLOS, CORES E PICTOGRAMAS CONFORMENBR 13434) | 1 | UN | 3.46 | 31.149 | 34.609 | 3.46 | 31.149 | 34.609 | 4.4558 | 40.1137 | 44.5695 | 28.78
3.9.4.2 |  | ILUMINAÇÃO DE EMERGÊNCIA
| 97599 | LUMINÁRIA DE EMERGÊNCIA - FORNECIMENTO E INSTALAÇÃO. AF_11/2017 | 8 | UN | 3.14 | 28.93 | 32.07 | 25.12 | 231.44 | 256.56 | 32.3495 | 298.0484 | 330.398 | 28.78
| U1004 | LUMINARIA DE EMERGENCIA LED 2 FAROIS 2000 LUMENS - FORN E INST | 1 | UN | 11.29 | 269.9 | 281.19 | 11.29 | 269.9 | 281.19 | 14.5393 | 347.5772 | 362.1165 | 28.78
| U1005 | LUMINARIA DE BALIZAMENTO LED EM ACRILICO - FORN E INST | 2 | UN | 11.29 | 55.9 | 67.19 | 22.58 | 111.8 | 134.38 | 29.0785 | 143.976 | 173.0546 | 28.78
3.9.4.3 |  | EXTINTORES
| 72553 | EXTINTOR DE PQS 4KG - FORNECIMENTO E INSTALACAO | 3 | UN | 6.97 | 159.55 | 166.52 | 20.91 | 478.65 | 499.56 | 26.9279 | 616.4055 | 643.3334 | 28.78
| 83634 | EXTINTOR INCENDIO TP GAS CARBONICO 4KG COMPLETO - FORNECIMENTO E INSTALACAO | 2 | UN | 11.55 | 517.89 | 529.44 | 23.1 | 1035.78 | 1058.88 | 29.7482 | 1333.8775 | 1363.6257 | 28.78
3.9.5 |  | INSTALAÇÕES DE AR-CONDICIONADO
| 88277 | MONTADOR (TUBO AÇO/EQUIPAMENTOS) COM ENCARGOS COMPLEMENTARES | 24 | H | 17.61 | 3.7 | 21.31 | 422.64 | 88.8 | 511.44 | 544.2758 | 114.3566 | 658.6324 | 28.78
| 88252 | AUXILIAR DE SERVIÇOS GERAIS COM ENCARGOS COMPLEMENTARES | 24 | H | 9.14 | 3.7 | 12.84 | 219.36 | 88.8 | 308.16 | 282.4918 | 114.3566 | 396.8484 | 28.78
3.10 |  | ESCADAS E RAMPA
3.10.1 |  | ESCADAS
| U1120 | CONCRETO USINADO BOMBEAVEL, CLASSE DE RESISTENCIA C30, COM BRITA 0 E 1, SLUMP =100 +/- 20 MM, INCLUI SERVICO DE BOMBEAMENTO (NBR 8953) | 7.65 | M3 | 44.81 | 289.11 | 333.92 | 342.7965 | 2211.6915 | 2554.488 | 441.4533 | 2848.2163 | 3289.6696 | 28.78
| 96544 | ARMAÇÃO DE BLOCO, VIGA BALDRAME OU SAPATA UTILIZANDO AÇO CA-50 DE 6,3 MM -MONTAGEM. AF_06/2017 | 34.93 | KG | 3.01 | 5.86 | 8.87 | 105.1393 | 204.6898 | 309.8291 | 135.3984 | 263.5995 | 398.9979 | 28.78
| 96546 | ARMAÇÃO DE BLOCO, VIGA BALDRAME OU SAPATA UTILIZANDO AÇO CA-50 DE 10 MM - MONTAGEM. AF_06/2017 | 243.67 | KG | 1.61 | 5.31 | 6.92 | 392.3087 | 1293.8877 | 1686.1964 | 505.2151 | 1666.2686 | 2171.4837 | 28.78
3.10.2 |  | RAMPA
| U1120 | CONCRETO USINADO BOMBEAVEL, CLASSE DE RESISTENCIA C30, COM BRITA 0 E 1, SLUMP =100 +/- 20 MM, INCLUI SERVICO DE BOMBEAMENTO (NBR 8953) | 1.7 | M3 | 44.81 | 289.11 | 333.92 | 76.177 | 491.487 | 567.664 | 98.1007 | 632.937 | 731.0377 | 28.78
| 96545 | ARMAÇÃO DE BLOCO, VIGA BALDRAME OU SAPATA UTILIZANDO AÇO CA-50 DE 8 MM - MONTAGEM. AF_06/2017 | 161.15 | KG | 2.16 | 6.33 | 8.49 | 348.084 | 1020.0795 | 1368.1635 | 448.2626 | 1313.6584 | 1761.921 | 28.78
3.11 |  | COMPLEMENTO DA OBRA
3.11.1 |  | GALERIA TÉCNICA
| 90105 | ESCAVAÇÃO MECANIZADA DE VALA COM PROFUNDIDADE ATÉ 1,5 M (MÉDIA ENTRE MONTANTE E JUSANTE/UMA COMPOSIÇÃO POR TRECHO) COM RETROESCAVADEIRA (CAPACIDADE DA CAÇAMBA DA RET RO: 0,26 M3 / POTÊNCIA: 88 HP), LARGURA MENOR QUE 0,8 M, EM SOLO DE 1A CATEGORIA | 17.55 | M3 | 2.31 | 3.91 | 6.22 | 40.5405 | 68.6205 | 109.161 | 52.2081 | 88.3695 | 140.5775 | 28.78
| 74010/1 | CARGA E DESCARGA MECANICA DE SOLO UTILIZANDO CAMINHAO BASCULANTE 6,0M3/16TE PA CARREGADEIRA SOBRE PNEUS 128 HP, CAPACIDADE DA CAÇAMBA 1,7 A 2,8 M3, PESO OPERACIONAL1 1632 KG | 22.82 | M3 | 0.27 | 1.3 | 1.57 | 6.1614 | 29.666 | 35.8274 | 7.9347 | 38.2039 | 46.1385 | 28.78
| 97914 | TRANSPORTE COM CAMINHÃO BASCULANTE DE 6 M3, EM VIA URBANA PAVIMENTADA, DMT ATÉ 30 KM (UNIDADE: M3XKM). AF_01/2018 | 342.23 | M3XKM | 0.21 | 1.29 | 1.5 | 71.8683 | 441.4767 | 513.345 | 92.552 | 568.5337 | 661.0857 | 28.78
| U1014 | GALERIA TÉCNICA EM CONCRETO 50x50 CM C/ TAMPA DE CONCRETO | 54 | M | 12.3737 | 268.1516 | 280.5253 | 668.1798 | 14480.1864 | 15148.3662 | 860.4819 | 18647.584 | 19508.066 | 28.78
3.11.2 |  | PAISAGISMO
| 85179 | PLANTIO DE GRAMA SAO CARLOS EM LEIVAS | 237.35 | M2 | 1.98 | 18.5 | 20.48 | 469.953 | 4390.975 | 4860.928 | 605.2055 | 5654.6976 | 6259.9031 | 28.78
3.11.3 |  | LIMPEZA FINAL
| 9537 | LIMPEZA FINAL DA OBRA | 745.5 | M2 | 1.42 | 0.66 | 2.08 | 1058.61 | 492.03 | 1550.64 | 1363.278 | 633.6362 | 1996.9142 | 28.78
4 |  | GALPÃO CRIOULO
4.1 |  | SERVIÇOS INICIAIS
| 74220/1 | TAPUME DE CHAPA DE MADEIRA COMPENSADA, E= 6MM, COM PINTURA A CAL E REAPROVEITAMENTO DE 2X | 134.42 | M2 | 23.77 | 19.68 | 43.45 | 3195.1634 | 2645.3856 | 5840.549 | 4114.7314 | 3406.7276 | 7521.459 | 28.78
4.2 |  | TERRAPLENAGEM
| U1028 | REMOÇÃO DE ÁREVORES DE PORTE MÉDIO (DMAX=50CM) | 10 | UN | 74.7 | 346.1 | 420.8 | 747 | 3461 | 4208 | 961.9866 | 4457.0758 | 5419.0624 | 28.78
| 73672 | DESMATAMENTO E LIMPEZA MECANIZADA DE TERRENO COM ARVORES ATE Ø 15CM, UTILIZANDO TRATOR DE ESTEIRAS | 1266.5 | M2 | 0.05 | 0.27 | 0.32 | 63.325 | 341.955 | 405.28 | 81.5499 | 440.3696 | 521.9196 | 28.78
| 531343 | ATERRO MECANICO COM SAIBRO | 18.5 | M3 | 1.58 | 59.23 | 60.81 | 29.23 | 1095.755 | 1124.985 | 37.6424 | 1411.1133 | 1448.7557 | 28.78
| 74010/1 | CARGA E DESCARGA MECANICA DE SOLO UTILIZANDO CAMINHAO BASCULANTE 6,0M3/16TE PA CARREGADEIRA SOBRE PNEUS 128 HP, CAPACIDADE DA CAÇAMBA 1,7 A 2,8 M3, PESO OPERACIONAL11 632 KG | 24 | M3 | 0.27 | 1.3 | 1.57 | 6.48 | 31.2 | 37.68 | 8.3449 | 40.1794 | 48.5243 | 28.78
| 97914 | TRANSPORTE COM CAMINHÃO BASCULANTE DE 6 M3, EM VIA URBANA PAVIMENTADA, DMT ATÉ 30 KM (UNIDADE: M3XKM). AF_01/2018 | 360.54 | M3XKM | 0.21 | 1.29 | 1.5 | 75.7134 | 465.0966 | 540.81 | 97.5037 | 598.9514 | 696.4551 | 28.78
4.3 |  | FUNDAÇÕES
| 89204 | ESTACA PRÉ-MOLDADA DE CONCRETO, SEÇÃO QUADRADA, CAPACIDADE DE 25 TONELADASC OMPRIMENTO TOTAL CRAVADO ACIMA DE 12M, BATE-ESTACAS POR GRAVIDADE SOBRE ROLOS (EXCLUSIVEMO BILIZAÇÃO E DESMOBILIZAÇÃO). AF_03/2016 | 540 | M | 3.18 | 38.5 | 41.68 | 1717.2 | 20790 | 22507.2 | 2211.4102 | 26773.362 | 28984.7722 | 28.78
| 95601 | ARRASAMENTO MECANICO DE ESTACA DE CONCRETO ARMADO, DIAMETROS DE ATÉ 40 CM.A F_11/2016 | 36 | UN | 8.59 | 3.95 | 12.54 | 309.24 | 142.2 | 451.44 | 398.2393 | 183.1252 | 581.3644 | 28.78
| 90105 | ESCAVAÇÃO MECANIZADA DE VALA COM PROFUNDIDADE ATÉ 1,5 M (MÉDIA ENTRE MONTAN TE E JUSANTE/UMA COMPOSIÇÃO POR TRECHO) COM RETROESCAVADEIRA (CAPACIDADE DA CAÇAMBA DA RET RO: 0,26 M3 / POTÊNCIA: 88 HP), LARGURA MENOR QUE 0,8 M, EM SOLO DE 1A CATEGORIA | 71.6 | M3 | 2.31 | 3.91 | 6.22 | 165.396 | 279.956 | 445.352 | 212.997 | 360.5273 | 573.5243 | 28.78
| 96533 | FABRICAÇÃO, MONTAGEM E DESMONTAGEM DE FÔRMA PARA VIGA BALDRAME, EM MADEIRA SERRADA, E=25 MM, 2 UTILIZAÇÕES. AF_06/2017 | 193.4 | M2 | 22.37 | 36.49 | 58.86 | 4326.358 | 7057.166 | 11383.524 | 5571.4838 | 9088.2184 | 14659.7022 | 28.78
| 96544 | ARMAÇÃO DE BLOCO, VIGA BALDRAME OU SAPATA UTILIZANDO AÇO CA-50 DE 6,3 MM -MONTAGEM. AF_06/2017 | 617.42 | KG | 3.01 | 5.86 | 8.87 | 1858.4342 | 3618.0812 | 5476.5154 | 2393.2916 | 4659.365 | 7052.6565 | 28.78
| 96545 | ARMAÇÃO DE BLOCO, VIGA BALDRAME OU SAPATA UTILIZANDO AÇO CA-50 DE 8 MM - MONTAGEM. AF_06/2017 | 2061.38 | KG | 2.16 | 6.33 | 8.49 | 4452.5808 | 13048.5354 | 17501.1162 | 5734.0336 | 16803.9039 | 22537.9374 | 28.78
| 96546 | ARMAÇÃO DE BLOCO, VIGA BALDRAME OU SAPATA UTILIZANDO AÇO CA-50 DE 10 MM - MONTAGEM. AF_06/2017 | 368.63 | KG | 1.61 | 5.31 | 6.92 | 593.4943 | 1957.4253 | 2550.9196 | 764.302 | 2520.7723 | 3285.0743 | 28.78
| 96547 | ARMAÇÃO DE BLOCO, VIGA BALDRAME OU SAPATA UTILIZANDO AÇO CA-50 DE 12,5 MM - MONTAGEM. AF_06/2017 | 202.76 | KG | 1.18 | 4.95 | 6.13 | 239.2568 | 1003.662 | 1242.9188 | 308.1149 | 1292.5159 | 1600.6308 | 28.78
| 96548 | ARMAÇÃO DE BLOCO, VIGA BALDRAME OU SAPATA UTILIZANDO AÇO CA-50 DE 16 MM - MONTAGEM. AF_06/2017 | 2439.71 | KG | 0.83 | 4.84 | 5.67 | 2024.9593 | 11808.1964 | 13833.1557 | 2607.7426 | 15206.5953 | 17814.3379 | 28.78
| 96557 | CONCRETAGEM DE BLOCOS DE COROAMENTO E VIGAS BALDRAMES, FCK 30 MPA, COM USO DE BOMBA – LANÇAMENTO, ADENSAMENTO E ACABAMENTO. AF_06/2017 | 44.16 | M3 | 10.21 | 387.54 | 397.75 | 450.8736 | 17113.7664 | 17564.64 | 580.635 | 22039.1084 | 22619.7434 | 28.78
4.4 |  | PAREDES E PAINEIS
4.4.1 |  | ALVENARIAS E DIVISÓRIAS
| 89475 | ALVENARIA DE BLOCOS DE CONCRETO ESTRUTURAL 14X19X39 CM, (ESPESSURA 14 CM),F BK = 4,5 MPA, PARA PAREDES COM ÁREA LÍQUIDA MAIOR OU IGUAL A 6M², COM VÃOS, UTILIZANDO COL HER DE PEDREIRO. AF_12/2014 | 438.62 | M2 | 18.63 | 46.2 | 64.83 | 8171.4906 | 20264.244 | 28435.7346 | 10523.2456 | 26096.2934 | 36619.539 | 28.78
| 72132 | ALVENARIA EM TIJOLO CERAMICO MACICO 5X10X20CM 1/2 VEZ (ESPESSURA 10CM), ASSENTADO COM ARGAMASSA TRACO 1:2:8 (CIMENTO, CAL E AREIA) | 54.4 | M2 | 21.4 | 33.9 | 55.3 | 1164.16 | 1844.16 | 3008.32 | 1499.2052 | 2374.9092 | 3874.1145 | 28.78
| 87509 | ALVENARIA DE VEDAÇÃO DE BLOCOS CERÂMICOS FURADOS NA HORIZONTAL DE 14X9X19CM (ESPESSURA 14CM, BLOCO DEITADO) DE PAREDES COM ÁREA LÍQUIDA MAIOR OU IGUAL A 6M² SEM VÃOSE ARGAMASSA DE ASSENTAMENTO COM PREPARO EM BETONEIRA. AF_06/2014 | 26.6 | M2 | 43.01 | 38.97 | 81.98 | 1144.066 | 1036.602 | 2180.668 | 1473.3282 | 1334.9361 | 2808.2643 | 28.78
| U1121 | MADEIRA ROLICA TRATADA, EUCALIPTO OU EQUIVALENTE DA REGIAO, H = 12 M, D = 20 A 24CM (PARA POSTE) | 106.7 | M | 15.065 | 35.161 | 50.226 | 1607.4355 | 3751.6787 | 5359.1142 | 2070.0554 | 4831.4118 | 6901.4673 | 28.78
| U1055 | DIVISORIA SANITARIA EM PVC E=35MM COM PERFIL DE ALUMÍNIO INSTALADA | 27.05 | M2 | 39.0908 | 165.7 | 204.7908 | 1057.4061 | 4482.185 | 5539.5911 | 1361.7276 | 5772.1578 | 7133.8855 | 28.78
4.4.2 |  | ESQUADRIAS E FERRAGENS
| U1056 | JANELA MAXIM AR 320x120CM 6 FLS EM MADEIRA DE LOURO FREIJO C/ VIDRO | 2 | UN | 990 | 2310 | 3300 | 1980 | 4620 | 6600 | 2549.844 | 5949.636 | 8499.48 | 28.78
| U1057 | JANELA MAXIM AR 120x120CM 2 FLS EM MADEIRA DE LOURO FREIJO C/ VIDRO | 1 | UN | 318 | 742 | 1060 | 318 | 742 | 1060 | 409.5204 | 955.5476 | 1365.068 | 28.78
| U1058 | JANELA MAXIM AR 220x120CM 4 FLS EM MADEIRA DE LOURO FREIJO C/ VIDRO | 2 | UN | 330 | 770 | 1100 | 660 | 1540 | 2200 | 849.948 | 1983.212 | 2833.16 | 28.78
| U1059 | JANELA MAXIM AR 80x60CM EM MADEIRA DE LOURO FREIJO C/ VIDRO | 1 | UN | 130.5 | 304.5 | 435 | 130.5 | 304.5 | 435 | 168.0579 | 392.1351 | 560.193 | 28.78
| U1060 | JANELA BASCULANTE 160x80CM 2 FLS EM MADEIRA DE LOURO FREIJO C/ VIDRO | 5 | UN | 288 | 672 | 960 | 1440 | 3360 | 4800 | 1854.432 | 4327.008 | 6181.44 | 28.78
| U1061 | JANELA MAXIM AR 240x120CM 4 FLS EM MADEIRA DE LOURO FREIJO C/ VIDRO | 1 | UN | 330 | 770 | 1100 | 330 | 770 | 1100 | 424.974 | 991.606 | 1416.58 | 28.78
| U1062 | JANELA BASCULANTE 320x140CM 6 FLS EM MADEIRA DE LOURO FREIJO C/ VIDRO | 10 | UN | 990 | 2310 | 3300 | 9900 | 23100 | 33000 | 12749.22 | 29748.18 | 42497.4 | 28.78
| 111166 | JANELA FIXO VENEZIANA-CEDRO | 13.6 | M2 | 97.68 | 409.45 | 507.13 | 1328.448 | 5568.52 | 6896.968 | 1710.7753 | 7171.1401 | 8881.9154 | 28.78
| 111141 | PORTA EXT.ALMOFADADA-ANGELIM-S/FERR.0,90X2,10 | 2 | CJ | 106.39 | 654.3 | 760.69 | 212.78 | 1308.6 | 1521.38 | 274.0181 | 1685.2151 | 1959.2332 | 28.78
| 91016 | KIT DE PORTA DE MADEIRA PARA VERNIZ, SEMI-OCA (LEVE OU MÉDIA), PADRÃO MÉDIO , 90X210CM, ESPESSURA DE 3,5CM, ITENS INCLUSOS: DOBRADIÇAS, MONTAGEM E INSTALAÇÃO DO BATEN TE, SEM FECHADURA - FORNECIMENTO E INSTALAÇÃO. AF_08/2015 | 5 | UN | 144.24 | 569.67 | 713.91 | 721.2 | 2848.35 | 3569.55 | 928.7614 | 3668.1051 | 4596.8665 | 28.78
| 91014 | KIT DE PORTA DE MADEIRA PARA VERNIZ, SEMI-OCA (LEVE OU MÉDIA), PADRÃO MÉDIO , 70X210CM, ESPESSURA DE 3,5CM, ITENS INCLUSOS: DOBRADIÇAS, MONTAGEM E INSTALAÇÃO DO BATENTE, SEM FECHADURA - FORNECIMENTO E INSTALAÇÃO. AF_08/2015 | 2 | UN | 121.34 | 478.59 | 599.93 | 242.68 | 957.18 | 1199.86 | 312.5233 | 1232.6564 | 1545.1797 | 28.78
| U1048 | PORTA DE CORRER EM ALUM ANODIZ 4 FLS 320x240CM C/ VIDRO 6MM INSTALADA | 5 | UN | 972.693 | 2269.617 | 3242.31 | 4863.465 | 11348.085 | 16211.55 | 6263.1702 | 14614.0639 | 20877.2341 | 28.78
| 91341 | PORTA EM ALUMÍNIO DE ABRIR TIPO VENEZIANA COM GUARNIÇÃO, FIXAÇÃO COM PARAFUSOS - FORNECIMENTO E INSTALAÇÃO. AF_08/2015 | 2 | M2 | 6.89 | 760.86 | 767.75 | 13.78 | 1521.72 | 1535.5 | 17.7459 | 1959.671 | 1977.4169 | 28.78
| 102345 | PEITORIL DE BASALTO TEAR 15CM-ARG CIM-AR 1:5-3CM | 72.2 | M | 16.39 | 73.49 | 89.88 | 1183.358 | 5305.978 | 6489.336 | 1523.9284 | 6833.0385 | 8356.9669 | 28.78
4.5 |  | COBERTURAS E PROTEÇÕES
4.5.1 |  | COBERTURA
4.5.1.1 |  | CENTRO DE EVENTOS
| U1121 | MADEIRA ROLICA TRATADA, EUCALIPTO OU EQUIVALENTE DA REGIAO, H = 12 M, D = 20 A 24CM (PARA POSTE) | 187.8 | M | 15.065 | 35.161 | 50.226 | 2829.207 | 6603.2358 | 9432.4428 | 3643.4528 | 8503.6471 | 12147.0998 | 28.78
| 71101 | ESTRUTURA MADEIRA VAO MEDIO 10M P/TELHAS CERAMICAS | 232.85 | M2 | 23.41 | 18.45 | 41.86 | 5451.0185 | 4296.0825 | 9747.101 | 7019.8216 | 5532.495 | 12552.3167 | 28.78
| 94201 | TELHAMENTO COM TELHA CERÂMICA CAPA-CANAL, TIPO COLONIAL, COM ATÉ 2 ÁGUAS, INCLUSO TRANSPORTE VERTICAL. AF_06/2016 | 232.85 | M2 | 6.24 | 34.25 | 40.49 | 1452.984 | 7975.1125 | 9428.0965 | 1871.1528 | 10270.3499 | 12141.5027 | 28.78
4.5.1.2 |  | LAJE PRÉ-MOLDADA
| 74141/4 | LAJE PRE-MOLD BETA 20 P/3,5KN/M2 VAO 6,2M INCL VIGOTAS TIJOLOS ARMADURA NEGATIVA CAPEAMENTO 3CM CONCRETO 15MPA ESCORAMENTO MATERIAL E MAO DE OBRA. | 157.55 | M2 | 21.74 | 80.72 | 102.46 | 3425.137 | 12717.436 | 16142.573 | 4410.8914 | 16377.5141 | 20788.4055 | 28.78
4.5.1.3 |  | TELHADO DE FIBROCIMENTO
| 572601 | COBERTURA COM TELHA FIBROCIMENTO E MADEIRAMENTO | 147 | M2 | 29.82 | 64.64 | 94.46 | 4383.54 | 9502.08 | 13885.62 | 5645.1228 | 12236.7786 | 17881.9014 | 28.78
4.5.1.4 |  | TELHADO ACESSO LATERAL
| 71101 | ESTRUTURA MADEIRA VAO MEDIO 10M P/TELHAS CERAMICAS | 11 | M2 | 39.8 | 72.97 | 112.77 | 437.8 | 802.67 | 1240.47 | 563.7988 | 1033.6784 | 1597.4773 | 28.78
| 94201 | TELHAMENTO COM TELHA CERÂMICA CAPA-CANAL, TIPO COLONIAL, COM ATÉ 2 ÁGUAS, INCLUSO TRANSPORTE VERTICAL. AF_06/2016 | 11 | M2 | 6.24 | 34.25 | 40.49 | 68.64 | 376.75 | 445.39 | 88.3946 | 485.1787 | 573.5732 | 28.78
4.5. 2 |  | IMPERMEABILIZAÇÕES
| 83737 | IMPERMEABILIZACAO DE SUPERFICIE COM MANTA ASFALTICA (COM POLIMEROS TIPO APP ), E=3 MM | 97.4 | M2 | 10.4 | 47.69 | 58.09 | 1012.96 | 4645.006 | 5657.966 | 1304.4899 | 5981.8387 | 7286.3286 | 28.78
4.6 |  | REVESTIMENTOS, FORROS, SERRALHERIA E PINTURAS
4.6.1 |  | REVESTIMENTOS
4.6.1.1 |  | INTERNO
4.6.1.1.1 |  | SANITÁRIOS E COZINHA
| 87879 | CHAPISCO APLICADO EM ALVENARIAS E ESTRUTURAS DE CONCRETO INTERNAS, COM COLH ER DE PEDREIRO. ARGAMASSA TRAÇO 1:3 COM PREPARO EM BETONEIRA 400L. AF_06/2014 | 160.4 | M2 | 1.2 | 1.5 | 2.7 | 192.48 | 240.6 | 433.08 | 247.8757 | 309.8447 | 557.7204 | 28.78
| 87535 | EMBOÇO, PARA RECEBIMENTO DE CERÂMICA, EM ARGAMASSA TRAÇO 1:2:8, PREPARO MEC ÂNICO COM BETONEIRA 400L, APLICADO MANUALMENTE EM FACES INTERNAS DE PAREDES, PARA AMBIENTE COM ÁREA MAIOR QUE 10M2, ESPESSURA DE 20MM, COM EXECUÇÃO DE TALISCAS. AF_06/20 | 160.4 | M2 | 7.53 | 13.24 | 20.77 | 1207.812 | 2123.696 | 3331.508 | 1555.4203 | 2734.8957 | 4290.316 | 28.78
| 87273 | REVESTIMENTO CERÂMICO PARA PAREDES INTERNAS COM PLACAS TIPO ESMALTADA EXTRA DE DIMENSÕES 33X45 CM APLICADAS EM AMBIENTES DE ÁREA MAIOR QUE 5 M² NA ALTURA INTEIRA DASP AREDES. AF_06/2014 | 160.4 | M2 | 11.38 | 34.75 | 46.13 | 1825.352 | 5573.9 | 7399.252 | 2350.6883 | 7178.0684 | 9528.7567 | 28.78
4.6.1.1.2 |  | DEMAIS AMBIENTES
| 87879 | CHAPISCO APLICADO EM ALVENARIAS E ESTRUTURAS DE CONCRETO INTERNAS, COM COLH ER DE PEDREIRO. ARGAMASSA TRAÇO 1:3 COM PREPARO EM BETONEIRA 400L. AF_06/2014 | 248.7 | M2 | 1.2 | 1.5 | 2.7 | 298.44 | 373.05 | 671.49 | 384.331 | 480.4138 | 864.7448 | 28.78
| 87529 | MASSA ÚNICA, PARA RECEBIMENTO DE PINTURA, EM ARGAMASSA TRAÇO 1:2:8, PREPARO MECÂNICO COM BETONEIRA 400L, APLICADA MANUALMENTE EM FACES INTERNAS DE PAREDES, ESPESSURAD E 20MM, COM EXECUÇÃO DE TALISCAS. AF_06/2014 | 248.7 | M2 | 10 | 14.02 | 24.02 | 2487 | 3486.774 | 5973.774 | 3202.7586 | 4490.2676 | 7693.0262 | 28.78
4.6.1.2 |  | EXTERNO
| 87879 | CHAPISCO APLICADO EM ALVENARIAS E ESTRUTURAS DE CONCRETO INTERNAS, COMM COLH ER DE PEDREIRO. ARGAMASSA TRAÇO 1:3 COM PREPARO EM BETONEIRA 400L. AF_06/2014 | 240.75 | M2 | 1.2 | 1.5 | 2.7 | 288.9 | 361.125 | 650.025 | 372.0454 | 465.0568 | 837.1022 | 28.78
| 87529 | MASSA ÚNICA, PARA RECEBIMENTO DE PINTURA, EM ARGAMASSA TRAÇO 1:2:8, PREPARO MECÂNICO COM BETONEIRA 400L, APLICADA MANUALMENTE EM FACES INTERNAS DE PAREDES, ESPESSURAD E 20MM, COM EXECUÇÃO DE TALISCAS. AF_06/2014 | 240.75 | M2 | 10 | 14.02 | 24.02 | 2407.5 | 3375.315 | 5782.815 | 3100.3785 | 4346.7307 | 7447.1092 | 28.78
4.6.2 |  | FORROS
| 96117 | FORRO EM MADEIRA PINUS, PARA AMBIENTES COMERCIAIS, INCLUSIVE ESTRUTURA DE F IXAÇÃO. AF_05/2017 | 232.84 | M2 | 25.82 | 61.86 | 87.68 | 6011.9288 | 14403.4824 | 20415.4112 | 7742.1619 | 18548.8046 | 26290.9665 | 28.78
| 96113 | FORRO EM PLACAS DE GESSO, PARA AMBIENTES COMERCIAIS. AF_05/2017 | 120.85 | M2 | 10.36 | 19.19 | 29.55 | 1252.006 | 2319.1115 | 3571.1175 | 1612.3333 | 2986.5518 | 4598.8851 | 28.78
| 96115 | FORRO DE FIBRA MINERAL, PARA AMBIENTES COMERCIAIS, INCLUSIVE ESTRUTURA DE FIXAÇÃO. AF_05/2017 | 18.8 | M2 | 4.66 | 61.21 | 65.87 | 87.608 | 1150.748 | 1238.356 | 112.8216 | 1481.9333 | 1594.7549 | 28.78
4.6.3 |  | SERRALHERIA
| U1033 | CORRIMÃO TUBULAR EM AÇO INOX 2 ALTURAS CONFORME NBR 9050 INSTALADO | 46.65 | M | 75 | 175 | 250 | 3498.75 | 8163.75 | 11662.5 | 4505.6902 | 10513.2772 | 15018.9675 | 28.78
| U1034 | CORRIMÃO TUBULAR EM AÇO INOX COM GUARDA-CORPO INSTALADO | 36.75 | M | 90 | 210 | 300 | 3307.5 | 7717.5 | 11025 | 4259.3985 | 9938.5965 | 14197.995 | 28.78
| 74194/1 | ESCADA TIPO MARINHEIRO EM TUBO ACO GALVANIZADO 1 1/2" 5 DEGRAUS | 5 | M | 74.39 | 150.19 | 224.58 | 371.95 | 750.95 | 1122.9 | 478.9972 | 967.0734 | 1446.0706 | 28.78
| 94231 | RUFO EM CHAPA DE AÇO GALVANIZADO NÚMERO 24, CORTE DE 25 CM, INCLUSO TRANSPORTE VERTICAL. AF_06/2016 | 163.55 | M | 3.6 | 26.82 | 30.42 | 588.78 | 4386.411 | 4975.191 | 758.2309 | 5648.8201 | 6407.051 | 28.78
4.6.4 |  | PINTURA
| 88485 | APLICAÇÃO DE FUNDO SELADOR ACRÍLICO EM PAREDES, UMA DEMÃO. AF_06/2014 | 489.5 | M2 | 0.64 | 1.05 | 1.69 | 313.28 | 513.975 | 827.255 | 403.442 | 661.897 | 1065.339 | 28.78
| 88482 | APLICAÇÃO DE FUNDO SELADOR LÁTEX PVA EM TETO, UMA DEMÃO. AF_06/2014 | 139.65 | M2 | 0.59 | 1.85 | 2.44 | 82.3935 | 258.3525 | 340.746 | 106.1063 | 332.7063 | 438.8127 | 28.78
| 88489 | APLICAÇÃO MANUAL DE PINTURA COM TINTA LÁTEX ACRÍLICA EM PAREDES, DUAS DEMÃOS. AF_06/2014 | 489.5 | M2 | 3.11 | 7.1 | 10.21 | 1522.345 | 3475.45 | 4997.795 | 1960.4759 | 4475.6845 | 6436.1604 | 28.78
| 88486 | APLICAÇÃO MANUAL DE PINTURA COM TINTA LÁTEX PVA EM TETO, DUAS DEMÃOS. AF_06 /2014 | 139.65 | M2 | 2.82 | 6.18 | 9 | 393.813 | 863.037 | 1256.85 | 507.1524 | 1111.419 | 1618.5714 | 28.78
| 73978/1 | PINTURA HIDROFUGANTE COM SILICONE SOBRE PISO CIMENTADO, UMA DEMAO | 108.8 | M2 | 6.91 | 7.48 | 14.39 | 751.808 | 813.824 | 1565.632 | 968.1783 | 1048.0425 | 2016.2209 | 28.78
4.7 |  | PAVIMENTAÇÕES
4.7.1 |  | INTERNA
| 74141/4 | LAJE PRE-MOLD BETA 20 P/3,5KN/M2 VAO 6,2M INCL VIGOTAS TIJOLOS ARMADURA NEGATIVA CAPEAMENTO 3CM CONCRETO 15MPA ESCORAMENTO MATERIAL E MAO DE OBRA. | 544.55 | M2 | 21.74 | 80.72 | 102.46 | 11838.517 | 43956.076 | 55794.593 | 15245.6422 | 56606.6347 | 71852.2769 | 28.78
4.7.1.1 |  | SANITÁRIOS E COZINHA
| 87630 | CONTRAPISO EM ARGAMASSA TRAÇO 1:4 (CIMENTO E AREIA), PREPARO MECÂNICO COM BETONEIRA 400 L, APLICADO EM ÁREAS SECAS SOBRE LAJE, ADERIDO, ESPESSURA 3CM. AF_06/2014 | 62.6 | M2 | 8.59 | 20.57 | 29.16 | 537.734 | 1287.682 | 1825.416 | 692.4938 | 1658.2769 | 2350.7707 | 28.78
| 87263 | REVESTIMENTO CERÂMICO PARA PISO COM PLACAS TIPO PORCELANATO DE DIMENSÕES 60 X60 CM APLICADA EM AMBIENTES DE ÁREA MAIOR QUE 10 M². AF_06/2014 | 62.6 | M2 | 7.19 | 72.83 | 80.02 | 450.094 | 4559.158 | 5009.252 | 579.6311 | 5871.2837 | 6450.9147 | 28.78
4.7.1.2 |  | DEMAIS AMBIENTES
| U1085 | CONCRETO USINADO BOMBEAVEL, CLASSE DE RESISTENCIA C20, COM BRITA 0 E 1, SLUMP =100 +/- 20 MM, INCLUI SERVICO DE BOMBEAMENTO | 10.45 | M3 | 43.51 | 266.49 | 310 | 454.6795 | 2784.8205 | 3239.5 | 585.5363 | 3586.2918 | 4171.8281 | 28.78
| 95276 | POLIDORA DE PISO (POLITRIZ), PESO DE 100KG, DIÂMETRO 450 MM, MOTOR ELÉTRICO , POTÊNCIA 4 HP - CHP DIURNO. AF_09/2016 | 6.9 | CHP | 0 | 2.85 | 2.85 | 0 | 19.665 | 19.665 | 0 | 25.3246 | 25.3246 | 28.78
| 88316 | SERVENTE COM ENCARGOS COMPLEMENTARES | 6.9 | H | 10.13 | 3.7 | 13.83 | 69.897 | 25.53 | 95.427 | 90.0134 | 32.8775 | 122.8909 | 28.78
| 72132 | ALVENARIA EM TIJOLO CERAMICO MACICO 5X10X20CM 1/2 VEZ (ESPESSURA 10CM), ASSENTADO COM ARGAMASSA TRACO 1:2:8 (CIMENTO, CAL E AREIA) | 18.65 | M2 | 21.4 | 33.9 | 55.3 | 399.11 | 632.235 | 1031.345 | 513.9739 | 814.1922 | 1328.1661 | 28.78
| 84162 | RODAPE EM MADEIRA, ALTURA 7CM, FIXADO COM COLA | 99.5 | M | 3.54 | 8.85 | 12.39 | 352.23 | 880.575 | 1232.805 | 453.6018 | 1134.0045 | 1587.6063 | 28.78
| 84645 | VERNIZ SINTETICO BRILHANTE, 2 DEMAOS | 6.97 | M2 | 7.04 | 8.28 | 15.32 | 49.0688 | 57.7116 | 106.7804 | 63.1908 | 74.321 | 137.5118 | 28.78
| 55960 | IMUNIZACAO DE MADEIRAMENTO PARA COBERTURA UTILIZANDO CUPINICIDA INCOLOR | 6.97 | M2 | 2.03 | 2.18 | 4.21 | 14.1491 | 15.1946 | 29.3437 | 18.2212 | 19.5676 | 37.7888 | 28.78
| 95340 | SOLEIRA BASALTO 15CM-ARG.CI-AR 1:4-3CM | 5.9 | M | 23.08 | 76.8 | 99.88 | 136.172 | 453.12 | 589.292 | 175.3623 | 583.5279 | 758.8902 | 28.78
4.7.2 |  | EXTERNA
| 88549 | FORNECIMENTO E ASSENTAMENTO DE BRITA 2-DRENOS E FILTROS | 5.5 | M3 | 10.13 | 52.67 | 62.8 | 55.715 | 289.685 | 345.4 | 71.7498 | 373.0563 | 444.8061 | 28.78
| U1085 | CONCRETO USINADO BOMBEAVEL, CLASSE DE RESISTENCIA C20, COM BRITA 0 E 1, SLUMP =100 +/- 20 MM, INCLUI SERVICO DE BOMBEAMENTO | 19.65 | M3 | 43.51 | 266.49 | 310 | 854.9715 | 5236.5285 | 6091.5 | 1101.0323 | 6743.6014 | 7844.6337 | 28.78
| U1086 | LADRILHO HIDRAULICO, *20 X 20* CM, E= 2 CM, TATIL ALERTA OU DIRECIONAL, AMARELO | 9.15 | M2 | 26.82 | 62.587 | 89.407 | 245.403 | 572.6711 | 818.0741 | 316.03 | 737.4858 | 1053.5158 | 28.78
| 72132 | ALVENARIA EM TIJOLO CERAMICO MACICO 5X10X20CM 1/2 VEZ (ESPESSURA 10CM), ASSENTADO COM ARGAMASSA TRACO 1:2:8 (CIMENTO, CAL E AREIA) | 5.62 | M2 | 21.4 | 33.9 | 55.3 | 120.268 | 190.518 | 310.786 | 154.8811 | 245.3491 | 400.2302 | 28.78
| 94275 | ASSENTAMENTO DE GUIA (MEIO-FIO) EM TRECHO RETO, CONFECCIONADA EM CONCRETO P RÉ-FABRICADO, DIMENSÕES 100X15X13X20 CM (COMPRIMENTO X BASE INFERIOR X BASE SUPERIOR X ALT URA), PARA URBANIZAÇÃO INTERNA DE EMPREENDIMENTOS. AF_06/2016 | 34.35 | M | 8.39 | 22.53 | 30.92 | 288.1965 | 773.9055 | 1062.102 | 371.1395 | 996.6355 | 1367.775 | 28.78
4.8 |  | INSTALAÇÕES E APARELHOS
4.8.1 |  | APARELHOS E METAIS
| 86932 | VASO SANITÁRIO SIFONADO COM CAIXA ACOPLADA LOUÇA BRANCA - PADRÃO MÉDIO, INC LUSO ENGATE FLEXÍVEL EM METAL CROMADO, 1/2” X 40CM - FORNECIMENTO E INSTALAÇÃO. AF_12/2013 | 7 | UN | 17.13 | 400.14 | 417.27 | 119.91 | 2800.98 | 2920.89 | 154.4201 | 3607.102 | 3761.5221 | 28.78
| 74234/1 | MICTORIO SIFONADO DE LOUCA BRANCA COM PERTENCES, COM REGISTRO DE PRESSAO 1/ 2" COM CANOPLA CROMADA ACABAMENTO SIMPLES E CONJUNTO PARA FIXACAO - FORNECIMENTO E INSTAL ACAO | 4 | UN | 73.31 | 438.32 | 511.63 | 293.24 | 1753.28 | 2046.52 | 377.6345 | 2257.874 | 2635.5085 | 28.78
| U1070 | BANCADA P/ LAVATORIO EM BASALTO TEAR 270x60CM S/ CUBA | 2 | UN | 44.89 | 433.9636 | 478.8536 | 89.78 | 867.9272 | 957.7072 | 115.6187 | 1117.7166 | 1233.3353 | 28.78
| U1087 | LAVATORIO/CUBA DE SOBREPOR RETANGULAR LOUCA BRANCA COM LADRAO *52 X 45* CM | 5 | UN | 22.67 | 204.03 | 226.7 | 113.35 | 1020.15 | 1133.5 | 145.9721 | 1313.7492 | 1459.7213 | 28.78
| 103660 | TAMPO ACO INOXIDAVEL 1,80X0,60-CUBA DUPLA | 2 | UN | 46.15 | 761 | 807.15 | 92.3 | 1522 | 1614.3 | 118.8639 | 1960.0316 | 2078.8955 | 28.78
| 86914 | TORNEIRA CROMADA 1/2" OU 3/4" PARA TANQUE, PADRÃO MÉDIO - FORNECIMENTO E INSTALAÇÃO. AF_12/2013 | 2 | UN | 2.47 | 46.22 | 48.69 | 4.94 | 92.44 | 97.38 | 6.3617 | 119.0442 | 125.406 | 28.78
| 86910 | TORNEIRA CROMADA TUBO MÓVEL, DE PAREDE, 1/2" OU 3/4", PARA PIA DE COZINHA,PADRÃO MÉDIO - FORNECIMENTO E INSTALAÇÃO. AF_12/2013 | 2 | UN | 2.73 | 120.48 | 123.21 | 5.46 | 240.96 | 246.42 | 7.0314 | 310.3083 | 317.3397 | 28.78
| 86915 | TORNEIRA CROMADA DE MESA, 1/2" OU 3/4", PARA LAVATÓRIO, PADRÃO MÉDIO - FORNECIMENTO E INSTALAÇÃO. AF_12/2013 | 7 | UN | 1.61 | 107.42 | 109.03 | 11.27 | 751.94 | 763.21 | 14.5135 | 968.3483 | 982.8618 | 28.78
| 95547 | SABONETEIRA PLASTICA TIPO DISPENSER PARA SABONETE LIQUIDO COM RESERVATORIO8 00 A 1500 ML, INCLUSO FIXAÇÃO. AF_10/2016 | 5 | UN | 4.69 | 43.07 | 47.76 | 23.45 | 215.35 | 238.8 | 30.1989 | 277.3277 | 307.5266 | 28.78
| 95544 | PAPELEIRA DE PAREDE EM METAL CROMADO SEM TAMPA, INCLUSO FIXAÇÃO. AF_10/2016 | 4 | UN | 2.34 | 40.81 | 43.15 | 9.36 | 163.24 | 172.6 | 12.0538 | 210.2205 | 222.2743 | 28.78
| U1088 | PAPELEIRA PLASTICA TIPO DISPENSER PARA PAPEL HIGIENICO ROLAO | 7 | UN | 4.34 | 39.06 | 43.4 | 30.38 | 273.42 | 303.8 | 39.1234 | 352.1103 | 391.2336 | 28.78
| 74125/2 | ESPELHO CRISTAL ESPESSURA 4MM, COM MOLDURA EM ALUMINIO E COMPENSADO 6MM PLA STIFICADO COLADO | 4 | M2 | 37.37 | 288.06 | 325.43 | 149.48 | 1152.24 | 1301.72 | 192.5003 | 1483.8547 | 1676.355 | 28.78
| U1122 | LAVATORIO DE CANTO LOUCA BRANCA SUSPENSO *40 X 30* CM | 2 | UN | 6.24 | 118.636 | 124.876 | 12.48 | 237.272 | 249.752 | 16.0717 | 305.5589 | 321.6306 | 28.78
| U1089 | BARRA DE APOIO RETA, EM ACO INOX POLIDO, COMPRIMENTO 80CM, DIAMETRO MINIMO 3CM | 10 | UN | 2 | 198.4257 | 200.4257 | 20 | 1984.257 | 2004.257 | 25.756 | 2555.3262 | 2581.0822 | 28.78
4.8.2 |  | INSTALAÇÕES HIDRÁULICAS
| 74051/1 | CAIXA DE GORDURA DUPLA EM CONCRETO PRE-MOLDADO DN 60MM COM TAMPA - FORNECIM ENTO E INSTALACAO | 1 | UN | 46.43 | 159.53 | 205.96 | 46.43 | 159.53 | 205.96 | 59.7926 | 205.4427 | 265.2353 | 28.78
| 74166/1 | CAIXA DE INSPEÇÃO EM CONCRETO PRÉ-MOLDADO DN 60CM COM TAMPA H= 60CM - FORNE CIMENTO E INSTALACAO | 5 | UN | 57.55 | 144.68 | 202.23 | 287.75 | 723.4 | 1011.15 | 370.5645 | 931.5945 | 1302.159 | 28.78
| U1123 | CALHA PLATIBANDA DE CHAPA DE ACO GALVANIZADA NUM 26, CORTE 45 CM | 18.05 | M | 2.88 | 25.947 | 28.827 | 51.984 | 468.3433 | 520.3274 | 66.945 | 603.1326 | 670.0776 | 28.78
| U1092 | HIDROMETRO UNIJATO, VAZAO MAXIMA DE 1,5 M3/H, DE 1/2" | 1 | UN | 5.14 | 97.6125 | 102.7525 | 5.14 | 97.6125 | 102.7525 | 6.6193 | 125.7054 | 132.3247 | 28.78
| 94495 | REGISTRO DE GAVETA BRUTO, LATÃO, ROSCÁVEL, 1”, INSTALADO EM RESERVAÇÃO DE ÁGUA DE EDIFICAÇÃO QUE POSSUA RESERVATÓRIO DE FIBRA/FIBROCIMENTO – FORNECIMENTO E INSTALAÇÃ O. AF_06/2016 | 1 | UN | 17.75 | 64.65 | 82.4 | 17.75 | 64.65 | 82.4 | 22.8585 | 83.2563 | 106.1147 | 28.78
| 94497 | REGISTRO DE GAVETA BRUTO, LATÃO, ROSCÁVEL, 1 1/2”, INSTALADO EM RESERVAÇÃO DE ÁGUA DE EDIFICAÇÃO QUE POSSUA RESERVATÓRIO DE FIBRA/FIBROCIMENTO – FORNECIMENTO E INSTA LAÇÃO. AF_06/2016 | 1 | UN | 18.08 | 107.31 | 125.39 | 18.08 | 107.31 | 125.39 | 23.2834 | 138.1938 | 161.4772 | 28.78
| 94494 | REGISTRO DE GAVETA BRUTO, LATÃO, ROSCÁVEL, 3/4”, INSTALADO EM RESERVAÇÃO DE ÁGUA DE EDIFICAÇÃO QUE POSSUA RESERVATÓRIO DE FIBRA/FIBROCIMENTO – FORNECIMENTO E INSTALA ÇÃO. AF_06/2016 | 1 | UN | 17.75 | 43.07 | 60.82 | 17.75 | 43.07 | 60.82 | 22.8585 | 55.4655 | 78.324 | 28.78
| 94792 | REGISTRO DE GAVETA BRUTO, LATÃO, ROSCÁVEL, 1”, COM ACABAMENTO E CANOPLA CROMADOS, INSTALADO EM RESERVAÇÃO DE ÁGUA DE EDIFICAÇÃO QUE POSSUA RESERVATÓRIO DE FIBRA/FIBR OCIMENTO – FORNECIMENTO E INSTALAÇÃO. AF_06/2016 | 5 | UN | 17.75 | 117.17 | 134.92 | 88.75 | 585.85 | 674.6 | 114.2922 | 754.4576 | 868.7499 | 28.78
| 89987 | REGISTRO DE GAVETA BRUTO, LATÃO, ROSCÁVEL, 3/4", COM ACABAMENTO E CANOPLA CROMADOS. FORNECIDO E INSTALADO EM RAMAL DE ÁGUA. AF_12/2014 | 11 | UN | 6.19 | 93.08 | 99.27 | 68.09 | 1023.88 | 1091.97 | 87.6863 | 1318.5527 | 1406.239 | 28.78
| 89985 | REGISTRO DE PRESSÃO BRUTO, LATÃO, ROSCÁVEL, 3/4", COM ACABAMENTO E CANOPLA CROMADOS. FORNECIDO E INSTALADO EM RAMAL DE ÁGUA. AF_12/2014 | 1 | UN | 6.19 | 87.91 | 94.1 | 6.19 | 87.91 | 94.1 | 7.9715 | 113.2105 | 121.182 | 28.78
| U1093 | BOLSA DE LIGACAO EM PVC FLEXIVEL PARA VASO SANITARIO 1.1/2 " (40 MM) | 7 | UN | 0.24 | 2.151 | 2.391 | 1.68 | 15.057 | 16.737 | 2.1635 | 19.3904 | 21.5539 | 28.78
| U1094 | CAIXA SIFONADA PVC, 150 X 150 X 50 MM, COM GRELHA QUADRADA BRANCA (NBR 5688) | 2 | UN | 2.52 | 22.689 | 25.209 | 5.04 | 45.378 | 50.418 | 6.4905 | 58.4378 | 64.9283 | 28.78
| 89708 | CAIXA SIFONADA, PVC, DN 150 X 185 X 75 MM, JUNTA ELÁSTICA, FORNECIDA E INSTALADA EM RAMAL DE DESCARGA OU EM RAMAL DE ESGOTO SANITÁRIO. AF_12/2014 | 2 | UN | 8.7 | 40.25 | 48.95 | 17.4 | 80.5 | 97.9 | 22.4077 | 103.6679 | 126.0756 | 28.78
| 86884 | ENGATE FLEXÍVEL EM PLÁSTICO BRANCO, 1/2" X 30CM - FORNECIMENTO E INSTALAÇÃO. AF_12/2013 | 7 | UN | 2.47 | 4.41 | 6.88 | 17.29 | 30.87 | 48.16 | 22.2661 | 39.7544 | 62.0204 | 28.78
| 89482 | CAIXA SIFONADA, PVC, DN 100 X 100 X 50 MM, FORNECIDA E INSTALADA EM RAMAIS DE ENCAMINHAMENTO DE ÁGUA PLUVIAL. AF_12/2014 | 4 | UN | 3.1 | 14.51 | 17.61 | 12.4 | 58.04 | 70.44 | 15.9687 | 74.7439 | 90.7126 | 28.78
| 89710 | RALO SECO, PVC, DN 100 X 40 MM, JUNTA SOLDÁVEL, FORNECIDO E INSTALADO EM RAMAL DE DESCARGA OU EM RAMAL DE ESGOTO SANITÁRIO. AF_12/2014 | 4 | UN | 1.61 | 6.44 | 8.05 | 6.44 | 25.76 | 32.2 | 8.2934 | 33.1737 | 41.4672 | 28.78
| 89709 | RALO SIFONADO, PVC, DN 100 X 40 MM, JUNTA SOLDÁVEL, FORNECIDO E INSTALADO EM RAMAL DE DESCARGA OU EM RAMAL DE ESGOTO SANITÁRIO. AF_12/2014 | 1 | UN | 1.61 | 6.61 | 8.22 | 1.61 | 6.61 | 8.22 | 2.0734 | 8.5124 | 10.5857 | 28.78
| 86881 | SIFÃO DO TIPO GARRAFA EM METAL CROMADO 1 X 1.1/2" - FORNECIMENTO E INSTALAÇÃO. AF_12/2013 | 7 | UN | 4.44 | 166.32 | 170.76 | 31.08 | 1164.24 | 1195.32 | 40.0248 | 1499.3083 | 1539.3331 | 28.78
| U1096 | SIFAO EM METAL CROMADO PARA PIA AMERICANA, 1.1/2 X 2 " | 2 | UN | 10.49 | 199.253 | 209.743 | 20.98 | 398.506 | 419.486 | 27.018 | 513.196 | 540.2141 | 28.78
| 86879 | VÁLVULA EM PLÁSTICO 1" PARA PIA, TANQUE OU LAVATÓRIO, COM OU SEM LADRÃO - FORNECIMENTO E INSTALAÇÃO. AF_12/2013 | 9 | UN | 1.98 | 3.55 | 5.53 | 17.82 | 31.95 | 49.77 | 22.9486 | 41.1452 | 64.0938 | 28.78
| 89748 | CURVA CURTA 90 GRAUS, PVC, SERIE NORMAL, ESGOTO PREDIAL, DN 100 MM, JUNTA ELÁSTICA, FORNECIDO E INSTALADO EM RAMAL DE DESCARGA OU RAMAL DE ESGOTO SANITÁRIO. AF_12/20 14 | 7 | UN | 5.73 | 18.32 | 24.05 | 40.11 | 128.24 | 168.35 | 51.6537 | 165.1475 | 216.8011 | 28.78
| 89728 | CURVA CURTA 90 GRAUS, PVC, SERIE NORMAL, ESGOTO PREDIAL, DN 40 MM, JUNTA SOLDÁVEL, FORNECIDO E INSTALADO EM RAMAL DE DESCARGA OU RAMAL DE ESGOTO SANITÁRIO. AF_12/201 4 | 8 | UN | 2.29 | 4.71 | 7 | 18.32 | 37.68 | 56 | 23.5925 | 48.5243 | 72.1168 | 28.78
| 89733 | CURVA CURTA 90 GRAUS, PVC, SERIE NORMAL, ESGOTO PREDIAL, DN 50 MM, JUNTA ELÁSTICA, FORNECIDO E INSTALADO EM RAMAL DE DESCARGA OU RAMAL DE ESGOTO SANITÁRIO. AF_12/201 4 | 6 | UN | 2.98 | 8.77 | 11.75 | 17.88 | 52.62 | 70.5 | 23.0259 | 67.764 | 90.7899 | 28.78
| 89742 | CURVA CURTA 90 GRAUS, PVC, SERIE NORMAL, ESGOTO PREDIAL, DN 75 MM, JUNTA ELÁSTICA, FORNECIDO E INSTALADO EM RAMAL DE DESCARGA OU RAMAL DE ESGOTO SANITÁRIO. AF_12/201 4 | 1 | UN | 4.36 | 16.46 | 20.82 | 4.36 | 16.46 | 20.82 | 5.6148 | 21.1972 | 26.812 | 28.78
| 89746 | JOELHO 45 GRAUS, PVC, SERIE NORMAL, ESGOTO PREDIAL, DN 100 MM, JUNTA ELÁSTICA, FORNECIDO E INSTALADO EM RAMAL DE DESCARGA OU RAMAL DE ESGOTO SANITÁRIO.AF_12/2014 | 6 | UN | 5.73 | 9.3 | 15.03 | 34.38 | 55.8 | 90.18 | 44.2746 | 71.8592 | 116.1338 | 28.78
| 89726 | JOELHO 45 GRAUS, PVC, SERIE NORMAL, ESGOTO PREDIAL, DN 40 MM, JUNTA SOLDÁVEL, FORNECIDO E INSTALADO EM RAMAL DE DESCARGA OU RAMAL DE ESGOTO SANITÁRIO.AF_12/2014 | 2 | UN | 2.29 | 3.42 | 5.71 | 4.58 | 6.84 | 11.42 | 5.8981 | 8.8086 | 14.7067 | 28.78
| 89732 | JOELHO 45 GRAUS, PVC, SERIE NORMAL, ESGOTO PREDIAL, DN 50 MM, JUNTA ELÁSTICA, FORNECIDO E INSTALADO EM RAMAL DE DESCARGA OU RAMAL DE ESGOTO SANITÁRIO.AF_12/2014 | 7 | UN | 2.98 | 4.14 | 7.12 | 20.86 | 28.98 | 49.84 | 26.8635 | 37.3204 | 64.184 | 28.78
| 89739 | JOELHO 45 GRAUS, PVC, SERIE NORMAL, ESGOTO PREDIAL, DN 75 MM, JUNTA ELÁSTICA, FORNECIDO E INSTALADO EM RAMAL DE DESCARGA OU RAMAL DE ESGOTO SANITÁRIO.AF_12/2014 | 6 | UN | 4.36 | 7.66 | 12.02 | 26.16 | 45.96 | 72.12 | 33.6888 | 59.1873 | 92.8761 | 28.78
| 89744 | JOELHO 90 GRAUS, PVC, SERIE NORMAL, ESGOTO PREDIAL, DN 100 MM, JUNTA ELÁSTICA, FORNECIDO E INSTALADO EM RAMAL DE DESCARGA OU RAMAL DE ESGOTO SANITÁRIO.AF_12/2014 | 7 | UN | 5.73 | 9.25 | 14.98 | 40.11 | 64.75 | 104.86 | 51.6537 | 83.3851 | 135.0387 | 28.78
| 89731 | JOELHO 90 GRAUS, PVC, SERIE NORMAL, ESGOTO PREDIAL, DN 50 MM, JUNTA ELÁSTICA, FORNECIDO E INSTALADO EM RAMAL DE DESCARGA OU RAMAL DE ESGOTO SANITÁRIO.AF_12/2014 | 15 | UN | 2.98 | 3.68 | 6.66 | 44.7 | 55.2 | 99.9 | 57.5647 | 71.0866 | 128.6512 | 28.78
| 89737 | JOELHO 90 GRAUS, PVC, SERIE NORMAL, ESGOTO PREDIAL, DN 75 MM, JUNTA ELÁSTICA, FORNECIDO E INSTALADO EM RAMAL DE DESCARGA OU RAMAL DE ESGOTO SANITÁRIO.AF_12/2014 | 5 | UN | 4.36 | 7 | 11.36 | 21.8 | 35 | 56.8 | 28.074 | 45.073 | 73.147 | 28.78
| U1097 | JOELHO PVC, COM BOLSA E ANEL, 90 GRAUS, DN 40 X *38* MM, SERIE NORMAL, PARA ESGOTO PREDIAL | 7 | UN | 0.25 | 2.259 | 2.509 | 1.75 | 15.813 | 17.563 | 2.2536 | 20.364 | 22.6176 | 28.78
| U1098 | JUNCAO SIMPLES, PVC, DN 100 X 50 MM, SERIE NORMAL PARA ESGOTO PREDIAL | 1 | UN | 0.96 | 8.613 | 9.573 | 0.96 | 8.613 | 9.573 | 1.2363 | 11.0918 | 12.3281 | 28.78
| U1099 | JUNCAO SIMPLES, PVC, DN 100 X 75 MM, SERIE NORMAL PARA ESGOTO PREDIAL | 1 | UN | 1.31 | 11.763 | 13.073 | 1.31 | 11.763 | 13.073 | 1.687 | 15.1484 | 16.8354 | 28.78
| 89797 | JUNÇÃO SIMPLES, PVC, SERIE NORMAL, ESGOTO PREDIAL, DN 100 X 100 MM, JUNTA ELÁSTICA, FORNECIDO E INSTALADO EM RAMAL DE DESCARGA OU RAMAL DE ESGOTO SANITÁRIO. AF_12/20 14 | 7 | UN | 7.56 | 20.38 | 27.94 | 52.92 | 142.66 | 195.58 | 68.1504 | 183.7175 | 251.8679 | 28.78
| 89795 | JUNÇÃO SIMPLES, PVC, SERIE NORMAL, ESGOTO PREDIAL, DN 75 X 75 MM, JUNTA ELÁSTICA, FORNECIDO E INSTALADO EM RAMAL DE DESCARGA OU RAMAL DE ESGOTO SANITÁRIO. AF_12/2014 | 1 | UN | 5.73 | 14.74 | 20.47 | 5.73 | 14.74 | 20.47 | 7.3791 | 18.9822 | 26.3613 | 28.78
| U1124 | JUNCAO SIMPLES, PVC, DN 75 X 50 MM, SERIE NORMAL PARA ESGOTO PREDIAL | 3 | UN | 0.73 | 6.615 | 7.345 | 2.19 | 19.845 | 22.035 | 2.8203 | 25.5564 | 28.3767 | 28.78
| U1125 | REDUCAO EXCENTRICA PVC P/ ESG PREDIAL DN 100 X 75MM | 1 | UN | 0.36 | 3.204 | 3.564 | 0.36 | 3.204 | 3.564 | 0.46361 | 4.1261 | 4.5897 | 28.78
| U1126 | REDUCAO EXCENTRICA PVC P/ ESG PREDIAL DN 100 X 50MM | 1 | UN | 0.29 | 2.628 | 2.918 | 0.29 | 2.628 | 2.918 | 0.37346 | 3.3843 | 3.7578 | 28.78
| U1127 | REDUCAO EXCENTRICA PVC P/ ESG PREDIAL DN 75 X 50MM | 4 | UN | 0.27 | 2.412 | 2.682 | 1.08 | 9.648 | 10.728 | 1.3908 | 12.4247 | 13.8155 | 28.78
| U1100 | TERMINAL DE VENTILACAO, 50 MM, SERIE NORMAL, ESGOTO PREDIAL | 2 | UN | 0.35 | 3.186 | 3.536 | 0.7 | 6.372 | 7.072 | 0.90146 | 8.2059 | 9.1073 | 28.78
| U1101 | TERMINAL DE VENTILACAO, 75 MM, SERIE NORMAL, ESGOTO PREDIAL | 1 | UN | 0.42 | 3.807 | 4.227 | 0.42 | 3.807 | 4.227 | 0.54088 | 4.9027 | 5.4435 | 28.78
| 89784 | TE, PVC, SERIE NORMAL, ESGOTO PREDIAL, DN 50 X 50 MM, JUNTA ELÁSTICA, FORNECIDO E INSTALADO EM RAMAL DE DESCARGA OU RAMAL DE ESGOTO SANITÁRIO. AF_12/2014 | 12 | UN | 3.89 | 7.95 | 11.84 | 46.68 | 95.4 | 142.08 | 60.1145 | 122.8561 | 182.9706 | 28.78
| U1102 | TE SANITARIO, PVC, DN 75 X 50 MM, SERIE NORMAL PARA ESGOTO PREDIAL | 2 | UN | 0.74 | 6.678 | 7.418 | 1.48 | 13.356 | 14.836 | 1.9059 | 17.1999 | 19.1058 | 28.78
| 89786 | TE, PVC, SERIE NORMAL, ESGOTO PREDIAL, DN 75 X 75 MM, JUNTA ELÁSTICA, FORNECIDO E INSTALADO EM RAMAL DE DESCARGA OU RAMAL DE ESGOTO SANITÁRIO. AF_12/2014 | 5 | UN | 5.73 | 13.76 | 19.49 | 28.65 | 68.8 | 97.45 | 36.8955 | 88.6006 | 125.4961 | 28.78
| U1128 | TE SANITARIO, PVC, DN 100 X 50 MM, SERIE NORMAL, PARA ESGOTO PREDIAL | 2 | UN | 0.85 | 7.695 | 8.545 | 1.7 | 15.39 | 17.09 | 2.1893 | 19.8192 | 22.0085 | 28.78
| 89711 | TUBO PVC, SERIE NORMAL, ESGOTO PREDIAL, DN 40 MM, FORNECIDO E INSTALADO EM RAMAL DE DESCARGA OU RAMAL DE ESGOTO SANITÁRIO. AF_12/2014 | 9.7 | M | 6.88 | 5.66 | 12.54 | 66.736 | 54.902 | 121.638 | 85.9426 | 70.7028 | 156.6454 | 28.78
| 89712 | TUBO PVC, SERIE NORMAL, ESGOTO PREDIAL, DN 50 MM, FORNECIDO E INSTALADO EM RAMAL DE DESCARGA OU RAMAL DE ESGOTO SANITÁRIO. AF_12/2014 | 28.2 | M | 8.7 | 9.78 | 18.48 | 245.34 | 275.796 | 521.136 | 315.9489 | 355.1701 | 671.1189 | 28.78
| 89713 | TUBO PVC, SERIE NORMAL, ESGOTO PREDIAL, DN 75 MM, FORNECIDO E INSTALADO EM RAMAL DE DESCARGA OU RAMAL DE ESGOTO SANITÁRIO. AF_12/2014 | 26.75 | M | 12.83 | 14.66 | 27.49 | 343.2025 | 392.155 | 735.3575 | 441.9762 | 505.0172 | 946.9934 | 28.78
| 89714 | TUBO PVC, SERIE NORMAL, ESGOTO PREDIAL, DN 100 MM, FORNECIDO E INSTALADO EM RAMAL DE DESCARGA OU RAMAL DE ESGOTO SANITÁRIO. AF_12/2014 | 114.7 | M | 16.95 | 18.43 | 35.38 | 1944.165 | 2113.921 | 4058.086 | 2503.6957 | 2722.3075 | 5226.0032 | 28.78
| U1104 | JOELHO 90 PVC REDUCAO C/ROSCA 25x1/2" | 7 | UN | 0.38 | 3.42 | 3.8 | 2.66 | 23.94 | 26.6 | 3.4255 | 30.8299 | 34.2555 | 28.78
| 89381 | LUVA COM BUCHA DE LATÃO, PVC, SOLDÁVEL, DN 25MM X 3/4”, INSTALADO EM RAMAL OU SUB-RAMAL DE ÁGUA - FORNECIMENTO E INSTALAÇÃO. AF_12/2014 | 2 | UN | 2.29 | 5.73 | 8.02 | 4.58 | 11.46 | 16.04 | 5.8981 | 14.7582 | 20.6563 | 28.78
| 94708 | ADAPTADOR COM FLANGES LIVRES, PVC, SOLDÁVEL, DN 25 MM X 3/4 , INSTALADO EM RESERVAÇÃO DE ÁGUA DE EDIFICAÇÃO QUE POSSUA RESERVATÓRIO DE FIBRA/FIBROCIMENTO FORNECIME NTO E INSTALAÇÃO. AF_06/2016 | 2 | UN | 5.29 | 10.6 | 15.89 | 10.58 | 21.2 | 31.78 | 13.6249 | 27.3014 | 40.9263 | 28.78
| 94785 | ADAPTADOR COM FLANGES LIVRES, PVC, SOLDÁVEL LONGO, DN 32 MM X 1 , INSTALADO EM RESERVAÇÃO DE ÁGUA DE EDIFICAÇÃO QUE POSSUA RESERVATÓRIO DE FIBRA/FIBROCIMENTO FORNE CIMENTO E INSTALAÇÃO. AF_06/2016 | 2 | UN | 5.29 | 16.86 | 22.15 | 10.58 | 33.72 | 44.3 | 13.6249 | 43.4246 | 57.0495 | 28.78
| 94787 | ADAPTADOR COM FLANGES LIVRES, PVC, SOLDÁVEL LONGO, DN 50 MM X 1 1/2 , INSTALADO EM RESERVAÇÃO DE ÁGUA DE EDIFICAÇÃO QUE POSSUA RESERVATÓRIO DE FIBRA/FIBROCIMENTO F ORNECIMENTO E INSTALAÇÃO. AF_06/2016 | 1 | UN | 7.05 | 30.82 | 37.87 | 7.05 | 30.82 | 37.87 | 9.079 | 39.69 | 48.769 | 28.78
| U1129 | BUCHA DE REDUCAO DE PVC, SOLDAVEL, CURTA, COM 32 X 25 MM, PARA AGUA FRIA PREDIAL | 5 | UN | 0.06 | 0.513 | 0.573 | 0.3 | 2.565 | 2.865 | 0.38634 | 3.3032 | 3.6895 | 28.78
| U1130 | BUCHA DE REDUCAO DE PVC, SOLDAVEL, CURTA, COM 40 X 32 MM, PARA AGUA FRIA PREDIAL | 1 | UN | 0.12 | 1.089 | 1.209 | 0.12 | 1.089 | 1.209 | 0.15454 | 1.4024 | 1.557 | 28.78
| U1131 | BUCHA DE REDUCAO DE PVC, SOLDAVEL, CURTA, COM 50 X 40 MM, PARA AGUA FRIA PREDIAL | 1 | UN | 0.21 | 1.926 | 2.136 | 0.21 | 1.926 | 2.136 | 0.27044 | 2.4803 | 2.7507 | 28.78
| U1106 | BUCHA DE REDUCAO DE PVC, SOLDAVEL, LONGA, COM 50 X 32 MM, PARA AGUA FRIA PREDIAL | 2 | UN | 0.3 | 2.673 | 2.973 | 0.6 | 5.346 | 5.946 | 0.77268 | 6.8846 | 7.6573 | 28.78
| 89368 | JOELHO 45 GRAUS, PVC, SOLDÁVEL, DN 32MM, INSTALADO EM RAMAL OU SUB-RAMAL DE ÁGUA - FORNECIMENTO E INSTALAÇÃO. AF_12/2014 | 1 | UN | 4.1 | 4.55 | 8.65 | 4.1 | 4.55 | 8.65 | 5.28 | 5.8595 | 11.1395 | 28.78
| U1107 | JOELHO PVC, SOLDAVEL, 90 GRAUS, 20 MM, PARA AGUA FRIA PREDIAL | 1 | UN | 0.03 | 0.297 | 0.327 | 0.03 | 0.297 | 0.327 | 0.038634 | 0.38248 | 0.42111 | 28.78
| U1108 | JOELHO PVC, SOLDAVEL, 90 GRAUS, 25 MM, PARA AGUA FRIA PREDIAL | 19 | UN | 0.05 | 0.441 | 0.491 | 0.95 | 8.379 | 9.329 | 1.2234 | 10.7905 | 12.0139 | 28.78
| U1109 | JOELHO PVC, SOLDAVEL, 90 GRAUS, 32 MM, PARA AGUA FRIA PREDIAL | 8 | UN | 0.13 | 1.143 | 1.273 | 1.04 | 9.144 | 10.184 | 1.3393 | 11.7756 | 13.115 | 28.78
| U1132 | JOELHO PVC, SOLDAVEL, 90 GRAUS, 40 MM, PARA AGUA FRIA PREDIAL | 1 | UN | 0.31 | 2.781 | 3.091 | 0.31 | 2.781 | 3.091 | 0.39922 | 3.5814 | 3.9806 | 28.78
| U1110 | JOELHO PVC, SOLDAVEL, 90 GRAUS, 50 MM, PARA AGUA FRIA PREDIAL | 1 | UN | 0.34 | 3.096 | 3.436 | 0.34 | 3.096 | 3.436 | 0.43785 | 3.987 | 4.4249 | 28.78
| U1133 | JOELHO DE REDUCAO, PVC SOLDAVEL, 90 GRAUS, 32 MM X 25 MM, PARA AGUA FRIA PREDIAL | 1 | UN | 0.2 | 1.818 | 2.018 | 0.2 | 1.818 | 2.018 | 0.25756 | 2.3412 | 2.5988 | 28.78
| 94796 | TORNEIRA DE BÓIA REAL, ROSCÁVEL, 3/4", FORNECIDA E INSTALADA EM RESERVAÇÃO DE ÁGUA. AF_06/2016 | 1 | UN | 4.62 | 48.76 | 53.38 | 4.62 | 48.76 | 53.38 | 5.9496 | 62.7931 | 68.7428 | 28.78
| 94688 | TÊ, PVC, SOLDÁVEL, DN 25 MM INSTALADO EM RESERVAÇÃO DE ÁGUA DE EDIFICAÇÃOQ UE POSSUA RESERVATÓRIO DE FIBRA/FIBROCIMENTO FORNECIMENTO E INSTALAÇÃO. AF_06/2016 | 3 | UN | 3.64 | 3.42 | 7.06 | 10.92 | 10.26 | 21.18 | 14.0628 | 13.2128 | 27.2756 | 28.78
| 94690 | TÊ, PVC, SOLDÁVEL, DN 32 MM INSTALADO EM RESERVAÇÃO DE ÁGUA DE EDIFICAÇÃO QUE POSSUA RESERVATÓRIO DE FIBRA/FIBROCIMENTO FORNECIMENTO E INSTALAÇÃO. AF_06/2016 | 6 | UN | 3.64 | 4.63 | 8.27 | 21.84 | 27.78 | 49.62 | 28.1256 | 35.7751 | 63.9006 | 28.78
| 94694 | TÊ, PVC, SOLDÁVEL, DN 50 MM INSTALADO EM RESERVAÇÃO DE ÁGUA DE EDIFICAÇÃO QUE POSSUA RESERVATÓRIO DE FIBRA/FIBROCIMENTO FORNECIMENTO E INSTALAÇÃO. AF_06/2016 | 2 | UN | 5.2 | 10.22 | 15.42 | 10.4 | 20.44 | 30.84 | 13.3931 | 26.3226 | 39.7158 | 28.78
| 89445 | TÊ DE REDUÇÃO, PVC, SOLDÁVEL, DN 32MM X 25MM, INSTALADO EM RAMAL DE DISTRIBUIÇÃO DE ÁGUA - FORNECIMENTO E INSTALAÇÃO. AF_12/2014 | 10 | UN | 3.27 | 6.19 | 9.46 | 32.7 | 61.9 | 94.6 | 42.1111 | 79.7148 | 121.8259 | 28.78
| 94693 | TÊ DE REDUÇÃO, PVC, SOLDÁVEL, DN 40 MM X 32 MM, INSTALADO EM RESERVAÇÃO DE ÁGUA DE EDIFICAÇÃO QUE POSSUA RESERVATÓRIO DE FIBRA/FIBROCIMENTO FORNECIMENTO E INSTALAÇ ÃO. AF_06/2016 | 1 | UN | 5.2 | 9.44 | 14.64 | 5.2 | 9.44 | 14.64 | 6.6966 | 12.1568 | 18.8534 | 28.78
| 94695 | TÊ DE REDUÇÃO, PVC, SOLDÁVEL, DN 50 MM X 40 MM, INSTALADO EM RESERVAÇÃO DE ÁGUA DE EDIFICAÇÃO QUE POSSUA RESERVATÓRIO DE FIBRA/FIBROCIMENTO FORNECIMENTO E INSTALAÇÃ O. AF_06/2016 | 1 | UN | 5.2 | 13.23 | 18.43 | 5.2 | 13.23 | 18.43 | 6.6966 | 17.0376 | 23.7342 | 28.78
| 90373 | JOELHO 90 GRAUS COM BUCHA DE LATÃO, PVC, SOLDÁVEL, DN 25MM, X 1/2” INSTALADO EM RAMAL OU SUB-RAMAL DE ÁGUA - FORNECIMENTO E INSTALAÇÃO. AF_12/2014 | 16 | UN | 3.43 | 5.55 | 8.98 | 54.88 | 88.8 | 143.68 | 70.6745 | 114.3566 | 185.0311 | 28.78
| 89355 | TUBO, PVC, SOLDÁVEL, DN 20MM, INSTALADO EM RAMAL OU SUB-RAMAL DE ÁGUA - FORNECIMENTO E INSTALAÇÃO. AF_12/2014 | 1.9 | M | 7.3 | 4.77 | 12.07 | 13.87 | 9.063 | 22.933 | 17.8618 | 11.6713 | 29.5331 | 28.78
| 89356 | TUBO, PVC, SOLDÁVEL, DN 25MM, INSTALADO EM RAMAL OU SUB-RAMAL DE ÁGUA - FORNECIMENTO E INSTALAÇÃO. AF_12/2014 | 116.55 | M | 8.45 | 5.91 | 14.36 | 984.8475 | 688.8105 | 1673.658 | 1268.2866 | 887.0502 | 2155.3368 | 28.78
| 89403 | TUBO, PVC, SOLDÁVEL, DN 32MM, INSTALADO EM RAMAL DE DISTRIBUIÇÃO DE ÁGUA -FORNECIMENTO E INSTALAÇÃO. AF_12/2014 | 31.3 | M | 3.07 | 7.48 | 10.55 | 96.091 | 234.124 | 330.215 | 123.746 | 301.5049 | 425.2509 | 28.78
| 94650 | TUBO, PVC, SOLDÁVEL, DN 40 MM, INSTALADO EM RESERVAÇÃO DE ÁGUA DE EDIFICAÇÃ O QUE POSSUA RESERVATÓRIO DE FIBRA/FIBROCIMENTO FORNECIMENTO E INSTALAÇÃO. AF_06/2016 | 1.65 | M | 4.33 | 10.51 | 14.84 | 7.1445 | 17.3415 | 24.486 | 9.2007 | 22.3324 | 31.5331 | 28.78
| 94651 | TUBO, PVC, SOLDÁVEL, DN 50 MM, INSTALADO EM RESERVAÇÃO DE ÁGUA DE EDIFICAÇÃ O QUE POSSUA RESERVATÓRIO DE FIBRA/FIBROCIMENTO FORNECIMENTO E INSTALAÇÃO. AF_06/2016 | 6.75 | M | 4.33 | 12.69 | 17.02 | 29.2275 | 85.6575 | 114.885 | 37.6392 | 110.3097 | 147.9489 | 28.78
| U1112 | CAIXA D'AGUA FIBRA DE VIDRO PARA 2000 LITROS, COM TAMPA | 1 | UN | 28.31 | 537.814 | 566.124 | 28.31 | 537.814 | 566.124 | 36.4576 | 692.5969 | 729.0545 | 28.78
4.8.3 |  | INSTALAÇÕES ELÉTRICAS
4.8.3.1 |  | ENTRADA DE ENERGIA
| 72132 | ALVENARIA EM TIJOLO CERAMICO MACICO 5X10X20CM 1/2 VEZ (ESPESSURA 10CM), ASSENTADO COM ARGAMASSA TRACO 1:2:8 (CIMENTO, CAL E AREIA) | 9.12 | M2 | 21.4 | 33.9 | 55.3 | 195.168 | 309.168 | 504.336 | 251.3374 | 398.1466 | 649.4839 | 28.78
| 87879 | CHAPISCO APLICADO EM ALVENARIAS E ESTRUTURAS DE CONCRETO INTERNAS, COM COLH ER DE PEDREIRO. ARGAMASSA TRAÇO 1:3 COM PREPARO EM BETONEIRA 400L.AF_06/2014 | 9.12 | M2 | 1.2 | 1.5 | 2.7 | 10.944 | 13.68 | 24.624 | 14.0937 | 17.6171 | 31.7108 | 28.78
| 87529 | MASSA ÚNICA, PARA RECEBIMENTO DE PINTURA, EM ARGAMASSA TRAÇO 1:2:8, PREPARO MECÂNICO COM BETONEIRA 400L, APLICADA MANUALMENTE EM FACES INTERNAS DE PAREDES, ESPESSURAD E 20MM, COM EXECUÇÃO DE TALISCAS. AF_06/2014 | 9.12 | M2 | 10 | 14.02 | 24.02 | 91.2 | 127.8624 | 219.0624 | 117.4474 | 164.6612 | 282.1086 | 28.78
| 88489 | APLICAÇÃO MANUAL DE PINTURA COM TINTA LÁTEX ACRÍLICA EM PAREDES, DUAS DEMÃOS. AF_06/2014 | 9.12 | M2 | 3.11 | 7.1 | 10.21 | 28.3632 | 64.752 | 93.1152 | 36.5261 | 83.3876 | 119.9138 | 28.78
| U1113 | CAIXA DE PASSAGEM N 7, DE EMBUTIR, PADRAO TELEBRAS, DIMENSOES 150 X 150 X 15 CM,EM CHAPA DE ACO GALVANIZADO | 1 | UN | 55.25 | 1049.769 | 1105.019 | 55.25 | 1049.769 | 1105.019 | 71.1509 | 1351.8925 | 1423.0435 | 28.78
4.8.3.2 |  | BAIXA TENSÃO
| 92980 | CABO DE COBRE FLEXÍVEL ISOLADO, 10 MM², ANTI-CHAMA 0,6/1,0 KV, PARA DISTRIBUIÇÃO - FORNECIMENTO E INSTALAÇÃO. AF_12/2015 | 130 | M | 0.21 | 5.86 | 6.07 | 27.3 | 761.8 | 789.1 | 35.1569 | 981.046 | 1016.203 | 28.78
| 92984 | CABO DE COBRE FLEXÍVEL ISOLADO, 25 MM², ANTI-CHAMA 0,6/1,0 KV, PARA DISTRIBUIÇÃO - FORNECIMENTO E INSTALAÇÃO. AF_12/2015 | 50 | M | 1.49 | 13.87 | 15.36 | 74.5 | 693.5 | 768 | 95.9411 | 893.0893 | 989.0304 | 28.78
| 92986 | CABO DE COBRE FLEXÍVEL ISOLADO, 35 MM², ANTI-CHAMA 0,6/1,0 KV, PARA DISTRIBUIÇÃO - FORNECIMENTO E INSTALAÇÃO. AF_12/2015 | 90 | M | 1.7 | 18.99 | 20.69 | 153 | 1709.1 | 1862.1 | 197.0334 | 2200.979 | 2398.0124 | 28.78
| 92988 | CABO DE COBRE FLEXÍVEL ISOLADO, 50 MM², ANTI-CHAMA 0,6/1,0 KV, PARA DISTRIBUIÇÃO - FORNECIMENTO E INSTALAÇÃO. AF_12/2015 | 200 | M | 2.03 | 26.93 | 28.96 | 406 | 5386 | 5792 | 522.8468 | 6936.0908 | 7458.9376 | 28.78
| 92990 | CABO DE COBRE FLEXÍVEL ISOLADO, 70 MM², ANTI-CHAMA 0,6/1,0 KV, PARA DISTRIBUIÇÃO - FORNECIMENTO E INSTALAÇÃO. AF_12/2015 | 360 | M | 2.45 | 37.25 | 39.7 | 882 | 13410 | 14292 | 1135.8396 | 17269.398 | 18405.2376 | 28.78
| 91924 | CABO DE COBRE FLEXÍVEL ISOLADO, 1,5 MM², ANTI-CHAMA 450/750 V, PARA CIRCUIT OS TERMINAIS - FORNECIMENTO E INSTALAÇÃO. AF_12/2015 | 740 | M | 0.56 | 1.04 | 1.6 | 414.4 | 769.6 | 1184 | 533.6643 | 991.0909 | 1524.7552 | 28.78
| 91926 | CABO DE COBRE FLEXÍVEL ISOLADO, 2,5 MM², ANTI-CHAMA 450/750 V, PARA CIRCUIT OS TERMINAIS - FORNECIMENTO E INSTALAÇÃO. AF_12/2015 | 1010 | M | 0.7 | 1.65 | 2.35 | 707 | 1666.5 | 2373.5 | 910.4746 | 2146.1187 | 3056.5933 | 28.78
| 91928 | CABO DE COBRE FLEXÍVEL ISOLADO, 4 MM², ANTI-CHAMA 450/750 V, PARA CIRCUITOS TERMINAIS - FORNECIMENTO E INSTALAÇÃO. AF_12/2015 | 200 | M | 0.93 | 2.86 | 3.79 | 186 | 572 | 758 | 239.5308 | 736.6216 | 976.1524 | 28.78
| 92979 | CABO DE COBRE FLEXÍVEL ISOLADO, 10 MM², ANTI-CHAMA 450/750 V, PARA DISTRIBUIÇÃO - FORNECIMENTO E INSTALAÇÃO. AF_12/2015 | 150 | M | 0.21 | 5.39 | 5.6 | 31.5 | 808.5 | 840 | 40.5657 | 1041.1863 | 1081.752 | 28.78
| 83450 | CAIXA DE PASSAGEM 80X80X62 FUNDO BRITA COM TAMPA | 5 | UN | 182.25 | 189.23 | 371.48 | 911.25 | 946.15 | 1857.4 | 1173.5077 | 1218.452 | 2391.9597 | 28.78
| 92868 | CAIXA RETANGULAR 4" X 2" MÉDIA (1,30 M DO PISO), METÁLICA, INSTALADA EM PAR EDE - FORNECIMENTO E INSTALAÇÃO. AF_12/2015 | 81 | UN | 5.82 | 3.77 | 9.59 | 471.42 | 305.37 | 776.79 | 607.0947 | 393.2555 | 1000.3502 | 28.78
| 72339 | TOMADA 3P+T 30A/440V SEM PLACA - FORNECIMENTO E INSTALACAO | 1 | UN | 10.47 | 39.61 | 50.08 | 10.47 | 39.61 | 50.08 | 13.4833 | 51.0098 | 64.493 | 28.78
| 91997 | TOMADA MÉDIA DE EMBUTIR (1 MÓDULO), 2P+T 20 A, INCLUINDO SUPORTE E PLACA -FORNECIMENTO E INSTALAÇÃO. AF_12/2015 | 64 | UN | 8.81 | 15.01 | 23.82 | 563.84 | 960.64 | 1524.48 | 726.1132 | 1237.1122 | 1963.2253 | 28.78
| U1006 | CONECTOR DE PORCELANA TRIPOLAR 50A | 1 | UN | 2.1543 | 5.13 | 7.2843 | 2.1543 | 5.13 | 7.2843 | 2.7743 | 6.6064 | 9.3807 | 28.78
| 91953 | INTERRUPTOR SIMPLES (1 MÓDULO), 10A/250V, INCLUINDO SUPORTE E PLACA - FORNECIMENTO E INSTALAÇÃO. AF_12/2015 | 5 | UN | 6.88 | 11.72 | 18.6 | 34.4 | 58.6 | 93 | 44.3003 | 75.4651 | 119.7654 | 28.78
| 91959 | INTERRUPTOR SIMPLES (2 MÓDULOS), 10A/250V, INCLUINDO SUPORTE E PLACA - FORNECIMENTO E INSTALAÇÃO. AF_12/2015 | 5 | UN | 10.72 | 18.8 | 29.52 | 53.6 | 94 | 147.6 | 69.0261 | 121.0532 | 190.0793 | 28.78
| 91967 | INTERRUPTOR SIMPLES (3 MÓDULOS), 10A/250V, INCLUINDO SUPORTE E PLACA - FORNECIMENTO E INSTALAÇÃO. AF_12/2015 | 1 | UN | 14.55 | 25.86 | 40.41 | 14.55 | 25.86 | 40.41 | 18.7375 | 33.3025 | 52.04 | 28.78
| U1134 | VARIADOR DE VELOCIDADE PARA VENTILADOR 127V, 150W + 2 INTERRUPTORESPARALELOS, PARA REVERSAO E LAMPADA, CONJUNTO MONTADO PARA EMBUTIR 4" X 2"(PLACA + SUPORTE + MODULOS) | 4 | UN | 4.36 | 39.267 | 43.627 | 17.44 | 157.068 | 174.508 | 22.4592 | 202.2722 | 224.7314 | 28.78
| U1135 | CAIXA DE PASSAGEM N 2, DE EMBUTIR, PADRAO TELEBRAS, DIMENSOES 20 X 20 X 12 CM, EMCHAPA DE ACO GALVANIZADO | 3 | UN | 5.64 | 50.787 | 56.427 | 16.92 | 152.361 | 169.281 | 21.7896 | 196.2105 | 218.0001 | 28.78
| 74131/5 | QUADRO DE DISTRIBUICAO DE ENERGIA DE EMBUTIR, EM CHAPA METALICA, PARA 24 DISJUNTORES TERMOMAGNETICOS MONOPOLARES, COM BARRAMENTO TRIFASICO E NEUTRO, FORNECIMENTO E I NSTALACAO | 2 | UN | 69.77 | 482.23 | 552 | 139.54 | 964.46 | 1104 | 179.6996 | 1242.0316 | 1421.7312 | 28.78
| 74131/8 | QUADRO DE DISTRIBUICAO DE ENERGIA DE EMBUTIR, EM CHAPA METALICA, PARA 50 DISJUNTORES TERMOMAGNETICOS MONOPOLARES, COM BARRAMENTO TRIFASICO E NEUTRO, FORNECIMENTO E I NSTALACAO | 1 | UN | 139.56 | 1204.96 | 1344.52 | 139.56 | 1204.96 | 1344.52 | 179.7254 | 1551.7475 | 1731.4729 | 28.78
| 93663 | DISJUNTOR BIPOLAR TIPO DIN, CORRENTE NOMINAL DE 25A - FORNECIMENTO E INSTALAÇÃO. AF_04/2016 | 1 | UN | 3.1 | 44.26 | 47.36 | 3.1 | 44.26 | 47.36 | 3.9922 | 56.998 | 60.9902 | 28.78
| 93666 | DISJUNTOR BIPOLAR TIPO DIN, CORRENTE NOMINAL DE 50A - FORNECIMENTO E INSTALAÇÃO. AF_04/2016 | 2 | UN | 8.79 | 46.19 | 54.98 | 17.58 | 92.38 | 109.96 | 22.6395 | 118.967 | 141.6065 | 28.78
| 93654 | DISJUNTOR MONOPOLAR TIPO DIN, CORRENTE NOMINAL DE 16A - FORNECIMENTO E INST ALAÇÃO. AF_04/2016 | 8 | UN | 1.12 | 8.19 | 9.31 | 8.96 | 65.52 | 74.48 | 11.5387 | 84.3767 | 95.9153 | 28.78
| 93655 | DISJUNTOR MONOPOLAR TIPO DIN, CORRENTE NOMINAL DE 20A - FORNECIMENTO E INST ALAÇÃO. AF_04/2016 | 11 | UN | 1.54 | 8.49 | 10.03 | 16.94 | 93.39 | 110.33 | 21.8153 | 120.2676 | 142.083 | 28.78
| 93656 | DISJUNTOR MONOPOLAR TIPO DIN, CORRENTE NOMINAL DE 25A - FORNECIMENTO E INST ALAÇÃO. AF_04/2016 | 3 | UN | 1.54 | 8.49 | 10.03 | 4.62 | 25.47 | 30.09 | 5.9496 | 32.8003 | 38.7499 | 28.78
| 93659 | DISJUNTOR MONOPOLAR TIPO DIN, CORRENTE NOMINAL DE 50A - FORNECIMENTO E INSTALAÇÃO. AF_04/2016 | 2 | UN | 4.39 | 13.33 | 17.72 | 8.78 | 26.66 | 35.44 | 11.3069 | 34.3327 | 45.6396 | 28.78
| 93671 | DISJUNTOR TRIPOLAR TIPO DIN, CORRENTE NOMINAL DE 32A - FORNECIMENTO E INSTALAÇÃO. AF_04/2016 | 1 | UN | 6.35 | 55.86 | 62.21 | 6.35 | 55.86 | 62.21 | 8.1775 | 71.9365 | 80.114 | 28.78
| 74130/5 | DISJUNTOR TERMOMAGNETICO TRIPOLAR PADRAO NEMA (AMERICANO) 60 A 100A 240V, F ORNECIMENTO E INSTALACAO | 2 | UN | 9.31 | 92.31 | 101.62 | 18.62 | 184.62 | 203.24 | 23.9788 | 237.7536 | 261.7325 | 28.78
| 74130/6 | DISJUNTOR TERMOMAGNETICO TRIPOLAR PADRAO NEMA (AMERICANO) 125 A 150A 240V,F ORNECIMENTO E INSTALACAO | 2 | UN | 9.31 | 282.45 | 291.76 | 18.62 | 564.9 | 583.52 | 23.9788 | 727.4782 | 751.4571 | 28.78
| U1114 | DISPOSITIVO DPS CLASSE II, 1 POLO, TENSAO MAXIMA DE 275 V, CORRENTE MAXIMA DE *45KA (TIPO AC) | 3 | UN | 8.4 | 75.6 | 84 | 25.2 | 226.8 | 252 | 32.4526 | 292.073 | 324.5256 | 28.78
| U1015 | ELETROCALHA LISA 50 X 50 MM CHAPA 28 | 50 | M | 3.52 | 10.95 | 14.47 | 176 | 547.5 | 723.5 | 226.6528 | 705.0705 | 931.7233 | 28.78
| 95749 | ELETRODUTO DE AÇO GALVANIZADO, CLASSE LEVE, DN 20 MM (3/4’’), APARENTE, INSTALADO EM PAREDE - FORNECIMENTO E INSTALAÇÃO. AF_11/2016_P | 120 | M | 4.78 | 10.62 | 15.4 | 573.6 | 1274.4 | 1848 | 738.6821 | 1641.1723 | 2379.8544 | 28.78
| 91871 | ELETRODUTO RÍGIDO ROSCÁVEL, PVC, DN 25 MM (3/4"), PARA CIRCUITOS TERMINAIS, INSTALADO EM PAREDE - FORNECIMENTO E INSTALAÇÃO. AF_12/2015 | 290 | M | 3.96 | 4 | 7.96 | 1148.4 | 1160 | 2308.4 | 1478.9095 | 1493.848 | 2972.7575 | 28.78
| 91872 | ELETRODUTO RÍGIDO ROSCÁVEL, PVC, DN 32 MM (1"), PARA CIRCUITOS TERMINAIS, INSTALADO EM PAREDE - FORNECIMENTO E INSTALAÇÃO. AF_12/2015 | 10 | M | 4.51 | 5.72 | 10.23 | 45.1 | 57.2 | 102.3 | 58.0798 | 73.6622 | 131.7419 | 28.78
| 93008 | ELETRODUTO RÍGIDO ROSCÁVEL, PVC, DN 50 MM (1 1/2") - FORNECIMENTO E INSTALAÇÃO. AF_12/2015 | 10 | M | 2.61 | 7.64 | 10.25 | 26.1 | 76.4 | 102.5 | 33.6116 | 98.3879 | 131.9995 | 28.78
| 91873 | ELETRODUTO RÍGIDO ROSCÁVEL, PVC, DN 40 MM (1 1/4"), PARA CIRCUITOS TERMINAI S, INSTALADO EM PAREDE - FORNECIMENTO E INSTALAÇÃO. AF_12/2015 | 20 | M | 5.14 | 7.37 | 12.51 | 102.8 | 147.4 | 250.2 | 132.3858 | 189.8217 | 322.2076 | 28.78
| 93009 | ELETRODUTO RÍGIDO ROSCÁVEL, PVC, DN 60 MM (2") - FORNECIMENTO E INSTALAÇÃO.AF_12/2015 | 60 | M | 3 | 12.06 | 15.06 | 180 | 723.6 | 903.6 | 231.804 | 931.8521 | 1163.6561 | 28.78
| 93010 | ELETRODUTO RÍGIDO ROSCÁVEL, PVC, DN 75 MM (2 1/2") - FORNECIMENTO E INSTALAÇÃO.AF_12/2015 | 30 | M | 3.59 | 17.35 | 20.94 | 107.7 | 520.5 | 628.2 | 138.6961 | 670.2999 | 808.996 | 28.78
| U1115 | DISPOSITIVO DR, 2 POLOS, SENSIBILIDADE DE 30 MA, CORRENTE DE 25 A, TIPO AC | 17 | UN | 11.23 | 101.115 | 112.345 | 190.91 | 1718.955 | 1909.865 | 245.8539 | 2213.6702 | 2459.5241 | 28.78
| 97607 | LUMINÁRIA ARANDELA TIPO TARTARUGA PARA 1 LÂMPADA LED - FORNECIMENTO E INSTA LAÇÃO. AF_11/2017 | 5 | UN | 9.62 | 79.36 | 88.98 | 48.1 | 396.8 | 444.9 | 61.9432 | 510.999 | 572.9422 | 28.78
| 97592 | LUMINÁRIA TIPO PLAFON, DE SOBREPOR, COM 1 LÂMPADA LED - FORNECIMENTO E INSTALAÇÃO. AF_11/2017 | 1 | UN | 12.07 | 71.92 | 83.99 | 12.07 | 71.92 | 83.99 | 15.5437 | 92.6186 | 108.1623 | 28.78
| 97585 | LUMINÁRIA TIPO CALHA, DE SOBREPOR, COM 2 LÂMPADAS TUBULARES DE 18 W - FORNECIMENTO E INSTALAÇÃO. AF_11/2017 | 23 | UN | 8.22 | 43.33 | 51.55 | 189.06 | 996.59 | 1185.65 | 243.4715 | 1283.4086 | 1526.8801 | 28.78
| U1017 | VENTILADOR DE PAREDE C/ CONTROLE DE VELOCIDADE 60CM 150W BIVOLT | 4 | UN | 3.5165 | 179 | 182.5165 | 14.066 | 716 | 730.066 | 18.1142 | 922.0648 | 940.179 | 28.78
4.8. 3. 3 |  | REDE ESTRUTURADA E TV
| 83450 | CAIXA DE PASSAGEM 80X80X62 FUNDO BRITA COM TAMPA | 4 | UN | 182.25 | 189.23 | 371.48 | 729 | 756.92 | 1485.92 | 938.8062 | 974.7616 | 1913.5678 | 28.78
| 92868 | CAIXA RETANGULAR 4" X 2" MÉDIA (1,30 M DO PISO), METÁLICA, INSTALADA EM PAR EDE - FORNECIMENTO E INSTALAÇÃO. AF_12/2015 | 15 | UN | 5.82 | 3.77 | 9.59 | 87.3 | 56.55 | 143.85 | 112.4249 | 72.8251 | 185.25 | 28.78
| U1116 | TOMADA RJ45, 8 FIOS, CAT 5E (APENAS MODULO) | 15 | UN | 2.74 | 24.651 | 27.391 | 41.1 | 369.765 | 410.865 | 52.9286 | 476.1834 | 529.1119 | 28.78
| 91871 | ELETRODUTO RÍGIDO ROSCÁVEL, PVC, DN 25 MM (3/4"), PARA CIRCUITOS TERMINAIS, INSTALADO EM PAREDE - FORNECIMENTO E INSTALAÇÃO. AF_12/2015 | 75 | M | 3.96 | 4 | 7.96 | 297 | 300 | 597 | 382.4766 | 386.34 | 768.8166 | 28.78
| 93009 | ELETRODUTO RÍGIDO ROSCÁVEL, PVC, DN 60 MM (2") - FORNECIMENTO E INSTALAÇÃO.AF_12/2015 | 70 | M | 3 | 12.06 | 15.06 | 210 | 844.2 | 1054.2 | 270.438 | 1087.1608 | 1357.5988 | 28.78
4.8.4 |  | PREVENÇÃO E COMBATE A INCÊNDIO
4.8.4.1 |  | SINALIZAÇÃO DE EMERGÊNCIA
| U1118 | PLACA DE SINALIZACAO DE SEGURANCA CONTRA INCENDIO, FOTOLUMINESCENTE,RETANGULAR, *20 X 40* CM, EM PVC *2* MM ANTI-CHAMAS (SIMBOLOS, CORES E PICTOGRAMAS CONFORME NBR 13434) | 30 | UN | 3.28 | 29.493 | 32.773 | 98.4 | 884.79 | 983.19 | 126.7195 | 1139.4326 | 1266.1521 | 28.78
| U1119 | PLACA DE SINALIZACAO DE SEGURANCA CONTRA INCENDIO - ALERTA, TRIANGULAR, BASEDE *30* CM, EM PVC *2* MM ANTI-CHAMAS (SIMBOLOS, CORES E PICTOGRAMAS CONFORMENBR 13434) | 2 | UN | 3.46 | 31.149 | 34.609 | 6.92 | 62.298 | 69.218 | 8.9116 | 80.2274 | 89.1389 | 28.78
4.8.4.2 |  | ILUMINAÇÃO DE EMERGÊNCIA
| 97599 | LUMINÁRIA DE EMERGÊNCIA - FORNECIMENTO E INSTALAÇÃO. AF_11/2017 | 9 | UN | 3.14 | 28.93 | 32.07 | 28.26 | 260.37 | 288.63 | 36.3932 | 335.3045 | 371.6977 | 28.78
| U1004 | LUMINARIA DE EMERGENCIA LED 2 FAROIS 2000 LUMENS - FORN E INST | 1 | UN | 11.29 | 269.9 | 281.19 | 11.29 | 269.9 | 281.19 | 14.5393 | 347.5772 | 362.1165 | 28.78
| U1005 | LUMINARIA DE BALIZAMENTO LED EM ACRILICO - FORN E INST | 1 | UN | 11.29 | 55.9 | 67.19 | 11.29 | 55.9 | 67.19 | 14.5393 | 71.988 | 86.5273 | 28.78
4.8.4.3 |  | EXTINTORES
| 72553 | EXTINTOR DE PQS 4KG - FORNECIMENTO E INSTALACAO | 6 | UN | 6.97 | 159.55 | 166.52 | 41.82 | 957.3 | 999.12 | 53.8558 | 1232.8109 | 1286.6667 | 28.78
| 83634 | EXTINTOR INCENDIO TP GAS CARBONICO 4KG COMPLETO - FORNECIMENTO E INSTALACAO | 2 | UN | 11.55 | 517.89 | 529.44 | 23.1 | 1035.78 | 1058.88 | 29.7482 | 1333.8775 | 1363.6257 | 28.78
4.8.6 |  | INSTALAÇÕES DE GÁS
| 92690 | TUBO DE AÇO PRETO SEM COSTURA, CLASSE MÉDIA, CONEXÃO SOLDADA, DN 20 (3/4"), INSTALADO EM RAMAIS E SUB-RAMAIS DE GÁS - FORNECIMENTO E INSTALAÇÃO. AF_12/2015 | 3.1 | M | 7.45 | 24.18 | 31.63 | 23.095 | 74.958 | 98.053 | 29.7417 | 96.5309 | 126.2727 | 28.78
| U1063 | VALVULA DE ESFERA PARA GAS 3/4" | 3 | UN | 2.7165 | 55 | 57.7165 | 8.1495 | 165 | 173.1495 | 10.4949 | 212.487 | 222.9819 | 28.78
| U1064 | TAMPÃO DE LATÃO NPT PARA GÁS 3/4" | 2 | UN | 2.7165 | 3.5 | 6.2165 | 5.433 | 7 | 12.433 | 6.9966 | 9.0146 | 16.0112 | 28.78
| 92701 | JOELHO 90 GRAUS, EM FERRO GALVANIZADO, CONEXÃO ROSQUEADA, DN 20 (3/4"), INSTALADO EM RAMAIS E SUB-RAMAIS DE GÁS - FORNECIMENTO E INSTALAÇÃO.AF_12/2015 | 2 | UN | 10.19 | 8.75 | 18.94 | 20.38 | 17.5 | 37.88 | 26.2454 | 22.5365 | 48.7819 | 28.78
| U1065 | KIT CENTRAL DE GAS PARA 2 P45 C/ REGIST, VALV, REGUL, CHICOTE E NIPLE | 1 | UN | 4.2909 | 136.4 | 140.6909 | 4.2909 | 136.4 | 140.6909 | 5.5258 | 175.6559 | 181.1817 | 28.78
4.9 |  | ESCADAS E RAMPA
4.9.1 |  | ESCADAS
| U1120 | CONCRETO USINADO BOMBEAVEL, CLASSE DE RESISTENCIA C30, COM BRITA 0 E 1, SLUMP =100 +/- 20 MM, INCLUI SERVICO DE BOMBEAMENTO (NBR 8953) | 12.45 | M3 | 44.81 | 289.11 | 333.92 | 557.8845 | 3599.4195 | 4157.304 | 718.4437 | 4635.3324 | 5353.7761 | 28.78
| 96544 | ARMAÇÃO DE BLOCO, VIGA BALDRAME OU SAPATA UTILIZANDO AÇO CA-50 DE 6,3 MM -MONTAGEM. AF_06/2017 | 57.35 | KG | 3.01 | 5.86 | 8.87 | 172.6235 | 336.071 | 508.6945 | 222.3045 | 432.7922 | 655.0968 | 28.78
| 96546 | ARMAÇÃO DE BLOCO, VIGA BALDRAME OU SAPATA UTILIZANDO AÇO CA-50 DE 10 MM - MONTAGEM. AF_06/2017 | 374.85 | KG | 1.61 | 5.31 | 6.92 | 603.5085 | 1990.4535 | 2593.962 | 777.1982 | 2563.306 | 3340.5043 | 28.78
4.9.2 |  | RAMPA
| U1120 | CONCRETO USINADO BOMBEAVEL, CLASSE DE RESISTENCIA C30, COM BRITA 0 E 1, SLUMP =100 +/- 20 MM, INCLUI SERVICO DE BOMBEAMENTO (NBR 8953) | 1.8 | M3 | 44.81 | 289.11 | 333.92 | 80.658 | 520.398 | 601.056 | 103.8714 | 670.1685 | 774.0399 | 28.78
| 96545 | ARMAÇÃO DE BLOCO, VIGA BALDRAME OU SAPATA UTILIZANDO AÇO CA-50 DE 8 MM - MONTAGEM. AF_06/2017 | 167.5 | KG | 2.16 | 6.33 | 8.49 | 361.8 | 1060.275 | 1422.075 | 465.926 | 1365.4221 | 1831.3482 | 28.78
4.10 |  | COMPLEMENTO DA OBRA
4.10.1 |  | PAISAGISMO
| 85179 | PLANTIO DE GRAMA SAO CARLOS EM LEIVAS | 9.4 | M2 | 1.98 | 18.5 | 20.48 | 18.612 | 173.9 | 192.512 | 23.9685 | 223.9484 | 247.917 | 28.78
4.10.2 |  | CHURRASQUEIRA
| U1066 | CHURRASQUEIRA PRÉ-MOLDADA CONCRETO REFRATARIO L=1,10M C/ GRELH | 2 | UN | 14.94 | 1312.9 | 1327.84 | 29.88 | 2625.8 | 2655.68 | 38.4795 | 3381.5052 | 3419.9847 | 28.78
4.10.3 |  | LIMPEZA FINAL
| 9537 | LIMPEZA FINAL DA OBRA | 707.55 | M2 | 1.42 | 0.66 | 2.08 | 1004.721 | 466.983 | 1471.704 | 1293.8797 | 601.3807 | 1895.2604 | 28.78
|  | Total do Orçamento sem BDI e com BDI | [6 empty] | 1078020.2378 |  |  | 1388274.4623
COMISSÃO ESPECIAL DE LICITAÇÃO
Av. Loureiro da Silva, 255- CEP: 90013-901 – Porto Alegre/RS
Fone: (51) 3220-4314 – Fax: (51) 3220-4355
E-mail: licit@camarapoa.rs.gov.br

## Cronograma Físico-Financeiro
CRONOGRAMA FÍSICO - FINANCEIRO
Obra: Construção do Centro de Convivências e do Galpão Crioulo da CMPA. |  |  |  | BDI = | 28.78 | %
ITEM | DESCRIÇÃO | VALOR (R$)/ COM BDI | VALOR (R$)/BDI INCLUSO | % | MÊS 01 |  |  | MÊS 02 |  |  | MÊS 03 |  |  | MÊS 04
[5 empty] | R$ | % | % ACUM. | R$ | % | % ACUM. | R$ | % | % ACUM. | R$ | % | % ACUM.
1 | INSTALAÇÃO E MOBILIZAÇÃO DA OBRA | 5558.969 | #NAME? | 0.4004% | 5558.969 | 100 | 100 | 0 | 0 | 100 |  | 0 | 100 |  | 0 | 100 | 5558.97
2 | ADMINISTRAÇÃO DA OBRA | 48277.8191 | #NAME? | 3.478% | 12069.4548 | 25 | 25 | 12069.4548 | 25 | 50 | 12069.4548 | 25 | 75 | 12069.4548 | 25 | 100 | 48277.82
3 | CENTRO DE CONVIVÊNCIAS |  | #NAME? | [13 empty] | 601170.21
3.1 | SERVIÇOS INICIAIS | 8049.1138 | #NAME? | 0.5798% | 8049.1138 | 100 | 100 | 0 | 0 | 100 | 0 | 0 | 100 | 0 | 0 | 100 | 8049.11 | 100 | -0.0038035
[17 empty] | 0 | 0 | 0
3.2 | DEMOLIÇÕES / REMOÇÕES | 13187.6026 | #NAME? | 0.9499% | 13187.6026 | 100 | 100 | 0 | 0 | 100 | 0 | 0 | 100 | 0 | 0 | 100 | 13187.6 | 100 | -0.0025736
[17 empty] | 0 | 0 | 0
3.3 | TERRAPLENAGEM | 2221.0642 | #NAME? | 0.16% | 1998.9577 | 90 | 90 | 111.0532 | 5 | 95 | 111.0532 | 5 | 100 | 0 | 0 | 100 | 2221.06 | 100 | -0.0041527
[17 empty] | 0 | 0 | 0
3.4 | FUNDAÇÕES | 87752.9017 | #NAME? | 6.321% | 52651.741 | 60 | 60 | 35101.1607 | 40 | 100 | 0 | 0 | 100 | 0 | 0 | 100 | 87752.9 | 100 | -0.001736
[17 empty] | 0 | 0 | 0
3.5 | PAREDES E PAINEIS | 94393.9719 | #NAME? | 6.799% | 0 | 0 | 0 | 28318.1916 | 30 | 30 | 28318.1916 | 30 | 60 | 37757.5888 | 40 | 100 | 94393.97 | 100 | -0.0019021
[17 empty] | 0 | 0 | 0
3.6 | COBERTURAS E PROTEÇÕES | 74952.4661 | #NAME? | 5.399% | 0 | 0 | 0 | 29980.9864 | 40 | 40 | 29980.9864 | 40 | 80 | 14990.4932 | 20 | 100 | 74952.47 | 100 | 0.0039373
[17 empty] | 0 | 0 | 0
3.7 | REVESTIMENTOS, FORROS, SERRALHERIA E PINTURAS | 88763.7734 | #NAME? | 6.394% | 0 | 0 | 0 | 0 | 0 | 0 | 35505.5093 | 40 | 40 | 53258.264 | 60 | 100 | 88763.77 | 100 | -0.0033528
[17 empty] | 0 | 0 | 0
3.8 | PAVIMENTAÇÕES | 101683.4898 | #NAME? | 7.324% | 0 | 0 | 0 | 40673.3959 | 40 | 40 | 40673.3959 | 40 | 80 | 20336.698 | 20 | 100 | 101683.49 | 100 | 0.00023351
[17 empty] | 0 | 0 | 0
3.9 | INSTALAÇÕES E APARELHOS | 93200.0365 | #NAME? | 6.713% | 0 | 0 | 0 | 0 | 0 | 0 | 0 | 0 | 0 | 93200.0365 | 100 | 100 | 93200.04 | 100 | 0.003529
[17 empty] | 0 | 0 | 0
3.10 | ESCADAS E RAMPA | 8353.1099 | #NAME? | 0.6017% | 0 | 0 | 0 | 0 | 0 | 0 | 8353.1099 | 100 | 100 | 0 | 0 | 100 | 8353.11 | 100 | 6.02e-05
[17 empty] | 0 | 0 | 0
3.11 | COMPLEMENTO DA OBRA | 28612.685 | #NAME? | 2.061% | 0 | 0 | 0 | 0 | 0 | 0 | 0 | 0 | 0 | 28612.685 | 100 | 100 | 28612.69 | 100 | 0.0049847
[17 empty] | 0 | 0 | 0
4 | GALPÃO CRIOULO |  | #NAME? | [13 empty] | 733267.46 | 0 | 733267.46
4.1 | SERVIÇOS INICIAIS | 7521.459 | #NAME? | 0.5418% | 7521.459 | 100 | 100 | 0 |  | 100 | 0 |  | 100 | 0 | 0 | 100 | 7521.46 | 100 | 0.0009978
[17 empty] | 0 | 0 | 0
4.2 | TERRAPLENAGEM | 8134.7171 | #NAME? | 0.586% | 8134.7171 | 100 | 100 | 0 | 0 | 100 | 0 | 0 | 100 | 0 | 0 | 100 | 8134.72 | 100 | 0.002911
[17 empty] | 0 | 0 | 0
4.3 | FUNDAÇÕES | 119709.7435 | #NAME? | 8.623% | 107738.7691 | 90 | 90 | 11970.9743 | 10 | 100 | 0 | 0 | 100 | 0 | 0 | 100 | 119709.74 | 100 | -0.0034733
[17 empty] | 0 | 0 | 0
4.4 | PAREDES E PAINEIS | 168885.4041 | #NAME? | 12.17% | 0 | 0 | 0 | 126664.0531 | 75 | 75 | 42221.351 | 25 | 100 | 0 | 0 | 100 | 168885.4 | 100 | -0.0041443
[17 empty] | 0 | 0 | 0
4.5 | COBERTURAS E PROTEÇÕES | 84968.6052 | #NAME? | 6.12% | 0 | 0 | 0 | 33987.4421 | 40 | 40 | 50981.1631 | 60 | 100 | 0 | 0 | 100 | 84968.61 | 100 | 0.0047535
[17 empty] | 0 | 0 | 0
4.6 | REVESTIMENTOS, FORROS, SERRALHERIA E PINTURAS | 112348.5705 | #NAME? | 8.093% | 0 | 0 | 0 | 0 | 0 | 0 | 67409.1423 | 60 | 60 | 44939.4282 | 40 | 100 | 112348.57 | 100 | -0.00049806
[17 empty] | 0 | 0 | 0
4.7 | PAVIMENTAÇÕES | 99934.9299 | #NAME? | 7.198% | 0 | 0 | 0 | 39973.9719 | 40 | 40 | 39973.9719 | 40 | 80 | 19986.986 | 20 | 100 | 99934.93 | 100 | 0.00013503
[17 empty] | 0 | 0 | 0
4.8 | INSTALAÇÕES E APARELHOS | 114246.1028 | #NAME? | 8.229% | 0 | 0 | 0 | 0 | 0 | 0 | 0 | 0 | 0 | 114246.1028 | 100 | 100 | 114246.1 | 100 | -0.0027816
[17 empty] | 0 | 0 | 0
4.9 | ESCADAS E RAMPA | 11954.7652 | #NAME? | 0.8611% | 0 | 0 | 0 | 11954.7652 | 100 | 100 | 0 | 0 | 100 | 0 | 0 | 100 | 11954.77 | 100 | 0.0047663
[17 empty] | 0 | 0 | 0
4.10 | COMPLEMENTO DA OBRA | 5563.1621 | #NAME? | 0.4007% | 0 | 0 | 0 | 0 | 0 | 0 | 0 | 0 | 0 | 5563.1621 | 100 | 100 | 5563.16 | 100 | -0.0020688
[17 empty] | 0 | 0 | 0
| TOTAL GERAL | 1388274.4623 | #NAME? | 100% | 216910.7841 |  |  | 370805.4493 |  |  | 355597.3296 |  |  | 444960.8992 |  |  | 1388274.46 | 0 | -0.0022504
COMISSÃO ESPECIAL DE LICITAÇÃO
Av. Loureiro da Silva, 255- CEP: 90013-901 – Porto Alegre/RS
Fone: (51) 3220-4314 – Fax: (51) 3220-4355
E-mail: licit@camarapoa.rs.gov.br

## Composições (hidden)
PRÓPRIA | U1009 | DEMOLIÇÃO DE PAREDE/DIVISÓRIA DE MADEIRA | M2 |  | Valor Material | Valor Mão de Obra | Total Material | Total Mão de Obra
INSUMO | 1214 | CARPINTEIRO DE ESQUADRIAS | H | 0.03 |  | 12.54 |  | 0.3762
INSUMO | 6111 | SERVENTE | H | 0.3 |  | 9.96 |  | 2.988
PRÓPRIA | U1028 | REMOÇÃO DE ÁREVORES DE PORTE MÉDIO (DMAX=50CM) | UN |  | Valor Material | Valor Mão de Obra | Total Material | Total Mão de Obra
COTAÇÃO | U024 | ALUGUEL DE MOTOSSERA A GASOLINA | D | 0.085 | 200 |  | 17
INSUMO | PLEO 1024 | CAMINHÃO MUNK 5000 KG LOCAÇÃO | D | 0.085 | 1500 |  | 127.5
INSUMO | 25964 | JARDINEIRO | H | 2 |  | 9.64 |  | 19.28
INSUMO | 4096 | MOTORISTA OPERADOR DE CAMINHÃO MUNK | H | 2 |  | 17.75 |  | 35.5
INSUMO | 6044 | RETROESCAVADEIRA C/ CARREGADEIRA SOBRE PNEUS 75 HP C/ CONVERSOR DE TORQUE | H | 2 | 100.8 |  | 201.6
INSUMO | 6111 | SERVENTE | H | 2 |  | 9.96 |  | 19.92
PRÓPRIA | U1055 | DIVISORIA SANITARIA EM PVC E=35MM COM PERFIL DE ALUMÍNIO INSTALADA | M2 |  | Valor Material | Valor Mão de Obra | Total Material | Total Mão de Obra
COTAÇÃO | U050 | DIVISORIA SANITARIA EM PVC E=35MM COM PERFIL DE ALUMÍNIO | M2 | 1 | 165.7 |  | 165.7
COTAÇÃO | U051 | INSTALAÇÃO DE DIVISORIA SANITARIA EM PVC E=35MM COM PERFIL DE ALUMÍNIO | M2 | 1 |  | 39.0908 |  | 39.0908
PRÓPRIA | U1029 | JANELA MAXIAR 200x80CM EM ALUMINIO ANODIZADO C/ VIDRO 4MM INSTALADA | UN |  | Valor Material | Valor Mão de Obra | Total Material | Total Mão de Obra
COTAÇÃO | U025 | JANELA MAXIAR 100x80CM EM ALUMINIO ANODIZADO C/ VIDRO INCOLOR 4MM | UN | 2 | 564.081 |  | 1128.162
COTAÇÃO | U025 | INSTALAÇÃO | UN | 2 |  | 241.749 |  | 483.498
PRÓPRIA | U1030 | PORTA DE CORRER EM ALUM ANODIZ 2 FLS 280x240CM C/ VIDRO 6MM INSTALADA | UN |  | Valor Material | Valor Mão de Obra | Total Material | Total Mão de Obra
COTAÇÃO | U026 | PORTA DE CORRER EM ALUM ANODIZ 2 FLS 280x240CM C/ VIDRO INCOLOR 6MM | UN | 1 | 2202.228 |  | 2202.228
COTAÇÃO | U026 | INSTALAÇÃO | UN | 1 |  | 943.812 |  | 943.812
PRÓPRIA | U1032 | PORTA VENEZIANADA EM ALUM ANODIZ CAMARAO 4 FOLHAS 280x240CM INSTALADA | UN |  | Valor Material | Valor Mão de Obra | Total Material | Total Mão de Obra
COTAÇÃO | U028 | PORTA VENEZIANADA EM ALUM ANODIZ CAMARAO 4 FOLHAS 280x240CM | UN | 1 | 2144.107 |  | 2144.107
COTAÇÃO | U028 | INSTALAÇÃO | UN | 1 |  | 918.903 |  | 918.903
PRÓPRIA | U1047 | PORTA DE ABRIR EM ALUMINIO ANODIZADO COM LAMBRI 90x210CM INSTALADA | UN |  | Valor Material | Valor Mão de Obra | Total Material | Total Mão de Obra
COTAÇÃO | U043 | PORTA DE ABRIR EM ALUMINIO ANODIZADO COM LAMBRI 90x210CM | UN | 1 | 1300.012 |  | 1300.012
COTAÇÃO | U043 | INSTALAÇÃO | UN | 1 |  | 557.148 |  | 557.148
PRÓPRIA | U1010 | COBERTURA DE VIDRO TEMPERADO 8MM C/ ESTRUTURA METÁLICA TUBULAR | M2 |  | Valor Material | Valor Mão de Obra | Total Material | Total Mão de Obra
INSUMO | 252 | AJUDANTE DE SERRALHEIRO | H | 1 |  | 9.04 |  | 9.04
INSUMO | PLEO 1531 | CABO DE AÇO 5/16" AF 6 x 19 | M2 | 0.2669 | 5.9 |  | 1.5747
INSUMO | 11964 | PARAFUSO DE AÇO TIPO CHUMBADOR PARABOLT, DIAMETRO 3/8", COMPRIMENTO 75 MM | UN | 1 | 0.86 |  | 0.86
INSUMO | 6110 | SERRALHEIRO | H | 1 |  | 12.02 |  | 12.02
INSUMO | 6111 | SERVENTE | H | 1 |  | 9.96 |  | 9.96
COTAÇÃO | U007 | TUBO DE AÇO METALON 100x100x4,25 MM | M2 | 1 | 82.26 |  | 82.26
INSUMO | 10489 | VIDRACEIRO | H | 1 |  | 10.97 |  | 10.97
INSUMO | 10506 | VIDRO TEMPERADO INCOLOR E = 8 MM S/ COLOCAÇÃO | M2 | 1 | 113.94 |  | 113.94
PRÓPRIA | U1033 | CORRIMÃO TUBULAR EM AÇO INOX 2 ALTURAS CONFORME NBR 9050 INSTALADO | M |  | Valor Material | Valor Mão de Obra | Total Material | Total Mão de Obra
COTAÇÃO | U029 | CORRIMÃO TUBULAR EM AÇO INOX 2 ALTURAS CONFORME NBR 9050 | M | 1 | 175 |  | 175
COTAÇÃO | U029 | INSTALAÇÃO | M | 1 |  | 75 |  | 75
PRÓPRIA | U1034 | CORRIMÃO TUBULAR EM AÇO INOX COM GUARDA-CORPO INSTALADO | M |  | Valor Material | Valor Mão de Obra | Total Material | Total Mão de Obra
COTAÇÃO | U030 | CORRIMÃO TUBULAR EM AÇO INOX COM GUARDA-CORPO INSTALADO | M | 1 | 210 |  | 210
COTAÇÃO | U030 | INSTALAÇÃO | M | 1 |  | 90 |  | 90
PRÓPRIA | U1011 | REMOÇÃO DE PISO DE BASALTO SEM REAPROVEITAMENTO | M2 |  | Valor Material | Valor Mão de Obra | Total Material | Total Mão de Obra
INSUMO | 6111 | SERVENTE | H | 0.4 |  | 9.96 |  | 3.984
PRÓPRIA | U1085 | CONCRETO USINADO BOMBEAVEL, CLASSE DE RESISTENCIA C20, COM BRITA 0 E 1, SLUMP =100 +/- 20 MM, INCLUI SERVICO DE BOMBEAMENTO | M3 |  | Valor Material | Valor Mão de Obra | Total Material | Total Mão de Obra
INSUMO | 34492 | CONCRETO USINADO BOMBEAVEL, CLASSE DE RESISTENCIA C20, COM BRITA 0 E 1, SLUMP =100 +/- 20 MM, EXCLUI SERVICO DE BOMBEAMENTO (NBR 8953) | M3 | 1 | 266.49 |  | 266.49
INSUMO | 6111 | SERVENTE | H | 4.3685 |  | 9.96 |  | 43.51
PRÓPRIA | U1086 | LADRILHO HIDRAULICO, *20 X 20* CM, E= 2 CM, TATIL ALERTA OU DIRECIONAL, AMARELO | M2 |  | Valor Material | Valor Mão de Obra | Total Material | Total Mão de Obra
INSUMO | 38135 | LADRILHO HIDRAULICO, *20 X 20* CM, E= 2 CM, TATIL ALERTA OU DIRECIONAL, AMARELO | M2 | 0.7 | 89.41 |  | 62.587
INSUMO | 4750 | PEDREIRO | H | 2.1052 |  | 12.74 |  | 26.82
PRÓPRIA | U1069 | BANCADA P/ LAVATORIO EM BASALTO TEAR 300x60CM S/ CUBA | UN |  | Valor Material | Valor Mão de Obra | Total Material | Total Mão de Obra
INSUMO | PLEO 5563 | BASALTO TEAR | M2 | 2.16 | 132 |  | 285.12
INSUMO | 7568 | BUCHA DE NYLON SEM ABA S10, COM PARAFUSO DE 6,10 X 65 MM EM ACO ZINCADO COMROSCA SOBERBA, CABECA CHATA E FENDA PHILLIPS | UN | 9 | 0.79 |  | 7.11
INSUMO | 11684 | ENGATE / RABICHO FLEXIVEL INOX 1/2 " X 40 CM | UN | 2 | 41.38 |  | 82.76
INSUMO | 4755 | MARMORISTA / GRANITEIRO | H | 2.98 |  | 11.98 |  | 35.7004
INSUMO | 37329 | REJUNTE EPOXI BRANCO | KG | 0.0702 | 35.44 |  | 2.4879
INSUMO | 6111 | SERVENTE | H | 1.96 |  | 9.96 |  | 19.5216
INSUMO | 37591 | SUPORTE MAO-FRANCESA EM ACO, ABAS IGUAIS 40 CM, CAPACIDADE MINIMA 70 KG,BRANCO | UN | 3 | 28.13 |  | 84.39
PRÓPRIA | U1087 | LAVATORIO/CUBA DE SOBREPOR RETANGULAR LOUCA BRANCA COM LADRAO *52 X 45* CM | UN |  | Valor Material | Valor Mão de Obra | Total Material | Total Mão de Obra
INSUMO | 10427 | LAVATORIO/CUBA DE SOBREPOR RETANGULAR LOUCA BRANCA COM LADRAO *52 X 45* CM | UN | 0.9 | 226.7 |  | 204.03
INSUMO | 6111 | SERVENTE | H | 2.2761 |  | 9.96 |  | 22.67
PRÓPRIA | U1088 | PAPELEIRA PLASTICA TIPO DISPENSER PARA PAPEL HIGIENICO ROLAO | UN |  | Valor Material | Valor Mão de Obra | Total Material | Total Mão de Obra
INSUMO | 37400 | PAPELEIRA PLASTICA TIPO DISPENSER PARA PAPEL HIGIENICO ROLAO | UN | 0.9 | 43.4 |  | 39.06
INSUMO | 6111 | SERVENTE | H | 0.43574 |  | 9.96 |  | 4.34
PRÓPRIA | U1035 | CABIDE PARA VESTIÁRIO EM AÇO INOX | UN |  | Valor Material | Valor Mão de Obra | Total Material | Total Mão de Obra
INSUMO | U031 | CABIDE PARA VESTIÁRIO EM AÇO INOX | UN | 1 | 34.9 |  | 34.9
INSUMO | 6111 | SERVENTE | H | 0.085 |  | 9.96 |  | 0.8466
PRÓPRIA | U1036 | BANCO ARTICULADO PARA BANHO PNE EM AÇO INOX 50x70CM | UN |  | Valor Material | Valor Mão de Obra | Total Material | Total Mão de Obra
INSUMO | U032 | BANCO ARTICULADO PARA BANHO PNE EM AÇO INOX 50x70CM | UN | 1 | 450 |  | 450
INSUMO | 6111 | SERVENTE | H | 0.33 |  | 9.96 |  | 3.2868
PRÓPRIA | U1089 | BARRA DE APOIO RETA, EM ACO INOX POLIDO, COMPRIMENTO 80CM, DIAMETRO MINIMO 3CM | UN |  | Valor Material | Valor Mão de Obra | Total Material | Total Mão de Obra
INSUMO | 36081 | BARRA DE APOIO RETA, EM ACO INOX POLIDO, COMPRIMENTO 80CM, DIAMETRO MINIMO 3CM | UN | 0.99 | 200.43 |  | 198.4257
INSUMO | 6111 | SERVENTE | H | 0.2008 |  | 9.96 |  | 2
PRÓPRIA | U1090 | BARRA DE APOIO EM "L", EM ACO INOX POLIDO 80 X 80 CM, DIAMETRO MINIMO 3 CM | UN |  | Valor Material | Valor Mão de Obra | Total Material | Total Mão de Obra
INSUMO | 36209 | BARRA DE APOIO EM "L", EM ACO INOX POLIDO 80 X 80 CM, DIAMETRO MINIMO 3 CM | UN | 0.99 | 441.21 |  | 436.7979
INSUMO | 6111 | SERVENTE | H | 0.44277 |  | 9.96 |  | 4.41
PRÓPRIA | U1091 | BARRA DE APOIO LAVATORIO, EM ACO INOX POLIDO, *40 X 50* CM, DIAMETRO MINIMO 3 CM | UN |  | Valor Material | Valor Mão de Obra | Total Material | Total Mão de Obra
INSUMO | 36211 | BARRA DE APOIO LAVATORIO, EM ACO INOX POLIDO, *40 X 50* CM, DIAMETRO MINIMO 3 CM | UN | 0.99 | 442.65 |  | 438.2235
INSUMO | 6111 | SERVENTE | H | 0.44478 |  | 9.96 |  | 4.43
PRÓPRIA | U1092 | HIDROMETRO UNIJATO, VAZAO MAXIMA DE 1,5 M3/H, DE 1/2" | UN |  | Valor Material | Valor Mão de Obra | Total Material | Total Mão de Obra
INSUMO | 12769 | HIDROMETRO UNIJATO, VAZAO MAXIMA DE 1,5 M3/H, DE 1/2" | UN | 0.95 | 102.75 |  | 97.6125
INSUMO | 2696 | ENCANADOR OU BOMBEIRO HIDRAULICO | H | 0.39845 |  | 12.9 |  | 5.14
PRÓPRIA | U1093 | BOLSA DE LIGACAO EM PVC FLEXIVEL PARA VASO SANITARIO 1.1/2 " (40 MM) | UN |  | Valor Material | Valor Mão de Obra | Total Material | Total Mão de Obra
INSUMO | 6140 | BOLSA DE LIGACAO EM PVC FLEXIVEL PARA VASO SANITARIO 1.1/2 " (40 MM) | UN | 0.9 | 2.39 |  | 2.151
INSUMO | 2696 | ENCANADOR OU BOMBEIRO HIDRAULICO | H | 0.018605 |  | 12.9 |  | 0.24
PRÓPRIA | U1094 | CAIXA SIFONADA PVC, 150 X 150 X 50 MM, COM GRELHA QUADRADA BRANCA (NBR 5688) | UN |  | Valor Material | Valor Mão de Obra | Total Material | Total Mão de Obra
INSUMO | 11712 | CAIXA SIFONADA PVC, 150 X 150 X 50 MM, COM GRELHA QUADRADA BRANCA (NBR 5688) | UN | 0.9 | 25.21 |  | 22.689
INSUMO | 2696 | ENCANADOR OU BOMBEIRO HIDRAULICO | H | 0.19535 |  | 12.9 |  | 2.52
PRÓPRIA | U1095 | CAIXA SIFONADA PVC 250x230x75mm-Completa | UN |  | Valor Material | Valor Mão de Obra | Total Material | Total Mão de Obra
INSUMO | PLEO 13500 | CAIXA SIFONADA PVC 250x230x75mm-Completa | UN | 0.9 | 40.9 |  | 36.81
INSUMO | 2696 | ENCANADOR OU BOMBEIRO HIDRAULICO | H | 0.31705 |  | 12.9 |  | 4.09
PRÓPRIA | U1096 | SIFAO EM METAL CROMADO PARA PIA AMERICANA, 1.1/2 X 2 " | UN |  | Valor Material | Valor Mão de Obra | Total Material | Total Mão de Obra
INSUMO | 6150 | SIFAO EM METAL CROMADO PARA PIA AMERICANA, 1.1/2 X 2 " | UN | 0.95 | 209.74 |  | 199.253
INSUMO | 2696 | ENCANADOR OU BOMBEIRO HIDRAULICO | H | 0.81318 |  | 12.9 |  | 10.49
PRÓPRIA | U1097 | JOELHO PVC, COM BOLSA E ANEL, 90 GRAUS, DN 40 X *38* MM, SERIE NORMAL, PARAESGOTO PREDIAL | UN |  | Valor Material | Valor Mão de Obra | Total Material | Total Mão de Obra
INSUMO | 10835 | JOELHO PVC, COM BOLSA E ANEL, 90 GRAUS, DN 40 X *38* MM, SERIE NORMAL, PARAESGOTO PREDIAL | UN | 0.9 | 2.51 |  | 2.259
INSUMO | 2696 | ENCANADOR OU BOMBEIRO HIDRAULICO | H | 0.01938 |  | 12.9 |  | 0.25
PRÓPRIA | U1098 | JUNCAO SIMPLES, PVC, DN 100 X 50 MM, SERIE NORMAL PARA ESGOTO PREDIAL | UN |  | Valor Material | Valor Mão de Obra | Total Material | Total Mão de Obra
INSUMO | 3659 | JUNCAO SIMPLES, PVC, DN 100 X 50 MM, SERIE NORMAL PARA ESGOTO PREDIAL | UN | 0.9 | 9.57 |  | 8.613
INSUMO | 2696 | ENCANADOR OU BOMBEIRO HIDRAULICO | H | 0.074419 |  | 12.9 |  | 0.96
PRÓPRIA | U1099 | JUNCAO SIMPLES, PVC, DN 100 X 75 MM, SERIE NORMAL PARA ESGOTO PREDIAL | UN |  | Valor Material | Valor Mão de Obra | Total Material | Total Mão de Obra
INSUMO | 3660 | JUNCAO SIMPLES, PVC, DN 100 X 75 MM, SERIE NORMAL PARA ESGOTO PREDIAL | UN | 0.9 | 13.07 |  | 11.763
INSUMO | 2696 | ENCANADOR OU BOMBEIRO HIDRAULICO | H | 0.10155 |  | 12.9 |  | 1.31
PRÓPRIA | U1100 | TERMINAL DE VENTILACAO, 50 MM, SERIE NORMAL, ESGOTO PREDIAL | UN |  | Valor Material | Valor Mão de Obra | Total Material | Total Mão de Obra
INSUMO | 39319 | TERMINAL DE VENTILACAO, 50 MM, SERIE NORMAL, ESGOTO PREDIAL | UN | 0.9 | 3.54 |  | 3.186
INSUMO | 2696 | ENCANADOR OU BOMBEIRO HIDRAULICO | H | 0.027132 |  | 12.9 |  | 0.35
PRÓPRIA | U1101 | TERMINAL DE VENTILACAO, 75 MM, SERIE NORMAL, ESGOTO PREDIAL | UN |  | Valor Material | Valor Mão de Obra | Total Material | Total Mão de Obra
INSUMO | 39320 | TERMINAL DE VENTILACAO, 75 MM, SERIE NORMAL, ESGOTO PREDIAL | UN | 0.9 | 4.23 |  | 3.807
INSUMO | 2696 | ENCANADOR OU BOMBEIRO HIDRAULICO | H | 0.032558 |  | 12.9 |  | 0.42
PRÓPRIA | U1102 | TE SANITARIO, PVC, DN 75 X 50 MM, SERIE NORMAL PARA ESGOTO PREDIAL | UN |  | Valor Material | Valor Mão de Obra | Total Material | Total Mão de Obra
INSUMO | 11657 | TE SANITARIO, PVC, DN 75 X 50 MM, SERIE NORMAL PARA ESGOTO PREDIAL | UN | 0.9 | 7.42 |  | 6.678
INSUMO | 2696 | ENCANADOR OU BOMBEIRO HIDRAULICO | H | 0.057364 |  | 12.9 |  | 0.74
PRÓPRIA | U1103 | TE SANITARIO, PVC, DN 100 X 75 MM, SERIE NORMAL PARA ESGOTO PREDIAL | UN |  | Valor Material | Valor Mão de Obra | Total Material | Total Mão de Obra
INSUMO | 11656 | TE SANITARIO, PVC, DN 100 X 75 MM, SERIE NORMAL PARA ESGOTO PREDIAL | UN | 0.9 | 8.8 |  | 7.92
INSUMO | 2696 | ENCANADOR OU BOMBEIRO HIDRAULICO | H | 0.068217 |  | 12.9 |  | 0.88
PRÓPRIA | U1104 | JOELHO 90 PVC REDUCAO C/ROSCA 25x1/2" | UN |  | Valor Material | Valor Mão de Obra | Total Material | Total Mão de Obra
INSUMO | PLEO 13229 | JOELHO 90 PVC REDUCAO C/ROSCA 25x1/2" | UN | 0.9 | 3.8 |  | 3.42
INSUMO | 2696 | ENCANADOR OU BOMBEIRO HIDRAULICO | H | 0.029457 |  | 12.9 |  | 0.38
PRÓPRIA | U1105 | BUCHA DE REDUCAO DE PVC, SOLDAVEL, LONGA, COM 32 X 20 MM, PARA AGUA FRIAPREDIAL | UN |  | Valor Material | Valor Mão de Obra | Total Material | Total Mão de Obra
INSUMO | 832 | BUCHA DE REDUCAO DE PVC, SOLDAVEL, LONGA, COM 32 X 20 MM, PARA AGUA FRIAPREDIAL | UN | 0.9 | 1.28 |  | 1.152
INSUMO | 2696 | ENCANADOR OU BOMBEIRO HIDRAULICO | H | 0.010078 |  | 12.9 |  | 0.13
PRÓPRIA | U1106 | BUCHA DE REDUCAO DE PVC, SOLDAVEL, LONGA, COM 50 X 32 MM, PARA AGUA FRIAPREDIAL | UN |  | Valor Material | Valor Mão de Obra | Total Material | Total Mão de Obra
INSUMO | 820 | BUCHA DE REDUCAO DE PVC, SOLDAVEL, LONGA, COM 50 X 32 MM, PARA AGUA FRIAPREDIAL | UN | 0.9 | 2.97 |  | 2.673
INSUMO | 2696 | ENCANADOR OU BOMBEIRO HIDRAULICO | H | 0.023256 |  | 12.9 |  | 0.3
PRÓPRIA | U1107 | JOELHO PVC, SOLDAVEL, 90 GRAUS, 20 MM, PARA AGUA FRIA PREDIAL | UN |  | Valor Material | Valor Mão de Obra | Total Material | Total Mão de Obra
INSUMO | 3542 | JOELHO PVC, SOLDAVEL, 90 GRAUS, 20 MM, PARA AGUA FRIA PREDIAL | UN | 0.9 | 0.33 |  | 0.297
INSUMO | 2696 | ENCANADOR OU BOMBEIRO HIDRAULICO | H | 0.0023256 |  | 12.9 |  | 0.03
PRÓPRIA | U1108 | JOELHO PVC, SOLDAVEL, 90 GRAUS, 25 MM, PARA AGUA FRIA PREDIAL | UN |  | Valor Material | Valor Mão de Obra | Total Material | Total Mão de Obra
INSUMO | 3529 | JOELHO PVC, SOLDAVEL, 90 GRAUS, 25 MM, PARA AGUA FRIA PREDIAL | UN | 0.9 | 0.49 |  | 0.441
INSUMO | 2696 | ENCANADOR OU BOMBEIRO HIDRAULICO | H | 0.003876 |  | 12.9 |  | 0.05
PRÓPRIA | U1109 | JOELHO PVC, SOLDAVEL, 90 GRAUS, 32 MM, PARA AGUA FRIA PREDIAL | UN |  | Valor Material | Valor Mão de Obra | Total Material | Total Mão de Obra
INSUMO | 3536 | JOELHO PVC, SOLDAVEL, 90 GRAUS, 32 MM, PARA AGUA FRIA PREDIAL | UN | 0.9 | 1.27 |  | 1.143
INSUMO | 2696 | ENCANADOR OU BOMBEIRO HIDRAULICO | H | 0.010078 |  | 12.9 |  | 0.13
PRÓPRIA | U1110 | JOELHO PVC, SOLDAVEL, 90 GRAUS, 50 MM, PARA AGUA FRIA PREDIAL | UN |  | Valor Material | Valor Mão de Obra | Total Material | Total Mão de Obra
INSUMO | 3540 | JOELHO PVC, SOLDAVEL, 90 GRAUS, 50 MM, PARA AGUA FRIA PREDIAL | UN | 0.9 | 3.44 |  | 3.096
INSUMO | 2696 | ENCANADOR OU BOMBEIRO HIDRAULICO | H | 0.026357 |  | 12.9 |  | 0.34
PRÓPRIA | U1111 | TE DE REDUCAO, PVC, SOLDAVEL, 90 GRAUS, 50 MM X 32 MM, PARA AGUA FRIA PREDIAL | UN |  | Valor Material | Valor Mão de Obra | Total Material | Total Mão de Obra
INSUMO | 7130 | TE DE REDUCAO, PVC, SOLDAVEL, 90 GRAUS, 50 MM X 32 MM, PARA AGUA FRIA PREDIAL | UN | 0.9 | 7.78 |  | 7.002
INSUMO | 2696 | ENCANADOR OU BOMBEIRO HIDRAULICO | H | 0.060465 |  | 12.9 |  | 0.78
PRÓPRIA | U1112 | CAIXA D'AGUA FIBRA DE VIDRO PARA 2000 LITROS, COM TAMPA | UN |  | Valor Material | Valor Mão de Obra | Total Material | Total Mão de Obra
INSUMO | 37104 | CAIXA D'AGUA FIBRA DE VIDRO PARA 2000 LITROS, COM TAMPA | UN | 0.95 | 566.12 |  | 537.814
INSUMO | 2696 | ENCANADOR OU BOMBEIRO HIDRAULICO | H | 2.1946 |  | 12.9 |  | 28.31
PRÓPRIA | U1113 | CAIXA DE PASSAGEM N 7, DE EMBUTIR, PADRAO TELEBRAS, DIMENSOES 150 X 150 X 15 CM,EM CHAPA DE ACO GALVANIZADO | UN |  | Valor Material | Valor Mão de Obra | Total Material | Total Mão de Obra
INSUMO | 11247 | CAIXA DE PASSAGEM N 7, DE EMBUTIR, PADRAO TELEBRAS, DIMENSOES 150 X 150 X 15 CM,EM CHAPA DE ACO GALVANIZADO | UN | 0.95 | 1105.02 |  | 1049.769
INSUMO | 2436 | ELETRICISTA | H | 4.2829 |  | 12.9 |  | 55.25
PRÓPRIA | U1006 | CONECTOR DE PORCELANA TRIPOLAR 50A | UN |  | Valor Material | Valor Mão de Obra | Total Material | Total Mão de Obra
INSUMO | U010 | CONECTOR DE PORCELANA TRIPOLAR 50A | UN | 1 | 5.13 |  | 5.13
INSUMO | 2436 | ELETRICISTA | H | 0.167 |  | 12.9 |  | 2.1543
PRÓPRIA | U1114 | DISPOSITIVO DPS CLASSE II, 1 POLO, TENSAO MAXIMA DE 275 V, CORRENTE MAXIMA DE *45KA (TIPO AC) | UN |  | Valor Material | Valor Mão de Obra | Total Material | Total Mão de Obra
INSUMO | 39471 | DISPOSITIVO DPS CLASSE II, 1 POLO, TENSAO MAXIMA DE 275 V, CORRENTE MAXIMA DE *45KA (TIPO AC) | UN | 0.9 | 84 |  | 75.6
INSUMO | 2436 | ELETRICISTA | H | 0.65116 |  | 12.9 |  | 8.4
PRÓPRIA | U1115 | DISPOSITIVO DR, 2 POLOS, SENSIBILIDADE DE 30 MA, CORRENTE DE 25 A, TIPO AC | UN |  | Valor Material | Valor Mão de Obra | Total Material | Total Mão de Obra
INSUMO | 39445 | DISPOSITIVO DR, 2 POLOS, SENSIBILIDADE DE 30 MA, CORRENTE DE 25 A, TIPO AC | UN | 0.9 | 112.35 |  | 101.115
INSUMO | 2436 | ELETRICISTA | H | 0.87054 |  | 12.9 |  | 11.23
PRÓPRIA | U1016 | LUMINARIA LED INDUSTRIAL HIGHBAY 50W | UN |  | Valor Material | Valor Mão de Obra | Total Material | Total Mão de Obra
INSUMO | U012 | LUMINARIA LED INDUSTRIAL HIGHBAY 50W | UN | 1 | 220 |  | 220
INSUMO | 247 | AJUDANTE DE ELETRICISTA | H | 0.25 |  | 9.68 |  | 2.42
INSUMO | 2436 | ELETRICISTA | H | 0.085 |  | 12.9 |  | 1.0965
PRÓPRIA | U1116 | TOMADA RJ45, 8 FIOS, CAT 5E (APENAS MODULO) | UN |  | Valor Material | Valor Mão de Obra | Total Material | Total Mão de Obra
INSUMO | 38104 | TOMADA RJ45, 8 FIOS, CAT 5E (APENAS MODULO) | UN | 0.9 | 27.39 |  | 24.651
INSUMO | 2436 | ELETRICISTA | H | 0.2124 |  | 12.9 |  | 2.74
PRÓPRIA | U1117 | TOMADA PARA ANTENA DE TV, CABO COAXIAL DE 9 MM (APENAS MODULO) | UN |  | Valor Material | Valor Mão de Obra | Total Material | Total Mão de Obra
INSUMO | 38105 | TOMADA PARA ANTENA DE TV, CABO COAXIAL DE 9 MM (APENAS MODULO) | UN | 0.9 | 9.32 |  | 8.388
INSUMO | 2436 | ELETRICISTA | H | 0.072093 |  | 12.9 |  | 0.93
PRÓPRIA | U1118 | PLACA DE SINALIZACAO DE SEGURANCA CONTRA INCENDIO, FOTOLUMINESCENTE,RETANGULAR, *20 X 40* CM, EM PVC *2* MM ANTI-CHAMAS (SIMBOLOS, CORES EPICTOGRAMAS CONFORME NBR 13434) | UN |  | Valor Material | Valor Mão de Obra | Total Material | Total Mão de Obra
INSUMO | 37558 | PLACA DE SINALIZACAO DE SEGURANCA CONTRA INCENDIO, FOTOLUMINESCENTE,RETANGULAR, *20 X 40* CM, EM PVC *2* MM ANTI-CHAMAS (SIMBOLOS, CORES EPICTOGRAMAS CONFORME NBR 13434) | UN | 0.9 | 32.77 |  | 29.493
INSUMO | 6111 | SERVENTE | H | 0.32932 |  | 9.96 |  | 3.28
PRÓPRIA | U1119 | PLACA DE SINALIZACAO DE SEGURANCA CONTRA INCENDIO - ALERTA, TRIANGULAR, BASEDE *30* CM, EM PVC *2* MM ANTI-CHAMAS (SIMBOLOS, CORES E PICTOGRAMAS CONFORMENBR 13434) | UN |  | Valor Material | Valor Mão de Obra | Total Material | Total Mão de Obra
INSUMO | 37560 | PLACA DE SINALIZACAO DE SEGURANCA CONTRA INCENDIO - ALERTA, TRIANGULAR, BASEDE *30* CM, EM PVC *2* MM ANTI-CHAMAS (SIMBOLOS, CORES E PICTOGRAMAS CONFORMENBR 13434) | UN | 0.9 | 34.61 |  | 31.149
INSUMO | 6111 | SERVENTE | H | 0.34739 |  | 9.96 |  | 3.46
PRÓPRIA | U1004 | LUMINARIA DE EMERGENCIA LED 2 FAROIS 2000 LUMENS - FORN E INST | UN |  | Valor Material | Valor Mão de Obra | Total Material | Total Mão de Obra
INSUMO | U003 | LUMINARIA DE EMERGENCIA LED 2 FAROIS 2000 LUMENS - FORN E INST | UN | 1 | 269.9 |  | 269.9
INSUMO | 247 | AJUDANTE DE ELETRICISTA | H | 0.5 |  | 9.68 |  | 4.84
INSUMO | 2436 | ELETRICISTA | H | 0.5 |  | 12.9 |  | 6.45
PRÓPRIA | U1005 | LUMINARIA DE BALIZAMENTO LED EM ACRILICO - FORN E INST | UN |  | Valor Material | Valor Mão de Obra | Total Material | Total Mão de Obra
INSUMO | U004 | LUMINARIA DE BALIZAMENTO LED EM ACRILICO - FORN E INST | UN | 1 | 55.9 |  | 55.9
INSUMO | 247 | AJUDANTE DE ELETRICISTA | H | 0.5 |  | 9.68 |  | 4.84
INSUMO | 2436 | ELETRICISTA | H | 0.5 |  | 12.9 |  | 6.45
PRÓPRIA | U1120 | CONCRETO USINADO BOMBEAVEL, CLASSE DE RESISTENCIA C30, COM BRITA 0 E 1, SLUMP =100 +/- 20 MM, INCLUI SERVICO DE BOMBEAMENTO | M3 |  | Valor Material | Valor Mão de Obra | Total Material | Total Mão de Obra
INSUMO | 34494 | CONCRETO USINADO BOMBEAVEL, CLASSE DE RESISTENCIA C30, COM BRITA 0 E 1, SLUMP =100 +/- 20 MM, EXCLUI SERVICO DE BOMBEAMENTO (NBR 8953) | M3 | 1 | 289.11 |  | 289.11
INSUMO | 6111 | SERVENTE | H | 4.499 |  | 9.96 |  | 44.81
PRÓPRIA | U1014 | GALERIA TÉCNICA EM CONCRETO 50x50 CM C/ TAMPA DE CONCRETO | M |  | Valor Material | Valor Mão de Obra | Total Material | Total Mão de Obra
INSUMO | 247 | AJUDANTE DE ELETRICISTA | H | 0.25 |  | 9.68 |  | 2.42
INSUMO | 2436 | ELETRICISTA | H | 0.083 |  | 12.9 |  | 1.0707
INSUMO | 4750 | PEDREIRO | H | 0.15 |  | 12.74 |  | 1.911
INSUMO | 6111 | SERVENTE | H | 0.7 |  | 9.96 |  | 6.972
INSUMO | 366 | AREAIA FINA - POSTO/JAZIDA (S/ TRANSPORTE) | M3 | 0.025 | 60 |  | 1.5
INSUMO | 10953 | CANTONEIRA AÇO ABAS IGUAIS (QUALQUER BITOLA), E = 3/16" | KG | 8.55 | 3.9 |  | 33.345
INSUMO | 1525 | CONCRETO USINADO BOMBEAVEL, CLASSE DE RESISTENCIA C30, COM BRITA 0 E 1, SLUMP =100 +/- 20 MM, INCLUI SERVICO DE BOMBEAMENTO (NBR 8953) | M3 | 0.13 | 333.92 |  | 43.4096
INSUMO | 1523 | CONCRETO USINADO CONVENCIONAL (NAO BOMBEAVEL) CLASSE DE RESISTENCIA C15,COM BRITA 1 E 2, SLUMP = 80 MM +/- 10 MM (NBR 8953) | M3 | 0.025 | 268.44 |  | 6.711
INSUMO | PLEO 12001 | ELETROCALHA PERF. ZINCADA 200x70mm | M | 1 | 31.99 |  | 31.99
INSUMO | 2683 | ELETRODUTO DE PVC RÍGIDO ROSCÁVEL DE 4", SEM LUVA | M | 3 | 29.11 |  | 87.33
INSUMO | 3777 | LONA PLASTICA PRETA, E = 150 MICRA | M2 | 0.5 | 0.84 |  | 0.42
INSUMO | 4332 | PARAFUSO ZINCADO, SEXTAVADO, COM ROSCA INTEIRA, DIAMETRO 3/8", COMPRIMENTO 2" | UN | 2 | 0.39 |  | 0.78
INSUMO | 4718 | PEDRA BRITADA N. 2 (19 A 38 MM) POSTO PEDREIRA/FORNECEDOR, SEM FRETE | M3 | 0.025 | 46.64 |  | 1.166
INSUMO | PLEO 16039 | TAMPA DE CONCRETO 1,00 x 1,00 m | UN | 0.5 | 123 |  | 61.5
PRÓPRIA | U1121 | MADEIRA ROLICA TRATADA, EUCALIPTO OU EQUIVALENTE DA REGIAO, H = 12 M, D = 20 A 24CM (PARA POSTE) | M |  | Valor Material | Valor Mão de Obra | Total Material | Total Mão de Obra
INSUMO | 2731 | MADEIRA ROLICA TRATADA, EUCALIPTO OU EQUIVALENTE DA REGIAO, H = 12 M, D = 20 A 24CM (PARA POSTE) | M | 0.7 | 50.23 |  | 35.161
INSUMO | 1214 | CARPINTEIRO DE ESQUADRIAS | H | 0.25 |  | 12.54 |  | 3.135
INSUMO | 6111 | SERVENTE | H | 1.1978 |  | 9.96 |  | 11.93
PRÓPRIA | U1056 | JANELA MAXIM AR 320x120CM 6 FLS EM MADEIRA DE LOURO FREIJO C/ VIDRO | UN |  | Valor Material | Valor Mão de Obra | Total Material | Total Mão de Obra
COTAÇÃO | U052 | JANELA MAXIM AR 320x120CM 6 FLS EM MADEIRA DE LOURO FREIJO C/ VIDRO | UN | 1 | 2310 |  | 2310
COTAÇÃO | U025 | INSTALAÇÃO | UN | 1 |  | 990 |  | 990
PRÓPRIA | U1057 | JANELA MAXIM AR 120x120CM 2 FLS EM MADEIRA DE LOURO FREIJO C/ VIDRO | UN |  | Valor Material | Valor Mão de Obra | Total Material | Total Mão de Obra
COTAÇÃO | U053 | JANELA MAXIM AR 120x120CM 2 FLS EM MADEIRA DE LOURO FREIJO C/ VIDRO | UN | 1 | 742 |  | 742
COTAÇÃO | U025 | INSTALAÇÃO | UN | 1 |  | 318 |  | 318
PRÓPRIA | U1058 | JANELA MAXIM AR 220x120CM 4 FLS EM MADEIRA DE LOURO FREIJO C/ VIDRO | UN |  | Valor Material | Valor Mão de Obra | Total Material | Total Mão de Obra
COTAÇÃO | U054 | JANELA MAXIM AR 220x120CM 4 FLS EM MADEIRA DE LOURO FREIJO C/ VIDRO | UN | 1 | 770 |  | 770
COTAÇÃO | U025 | INSTALAÇÃO | UN | 1 |  | 330 |  | 330
PRÓPRIA | U1059 | JANELA MAXIM AR 80x60CM EM MADEIRA DE LOURO FREIJO C/ VIDRO | UN |  | Valor Material | Valor Mão de Obra | Total Material | Total Mão de Obra
COTAÇÃO | U055 | JANELA MAXIM AR 80x60CM EM MADEIRA DE LOURO FREIJO C/ VIDRO | UN | 1 | 304.5 |  | 304.5
COTAÇÃO | U025 | INSTALAÇÃO | UN | 1 |  | 130.5 |  | 130.5
PRÓPRIA | U1060 | JANELA BASCULANTE 160x80CM 2 FLS EM MADEIRA DE LOURO FREIJO C/ VIDRO | UN |  | Valor Material | Valor Mão de Obra | Total Material | Total Mão de Obra
COTAÇÃO | U056 | JANELA BASCULANTE 160x80CM 2 FLS EM MADEIRA DE LOURO FREIJO C/ VIDRO | UN | 1 | 672 |  | 672
COTAÇÃO | U025 | INSTALAÇÃO | UN | 1 |  | 288 |  | 288
PRÓPRIA | U1061 | JANELA MAXIM AR 240x120CM 4 FLS EM MADEIRA DE LOURO FREIJO C/ VIDRO | UN |  | Valor Material | Valor Mão de Obra | Total Material | Total Mão de Obra
COTAÇÃO | U057 | JANELA MAXIM AR 240x120CM 4 FLS EM MADEIRA DE LOURO FREIJO C/ VIDRO | UN | 1 | 770 |  | 770
COTAÇÃO | U025 | INSTALAÇÃO | UN | 1 |  | 330 |  | 330
PRÓPRIA | U1062 | JANELA BASCULANTE 320x140CM 6 FLS EM MADEIRA DE LOURO FREIJO C/ VIDRO | UN |  | Valor Material | Valor Mão de Obra | Total Material | Total Mão de Obra
COTAÇÃO | U058 | JANELA BASCULANTE 320x140CM 6 FLS EM MADEIRA DE LOURO FREIJO C/ VIDRO | UN | 1 | 2310 |  | 2310
COTAÇÃO | U025 | INSTALAÇÃO | UN | 1 |  | 990 |  | 990
PRÓPRIA | U1048 | PORTA DE CORRER EM ALUM ANODIZ 4 FLS 320x240CM C/ VIDRO 6MM INSTALADA | UN |  | Valor Material | Valor Mão de Obra | Total Material | Total Mão de Obra
COTAÇÃO | U044 | PORTA DE CORRER EM ALUM ANODIZ 4 FLS 320x240CM C/ VIDRO 6MM INSTALADA | UN | 1 | 2269.617 |  | 2269.617
COTAÇÃO | U025 | INSTALAÇÃO | UN | 1 |  | 972.693 |  | 972.693
PRÓPRIA | U1070 | BANCADA P/ LAVATORIO EM BASALTO TEAR 270x60CM S/ CUBA | UN |  | Valor Material | Valor Mão de Obra | Total Material | Total Mão de Obra
INSUMO | PLEO 5563 | BASALTO TEAR | M2 | 1.95 | 132 |  | 257.4
INSUMO | 7568 | BUCHA DE NYLON SEM ABA S10, COM PARAFUSO DE 6,10 X 65 MM EM ACO ZINCADO COMROSCA SOBERBA, CABECA CHATA E FENDA PHILLIPS | UN | 9 | 0.79 |  | 7.11
INSUMO | 11684 | ENGATE / RABICHO FLEXIVEL INOX 1/2 " X 40 CM | UN | 2 | 41.38 |  | 82.76
INSUMO | 4755 | MARMORISTA / GRANITEIRO | H | 2.5 |  | 11.98 |  | 29.95
INSUMO | 37329 | REJUNTE EPOXI BRANCO | KG | 0.065 | 35.44 |  | 2.3036
INSUMO | 6111 | SERVENTE | H | 1.5 |  | 9.96 |  | 14.94
INSUMO | 37591 | SUPORTE MAO-FRANCESA EM ACO, ABAS IGUAIS 40 CM, CAPACIDADE MINIMA 70 KG,BRANCO | UN | 3 | 28.13 |  | 84.39
PRÓPRIA | U1122 | LAVATORIO DE CANTO LOUCA BRANCA SUSPENSO *40 X 30* CM | UN |  | Valor Material | Valor Mão de Obra | Total Material | Total Mão de Obra
INSUMO | 36521 | LAVATORIO DE CANTO LOUCA BRANCA SUSPENSO *40 X 30* CM | UN | 0.95 | 124.88 |  | 118.636
INSUMO | 6111 | SERVENTE | H | 0.62651 |  | 9.96 |  | 6.24
PRÓPRIA | U1123 | CALHA PLATIBANDA DE CHAPA DE ACO GALVANIZADA NUM 26, CORTE 45 CM | UN |  | Valor Material | Valor Mão de Obra | Total Material | Total Mão de Obra
INSUMO | 1110 | CALHA PLATIBANDA DE CHAPA DE ACO GALVANIZADA NUM 26, CORTE 45 CM | UN | 0.9 | 28.83 |  | 25.947
INSUMO | 6111 | SERVENTE | H | 0.28916 |  | 9.96 |  | 2.88
PRÓPRIA | U1124 | JUNCAO SIMPLES, PVC, DN 75 X 50 MM, SERIE NORMAL PARA ESGOTO PREDIAL | UN |  | Valor Material | Valor Mão de Obra | Total Material | Total Mão de Obra
INSUMO | 3661 | JUNCAO SIMPLES, PVC, DN 75 X 50 MM, SERIE NORMAL PARA ESGOTO PREDIAL | UN | 0.9 | 7.35 |  | 6.615
INSUMO | 2696 | ENCANADOR OU BOMBEIRO HIDRAULICO | H | 0.056589 |  | 12.9 |  | 0.73
PRÓPRIA | U1125 | REDUCAO EXCENTRICA PVC P/ ESG PREDIAL DN 100 X 75MM | UN |  | Valor Material | Valor Mão de Obra | Total Material | Total Mão de Obra
INSUMO | 20044 | REDUCAO EXCENTRICA PVC P/ ESG PREDIAL DN 100 X 75MM | UN | 0.9 | 3.56 |  | 3.204
INSUMO | 2696 | ENCANADOR OU BOMBEIRO HIDRAULICO | H | 0.027907 |  | 12.9 |  | 0.36
PRÓPRIA | U1126 | REDUCAO EXCENTRICA PVC P/ ESG PREDIAL DN 100 X 50MM | UN |  | Valor Material | Valor Mão de Obra | Total Material | Total Mão de Obra
INSUMO | 20043 | REDUCAO EXCENTRICA PVC P/ ESG PREDIAL DN 100 X 50MM | UN | 0.9 | 2.92 |  | 2.628
INSUMO | 2696 | ENCANADOR OU BOMBEIRO HIDRAULICO | H | 0.022481 |  | 12.9 |  | 0.29
PRÓPRIA | U1127 | REDUCAO EXCENTRICA PVC P/ ESG PREDIAL DN 75 X 50MM | UN |  | Valor Material | Valor Mão de Obra | Total Material | Total Mão de Obra
INSUMO | 20042 | REDUCAO EXCENTRICA PVC P/ ESG PREDIAL DN 75 X 50MM | UN | 0.9 | 2.68 |  | 2.412
INSUMO | 2696 | ENCANADOR OU BOMBEIRO HIDRAULICO | H | 0.02093 |  | 12.9 |  | 0.27
PRÓPRIA | U1128 | TE SANITARIO, PVC, DN 100 X 50 MM, SERIE NORMAL, PARA ESGOTO PREDIAL | UN |  | Valor Material | Valor Mão de Obra | Total Material | Total Mão de Obra
INSUMO | 11655 | TE SANITARIO, PVC, DN 100 X 50 MM, SERIE NORMAL, PARA ESGOTO PREDIAL | UN | 0.9 | 8.55 |  | 7.695
INSUMO | 2696 | ENCANADOR OU BOMBEIRO HIDRAULICO | H | 0.065891 |  | 12.9 |  | 0.85
PRÓPRIA | U1129 | BUCHA DE REDUCAO DE PVC, SOLDAVEL, CURTA, COM 32 X 25 MM, PARA AGUA FRIAPREDIAL | UN |  | Valor Material | Valor Mão de Obra | Total Material | Total Mão de Obra
INSUMO | 829 | BUCHA DE REDUCAO DE PVC, SOLDAVEL, CURTA, COM 32 X 25 MM, PARA AGUA FRIAPREDIAL | UN | 0.9 | 0.57 |  | 0.513
INSUMO | 2696 | ENCANADOR OU BOMBEIRO HIDRAULICO | H | 0.0046512 |  | 12.9 |  | 0.06
PRÓPRIA | U1130 | BUCHA DE REDUCAO DE PVC, SOLDAVEL, CURTA, COM 40 X 32 MM, PARA AGUA FRIAPREDIAL | UN |  | Valor Material | Valor Mão de Obra | Total Material | Total Mão de Obra
INSUMO | 812 | BUCHA DE REDUCAO DE PVC, SOLDAVEL, CURTA, COM 40 X 32 MM, PARA AGUA FRIAPREDIAL | UN | 0.9 | 1.21 |  | 1.089
INSUMO | 2696 | ENCANADOR OU BOMBEIRO HIDRAULICO | H | 0.0093023 |  | 12.9 |  | 0.12
PRÓPRIA | U1131 | BUCHA DE REDUCAO DE PVC, SOLDAVEL, CURTA, COM 50 X 40 MM, PARA AGUA FRIAPREDIAL | UN |  | Valor Material | Valor Mão de Obra | Total Material | Total Mão de Obra
INSUMO | 819 | BUCHA DE REDUCAO DE PVC, SOLDAVEL, CURTA, COM 50 X 40 MM, PARA AGUA FRIAPREDIAL | UN | 0.9 | 2.14 |  | 1.926
INSUMO | 2696 | ENCANADOR OU BOMBEIRO HIDRAULICO | H | 0.016279 |  | 12.9 |  | 0.21
PRÓPRIA | U1132 | JOELHO PVC, SOLDAVEL, 90 GRAUS, 40 MM, PARA AGUA FRIA PREDIAL | UN |  | Valor Material | Valor Mão de Obra | Total Material | Total Mão de Obra
INSUMO | 3535 | JOELHO PVC, SOLDAVEL, 90 GRAUS, 40 MM, PARA AGUA FRIA PREDIAL | UN | 0.9 | 3.09 |  | 2.781
INSUMO | 2696 | ENCANADOR OU BOMBEIRO HIDRAULICO | H | 0.024031 |  | 12.9 |  | 0.31
PRÓPRIA | U1133 | JOELHO DE REDUCAO, PVC SOLDAVEL, 90 GRAUS, 32 MM X 25 MM, PARA AGUA FRIAPREDIAL | UN |  | Valor Material | Valor Mão de Obra | Total Material | Total Mão de Obra
INSUMO | 3538 | JOELHO DE REDUCAO, PVC SOLDAVEL, 90 GRAUS, 32 MM X 25 MM, PARA AGUA FRIAPREDIAL | UN | 0.9 | 2.02 |  | 1.818
INSUMO | 2696 | ENCANADOR OU BOMBEIRO HIDRAULICO | H | 0.015504 |  | 12.9 |  | 0.2
PRÓPRIA | U1134 | VARIADOR DE VELOCIDADE PARA VENTILADOR 127V, 150W + 2 INTERRUPTORESPARALELOS, PARA REVERSAO E LAMPADA, CONJUNTO MONTADO PARA EMBUTIR 4" X 2"(PLACA + SUPORTE + MODULOS) | UN |  | Valor Material | Valor Mão de Obra | Total Material | Total Mão de Obra
INSUMO | 38089 | VARIADOR DE VELOCIDADE PARA VENTILADOR 127V, 150W + 2 INTERRUPTORESPARALELOS, PARA REVERSAO E LAMPADA, CONJUNTO MONTADO PARA EMBUTIR 4" X 2"(PLACA + SUPORTE + MODULOS) | UN | 0.9 | 43.63 |  | 39.267
INSUMO | 2436 | ELETRICISTA | H | 0.33798 |  | 12.9 |  | 4.36
PRÓPRIA | U1135 | CAIXA DE PASSAGEM N 2, DE EMBUTIR, PADRAO TELEBRAS, DIMENSOES 20 X 20 X 12 CM, EMCHAPA DE ACO GALVANIZADO | UN |  | Valor Material | Valor Mão de Obra | Total Material | Total Mão de Obra
INSUMO | 11250 | CAIXA DE PASSAGEM N 2, DE EMBUTIR, PADRAO TELEBRAS, DIMENSOES 20 X 20 X 12 CM, EMCHAPA DE ACO GALVANIZADO | UN | 0.9 | 56.43 |  | 50.787
INSUMO | 2436 | ELETRICISTA | H | 0.43721 |  | 12.9 |  | 5.64
PRÓPRIA | U1017 | VENTILADOR DE PAREDE C/ CONTROLE DE VELOCIDADE 60CM 150W BIVOLT | UN |  | Valor Material | Valor Mão de Obra | Total Material | Total Mão de Obra
INSUMO | U013 | VENTILADOR DE PAREDE C/ CONTROLE DE VELOCIDADE 60CM 150W BIVOLT | UN | 1 | 179 |  | 179
INSUMO | 247 | AJUDANTE DE ELETRICISTA | H | 0.25 |  | 9.68 |  | 2.42
INSUMO | 2436 | ELETRICISTA | H | 0.085 |  | 12.9 |  | 1.0965
PRÓPRIA | U1063 | VALVULA DE ESFERA PARA GAS 3/4" | UN |  | Valor Material | Valor Mão de Obra | Total Material | Total Mão de Obra
INSUMO | U059 | VALVULA DE ESFERA PARA GAS 3/4" | UN | 1 | 55 |  | 55
INSUMO | 246 | AUXILIAR DE ENCANADOR OU BOMBEIRO HIDRAULICO | H | 0.16736 |  | 9.68 |  | 1.62
INSUMO | 2696 | ENCANADOR OU BOMBEIRO HIDRAULICO | H | 0.085 |  | 12.9 |  | 1.0965
PRÓPRIA | U1064 | TAMPÃO DE LATÃO NPT PARA GÁS 3/4" | UN |  | Valor Material | Valor Mão de Obra | Total Material | Total Mão de Obra
INSUMO | U060 | TAMPÃO DE LATÃO NPT PARA GÁS 3/4" | UN | 1 | 3.5 |  | 3.5
INSUMO | 246 | AUXILIAR DE ENCANADOR OU BOMBEIRO HIDRAULICO | H | 0.16736 |  | 9.68 |  | 1.62
INSUMO | 2696 | ENCANADOR OU BOMBEIRO HIDRAULICO | H | 0.085 |  | 12.9 |  | 1.0965
PRÓPRIA | U1065 | KIT CENTRAL DE GAS PARA 2 P45 C/ REGIST, VALV, REGUL, CHICOTE E NIPLE | UN |  | Valor Material | Valor Mão de Obra | Total Material | Total Mão de Obra
INSUMO | U061 | KIT CENTRAL DE GAS PARA 2 P45 C/ REGIST, VALV, REGUL, CHICOTE E NIPLE | UN | 1 | 136.4 |  | 136.4
INSUMO | 246 | AUXILIAR DE ENCANADOR OU BOMBEIRO HIDRAULICO | H | 0.33 |  | 9.68 |  | 3.1944
INSUMO | 2696 | ENCANADOR OU BOMBEIRO HIDRAULICO | H | 0.085 |  | 12.9 |  | 1.0965
PRÓPRIA | U1066 | CHURRASQUEIRA PRÉ-MOLDADA CONCRETO REFRATARIO L=1,10M C/ GRELHA | UN |  | Valor Material | Valor Mão de Obra | Total Material | Total Mão de Obra
INSUMO | U063 | CHAMINE EM TUBO PRETO DE AÇO GALVANIZADO 200 MM C/ 4M DE COMPRIMENTO | UN | 1 | 288 |  | 288
INSUMO | U062 | CHURRASQUEIRA PRÉ-MOLDADA CONCRETO REFRATARIO L=1,10M C/ GRELHA | H | 1 | 1024.9 |  | 1024.9
INSUMO | 6111 | SERVENTE | H | 1.5 |  | 9.96 |  | 14.94

## BDI
Planilha de Detalhamento do BDI
Tomador |  |  | FALSE
Nº do Contrato de Repasse |  |  | FALSE
Nome da Obra | Obra: Construção do Centro de Convivências e do Galpão Crioulo da CMPA. |  | TRUE
Município da Obra | PORTO ALEGRE |  | TRUE
Tipo de Obra
Contribuição Previdenciária
Atenção - Não esqueça de preencher o(s) campo(s): - TOMADOR - Nº DO CONTRATO -
Parcelas do BDI | Valor percentual adotado
(AC) - Administração Central | 4.03%
(S) + (G) - Seguro e Garantia | 0.65%
(R) - Risco | 1.33%
(DF) - Despesas Financeiras | 1.52%
(L) - Lucro | 8%
(I1) - PIS | 0.65%
(I2) - COFINS | 3%
(I3) - ISS | 1.6%
(I4) - Contrib. Previdenciária | 4.5%
BDI Adotado | 28.78%
Há parcela(s) componente(s) do BDI com valor(s) diferente(s) dos admitidos pelo Acórdão TCU Plenária 2611/2013.
Valor para simples conferência do enquadramento do BDI nos limites estabelecidos pelo Acórdão TCU 2622/2013
BDI desconsiderando a parcela (I4) contribuição previdenciária | 22.67%
DECLARAÇÕES
Declaro que, de acordo com a legislação tributária do município de PORTO ALEGRE, considerando a natureza da obra acima discriminada, para cálculo do valor de ISS a ser cobrado da empresa construtora é aplicada a aliquota de 1,6% sobre o valor total da obra.
.
DECLARO que o percentual de encargos sociais utulizados no valor da mão-de-obra do orçamento são os encargos sociais praticados pelo SINAPI e/ou SICRO.
|  | 9568488 | TRUE
|  | Nº ART ou RRT do Orçamento | TRUE
Eng. Civil Eduardo Wegner Vargas CREA RS 159.984 |  | 2026-08-06
|  | Data | TRUE

## Cotações (hidden)
MAPA DE COTAÇÕES
Período da Cotação: Abril 2018
U007 | TUBO DE AÇO METALON 100x100x4,25 MM
CNPJ | FORNECEDOR | CONTATO | FONE | E-MAIL / SITE | PREÇO R$
51.225.522/0001-22 | ALADIM COMÉRCIO DE FERRO E METAIS LTDA | telefone | 1156135777 |  | 82.26
|  |  |  | MEDIANA | 82.26
U024 | ALUGUEL DE MOTOSSERA A GASOLINA
CNPJ | FORNECEDOR | CONTATO | FONE | E-MAIL / SITE | PREÇO R$
10.331.818/0001-40 | SULMAK EQUIPAMENTOS PARA CONSTRUCAO CIVIL LTDA | telefone | (51) 2102-6063 |  | 200
|  |  |  | MEDIANA | 200
U1029 | JANELA MAXIAR 200x80CM EM ALUMINIO ANODIZADO C/ VIDRO 4MM INSTALADA
CNPJ | FORNECEDOR | CONTATO | FONE | E-MAIL / SITE | PREÇO R$
92.942.259/0001-70 | NZR IND. E COM. DE ESQ. DE ALUMINIO LTDA - EPP | email | (51) 3340-4040 | aluminalves@aluminalves.com.br | 1611.66
|  |  |  | MEDIANA | 1611.66
U1030 | PORTA DE CORRER EM ALUM ANODIZ 2 FLS 280x240CM C/ VIDRO 6MM INSTALADA
CNPJ | FORNECEDOR | CONTATO | FONE | E-MAIL / SITE | PREÇO R$
92.942.259/0001-70 | NZR IND. E COM. DE ESQ. DE ALUMINIO LTDA - EPP | email | (51) 3340-4040 | aluminalves@aluminalves.com.br | 3146.04
|  |  |  | MEDIANA | 3146.04
U1032 | PORTA VENEZIANADA EM ALUM ANODIZ CAMARAO 4 FOLHAS 280x240CM INSTALADA
CNPJ | FORNECEDOR | CONTATO | FONE | E-MAIL / SITE | PREÇO R$
92.942.259/0001-70 | NZR IND. E COM. DE ESQ. DE ALUMINIO LTDA - EPP | email | (51) 3340-4040 | aluminalves@aluminalves.com.br | 3063.01
|  |  |  | MEDIANA | 3063.01
U1033 | CORRIMÃO INOX FIXADO EM PAREDE 38MM
CNPJ | FORNECEDOR | CONTATO | FONE | E-MAIL / SITE | PREÇO R$
19.777.849/0001-02 | Metalurgica Corrisul LTDA | email | (51) 3453-4918 | corrisul@gmail.com / www.corrisul.com.br | 98
12.664.960/0001-35 | Comaq Metalurgica | email | (51) 3435-5064 / 3045-6014 | contato@comaqmetalurgica.com.br / www.comaqmetalurgica.com.br | 250
73.750.135/0001-48 | Corriflex corrimãos | email | (51) 3023-2725 | corriflex@corriflex.com.br | 460
|  |  |  | MEDIANA | 250
U1034 | CORRIMÃO COM GUARDA CORPO INOX
CNPJ | FORNECEDOR | CONTATO | FONE | E-MAIL / SITE | PREÇO R$
19.777.849/0001-02 | Metalurgica Corrisul LTDA | email | (51) 3453-4918 | corrisul@gmail.com / www.corrisul.com.br | 210
12.664.960/0001-35 | Comaq Metalurgica | email | (51) 3435-5064 / 3045-6014 | contato@comaqmetalurgica.com.br / www.comaqmetalurgica.com.br | 300
73.750.135/0001-48 | Corriflex corrimãos | email | (51) 3023-2725 | corriflex@corriflex.com.br | 460
|  |  |  | MEDIANA | 300
U1047 | PORTA DE ABRIR EM ALUMINIO ANODIZADO COM LAMBRI 90x210CM INSTALADA
CNPJ | FORNECEDOR | CONTATO | FONE | E-MAIL / SITE | PREÇO R$
92.942.259/0001-70 | NZR IND. E COM. DE ESQ. DE ALUMINIO LTDA - EPP | email | (51) 3340-4040 | aluminalves@aluminalves.com.br | 1857.16
|  |  |  | MEDIANA | 1857.16
U1048 | PORTA DE CORRER EM ALUM ANODIZ 4 FLS 320x240CM C/ VIDRO 6MM INSTALADA
CNPJ | FORNECEDOR | CONTATO | FONE | E-MAIL / SITE | PREÇO R$
92.942.259/0001-70 | NZR IND. E COM. DE ESQ. DE ALUMINIO LTDA - EPP | email | (51) 3340-4040 | aluminalves@aluminalves.com.br | 3242.31
23.447.258/0001-36 | DIFABRICA - COMERCIO DE ESQUADRIAS LTDA | email | (51) 3209-4169 | contato@difabricaesquadriasmadeira.com.br | 0
07.558.411/0001-46 | ESQUADRIAS DIETER LTDA** | telefone | (51) 3438-1417 | www.esquadriasdieter.com.br | 0
|  |  |  | MEDIANA | 0
U1055 | DIVISORIA SANITARIA EM PVC E=35MM COM PERFIL DE ALUMÍNIO INSTALADA
CNPJ | FORNECEDOR | CONTATO | FONE | E-MAIL / SITE | PREÇO R$
91.493.650/0001-71 | SULMODULOS DISTRIBUIDORA DE SISTEMAS CONSTRUTIVOS LTDA | email | 5133496800 | vendas4@sulmodulos.com.br | 204.79
|  |  |  | MEDIANA | 204.79
U1056 | JANELA MAXIM AR 320x120CM 6 FLS EM MADEIRA DE LOURO FREIJO C/ VIDRO
CNPJ | FORNECEDOR | CONTATO | FONE | E-MAIL / SITE | PREÇO R$
92.942.259/0001-70 | NZR IND. E COM. DE ESQ. DE ALUMINIO LTDA - EPP | email | (51) 3340-4040 | aluminalves@aluminalves.com.br | 3019.26
23.447.258/0001-36 | DIFABRICA - COMERCIO DE ESQUADRIAS LTDA | email | (51) 3209-4169 | contato@difabricaesquadriasmadeira.com.br | 3300
07.558.411/0001-46 | ESQUADRIAS DIETER LTDA** | telefone | (51) 3438-1417 | www.esquadriasdieter.com.br | 0
|  |  |  | MEDIANA | 3019.26
U1057 | JANELA MAXIM AR 120x120CM 2 FLS EM MADEIRA DE LOURO FREIJO C/ VIDRO
CNPJ | FORNECEDOR | CONTATO | FONE | E-MAIL / SITE | PREÇO R$
92.942.259/0001-70 | NZR IND. E COM. DE ESQ. DE ALUMINIO LTDA - EPP | email | (51) 3340-4040 | aluminalves@aluminalves.com.br | 1119.65
23.447.258/0001-36 | DIFABRICA - COMERCIO DE ESQUADRIAS LTDA | email | (51) 3209-4169 | contato@difabricaesquadriasmadeira.com.br | 1060
07.558.411/0001-46 | ESQUADRIAS DIETER LTDA** | telefone | (51) 3438-1417 | www.esquadriasdieter.com.br | 0
|  |  |  | MEDIANA | 1060
U1058 | JANELA MAXIM AR 220x120CM 4 FLS EM MADEIRA DE LOURO FREIJO C/ VIDRO
CNPJ | FORNECEDOR | CONTATO | FONE | E-MAIL / SITE | PREÇO R$
92.942.259/0001-70 | NZR IND. E COM. DE ESQ. DE ALUMINIO LTDA - EPP | email | (51) 3340-4040 | aluminalves@aluminalves.com.br | 2239.3
23.447.258/0001-36 | DIFABRICA - COMERCIO DE ESQUADRIAS LTDA | email | (51) 3209-4169 | contato@difabricaesquadriasmadeira.com.br | 1060
07.558.411/0001-46 | ESQUADRIAS DIETER LTDA** | telefone | (51) 3438-1417 | www.esquadriasdieter.com.br | 0
|  |  |  | MEDIANA | 1060
U1059 | JANELA MAXIM AR 80x60CM EM MADEIRA DE LOURO FREIJO C/ VIDRO
CNPJ | FORNECEDOR | CONTATO | FONE | E-MAIL / SITE | PREÇO R$
92.942.259/0001-70 | NZR IND. E COM. DE ESQ. DE ALUMINIO LTDA - EPP | email | (51) 3340-4040 | aluminalves@aluminalves.com.br | 566.95
23.447.258/0001-36 | DIFABRICA - COMERCIO DE ESQUADRIAS LTDA | email | (51) 3209-4169 | contato@difabricaesquadriasmadeira.com.br | 435
07.558.411/0001-46 | ESQUADRIAS DIETER LTDA** | telefone | (51) 3438-1417 | www.esquadriasdieter.com.br | 0
|  |  |  | MEDIANA | 435
U1060 | JANELA BASCULANTE 160x80CM 2 FLS EM MADEIRA DE LOURO FREIJO C/ VIDRO
CNPJ | FORNECEDOR | CONTATO | FONE | E-MAIL / SITE | PREÇO R$
92.942.259/0001-70 | NZR IND. E COM. DE ESQ. DE ALUMINIO LTDA - EPP | email | (51) 3340-4040 | aluminalves@aluminalves.com.br | 1238.46
23.447.258/0001-36 | DIFABRICA - COMERCIO DE ESQUADRIAS LTDA | email | (51) 3209-4169 | contato@difabricaesquadriasmadeira.com.br | 960
07.558.411/0001-46 | ESQUADRIAS DIETER LTDA** | telefone | (51) 3438-1417 | www.esquadriasdieter.com.br | 0
|  |  |  | MEDIANA | 960
U1061 | JANELA MAXIM AR 240x120CM 4 FLS EM MADEIRA DE LOURO FREIJO C/ VIDRO
CNPJ | FORNECEDOR | CONTATO | FONE | E-MAIL / SITE | PREÇO R$
92.942.259/0001-70 | NZR IND. E COM. DE ESQ. DE ALUMINIO LTDA - EPP | email | (51) 3340-4040 | aluminalves@aluminalves.com.br | 2239.3
23.447.258/0001-36 | DIFABRICA - COMERCIO DE ESQUADRIAS LTDA | email | (51) 3209-4169 | contato@difabricaesquadriasmadeira.com.br | 2200
07.558.411/0001-46 | ESQUADRIAS DIETER LTDA** | telefone | (51) 3438-1417 | www.esquadriasdieter.com.br | 0
|  |  |  | MEDIANA | 2200
U1062 | JANELA BASCULANTE 320x140CM 6 FLS EM MADEIRA DE LOURO FREIJO C/ VIDRO
CNPJ | FORNECEDOR | CONTATO | FONE | E-MAIL / SITE | PREÇO R$
92.942.259/0001-70 | NZR IND. E COM. DE ESQ. DE ALUMINIO LTDA - EPP | email | (51) 3340-4040 | aluminalves@aluminalves.com.br | 3869.43
23.447.258/0001-36 | DIFABRICA - COMERCIO DE ESQUADRIAS LTDA | email | (51) 3209-4169 | contato@difabricaesquadriasmadeira.com.br | 3360
07.558.411/0001-46 | ESQUADRIAS DIETER LTDA** | telefone | (51) 3438-1417 | www.esquadriasdieter.com.br | 0
|  |  |  | MEDIANA | 3360
** Empresa fabrica o item porém não tinha interesse em fazer a proposta, configurando negativa de cotação.

## Orçamento proposta
Obra: Construção do Centro de Convivências e do Galpão Crioulo da CMPA.
Item | Código SINAPI | Descrição do serviço | Quant. | Unid. | Unitário |  |  | Total sem BDI |  |  | Total com BDI |  |  | % BDI
[5 empty] | Mão de obra | Material | Total | Mão de obra | Material | Total | Mão de obra | Material | Total
1 |  | INSTALAÇÃO E MOBILIZAÇÃO DA OBRA
| 73847/1 | ALUGUEL CONTAINER/ESCRIT INCL INST ELET LARG=2,20 COMP=6,20M ALT=2,50M CHAPA ACO C/NERV TRAPEZ FORRO C/ISOL TERMO/ACUSTICO CHASSIS REFORC PISO COMPENS NAVAL EXC TRANSP/CARGA/DESCARGA | 4 | MES |  |  | 0 | 0 | 0 | 0 | 0 | 0 | 0
| S00010777 | LOCACAO DE CONTAINER 2,30 X 4,30 M, ALT. 2,50 M, PARA SANITARIO, COM 3 BACIAS, 4CHUVEIROS, 1 LAVATORIO E 1 MICTORIO | 4 | ME |  |  | 0 | 0 | 0 | 0 | 0 | 0 | 0 | 0
| S00010776 | LOCACAO DE CONTAINER 2,30 X 6,00 M, ALT. 2,50 M, PARA ESCRITORIO, SEM DIVISORIAS INTERNAS E SEM SANITARIO | 4 | ME |  |  | 0 | 0 | 0 | 0 | 0 | 0 | 0 | 0
2 |  | ADMINISTRAÇÃO DA OBRA
| 90777 | ENGENHEIRO CIVIL DE OBRA JUNIOR COM ENCARGOS COMPLEMENTARES | 180 | H |  |  | 0 | 0 | 0 | 0 | 0 | 0 | 0 | 0
| 90776 | ENCARREGADO GERAL COM ENCARGOS COMPLEMENTARES | 720 | H |  |  | 0 | 0 | 0 | 0 | 0 | 0 | 0 | 0
3 |  | CENTRO DE CONVIVÊNCIAS
3.1 |  | SERVIÇOS INICIAIS
| 74220/1 | TAPUME DE CHAPA DE MADEIRA COMPENSADA, E= 6MM, COM PINTURA A CAL E REAPROVEITAMENTO DE 2X | 143.85 | M2 |  |  | 0 | 0 | 0 | 0 | 0 | 0 | 0 | 0
3.2 |  | DEMOLIÇÕES / REMOÇÕES | [5 empty] | 0 | 0 | 0 | 0 | 0 | 0
| U1009 | DEMOLIÇÃO DE PAREDE/DIVISÓRIA DE MADEIRA | 160 | M2 |  |  | 0 | 0 | 0 | 0 | 0 | 0 | 0 | 0
| 22181 | DEMOLICAO ESTRUTURA DE MADEIRA DE TELHADO | 192 | M2 |  |  | 0 | 0 | 0 | 0 | 0 | 0 | 0 | 0
| 97647 | REMOÇÃO DE TELHAS, DE FIBROCIMENTO, METÁLICA E CERÂMICA, DE FORMA MANUAL, SEM REAPROVEITAMENTO. AF_12/2017 | 192 | M2 |  |  | 0 | 0 | 0 | 0 | 0 | 0 | 0 | 0
| 22131 | DEMOLICAO CONTRAPISO CONCRETO SIMPLES 8CM | 192 | M2 |  |  | 0 | 0 | 0 | 0 | 0 | 0 | 0 | 0
| 72898 | CARGA E DESCARGA MECANIZADAS DE ENTULHO EM CAMINHAO BASCULANTE 6 M3 | 34 | M3 |  |  | 0 | 0 | 0 | 0 | 0 | 0 | 0 | 0
| 97914 | TRANSPORTE COM CAMINHÃO BASCULANTE DE 6 M3, EM VIA URBANA PAVIMENTADA, DMT ATÉ 30 KM (UNIDADE: M3XKM). AF_01/2018 | 510 | M3XKM |  |  | 0 | 0 | 0 | 0 | 0 | 0 | 0 | 0
| U1028 | REMOÇÃO DE ÁREVORES DE PORTE MÉDIO (DMAX=50CM) | 11 | UN |  |  | 0 | 0 | 0 | 0 | 0 | 0 | 0 | 0
3.3 |  | TERRAPLENAGEM
| 73672 | DESMATAMENTO E LIMPEZA MECANIZADA DE TERRENO COM ARVORES ATE Ø 15CM, UTILIZ ANDO TRATOR DE ESTEIRAS | 1088.2 | M2 |  |  | 0 | 0 | 0 | 0 | 0 | 0 | 0 | 0
| 531343 | ATERRO MECANICO COM SAIBRO | 14.95 | M3 |  |  | 0 | 0 | 0 | 0 | 0 | 0 | 0 | 0
| 74010/1 | CARGA E DESCARGA MECANICA DE SOLO UTILIZANDO CAMINHAO BASCULANTE 6,0M3/16T E PA CARREGADEIRA SOBRE PNEUS 128 HP, CAPACIDADE DA CAÇAMBA 1,7 A 2,8 M3, PESO OPERACIONAL11 632 KG | 19.4 | M3 |  |  | 0 | 0 | 0 | 0 | 0 | 0 | 0 | 0
| 97914 | TRANSPORTE COM CAMINHÃO BASCULANTE DE 6 M3, EM VIA URBANA PAVIMENTADA, DMT ATÉ 30 KM (UNIDADE: M3XKM). AF_01/2018 | 291.27 | M3XKM |  |  | 0 | 0 | 0 | 0 | 0 | 0 | 0 | 0
3.4 |  | FUNDAÇÕES
| 89204 | ESTACA PRÉ-MOLDADA DE CONCRETO, SEÇÃO QUADRADA, CAPACIDADE DE 25 TONELADAS COMPRIMENTO TOTAL CRAVADO ACIMA DE 12M, BATE-ESTACAS POR GRAVIDADE SOBRE ROLOS (EXCLUSIVEMO BILIZAÇÃO E DESMOBILIZAÇÃO). AF_03/2016 | 315 | M |  |  | 0 | 0 | 0 | 0 | 0 | 0 | 0 | 0
| 95601 | ARRASAMENTO MECANICO DE ESTACA DE CONCRETO ARMADO, DIAMETROS DE ATÉ 40 CM.A F_11/2016 | 21 | UN |  |  | 0 | 0 | 0 | 0 | 0 | 0 | 0 | 0
| 90105 | ESCAVAÇÃO MECANIZADA DE VALA COM PROFUNDIDADE ATÉ 1,5 M (MÉDIA ENTRE MONTANTE E JUSANTE/UMA COMPOSIÇÃO POR TRECHO) COM RETROESCAVADEIRA (CAPACIDADE DA CAÇAMBA DA RET RO: 0,26 M3 / POTÊNCIA: 88 HP), LARGURA MENOR QUE 0,8 M, EM SOLO DE 1A CATEGORIA | 102.84 | M3 |  |  | 0 | 0 | 0 | 0 | 0 | 0 | 0 | 0
| 96533 | FABRICAÇÃO, MONTAGEM E DESMONTAGEM DE FÔRMA PARA VIGA BALDRAME, EM MADEIRAS ERRADA, E=25 MM, 2 UTILIZAÇÕES. AF_06/2017 | 194.85 | M2 |  |  | 0 | 0 | 0 | 0 | 0 | 0 | 0 | 0
| 96544 | ARMAÇÃO DE BLOCO, VIGA BALDRAME OU SAPATA UTILIZANDO AÇO CA-50 DE 6,3 MM - MONTAGEM. AF_06/2017 | 902.82 | KG |  |  | 0 | 0 | 0 | 0 | 0 | 0 | 0 | 0
| 96545 | ARMAÇÃO DE BLOCO, VIGA BALDRAME OU SAPATA UTILIZANDO AÇO CA-50 DE 8 MM - MONTAGEM. AF_06/2017 | 1467.51 | KG |  |  | 0 | 0 | 0 | 0 | 0 | 0 | 0 | 0
| 96548 | ARMAÇÃO DE BLOCO, VIGA BALDRAME OU SAPATA UTILIZANDO AÇO CA-50 DE 16 MM - MONTAGEM. AF_06/2017 | 998.04 | KG |  |  | 0 | 0 | 0 | 0 | 0 | 0 | 0 | 0
| 96557 | CONCRETAGEM DE BLOCOS DE COROAMENTO E VIGAS BALDRAMES, FCK 30 MPA, COM USO DE BOMBA – LANÇAMENTO, ADENSAMENTO E ACABAMENTO. AF_06/2017 | 41.52 | M3 |  |  | 0 | 0 | 0 | 0 | 0 | 0 | 0 | 0
3.5 |  | PAREDES E PAINEIS
3.5.1 |  | ALVENARIAS E DIVISÓRIAS
| 89475 | ALVENARIA DE BLOCOS DE CONCRETO ESTRUTURAL 14X19X39 CM, (ESPESSURA 14 CM),F BK = 4,5 MPA, PARA PAREDES COM ÁREA LÍQUIDA MAIOR OU IGUAL A 6M², COM VÃOS, UTILIZANDO COL HER DE PEDREIRO. AF_12/2014 | 377.95 | M2 |  |  | 0 | 0 | 0 | 0 | 0 | 0 | 0 | 0
| 87509 | ALVENARIA DE VEDAÇÃO DE BLOCOS CERÂMICOS FURADOS NA HORIZONTAL DE 14X9X19CM (ESPESSURA 14CM, BLOCO DEITADO) DE PAREDES COM ÁREA LÍQUIDA MAIOR OU IGUAL A 6M² SEM VÃOSE ARGAMASSA DE ASSENTAMENTO COM PREPARO EM BETONEIRA. AF_06/2014 | 38.6 | M2 |  |  | 0 | 0 | 0 | 0 | 0 | 0 | 0 | 0
| U1055 | DIVISORIA SANITARIA EM PVC E=35MM COM PERFIL DE ALUMÍNIO INSTALADA | 57.55 | M2 |  |  | 0 | 0 | 0 | 0 | 0 | 0 | 0 | 0
3.5.2 |  | 3. 5. 2. ESQUADRIAS E FERRAGENS
| U1029 | JANELA MAXIAR 200x80CM EM ALUMINIO ANODIZADO C/ VIDRO 4MM INSTALADA | 5 | UN |  |  | 0 | 0 | 0 | 0 | 0 | 0 | 0 | 0
| U1030 | PORTA DE CORRER EM ALUM ANODIZ 2 FLS 280x240CM C/ VIDRO 6MM INSTALADA | 5 | UN |  |  | 0 | 0 | 0 | 0 | 0 | 0 | 0 | 0
| U1032 | PORTA VENEZIANADA EM ALUM ANODIZ CAMARAO 4 FOLHAS 280x240CM INSTALADA | 1 | UN |  |  | 0 | 0 | 0 | 0 | 0 | 0 | 0 | 0
| U1047 | PORTA DE ABRIR EM ALUMINIO ANODIZADO COM LAMBRI 90x210CM INSTALADA | 1 | UN |  |  | 0 | 0 | 0 | 0 | 0 | 0 | 0 | 0
| 91016 | KIT DE PORTA DE MADEIRA PARA VERNIZ, SEMI-OCA (LEVE OU MÉDIA), PADRÃO MÉDIO , 90X210CM, ESPESSURA DE 3,5CM, ITENS INCLUSOS: DOBRADIÇAS, MONTAGEM E INSTALAÇÃO DO BATENTE, SEM FECHADURA - FORNECIMENTO E INSTALAÇÃO. AF_08/2015 | 6 | UN |  |  | 0 | 0 | 0 | 0 | 0 | 0 | 0 | 0
| 102345 | PEITORIL DE BASALTO TEAR 15CM-ARG CIM-AR 1:5-3CM | 9.5 | M |  |  | 0 | 0 | 0 | 0 | 0 | 0 | 0 | 0
3.6 |  | COBERTURAS E PROTEÇÕES
3.6. 1 |  | COBERTURA
3.6.1. 1 |  | MARQUISE
| U1010 | COBERTURA DE VIDRO TEMPERADO 8MM C/ ESTRUTURA METÁLICA TUBULAR | 29.3 | M2 |  |  | 0 | 0 | 0 | 0 | 0 | 0 | 0 | 0
3.6.1.2 |  | LAJE DE COBERTURA
| 74141/4 | LAJE PRE-MOLD BETA 20 P/3,5KN/M2 VAO 6,2M INCL VIGOTAS TIJOLOS ARMADURA NEGATIVA CAPEAMENTO 3CM CONCRETO 15MPA ESCORAMENTO MATERIAL E MAO DE OBRA. | 207.35 | M2 |  |  | 0 | 0 | 0 | 0 | 0 | 0 | 0 | 0
3.6.2 |  | IMPERMEABILIZAÇÕES
3.6.2.1 |  | INTERNA
| 83737 | IMPERMEABILIZACAO DE SUPERFICIE COM MANTA ASFALTICA (COM POLIMEROS TIPO APP ), E=3 MM | 95.8 | M2 |  |  | 0 | 0 | 0 | 0 | 0 | 0 | 0 | 0
3.6.2.2 |  | EXTERNA
| 83738 | IMPERMEABILIZACAO DE SUPERFICIE COM MANTA ASFALTICA (COM POLIMEROS TIPO APP ), E=4 MM | 239.05 | M2 |  |  | 0 | 0 | 0 | 0 | 0 | 0 | 0 | 0
| 87765 | CONTRAPISO EM ARGAMASSA TRAÇO 1:4 (CIMENTO E AREIA), PREPARO MECÂNICO COM B ETONEIRA 400 L, APLICADO EM ÁREAS MOLHADAS SOBRE IMPERMEABILIZAÇÃO, ESPESSURA 4CM. AF_06/2 014 | 191.85 | M2 |  |  | 0 | 0 | 0 | 0 | 0 | 0 | 0 | 0
3.7 |  | REVESTIMENTOS, FORROS, SERRALHERIA E PINTURAS
3.7.1 |  | REVESTIMENTOS
3.7.1.1 |  | INTERNO
3.7.1.1.1 |  | ÁREA DE CONVIVÊNCIA, CIRCULAÇÃO, CENTRAL DE AR
| 87879 | CHAPISCO APLICADO EM ALVENARIAS E ESTRUTURAS DE CONCRETO INTERNAS, COM COLH ER DE PEDREIRO. ARGAMASSA TRAÇO 1:3 COM PREPARO EM BETONEIRA 400L. AF_06/2014 | 244.45 | M2 |  |  | 0 | 0 | 0 | 0 | 0 | 0 | 0 | 0
| 87529 | MASSA ÚNICA, PARA RECEBIMENTO DE PINTURA, EM ARGAMASSA TRAÇO 1:2:8, PREPARO MECÂNICO COM BETONEIRA 400L, APLICADA MANUALMENTE EM FACES INTERNAS DE PAREDES, ESPESSURAD E 20MM, COM EXECUÇÃO DE TALISCAS. AF_06/2014 | 244.45 | M2 |  |  | 0 | 0 | 0 | 0 | 0 | 0 | 0 | 0
3.7.1.1.2 |  | SANITÁRIOS
| 87879 | CHAPISCO APLICADO EM ALVENARIAS E ESTRUTURAS DE CONCRETO INTERNAS, COM COLH ER DE PEDREIRO. ARGAMASSA TRAÇO 1:3 COM PREPARO EM BETONEIRA 400L. AF_06/2014 | 221.75 | M2 |  |  | 0 | 0 | 0 | 0 | 0 | 0 | 0 | 0
| 87535 | EMBOÇO, PARA RECEBIMENTO DE CERÂMICA, EM ARGAMASSA TRAÇO 1:2:8, PREPARO MEC ÂNICO COM BETONEIRA 400L, APLICADO MANUALMENTE EM FACES INTERNAS DE PAREDES, PARA AMBIENTE COM ÁREA MAIOR QUE 10M2, ESPESSURA DE 20MM, COM EXECUÇÃO DE TALISCAS. AF_06/20 | 221.75 | M2 |  |  | 0 | 0 | 0 | 0 | 0 | 0 | 0 | 0
| 87273 | REVESTIMENTO CERÂMICO PARA PAREDES INTERNAS COM PLACAS TIPO ESMALTADA EXTRA DE DIMENSÕES 33X45 CM APLICADAS EM AMBIENTES DE ÁREA MAIOR QUE 5 M² NA ALTURA INTEIRA DASP AREDES. AF_06/2014 | 221.75 | M2 |  |  | 0 | 0 | 0 | 0 | 0 | 0 | 0 | 0
3.7.1.2 |  | EXTERNO
| 87879 | CHAPISCO APLICADO EM ALVENARIAS E ESTRUTURAS DE CONCRETO INTERNAS, COM COLH ER DE PEDREIRO. ARGAMASSA TRAÇO 1:3 COM PREPARO EM BETONEIRA 400L. AF_06/2014 | 254.8 | M2 |  |  | 0 | 0 | 0 | 0 | 0 | 0 | 0 | 0
| 87529 | MASSA ÚNICA, PARA RECEBIMENTO DE PINTURA, EM ARGAMASSA TRAÇO 1:2:8, PREPARO MECÂNICO COM BETONEIRA 400L, APLICADA MANUALMENTE EM FACES INTERNAS DE PAREDES, ESPESSURAD E 20MM, COM EXECUÇÃO DE TALISCAS. AF_06/2014 | 254.8 | M2 |  |  | 0 | 0 | 0 | 0 | 0 | 0 | 0 | 0
3.7.2 |  | FORROS
| 96113 | FORRO EM PLACAS DE GESSO, PARA AMBIENTES COMERCIAIS. AF_05/2017 | 181.1 | M2 |  |  | 0 | 0 | 0 | 0 | 0 | 0 | 0 | 0
3.7.3 |  | SERRALHERIA
| U1033 | CORRIMÃO TUBULAR EM AÇO INOX 2 ALTURAS CONFORME NBR 9050 INSTALADO | 37.3 | M |  |  | 0 | 0 | 0 | 0 | 0 | 0 | 0 | 0
| U1034 | CORRIMÃO TUBULAR EM AÇO INOX COM GUARDA-CORPO INSTALADO | 46.4 | M |  |  | 0 | 0 | 0 | 0 | 0 | 0 | 0 | 0
| 74194/1 | ESCADA TIPO MARINHEIRO EM TUBO ACO GALVANIZADO 1 1/2" 5 DEGRAUS | 5 | M |  |  | 0 | 0 | 0 | 0 | 0 | 0 | 0 | 0
| 94231 | RUFO EM CHAPA DE AÇO GALVANIZADO NÚMERO 24, CORTE DE 25 CM, INCLUSO TRANSPORTE VERTICAL. AF_06/2016 | 77.6 | M |  |  | 0 | 0 | 0 | 0 | 0 | 0 | 0 | 0
3.7.4 |  | PINTURA
| 88485 | APLICAÇÃO DE FUNDO SELADOR ACRÍLICO EM PAREDES, UMA DEMÃO. AF_06/2014 | 499.25 | M2 |  |  | 0 | 0 | 0 | 0 | 0 | 0 | 0 | 0
| 88482 | APLICAÇÃO DE FUNDO SELADOR LÁTEX PVA EM TETO, UMA DEMÃO. AF_06/2014 | 186.35 | M2 |  |  | 0 | 0 | 0 | 0 | 0 | 0 | 0 | 0
| 88489 | APLICAÇÃO MANUAL DE PINTURA COM TINTA LÁTEX ACRÍLICA EM PAREDES, DUAS DEMÃOS. AF_06/2014 | 499.25 | M2 |  |  | 0 | 0 | 0 | 0 | 0 | 0 | 0 | 0
| 88486 | APLICAÇÃO MANUAL DE PINTURA COM TINTA LÁTEX PVA EM TETO, DUAS DEMÃOS. AF_06 /2014 | 186.35 | M2 |  |  | 0 | 0 | 0 | 0 | 0 | 0 | 0 | 0
3.8 |  | PAVIMENTAÇÕES
3.8.1 |  | INTERNA
| 74141/4 | LAJE PRE-MOLD BETA 20 P/3,5KN/M2 VAO 6,2M INCL VIGOTAS TIJOLOS ARMADURA NEGATIVA CAPEAMENTO 3CM CONCRETO 15MPA ESCORAMENTO MATERIAL E MAO DE OBRA. | 325.15 | M2 |  |  | 0 | 0 | 0 | 0 | 0 | 0 | 0 | 0
| 87630 | CONTRAPISO EM ARGAMASSA TRAÇO 1:4 (CIMENTO E AREIA), PREPARO MECÂNICO COM BETONEIRA 400 L, APLICADO EM ÁREAS SECAS SOBRE LAJE, ADERIDO, ESPESSURA 3CM. AF_06/2014 | 181.1 | M2 |  |  | 0 | 0 | 0 | 0 | 0 | 0 | 0 | 0
| 87263 | REVESTIMENTO CERÂMICO PARA PISO COM PLACAS TIPO PORCELANATO DE DIMENSÕES 60 X60 CM APLICADA EM AMBIENTES DE ÁREA MAIOR QUE 10 M². AF_06/2014 | 181.1 | M2 |  |  | 0 | 0 | 0 | 0 | 0 | 0 | 0 | 0
| 88650 | RODAPÉ CERÂMICO DE 7CM DE ALTURA COM PLACAS TIPO ESMALTADA EXTRA DE DIMENSÕES 60X60CM. AF_06/2014 | 45.4 | M |  |  | 0 | 0 | 0 | 0 | 0 | 0 | 0 | 0
| 95340 | SOLEIRA BASALTO 15CM-ARG.CI-AR 1:4-3CM | 20.3 | M |  |  | 0 | 0 | 0 | 0 | 0 | 0 | 0 | 0
3.8.2 |  | 3. 8. 2. EXTERNA
| U1011 | REMOÇÃO DE PISO DE BASALTO SEM REAPROVEITAMENTO | 104.5 | M2 |  |  | 0 | 0 | 0 | 0 | 0 | 0 | 0 | 0
| U1085 | CONCRETO USINADO BOMBEAVEL, CLASSE DE RESISTENCIA C20, COM BRITA 0 E 1, SLUMP =100 +/- 20 MM, INCLUI SERVICO DE BOMBEAMENTO | 23.6 | M3 |  |  | 0 | 0 | 0 | 0 | 0 | 0 | 0 | 0
| 94107 | LASTRO COM PREPARO DE FUNDO, LARGURA MAIOR OU IGUAL A 1,5 M, COM CAMADA DE BRITA, LANÇAMENTO MANUAL, EM LOCAL COM NÍVEL BAIXO DE INTERFERÊNCIA. AF_06/2016 | 16.85 | M3 |  |  | 0 | 0 | 0 | 0 | 0 | 0 | 0 | 0
| U1086 | LADRILHO HIDRAULICO, *20 X 20* CM, E= 2 CM, TATIL ALERTA OU DIRECIONAL, AMARELO | 49.15 | M2 |  |  | 0 | 0 | 0 | 0 | 0 | 0 | 0 | 0
| 94275 | ASSENTAMENTO DE GUIA (MEIO-FIO) EM TRECHO RETO, CONFECCIONADA EM CONCRETO P RÉ-FABRICADO, DIMENSÕES 100X15X13X20 CM (COMPRIMENTO X BASE INFERIOR X BASE SUPERIOR X ALT URA), PARA URBANIZAÇÃO INTERNA DE EMPREENDIMENTOS. AF_06/2016 | 285.7 | M |  |  | 0 | 0 | 0 | 0 | 0 | 0 | 0 | 0
3.9 |  | INSTALAÇÕES E APARELHOS
3.9.1 |  | APARELHOS E METAIS
| 86932 | VASO SANITÁRIO SIFONADO COM CAIXA ACOPLADA LOUÇA BRANCA - PADRÃO MÉDIO, INC LUSO ENGATE FLEXÍVEL EM METAL CROMADO, 1/2” X 40CM - FORNECIMENTO E INSTALAÇÃO. AF_12/2013 | 6 | UN |  |  | 0 | 0 | 0 | 0 | 0 | 0 | 0 | 0
| 74234/1 | MICTORIO SIFONADO DE LOUCA BRANCA COM PERTENCES, COM REGISTRO DE PRESSAO 1/ 2" COM CANOPLA CROMADA ACABAMENTO SIMPLES E CONJUNTO PARA FIXACAO - FORNECIMENTO E INSTALACAO | 2 | UN |  |  | 0 | 0 | 0 | 0 | 0 | 0 | 0 | 0
| U1069 | BANCADA P/ LAVATORIO EM BASALTO TEAR 300x60CM S/ CUBA | 2 | UN |  |  | 0 | 0 | 0 | 0 | 0 | 0 | 0 | 0
| U1087 | LAVATORIO/CUBA DE SOBREPOR RETANGULAR LOUCA BRANCA COM LADRAO *52 X 45* CM | 4 | UN |  |  | 0 | 0 | 0 | 0 | 0 | 0 | 0 | 0
| 86914 | TORNEIRA CROMADA 1/2" OU 3/4" PARA TANQUE, PADRÃO MÉDIO - FORNECIMENTO E INSTALAÇÃO. AF_12/2013 | 2 | UN |  |  | 0 | 0 | 0 | 0 | 0 | 0 | 0 | 0
| 86910 | TORNEIRA CROMADA TUBO MÓVEL, DE PAREDE, 1/2" OU 3/4", PARA PIA DE COZINHA, PADRÃO MÉDIO - FORNECIMENTO E INSTALAÇÃO. AF_12/2013 | 1 | UN |  |  | 0 | 0 | 0 | 0 | 0 | 0 | 0 | 0
| 86915 | TORNEIRA CROMADA DE MESA, 1/2" OU 3/4", PARA LAVATÓRIO, PADRÃO MÉDIO - FORNECIMENTO E INSTALAÇÃO. AF_12/2013 | 5 | UN |  |  | 0 | 0 | 0 | 0 | 0 | 0 | 0 | 0
| 95547 | SABONETEIRA PLASTICA TIPO DISPENSER PARA SABONETE LIQUIDO COM RESERVATORIO8 00 A 1500 ML, INCLUSO FIXAÇÃO. AF_10/2016 | 5 | UN |  |  | 0 | 0 | 0 | 0 | 0 | 0 | 0 | 0
| 95544 | PAPELEIRA DE PAREDE EM METAL CROMADO SEM TAMPA, INCLUSO FIXAÇÃO.AF_10/2016 | 5 | UN |  |  | 0 | 0 | 0 | 0 | 0 | 0 | 0 | 0
| 88571 | SABONETEIRA DE SOBREPOR (FIXADA NA PAREDE), TIPO CONCHA, EM ACO INOXIDAVEL - FORNECIMENTO E INSTALACAO | 7 | UN |  |  | 0 | 0 | 0 | 0 | 0 | 0 | 0 | 0
| U1088 | PAPELEIRA PLASTICA TIPO DISPENSER PARA PAPEL HIGIENICO ROLAO | 7 | UN |  |  | 0 | 0 | 0 | 0 | 0 | 0 | 0 | 0
| 74125/2 | ESPELHO CRISTAL ESPESSURA 4MM, COM MOLDURA EM ALUMINIO E COMPENSADO 6MM PLA STIFICADO COLADO | 4 | M2 |  |  | 0 | 0 | 0 | 0 | 0 | 0 | 0 | 0
| 9535 | CHUVEIRO ELETRICO COMUM CORPO PLASTICO TIPO DUCHA, FORNECIMENTO E INSTALACAO | 7 | UN |  |  | 0 | 0 | 0 | 0 | 0 | 0 | 0 | 0
| U1035 | CABIDE PARA VESTIÁRIO EM AÇO INOX | 12 | UN |  |  | 0 | 0 | 0 | 0 | 0 | 0 | 0 | 0
| U1036 | BANCO ARTICULADO PARA BANHO PNE EM AÇO INOX 50x70CM | 1 | UN |  |  | 0 | 0 | 0 | 0 | 0 | 0 | 0 | 0
| 86903 | LAVATÓRIO LOUÇA BRANCA COM COLUNA, 45 X 55CM OU EQUIVALENTE, PADRÃO MÉDIO - FORNECIMENTO E INSTALAÇÃO. AF_12/2013 | 1 | UN |  |  | 0 | 0 | 0 | 0 | 0 | 0 | 0 | 0
| U1089 | BARRA DE APOIO RETA, EM ACO INOX POLIDO, COMPRIMENTO 80CM, DIAMETRO MINIMO 3CM | 5 | UN |  |  | 0 | 0 | 0 | 0 | 0 | 0 | 0 | 0
| U1090 | BARRA DE APOIO EM "L", EM ACO INOX POLIDO 80 X 80 CM, DIAMETRO MINIMO 3 CM | 1 | UN |  |  | 0 | 0 | 0 | 0 | 0 | 0 | 0 | 0
| U1091 | BARRA DE APOIO LAVATORIO, EM ACO INOX POLIDO, *40 X 50* CM, DIAMETRO MINIMO 3 CM | 1 | UN |  |  | 0 | 0 | 0 | 0 | 0 | 0 | 0 | 0
3.9.2 |  | INSTALAÇÕES HIDRÁULICAS | [5 empty] | 0 | 0 | 0 | 0 | 0 | 0
| U1092 | HIDROMETRO UNIJATO, VAZAO MAXIMA DE 1,5 M3/H, DE 1/2" | 1 | UN |  |  | 0 | 0 | 0 | 0 | 0 | 0 | 0 | 0
| 94494 | REGISTRO DE GAVETA BRUTO, LATÃO, ROSCÁVEL, 3/4”, INSTALADO EM RESERVAÇÃO DE ÁGUA DE EDIFICAÇÃO QUE POSSUA RESERVATÓRIO DE FIBRA/FIBROCIMENTO – FORNECIMENTO E INSTALAÇ ÃO. AF_06/2016 | 2 | UN |  |  | 0 | 0 | 0 | 0 | 0 | 0 | 0 | 0
| 94495 | REGISTRO DE GAVETA BRUTO, LATÃO, ROSCÁVEL, 1”, INSTALADO EM RESERVAÇÃO DE ÁGUA DE EDIFICAÇÃO QUE POSSUA RESERVATÓRIO DE FIBRA/FIBROCIMENTO – FORNECIMENTO E INSTALAÇÃ O. AF_06/2016 | 2 | UN |  |  | 0 | 0 | 0 | 0 | 0 | 0 | 0 | 0
| 94497 | REGISTRO DE GAVETA BRUTO, LATÃO, ROSCÁVEL, 1 1/2”, INSTALADO EM RESERVAÇÃOD E ÁGUA DE EDIFICAÇÃO QUE POSSUA RESERVATÓRIO DE FIBRA/FIBROCIMENTO – FORNECIMENTO E INSTAL AÇÃO. AF_06/2016 | 2 | UN |  |  | 0 | 0 | 0 | 0 | 0 | 0 | 0 | 0
| 89987 | REGISTRO DE GAVETA BRUTO, LATÃO, ROSCÁVEL, 3/4", COM ACABAMENTO E CANOPLA CROMADOS. FORNECIDO E INSTALADO EM RAMAL DE ÁGUA. AF_12/2014 | 9 | UN |  |  | 0 | 0 | 0 | 0 | 0 | 0 | 0 | 0
| 94792 | REGISTRO DE GAVETA BRUTO, LATÃO, ROSCÁVEL, 1”, COM ACABAMENTO E CANOPLA CROMADOS, INSTALADO EM RESERVAÇÃO DE ÁGUA DE EDIFICAÇÃO QUE POSSUA RESERVATÓRIO DE FIBRA/FIBR OCIMENTO – FORNECIMENTO E INSTALAÇÃO. AF_06/2016 | 5 | UN |  |  | 0 | 0 | 0 | 0 | 0 | 0 | 0 | 0
| 89985 | REGISTRO DE PRESSÃO BRUTO, LATÃO, ROSCÁVEL, 3/4", COM ACABAMENTO E CANOPLA CROMADOS. FORNECIDO E INSTALADO EM RAMAL DE ÁGUA. AF_12/2014 | 7 | UN |  |  | 0 | 0 | 0 | 0 | 0 | 0 | 0 | 0
| 74166/1 | CAIXA DE INSPEÇÃO EM CONCRETO PRÉ-MOLDADO DN 60CM COM TAMPA H= 60CM - FORNECIMENTO E INSTALACAO | 5 | UN |  |  | 0 | 0 | 0 | 0 | 0 | 0 | 0 | 0
| 72289 | CAIXA DE INSPEÇÃO 80X80X80CM EM ALVENARIA - EXECUÇÃO | 1 | UN |  |  | 0 | 0 | 0 | 0 | 0 | 0 | 0 | 0
| U1093 | BOLSA DE LIGACAO EM PVC FLEXIVEL PARA VASO SANITARIO 1.1/2 " (40 MM) | 6 | UN |  |  | 0 | 0 | 0 | 0 | 0 | 0 | 0 | 0
| 89708 | CAIXA SIFONADA, PVC, DN 150 X 185 X 75 MM, JUNTA ELÁSTICA, FORNECIDA E INSTALADA EM RAMAL DE DESCARGA OU EM RAMAL DE ESGOTO SANITÁRIO. AF_12/2014 | 4 | UN |  |  | 0 | 0 | 0 | 0 | 0 | 0 | 0 | 0
| U1094 | CAIXA SIFONADA PVC, 150 X 150 X 50 MM, COM GRELHA QUADRADA BRANCA (NBR 5688) | 1 | UN |  |  | 0 | 0 | 0 | 0 | 0 | 0 | 0 | 0
| U1095 | CAIXA SIFONADA PVC 250x230x75mm-Completa | 1 | UN |  |  | 0 | 0 | 0 | 0 | 0 | 0 | 0 | 0
| 86884 | ENGATE FLEXÍVEL EM PLÁSTICO BRANCO, 1/2" X 30CM - FORNECIMENTO E INSTALAÇÃO. AF_12/2013 | 5 | UN |  |  | 0 | 0 | 0 | 0 | 0 | 0 | 0 | 0
| 89482 | CAIXA SIFONADA, PVC, DN 100 X 100 X 50 MM, FORNECIDA E INSTALADA EM RAMAIS DE ENCAMINHAMENTO DE ÁGUA PLUVIAL. AF_12/2014 | 6 | UN |  |  | 0 | 0 | 0 | 0 | 0 | 0 | 0 | 0
| 89710 | RALO SECO, PVC, DN 100 X 40 MM, JUNTA SOLDÁVEL, FORNECIDO E INSTALADO EM RAMAL DE DESCARGA OU EM RAMAL DE ESGOTO SANITÁRIO. AF_12/2014 | 6 | UN |  |  | 0 | 0 | 0 | 0 | 0 | 0 | 0 | 0
| 89709 | RALO SIFONADO, PVC, DN 100 X 40 MM, JUNTA SOLDÁVEL, FORNECIDO E INSTALADO EM RAMAL DE DESCARGA OU EM RAMAL DE ESGOTO SANITÁRIO. AF_12/2014 | 5 | UN |  |  | 0 | 0 | 0 | 0 | 0 | 0 | 0 | 0
| 86881 | SIFÃO DO TIPO GARRAFA EM METAL CROMADO 1 X 1.1/2" - FORNECIMENTO E INSTALAÇÃO. AF_12/2013 | 5 | UN |  |  | 0 | 0 | 0 | 0 | 0 | 0 | 0 | 0
| U1096 | SIFAO EM METAL CROMADO PARA PIA AMERICANA, 1.1/2 X 2 " | 1 | UN |  |  | 0 | 0 | 0 | 0 | 0 | 0 | 0 | 0
| 86879 | VÁLVULA EM PLÁSTICO 1" PARA PIA, TANQUE OU LAVATÓRIO, COM OU SEM LADRÃO - FORNECIMENTO E INSTALAÇÃO. AF_12/2013 | 6 | UN |  |  | 0 | 0 | 0 | 0 | 0 | 0 | 0 | 0
| 89728 | CURVA CURTA 90 GRAUS, PVC, SERIE NORMAL, ESGOTO PREDIAL, DN 40 MM, JUNTA SOLDÁVEL, FORNECIDO E INSTALADO EM RAMAL DE DESCARGA OU RAMAL DE ESGOTO SANITÁRIO. AF_12/201 4 | 10 | UN |  |  | 0 | 0 | 0 | 0 | 0 | 0 | 0 | 0
| 89733 | CURVA CURTA 90 GRAUS, PVC, SERIE NORMAL, ESGOTO PREDIAL, DN 50 MM, JUNTA ELÁSTICA, FORNECIDO E INSTALADO EM RAMAL DE DESCARGA OU RAMAL DE ESGOTO SANITÁRIO. AF_12/201 4 | 3 | UN |  |  | 0 | 0 | 0 | 0 | 0 | 0 | 0 | 0
| 89742 | CURVA CURTA 90 GRAUS, PVC, SERIE NORMAL, ESGOTO PREDIAL, DN 75 MM, JUNTA ELÁSTICA, FORNECIDO E INSTALADO EM RAMAL DE DESCARGA OU RAMAL DE ESGOTO SANITÁRIO. AF_12/201 4 | 2 | UN |  |  | 0 | 0 | 0 | 0 | 0 | 0 | 0 | 0
| 89748 | CURVA CURTA 90 GRAUS, PVC, SERIE NORMAL, ESGOTO PREDIAL, DN 100 MM, JUNTA ELÁSTICA, FORNECIDO E INSTALADO EM RAMAL DE DESCARGA OU RAMAL DE ESGOTO SANITÁRIO. AF_12/20 14 | 9 | UN |  |  | 0 | 0 | 0 | 0 | 0 | 0 | 0 | 0
| 89726 | JOELHO 45 GRAUS, PVC, SERIE NORMAL, ESGOTO PREDIAL, DN 40 MM, JUNTA SOLDÁVEL, FORNECIDO E INSTALADO EM RAMAL DE DESCARGA OU RAMAL DE ESGOTO SANITÁRIO. AF_12/2014 | 4 | UN |  |  | 0 | 0 | 0 | 0 | 0 | 0 | 0 | 0
| 89732 | JOELHO 45 GRAUS, PVC, SERIE NORMAL, ESGOTO PREDIAL, DN 50 MM, JUNTA ELÁSTICA, FORNECIDO E INSTALADO EM RAMAL DE DESCARGA OU RAMAL DE ESGOTO SANITÁRIO. AF_12/2014 | 3 | UN |  |  | 0 | 0 | 0 | 0 | 0 | 0 | 0 | 0
| 89739 | JOELHO 45 GRAUS, PVC, SERIE NORMAL, ESGOTO PREDIAL, DN 75 MM, JUNTA ELÁSTICA, FORNECIDO E INSTALADO EM RAMAL DE DESCARGA OU RAMAL DE ESGOTO SANITÁRIO. AF_12/2014 | 10 | UN |  |  | 0 | 0 | 0 | 0 | 0 | 0 | 0 | 0
| 89746 | JOELHO 45 GRAUS, PVC, SERIE NORMAL, ESGOTO PREDIAL, DN 100 MM, JUNTA ELÁSTICA, FORNECIDO E INSTALADO EM RAMAL DE DESCARGA OU RAMAL DE ESGOTO SANITÁRIO. AF_12/2014 | 4 | UN |  |  | 0 | 0 | 0 | 0 | 0 | 0 | 0 | 0
| 89731 | JOELHO 90 GRAUS, PVC, SERIE NORMAL, ESGOTO PREDIAL, DN 50 MM, JUNTA ELÁSTICA, FORNECIDO E INSTALADO EM RAMAL DE DESCARGA OU RAMAL DE ESGOTO SANITÁRIO. AF_12/2014 | 8 | UN |  |  | 0 | 0 | 0 | 0 | 0 | 0 | 0 | 0
| 89737 | JOELHO 90 GRAUS, PVC, SERIE NORMAL, ESGOTO PREDIAL, DN 75 MM, JUNTA ELÁSTICA, FORNECIDO E INSTALADO EM RAMAL DE DESCARGA OU RAMAL DE ESGOTO SANITÁRIO. AF_12/2014 | 9 | UN |  |  | 0 | 0 | 0 | 0 | 0 | 0 | 0 | 0
| 89744 | JOELHO 90 GRAUS, PVC, SERIE NORMAL, ESGOTO PREDIAL, DN 100 MM, JUNTA ELÁSTICA, FORNECIDO E INSTALADO EM RAMAL DE DESCARGA OU RAMAL DE ESGOTO SANITÁRIO. AF_12/2014 | 3 | UN |  |  | 0 | 0 | 0 | 0 | 0 | 0 | 0 | 0
| U1097 | JOELHO PVC, COM BOLSA E ANEL, 90 GRAUS, DN 40 X *38* MM, SERIE NORMAL, PARA ESGOTO PREDIAL | 5 | UN |  |  | 0 | 0 | 0 | 0 | 0 | 0 | 0 | 0
| U1098 | JUNCAO SIMPLES, PVC, DN 100 X 50 MM, SERIE NORMAL PARA ESGOTO PREDIAL | 1 | UN |  |  | 0 | 0 | 0 | 0 | 0 | 0 | 0 | 0
| U1099 | JUNCAO SIMPLES, PVC, DN 100 X 75 MM, SERIE NORMAL PARA ESGOTO PREDIAL | 2 | UN |  |  | 0 | 0 | 0 | 0 | 0 | 0 | 0 | 0
| 89797 | JUNÇÃO SIMPLES, PVC, SERIE NORMAL, ESGOTO PREDIAL, DN 100 X 100 MM, JUNTA ELÁSTICA, FORNECIDO E INSTALADO EM RAMAL DE DESCARGA OU RAMAL DE ESGOTO SANITÁRIO. AF_12/20 14 | 6 | UN |  |  | 0 | 0 | 0 | 0 | 0 | 0 | 0 | 0
| U1100 | TERMINAL DE VENTILACAO, 50 MM, SERIE NORMAL, ESGOTO PREDIAL | 1 | UN |  |  | 0 | 0 | 0 | 0 | 0 | 0 | 0 | 0
| U1101 | TERMINAL DE VENTILACAO, 75 MM, SERIE NORMAL, ESGOTO PREDIAL | 2 | UN |  |  | 0 | 0 | 0 | 0 | 0 | 0 | 0 | 0
| 89784 | TE, PVC, SERIE NORMAL, ESGOTO PREDIAL, DN 50 X 50 MM, JUNTA ELÁSTICA, FORNECIDO E INSTALADO EM RAMAL DE DESCARGA OU RAMAL DE ESGOTO SANITÁRIO. AF_12/2014 | 4 | UN |  |  | 0 | 0 | 0 | 0 | 0 | 0 | 0 | 0
| U1102 | TE SANITARIO, PVC, DN 75 X 50 MM, SERIE NORMAL PARA ESGOTO PREDIAL | 1 | UN |  |  | 0 | 0 | 0 | 0 | 0 | 0 | 0 | 0
| 89786 | TE, PVC, SERIE NORMAL, ESGOTO PREDIAL, DN 75 X 75 MM, JUNTA ELÁSTICA, FORNECIDO E INSTALADO EM RAMAL DE DESCARGA OU RAMAL DE ESGOTO SANITÁRIO. AF_12/2014 | 10 | UN |  |  | 0 | 0 | 0 | 0 | 0 | 0 | 0 | 0
| U1103 | TE SANITARIO, PVC, DN 100 X 75 MM, SERIE NORMAL PARA ESGOTO PREDIAL | 2 | UN |  |  | 0 | 0 | 0 | 0 | 0 | 0 | 0 | 0
| 89711 | TUBO PVC, SERIE NORMAL, ESGOTO PREDIAL, DN 40 MM, FORNECIDO E INSTALADO EM RAMAL DE DESCARGA OU RAMAL DE ESGOTO SANITÁRIO. AF_12/2014 | 13.8 | M |  |  | 0 | 0 | 0 | 0 | 0 | 0 | 0 | 0
| 89712 | TUBO PVC, SERIE NORMAL, ESGOTO PREDIAL, DN 50 MM, FORNECIDO E INSTALADO EM RAMAL DE DESCARGA OU RAMAL DE ESGOTO SANITÁRIO. AF_12/2014 | 10.95 | M |  |  | 0 | 0 | 0 | 0 | 0 | 0 | 0 | 0
| 89713 | TUBO PVC, SERIE NORMAL, ESGOTO PREDIAL, DN 75 MM, FORNECIDO E INSTALADO EM RAMAL DE DESCARGA OU RAMAL DE ESGOTO SANITÁRIO. AF_12/2014 | 38.2 | M |  |  | 0 | 0 | 0 | 0 | 0 | 0 | 0 | 0
| 89714 | TUBO PVC, SERIE NORMAL, ESGOTO PREDIAL, DN 100 MM, FORNECIDO E INSTALADO EM RAMAL DE DESCARGA OU RAMAL DE ESGOTO SANITÁRIO. AF_12/2014 | 133 | M |  |  | 0 | 0 | 0 | 0 | 0 | 0 | 0 | 0
| U1104 | JOELHO 90 PVC REDUCAO C/ROSCA 25x1/2" | 6 | UN |  |  | 0 | 0 | 0 | 0 | 0 | 0 | 0 | 0
| 89381 | LUVA COM BUCHA DE LATÃO, PVC, SOLDÁVEL, DN 25MM X 3/4”, INSTALADO EM RAMAL OU SUB-RAMAL DE ÁGUA - FORNECIMENTO E INSTALAÇÃO. AF_12/2014 | 2 | UN |  |  | 0 | 0 | 0 | 0 | 0 | 0 | 0 | 0
| 94708 | ADAPTADOR COM FLANGES LIVRES, PVC, SOLDÁVEL, DN 25 MM X 3/4 , INSTALADO EM RESERVAÇÃO DE ÁGUA DE EDIFICAÇÃO QUE POSSUA RESERVATÓRIO DE FIBRA/FIBROCIMENTO FORNECIM ENTO E INSTALAÇÃO. AF_06/2016 | 2 | UN |  |  | 0 | 0 | 0 | 0 | 0 | 0 | 0 | 0
| 94785 | ADAPTADOR COM FLANGES LIVRES, PVC, SOLDÁVEL LONGO, DN 32 MM X 1 , INSTALADO EM RESERVAÇÃO DE ÁGUA DE EDIFICAÇÃO QUE POSSUA RESERVATÓRIO DE FIBRA/FIBROCIMENTO FORNE CIMENTO E INSTALAÇÃO. AF_06/2016 | 5 | UN |  |  | 0 | 0 | 0 | 0 | 0 | 0 | 0 | 0
| 94787 | ADAPTADOR COM FLANGES LIVRES, PVC, SOLDÁVEL LONGO, DN 50 MM X 1 1/2 , INSTALADO EM RESERVAÇÃO DE ÁGUA DE EDIFICAÇÃO QUE POSSUA RESERVATÓRIO DE FIBRA/FIBROCIMENTO F ORNECIMENTO E INSTALAÇÃO. AF_06/2016 | 2 | UN |  |  | 0 | 0 | 0 | 0 | 0 | 0 | 0 | 0
| U1105 | BUCHA DE REDUCAO DE PVC, SOLDAVEL, LONGA, COM 32 X 20 MM, PARA AGUA FRIA PREDIAL | 2 | UN |  |  | 0 | 0 | 0 | 0 | 0 | 0 | 0 | 0
| U1106 | BUCHA DE REDUCAO DE PVC, SOLDAVEL, LONGA, COM 50 X 32 MM, PARA AGUA FRIA PREDIAL | 2 | UN |  |  | 0 | 0 | 0 | 0 | 0 | 0 | 0 | 0
| 89368 | JOELHO 45 GRAUS, PVC, SOLDÁVEL, DN 32MM, INSTALADO EM RAMAL OU SUB-RAMAL DE ÁGUA - FORNECIMENTO E INSTALAÇÃO. AF_12/2014 | 2 | UN |  |  | 0 | 0 | 0 | 0 | 0 | 0 | 0 | 0
| U1107 | JOELHO PVC, SOLDAVEL, 90 GRAUS, 20 MM, PARA AGUA FRIA PREDIAL | 2 | UN |  |  | 0 | 0 | 0 | 0 | 0 | 0 | 0 | 0
| U1108 | JOELHO PVC, SOLDAVEL, 90 GRAUS, 25 MM, PARA AGUA FRIA PREDIAL | 19 | UN |  |  | 0 | 0 | 0 | 0 | 0 | 0 | 0 | 0
| U1109 | JOELHO PVC, SOLDAVEL, 90 GRAUS, 32 MM, PARA AGUA FRIA PREDIAL | 17 | UN |  |  | 0 | 0 | 0 | 0 | 0 | 0 | 0 | 0
| U1110 | JOELHO PVC, SOLDAVEL, 90 GRAUS, 50 MM, PARA AGUA FRIA PREDIAL | 4 | UN |  |  | 0 | 0 | 0 | 0 | 0 | 0 | 0 | 0
| 94796 | TORNEIRA DE BÓIA REAL, ROSCÁVEL, 3/4", FORNECIDA E INSTALADA EM RESERVAÇÃO DE ÁGUA. AF_06/2016 | 2 | UN |  |  | 0 | 0 | 0 | 0 | 0 | 0 | 0 | 0
| 94688 | TÊ, PVC, SOLDÁVEL, DN 25 MM INSTALADO EM RESERVAÇÃO DE ÁGUA DE EDIFICAÇÃO QUE POSSUA RESERVATÓRIO DE FIBRA/FIBROCIMENTO FORNECIMENTO E INSTALAÇÃO. AF_06/2016 | 1 | UN |  |  | 0 | 0 | 0 | 0 | 0 | 0 | 0 | 0
| 94690 | TÊ, PVC, SOLDÁVEL, DN 32 MM INSTALADO EM RESERVAÇÃO DE ÁGUA DE EDIFICAÇÃO QUE POSSUA RESERVATÓRIO DE FIBRA/FIBROCIMENTO FORNECIMENTO E INSTALAÇÃO. AF_06/2016 | 9 | UN |  |  | 0 | 0 | 0 | 0 | 0 | 0 | 0 | 0
| 94694 | TÊ, PVC, SOLDÁVEL, DN 50 MM INSTALADO EM RESERVAÇÃO DE ÁGUA DE EDIFICAÇÃO QUE POSSUA RESERVATÓRIO DE FIBRA/FIBROCIMENTO FORNECIMENTO E INSTALAÇÃO. AF_06/2016 | 1 | UN |  |  | 0 | 0 | 0 | 0 | 0 | 0 | 0 | 0
| 89445 | TÊ DE REDUÇÃO, PVC, SOLDÁVEL, DN 32MM X 25MM, INSTALADO EM RAMAL DE DISTRIBUIÇÃO DE ÁGUA - FORNECIMENTO E INSTALAÇÃO. AF_12/2014 | 14 | UN |  |  | 0 | 0 | 0 | 0 | 0 | 0 | 0 | 0
| 89627 | TÊ DE REDUÇÃO, PVC, SOLDÁVEL, DN 50MM X 25MM, INSTALADO EM PRUMADA DE ÁGUA - FORNECIMENTO E INSTALAÇÃO. AF_12/2014 | 1 | UN |  |  | 0 | 0 | 0 | 0 | 0 | 0 | 0 | 0
| U1111 | TE DE REDUCAO, PVC, SOLDAVEL, 90 GRAUS, 50 MM X 32 MM, PARA AGUA FRIA PREDIAL | 2 | UN |  |  | 0 | 0 | 0 | 0 | 0 | 0 | 0 | 0
| 90373 | JOELHO 90 GRAUS COM BUCHA DE LATÃO, PVC, SOLDÁVEL, DN 25MM, X 1/2” INSTALADO EM RAMAL OU SUB-RAMAL DE ÁGUA - FORNECIMENTO E INSTALAÇÃO. AF_12/2014 | 17 | UN |  |  | 0 | 0 | 0 | 0 | 0 | 0 | 0 | 0
| 89355 | TUBO, PVC, SOLDÁVEL, DN 20MM, INSTALADO EM RAMAL OU SUB-RAMAL DE ÁGUA - FORNECIMENTO E INSTALAÇÃO. AF_12/2014 | 7.5 | M |  |  | 0 | 0 | 0 | 0 | 0 | 0 | 0 | 0
| 89356 | TUBO, PVC, SOLDÁVEL, DN 25MM, INSTALADO EM RAMAL OU SUB-RAMAL DE ÁGUA - FORNECIMENTO E INSTALAÇÃO. AF_12/2014 | 49 | M |  |  | 0 | 0 | 0 | 0 | 0 | 0 | 0 | 0
| 89403 | TUBO, PVC, SOLDÁVEL, DN 32MM, INSTALADO EM RAMAL DE DISTRIBUIÇÃO DE ÁGUA -FORNECIMENTO E INSTALAÇÃO. AF_12/2014 | 104.1 | M |  |  | 0 | 0 | 0 | 0 | 0 | 0 | 0 | 0
| 94651 | TUBO, PVC, SOLDÁVEL, DN 50 MM, INSTALADO EM RESERVAÇÃO DE ÁGUA DE EDIFICAÇÃO QUE POSSUA RESERVATÓRIO DE FIBRA/FIBROCIMENTO FORNECIMENTO E INSTALAÇÃO. AF_06/2016 | 15.45 | M |  |  | 0 | 0 | 0 | 0 | 0 | 0 | 0 | 0
| U1112 | CAIXA D'AGUA FIBRA DE VIDRO PARA 2000 LITROS, COM TAMPA | 2 | UN |  |  | 0 | 0 | 0 | 0 | 0 | 0 | 0 | 0
3.9.3 |  | INSTALAÇÕES ELÉTRICAS
3.9.3.1 |  | ENTRADA DE ENERGIA
| 72132 | ALVENARIA EM TIJOLO CERAMICO MACICO 5X10X20CM 1/2 VEZ (ESPESSURA 10CM), ASSENTADO COM ARGAMASSA TRACO 1:2:8 (CIMENTO, CAL E AREIA) | 8.8 | M2 |  |  | 0 | 0 | 0 | 0 | 0 | 0 | 0 | 0
| 87879 | CHAPISCO APLICADO EM ALVENARIAS E ESTRUTURAS DE CONCRETO INTERNAS, COM COLH ER DE PEDREIRO. ARGAMASSA TRAÇO 1:3 COM PREPARO EM BETONEIRA 400L. AF_06/2014 | 8.8 | M2 |  |  | 0 | 0 | 0 | 0 | 0 | 0 | 0 | 0
| 87529 | MASSA ÚNICA, PARA RECEBIMENTO DE PINTURA, EM ARGAMASSA TRAÇO 1:2:8, PREPARO MECÂNICO COM BETONEIRA 400L, APLICADA MANUALMENTE EM FACES INTERNAS DE PAREDES, ESPESSURA DE 20MM, COM EXECUÇÃO DE TALISCAS. AF_06/2014 | 8.8 | M2 |  |  | 0 | 0 | 0 | 0 | 0 | 0 | 0 | 0
| 88489 | APLICAÇÃO MANUAL DE PINTURA COM TINTA LÁTEX ACRÍLICA EM PAREDES, DUAS DEMÃOS. AF_06/2014 | 8.8 | M2 |  |  | 0 | 0 | 0 | 0 | 0 | 0 | 0 | 0
| U1113 | CAIXA DE PASSAGEM N 7, DE EMBUTIR, PADRAO TELEBRAS, DIMENSOES 150 X 150 X 15 CM,EM CHAPA DE ACO GALVANIZADO | 1 | UN |  |  | 0 | 0 | 0 | 0 | 0 | 0 | 0 | 0
3.9.3.2 |  | BAIXA TENSÃO
| 92986 | CABO DE COBRE FLEXÍVEL ISOLADO, 35 MM², ANTI-CHAMA 0,6/1,0 KV, PARA DISTRIBUIÇÃO - FORNECIMENTO E INSTALAÇÃO. AF_12/2015 | 70 | M |  |  | 0 | 0 | 0 | 0 | 0 | 0 | 0 | 0
| 92990 | CABO DE COBRE FLEXÍVEL ISOLADO, 70 MM², ANTI-CHAMA 0,6/1,0 KV, PARA DISTRIBUIÇÃO - FORNECIMENTO E INSTALAÇÃO. AF_12/2015 | 270 | M |  |  | 0 | 0 | 0 | 0 | 0 | 0 | 0 | 0
| 91924 | CABO DE COBRE FLEXÍVEL ISOLADO, 1,5 MM², ANTI-CHAMA 450/750 V, PARA CIRCUIT OS TERMINAIS - FORNECIMENTO E INSTALAÇÃO. AF_12/2015 | 610 | M |  |  | 0 | 0 | 0 | 0 | 0 | 0 | 0 | 0
| 91926 | CABO DE COBRE FLEXÍVEL ISOLADO, 2,5 MM², ANTI-CHAMA 450/750 V, PARA CIRCUITOS TERMINAIS - FORNECIMENTO E INSTALAÇÃO. AF_12/2015 | 410 | M |  |  | 0 | 0 | 0 | 0 | 0 | 0 | 0 | 0
| 91928 | CABO DE COBRE FLEXÍVEL ISOLADO, 4 MM², ANTI-CHAMA 450/750 V, PARA CIRCUITOS TERMINAIS - FORNECIMENTO E INSTALAÇÃO. AF_12/2015 | 270 | M |  |  | 0 | 0 | 0 | 0 | 0 | 0 | 0 | 0
| 92979 | CABO DE COBRE FLEXÍVEL ISOLADO, 10 MM², ANTI-CHAMA 450/750 V, PARA DISTRIBUIÇÃO - FORNECIMENTO E INSTALAÇÃO. AF_12/2015 | 110 | M |  |  | 0 | 0 | 0 | 0 | 0 | 0 | 0 | 0
| 92868 | CAIXA RETANGULAR 4" X 2" MÉDIA (1,30 M DO PISO), METÁLICA, INSTALADA EM PAR EDE - FORNECIMENTO E INSTALAÇÃO. AF_12/2015 | 38 | UN |  |  | 0 | 0 | 0 | 0 | 0 | 0 | 0 | 0
| 72339 | TOMADA 3P+T 30A/440V SEM PLACA - FORNECIMENTO E INSTALACAO | 1 | UN |  |  | 0 | 0 | 0 | 0 | 0 | 0 | 0 | 0
| 91997 | TOMADA MÉDIA DE EMBUTIR (1 MÓDULO), 2P+T 20 A, INCLUINDO SUPORTE E PLACA - FORNECIMENTO E INSTALAÇÃO. AF_12/2015 | 19 | UN |  |  | 0 | 0 | 0 | 0 | 0 | 0 | 0 | 0
| U1006 | CONECTOR DE PORCELANA TRIPOLAR 50A | 8 | UN |  |  | 0 | 0 | 0 | 0 | 0 | 0 | 0 | 0
| 91953 | INTERRUPTOR SIMPLES (1 MÓDULO), 10A/250V, INCLUINDO SUPORTE E PLACA - FORNECIMENTO E INSTALAÇÃO. AF_12/2015 | 7 | UN |  |  | 0 | 0 | 0 | 0 | 0 | 0 | 0 | 0
| 91959 | INTERRUPTOR SIMPLES (2 MÓDULOS), 10A/250V, INCLUINDO SUPORTE E PLACA - FORNECIMENTO E INSTALAÇÃO. AF_12/2015 | 3 | UN |  |  | 0 | 0 | 0 | 0 | 0 | 0 | 0 | 0
| 92869 | CAIXA RETANGULAR 4" X 2" BAIXA (0,30 M DO PISO), METÁLICA, INSTALADA EM PAR EDE - FORNECIMENTO E INSTALAÇÃO. AF_12/2015 | 12 | UN |  |  | 0 | 0 | 0 | 0 | 0 | 0 | 0 | 0
| 74131/8 | QUADRO DE DISTRIBUICAO DE ENERGIA DE EMBUTIR, EM CHAPA METALICA, PARA 50 DISJUNTORES TERMOMAGNETICOS MONOPOLARES, COM BARRAMENTO TRIFASICO E NEUTRO, FORNECIMENTO E I NSTALACAO | 1 | UN |  |  | 0 | 0 | 0 | 0 | 0 | 0 | 0 | 0
| 93663 | DISJUNTOR BIPOLAR TIPO DIN, CORRENTE NOMINAL DE 25A - FORNECIMENTO E INSTALAÇÃO. AF_04/2016 | 8 | UN |  |  | 0 | 0 | 0 | 0 | 0 | 0 | 0 | 0
| 93654 | DISJUNTOR MONOPOLAR TIPO DIN, CORRENTE NOMINAL DE 16A - FORNECIMENTO E INSTALAÇÃO. AF_04/2016 | 4 | UN |  |  | 0 | 0 | 0 | 0 | 0 | 0 | 0 | 0
| 93655 | DISJUNTOR MONOPOLAR TIPO DIN, CORRENTE NOMINAL DE 20A - FORNECIMENTO E INST ALAÇÃO. AF_04/2016 | 5 | UN |  |  | 0 | 0 | 0 | 0 | 0 | 0 | 0 | 0
| 93672 | DISJUNTOR TRIPOLAR TIPO DIN, CORRENTE NOMINAL DE 40A - FORNECIMENTO E INSTALAÇÃO. AF_04/2016 | 1 | UN |  |  | 0 | 0 | 0 | 0 | 0 | 0 | 0 | 0
| 93673 | DISJUNTOR TRIPOLAR TIPO DIN, CORRENTE NOMINAL DE 50A - FORNECIMENTO E INSTALAÇÃO. AF_04/2016 | 1 | UN |  |  | 0 | 0 | 0 | 0 | 0 | 0 | 0 | 0
| 74130/6 | DISJUNTOR TERMOMAGNETICO TRIPOLAR PADRAO NEMA (AMERICANO) 125 A 150A 240V,F ORNECIMENTO E INSTALACAO | 3 | UN |  |  | 0 | 0 | 0 | 0 | 0 | 0 | 0 | 0
| U1114 | DISPOSITIVO DPS CLASSE II, 1 POLO, TENSAO MAXIMA DE 275 V, CORRENTE MAXIMA DE *45KA (TIPO AC) | 3 | UN |  |  | 0 | 0 | 0 | 0 | 0 | 0 | 0 | 0
| 91871 | ELETRODUTO RÍGIDO ROSCÁVEL, PVC, DN 25 MM (3/4"), PARA CIRCUITOS TERMINAIS, INSTALADO EM PAREDE - FORNECIMENTO E INSTALAÇÃO. AF_12/2015 | 290 | M |  |  | 0 | 0 | 0 | 0 | 0 | 0 | 0 | 0
| 91872 | ELETRODUTO RÍGIDO ROSCÁVEL, PVC, DN 32 MM (1"), PARA CIRCUITOS TERMINAIS, INSTALADO EM PAREDE - FORNECIMENTO E INSTALAÇÃO. AF_12/2015 | 40 | M |  |  | 0 | 0 | 0 | 0 | 0 | 0 | 0 | 0
| 93010 | ELETRODUTO RÍGIDO ROSCÁVEL, PVC, DN 75 MM (2 1/2") - FORNECIMENTO E INSTALAÇÃO. AF_12/2015 | 130 | M |  |  | 0 | 0 | 0 | 0 | 0 | 0 | 0 | 0
| U1115 | DISPOSITIVO DR, 2 POLOS, SENSIBILIDADE DE 30 MA, CORRENTE DE 25 A, TIPO AC | 16 | UN |  |  | 0 | 0 | 0 | 0 | 0 | 0 | 0 | 0
| 97607 | LUMINÁRIA ARANDELA TIPO TARTARUGA PARA 1 LÂMPADA LED - FORNECIMENTO E INSTA LAÇÃO. AF_11/2017 | 10 | UN |  |  | 0 | 0 | 0 | 0 | 0 | 0 | 0 | 0
| U1016 | LUMINARIA LED INDUSTRIAL HIGHBAY 50W | 10 | UN |  |  | 0 | 0 | 0 | 0 | 0 | 0 | 0 | 0
3.9.3.3 |  | REDE ESTRUTURADA E TV
| 83450 | CAIXA DE PASSAGEM 80X80X62 FUNDO BRITA COM TAMPA | 5 | UN |  |  | 0 | 0 | 0 | 0 | 0 | 0 | 0 | 0
| 92868 | CAIXA RETANGULAR 4" X 2" MÉDIA (1,30 M DO PISO), METÁLICA, INSTALADA EM PAR EDE - FORNECIMENTO E INSTALAÇÃO. AF_12/2015 | 12 | UN |  |  | 0 | 0 | 0 | 0 | 0 | 0 | 0 | 0
| U1116 | TOMADA RJ45, 8 FIOS, CAT 5E (APENAS MODULO) | 10 | UN |  |  | 0 | 0 | 0 | 0 | 0 | 0 | 0 | 0
| U1117 | TOMADA PARA ANTENA DE TV, CABO COAXIAL DE 9 MM (APENAS MODULO) | 2 | UN |  |  | 0 | 0 | 0 | 0 | 0 | 0 | 0 | 0
| 92869 | CAIXA RETANGULAR 4" X 2" BAIXA (0,30 M DO PISO), METÁLICA, INSTALADA EM PAREDE - FORNECIMENTO E INSTALAÇÃO. AF_12/2015 | 4 | UN |  |  | 0 | 0 | 0 | 0 | 0 | 0 | 0 | 0
| 91871 | ELETRODUTO RÍGIDO ROSCÁVEL, PVC, DN 25 MM (3/4"), PARA CIRCUITOS TERMINAIS, INSTALADO EM PAREDE - FORNECIMENTO E INSTALAÇÃO. AF_12/2015 | 109 | M |  |  | 0 | 0 | 0 | 0 | 0 | 0 | 0 | 0
| 93009 | ELETRODUTO RÍGIDO ROSCÁVEL, PVC, DN 60 MM (2") - FORNECIMENTO E INSTALAÇÃO. AF_12/2015 | 250 | M |  |  | 0 | 0 | 0 | 0 | 0 | 0 | 0 | 0
3.9.4 |  | PREVENÇÃO E COMBATE A INCÊNDIO
3.9.4.1 |  | SINALIZAÇÃO DE EMERGÊNCIA
| U1118 | PLACA DE SINALIZACAO DE SEGURANCA CONTRA INCENDIO, FOTOLUMINESCENTE,RETANGULAR, *20 X 40* CM, EM PVC *2* MM ANTI-CHAMAS (SIMBOLOS, CORES EPICTOGRAMAS CONFORME NBR 13434) | 18 | UN |  |  | 0 | 0 | 0 | 0 | 0 | 0 | 0 | 0
| U1119 | PLACA DE SINALIZACAO DE SEGURANCA CONTRA INCENDIO - ALERTA, TRIANGULAR, BASEDE *30* CM, EM PVC *2* MM ANTI-CHAMAS (SIMBOLOS, CORES E PICTOGRAMAS CONFORMENBR 13434) | 1 | UN |  |  | 0 | 0 | 0 | 0 | 0 | 0 | 0 | 0
3.9.4.2 |  | ILUMINAÇÃO DE EMERGÊNCIA
| 97599 | LUMINÁRIA DE EMERGÊNCIA - FORNECIMENTO E INSTALAÇÃO. AF_11/2017 | 8 | UN |  |  | 0 | 0 | 0 | 0 | 0 | 0 | 0 | 0
| U1004 | LUMINARIA DE EMERGENCIA LED 2 FAROIS 2000 LUMENS - FORN E INST | 1 | UN |  |  | 0 | 0 | 0 | 0 | 0 | 0 | 0 | 0
| U1005 | LUMINARIA DE BALIZAMENTO LED EM ACRILICO - FORN E INST | 2 | UN |  |  | 0 | 0 | 0 | 0 | 0 | 0 | 0 | 0
3.9.4.3 |  | EXTINTORES
| 72553 | EXTINTOR DE PQS 4KG - FORNECIMENTO E INSTALACAO | 3 | UN |  |  | 0 | 0 | 0 | 0 | 0 | 0 | 0 | 0
| 83634 | EXTINTOR INCENDIO TP GAS CARBONICO 4KG COMPLETO - FORNECIMENTO E INSTALACAO | 2 | UN |  |  | 0 | 0 | 0 | 0 | 0 | 0 | 0 | 0
3.9.5 |  | INSTALAÇÕES DE AR-CONDICIONADO | [5 empty] | 0 | 0 | 0 | 0 | 0 | 0
| 88277 | MONTADOR (TUBO AÇO/EQUIPAMENTOS) COM ENCARGOS COMPLEMENTARES | 24 | H |  |  | 0 | 0 | 0 | 0 | 0 | 0 | 0 | 0
| 88252 | AUXILIAR DE SERVIÇOS GERAIS COM ENCARGOS COMPLEMENTARES | 24 | H |  |  | 0 | 0 | 0 | 0 | 0 | 0 | 0 | 0
3.10 |  | ESCADAS E RAMPA
3.10.1 |  | ESCADAS
| U1120 | CONCRETO USINADO BOMBEAVEL, CLASSE DE RESISTENCIA C30, COM BRITA 0 E 1, SLUMP =100 +/- 20 MM, INCLUI SERVICO DE BOMBEAMENTO (NBR 8953) | 7.65 | M3 |  |  | 0 | 0 | 0 | 0 | 0 | 0 | 0 | 0
| 96544 | ARMAÇÃO DE BLOCO, VIGA BALDRAME OU SAPATA UTILIZANDO AÇO CA-50 DE 6,3 MM -MONTAGEM. AF_06/2017 | 34.93 | KG |  |  | 0 | 0 | 0 | 0 | 0 | 0 | 0 | 0
| 96546 | ARMAÇÃO DE BLOCO, VIGA BALDRAME OU SAPATA UTILIZANDO AÇO CA-50 DE 10 MM - MONTAGEM. AF_06/2017 | 243.67 | KG |  |  | 0 | 0 | 0 | 0 | 0 | 0 | 0 | 0
3.10.2 |  | RAMPA
| U1120 | CONCRETO USINADO BOMBEAVEL, CLASSE DE RESISTENCIA C30, COM BRITA 0 E 1, SLUMP =100 +/- 20 MM, INCLUI SERVICO DE BOMBEAMENTO (NBR 8953) | 1.7 | M3 |  |  | 0 | 0 | 0 | 0 | 0 | 0 | 0 | 0
| 96545 | ARMAÇÃO DE BLOCO, VIGA BALDRAME OU SAPATA UTILIZANDO AÇO CA-50 DE 8 MM - MONTAGEM. AF_06/2017 | 161.15 | KG |  |  | 0 | 0 | 0 | 0 | 0 | 0 | 0 | 0
3.11 |  | COMPLEMENTO DA OBRA
3.11.1 |  | GALERIA TÉCNICA
| 90105 | ESCAVAÇÃO MECANIZADA DE VALA COM PROFUNDIDADE ATÉ 1,5 M (MÉDIA ENTRE MONTANTE E JUSANTE/UMA COMPOSIÇÃO POR TRECHO) COM RETROESCAVADEIRA (CAPACIDADE DA CAÇAMBA DA RET RO: 0,26 M3 / POTÊNCIA: 88 HP), LARGURA MENOR QUE 0,8 M, EM SOLO DE 1A CATEGORIA | 17.55 | M3 |  |  | 0 | 0 | 0 | 0 | 0 | 0 | 0 | 0
| 74010/1 | CARGA E DESCARGA MECANICA DE SOLO UTILIZANDO CAMINHAO BASCULANTE 6,0M3/16TE PA CARREGADEIRA SOBRE PNEUS 128 HP, CAPACIDADE DA CAÇAMBA 1,7 A 2,8 M3, PESO OPERACIONAL1 1632 KG | 22.82 | M3 |  |  | 0 | 0 | 0 | 0 | 0 | 0 | 0 | 0
| 97914 | TRANSPORTE COM CAMINHÃO BASCULANTE DE 6 M3, EM VIA URBANA PAVIMENTADA, DMT ATÉ 30 KM (UNIDADE: M3XKM). AF_01/2018 | 342.23 | M3XKM |  |  | 0 | 0 | 0 | 0 | 0 | 0 | 0 | 0
| U1014 | GALERIA TÉCNICA EM CONCRETO 50x50 CM C/ TAMPA DE CONCRETO | 54 | M |  |  | 0 | 0 | 0 | 0 | 0 | 0 | 0 | 0
3.11.2 |  | PAISAGISMO
| 85179 | PLANTIO DE GRAMA SAO CARLOS EM LEIVAS | 237.35 | M2 |  |  | 0 | 0 | 0 | 0 | 0 | 0 | 0 | 0
3.11.3 |  | LIMPEZA FINAL
| 9537 | LIMPEZA FINAL DA OBRA | 745.5 | M2 |  |  | 0 | 0 | 0 | 0 | 0 | 0 | 0 | 0
4 |  | GALPÃO CRIOULO
4.1 |  | SERVIÇOS INICIAIS
| 74220/1 | TAPUME DE CHAPA DE MADEIRA COMPENSADA, E= 6MM, COM PINTURA A CAL E REAPROVEITAMENTO DE 2X | 134.42 | M2 |  |  | 0 | 0 | 0 | 0 | 0 | 0 | 0 | 0
4.2 |  | TERRAPLENAGEM
| U1028 | REMOÇÃO DE ÁREVORES DE PORTE MÉDIO (DMAX=50CM) | 10 | UN |  |  | 0 | 0 | 0 | 0 | 0 | 0 | 0 | 0
| 73672 | DESMATAMENTO E LIMPEZA MECANIZADA DE TERRENO COM ARVORES ATE Ø 15CM, UTILIZANDO TRATOR DE ESTEIRAS | 1266.5 | M2 |  |  | 0 | 0 | 0 | 0 | 0 | 0 | 0 | 0
| 531343 | ATERRO MECANICO COM SAIBRO | 18.5 | M3 |  |  | 0 | 0 | 0 | 0 | 0 | 0 | 0 | 0
| 74010/1 | CARGA E DESCARGA MECANICA DE SOLO UTILIZANDO CAMINHAO BASCULANTE 6,0M3/16TE PA CARREGADEIRA SOBRE PNEUS 128 HP, CAPACIDADE DA CAÇAMBA 1,7 A 2,8 M3, PESO OPERACIONAL11 632 KG | 24 | M3 |  |  | 0 | 0 | 0 | 0 | 0 | 0 | 0 | 0
| 97914 | TRANSPORTE COM CAMINHÃO BASCULANTE DE 6 M3, EM VIA URBANA PAVIMENTADA, DMT ATÉ 30 KM (UNIDADE: M3XKM). AF_01/2018 | 360.54 | M3XKM |  |  | 0 | 0 | 0 | 0 | 0 | 0 | 0 | 0
4.3 |  | FUNDAÇÕES
| 89204 | ESTACA PRÉ-MOLDADA DE CONCRETO, SEÇÃO QUADRADA, CAPACIDADE DE 25 TONELADASC OMPRIMENTO TOTAL CRAVADO ACIMA DE 12M, BATE-ESTACAS POR GRAVIDADE SOBRE ROLOS (EXCLUSIVEMO BILIZAÇÃO E DESMOBILIZAÇÃO). AF_03/2016 | 540 | M |  |  | 0 | 0 | 0 | 0 | 0 | 0 | 0 | 0
| 95601 | ARRASAMENTO MECANICO DE ESTACA DE CONCRETO ARMADO, DIAMETROS DE ATÉ 40 CM.A F_11/2016 | 36 | UN |  |  | 0 | 0 | 0 | 0 | 0 | 0 | 0 | 0
| 90105 | ESCAVAÇÃO MECANIZADA DE VALA COM PROFUNDIDADE ATÉ 1,5 M (MÉDIA ENTRE MONTAN TE E JUSANTE/UMA COMPOSIÇÃO POR TRECHO) COM RETROESCAVADEIRA (CAPACIDADE DA CAÇAMBA DA RET RO: 0,26 M3 / POTÊNCIA: 88 HP), LARGURA MENOR QUE 0,8 M, EM SOLO DE 1A CATEGORIA | 71.6 | M3 |  |  | 0 | 0 | 0 | 0 | 0 | 0 | 0 | 0
| 96533 | FABRICAÇÃO, MONTAGEM E DESMONTAGEM DE FÔRMA PARA VIGA BALDRAME, EM MADEIRA SERRADA, E=25 MM, 2 UTILIZAÇÕES. AF_06/2017 | 193.4 | M2 |  |  | 0 | 0 | 0 | 0 | 0 | 0 | 0 | 0
| 96544 | ARMAÇÃO DE BLOCO, VIGA BALDRAME OU SAPATA UTILIZANDO AÇO CA-50 DE 6,3 MM -MONTAGEM. AF_06/2017 | 617.42 | KG |  |  | 0 | 0 | 0 | 0 | 0 | 0 | 0 | 0
| 96545 | ARMAÇÃO DE BLOCO, VIGA BALDRAME OU SAPATA UTILIZANDO AÇO CA-50 DE 8 MM - MONTAGEM. AF_06/2017 | 2061.38 | KG |  |  | 0 | 0 | 0 | 0 | 0 | 0 | 0 | 0
| 96546 | ARMAÇÃO DE BLOCO, VIGA BALDRAME OU SAPATA UTILIZANDO AÇO CA-50 DE 10 MM - MONTAGEM. AF_06/2017 | 368.63 | KG |  |  | 0 | 0 | 0 | 0 | 0 | 0 | 0 | 0
| 96547 | ARMAÇÃO DE BLOCO, VIGA BALDRAME OU SAPATA UTILIZANDO AÇO CA-50 DE 12,5 MM - MONTAGEM. AF_06/2017 | 202.76 | KG |  |  | 0 | 0 | 0 | 0 | 0 | 0 | 0 | 0
| 96548 | ARMAÇÃO DE BLOCO, VIGA BALDRAME OU SAPATA UTILIZANDO AÇO CA-50 DE 16 MM - MONTAGEM. AF_06/2017 | 2439.71 | KG |  |  | 0 | 0 | 0 | 0 | 0 | 0 | 0 | 0
| 96557 | CONCRETAGEM DE BLOCOS DE COROAMENTO E VIGAS BALDRAMES, FCK 30 MPA, COM USO DE BOMBA – LANÇAMENTO, ADENSAMENTO E ACABAMENTO. AF_06/2017 | 44.16 | M3 |  |  | 0 | 0 | 0 | 0 | 0 | 0 | 0 | 0
4.4 |  | PAREDES E PAINEIS
4.4.1 |  | ALVENARIAS E DIVISÓRIAS
| 89475 | ALVENARIA DE BLOCOS DE CONCRETO ESTRUTURAL 14X19X39 CM, (ESPESSURA 14 CM),F BK = 4,5 MPA, PARA PAREDES COM ÁREA LÍQUIDA MAIOR OU IGUAL A 6M², COM VÃOS, UTILIZANDO COL HER DE PEDREIRO. AF_12/2014 | 438.62 | M2 |  |  | 0 | 0 | 0 | 0 | 0 | 0 | 0 | 0
| 72132 | ALVENARIA EM TIJOLO CERAMICO MACICO 5X10X20CM 1/2 VEZ (ESPESSURA 10CM), ASSENTADO COM ARGAMASSA TRACO 1:2:8 (CIMENTO, CAL E AREIA) | 54.4 | M2 |  |  | 0 | 0 | 0 | 0 | 0 | 0 | 0 | 0
| 87509 | ALVENARIA DE VEDAÇÃO DE BLOCOS CERÂMICOS FURADOS NA HORIZONTAL DE 14X9X19CM (ESPESSURA 14CM, BLOCO DEITADO) DE PAREDES COM ÁREA LÍQUIDA MAIOR OU IGUAL A 6M² SEM VÃOSE ARGAMASSA DE ASSENTAMENTO COM PREPARO EM BETONEIRA. AF_06/2014 | 26.6 | M2 |  |  | 0 | 0 | 0 | 0 | 0 | 0 | 0 | 0
| U1121 | MADEIRA ROLICA TRATADA, EUCALIPTO OU EQUIVALENTE DA REGIAO, H = 12 M, D = 20 A 24CM (PARA POSTE) | 106.7 | M |  |  | 0 | 0 | 0 | 0 | 0 | 0 | 0 | 0
| U1055 | DIVISORIA SANITARIA EM PVC E=35MM COM PERFIL DE ALUMÍNIO INSTALADA | 27.05 | M2 |  |  | 0 | 0 | 0 | 0 | 0 | 0 | 0 | 0
4.4.2 |  | ESQUADRIAS E FERRAGENS
| U1056 | JANELA MAXIM AR 320x120CM 6 FLS EM MADEIRA DE LOURO FREIJO C/ VIDRO | 2 | UN |  |  | 0 | 0 | 0 | 0 | 0 | 0 | 0 | 0
| U1057 | JANELA MAXIM AR 120x120CM 2 FLS EM MADEIRA DE LOURO FREIJO C/ VIDRO | 1 | UN |  |  | 0 | 0 | 0 | 0 | 0 | 0 | 0 | 0
| U1058 | JANELA MAXIM AR 220x120CM 4 FLS EM MADEIRA DE LOURO FREIJO C/ VIDRO | 2 | UN |  |  | 0 | 0 | 0 | 0 | 0 | 0 | 0 | 0
| U1059 | JANELA MAXIM AR 80x60CM EM MADEIRA DE LOURO FREIJO C/ VIDRO | 1 | UN |  |  | 0 | 0 | 0 | 0 | 0 | 0 | 0 | 0
| U1060 | JANELA BASCULANTE 160x80CM 2 FLS EM MADEIRA DE LOURO FREIJO C/ VIDRO | 5 | UN |  |  | 0 | 0 | 0 | 0 | 0 | 0 | 0 | 0
| U1061 | JANELA MAXIM AR 240x120CM 4 FLS EM MADEIRA DE LOURO FREIJO C/ VIDRO | 1 | UN |  |  | 0 | 0 | 0 | 0 | 0 | 0 | 0 | 0
| U1062 | JANELA BASCULANTE 320x140CM 6 FLS EM MADEIRA DE LOURO FREIJO C/ VIDRO | 10 | UN |  |  | 0 | 0 | 0 | 0 | 0 | 0 | 0 | 0
| 111166 | JANELA FIXO VENEZIANA-CEDRO | 13.6 | M2 |  |  | 0 | 0 | 0 | 0 | 0 | 0 | 0 | 0
| 111141 | PORTA EXT.ALMOFADADA-ANGELIM-S/FERR.0,90X2,10 | 2 | CJ |  |  | 0 | 0 | 0 | 0 | 0 | 0 | 0 | 0
| 91016 | KIT DE PORTA DE MADEIRA PARA VERNIZ, SEMI-OCA (LEVE OU MÉDIA), PADRÃO MÉDIO , 90X210CM, ESPESSURA DE 3,5CM, ITENS INCLUSOS: DOBRADIÇAS, MONTAGEM E INSTALAÇÃO DO BATEN TE, SEM FECHADURA - FORNECIMENTO E INSTALAÇÃO. AF_08/2015 | 5 | UN |  |  | 0 | 0 | 0 | 0 | 0 | 0 | 0 | 0
| 91014 | KIT DE PORTA DE MADEIRA PARA VERNIZ, SEMI-OCA (LEVE OU MÉDIA), PADRÃO MÉDIO , 70X210CM, ESPESSURA DE 3,5CM, ITENS INCLUSOS: DOBRADIÇAS, MONTAGEM E INSTALAÇÃO DO BATENTE, SEM FECHADURA - FORNECIMENTO E INSTALAÇÃO. AF_08/2015 | 2 | UN |  |  | 0 | 0 | 0 | 0 | 0 | 0 | 0 | 0
| U1048 | PORTA DE CORRER EM ALUM ANODIZ 4 FLS 320x240CM C/ VIDRO 6MM INSTALADA | 5 | UN |  |  | 0 | 0 | 0 | 0 | 0 | 0 | 0 | 0
| 91341 | PORTA EM ALUMÍNIO DE ABRIR TIPO VENEZIANA COM GUARNIÇÃO, FIXAÇÃO COM PARAFUSOS - FORNECIMENTO E INSTALAÇÃO. AF_08/2015 | 2 | M2 |  |  | 0 | 0 | 0 | 0 | 0 | 0 | 0 | 0
| 102345 | PEITORIL DE BASALTO TEAR 15CM-ARG CIM-AR 1:5-3CM | 72.2 | M |  |  | 0 | 0 | 0 | 0 | 0 | 0 | 0 | 0
4.5 |  | COBERTURAS E PROTEÇÕES
4.5.1 |  | COBERTURA
4.5.1.1 |  | CENTRO DE EVENTOS
| U1121 | MADEIRA ROLICA TRATADA, EUCALIPTO OU EQUIVALENTE DA REGIAO, H = 12 M, D = 20 A 24CM (PARA POSTE) | 187.8 | M |  |  | 0 | 0 | 0 | 0 | 0 | 0 | 0 | 0
| 71101 | ESTRUTURA MADEIRA VAO MEDIO 10M P/TELHAS CERAMICAS | 232.85 | M2 |  |  | 0 | 0 | 0 | 0 | 0 | 0 | 0 | 0
| 94201 | TELHAMENTO COM TELHA CERÂMICA CAPA-CANAL, TIPO COLONIAL, COM ATÉ 2 ÁGUAS, INCLUSO TRANSPORTE VERTICAL. AF_06/2016 | 232.85 | M2 |  |  | 0 | 0 | 0 | 0 | 0 | 0 | 0 | 0
4.5.1.2 |  | LAJE PRÉ-MOLDADA
| 74141/4 | LAJE PRE-MOLD BETA 20 P/3,5KN/M2 VAO 6,2M INCL VIGOTAS TIJOLOS ARMADURA NEGATIVA CAPEAMENTO 3CM CONCRETO 15MPA ESCORAMENTO MATERIAL E MAO DE OBRA. | 157.55 | M2 |  |  | 0 | 0 | 0 | 0 | 0 | 0 | 0 | 0
4.5.1.3 |  | TELHADO DE FIBROCIMENTO
| 572601 | COBERTURA COM TELHA FIBROCIMENTO E MADEIRAMENTO | 147 | M2 |  |  | 0 | 0 | 0 | 0 | 0 | 0 | 0 | 0
4.5.1.4 |  | TELHADO ACESSO LATERAL
| 71101 | ESTRUTURA MADEIRA VAO MEDIO 10M P/TELHAS CERAMICAS | 11 | M2 |  |  | 0 | 0 | 0 | 0 | 0 | 0 | 0 | 0
| 94201 | TELHAMENTO COM TELHA CERÂMICA CAPA-CANAL, TIPO COLONIAL, COM ATÉ 2 ÁGUAS, INCLUSO TRANSPORTE VERTICAL. AF_06/2016 | 11 | M2 |  |  | 0 | 0 | 0 | 0 | 0 | 0 | 0 | 0
4.5. 2 |  | IMPERMEABILIZAÇÕES
| 83737 | IMPERMEABILIZACAO DE SUPERFICIE COM MANTA ASFALTICA (COM POLIMEROS TIPO APP ), E=3 MM | 97.4 | M2 |  |  | 0 | 0 | 0 | 0 | 0 | 0 | 0 | 0
4.6 |  | REVESTIMENTOS, FORROS, SERRALHERIA E PINTURAS
4.6.1 |  | REVESTIMENTOS
4.6.1.1 |  | INTERNO
4.6.1.1.1 |  | SANITÁRIOS E COZINHA
| 87879 | CHAPISCO APLICADO EM ALVENARIAS E ESTRUTURAS DE CONCRETO INTERNAS, COM COLH ER DE PEDREIRO. ARGAMASSA TRAÇO 1:3 COM PREPARO EM BETONEIRA 400L. AF_06/2014 | 160.4 | M2 |  |  | 0 | 0 | 0 | 0 | 0 | 0 | 0 | 0
| 87535 | EMBOÇO, PARA RECEBIMENTO DE CERÂMICA, EM ARGAMASSA TRAÇO 1:2:8, PREPARO MEC ÂNICO COM BETONEIRA 400L, APLICADO MANUALMENTE EM FACES INTERNAS DE PAREDES, PARA AMBIENTE COM ÁREA MAIOR QUE 10M2, ESPESSURA DE 20MM, COM EXECUÇÃO DE TALISCAS. AF_06/20 | 160.4 | M2 |  |  | 0 | 0 | 0 | 0 | 0 | 0 | 0 | 0
| 87273 | REVESTIMENTO CERÂMICO PARA PAREDES INTERNAS COM PLACAS TIPO ESMALTADA EXTRA DE DIMENSÕES 33X45 CM APLICADAS EM AMBIENTES DE ÁREA MAIOR QUE 5 M² NA ALTURA INTEIRA DASP AREDES. AF_06/2014 | 160.4 | M2 |  |  | 0 | 0 | 0 | 0 | 0 | 0 | 0 | 0
4.6.1.1.2 |  | DEMAIS AMBIENTES
| 87879 | CHAPISCO APLICADO EM ALVENARIAS E ESTRUTURAS DE CONCRETO INTERNAS, COM COLH ER DE PEDREIRO. ARGAMASSA TRAÇO 1:3 COM PREPARO EM BETONEIRA 400L. AF_06/2014 | 248.7 | M2 |  |  | 0 | 0 | 0 | 0 | 0 | 0 | 0 | 0
| 87529 | MASSA ÚNICA, PARA RECEBIMENTO DE PINTURA, EM ARGAMASSA TRAÇO 1:2:8, PREPARO MECÂNICO COM BETONEIRA 400L, APLICADA MANUALMENTE EM FACES INTERNAS DE PAREDES, ESPESSURAD E 20MM, COM EXECUÇÃO DE TALISCAS. AF_06/2014 | 248.7 | M2 |  |  | 0 | 0 | 0 | 0 | 0 | 0 | 0 | 0
4.6.1.2 |  | EXTERNO
| 87879 | CHAPISCO APLICADO EM ALVENARIAS E ESTRUTURAS DE CONCRETO INTERNAS, COMM COLH ER DE PEDREIRO. ARGAMASSA TRAÇO 1:3 COM PREPARO EM BETONEIRA 400L. AF_06/2014 | 240.75 | M2 |  |  | 0 | 0 | 0 | 0 | 0 | 0 | 0 | 0
| 87529 | MASSA ÚNICA, PARA RECEBIMENTO DE PINTURA, EM ARGAMASSA TRAÇO 1:2:8, PREPARO MECÂNICO COM BETONEIRA 400L, APLICADA MANUALMENTE EM FACES INTERNAS DE PAREDES, ESPESSURAD E 20MM, COM EXECUÇÃO DE TALISCAS. AF_06/2014 | 240.75 | M2 |  |  | 0 | 0 | 0 | 0 | 0 | 0 | 0 | 0
4.6.2 |  | FORROS
| 96117 | FORRO EM MADEIRA PINUS, PARA AMBIENTES COMERCIAIS, INCLUSIVE ESTRUTURA DE F IXAÇÃO. AF_05/2017 | 232.84 | M2 |  |  | 0 | 0 | 0 | 0 | 0 | 0 | 0 | 0
| 96113 | FORRO EM PLACAS DE GESSO, PARA AMBIENTES COMERCIAIS. AF_05/2017 | 120.85 | M2 |  |  | 0 | 0 | 0 | 0 | 0 | 0 | 0 | 0
| 96115 | FORRO DE FIBRA MINERAL, PARA AMBIENTES COMERCIAIS, INCLUSIVE ESTRUTURA DE FIXAÇÃO. AF_05/2017 | 18.8 | M2 |  |  | 0 | 0 | 0 | 0 | 0 | 0 | 0 | 0
4.6.3 |  | SERRALHERIA
| U1033 | CORRIMÃO TUBULAR EM AÇO INOX 2 ALTURAS CONFORME NBR 9050 INSTALADO | 46.65 | M |  |  | 0 | 0 | 0 | 0 | 0 | 0 | 0 | 0
| U1034 | CORRIMÃO TUBULAR EM AÇO INOX COM GUARDA-CORPO INSTALADO | 36.75 | M |  |  | 0 | 0 | 0 | 0 | 0 | 0 | 0 | 0
| 74194/1 | ESCADA TIPO MARINHEIRO EM TUBO ACO GALVANIZADO 1 1/2" 5 DEGRAUS | 5 | M |  |  | 0 | 0 | 0 | 0 | 0 | 0 | 0 | 0
| 94231 | RUFO EM CHAPA DE AÇO GALVANIZADO NÚMERO 24, CORTE DE 25 CM, INCLUSO TRANSPORTE VERTICAL. AF_06/2016 | 163.55 | M |  |  | 0 | 0 | 0 | 0 | 0 | 0 | 0 | 0
4.6.4 |  | PINTURA
| 88485 | APLICAÇÃO DE FUNDO SELADOR ACRÍLICO EM PAREDES, UMA DEMÃO. AF_06/2014 | 489.5 | M2 |  |  | 0 | 0 | 0 | 0 | 0 | 0 | 0 | 0
| 88482 | APLICAÇÃO DE FUNDO SELADOR LÁTEX PVA EM TETO, UMA DEMÃO. AF_06/2014 | 139.65 | M2 |  |  | 0 | 0 | 0 | 0 | 0 | 0 | 0 | 0
| 88489 | APLICAÇÃO MANUAL DE PINTURA COM TINTA LÁTEX ACRÍLICA EM PAREDES, DUAS DEMÃOS. AF_06/2014 | 489.5 | M2 |  |  | 0 | 0 | 0 | 0 | 0 | 0 | 0 | 0
| 88486 | APLICAÇÃO MANUAL DE PINTURA COM TINTA LÁTEX PVA EM TETO, DUAS DEMÃOS. AF_06 /2014 | 139.65 | M2 |  |  | 0 | 0 | 0 | 0 | 0 | 0 | 0 | 0
| 73978/1 | PINTURA HIDROFUGANTE COM SILICONE SOBRE PISO CIMENTADO, UMA DEMAO | 108.8 | M2 |  |  | 0 | 0 | 0 | 0 | 0 | 0 | 0 | 0
4.7 |  | PAVIMENTAÇÕES
4.7.1 |  | INTERNA
| 74141/4 | LAJE PRE-MOLD BETA 20 P/3,5KN/M2 VAO 6,2M INCL VIGOTAS TIJOLOS ARMADURA NEGATIVA CAPEAMENTO 3CM CONCRETO 15MPA ESCORAMENTO MATERIAL E MAO DE OBRA. | 544.55 | M2 |  |  | 0 | 0 | 0 | 0 | 0 | 0 | 0 | 0
4.7.1.1 |  | SANITÁRIOS E COZINHA
| 87630 | CONTRAPISO EM ARGAMASSA TRAÇO 1:4 (CIMENTO E AREIA), PREPARO MECÂNICO COM BETONEIRA 400 L, APLICADO EM ÁREAS SECAS SOBRE LAJE, ADERIDO, ESPESSURA 3CM. AF_06/2014 | 62.6 | M2 |  |  | 0 | 0 | 0 | 0 | 0 | 0 | 0 | 0
| 87263 | REVESTIMENTO CERÂMICO PARA PISO COM PLACAS TIPO PORCELANATO DE DIMENSÕES 60 X60 CM APLICADA EM AMBIENTES DE ÁREA MAIOR QUE 10 M². AF_06/2014 | 62.6 | M2 |  |  | 0 | 0 | 0 | 0 | 0 | 0 | 0 | 0
4.7.1.2 |  | DEMAIS AMBIENTES
| U1085 | CONCRETO USINADO BOMBEAVEL, CLASSE DE RESISTENCIA C20, COM BRITA 0 E 1, SLUMP =100 +/- 20 MM, INCLUI SERVICO DE BOMBEAMENTO | 10.45 | M3 |  |  | 0 | 0 | 0 | 0 | 0 | 0 | 0 | 0
| 95276 | POLIDORA DE PISO (POLITRIZ), PESO DE 100KG, DIÂMETRO 450 MM, MOTOR ELÉTRICO , POTÊNCIA 4 HP - CHP DIURNO. AF_09/2016 | 6.9 | CHP |  |  | 0 | 0 | 0 | 0 | 0 | 0 | 0 | 0
| 88316 | SERVENTE COM ENCARGOS COMPLEMENTARES | 6.9 | H |  |  | 0 | 0 | 0 | 0 | 0 | 0 | 0 | 0
| 72132 | ALVENARIA EM TIJOLO CERAMICO MACICO 5X10X20CM 1/2 VEZ (ESPESSURA 10CM), ASSENTADO COM ARGAMASSA TRACO 1:2:8 (CIMENTO, CAL E AREIA) | 18.65 | M2 |  |  | 0 | 0 | 0 | 0 | 0 | 0 | 0 | 0
| 84162 | RODAPE EM MADEIRA, ALTURA 7CM, FIXADO COM COLA | 99.5 | M |  |  | 0 | 0 | 0 | 0 | 0 | 0 | 0 | 0
| 84645 | VERNIZ SINTETICO BRILHANTE, 2 DEMAOS | 6.97 | M2 |  |  | 0 | 0 | 0 | 0 | 0 | 0 | 0 | 0
| 55960 | IMUNIZACAO DE MADEIRAMENTO PARA COBERTURA UTILIZANDO CUPINICIDA INCOLOR | 6.97 | M2 |  |  | 0 | 0 | 0 | 0 | 0 | 0 | 0 | 0
| 95340 | SOLEIRA BASALTO 15CM-ARG.CI-AR 1:4-3CM | 5.9 | M |  |  | 0 | 0 | 0 | 0 | 0 | 0 | 0 | 0
4.7.2 |  | EXTERNA
| 88549 | FORNECIMENTO E ASSENTAMENTO DE BRITA 2-DRENOS E FILTROS | 5.5 | M3 |  |  | 0 | 0 | 0 | 0 | 0 | 0 | 0 | 0
| U1085 | CONCRETO USINADO BOMBEAVEL, CLASSE DE RESISTENCIA C20, COM BRITA 0 E 1, SLUMP =100 +/- 20 MM, INCLUI SERVICO DE BOMBEAMENTO | 19.65 | M3 |  |  | 0 | 0 | 0 | 0 | 0 | 0 | 0 | 0
| U1086 | LADRILHO HIDRAULICO, *20 X 20* CM, E= 2 CM, TATIL ALERTA OU DIRECIONAL, AMARELO | 9.15 | M2 |  |  | 0 | 0 | 0 | 0 | 0 | 0 | 0 | 0
| 72132 | ALVENARIA EM TIJOLO CERAMICO MACICO 5X10X20CM 1/2 VEZ (ESPESSURA 10CM), ASSENTADO COM ARGAMASSA TRACO 1:2:8 (CIMENTO, CAL E AREIA) | 5.62 | M2 |  |  | 0 | 0 | 0 | 0 | 0 | 0 | 0 | 0
| 94275 | ASSENTAMENTO DE GUIA (MEIO-FIO) EM TRECHO RETO, CONFECCIONADA EM CONCRETO P RÉ-FABRICADO, DIMENSÕES 100X15X13X20 CM (COMPRIMENTO X BASE INFERIOR X BASE SUPERIOR X ALT URA), PARA URBANIZAÇÃO INTERNA DE EMPREENDIMENTOS. AF_06/2016 | 34.35 | M |  |  | 0 | 0 | 0 | 0 | 0 | 0 | 0 | 0
4.8 |  | INSTALAÇÕES E APARELHOS
4.8.1 |  | APARELHOS E METAIS
| 86932 | VASO SANITÁRIO SIFONADO COM CAIXA ACOPLADA LOUÇA BRANCA - PADRÃO MÉDIO, INC LUSO ENGATE FLEXÍVEL EM METAL CROMADO, 1/2” X 40CM - FORNECIMENTO E INSTALAÇÃO. AF_12/2013 | 7 | UN |  |  | 0 | 0 | 0 | 0 | 0 | 0 | 0 | 0
| 74234/1 | MICTORIO SIFONADO DE LOUCA BRANCA COM PERTENCES, COM REGISTRO DE PRESSAO 1/ 2" COM CANOPLA CROMADA ACABAMENTO SIMPLES E CONJUNTO PARA FIXACAO - FORNECIMENTO E INSTAL ACAO | 4 | UN |  |  | 0 | 0 | 0 | 0 | 0 | 0 | 0 | 0
| U1070 | BANCADA P/ LAVATORIO EM BASALTO TEAR 270x60CM S/ CUBA | 2 | UN |  |  | 0 | 0 | 0 | 0 | 0 | 0 | 0 | 0
| U1087 | LAVATORIO/CUBA DE SOBREPOR RETANGULAR LOUCA BRANCA COM LADRAO *52 X 45* CM | 5 | UN |  |  | 0 | 0 | 0 | 0 | 0 | 0 | 0 | 0
| 103660 | TAMPO ACO INOXIDAVEL 1,80X0,60-CUBA DUPLA | 2 | UN |  |  | 0 | 0 | 0 | 0 | 0 | 0 | 0 | 0
| 86914 | TORNEIRA CROMADA 1/2" OU 3/4" PARA TANQUE, PADRÃO MÉDIO - FORNECIMENTO E INSTALAÇÃO. AF_12/2013 | 2 | UN |  |  | 0 | 0 | 0 | 0 | 0 | 0 | 0 | 0
| 86910 | TORNEIRA CROMADA TUBO MÓVEL, DE PAREDE, 1/2" OU 3/4", PARA PIA DE COZINHA,PADRÃO MÉDIO - FORNECIMENTO E INSTALAÇÃO. AF_12/2013 | 2 | UN |  |  | 0 | 0 | 0 | 0 | 0 | 0 | 0 | 0
| 86915 | TORNEIRA CROMADA DE MESA, 1/2" OU 3/4", PARA LAVATÓRIO, PADRÃO MÉDIO - FORNECIMENTO E INSTALAÇÃO. AF_12/2013 | 7 | UN |  |  | 0 | 0 | 0 | 0 | 0 | 0 | 0 | 0
| 95547 | SABONETEIRA PLASTICA TIPO DISPENSER PARA SABONETE LIQUIDO COM RESERVATORIO8 00 A 1500 ML, INCLUSO FIXAÇÃO. AF_10/2016 | 5 | UN |  |  | 0 | 0 | 0 | 0 | 0 | 0 | 0 | 0
| 95544 | PAPELEIRA DE PAREDE EM METAL CROMADO SEM TAMPA, INCLUSO FIXAÇÃO. AF_10/2016 | 4 | UN |  |  | 0 | 0 | 0 | 0 | 0 | 0 | 0 | 0
| U1088 | PAPELEIRA PLASTICA TIPO DISPENSER PARA PAPEL HIGIENICO ROLAO | 7 | UN |  |  | 0 | 0 | 0 | 0 | 0 | 0 | 0 | 0
| 74125/2 | ESPELHO CRISTAL ESPESSURA 4MM, COM MOLDURA EM ALUMINIO E COMPENSADO 6MM PLA STIFICADO COLADO | 4 | M2 |  |  | 0 | 0 | 0 | 0 | 0 | 0 | 0 | 0
| U1122 | LAVATORIO DE CANTO LOUCA BRANCA SUSPENSO *40 X 30* CM | 2 | UN |  |  | 0 | 0 | 0 | 0 | 0 | 0 | 0 | 0
| U1089 | BARRA DE APOIO RETA, EM ACO INOX POLIDO, COMPRIMENTO 80CM, DIAMETRO MINIMO 3CM | 10 | UN |  |  | 0 | 0 | 0 | 0 | 0 | 0 | 0 | 0
4.8.2 |  | INSTALAÇÕES HIDRÁULICAS
| 74051/1 | CAIXA DE GORDURA DUPLA EM CONCRETO PRE-MOLDADO DN 60MM COM TAMPA - FORNECIM ENTO E INSTALACAO | 1 | UN |  |  | 0 | 0 | 0 | 0 | 0 | 0 | 0 | 0
| 74166/1 | CAIXA DE INSPEÇÃO EM CONCRETO PRÉ-MOLDADO DN 60CM COM TAMPA H= 60CM - FORNE CIMENTO E INSTALACAO | 5 | UN |  |  | 0 | 0 | 0 | 0 | 0 | 0 | 0 | 0
| U1123 | CALHA PLATIBANDA DE CHAPA DE ACO GALVANIZADA NUM 26, CORTE 45 CM | 18.05 | M |  |  | 0 | 0 | 0 | 0 | 0 | 0 | 0 | 0
| U1092 | HIDROMETRO UNIJATO, VAZAO MAXIMA DE 1,5 M3/H, DE 1/2" | 1 | UN |  |  | 0 | 0 | 0 | 0 | 0 | 0 | 0 | 0
| 94495 | REGISTRO DE GAVETA BRUTO, LATÃO, ROSCÁVEL, 1”, INSTALADO EM RESERVAÇÃO DE ÁGUA DE EDIFICAÇÃO QUE POSSUA RESERVATÓRIO DE FIBRA/FIBROCIMENTO – FORNECIMENTO E INSTALAÇÃ O. AF_06/2016 | 1 | UN |  |  | 0 | 0 | 0 | 0 | 0 | 0 | 0 | 0
| 94497 | REGISTRO DE GAVETA BRUTO, LATÃO, ROSCÁVEL, 1 1/2”, INSTALADO EM RESERVAÇÃO DE ÁGUA DE EDIFICAÇÃO QUE POSSUA RESERVATÓRIO DE FIBRA/FIBROCIMENTO – FORNECIMENTO E INSTA LAÇÃO. AF_06/2016 | 1 | UN |  |  | 0 | 0 | 0 | 0 | 0 | 0 | 0 | 0
| 94494 | REGISTRO DE GAVETA BRUTO, LATÃO, ROSCÁVEL, 3/4”, INSTALADO EM RESERVAÇÃO DE ÁGUA DE EDIFICAÇÃO QUE POSSUA RESERVATÓRIO DE FIBRA/FIBROCIMENTO – FORNECIMENTO E INSTALA ÇÃO. AF_06/2016 | 1 | UN |  |  | 0 | 0 | 0 | 0 | 0 | 0 | 0 | 0
| 94792 | REGISTRO DE GAVETA BRUTO, LATÃO, ROSCÁVEL, 1”, COM ACABAMENTO E CANOPLA CROMADOS, INSTALADO EM RESERVAÇÃO DE ÁGUA DE EDIFICAÇÃO QUE POSSUA RESERVATÓRIO DE FIBRA/FIBR OCIMENTO – FORNECIMENTO E INSTALAÇÃO. AF_06/2016 | 5 | UN |  |  | 0 | 0 | 0 | 0 | 0 | 0 | 0 | 0
| 89987 | REGISTRO DE GAVETA BRUTO, LATÃO, ROSCÁVEL, 3/4", COM ACABAMENTO E CANOPLA CROMADOS. FORNECIDO E INSTALADO EM RAMAL DE ÁGUA. AF_12/2014 | 11 | UN |  |  | 0 | 0 | 0 | 0 | 0 | 0 | 0 | 0
| 89985 | REGISTRO DE PRESSÃO BRUTO, LATÃO, ROSCÁVEL, 3/4", COM ACABAMENTO E CANOPLA CROMADOS. FORNECIDO E INSTALADO EM RAMAL DE ÁGUA. AF_12/2014 | 1 | UN |  |  | 0 | 0 | 0 | 0 | 0 | 0 | 0 | 0
| U1093 | BOLSA DE LIGACAO EM PVC FLEXIVEL PARA VASO SANITARIO 1.1/2 " (40 MM) | 7 | UN |  |  | 0 | 0 | 0 | 0 | 0 | 0 | 0 | 0
| U1094 | CAIXA SIFONADA PVC, 150 X 150 X 50 MM, COM GRELHA QUADRADA BRANCA (NBR 5688) | 2 | UN |  |  | 0 | 0 | 0 | 0 | 0 | 0 | 0 | 0
| 89708 | CAIXA SIFONADA, PVC, DN 150 X 185 X 75 MM, JUNTA ELÁSTICA, FORNECIDA E INSTALADA EM RAMAL DE DESCARGA OU EM RAMAL DE ESGOTO SANITÁRIO. AF_12/2014 | 2 | UN |  |  | 0 | 0 | 0 | 0 | 0 | 0 | 0 | 0
| 86884 | ENGATE FLEXÍVEL EM PLÁSTICO BRANCO, 1/2" X 30CM - FORNECIMENTO E INSTALAÇÃO. AF_12/2013 | 7 | UN |  |  | 0 | 0 | 0 | 0 | 0 | 0 | 0 | 0
| 89482 | CAIXA SIFONADA, PVC, DN 100 X 100 X 50 MM, FORNECIDA E INSTALADA EM RAMAIS DE ENCAMINHAMENTO DE ÁGUA PLUVIAL. AF_12/2014 | 4 | UN |  |  | 0 | 0 | 0 | 0 | 0 | 0 | 0 | 0
| 89710 | RALO SECO, PVC, DN 100 X 40 MM, JUNTA SOLDÁVEL, FORNECIDO E INSTALADO EM RAMAL DE DESCARGA OU EM RAMAL DE ESGOTO SANITÁRIO. AF_12/2014 | 4 | UN |  |  | 0 | 0 | 0 | 0 | 0 | 0 | 0 | 0
| 89709 | RALO SIFONADO, PVC, DN 100 X 40 MM, JUNTA SOLDÁVEL, FORNECIDO E INSTALADO EM RAMAL DE DESCARGA OU EM RAMAL DE ESGOTO SANITÁRIO. AF_12/2014 | 1 | UN |  |  | 0 | 0 | 0 | 0 | 0 | 0 | 0 | 0
| 86881 | SIFÃO DO TIPO GARRAFA EM METAL CROMADO 1 X 1.1/2" - FORNECIMENTO E INSTALAÇÃO. AF_12/2013 | 7 | UN |  |  | 0 | 0 | 0 | 0 | 0 | 0 | 0 | 0
| U1096 | SIFAO EM METAL CROMADO PARA PIA AMERICANA, 1.1/2 X 2 " | 2 | UN |  |  | 0 | 0 | 0 | 0 | 0 | 0 | 0 | 0
| 86879 | VÁLVULA EM PLÁSTICO 1" PARA PIA, TANQUE OU LAVATÓRIO, COM OU SEM LADRÃO - FORNECIMENTO E INSTALAÇÃO. AF_12/2013 | 9 | UN |  |  | 0 | 0 | 0 | 0 | 0 | 0 | 0 | 0
| 89748 | CURVA CURTA 90 GRAUS, PVC, SERIE NORMAL, ESGOTO PREDIAL, DN 100 MM, JUNTA ELÁSTICA, FORNECIDO E INSTALADO EM RAMAL DE DESCARGA OU RAMAL DE ESGOTO SANITÁRIO. AF_12/20 14 | 7 | UN |  |  | 0 | 0 | 0 | 0 | 0 | 0 | 0 | 0
| 89728 | CURVA CURTA 90 GRAUS, PVC, SERIE NORMAL, ESGOTO PREDIAL, DN 40 MM, JUNTA SOLDÁVEL, FORNECIDO E INSTALADO EM RAMAL DE DESCARGA OU RAMAL DE ESGOTO SANITÁRIO. AF_12/201 4 | 8 | UN |  |  | 0 | 0 | 0 | 0 | 0 | 0 | 0 | 0
| 89733 | CURVA CURTA 90 GRAUS, PVC, SERIE NORMAL, ESGOTO PREDIAL, DN 50 MM, JUNTA ELÁSTICA, FORNECIDO E INSTALADO EM RAMAL DE DESCARGA OU RAMAL DE ESGOTO SANITÁRIO. AF_12/201 4 | 6 | UN |  |  | 0 | 0 | 0 | 0 | 0 | 0 | 0 | 0
| 89742 | CURVA CURTA 90 GRAUS, PVC, SERIE NORMAL, ESGOTO PREDIAL, DN 75 MM, JUNTA ELÁSTICA, FORNECIDO E INSTALADO EM RAMAL DE DESCARGA OU RAMAL DE ESGOTO SANITÁRIO. AF_12/201 4 | 1 | UN |  |  | 0 | 0 | 0 | 0 | 0 | 0 | 0 | 0
| 89746 | JOELHO 45 GRAUS, PVC, SERIE NORMAL, ESGOTO PREDIAL, DN 100 MM, JUNTA ELÁSTICA, FORNECIDO E INSTALADO EM RAMAL DE DESCARGA OU RAMAL DE ESGOTO SANITÁRIO.AF_12/2014 | 6 | UN |  |  | 0 | 0 | 0 | 0 | 0 | 0 | 0 | 0
| 89726 | JOELHO 45 GRAUS, PVC, SERIE NORMAL, ESGOTO PREDIAL, DN 40 MM, JUNTA SOLDÁVEL, FORNECIDO E INSTALADO EM RAMAL DE DESCARGA OU RAMAL DE ESGOTO SANITÁRIO.AF_12/2014 | 2 | UN |  |  | 0 | 0 | 0 | 0 | 0 | 0 | 0 | 0
| 89732 | JOELHO 45 GRAUS, PVC, SERIE NORMAL, ESGOTO PREDIAL, DN 50 MM, JUNTA ELÁSTICA, FORNECIDO E INSTALADO EM RAMAL DE DESCARGA OU RAMAL DE ESGOTO SANITÁRIO.AF_12/2014 | 7 | UN |  |  | 0 | 0 | 0 | 0 | 0 | 0 | 0 | 0
| 89739 | JOELHO 45 GRAUS, PVC, SERIE NORMAL, ESGOTO PREDIAL, DN 75 MM, JUNTA ELÁSTICA, FORNECIDO E INSTALADO EM RAMAL DE DESCARGA OU RAMAL DE ESGOTO SANITÁRIO.AF_12/2014 | 6 | UN |  |  | 0 | 0 | 0 | 0 | 0 | 0 | 0 | 0
| 89744 | JOELHO 90 GRAUS, PVC, SERIE NORMAL, ESGOTO PREDIAL, DN 100 MM, JUNTA ELÁSTICA, FORNECIDO E INSTALADO EM RAMAL DE DESCARGA OU RAMAL DE ESGOTO SANITÁRIO.AF_12/2014 | 7 | UN |  |  | 0 | 0 | 0 | 0 | 0 | 0 | 0 | 0
| 89731 | JOELHO 90 GRAUS, PVC, SERIE NORMAL, ESGOTO PREDIAL, DN 50 MM, JUNTA ELÁSTICA, FORNECIDO E INSTALADO EM RAMAL DE DESCARGA OU RAMAL DE ESGOTO SANITÁRIO.AF_12/2014 | 15 | UN |  |  | 0 | 0 | 0 | 0 | 0 | 0 | 0 | 0
| 89737 | JOELHO 90 GRAUS, PVC, SERIE NORMAL, ESGOTO PREDIAL, DN 75 MM, JUNTA ELÁSTICA, FORNECIDO E INSTALADO EM RAMAL DE DESCARGA OU RAMAL DE ESGOTO SANITÁRIO.AF_12/2014 | 5 | UN |  |  | 0 | 0 | 0 | 0 | 0 | 0 | 0 | 0
| U1097 | JOELHO PVC, COM BOLSA E ANEL, 90 GRAUS, DN 40 X *38* MM, SERIE NORMAL, PARA ESGOTO PREDIAL | 7 | UN |  |  | 0 | 0 | 0 | 0 | 0 | 0 | 0 | 0
| U1098 | JUNCAO SIMPLES, PVC, DN 100 X 50 MM, SERIE NORMAL PARA ESGOTO PREDIAL | 1 | UN |  |  | 0 | 0 | 0 | 0 | 0 | 0 | 0 | 0
| U1099 | JUNCAO SIMPLES, PVC, DN 100 X 75 MM, SERIE NORMAL PARA ESGOTO PREDIAL | 1 | UN |  |  | 0 | 0 | 0 | 0 | 0 | 0 | 0 | 0
| 89797 | JUNÇÃO SIMPLES, PVC, SERIE NORMAL, ESGOTO PREDIAL, DN 100 X 100 MM, JUNTA ELÁSTICA, FORNECIDO E INSTALADO EM RAMAL DE DESCARGA OU RAMAL DE ESGOTO SANITÁRIO. AF_12/20 14 | 7 | UN |  |  | 0 | 0 | 0 | 0 | 0 | 0 | 0 | 0
| 89795 | JUNÇÃO SIMPLES, PVC, SERIE NORMAL, ESGOTO PREDIAL, DN 75 X 75 MM, JUNTA ELÁSTICA, FORNECIDO E INSTALADO EM RAMAL DE DESCARGA OU RAMAL DE ESGOTO SANITÁRIO. AF_12/2014 | 1 | UN |  |  | 0 | 0 | 0 | 0 | 0 | 0 | 0 | 0
| U1124 | JUNCAO SIMPLES, PVC, DN 75 X 50 MM, SERIE NORMAL PARA ESGOTO PREDIAL | 3 | UN |  |  | 0 | 0 | 0 | 0 | 0 | 0 | 0 | 0
| U1125 | REDUCAO EXCENTRICA PVC P/ ESG PREDIAL DN 100 X 75MM | 1 | UN |  |  | 0 | 0 | 0 | 0 | 0 | 0 | 0 | 0
| U1126 | REDUCAO EXCENTRICA PVC P/ ESG PREDIAL DN 100 X 50MM | 1 | UN |  |  | 0 | 0 | 0 | 0 | 0 | 0 | 0 | 0
| U1127 | REDUCAO EXCENTRICA PVC P/ ESG PREDIAL DN 75 X 50MM | 4 | UN |  |  | 0 | 0 | 0 | 0 | 0 | 0 | 0 | 0
| U1100 | TERMINAL DE VENTILACAO, 50 MM, SERIE NORMAL, ESGOTO PREDIAL | 2 | UN |  |  | 0 | 0 | 0 | 0 | 0 | 0 | 0 | 0
| U1101 | TERMINAL DE VENTILACAO, 75 MM, SERIE NORMAL, ESGOTO PREDIAL | 1 | UN |  |  | 0 | 0 | 0 | 0 | 0 | 0 | 0 | 0
| 89784 | TE, PVC, SERIE NORMAL, ESGOTO PREDIAL, DN 50 X 50 MM, JUNTA ELÁSTICA, FORNECIDO E INSTALADO EM RAMAL DE DESCARGA OU RAMAL DE ESGOTO SANITÁRIO. AF_12/2014 | 12 | UN |  |  | 0 | 0 | 0 | 0 | 0 | 0 | 0 | 0
| U1102 | TE SANITARIO, PVC, DN 75 X 50 MM, SERIE NORMAL PARA ESGOTO PREDIAL | 2 | UN |  |  | 0 | 0 | 0 | 0 | 0 | 0 | 0 | 0
| 89786 | TE, PVC, SERIE NORMAL, ESGOTO PREDIAL, DN 75 X 75 MM, JUNTA ELÁSTICA, FORNECIDO E INSTALADO EM RAMAL DE DESCARGA OU RAMAL DE ESGOTO SANITÁRIO. AF_12/2014 | 5 | UN |  |  | 0 | 0 | 0 | 0 | 0 | 0 | 0 | 0
| U1128 | TE SANITARIO, PVC, DN 100 X 50 MM, SERIE NORMAL, PARA ESGOTO PREDIAL | 2 | UN |  |  | 0 | 0 | 0 | 0 | 0 | 0 | 0 | 0
| 89711 | TUBO PVC, SERIE NORMAL, ESGOTO PREDIAL, DN 40 MM, FORNECIDO E INSTALADO EM RAMAL DE DESCARGA OU RAMAL DE ESGOTO SANITÁRIO. AF_12/2014 | 9.7 | M |  |  | 0 | 0 | 0 | 0 | 0 | 0 | 0 | 0
| 89712 | TUBO PVC, SERIE NORMAL, ESGOTO PREDIAL, DN 50 MM, FORNECIDO E INSTALADO EM RAMAL DE DESCARGA OU RAMAL DE ESGOTO SANITÁRIO. AF_12/2014 | 28.2 | M |  |  | 0 | 0 | 0 | 0 | 0 | 0 | 0 | 0
| 89713 | TUBO PVC, SERIE NORMAL, ESGOTO PREDIAL, DN 75 MM, FORNECIDO E INSTALADO EM RAMAL DE DESCARGA OU RAMAL DE ESGOTO SANITÁRIO. AF_12/2014 | 26.75 | M |  |  | 0 | 0 | 0 | 0 | 0 | 0 | 0 | 0
| 89714 | TUBO PVC, SERIE NORMAL, ESGOTO PREDIAL, DN 100 MM, FORNECIDO E INSTALADO EM RAMAL DE DESCARGA OU RAMAL DE ESGOTO SANITÁRIO. AF_12/2014 | 114.7 | M |  |  | 0 | 0 | 0 | 0 | 0 | 0 | 0 | 0
| U1104 | JOELHO 90 PVC REDUCAO C/ROSCA 25x1/2" | 7 | UN |  |  | 0 | 0 | 0 | 0 | 0 | 0 | 0 | 0
| 89381 | LUVA COM BUCHA DE LATÃO, PVC, SOLDÁVEL, DN 25MM X 3/4”, INSTALADO EM RAMAL OU SUB-RAMAL DE ÁGUA - FORNECIMENTO E INSTALAÇÃO. AF_12/2014 | 2 | UN |  |  | 0 | 0 | 0 | 0 | 0 | 0 | 0 | 0
| 94708 | ADAPTADOR COM FLANGES LIVRES, PVC, SOLDÁVEL, DN 25 MM X 3/4 , INSTALADO EM RESERVAÇÃO DE ÁGUA DE EDIFICAÇÃO QUE POSSUA RESERVATÓRIO DE FIBRA/FIBROCIMENTO FORNECIME NTO E INSTALAÇÃO. AF_06/2016 | 2 | UN |  |  | 0 | 0 | 0 | 0 | 0 | 0 | 0 | 0
| 94785 | ADAPTADOR COM FLANGES LIVRES, PVC, SOLDÁVEL LONGO, DN 32 MM X 1 , INSTALADO EM RESERVAÇÃO DE ÁGUA DE EDIFICAÇÃO QUE POSSUA RESERVATÓRIO DE FIBRA/FIBROCIMENTO FORNE CIMENTO E INSTALAÇÃO. AF_06/2016 | 2 | UN |  |  | 0 | 0 | 0 | 0 | 0 | 0 | 0 | 0
| 94787 | ADAPTADOR COM FLANGES LIVRES, PVC, SOLDÁVEL LONGO, DN 50 MM X 1 1/2 , INSTALADO EM RESERVAÇÃO DE ÁGUA DE EDIFICAÇÃO QUE POSSUA RESERVATÓRIO DE FIBRA/FIBROCIMENTO F ORNECIMENTO E INSTALAÇÃO. AF_06/2016 | 1 | UN |  |  | 0 | 0 | 0 | 0 | 0 | 0 | 0 | 0
| U1129 | BUCHA DE REDUCAO DE PVC, SOLDAVEL, CURTA, COM 32 X 25 MM, PARA AGUA FRIA PREDIAL | 5 | UN |  |  | 0 | 0 | 0 | 0 | 0 | 0 | 0 | 0
| U1130 | BUCHA DE REDUCAO DE PVC, SOLDAVEL, CURTA, COM 40 X 32 MM, PARA AGUA FRIA PREDIAL | 1 | UN |  |  | 0 | 0 | 0 | 0 | 0 | 0 | 0 | 0
| U1131 | BUCHA DE REDUCAO DE PVC, SOLDAVEL, CURTA, COM 50 X 40 MM, PARA AGUA FRIA PREDIAL | 1 | UN |  |  | 0 | 0 | 0 | 0 | 0 | 0 | 0 | 0
| U1106 | BUCHA DE REDUCAO DE PVC, SOLDAVEL, LONGA, COM 50 X 32 MM, PARA AGUA FRIA PREDIAL | 2 | UN |  |  | 0 | 0 | 0 | 0 | 0 | 0 | 0 | 0
| 89368 | JOELHO 45 GRAUS, PVC, SOLDÁVEL, DN 32MM, INSTALADO EM RAMAL OU SUB-RAMAL DE ÁGUA - FORNECIMENTO E INSTALAÇÃO. AF_12/2014 | 1 | UN |  |  | 0 | 0 | 0 | 0 | 0 | 0 | 0 | 0
| U1107 | JOELHO PVC, SOLDAVEL, 90 GRAUS, 20 MM, PARA AGUA FRIA PREDIAL | 1 | UN |  |  | 0 | 0 | 0 | 0 | 0 | 0 | 0 | 0
| U1108 | JOELHO PVC, SOLDAVEL, 90 GRAUS, 25 MM, PARA AGUA FRIA PREDIAL | 19 | UN |  |  | 0 | 0 | 0 | 0 | 0 | 0 | 0 | 0
| U1109 | JOELHO PVC, SOLDAVEL, 90 GRAUS, 32 MM, PARA AGUA FRIA PREDIAL | 8 | UN |  |  | 0 | 0 | 0 | 0 | 0 | 0 | 0 | 0
| U1132 | JOELHO PVC, SOLDAVEL, 90 GRAUS, 40 MM, PARA AGUA FRIA PREDIAL | 1 | UN |  |  | 0 | 0 | 0 | 0 | 0 | 0 | 0 | 0
| U1110 | JOELHO PVC, SOLDAVEL, 90 GRAUS, 50 MM, PARA AGUA FRIA PREDIAL | 1 | UN |  |  | 0 | 0 | 0 | 0 | 0 | 0 | 0 | 0
| U1133 | JOELHO DE REDUCAO, PVC SOLDAVEL, 90 GRAUS, 32 MM X 25 MM, PARA AGUA FRIA PREDIAL | 1 | UN |  |  | 0 | 0 | 0 | 0 | 0 | 0 | 0 | 0
| 94796 | TORNEIRA DE BÓIA REAL, ROSCÁVEL, 3/4", FORNECIDA E INSTALADA EM RESERVAÇÃO DE ÁGUA. AF_06/2016 | 1 | UN |  |  | 0 | 0 | 0 | 0 | 0 | 0 | 0 | 0
| 94688 | TÊ, PVC, SOLDÁVEL, DN 25 MM INSTALADO EM RESERVAÇÃO DE ÁGUA DE EDIFICAÇÃOQ UE POSSUA RESERVATÓRIO DE FIBRA/FIBROCIMENTO FORNECIMENTO E INSTALAÇÃO. AF_06/2016 | 3 | UN |  |  | 0 | 0 | 0 | 0 | 0 | 0 | 0 | 0
| 94690 | TÊ, PVC, SOLDÁVEL, DN 32 MM INSTALADO EM RESERVAÇÃO DE ÁGUA DE EDIFICAÇÃO QUE POSSUA RESERVATÓRIO DE FIBRA/FIBROCIMENTO FORNECIMENTO E INSTALAÇÃO. AF_06/2016 | 6 | UN |  |  | 0 | 0 | 0 | 0 | 0 | 0 | 0 | 0
| 94694 | TÊ, PVC, SOLDÁVEL, DN 50 MM INSTALADO EM RESERVAÇÃO DE ÁGUA DE EDIFICAÇÃO QUE POSSUA RESERVATÓRIO DE FIBRA/FIBROCIMENTO FORNECIMENTO E INSTALAÇÃO. AF_06/2016 | 2 | UN |  |  | 0 | 0 | 0 | 0 | 0 | 0 | 0 | 0
| 89445 | TÊ DE REDUÇÃO, PVC, SOLDÁVEL, DN 32MM X 25MM, INSTALADO EM RAMAL DE DISTRIBUIÇÃO DE ÁGUA - FORNECIMENTO E INSTALAÇÃO. AF_12/2014 | 10 | UN |  |  | 0 | 0 | 0 | 0 | 0 | 0 | 0 | 0
| 94693 | TÊ DE REDUÇÃO, PVC, SOLDÁVEL, DN 40 MM X 32 MM, INSTALADO EM RESERVAÇÃO DE ÁGUA DE EDIFICAÇÃO QUE POSSUA RESERVATÓRIO DE FIBRA/FIBROCIMENTO FORNECIMENTO E INSTALAÇ ÃO. AF_06/2016 | 1 | UN |  |  | 0 | 0 | 0 | 0 | 0 | 0 | 0 | 0
| 94695 | TÊ DE REDUÇÃO, PVC, SOLDÁVEL, DN 50 MM X 40 MM, INSTALADO EM RESERVAÇÃO DE ÁGUA DE EDIFICAÇÃO QUE POSSUA RESERVATÓRIO DE FIBRA/FIBROCIMENTO FORNECIMENTO E INSTALAÇÃ O. AF_06/2016 | 1 | UN |  |  | 0 | 0 | 0 | 0 | 0 | 0 | 0 | 0
| 90373 | JOELHO 90 GRAUS COM BUCHA DE LATÃO, PVC, SOLDÁVEL, DN 25MM, X 1/2” INSTALADO EM RAMAL OU SUB-RAMAL DE ÁGUA - FORNECIMENTO E INSTALAÇÃO. AF_12/2014 | 16 | UN |  |  | 0 | 0 | 0 | 0 | 0 | 0 | 0 | 0
| 89355 | TUBO, PVC, SOLDÁVEL, DN 20MM, INSTALADO EM RAMAL OU SUB-RAMAL DE ÁGUA - FORNECIMENTO E INSTALAÇÃO. AF_12/2014 | 1.9 | M |  |  | 0 | 0 | 0 | 0 | 0 | 0 | 0 | 0
| 89356 | TUBO, PVC, SOLDÁVEL, DN 25MM, INSTALADO EM RAMAL OU SUB-RAMAL DE ÁGUA - FORNECIMENTO E INSTALAÇÃO. AF_12/2014 | 116.55 | M |  |  | 0 | 0 | 0 | 0 | 0 | 0 | 0 | 0
| 89403 | TUBO, PVC, SOLDÁVEL, DN 32MM, INSTALADO EM RAMAL DE DISTRIBUIÇÃO DE ÁGUA -FORNECIMENTO E INSTALAÇÃO. AF_12/2014 | 31.3 | M |  |  | 0 | 0 | 0 | 0 | 0 | 0 | 0 | 0
| 94650 | TUBO, PVC, SOLDÁVEL, DN 40 MM, INSTALADO EM RESERVAÇÃO DE ÁGUA DE EDIFICAÇÃ O QUE POSSUA RESERVATÓRIO DE FIBRA/FIBROCIMENTO FORNECIMENTO E INSTALAÇÃO. AF_06/2016 | 1.65 | M |  |  | 0 | 0 | 0 | 0 | 0 | 0 | 0 | 0
| 94651 | TUBO, PVC, SOLDÁVEL, DN 50 MM, INSTALADO EM RESERVAÇÃO DE ÁGUA DE EDIFICAÇÃ O QUE POSSUA RESERVATÓRIO DE FIBRA/FIBROCIMENTO FORNECIMENTO E INSTALAÇÃO. AF_06/2016 | 6.75 | M |  |  | 0 | 0 | 0 | 0 | 0 | 0 | 0 | 0
| U1112 | CAIXA D'AGUA FIBRA DE VIDRO PARA 2000 LITROS, COM TAMPA | 1 | UN |  |  | 0 | 0 | 0 | 0 | 0 | 0 | 0 | 0
4.8.3 |  | INSTALAÇÕES ELÉTRICAS
4.8.3.1 |  | ENTRADA DE ENERGIA
| 72132 | ALVENARIA EM TIJOLO CERAMICO MACICO 5X10X20CM 1/2 VEZ (ESPESSURA 10CM), ASSENTADO COM ARGAMASSA TRACO 1:2:8 (CIMENTO, CAL E AREIA) | 9.12 | M2 |  |  | 0 | 0 | 0 | 0 | 0 | 0 | 0 | 0
| 87879 | CHAPISCO APLICADO EM ALVENARIAS E ESTRUTURAS DE CONCRETO INTERNAS, COM COLH ER DE PEDREIRO. ARGAMASSA TRAÇO 1:3 COM PREPARO EM BETONEIRA 400L.AF_06/2014 | 9.12 | M2 |  |  | 0 | 0 | 0 | 0 | 0 | 0 | 0 | 0
| 87529 | MASSA ÚNICA, PARA RECEBIMENTO DE PINTURA, EM ARGAMASSA TRAÇO 1:2:8, PREPARO MECÂNICO COM BETONEIRA 400L, APLICADA MANUALMENTE EM FACES INTERNAS DE PAREDES, ESPESSURAD E 20MM, COM EXECUÇÃO DE TALISCAS. AF_06/2014 | 9.12 | M2 |  |  | 0 | 0 | 0 | 0 | 0 | 0 | 0 | 0
| 88489 | APLICAÇÃO MANUAL DE PINTURA COM TINTA LÁTEX ACRÍLICA EM PAREDES, DUAS DEMÃOS. AF_06/2014 | 9.12 | M2 |  |  | 0 | 0 | 0 | 0 | 0 | 0 | 0 | 0
| U1113 | CAIXA DE PASSAGEM N 7, DE EMBUTIR, PADRAO TELEBRAS, DIMENSOES 150 X 150 X 15 CM,EM CHAPA DE ACO GALVANIZADO | 1 | UN |  |  | 0 | 0 | 0 | 0 | 0 | 0 | 0 | 0
4.8.3.2 |  | BAIXA TENSÃO
| 92980 | CABO DE COBRE FLEXÍVEL ISOLADO, 10 MM², ANTI-CHAMA 0,6/1,0 KV, PARA DISTRIBUIÇÃO - FORNECIMENTO E INSTALAÇÃO. AF_12/2015 | 130 | M |  |  | 0 | 0 | 0 | 0 | 0 | 0 | 0 | 0
| 92984 | CABO DE COBRE FLEXÍVEL ISOLADO, 25 MM², ANTI-CHAMA 0,6/1,0 KV, PARA DISTRIBUIÇÃO - FORNECIMENTO E INSTALAÇÃO. AF_12/2015 | 50 | M |  |  | 0 | 0 | 0 | 0 | 0 | 0 | 0 | 0
| 92986 | CABO DE COBRE FLEXÍVEL ISOLADO, 35 MM², ANTI-CHAMA 0,6/1,0 KV, PARA DISTRIBUIÇÃO - FORNECIMENTO E INSTALAÇÃO. AF_12/2015 | 90 | M |  |  | 0 | 0 | 0 | 0 | 0 | 0 | 0 | 0
| 92988 | CABO DE COBRE FLEXÍVEL ISOLADO, 50 MM², ANTI-CHAMA 0,6/1,0 KV, PARA DISTRIBUIÇÃO - FORNECIMENTO E INSTALAÇÃO. AF_12/2015 | 200 | M |  |  | 0 | 0 | 0 | 0 | 0 | 0 | 0 | 0
| 92990 | CABO DE COBRE FLEXÍVEL ISOLADO, 70 MM², ANTI-CHAMA 0,6/1,0 KV, PARA DISTRIBUIÇÃO - FORNECIMENTO E INSTALAÇÃO. AF_12/2015 | 360 | M |  |  | 0 | 0 | 0 | 0 | 0 | 0 | 0 | 0
| 91924 | CABO DE COBRE FLEXÍVEL ISOLADO, 1,5 MM², ANTI-CHAMA 450/750 V, PARA CIRCUIT OS TERMINAIS - FORNECIMENTO E INSTALAÇÃO. AF_12/2015 | 740 | M |  |  | 0 | 0 | 0 | 0 | 0 | 0 | 0 | 0
| 91926 | CABO DE COBRE FLEXÍVEL ISOLADO, 2,5 MM², ANTI-CHAMA 450/750 V, PARA CIRCUIT OS TERMINAIS - FORNECIMENTO E INSTALAÇÃO. AF_12/2015 | 1010 | M |  |  | 0 | 0 | 0 | 0 | 0 | 0 | 0 | 0
| 91928 | CABO DE COBRE FLEXÍVEL ISOLADO, 4 MM², ANTI-CHAMA 450/750 V, PARA CIRCUITOS TERMINAIS - FORNECIMENTO E INSTALAÇÃO. AF_12/2015 | 200 | M |  |  | 0 | 0 | 0 | 0 | 0 | 0 | 0 | 0
| 92979 | CABO DE COBRE FLEXÍVEL ISOLADO, 10 MM², ANTI-CHAMA 450/750 V, PARA DISTRIBUIÇÃO - FORNECIMENTO E INSTALAÇÃO. AF_12/2015 | 150 | M |  |  | 0 | 0 | 0 | 0 | 0 | 0 | 0 | 0
| 83450 | CAIXA DE PASSAGEM 80X80X62 FUNDO BRITA COM TAMPA | 5 | UN |  |  | 0 | 0 | 0 | 0 | 0 | 0 | 0 | 0
| 92868 | CAIXA RETANGULAR 4" X 2" MÉDIA (1,30 M DO PISO), METÁLICA, INSTALADA EM PAR EDE - FORNECIMENTO E INSTALAÇÃO. AF_12/2015 | 81 | UN |  |  | 0 | 0 | 0 | 0 | 0 | 0 | 0 | 0
| 72339 | TOMADA 3P+T 30A/440V SEM PLACA - FORNECIMENTO E INSTALACAO | 1 | UN |  |  | 0 | 0 | 0 | 0 | 0 | 0 | 0 | 0
| 91997 | TOMADA MÉDIA DE EMBUTIR (1 MÓDULO), 2P+T 20 A, INCLUINDO SUPORTE E PLACA -FORNECIMENTO E INSTALAÇÃO. AF_12/2015 | 64 | UN |  |  | 0 | 0 | 0 | 0 | 0 | 0 | 0 | 0
| U1006 | CONECTOR DE PORCELANA TRIPOLAR 50A | 1 | UN |  |  | 0 | 0 | 0 | 0 | 0 | 0 | 0 | 0
| 91953 | INTERRUPTOR SIMPLES (1 MÓDULO), 10A/250V, INCLUINDO SUPORTE E PLACA - FORNECIMENTO E INSTALAÇÃO. AF_12/2015 | 5 | UN |  |  | 0 | 0 | 0 | 0 | 0 | 0 | 0 | 0
| 91959 | INTERRUPTOR SIMPLES (2 MÓDULOS), 10A/250V, INCLUINDO SUPORTE E PLACA - FORNECIMENTO E INSTALAÇÃO. AF_12/2015 | 5 | UN |  |  | 0 | 0 | 0 | 0 | 0 | 0 | 0 | 0
| 91967 | INTERRUPTOR SIMPLES (3 MÓDULOS), 10A/250V, INCLUINDO SUPORTE E PLACA - FORNECIMENTO E INSTALAÇÃO. AF_12/2015 | 1 | UN |  |  | 0 | 0 | 0 | 0 | 0 | 0 | 0 | 0
| U1134 | VARIADOR DE VELOCIDADE PARA VENTILADOR 127V, 150W + 2 INTERRUPTORESPARALELOS, PARA REVERSAO E LAMPADA, CONJUNTO MONTADO PARA EMBUTIR 4" X 2"(PLACA + SUPORTE + MODULOS) | 4 | UN |  |  | 0 | 0 | 0 | 0 | 0 | 0 | 0 | 0
| U1135 | CAIXA DE PASSAGEM N 2, DE EMBUTIR, PADRAO TELEBRAS, DIMENSOES 20 X 20 X 12 CM, EMCHAPA DE ACO GALVANIZADO | 3 | UN |  |  | 0 | 0 | 0 | 0 | 0 | 0 | 0 | 0
| 74131/5 | QUADRO DE DISTRIBUICAO DE ENERGIA DE EMBUTIR, EM CHAPA METALICA, PARA 24 DISJUNTORES TERMOMAGNETICOS MONOPOLARES, COM BARRAMENTO TRIFASICO E NEUTRO, FORNECIMENTO E I NSTALACAO | 2 | UN |  |  | 0 | 0 | 0 | 0 | 0 | 0 | 0 | 0
| 74131/8 | QUADRO DE DISTRIBUICAO DE ENERGIA DE EMBUTIR, EM CHAPA METALICA, PARA 50 DISJUNTORES TERMOMAGNETICOS MONOPOLARES, COM BARRAMENTO TRIFASICO E NEUTRO, FORNECIMENTO E I NSTALACAO | 1 | UN |  |  | 0 | 0 | 0 | 0 | 0 | 0 | 0 | 0
| 93663 | DISJUNTOR BIPOLAR TIPO DIN, CORRENTE NOMINAL DE 25A - FORNECIMENTO E INSTALAÇÃO. AF_04/2016 | 1 | UN |  |  | 0 | 0 | 0 | 0 | 0 | 0 | 0 | 0
| 93666 | DISJUNTOR BIPOLAR TIPO DIN, CORRENTE NOMINAL DE 50A - FORNECIMENTO E INSTALAÇÃO. AF_04/2016 | 2 | UN |  |  | 0 | 0 | 0 | 0 | 0 | 0 | 0 | 0
| 93654 | DISJUNTOR MONOPOLAR TIPO DIN, CORRENTE NOMINAL DE 16A - FORNECIMENTO E INST ALAÇÃO. AF_04/2016 | 8 | UN |  |  | 0 | 0 | 0 | 0 | 0 | 0 | 0 | 0
| 93655 | DISJUNTOR MONOPOLAR TIPO DIN, CORRENTE NOMINAL DE 20A - FORNECIMENTO E INST ALAÇÃO. AF_04/2016 | 11 | UN |  |  | 0 | 0 | 0 | 0 | 0 | 0 | 0 | 0
| 93656 | DISJUNTOR MONOPOLAR TIPO DIN, CORRENTE NOMINAL DE 25A - FORNECIMENTO E INST ALAÇÃO. AF_04/2016 | 3 | UN |  |  | 0 | 0 | 0 | 0 | 0 | 0 | 0 | 0
| 93659 | DISJUNTOR MONOPOLAR TIPO DIN, CORRENTE NOMINAL DE 50A - FORNECIMENTO E INSTALAÇÃO. AF_04/2016 | 2 | UN |  |  | 0 | 0 | 0 | 0 | 0 | 0 | 0 | 0
| 93671 | DISJUNTOR TRIPOLAR TIPO DIN, CORRENTE NOMINAL DE 32A - FORNECIMENTO E INSTALAÇÃO. AF_04/2016 | 1 | UN |  |  | 0 | 0 | 0 | 0 | 0 | 0 | 0 | 0
| 74130/5 | DISJUNTOR TERMOMAGNETICO TRIPOLAR PADRAO NEMA (AMERICANO) 60 A 100A 240V, F ORNECIMENTO E INSTALACAO | 2 | UN |  |  | 0 | 0 | 0 | 0 | 0 | 0 | 0 | 0
| 74130/6 | DISJUNTOR TERMOMAGNETICO TRIPOLAR PADRAO NEMA (AMERICANO) 125 A 150A 240V,F ORNECIMENTO E INSTALACAO | 2 | UN |  |  | 0 | 0 | 0 | 0 | 0 | 0 | 0 | 0
| U1114 | DISPOSITIVO DPS CLASSE II, 1 POLO, TENSAO MAXIMA DE 275 V, CORRENTE MAXIMA DE *45KA (TIPO AC) | 3 | UN |  |  | 0 | 0 | 0 | 0 | 0 | 0 | 0 | 0
| U1015 | ELETROCALHA LISA 50 X 50 MM CHAPA 28 | 50 | M |  |  | 0 | 0 | 0 | 0 | 0 | 0 | 0 | 0
| 95749 | ELETRODUTO DE AÇO GALVANIZADO, CLASSE LEVE, DN 20 MM (3/4’’), APARENTE, INSTALADO EM PAREDE - FORNECIMENTO E INSTALAÇÃO. AF_11/2016_P | 120 | M |  |  | 0 | 0 | 0 | 0 | 0 | 0 | 0 | 0
| 91871 | ELETRODUTO RÍGIDO ROSCÁVEL, PVC, DN 25 MM (3/4"), PARA CIRCUITOS TERMINAIS, INSTALADO EM PAREDE - FORNECIMENTO E INSTALAÇÃO. AF_12/2015 | 290 | M |  |  | 0 | 0 | 0 | 0 | 0 | 0 | 0 | 0
| 91872 | ELETRODUTO RÍGIDO ROSCÁVEL, PVC, DN 32 MM (1"), PARA CIRCUITOS TERMINAIS, INSTALADO EM PAREDE - FORNECIMENTO E INSTALAÇÃO. AF_12/2015 | 10 | M |  |  | 0 | 0 | 0 | 0 | 0 | 0 | 0 | 0
| 93008 | ELETRODUTO RÍGIDO ROSCÁVEL, PVC, DN 50 MM (1 1/2") - FORNECIMENTO E INSTALAÇÃO. AF_12/2015 | 10 | M |  |  | 0 | 0 | 0 | 0 | 0 | 0 | 0 | 0
| 91873 | ELETRODUTO RÍGIDO ROSCÁVEL, PVC, DN 40 MM (1 1/4"), PARA CIRCUITOS TERMINAI S, INSTALADO EM PAREDE - FORNECIMENTO E INSTALAÇÃO. AF_12/2015 | 20 | M |  |  | 0 | 0 | 0 | 0 | 0 | 0 | 0 | 0
| 93009 | ELETRODUTO RÍGIDO ROSCÁVEL, PVC, DN 60 MM (2") - FORNECIMENTO E INSTALAÇÃO.AF_12/2015 | 60 | M |  |  | 0 | 0 | 0 | 0 | 0 | 0 | 0 | 0
| 93010 | ELETRODUTO RÍGIDO ROSCÁVEL, PVC, DN 75 MM (2 1/2") - FORNECIMENTO E INSTALAÇÃO.AF_12/2015 | 30 | M |  |  | 0 | 0 | 0 | 0 | 0 | 0 | 0 | 0
| U1115 | DISPOSITIVO DR, 2 POLOS, SENSIBILIDADE DE 30 MA, CORRENTE DE 25 A, TIPO AC | 17 | UN |  |  | 0 | 0 | 0 | 0 | 0 | 0 | 0 | 0
| 97607 | LUMINÁRIA ARANDELA TIPO TARTARUGA PARA 1 LÂMPADA LED - FORNECIMENTO E INSTA LAÇÃO. AF_11/2017 | 5 | UN |  |  | 0 | 0 | 0 | 0 | 0 | 0 | 0 | 0
| 97592 | LUMINÁRIA TIPO PLAFON, DE SOBREPOR, COM 1 LÂMPADA LED - FORNECIMENTO E INSTALAÇÃO. AF_11/2017 | 1 | UN |  |  | 0 | 0 | 0 | 0 | 0 | 0 | 0 | 0
| 97585 | LUMINÁRIA TIPO CALHA, DE SOBREPOR, COM 2 LÂMPADAS TUBULARES DE 18 W - FORNECIMENTO E INSTALAÇÃO. AF_11/2017 | 23 | UN |  |  | 0 | 0 | 0 | 0 | 0 | 0 | 0 | 0
| U1017 | VENTILADOR DE PAREDE C/ CONTROLE DE VELOCIDADE 60CM 150W BIVOLT | 4 | UN |  |  | 0 | 0 | 0 | 0 | 0 | 0 | 0 | 0
4.8. 3. 3 |  | REDE ESTRUTURADA E TV
| 83450 | CAIXA DE PASSAGEM 80X80X62 FUNDO BRITA COM TAMPA | 4 | UN |  |  | 0 | 0 | 0 | 0 | 0 | 0 | 0 | 0
| 92868 | CAIXA RETANGULAR 4" X 2" MÉDIA (1,30 M DO PISO), METÁLICA, INSTALADA EM PAR EDE - FORNECIMENTO E INSTALAÇÃO. AF_12/2015 | 15 | UN |  |  | 0 | 0 | 0 | 0 | 0 | 0 | 0 | 0
| U1116 | TOMADA RJ45, 8 FIOS, CAT 5E (APENAS MODULO) | 15 | UN |  |  | 0 | 0 | 0 | 0 | 0 | 0 | 0 | 0
| 91871 | ELETRODUTO RÍGIDO ROSCÁVEL, PVC, DN 25 MM (3/4"), PARA CIRCUITOS TERMINAIS, INSTALADO EM PAREDE - FORNECIMENTO E INSTALAÇÃO. AF_12/2015 | 75 | M |  |  | 0 | 0 | 0 | 0 | 0 | 0 | 0 | 0
| 93009 | ELETRODUTO RÍGIDO ROSCÁVEL, PVC, DN 60 MM (2") - FORNECIMENTO E INSTALAÇÃO.AF_12/2015 | 70 | M |  |  | 0 | 0 | 0 | 0 | 0 | 0 | 0 | 0
4.8.4 |  | PREVENÇÃO E COMBATE A INCÊNDIO
4.8.4.1 |  | SINALIZAÇÃO DE EMERGÊNCIA
| U1118 | PLACA DE SINALIZACAO DE SEGURANCA CONTRA INCENDIO, FOTOLUMINESCENTE,RETANGULAR, *20 X 40* CM, EM PVC *2* MM ANTI-CHAMAS (SIMBOLOS, CORES E PICTOGRAMAS CONFORME NBR 13434) | 30 | UN |  |  | 0 | 0 | 0 | 0 | 0 | 0 | 0 | 0
| U1119 | PLACA DE SINALIZACAO DE SEGURANCA CONTRA INCENDIO - ALERTA, TRIANGULAR, BASEDE *30* CM, EM PVC *2* MM ANTI-CHAMAS (SIMBOLOS, CORES E PICTOGRAMAS CONFORMENBR 13434) | 2 | UN |  |  | 0 | 0 | 0 | 0 | 0 | 0 | 0 | 0
4.8.4.2 |  | ILUMINAÇÃO DE EMERGÊNCIA
| 97599 | LUMINÁRIA DE EMERGÊNCIA - FORNECIMENTO E INSTALAÇÃO. AF_11/2017 | 9 | UN |  |  | 0 | 0 | 0 | 0 | 0 | 0 | 0 | 0
| U1004 | LUMINARIA DE EMERGENCIA LED 2 FAROIS 2000 LUMENS - FORN E INST | 1 | UN |  |  | 0 | 0 | 0 | 0 | 0 | 0 | 0 | 0
| U1005 | LUMINARIA DE BALIZAMENTO LED EM ACRILICO - FORN E INST | 1 | UN |  |  | 0 | 0 | 0 | 0 | 0 | 0 | 0 | 0
4.8.4.3 |  | EXTINTORES
| 72553 | EXTINTOR DE PQS 4KG - FORNECIMENTO E INSTALACAO | 6 | UN |  |  | 0 | 0 | 0 | 0 | 0 | 0 | 0 | 0
| 83634 | EXTINTOR INCENDIO TP GAS CARBONICO 4KG COMPLETO - FORNECIMENTO E INSTALACAO | 2 | UN |  |  | 0 | 0 | 0 | 0 | 0 | 0 | 0 | 0
4.8.6 |  | INSTALAÇÕES DE GÁS
| 92690 | TUBO DE AÇO PRETO SEM COSTURA, CLASSE MÉDIA, CONEXÃO SOLDADA, DN 20 (3/4"), INSTALADO EM RAMAIS E SUB-RAMAIS DE GÁS - FORNECIMENTO E INSTALAÇÃO. AF_12/2015 | 3.1 | M |  |  | 0 | 0 | 0 | 0 | 0 | 0 | 0 | 0
| U1063 | VALVULA DE ESFERA PARA GAS 3/4" | 3 | UN |  |  | 0 | 0 | 0 | 0 | 0 | 0 | 0 | 0
| U1064 | TAMPÃO DE LATÃO NPT PARA GÁS 3/4" | 2 | UN |  |  | 0 | 0 | 0 | 0 | 0 | 0 | 0 | 0
| 92701 | JOELHO 90 GRAUS, EM FERRO GALVANIZADO, CONEXÃO ROSQUEADA, DN 20 (3/4"), INSTALADO EM RAMAIS E SUB-RAMAIS DE GÁS - FORNECIMENTO E INSTALAÇÃO.AF_12/2015 | 2 | UN |  |  | 0 | 0 | 0 | 0 | 0 | 0 | 0 | 0
| U1065 | KIT CENTRAL DE GAS PARA 2 P45 C/ REGIST, VALV, REGUL, CHICOTE E NIPLE | 1 | UN |  |  | 0 | 0 | 0 | 0 | 0 | 0 | 0 | 0
4.9 |  | ESCADAS E RAMPA
4.9.1 |  | ESCADAS
| U1120 | CONCRETO USINADO BOMBEAVEL, CLASSE DE RESISTENCIA C30, COM BRITA 0 E 1, SLUMP =100 +/- 20 MM, INCLUI SERVICO DE BOMBEAMENTO (NBR 8953) | 12.45 | M3 |  |  | 0 | 0 | 0 | 0 | 0 | 0 | 0 | 0
| 96544 | ARMAÇÃO DE BLOCO, VIGA BALDRAME OU SAPATA UTILIZANDO AÇO CA-50 DE 6,3 MM -MONTAGEM. AF_06/2017 | 57.35 | KG |  |  | 0 | 0 | 0 | 0 | 0 | 0 | 0 | 0
| 96546 | ARMAÇÃO DE BLOCO, VIGA BALDRAME OU SAPATA UTILIZANDO AÇO CA-50 DE 10 MM - MONTAGEM. AF_06/2017 | 374.85 | KG |  |  | 0 | 0 | 0 | 0 | 0 | 0 | 0 | 0
4.9.2 |  | RAMPA
| U1120 | CONCRETO USINADO BOMBEAVEL, CLASSE DE RESISTENCIA C30, COM BRITA 0 E 1, SLUMP =100 +/- 20 MM, INCLUI SERVICO DE BOMBEAMENTO (NBR 8953) | 1.8 | M3 |  |  | 0 | 0 | 0 | 0 | 0 | 0 | 0 | 0
| 96545 | ARMAÇÃO DE BLOCO, VIGA BALDRAME OU SAPATA UTILIZANDO AÇO CA-50 DE 8 MM - MONTAGEM. AF_06/2017 | 167.5 | KG |  |  | 0 | 0 | 0 | 0 | 0 | 0 | 0 | 0
4.10 |  | COMPLEMENTO DA OBRA
4.10.1 |  | PAISAGISMO
| 85179 | PLANTIO DE GRAMA SAO CARLOS EM LEIVAS | 9.4 | M2 |  |  | 0 | 0 | 0 | 0 | 0 | 0 | 0 | 0
4.10.2 |  | CHURRASQUEIRA
| U1066 | CHURRASQUEIRA PRÉ-MOLDADA CONCRETO REFRATARIO L=1,10M C/ GRELH | 2 | UN |  |  | 0 | 0 | 0 | 0 | 0 | 0 | 0 | 0
4.10.3 |  | LIMPEZA FINAL
| 9537 | LIMPEZA FINAL DA OBRA | 707.55 | M2 |  |  | 0 | 0 | 0 | 0 | 0 | 0 | 0 | 0
|  | Total do Orçamento sem BDI e com BDI | [6 empty] | 0 |  |  | 0
ASSINATURA
COMISSÃO ESPECIAL DE LICITAÇÃO
Av. Loureiro da Silva, 255- CEP: 90013-901 – Porto Alegre/RS
Fone: (51) 3220-4314 – Fax: (51) 3220-4355
E-mail: licit@camarapoa.rs.gov.br

## Cronograma PROPOSTA
CRONOGRAMA FÍSICO - FINANCEIRO
Obra: Construção do Centro de Convivências e do Galpão Crioulo da CMPA. |  |  |  | BDI = | 28.78 | %
ITEM | DESCRIÇÃO | VALOR (R$)/ COM BDI | VALOR (R$)/BDI INCLUSO | % | MÊS 01 |  |  | MÊS 02 |  |  | MÊS 03 |  |  | MÊS 04
[5 empty] | R$ | % | % ACUM. | R$ | % | % ACUM. | R$ | % | % ACUM. | R$ | % | % ACUM.
1 | INSTALAÇÃO E MOBILIZAÇÃO DA OBRA |  | #NAME? | #DIV/0! | 0 |  | 0 | 0 |  | 0 |  |  | 0 |  |  | 0
2 | ADMINISTRAÇÃO DA OBRA |  | #NAME? | #DIV/0! | 0 |  | 0 | 0 |  | 0 | 0 |  | 0 | 0 |  | 0
3 | CENTRO DE CONVIVÊNCIAS |  | #NAME?
3.1 | SERVIÇOS INICIAIS |  | #NAME? | #DIV/0! | 0 |  | 0 | 0 |  | 0 | 0 |  | 0 | 0 |  | 0
3.2 | DEMOLIÇÕES / REMOÇÕES |  | #NAME? | #DIV/0! | 0 |  | 0 | 0 |  | 0 | 0 |  | 0 | 0 |  | 0
3.3 | TERRAPLENAGEM |  | #NAME? | #DIV/0! | 0 |  | 0 | 0 |  | 0 | 0 |  | 0 | 0 |  | 0
3.4 | FUNDAÇÕES |  | #NAME? | #DIV/0! | 0 |  | 0 | 0 |  | 0 | 0 |  | 0 | 0 |  | 0
3.5 | PAREDES E PAINEIS |  | #NAME? | #DIV/0! | 0 | 0 | 0 | 0 |  | 0 | 0 |  | 0 | 0 |  | 0
3.6 | COBERTURAS E PROTEÇÕES |  | #NAME? | #DIV/0! | 0 | 0 | 0 | 0 |  | 0 | 0 |  | 0 | 0 |  | 0
3.7 | REVESTIMENTOS, FORROS, SERRALHERIA E PINTURAS |  | #NAME? | #DIV/0! | 0 | 0 | 0 | 0 |  | 0 | 0 |  | 0 | 0 |  | 0
3.8 | PAVIMENTAÇÕES |  | #NAME? | #DIV/0! | 0 | 0 | 0 | 0 |  | 0 | 0 |  | 0 | 0 |  | 0
3.9 | INSTALAÇÕES E APARELHOS |  | #NAME? | #DIV/0! | 0 | 0 | 0 | 0 |  | 0 | 0 |  | 0 | 0 |  | 0
3.10 | ESCADAS E RAMPA |  | #NAME? | #DIV/0! | 0 | 0 | 0 | 0 |  | 0 | 0 |  | 0 | 0 |  | 0
3.11 | COMPLEMENTO DA OBRA |  | #NAME? | #DIV/0! | 0 | 0 | 0 | 0 |  | 0 | 0 |  | 0 | 0 |  | 0
4 | GALPÃO CRIOULO |  | #NAME?
4.1 | SERVIÇOS INICIAIS |  | #NAME? | #DIV/0! | 0 |  | 0 | 0 |  | 0 | 0 |  | 0 | 0 |  | 0
4.2 | TERRAPLENAGEM |  | #NAME? | #DIV/0! | 0 |  | 0 | 0 |  | 0 | 0 |  | 0 | 0 |  | 0
4.3 | FUNDAÇÕES |  | #NAME? | #DIV/0! | 0 |  | 0 | 0 |  | 0 | 0 |  | 0 | 0 |  | 0
4.4 | PAREDES E PAINEIS |  | #NAME? | #DIV/0! | 0 | 0 | 0 | 0 |  | 0 | 0 |  | 0 | 0 |  | 0
4.5 | COBERTURAS E PROTEÇÕES |  | #NAME? | #DIV/0! | 0 | 0 | 0 | 0 |  | 0 | 0 |  | 0 | 0 |  | 0
4.6 | REVESTIMENTOS, FORROS, SERRALHERIA E PINTURAS |  | #NAME? | #DIV/0! | 0 | 0 | 0 | 0 |  | 0 | 0 |  | 0 | 0 |  | 0
4.7 | PAVIMENTAÇÕES |  | #NAME? | #DIV/0! | 0 | 0 | 0 | 0 |  | 0 | 0 |  | 0 | 0 |  | 0
4.8 | INSTALAÇÕES E APARELHOS |  | #NAME? | #DIV/0! | 0 | 0 | 0 | 0 |  | 0 | 0 |  | 0 | 0 |  | 0
4.9 | ESCADAS E RAMPA |  | #NAME? | #DIV/0! | 0 | 0 | 0 | 0 |  | 0 | 0 |  | 0 | 0 |  | 0
4.10 | COMPLEMENTO DA OBRA |  | #NAME? | #DIV/0! | 0 | 0 | 0 | 0 |  | 0 | 0 |  | 0 | 0 |  | 0
| TOTAL GERAL | 0 | #NAME? | #DIV/0! | 0 |  |  | 0 |  |  | 0 |  |  | 0
COMISSÃO ESPECIAL DE LICITAÇÃO
Av. Loureiro da Silva, 255- CEP: 90013-901 – Porto Alegre/RS
Fone: (51) 3220-4314 – Fax: (51) 3220-4355
E-mail: licit@camarapoa.rs.gov.br

## BDI proposta
Planilha de Detalhamento do BDI
Tomador |  |  | FALSE
Nº do Contrato de Repasse |  |  | FALSE
Nome da Obra | Obra: Construção do Centro de Convivências e do Galpão Crioulo da CMPA. |  | TRUE
Município da Obra | PORTO ALEGRE |  | TRUE
Tipo de Obra
Contribuição Previdenciária
Atenção - Não esqueça de preencher o(s) campo(s): - TOMADOR - Nº DO CONTRATO -
Parcelas do BDI | Valor percentual adotado
(AC) - Administração Central
(S) + (G) - Seguro e Garantia
(R) - Risco
(DF) - Despesas Financeiras
(L) - Lucro
(I1) - PIS
(I2) - COFINS
(I3) - ISS
(I4) - Contrib. Previdenciária
BDI Adotado | 0%
Há parcela(s) componente(s) do BDI com valor(s) diferente(s) dos admitidos pelo Acórdão TCU Plenária 2611/2013.
Valor para simples conferência do enquadramento do BDI nos limites estabelecidos pelo Acórdão TCU 2622/2013
BDI desconsiderando a parcela (I4) contribuição previdenciária | 0%
DECLARAÇÕES
Declaro que, de acordo com a legislação tributária do município de PORTO ALEGRE, considerando a natureza da obra acima discriminada, para cálculo do valor de ISS a ser cobrado da empresa construtora é aplicada a aliquota de 0% sobre o valor total da obra.
Atenção - Não esqueça de preencher o(s) campo(s): - Nº DA ART/RRT - IDENTIFICAÇÃO DO RESPONSÁVEL TÉCNICO -
DECLARO que o percentual de encargos sociais utulizados no valor da mão-de-obra do orçamento são os encargos sociais praticados pelo SINAPI e/ou SICRO.
FALSE
Identificação |  | Nº ART ou RRT do Orçamento | TRUE
2026-08-06
|  | Data | FALSE