S00011645 | !EM PROCESSO DE DESATIVACAO! LAJE CONCR ARMAD PREMOLD CIRCULAR P/ TRANSI CAOPOCO VISITA DN 900 MM, C/ FURO DN 600 MM | UN | 161.71 | FORNECEDORES DIVERSOS |  |  | 01/06/2016
S00011646 | !EM PROCESSO DE DESATIVACAO! LAJE CONCR ARMAD PREMOLD CIRCULAR P/TAMPA POCO VISITA DN 700 MM, ESP =10 CM | UN | 69.09 | FORNECEDORES DIVERSOS |  |  | 01/06/2016
S00011647 | !EM PROCESSO DE DESATIVACAO! LAJE EXCENTRICA CONC ARM PRE-MOLDADO DN 1,0 0MFURO=0,53M E=12CM | UN | 224.37 | FORNECEDORES DIVERSOS |  |  | 01/06/2016
S00011648 | !EM PROCESSO DE DESATIVACAO! LAJE EXCENTRICA CONC ARM PRE-MOLDADO DN 1,1 0MFURO=0,60M E=12CM | UN | 226.4 | FORNECEDORES DIVERSOS |  |  | 01/06/2016
S00011649 | LAJE PRE-MOLDADA DE TRANSICAO EXCENTRICA EM CONCRETO ARMADO, DN 1200 MM ,FURO CIRCULAR DN 600 MM, ESPESSURA 12 CM | UN | 248.83 | FORNECEDORES DIVERSOS |  |  | 15/05/2020
S00011650 | LAJE PRE-MOLDADA DE TRANSICAO EXCENTRICA EM CONCRETO ARMADO, DN 1500 MM ,FURO CIRCULAR DN 530 MM, ESPESSURA 15 CM | UN | 424.12 | FORNECEDORES DIVERSOS |  |  | 15/05/2020
FRANARIN - PLEO | [6 empty] | 06/2020
Página 78 de 133
Código | Insumo | Un | Valor | Fornecedor |  |  | Data
S00011651 | PERFURATRIZ PNEUMATICA MANUAL DE PESO MEDIO, 18KG, COMPRIMENTO DE CURSO DE 6M, DIAMETRO DO PISTAO DE 5,5 CM | UN | 15144.8 | FORNECEDORES DIVERSOS |  |  | 15/05/2020
S00011652 | VIBRADOR DE IMERSAO, DIAMETRO DA PONTEIRA DE *35* MM, COM MOTOR 4 TEMPOS AGASOLINA DE 5,5 HP (5,5 CV) | UN | 2743 | FORNECEDORES DIVERSOS |  |  | 15/05/2020
S00011653 | ¦EM PROCESSO DE DESATIVACAO¦ SALARIO MINIMO NACIONAL MENSAL (SEMS | ME | 788 | FORNECEDORES DIVERSOS |  |  | 01/08/2015
S00011655 | TE SANITARIO, PVC, DN 100 X 50 MM, SERIE NORMAL, PARA ESGOTO PREDIAL | UN | 9.72 | FORNECEDORES DIVERSOS |  |  | 15/05/2020
S00011656 | TE SANITARIO, PVC, DN 100 X 75 MM, SERIE NORMAL PARA ESGOTO PREDIAL | UN | 10.16 | FORNECEDORES DIVERSOS |  |  | 15/05/2020
S00011657 | TE SANITARIO, PVC, DN 75 X 50 MM, SERIE NORMAL PARA ESGOTO PREDIAL | UN | 8.86 | FORNECEDORES DIVERSOS |  |  | 15/05/2020
S00011658 | TE SANITARIO, PVC, DN 75 X 75 MM, SERIE NORMAL PARA ESGOTO PREDIAL | UN | 9.02 | FORNECEDORES DIVERSOS |  |  | 15/05/2020
S00011659 | CANALETA ENTRADA P/ TIL C/ ANEL DE FIXACAO PVC EB-644 P/ REDE COLET E | UN | 7.35 | FORNECEDORES DIVERSOS |  |  | 01/08/2014
S00011660 | CANALETA ENTRADA P/ TIL C/ ANEL DE FIXACAO PVC EB-644 P/ REDE COLET E | UN | 8.75 | FORNECEDORES DIVERSOS |  |  | 01/08/2014
S00011661 | CANALETA ENTRADA P/ TIL C/ ANEL DE FIXACAO PVC EB-644 P/ REDE COLET E | UN | 12.34 | FORNECEDORES DIVERSOS |  |  | 01/08/2014
S00011662 | CANALETA ENTRADA P/ TIL C/ ANEL DE FIXACAO PVC EB-644 P/ REDE COLET E | UN | 12.37 | FORNECEDORES DIVERSOS |  |  | 01/08/2014
S00011663 | TIL TUBO QUEDA, EM PVC, JE, BBB, DN 100 X 100 MM, PARA REDE COLETORA DE ESGOT O(NBR 10569) | UN | 257.34 | FORNECEDORES DIVERSOS |  |  | 15/05/2020
S00011664 | TIL TUBO QUEDA PVC NBR 10569 P/ REDE COLET ESG BBB JE DN 125 X 125MM | UN | 30.47 | FORNECEDORES DIVERSOS |  |  | 01/08/2014
S00011665 | TIL TUBO QUEDA, EM PVC, JE, BBB, DN 150 X 150 MM, PARA REDE COLETORA DE ESGOT O(NBR 10569) | UN | 945.74 | FORNECEDORES DIVERSOS |  |  | 17/11/2018
S00011666 | TIL TUBO QUEDA, EM PVC, JE, BBB, DN 200 X 150 MM, PARA REDE COLETORA DE ESGOT O(NBR 10569) | UN | 953.25 | FORNECEDORES DIVERSOS |  |  | 17/11/2018
S00011667 | TIL TUBO QUEDA, EM PVC, JE, BBB, DN 250 X 150 MM, PARA REDE COLETORA DE ESGOT O(NBR 10569) | UN | 1087.84 | FORNECEDORES DIVERSOS |  |  | 17/11/2018
S00011668 | TIL TUBO QUEDA, EM PVC, JE, BBB, DN 300 X 150 MM, PARA REDE COLETORA DE ESGOT O(NBR 10569) | UN | 1171.48 | FORNECEDORES DIVERSOS |  |  | 17/11/2018
S00011669 | REGISTRO DE ESFERA, PVC, COM VOLANTE, VS, ROSCAVEL, DN 1 1/4", COM CORPO DIV IDIDO | UN | 43.13 | FORNECEDORES DIVERSOS |  |  | 15/05/2020
S00011670 | REGISTRO DE ESFERA, PVC, COM VOLANTE, VS, ROSCAVEL, DN 1/2", COM CORPO DIVID IDO | UN | 16.52 | FORNECEDORES DIVERSOS |  |  | 15/05/2020
S00011671 | REGISTRO DE ESFERA, PVC, COM VOLANTE, VS, ROSCAVEL, DN 2", COM CORPO DIVIDI DO | UN | 69.31 | FORNECEDORES DIVERSOS |  |  | 15/05/2020
S00011672 | REGISTRO DE ESFERA, PVC, COM VOLANTE, VS, ROSCAVEL, DN 1 1/2", COM CORPO DIV IDIDO | UN | 45.28 | FORNECEDORES DIVERSOS |  |  | 15/05/2020
S00011673 | REGISTRO DE ESFERA, PVC, COM VOLANTE, VS, SOLDAVEL, DN 20 MM, COM CORPODIV IDIDO | UN | 15.59 | FORNECEDORES DIVERSOS |  |  | 15/05/2020
S00011674 | REGISTRO DE ESFERA, PVC, COM VOLANTE, VS, SOLDAVEL, DN 25 MM, COM CORPODIV IDIDO | UN | 20.07 | FORNECEDORES DIVERSOS |  |  | 15/05/2020
S00011675 | REGISTRO DE ESFERA, PVC, COM VOLANTE, VS, SOLDAVEL, DN 32 MM, COM CORPODIV IDIDO | UN | 31.87 | FORNECEDORES DIVERSOS |  |  | 15/05/2020
S00011676 | REGISTRO DE ESFERA, PVC, COM VOLANTE, VS, SOLDAVEL, DN 40 MM, COM CORPODIV IDIDO | UN | 42.62 | FORNECEDORES DIVERSOS |  |  | 15/05/2020
S00011677 | REGISTRO DE ESFERA, PVC, COM VOLANTE, VS, SOLDAVEL, DN 50 MM, COM CORPODIV IDIDO | UN | 44.02 | FORNECEDORES DIVERSOS |  |  | 15/05/2020
S00011678 | REGISTRO DE ESFERA, PVC, COM VOLANTE, VS, SOLDAVEL, DN 60 MM, COM CORPODIV IDIDO | UN | 80.62 | FORNECEDORES DIVERSOS |  |  | 15/05/2020
S00011679 | BRACO OU HASTE COM CANOPLA PLASTICA, 1/2 ", PARA CHUVEIRO ELETRICO | UN | 7.86 | FORNECEDORES DIVERSOS |  |  | 15/05/2020
S00011680 | BRACO OU HASTE COM CANOPLA PLASTICA, 1/2 ", PARA CHUVEIRO SIMPLES | UN | 6.48 | FORNECEDORES DIVERSOS |  |  | 15/05/2020
S00011681 | ENGATE/RABICHO FLEXIVEL PLASTICO (PVC OU ABS) BRANCO 1/2 " X 40 CM | UN | 6.67 | FORNECEDORES DIVERSOS |  |  | 15/05/2020
S00011683 | ENGATE / RABICHO FLEXIVEL INOX 1/2 " X 30 CM | UN | 43.89 | FORNECEDORES DIVERSOS |  |  | 15/05/2020
S00011684 | ENGATE / RABICHO FLEXIVEL INOX 1/2 " X 40 CM | UN | 48.04 | FORNECEDORES DIVERSOS |  |  | 15/05/2020
S00011685 | BRACO / CANO PARA CHUVEIRO ELETRICO, EM ALUMINIO, 30 CM X 1/2 " | UN | 30.95 | FORNECEDORES DIVERSOS |  |  | 15/05/2020
S00011686 | CONJUNTO DE LIGACAO PARA BACIA SANITARIA EM PLASTICO BRANCO COM TUBO,CAN OPLA E ANEL DE EXPANSAO (TUBO 1.1/2 '' X 20 CM) | UN | 8.95 | FORNECEDORES DIVERSOS |  |  | 15/05/2020
S00011687 | BANCADA/TAMPO ACO INOX (AISI 304), LARGURA 60 CM, COM RODABANCA (NAO INCLUI PESDE APOIO) | M | 845.45 | FORNECEDORES DIVERSOS |  |  | 15/05/2020
S00011688 | TANQUE ACO INOXIDAVEL (ACO 304) COM ESFREGADOR E VALVULA, DE *50 X 40 X 22* C M | UN | 389.8 | FORNECEDORES DIVERSOS |  |  | 15/05/2020
S00011689 | BANCADA/TAMPO ACO INOX (AISI 304), LARGURA 70 CM, COM RODABANCA (NAO INCLUI PESDE APOIO) | M | 1059.3 | FORNECEDORES DIVERSOS |  |  | 15/05/2020
S00011690 | TANQUE SIMPLES EM MARMORE SINTETICO DE FIXAR NA PAREDE, CAPACIDADE *22* L, *60 X46* CM | UN | 155.82 | FORNECEDORES DIVERSOS |  |  | 15/05/2020
S00011691 | !EM PROCESSO DE DESATIVACAO! MARMORE ACINZENTADO POLIDO P/ BANCADA E = 2 ,5CM | M2 | 467.06 | FORNECEDORES DIVERSOS |  |  | 01/06/2016
S00011692 | BANCADA/ BANCA EM MARMORE, POLIDO, BRANCO COMUM, E= *3* CM | M2 | 357.24 | FORNECEDORES DIVERSOS |  |  | 15/05/2020
S00011693 | BANCADA/TAMPO LISO (SEM CUBA) EM MARMORE SINTETICO | M2 | 176.29 | FORNECEDORES DIVERSOS |  |  | 15/05/2020
S00011694 | CAIXA DE DESCARGA PLASTICA DE EMBUTIR COMPLETA, COM ESPELHO PLASTICO,CAP ACIDADE 6 A 10 L, ACESSORIOS INCLUSOS | UN | 754.01 | FORNECEDORES DIVERSOS |  |  | 15/05/2020
S00011696 | LAVATORIO/CUBA DE SOBREPOR OVAL PEQUENA LOUCA BRANCA SEM LADRAO *31 X 4 4* | UN | 126.32 | FORNECEDORES DIVERSOS |  |  | 15/05/2020
S00011697 | MICTORIO COLETIVO ACO INOX (AISI 304), E = 0,8 MM, DE *100 X 40 X 30* CM (C X A X | UN | 544.42 | FORNECEDORES DIVERSOS |  |  | 15/05/2020
S00011698 | MICTORIO COLETIVO ACO INOX (AISI 304), E = 0,8 MM, DE *100 X 50 X 35* CM (C X A X | UN | 649.46 | FORNECEDORES DIVERSOS |  |  | 15/05/2020
S00011699 | MICTORIO INDIVIDUAL ACO INOX (AISI 304), E = 0,8 MM, DE *50 X 45 X 35* (C X A X | UN | 717.8 | FORNECEDORES DIVERSOS |  |  | 15/05/2020
S00011703 | PAPELEIRA DE PAREDE EM METAL CROMADO SEM TAMPA | UN | 50.89 | FORNECEDORES DIVERSOS |  |  | 15/05/2020
S00011707 | RALO FOFO SEMIESFERICO, 75 MM, PARA LAJES/ CALHAS | UN | 11.8 | FORNECEDORES DIVERSOS |  |  | 15/05/2020
S00011708 | RALO FOFO SEMIESFERICO, 100 MM, PARA LAJES/ CALHAS | UN | 15.75 | FORNECEDORES DIVERSOS |  |  | 15/05/2020
S00011709 | RALO FOFO SEMIESFERICO, 150 MM, PARA LAJES/ CALHAS | UN | 37 | FORNECEDORES DIVERSOS |  |  | 15/05/2020
S00011710 | RALO FOFO SEMIESFERICO, 200 MM, PARA LAJES/ CALHAS | UN | 85.07 | FORNECEDORES DIVERSOS |  |  | 15/05/2020
S00011711 | RALO SECO PVC CONICO, 100 X 40 MM, COM GRELHA QUADRADA | UN | 10.18 | FORNECEDORES DIVERSOS |  |  | 15/05/2020
S00011712 | CAIXA SIFONADA PVC, 150 X 150 X 50 MM, COM GRELHA QUADRADA BRANCA (NBR 5688) | UN | 32.4 | FORNECEDORES DIVERSOS |  |  | 15/05/2020
S00011713 | CAIXA SIFONADA PVC 150 X 150 X 50MM COM TAMPA CEGA QUADRADA BRANCA | UN | 32.13 | FORNECEDORES DIVERSOS |  |  | 15/05/2020
S00011714 | CAIXA SIFONADA PVC, 150 X 185 X 75 MM, COM GRELHA QUADRADA BRANCA | UN | 43.8 | FORNECEDORES DIVERSOS |  |  | 15/05/2020
S00011715 | CAIXA SIFONADA PVC, 150 X 185 X 75 MM, COM TAMPA CEGA QUADRADA BRANCA | UN | 50.4 | FORNECEDORES DIVERSOS |  |  | 15/05/2020
S00011716 | CAIXA SIFONADA PVC, 100 X 100 X 40 MM, COM GRELHA REDONDA BRANCA | UN | 13.72 | FORNECEDORES DIVERSOS |  |  | 15/05/2020
S00011717 | CAIXA SIFONADA PVC, 150 X 150 X 50 MM, COM GRELHA REDONDA BRANCA | UN | 35.2 | FORNECEDORES DIVERSOS |  |  | 15/05/2020
S00011718 | REGISTRO DE PRESSAO PVC, ROSCAVEL, VOLANTE SIMPLES, DE 3/4" | UN | 14.58 | FORNECEDORES DIVERSOS |  |  | 15/05/2020
S00011719 | REGISTRO DE PRESSAO PVC, SOLDAVEL, VOLANTE SIMPLES, DE 25 MM | UN | 11.83 | FORNECEDORES DIVERSOS |  |  | 15/05/2020
S00011730 | !EM PROCESSO DE DESATIVACAO! TAMPA CEGA EM ACO INOX P/ RALO SIFONADO | UN | 47.59 | FORNECEDORES DIVERSOS |  |  | 01/10/2015
S00011731 | GRELHA PVC BRANCA QUADRADA, 150 X 150 MM | UN | 5.22 | FORNECEDORES DIVERSOS |  |  | 15/05/2020
S00011732 | GRELHA PVC CROMADA REDONDA, 150 MM | UN | 26.52 | FORNECEDORES DIVERSOS |  |  | 15/05/2020
S00011733 | PROLONGAMENTO PVC PARA CAIXA SIFONADA 100 MM X 100 MM (NBR 5688) | UN | 2.34 | FORNECEDORES DIVERSOS |  |  | 15/05/2020
S00011734 | PROLONGAMENTO PVC PARA CAIXA SIFONADA, 100 MM X 150 MM (NBR 5688) | UN | 3.61 | FORNECEDORES DIVERSOS |  |  | 15/05/2020
S00011735 | PROLONGAMENTO PVC PARA CAIXA SIFONADA 100 MM X 200 MM (NBR 5688) | UN | 4.78 | FORNECEDORES DIVERSOS |  |  | 15/05/2020
S00011736 | !EM PROCESSO DE DESATIVACAO! PROLONGAMENTO PVC EB-608 P/ CX SIFONADA | UN | 2.7 | FORNECEDORES DIVERSOS |  |  | 01/08/2014
S00011737 | PROLONGAMENTO PVC PARA CAIXA SIFONADA, 150 MM X 150 MM (NBR 5688) | UN | 6.38 | FORNECEDORES DIVERSOS |  |  | 15/05/2020
S00011738 | PROLONGAMENTO PVC PARA CAIXA SIFONADA, 150 MM X 200 MM (NBR 5688) | UN | 10.37 | FORNECEDORES DIVERSOS |  |  | 15/05/2020
S00011739 | RALO SECO PVC CONICO, 100 X 40 MM, COM GRELHA REDONDA BRANCA | UN | 6.95 | FORNECEDORES DIVERSOS |  |  | 15/05/2020
S00011741 | RALO SIFONADO PVC CILINDRICO, 100 X 40 MM, COM GRELHA REDONDA BRANCA | UN | 7.17 | FORNECEDORES DIVERSOS |  |  | 15/05/2020
S00011742 | RALO SIFONADO PVC CILINDRICO 100X40MM C/GRELHA REDONDA BRANCA | UN | 6.35 | FORNECEDORES DIVERSOS |  |  | 01/08/2013
S00011743 | RALO SIFONADO PVC REDONDO CONICO, 100 X 40 MM, COM GRELHA BRANCA REDOND A | UN | 6.51 | FORNECEDORES DIVERSOS |  |  | 15/05/2020
S00011744 | RALO SIFONADO PVC CONICO 100X40MM C/GRELHA REDONDA BRANCA | UN | 6.13 | FORNECEDORES DIVERSOS |  |  | 01/08/2013
S00011745 | RALO SIFONADO PVC, QUADRADO, 100 X 100 X 53 MM, SAIDA 40 MM, COM GRELHA BRA NCA | UN | 9.25 | FORNECEDORES DIVERSOS |  |  | 15/05/2020
S00011746 | VALVULA DE ESFERA BRUTA EM BRONZE, BITOLA 1 " (REF 1552-B) | UN | 72.62 | FORNECEDORES DIVERSOS |  |  | 15/05/2020
S00011747 | VALVULA DE ESFERA BRUTA EM BRONZE, BITOLA 2 " (REF 1552-B) | UN | 201.12 | FORNECEDORES DIVERSOS |  |  | 15/05/2020
S00011748 | VALVULA DE ESFERA BRUTA EM BRONZE, BITOLA 1/2 " (REF 1552-B) | UN | 46.6 | FORNECEDORES DIVERSOS |  |  | 15/05/2020
S00011749 | VALVULA DE ESFERA BRUTA EM BRONZE, BITOLA 3/4 " (REF 1552-B) | UN | 53.79 | FORNECEDORES DIVERSOS |  |  | 15/05/2020
S00011750 | VALVULA DE ESFERA BRUTA EM BRONZE, BITOLA 1 1/4 " (REF 1552-B) | UN | 108.24 | FORNECEDORES DIVERSOS |  |  | 15/05/2020
S00011751 | VALVULA DE ESFERA BRUTA EM BRONZE, BITOLA 1 1/2 " (REF 1552-B) | UN | 130.43 | FORNECEDORES DIVERSOS |  |  | 15/05/2020
FRANARIN - PLEO | [6 empty] | 06/2020
Página 79 de 133
Código | Insumo | Un | Valor | Fornecedor |  |  | Data
S00011752 | REGISTRO PRESSAO BRUTO EM LATAO FORJADO, BITOLA 1/2 " (REF 1400) | UN | 22.03 | FORNECEDORES DIVERSOS |  |  | 15/05/2020
S00011753 | REGISTRO PRESSAO BRUTO EM LATAO FORJADO, BITOLA 3/4 " (REF 1400) | UN | 26.3 | FORNECEDORES DIVERSOS |  |  | 15/05/2020
S00011756 | REGISTRO OU REGULADOR DE GAS COZINHA, VAZAO DE 2 KG/H, 2,8 KPA | UN | 38.21 | FORNECEDORES DIVERSOS |  |  | 15/05/2020
S00011757 | SABONETEIRA DE PAREDE EM METAL CROMADO | UN | 49.61 | FORNECEDORES DIVERSOS |  |  | 15/05/2020
S00011758 | SABONETEIRA PLASTICA TIPO DISPENSER PARA SABONETE LIQUIDO COM RESERVATO RIO800 A 1500 ML | UN | 36.45 | FORNECEDORES DIVERSOS |  |  | 15/05/2020
S00011760 | !EM PROCESSO DE DESATIVACAO! SIFAO EM METAL CROMADO 1 X 1 1/4" | UN | 122.86 | FORNECEDORES DIVERSOS |  |  | 01/06/2016
S00011761 | ASSENTO VASO SANITARIO INFANTIL EM PLASTICO BRANCO | UN | 55.11 | FORNECEDORES DIVERSOS |  |  | 15/05/2020
S00011762 | TORNEIRA CROMADA COM BICO PARA JARDIM/TANQUE 1/2 " OU 3/4 " (REF 1153) | UN | 63.09 | FORNECEDORES DIVERSOS |  |  | 15/05/2020
S00011763 | TORNEIRA DE BOIA CONVENCIONAL PARA CAIXA D'AGUA, 1.1/2", COM HASTE E TORNEI RAMETALICOS E BALAO PLASTICO | UN | 138.58 | FORNECEDORES DIVERSOS |  |  | 15/05/2020
S00011764 | TORNEIRA DE BOIA CONVENCIONAL PARA CAIXA D'AGUA, 1.1/4", COM HASTE E TORNEI RAMETALICOS E BALAO PLASTICO | UN | 148.02 | FORNECEDORES DIVERSOS |  |  | 15/05/2020
S00011765 | TORNEIRA DE BOIA VAZAO TOTAL PARA CAIXA D'AGUA, 1", COM HASTE E TORNEIRAME TALICOS E BALAO PLASTICO | UN | 92.79 | FORNECEDORES DIVERSOS |  |  | 15/05/2020
S00011766 | TORNEIRA DE BOIA VAZAO TOTAL PARA CAIXA D'AGUA, 1/2", COM HASTE E TORNEIRAM ETALICOS E BALAO PLASTICO | UN | 68.14 | FORNECEDORES DIVERSOS |  |  | 15/05/2020
S00011767 | TORNEIRA DE BOIA CONVENCIONAL PARA CAIXA D'AGUA, 2", COM HASTE E TORNEIRAM ETALICOS E BALAO PLASTICO | UN | 245.7 | FORNECEDORES DIVERSOS |  |  | 15/05/2020
S00011769 | MISTURADOR CROMADO DE MESA BICA BAIXA PARA LAVATORIO (REF 1875) | UN | 226.17 | FORNECEDORES DIVERSOS |  |  | 15/05/2020
S00011770 | !EM PROCESSO DE DESATIVACAO! APARELHO MISTURADOR CROMADO P/ CHUVEIRO | UN | 158.09 | FORNECEDORES DIVERSOS |  |  | 01/08/2014
S00011771 | MISTURADOR DE PAREDE CROMADO PARA COZINHA BICA MOVEL COM AREJADOR (REF 1258) | UN | 280.54 | FORNECEDORES DIVERSOS |  |  | 15/05/2020
S00011772 | TORNEIRA CROMADA DE MESA PARA COZINHA BICA MOVEL COM AREJADOR 1/2 " OU 3/ 4 "(REF 1167) | UN | 107.07 | FORNECEDORES DIVERSOS |  |  | 15/05/2020
S00011773 | TORNEIRA CROMADA DE PAREDE PARA COZINHA BICA MOVEL COM AREJADOR 1/2 " OU 3/4 "(REF 1168) | UN | 102.21 | FORNECEDORES DIVERSOS |  |  | 15/05/2020
S00011775 | TORNEIRA CROMADA DE PAREDE PARA COZINHA COM AREJADOR 1/2 " OU 3/4 " (REF 11 57) | UN | 106.73 | FORNECEDORES DIVERSOS |  |  | 15/05/2020
S00011777 | TORNEIRA ELETRICA DE PAREDE, BICA ALTA, PARA COZINHA, 5500 W (110/220 V) | UN | 119.04 | FORNECEDORES DIVERSOS |  |  | 15/05/2020
S00011778 | !EM PROCESSO DE DESATIVACAO! TORNEIRA OU REGISTRO CROMADO 1/2" OU 3/4P | UN | 35.8 | FORNECEDORES DIVERSOS |  |  | 01/08/2014
S00011781 | VALVULA DE DESCARGA METALICA, BASE 1 1/4 " E ACABAMENTO METALICO CROMADO | UN | 176.26 | FORNECEDORES DIVERSOS |  |  | 15/05/2020
S00011783 | VALVULA DESCARGA 1 1/2" EM PVC - ACABAMENTO EM PLASTICO CROMADO TIPOLO | UN | 80.78 | FORNECEDORES DIVERSOS |  |  | 01/02/2015
S00011784 | BACIA SANITARIA TURCA DE LOUCA BRANCA | UN | 463.2 | FORNECEDORES DIVERSOS |  |  | 15/05/2020
S00011785 | BACIA TURCA C/SIFAO 60 X 48 X 37CM | UN | 130.41 | FORNECEDORES DIVERSOS |  |  | 01/08/2014
S00011786 | VASO SANITARIO SIFONADO INFANTIL LOUCA BRANCA | UN | 278.82 | FORNECEDORES DIVERSOS |  |  | 15/05/2020
S00011787 | VASO SANITARIO SIFONADO INFANTIL - COR | UN | 109.18 | FORNECEDORES DIVERSOS |  |  | 01/08/2013
S00011788 | BACIA TURCA CELITE 003. 006 - SIFAO INTEGRADO | UN | 122.5 | FORNECEDORES DIVERSOS |  |  | 01/08/2014
S00011789 | ANEL DE DISTRIBUICAO EM ACO GALVANIZADO PARA FIO FE-160 | UN | 0.58 | FORNECEDORES DIVERSOS |  |  | 15/05/2020
S00011790 | PARAFUSO M16 EM ACO GALVANIZADO, COMPRIMENTO = 450 MM, DIAMETRO = 16 MM,R OSCA MAQUINA, CABECA QUADRADA | UN | 12.6 | FORNECEDORES DIVERSOS |  |  | 15/05/2020
S00011791 | BANCA GRANITO PRETO 100 X 60CM, E = 2CM, C/1 ABERTURA | UN | 452.98 | FORNECEDORES DIVERSOS |  |  | 01/02/2015
S00011792 | BANCA GRANITO PRETO 200 X 60CM, E = 3CM, C/2 ABERTURAS | UN | 1130.54 | FORNECEDORES DIVERSOS |  |  | 01/02/2015
S00011793 | BANCA GRANITO PRETO 200 X 60CM, ESP = 2CM, SEM ABERTURA | UN | 790.59 | FORNECEDORES DIVERSOS |  |  | 01/02/2015
S00011794 | !EM PROCESSO DE DESATIVACAO! GRANITO AMENDOA POLIDO PARA BANCADA ESP = 2 CM | M2 | 278.84 | FORNECEDORES DIVERSOS |  |  | 01/06/2016
S00011795 | GRANITO PARA BANCADA, POLIDO, TIPO ANDORINHA/ QUARTZ/ CASTELO/ CORUMBA O UOUTROS EQUIVALENTES DA REGIAO, E= *2,5* CM | M2 | 498.11 | FORNECEDORES DIVERSOS |  |  | 15/05/2020
S00011796 | !EM PROCESSO DE DESATIVACAO! GRANITO PRETO TIJUCA POLIDO PARA BANCADA ES P = 2CM | M2 | 339.7 | FORNECEDORES DIVERSOS |  |  | 01/06/2016
S00011797 | !EM PROCESSO DE DESATIVACAO! BIDE LOUCA BRANCA COM 3 FUROS | UN | 212.8 | FORNECEDORES DIVERSOS |  |  | 01/10/2016
S00011798 | !EM PROCESSO DE DESATIVACAO! CABO DE COBRE ISOLAMENTO ANTI-CHAMA 450/750 V 3 X10MM2, TP FICAP OU EQUIV | M | 21.09 | FORNECEDORES DIVERSOS |  |  | 01/06/2016
S00011801 | !EM PROCESSO DE DESATIVACAO! CABO DE COBRE ISOLAMENTO ANTI-CHAMA 450/750 V 3 X16MM2, TP FICAP OU EQUIV | M | 28.44 | FORNECEDORES DIVERSOS |  |  | 01/06/2016
S00011804 | !EM PROCESSO DE DESATIVACAO! CABO DE COBRE ISOLAMENTO ANTI-CHAMA 450/750 V 3 X25MM2, TP FICAP OU EQUIV | M | 42.29 | FORNECEDORES DIVERSOS |  |  | 01/06/2016
S00011811 | AQUECEDOR DE AGUA ELETRICO HORIZONTAL, RESERVATORIO DE 200 L CILINDRICO E MCOBRE, REFORCADO COM ACO CARBONO, MONOFASICO, TENSAO NOMINAL 220 V | UN | 3433.85 | FORNECEDORES DIVERSOS |  |  | 15/05/2020
S00011814 | AQUECEDOR DE AGUA ELETRICO RESERVATORIO DE 500 L CILINDRICO EM COBRE,REF ORCADO COM ACO CARBONO, MONOFASICO, TENSAO NOMINAL 220 V | UN | 5521.32 | FORNECEDORES DIVERSOS |  |  | 15/05/2020
S00011816 | AQUECEDOR DE AGUA ELETRICO RESERVATORIO DE 100 L CILINDRICO EM COBRE,REF ORCADO COM ACO CARBONO, MONOFASICO, TENSAO NOMINAL 220 V | UN | 2536.5 | FORNECEDORES DIVERSOS |  |  | 15/05/2020
S00011818 | !EM PROCESSO DE DESATIVACAO! CONECTOR PARAFUSO FENDIDO DE BRONZE P/ CAB O 10-16MM2 | UN | 3.66 | FORNECEDORES DIVERSOS |  |  | 01/05/2016
S00011819 | CONECTOR PARAFUSO FENDIDO DE BRONZE P/ CABO 70-240MM2 | UN | 55.04 | FORNECEDORES DIVERSOS |  |  | 01/02/2015
S00011820 | CONECTOR PARAFUSO FENDIDO DE BRONZE P/ CABO 6-10MM2 | UN | 3.08 | FORNECEDORES DIVERSOS |  |  | 01/02/2015
S00011821 | CONECTOR METALICO TIPO PARAFUSO FENDIDO (SPLIT BOLT), COM SEPARADOR DE C ABOSBIMETALICOS, PARA CABOS ATE 25 MM2 | UN | 6.87 | FORNECEDORES DIVERSOS |  |  | 15/05/2020
S00011822 | TORNEIRA PLASTICA DE MESA, BICA MOVEL, PARA COZINHA 1/2 " | UN | 38.86 | FORNECEDORES DIVERSOS |  |  | 15/05/2020
S00011823 | TORNEIRA PLASTICA DE BOIA PARA CAIXA DE DESCARGA, 1/2", BALAO E TORNEIRAPLA STICOS, COM HASTE METALICA | UN | 12.86 | FORNECEDORES DIVERSOS |  |  | 15/05/2020
S00011824 | TORNEIRA DE BOIA VAZAO TOTAL PARA CAIXA D'AGUA, 3/4", COM HASTE E TORNEIRAM ETALICOS E BALAO PLASTICO | UN | 70.29 | FORNECEDORES DIVERSOS |  |  | 15/05/2020
S00011825 | TORNEIRA DE BOIA CONVENCIONAL PARA CAIXA D'AGUA, 1", COM HASTE E TORNEIRAM ETALICOS E BALAO PLASTICO | UN | 60.83 | FORNECEDORES DIVERSOS |  |  | 15/05/2020
S00011826 | TORNEIRA METALICA DE BOIA CONVENCIONAL PARA CAIXA D'AGUA, 1/2 ", COM HASTE,T ORNEIRA E BALAO METALICOS | UN | 59.03 | FORNECEDORES DIVERSOS |  |  | 15/05/2020
S00011829 | TORNEIRA DE BOIA CONVENCIONAL PARA CAIXA D'AGUA, 1/2", COM HASTE E TORNEIRA METALICOS E BALAO PLASTICO | UN | 35.47 | FORNECEDORES DIVERSOS |  |  | 15/05/2020
S00011830 | TORNEIRA DE BOIA CONVENCIONAL PARA CAIXA D'AGUA, 3/4", COM HASTE E TORNEIRA METALICOS E BALAO PLASTICO | UN | 38.34 | FORNECEDORES DIVERSOS |  |  | 15/05/2020
S00011831 | TORNEIRA PLASTICA PARA TANQUE 1/2 " OU 3/4 " COM BICO PARA MANGUEIRA | UN | 29.51 | FORNECEDORES DIVERSOS |  |  | 15/05/2020
S00011832 | TORNEIRA PLASTICA DE MESA PARA LAVATORIO 1/2 " | UN | 13.17 | FORNECEDORES DIVERSOS |  |  | 19/07/2018
S00011834 | ¦EM PROCESSO DE DESATIVAÇÃO¦ MADEIRA ANGELIM APARELHADA | M3 | 3624.5 | FORNECEDORES DIVERSOS |  |  | 01/07/2013
S00011836 | MADEIRA 2A QUALIDADE SERRADA NAO APARELHADA -TIPO VIROLA | M3 | 840.78 | FORNECEDORES DIVERSOS |  |  | 12/10/2018
S00011837 | GRAMPO LINHA VIVA DE LATAO ESTANHADO, DIAMETRO DO CONDUTOR PRINCIPAL DE 10 A120 MM2, DIAMETRO DA DERIVACAO DE 10 A 70 MM2 | UN | 46.51 | FORNECEDORES DIVERSOS |  |  | 15/05/2020
S00011838 | TERMINAL METALICO A PRESSAO PARA 1 CABO DE 240 MM2, COM 1 FURO DE FIXACAO | UN | 25.85 | FORNECEDORES DIVERSOS |  |  | 15/05/2020
S00011839 | TERMINAL METALICO A PRESSAO PARA 1 CABO DE 300 MM2, COM 1 FURO DE FIXACAO | UN | 37.62 | FORNECEDORES DIVERSOS |  |  | 15/05/2020
S00011840 | GRAMPO PARALELO DE BRONZE PARA CABO 25MM2 | UN | 10.57 | FORNECEDORES DIVERSOS |  |  | 01/02/2015
S00011842 | PECA DE MADEIRA 2A QUALIDADE 2 X 11CM NAO APARELHADA | M | 1.4 | FORNECEDORES DIVERSOS |  |  | 01/09/2010
S00011844 | PRANCHA DE MADEIRA APARELHADA *4 X 30* CM, MACARANDUBA, ANGELIM OUEQUIVA LENTE DA REGIAO | M | 50.37 | FORNECEDORES DIVERSOS |  |  | 15/05/2020
S00011848 | !EM PROCESSO DE DESATIVACAO! CADERNETA DE TOPOGRAFO | UN | 6.05 | FORNECEDORES DIVERSOS |  |  | 01/06/2016
S00011849 | COLA BRANCA BASE PVA | L | 13.55 | FORNECEDORES DIVERSOS |  |  | 15/05/2020
S00011851 | PAPEL SULFITE, BRANCO, A 4, 75 G | FL | 0.04 | FORNECEDORES DIVERSOS |  |  | 01/03/2017
S00011852 | !EM PROCESSO DE DESATIVACAO! PAPEL VEGETAL 100G/M2 - 0,80M DE LARGURA | M | 7.24 | FORNECEDORES DIVERSOS |  |  | 01/06/2016
S00011853 | !EM PROCESSO DE DESATIVACAO! PAPEL VEGETAL 65G/M2 - 0,80M DE LARGURA | M | 5.76 | FORNECEDORES DIVERSOS |  |  | 01/06/2016
S00011854 | CONECTOR METALICO TIPO PARAFUSO FENDIDO (SPLIT BOLT), PARA CABOS ATE 35 M M2 | UN | 6.97 | FORNECEDORES DIVERSOS |  |  | 15/05/2020
S00011855 | CONECTOR METALICO TIPO PARAFUSO FENDIDO (SPLIT BOLT), PARA CABOS ATE 70 M M2 | UN | 14.59 | FORNECEDORES DIVERSOS |  |  | 15/05/2020
S00011856 | CONECTOR METALICO TIPO PARAFUSO FENDIDO (SPLIT BOLT), PARA CABOS ATE 10 M M2 | UN | 4.5 | FORNECEDORES DIVERSOS |  |  | 15/05/2020
S00011857 | CONECTOR METALICO TIPO PARAFUSO FENDIDO (SPLIT BOLT), PARA CABOS ATE 120 M M2 | UN | 23.68 | FORNECEDORES DIVERSOS |  |  | 15/05/2020
S00011858 | CONECTOR METALICO TIPO PARAFUSO FENDIDO (SPLIT BOLT), PARA CABOS ATE 150 M M2 | UN | 29.39 | FORNECEDORES DIVERSOS |  |  | 15/05/2020
S00011859 | CONECTOR METALICO TIPO PARAFUSO FENDIDO (SPLIT BOLT), PARA CABOS ATE 185 M M2 | UN | 39.99 | FORNECEDORES DIVERSOS |  |  | 15/05/2020
FRANARIN - PLEO | [6 empty] | 06/2020
Página 80 de 133
Código | Insumo | Un | Valor | Fornecedor |  |  | Data
S00011862 | CONECTOR METALICO TIPO PARAFUSO FENDIDO (SPLIT BOLT), PARA CABOS ATE 50 M M2 | UN | 9.78 | FORNECEDORES DIVERSOS |  |  | 15/05/2020
S00011863 | CONECTOR METALICO TIPO PARAFUSO FENDIDO (SPLIT BOLT), PARA CABOS ATE 6 MM 2 | UN | 3.95 | FORNECEDORES DIVERSOS |  |  | 15/05/2020
S00011864 | CONECTOR METALICO TIPO PARAFUSO FENDIDO (SPLIT BOLT), PARA CABOS ATE 95 M M2 | UN | 22.07 | FORNECEDORES DIVERSOS |  |  | 15/05/2020
S00011865 | CAIXA D'AGUA FIBROCIMENTO REDONDA C/ TAMPA 500L | UN | 139.28 | FORNECEDORES DIVERSOS |  |  | 01/03/2014
S00011867 | CAIXA D'AGUA FIBROCIMENTO REDONDA C/ TAMPA 750L | UN | 241.42 | FORNECEDORES DIVERSOS |  |  | 01/03/2014
S00011868 | CAIXA D'AGUA FIBRA DE VIDRO PARA 1000 LITROS, COM TAMPA | UN | 300.98 | FORNECEDORES DIVERSOS |  |  | 15/05/2020
S00011869 | CAIXA D'AGUA FIBRA DE VIDRO PARA 1500 LITROS, COM TAMPA | UN | 488.34 | FORNECEDORES DIVERSOS |  |  | 15/05/2020
S00011871 | CAIXA D'AGUA DE FIBRA DE VIDRO, PARA 500 LITROS, COM TAMPA | UN | 219 | FORNECEDORES DIVERSOS |  |  | 15/05/2020
S00011872 | !EM PROCESSO DE DESATIVACAO! TERMINAL A PRESSAO P/ CABO A BARRA, CABO 16 A 25MM2 | UN | 4.59 | FORNECEDORES DIVERSOS |  |  | 01/05/2016
S00011873 | TERMINAL A PRESSAO P/ CABO A BARRA, CABO 35MM2 | UN | 4.1 | FORNECEDORES DIVERSOS |  |  | 01/02/2015
S00011874 | !EM PROCESSO DE DESATIVACAO! TERMINAL A PRESSAO P/CABO A BARRA, CABO 50 A 70MM2 | UN | 7.27 | FORNECEDORES DIVERSOS |  |  | 01/05/2016
S00011875 | !EM PROCESSO DE DESATIVACAO! TERMINAL A PRESSAO P/ CABO A BARRA, CABO 95A 120MM2 | UN | 11.87 | FORNECEDORES DIVERSOS |  |  | 01/05/2016
S00011876 | !EM PROCESSO DE DESATIVACAO! TERMINAL A PRESSAO P/ CABO A BARRA, CABO 150 A180MM2 | UN | 16 | FORNECEDORES DIVERSOS |  |  | 01/05/2016
S00011877 | TERMINAL A PRESSAO P/ CABO A BARRA, CABO 240 A 300MM2 | UN | 17.61 | FORNECEDORES DIVERSOS |  |  | 01/02/2015
S00011880 | CAIXA SIFONADA PVC, 250 X 230 X 75 MM, COM TAMPA E PORTA TAMPA QUADRADA BRA NCA | UN | 90.6 | FORNECEDORES DIVERSOS |  |  | 15/05/2020
S00011881 | CAIXA GORDURA, SIMPLES, CONCRETO PRE MOLDADO, CIRCULAR, COM TAMPA, D = 40 CM | UN | 58.3 | FORNECEDORES DIVERSOS |  |  | 15/05/2020
S00011882 | CAIXA PARA HIDROMETRO CONCRETO PRE MOLDADO | UN | 65.82 | FORNECEDORES DIVERSOS |  |  | 15/05/2020
S00011883 | FOSSA SEPTICA CILINDRICA, TIPO "IMHOFF", COM TAMPA, PARA 100 CONTRIBUINTES | UN | 3940.13 | FORNECEDORES DIVERSOS |  |  | 15/05/2020
S00011884 | FOSSA SEPTICA CILINDRICA, TIPO "IMHOFF", COM TAMPA, PARA 150 CONTRIBUINTES | UN | 4227.41 | FORNECEDORES DIVERSOS |  |  | 15/05/2020
S00011885 | FOSSA SEPTICA CILINDRICA, TIPO "IMHOFF", COM TAMPA, PARA 200 CONTRIBUINTES | UN | 4715 | FORNECEDORES DIVERSOS |  |  | 15/05/2020
S00011886 | FOSSA SEPTICA CILINDRICA, TIPO "IMHOFF", COM TAMPA, PARA 30 CONTRIBUINTES | UN | 1519.63 | FORNECEDORES DIVERSOS |  |  | 15/05/2020
S00011887 | FOSSA SEPTICA CILINDRICA TIPO "IMHOFF", COM TAMPA, PARA 50 CONTRIBUINTES | UN | 2680.04 | FORNECEDORES DIVERSOS |  |  | 15/05/2020
S00011888 | FOSSA SEPTICA CILINDRICA, TIPO "IMHOFF", COM TAMPA, PARA 75 CONTRIBUINTES | UN | 3568.69 | FORNECEDORES DIVERSOS |  |  | 15/05/2020
S00011889 | CORDAO DE COBRE, FLEXIVEL, TORCIDO, CLASSE 4 OU 5, ISOLACAO EM PVC/D, 300 V, 2 CONDUTORES DE 0,75 MM2 | M | 1.08 | FORNECEDORES DIVERSOS |  |  | 15/05/2020
S00011890 | CORDAO DE COBRE, FLEXIVEL, TORCIDO, CLASSE 4 OU 5, ISOLACAO EM PVC/D, 300 V, 2 CONDUTORES DE 1,5 MM2 | M | 1.67 | FORNECEDORES DIVERSOS |  |  | 15/05/2020
S00011891 | CORDAO DE COBRE, FLEXIVEL, TORCIDO, CLASSE 4 OU 5, ISOLACAO EM PVC/D, 300 V, 2 CONDUTORES DE 2,5 MM2 | M | 2.75 | FORNECEDORES DIVERSOS |  |  | 15/05/2020
S00011892 | CORDAO DE COBRE, FLEXIVEL, TORCIDO, CLASSE 4 OU 5, ISOLACAO EM PVC/D, 300 V, 2 CONDUTORES DE 4 MM2 | M | 4.24 | FORNECEDORES DIVERSOS |  |  | 15/05/2020
S00011894 | FILTRO ANAEROBIO CILINDRICO CONCRETO PRE MOLDADO 1,20 X 1,50 (DIAMETROXALT URA)PARA 4 A 5 CONTRIBUINTES (NBR 13969) | UN | 568.92 | FORNECEDORES DIVERSOS |  |  | 15/05/2020
S00011895 | SUMIDOURO CONCRETO PRE MOLDADO, COMPLETO, PARA 10 CONTRIBUINTES | UN | 818.11 | FORNECEDORES DIVERSOS |  |  | 15/05/2020
S00011896 | SUMIDOURO CONCRETO PRE MOLDADO, COMPLETO, PARA 100 CONTRIBUINTES | UN | 4288.07 | FORNECEDORES DIVERSOS |  |  | 15/05/2020
S00011897 | SUMIDOURO CONCRETO PRE MOLDADO, COMPLETO, PARA 150 CONTRIBUINTES | UN | 5595.18 | FORNECEDORES DIVERSOS |  |  | 15/05/2020
S00011898 | SUMIDOURO CONCRETO PRE MOLDADO, COMPLETO, PARA 200 CONTRIBUINTES | UN | 5877.29 | FORNECEDORES DIVERSOS |  |  | 15/05/2020
S00011899 | SUMIDOURO CONCRETO PRE MOLDADO, COMPLETO, PARA 50 CONTRIBUINTES | UN | 2901.03 | FORNECEDORES DIVERSOS |  |  | 15/05/2020
S00011900 | SUMIDOURO CONCRETO PRE MOLDADO, COMPLETO, PARA 75 CONTRIBUINTES | UN | 3977.75 | FORNECEDORES DIVERSOS |  |  | 15/05/2020
S00011901 | CABO TELEFONICO CCI 50, 1 PAR, USO INTERNO, SEM BLINDAGEM | M | 0.36 | FORNECEDORES DIVERSOS |  |  | 15/05/2020
S00011902 | CABO TELEFONICO CCI 50, 2 PARES, USO INTERNO, SEM BLINDAGEM | M | 0.62 | FORNECEDORES DIVERSOS |  |  | 15/05/2020
S00011903 | CABO TELEFONICO CCI 50, 3 PARES, USO INTERNO, SEM BLINDAGEM | M | 0.97 | FORNECEDORES DIVERSOS |  |  | 15/05/2020
S00011904 | CABO TELEFONICO CCI 50, 4 PARES, USO INTERNO, SEM BLINDAGEM | M | 1.23 | FORNECEDORES DIVERSOS |  |  | 15/05/2020
S00011905 | CABO TELEFONICO CCI 50, 5 PARES, USO INTERNO, SEM BLINDAGEM | M | 1.66 | FORNECEDORES DIVERSOS |  |  | 15/05/2020
S00011906 | CABO TELEFONICO CCI 50, 6 PARES, USO INTERNO, SEM BLINDAGEM | M | 1.91 | FORNECEDORES DIVERSOS |  |  | 15/05/2020
S00011914 | CABO TELEFONICO CTP - APL - 50, 100 PARES, USO EXTERNO | M | 35.33 | FORNECEDORES DIVERSOS |  |  | 15/05/2020
S00011916 | CABO TELEFONICO CTP - APL - 50, 10 PARES, USO EXTERNO | M | 4.86 | FORNECEDORES DIVERSOS |  |  | 15/05/2020
S00011917 | CABO TELEFONICO CTP - APL - 50, 20 PARES, USO EXTERNO | M | 8.47 | FORNECEDORES DIVERSOS |  |  | 15/05/2020
S00011918 | CABO TELEFONICO CTP - APL - 50, 30 PARES, USO EXTERNO | M | 11.49 | FORNECEDORES DIVERSOS |  |  | 15/05/2020
S00011919 | CABO TELEFONICO CI 50, 10 PARES, USO INTERNO | M | 3.75 | FORNECEDORES DIVERSOS |  |  | 15/05/2020
S00011920 | CABO TELEFONICO CI 50, 20 PARES, USO INTERNO | M | 7.26 | FORNECEDORES DIVERSOS |  |  | 15/05/2020
S00011921 | CABO TELEFONICO CI 50, 30 PARES, USO INTERNO | M | 9.89 | FORNECEDORES DIVERSOS |  |  | 15/05/2020
S00011922 | CABO TELEFONICO CI 50, 50 PARES, USO INTERNO | M | 17.56 | FORNECEDORES DIVERSOS |  |  | 15/05/2020
S00011923 | CABO TELEFONICO CI 50, 75 PARES, USO INTERNO | M | 28.68 | FORNECEDORES DIVERSOS |  |  | 15/05/2020
S00011924 | CABO TELEFONICO CI 50, 200 PARES, USO INTERNO | M | 70.64 | FORNECEDORES DIVERSOS |  |  | 15/05/2020
S00011926 | BRACADEIRA FERRO GALV MODULAR E = 1/2" D = 2 1/2" | UN | 1.27 | FORNECEDORES DIVERSOS |  |  | 01/08/2014
S00011927 | ABRACADEIRA, GALVANIZADA/ZINCADA, ROSCA SEM FIM, PARAFUSO INOX, LARGURA*1 2,6 A *14 MM, D = 2" A 2 1/2" | UN | 4.44 | FORNECEDORES DIVERSOS |  |  | 15/05/2020
S00011928 | ABRACADEIRA, GALVANIZADA/ZINCADA, ROSCA SEM FIM, PARAFUSO INOX, LARGURA*1 2,6 A *14 MM, D = 3" A 3 3/4" | UN | 5.08 | FORNECEDORES DIVERSOS |  |  | 15/05/2020
S00011929 | ABRACADEIRA, GALVANIZADA/ZINCADA, ROSCA SEM FIM, PARAFUSO INOX, LARGURA*1 2,6 A *14 MM, D = 4" A 4 3/4" | UN | 7.87 | FORNECEDORES DIVERSOS |  |  | 15/05/2020
S00011930 | !EM PROCESSO DE DESATIVACAO! BRACADEIRA ACO INOX 1/4 X 3/4" X 600MM | UN | 1.67 | FORNECEDORES DIVERSOS |  |  | 01/08/2014
S00011943 | !EM PROCESSO DE DESATIVACAO! CINTA GALVANIZADA DE 7 1/2" | UN | 15.88 | FORNECEDORES DIVERSOS |  |  | 01/08/2014
S00011944 | !EM PROCESSO DE DESATIVACAO! CINTA GALVANIZADA DE 8" | UN | 17.47 | FORNECEDORES DIVERSOS |  |  | 01/05/2016
S00011945 | BUCHA DE NYLON SEM ABA S4 | UN | 0.09 | FORNECEDORES DIVERSOS |  |  | 15/05/2020
S00011946 | BUCHA DE NYLON SEM ABA S5 | UN | 0.11 | FORNECEDORES DIVERSOS |  |  | 15/05/2020
S00011948 | PARAFUSO ZINCADO, SEXTAVADO, COM ROSCA SOBERBA, DIAMETRO 5/16", COMPRIME NTO40 MM | UN | 0.38 | FORNECEDORES DIVERSOS |  |  | 15/05/2020
S00011950 | BUCHA DE NYLON SEM ABA S6, COM PARAFUSO DE 4,20 X 40 MM EM ACO ZINCADO CO MROSCA SOBERBA, CABECA CHATA E FENDA PHILLIPS | UN | 0.33 | FORNECEDORES DIVERSOS |  |  | 15/05/2020
S00011953 | PARAFUSO FRANCES ZINCADO, DIAMETRO 1/2'', COMPRIMENTO 2'', COM PORCA E ARRU ELA | UN | 1.86 | FORNECEDORES DIVERSOS |  |  | 15/05/2020
S00011955 | PARAFUSO DE LATAO COM ACABAMENTO CROMADO PARA FIXAR PECA SANITARIA, INC LUIPORCA CEGA, ARRUELA E BUCHA DE NYLON TAMANHO S-10 | UN | 2.54 | FORNECEDORES DIVERSOS |  |  | 15/05/2020
S00011960 | PARAFUSO DE LATAO COM ROSCA SOBERBA, CABECA CHATA E FENDA SIMPLES, DIAM ETRO2,5 MM, COMPRIMENTO 12 MM | UN | 0.08 | FORNECEDORES DIVERSOS |  |  | 15/05/2020
S00011962 | PARAFUSO ZINCADO, SEXTAVADO, COM ROSCA INTEIRA, DIAMETRO 1/4", COMPRIMENT O 1/2" | UN | 0.12 | FORNECEDORES DIVERSOS |  |  | 15/05/2020
S00011963 | PARAFUSO DE ACO TIPO CHUMBADOR PARABOLT, DIAMETRO 1/2", COMPRIMENTO 75 M M | UN | 5.42 | FORNECEDORES DIVERSOS |  |  | 15/05/2020
S00011964 | PARAFUSO DE ACO TIPO CHUMBADOR PARABOLT, DIAMETRO 3/8", COMPRIMENTO 75 M M | UN | 1.36 | FORNECEDORES DIVERSOS |  |  | 15/05/2020
S00011971 | PORCA ZINCADA, SEXTAVADA, DIAMETRO 1" | UN | 2.42 | FORNECEDORES DIVERSOS |  |  | 15/05/2020
S00011973 | !EM PROCESSO DE DESATIVACAO! PORCA SEXTAVADA H = 50MM | UN | 28.59 | FORNECEDORES DIVERSOS |  |  | 01/08/2014
S00011974 | !EM PROCESSO DE DESATIVACAO! CHUMBADOR DE ACO, DIAMETRO 1/2", COMPRIMC | UN | 6.01 | FORNECEDORES DIVERSOS |  |  | 01/02/2015
S00011975 | CHUMBADOR DE ACO, DIAMETRO 5/8", COMPRIMENTO 6", COM PORCA | UN | 13.46 | FORNECEDORES DIVERSOS |  |  | 15/05/2020
S00011976 | CHUMBADOR, DIAMETRO 1/4" COM PARAFUSO 1/4" X 40 MM | UN | 0.69 | FORNECEDORES DIVERSOS |  |  | 15/05/2020
S00011977 | CHUMBADOR DE ACO, DIAMETRO 1/2", COMPRIMENTO 75 MM | UN | 6.14 | FORNECEDORES DIVERSOS |  |  | 15/05/2020
S00011979 | BLOCO VEDACAO CONCRETO 20 X 20 X 20CM | UN | 1.98 | FORNECEDORES DIVERSOS |  |  | 01/03/2014
S00011981 | BLOCO DE VIDRO/ELEMENTO VAZADO, INCOLOR, VENEZIANA, *20 X 10 X 8* CM | UN | 11.13 | FORNECEDORES DIVERSOS |  |  | 15/05/2020
S00011983 | DIVISORIA CEGA (N1) - PAINEL VERMICULITA E=35MM - MONTANTE/RODAPE PERFIS SIM PLESACO GALV PINTADO - COLOCADA | M2 | 196.11 | FORNECEDORES DIVERSOS |  |  | 15/05/2020
S00011984 | !EM PROCESSO DE DESATIVACAO! DIVISORIA (N2) PAINEL/VIDRO - PAINEL VEMO | M2 | 189.43 | FORNECEDORES DIVERSOS |  |  | 01/08/2014
S00011985 | DIVISORIA (N3) PAINEL/VIDRO/PAINEL VERMICULITA E=35MM - MONTANTE/RODAPE PER FILDUPLO ACO GALV PINTADO - COLOCADA | M2 | 213.71 | FORNECEDORES DIVERSOS |  |  | 15/05/2020
S00011986 | DIVISORIA CEGA (N1) - PAINEL VERMICULITA E=35MM - PERFIS SIMPLES ALUMINIO ANO DNATURAL - COLOCADA | M2 | 238.85 | FORNECEDORES DIVERSOS |  |  | 15/05/2020
S00011987 | DIVISORIA (N2) PAINEL/VIDRO - PAINEL VERMICULITA E=35MM - PERFIS SIMPLES ALUMI NIOANOD NATURAL - COLOCADA | M2 | 248.91 | FORNECEDORES DIVERSOS |  |  | 15/05/2020
FRANARIN - PLEO | [6 empty] | 06/2020
Página 81 de 133
Código | Insumo | Un | Valor | Fornecedor |  |  | Data
S00011991 | HASTE DE ATERRAMENTO EM ACO GALVANIZADO TIPO CANTONEIRA COM 2,00 M DECO MPRIMENTO, 25 X 25 MM E CHAPA DE 3/16" | UN | 52.97 | FORNECEDORES DIVERSOS |  |  | 15/05/2020
S00011996 | !EM PROCESSO DE DESATIVACAO! CAIXA PASSAGEM EM CHAPA 18 DE FERRO GALV 5" X 10"X 3" (125 X 250 X 80MM) COM TAMPA E PARAFUSO. | UN | 2.14 | FORNECEDORES DIVERSOS |  |  | 01/06/2016
S00012001 | CAIXA OCTOGONAL DE FUNDO MOVEL, EM PVC, DE 4" X 4", PARA ELETRODUTO FLEXIVE LCORRUGADO | UN | 4.36 | FORNECEDORES DIVERSOS |  |  | 15/05/2020
S00012002 | !EM PROCESSO DE DESATIVACAO! CONJUNTO CONDULETE PVC TIPO "C" C/ 1 INTERRU PTORSIMPLES CONJUGADO C/ 1 TOMADA + TAMPA" | UN | 22.28 | FORNECEDORES DIVERSOS |  |  | 01/06/2016
S00012004 | !EM PROCESSO DE DESATIVACAO! CONJUNTO CONDULETE PVC TIPO "C" C/ 1 TOMADA 2P + TINCLUSIVE TAMPA" | UN | 21.83 | FORNECEDORES DIVERSOS |  |  | 01/06/2016
S00012005 | !EM PROCESSO DE DESATIVACAO! CONJUNTO CONDULETE PVC TIPO "C" C/ 2INTERRUP TORES SIMPLES + TAMPA" | UN | 20.76 | FORNECEDORES DIVERSOS |  |  | 01/06/2016
S00012006 | !EM PROCESSO DE DESATIVACAO! CONJUNTO CONDULETE PVC TIPO "C" C/ 1 INTERRU PTORBIPOLAR + TAMPA" | UN | 31.46 | FORNECEDORES DIVERSOS |  |  | 01/06/2016
S00012007 | !EM PROCESSO DE DESATIVACAO! CONJUNTO CONDULETE PVC TIPO "C" C/ 2 TOMADA SUNIVERSAL 2P + TAMPA" | UN | 16.29 | FORNECEDORES DIVERSOS |  |  | 01/06/2016
S00012008 | CONDULETE DE ALUMINIO TIPO TB, PARA ELETRODUTO ROSCAVEL DE 3", COM TAMPA CEGA | UN | 96.45 | FORNECEDORES DIVERSOS |  |  | 15/05/2020
S00012010 | CONDULETE EM PVC, TIPO "B", SEM TAMPA, DE 1/2" OU 3/4" | UN | 7.09 | FORNECEDORES DIVERSOS |  |  | 15/05/2020
S00012011 | !EM PROCESSO DE DESATIVACAO! CONDULETE EM PVC, TIPO "B", SEM TAMPA, DE 3/4" | UN | 8.38 | FORNECEDORES DIVERSOS |  |  | 01/11/2016
S00012015 | CONDULETE EM PVC, TIPO "LB", SEM TAMPA, DE 1" | UN | 9.09 | FORNECEDORES DIVERSOS |  |  | 15/05/2020
S00012016 | CONDULETE EM PVC, TIPO "LB", SEM TAMPA, DE 1/2" OU 3/4" | UN | 7.81 | FORNECEDORES DIVERSOS |  |  | 15/05/2020
S00012017 | !EM PROCESSO DE DESATIVACAO! CONDULETE EM PVC, TIPO "LB", SEM TAMPA, DE 3/4" | UN | 5.67 | FORNECEDORES DIVERSOS |  |  | 01/11/2016
S00012019 | CONDULETE EM PVC, TIPO "LL", SEM TAMPA, DE 1" | UN | 9.09 | FORNECEDORES DIVERSOS |  |  | 15/05/2020
S00012020 | CONDULETE EM PVC, TIPO "LL", SEM TAMPA, DE 1/2" OU 3/4" | UN | 7.81 | FORNECEDORES DIVERSOS |  |  | 15/05/2020
S00012021 | !EM PROCESSO DE DESATIVACAO! CONDULETE EM PVC, TIPO "LL", SEM TAMPA, DE 3/4" | UN | 5.7 | FORNECEDORES DIVERSOS |  |  | 01/11/2016
S00012024 | !EM PROCESSO DE DESATIVACAO! CONDULETE PVC TIPO "TA" D = 3/4" S/TAMPA" | UN | 16.82 | FORNECEDORES DIVERSOS |  |  | 01/12/2016
S00012025 | CONDULETE EM PVC, TIPO "TB", SEM TAMPA, DE 1/2" OU 3/4" | UN | 8.62 | FORNECEDORES DIVERSOS |  |  | 15/05/2020
S00012026 | !EM PROCESSO DE DESATIVACAO! CONDULETE EM PVC, TIPO "TB", SEM TAMPA, DE 3/4" | UN | 13.83 | FORNECEDORES DIVERSOS |  |  | 01/11/2016
S00012029 | !EM PROCESSO DE DESATIVACAO! CONDULETE PVC TIPO "XA" D = 3/4" S/TAMPA" | UN | 14.59 | FORNECEDORES DIVERSOS |  |  | 01/12/2016
S00012030 | JOGO DE TRANQUETA E ROSETA REDONDA DE SOBREPOR SEM FUROS, EM LATAOCRO MADO, DIAMETRO *50* MM, PARA FECHADURA DE PORTA DE BANHEIRO | JG | 38.48 | FORNECEDORES DIVERSOS |  |  | 15/05/2020
S00012032 | JOGO DE TRANQUETA E ROSETA QUADRADA DE SOBREPOR SEM FUROS, EM LATAOCR OMADO, *50 X 50* MM, PARA FECHADURA DE PORTA DE BANHEIRO | JG | 40.96 | FORNECEDORES DIVERSOS |  |  | 15/05/2020
S00012033 | CURVA 180 GRAUS, DE PVC RIGIDO ROSCAVEL, DE 1 1/2", PARA ELETRODUTO | UN | 7.4 | FORNECEDORES DIVERSOS |  |  | 15/05/2020
S00012034 | CURVA 180 GRAUS, DE PVC RIGIDO ROSCAVEL, DE 3/4", PARA ELETRODUTO | UN | 3.35 | FORNECEDORES DIVERSOS |  |  | 15/05/2020
S00012035 | !EM PROCESSO DE DESATIVACAO! QUADRO EM CHAPA DE ACO 18, PARA 3 DISJUNTOR ESMONOPOLARES, SEM BARRAMENTO, DE EMBUTIR, COM PORTA (PARA DISTRIBUICAO DECIRCUITOS) | UN | 22.5 | FORNECEDORES DIVERSOS |  |  | 16/06/2017
S00012038 | QUADRO DE DISTRIBUICAO COM BARRAMENTO TRIFASICO, DE SOBREPOR, EM CHAPA DEACO GALVANIZADO, PARA 18 DISJUNTORES DIN, 100 A | UN | 252.84 | FORNECEDORES DIVERSOS |  |  | 15/05/2020
S00012039 | QUADRO DE DISTRIBUICAO COM BARRAMENTO TRIFASICO, DE EMBUTIR, EM CHAPA DE ACOGALVANIZADO, PARA 24 DISJUNTORES DIN, 100 A | UN | 287.09 | FORNECEDORES DIVERSOS |  |  | 15/05/2020
S00012040 | QUADRO DE DISTRIBUICAO COM BARRAMENTO TRIFASICO, DE SOBREPOR, EM CHAPA DEACO GALVANIZADO, PARA 24 DISJUNTORES DIN, 100 A | UN | 436.79 | FORNECEDORES DIVERSOS |  |  | 13/12/2019
S00012041 | QUADRO DE DISTRIBUICAO COM BARRAMENTO TRIFASICO, DE EMBUTIR, EM CHAPA DE ACOGALVANIZADO, PARA 30 DISJUNTORES DIN, 150 A | UN | 329.24 | FORNECEDORES DIVERSOS |  |  | 15/05/2020
S00012042 | QUADRO DE DISTRIBUICAO COM BARRAMENTO TRIFASICO, DE EMBUTIR, EM CHAPA DE ACOGALVANIZADO, PARA 40 DISJUNTORES DIN, 100 A | UN | 483.11 | FORNECEDORES DIVERSOS |  |  | 15/05/2020
S00012043 | QUADRO DE DISTRIBUICAO COM BARRAMENTO TRIFASICO, DE EMBUTIR, EM CHAPA DE ACOGALVANIZADO, PARA 30 DISJUNTORES DIN, 225 A | UN | 695.14 | FORNECEDORES DIVERSOS |  |  | 15/05/2020
S00012045 | !EM PROCESSO DE DESATIVACAO! QUADRO DE DISTRIBUICAO DE EMBUTIR C/ BARRAM ENTOTRIFASICO P/ 60 DISJUNTORES UNIPOLARES EM CHAPA DE ACO GALV | UN | 710.6 | FORNECEDORES DIVERSOS |  |  | 01/06/2016
S00012056 | ELETRODUTO FLEXIVEL, EM ACO, TIPO CONDUITE, DIAMETRO DE 1 1/2" | M | 27.18 | FORNECEDORES DIVERSOS |  |  | 15/05/2020
S00012057 | ELETRODUTO FLEXIVEL, EM ACO, TIPO CONDUITE, DIAMETRO DE 1 1/4" | M | 23.09 | FORNECEDORES DIVERSOS |  |  | 15/05/2020
S00012058 | ELETRODUTO FLEXIVEL, EM ACO, TIPO CONDUITE, DIAMETRO DE 1" | M | 14.39 | FORNECEDORES DIVERSOS |  |  | 15/05/2020
S00012059 | ELETRODUTO FLEXIVEL, EM ACO, TIPO CONDUITE, DIAMETRO DE 1/2" | M | 8.1 | FORNECEDORES DIVERSOS |  |  | 15/05/2020
S00012060 | ELETRODUTO FLEXIVEL, EM ACO, TIPO CONDUITE, DIAMETRO DE 2 1/2" | M | 59.99 | FORNECEDORES DIVERSOS |  |  | 15/05/2020
S00012061 | ELETRODUTO FLEXIVEL, EM ACO, TIPO CONDUITE, DIAMETRO DE 2" | M | 36.63 | FORNECEDORES DIVERSOS |  |  | 15/05/2020
S00012062 | ELETRODUTO FLEXIVEL, EM ACO, TIPO CONDUITE, DIAMETRO DE 3" | M | 67.56 | FORNECEDORES DIVERSOS |  |  | 15/05/2020
S00012067 | ELETRODUTO DE PVC RIGIDO SOLDAVEL, CLASSE B, DE 60 MM | M | 7.25 | FORNECEDORES DIVERSOS |  |  | 15/05/2020
S00012070 | ELETRODUTO DE PVC RIGIDO SOLDAVEL, CLASSE B, DE 40 MM | M | 4.11 | FORNECEDORES DIVERSOS |  |  | 15/05/2020
S00012075 | !EM PROCESSO DE DESATIVACAO! CAIXA P/ MEDICAO DE DEMANDA E ENERGIA REATIV A EMCHAPA 18 ESTAMPADA , PADRAO DE CONCESSIONARIA LOCAL | UN | 419.84 | FORNECEDORES DIVERSOS |  |  | 19/07/2018
S00012076 | TRANSFORMADOR TRIFASICO DE DISTRIBUICAO, POTENCIA DE 15 KVA, TENSAO NOMIN ALDE 15 KV, TENSAO SECUNDARIA DE 220/127V, EM OLEO ISOLANTE TIPO MINERAL | UN | 4858.05 | FORNECEDORES DIVERSOS |  |  | 15/05/2020
S00012079 | !EM PROCESSO DE DESATIVACAO! CHAVE FACA TRIPOLAR BLINDADA 150A/500V, C/BAS EP/FUSIVEIS NH DE 125A, TIPO F-824 DA MAR-GIRIUS CONTINENTAL OU EQUIV | UN | 335.85 | FORNECEDORES DIVERSOS |  |  | 01/06/2016
S00012080 | !EM PROCESSO DE DESATIVACAO! CHAVE FACA MONOPOLAR BLINDADA 30A/250V | UN | 26.53 | FORNECEDORES DIVERSOS |  |  | 01/01/2017
S00012081 | CHAVE BLINDADA TRIPOLAR PARA MOTORES, DO TIPO FACA, COM PORTA FUSIVEL DO TIPOCARTUCHO, CORRENTE NOMINAL DE 30 A, TENSAO NOMINAL DE 250 V | UN | 215.02 | FORNECEDORES DIVERSOS |  |  | 15/05/2020
S00012082 | CHAVE BLINDADA TRIPOLAR PARA MOTORES, DO TIPO FACA, COM PORTA FUSIVEL DO TIPOCARTUCHO, CORRENTE NOMINAL DE 60 A, TENSAO NOMINAL DE 250 V | UN | 337.93 | FORNECEDORES DIVERSOS |  |  | 15/05/2020
S00012083 | CHAVE BLINDADA TRIPOLAR PARA MOTORES, DO TIPO FACA, COM PORTA FUSIVEL DO TIPOCARTUCHO, CORRENTE NOMINAL DE 100 A, TENSAO NOMINAL DE 250 V | UN | 635.83 | FORNECEDORES DIVERSOS |  |  | 15/05/2020
S00012090 | !EM PROCESSO DE DESATIVACAO! CHAVE FACA TRIPOLAR C/BASE DE ARDOSIA/MARM ORE30A/250V | UN | 20.28 | FORNECEDORES DIVERSOS |  |  | 01/06/2016
S00012091 | !EM PROCESSO DE DESATIVACAO! CHAVE FACA TRIPOLAR C/BASE DE ARDOSIA/MARM ORE60A/250V | UN | 24.47 | FORNECEDORES DIVERSOS |  |  | 01/06/2016
S00012092 | !EM PROCESSO DE DESATIVACAO! CHAVE FACA TRIPOLAR C/BASE DE ARDOSIA/MARM ORE100A/250V | UN | 44.01 | FORNECEDORES DIVERSOS |  |  | 01/09/2016
S00012096 | !EM PROCESSO DE DESATIVACAO! CHAVE COMUTADORA REFORCADA TIPO FACA C/ BA SEDE MARMORE 1 X 30A/250V (1 POLO) | UN | 13.83 | FORNECEDORES DIVERSOS |  |  | 01/06/2016
S00012097 | !EM PROCESSO DE DESATIVACAO! CHAVE COMUTADORA REFORCADA TIPO FACA C/ BA SEDE MARMORE 2 X 30A/250V (2 POLOS) | UN | 12.19 | FORNECEDORES DIVERSOS |  |  | 01/06/2016
S00012098 | !EM PROCESSO DE DESATIVACAO! CHAVE COMUTADORA REFORCADA TIPO FACA C/ BA SEDE MARMORE 2 X 60A/250V (2 POLOS) | UN | 19.14 | FORNECEDORES DIVERSOS |  |  | 01/06/2016
S00012099 | !EM PROCESSO DE DESATIVACAO! CHAVE COMUTADORA REFORCADA TIPO FACA C/ BA SEDE MARMORE 3 X 30A/250V (3 POLOS) | UN | 16.69 | FORNECEDORES DIVERSOS |  |  | 01/06/2016
S00012100 | !EM PROCESSO DE DESATIVACAO! CHAVE COMUTADORA REFORCADA TIPO FACA C/ BA SEDE MARMORE 3 X 60A/250V (3 POLOS) | UN | 20.58 | FORNECEDORES DIVERSOS |  |  | 01/06/2016
S00012109 | !EM PROCESSO DE DESATIVACAO! CORTA-CIRCUITO FUSIVEL DISTRIBUICAO, 100A/15 K V C/SUPORTE L, TIPO LMO DA HITACHE-LINE OU EQUIV | UN | 233.32 | FORNECEDORES DIVERSOS |  |  | 01/06/2016
S00012113 | !EM PROCESSO DE DESATIVACAO! INTERRUPTOR PULSADOR P/ CAMPAINHA EMBUTIR2 A/250V C/ PLACA, TIPO SILENTOQUE PIAL OU EQUIV | UN | 6.97 | FORNECEDORES DIVERSOS |  |  | 01/01/2017
S00012114 | CAMPAINHA ALTA POTENCIA 110V / 220V, DIAMETRO 150 MM | UN | 134.93 | FORNECEDORES DIVERSOS |  |  | 15/05/2020
S00012115 | !EM PROCESSO DE DESATIVACAO! CIGARRA DE EMBUTIR 110/220V TIPO SILENTOQUE P IALOU EQUIV | UN | 16.37 | FORNECEDORES DIVERSOS |  |  | 01/06/2016
S00012116 | !EM PROCESSO DE DESATIVACAO! CONJUNTO EMBUTIR 1 INTERRUPTOR PARALELO 1T OMADA 2P UNIVERSAL 10A/250V S/ PLACA, TP SILENTOQUE PIAL OU EQUIV | UN | 11.63 | FORNECEDORES DIVERSOS |  |  | 01/06/2016
S00012118 | KIT DE PROTECAO ARSTOP PARA AR CONDICIONADO, TOMADA PADRAO 2P+T 20 A, CO MDISJUNTOR UNIPOLAR DIN 20A | UN | 22.52 | FORNECEDORES DIVERSOS |  |  | 15/05/2020
S00012119 | !EM PROCESSO DE DESATIVACAO! PLACA CEGA 4 X 2'' EM TERMOPLASTICO, TIPOSILEN TOQUE PIAL OU EQUIV | UN | 1.89 | FORNECEDORES DIVERSOS |  |  | 01/06/2016
S00012120 | !EM PROCESSO DE DESATIVACAO! PLACA CEGA 4 X 4'' EM TERMOPLASTICO, TIPOSILEN TOQUE PIAL OU EQUIV | UN | 4.4 | FORNECEDORES DIVERSOS |  |  | 01/06/2016
S00012121 | !EM PROCESSO DE DESATIVACAO! PLACA CEGA REDONDA 3'' EM TERMOPLASTICO, TIP OSILENTOQUE PIAL OU EQUIV | UN | 3.71 | FORNECEDORES DIVERSOS |  |  | 01/06/2016
S00012122 | !EM PROCESSO DE DESATIVACAO! INTERRUPTOR BIPOLAR (TECLA DUPLA) EMBUTIR20 A/250V C/ PLACA, TIPO SILENTOQUE PIAL OU EQUIV | UN | 21.62 | FORNECEDORES DIVERSOS |  |  | 01/09/2016
S00012125 | !EM PROCESSO DE DESATIVACAO! CONJUNTO EMBUTIR 2 INTERRUPTORES SIMPLES 1I NTERRUPTOR PARALELO 10A/250V C/ PLACA TP SILENTOQUE PIAL OU EQUIV | UN | 19.89 | FORNECEDORES DIVERSOS |  |  | 01/06/2016
S00012126 | !EM PROCESSO DE DESATIVACAO! CONJUNTO EMBUTIR 3 INTERRUPTORES PARALELO | UN | 19.33 | FORNECEDORES DIVERSOS |  |  | 01/06/2016
FRANARIN - PLEO | [6 empty] | 06/2020
Página 82 de 133
Código | Insumo | Un | Valor | Fornecedor |  |  | Data
S10A/250V C/ PLACA TP SILENTOQUE PIAL OU EQUIV
S00012127 | !EM PROCESSO DE DESATIVACAO! INTERRUPTOR INTERMEDIARIO (TECLA DUPLA) EMB UTIR10A/250V C/ PLACA, TIPO SILENTOQUE PIAL OU EQUIV | UN | 20.11 | FORNECEDORES DIVERSOS |  |  | 01/01/2017
S00012128 | INTERRUPTOR SIMPLES 10A, 250V, CONJUNTO MONTADO PARA SOBREPOR 4" X 2" (CAI XA +MODULO) | UN | 9.39 | FORNECEDORES DIVERSOS |  |  | 15/05/2020
S00012129 | INTERRUPTOR SIMPLES 10A, 250V, CONJUNTO MONTADO PARA SOBREPOR 4" X 2" (CAI XA + 2MODULOS) | UN | 12.41 | FORNECEDORES DIVERSOS |  |  | 15/05/2020
S00012130 | !EM PROCESSO DE DESATIVACAO! CONJUNTO EMBUTIR 2 INTERRUPTORES PARALELO S 1TOMADA 2P UNIVERSAL 10A/250V, S/ PLACA, TP SILENTOQUE PIAL OU EQUIV | UN | 14 | FORNECEDORES DIVERSOS |  |  | 01/06/2016
S00012142 | !EM PROCESSO DE DESATIVACAO! TOMADA SOBREPOR P/ TELEFONE PADRAO TELEBR AS,TIPO SILENTOQUE PIAL OU EQUIV | UN | 8.22 | FORNECEDORES DIVERSOS |  |  | 01/06/2016
S00012143 | !EM PROCESSO DE DESATIVACAO! TOMADA ESPECIAL C/ PINO 15A, REVESTIMENTO EM BORRACHA, TIPO SAVEL OU EQUIV | UN | 22.45 | FORNECEDORES DIVERSOS |  |  | 01/06/2016
S00012145 | !EM PROCESSO DE DESATIVACAO! TOMADA DE PISO 2P UNIVERSAL 10A/250V C/ PLACA 4'' X4'' EM TERMOPLASTICO ALTA RESISTENCIA, TIPO PIAL OU EQUIV | UN | 20.56 | FORNECEDORES DIVERSOS |  |  | 01/06/2016
S00012147 | TOMADA 2P+T 10A, 250V, CONJUNTO MONTADO PARA SOBREPOR 4" X 2" (CAIXA + MOD ULO) | UN | 13.95 | FORNECEDORES DIVERSOS |  |  | 15/05/2020
S00012200 | !EM PROCESSO DE DESATIVACAO! LAMPADA INCANDESCENTE 300W | UN | 12.89 | FORNECEDORES DIVERSOS |  |  | 01/06/2016
S00012201 | !EM PROCESSO DE DESATIVACAO! LAMPADA INCANDESCENTE TRANSPARENTE 40 W, B ASEE27 (127/220 V) | UN | 1.29 | FORNECEDORES DIVERSOS |  |  | 01/06/2016
S00012202 | !EM PROCESSO DE DESATIVACAO! LAMPADA INCANDESCENTE 200W | UN | 3.01 | FORNECEDORES DIVERSOS |  |  | 01/06/2016
S00012203 | !EM PROCESSO DE DESATIVACAO! LAMPADA INCANDESCENTE 150W | UN | 2.4 | FORNECEDORES DIVERSOS |  |  | 01/06/2016
S00012207 | !EM PROCESSO DE DESATIVACAO! LAMPADA FLUORESCENTE 85W | UN | 12.13 | FORNECEDORES DIVERSOS |  |  | 01/09/2016
S00012214 | LAMPADA VAPOR MERCURIO 125 W (BASE E27) | UN | 24.91 | FORNECEDORES DIVERSOS |  |  | 15/05/2020
S00012216 | LAMPADA VAPOR DE SODIO OVOIDE 150 W (BASE E40) | UN | 53.96 | FORNECEDORES DIVERSOS |  |  | 15/05/2020
S00012223 | ARANDELA 45 GRAUS PROVA DE TEMPO, GASES E VAPORES | UN | 112.87 | FORNECEDORES DIVERSOS |  |  | 01/12/2015
S00012227 | ARANDELA C/ BASE EM CHAPA DE ACO PINTADA E GLOBO DE VIDRO LEITOSO - BOCA 1 0CMDIAM 20CM | UN | 101.24 | FORNECEDORES DIVERSOS |  |  | 01/12/2015
S00012230 | LUMINARIA DE SOBREPOR EM CHAPA DE ACO PARA 1 LAMPADA FLUORESCENTE DE *18 * W,PERFIL COMERCIAL (NAO INCLUI REATOR E LAMPADA) | UN | 8.43 | FORNECEDORES DIVERSOS |  |  | 15/05/2020
S00012231 | LUMINARIA DE SOBREPOR EM CHAPA DE ACO PARA 1 LAMPADA FLUORESCENTE DE *36 * W,PERFIL COMERCIAL (NAO INCLUI REATOR E LAMPADA) | UN | 14.03 | FORNECEDORES DIVERSOS |  |  | 15/05/2020
S00012232 | LUMINARIA DE SOBREPOR EM CHAPA DE ACO PARA 2 LAMPADAS FLUORESCENTES DE *18*W, PERFIL COMERCIAL (NAO INCLUI REATOR E LAMPADAS) | UN | 14.69 | FORNECEDORES DIVERSOS |  |  | 15/05/2020
S00012239 | LUMINARIA DE SOBREPOR EM CHAPA DE ACO PARA 2 LAMPADAS FLUORESCENTES DE *36*W, PERFIL COMERCIAL (NAO INCLUI REATOR E LAMPADAS) | UN | 19.24 | FORNECEDORES DIVERSOS |  |  | 15/05/2020
S00012240 | LUMINARIA CALHA SOBREPOR EM CHAPA ACO P/ 3 LAMPADAS FLUORESCENTES 20W ( NAOINCLUI REATOR E LAMP) | UN | 15.9 | FORNECEDORES DIVERSOS |  |  | 01/12/2015
S00012241 | LUMINARIA CALHA SOBREPOR EM CHAPA ACO P/ 3 LAMPADAS FLUORESCENTES 40W ( NAOINCLUI REATOR E LAMP) | UN | 23.6 | FORNECEDORES DIVERSOS |  |  | 01/12/2015
S00012242 | LUMINARIA CALHA SOBREPOR EM CHAPA ACO P/ 4 LAMPADAS FLUORESCENTES 20W ( NAOINCLUI REATOR E LAMP) | UN | 17.24 | FORNECEDORES DIVERSOS |  |  | 01/12/2015
S00012243 | LUMINARIA CALHA SOBREPOR CHAPA DE ACO P/ 4 LAMPADAS FLUORESCENTES 4OW ( NAOINCLUI REATOR E LAMP) | UN | 28.23 | FORNECEDORES DIVERSOS |  |  | 01/12/2015
S00012244 | !EM PROCESSO DE DESATIVACAO! LUMINARIA EMBUTIDA WETZEL REF. IPT 31/1 | UN | 66.25 | FORNECEDORES DIVERSOS |  |  | 01/06/2016
S00012245 | LUMINARIA ESMALTADA COR ALUMINIO PETERCO Y.25/1 | UN | 77.15 | FORNECEDORES DIVERSOS |  |  | 10/08/2019
S00012265 | !EM PROCESSO DE DESATIVACAO! LUMINARIA PHILLIPS PARA LAMPADA DE 400 W MOD ELOHDK 47240064 OU EQUIVALENTE | UN | 212.75 | FORNECEDORES DIVERSOS |  |  | 01/09/2016
S00012266 | LUMINARIA SPOT DE SOBREPOR EM ALUMINIO COM ALETA PLASTICA PARA 1 LAMPADA, BASE E27, POTENCIA MAXIMA 40/60 W (NAO INCLUI LAMPADA) | UN | 50.54 | FORNECEDORES DIVERSOS |  |  | 15/05/2020
S00012267 | LUMINARIA PROVA DE TEMPO PETERCO Y.31/1 | UN | 98.75 | FORNECEDORES DIVERSOS |  |  | 15/05/2020
S00012268 | !EM PROCESSO DE DESATIVACAO! LUMINARIA ABERTA P/ ILUMINACAO PUBLICA, CORP OREFLETOR EM ALUMINIO FUNDIDO, PORTA LAMPADA E27 COM BRACO METALICO DE 1 ,50M | UN | 41.24 | FORNECEDORES DIVERSOS |  |  | 01/09/2016
S00012271 | LUMINARIA DUPLA P/SINALIZACAO, TIPO WETZEL AS-2/110 OU EQUIV | UN | 172.11 | FORNECEDORES DIVERSOS |  |  | 15/05/2020
S00012272 | !EM PROCESSO DE DESATIVACAO! PROJETOR P/ FACHADA PROVA DE TEMPO P/ LAMPA DAINCANDESCENTE OU VAPOR MERCURIO E27, TIPO Z-15 PETERCO OU EQUIV | UN | 51.76 | FORNECEDORES DIVERSOS |  |  | 01/09/2016
S00012273 | PROJETOR RETANGULAR FECHADO PARA LAMPADA VAPOR DE MERCURIO/SODIO 250 W A500 W, CABECEIRAS EM ALUMINIO FUNDIDO, CORPO EM ALUMINIO ANODIZADO, PA RALAMPADA E40 FECHAMENTO EM VIDRO TEMPERADO. | UN | 50.78 | FORNECEDORES DIVERSOS |  |  | 15/05/2020
S00012294 | SOQUETE DE PORCELANA BASE E27, PARA USO AO TEMPO, PARA LAMPADAS | UN | 7.99 | FORNECEDORES DIVERSOS |  |  | 15/05/2020
S00012295 | SOQUETE DE BAQUELITE BASE E27, PARA LAMPADAS | UN | 2.57 | FORNECEDORES DIVERSOS |  |  | 15/05/2020
S00012296 | SOQUETE DE PORCELANA BASE E27, FIXO DE TETO, PARA LAMPADAS | UN | 3.33 | FORNECEDORES DIVERSOS |  |  | 15/05/2020
S00012297 | !EM PROCESSO DE DESATIVACAO! GLOBO ESFERICO DE PLASTICO TAMANHO MEDIO | UN | 6.84 | FORNECEDORES DIVERSOS |  |  | 01/09/2016
S00012298 | !EM PROCESSO DE DESATIVACAO! GLOBO ESFERICO DE VIDRO LISO TAMANHO MEDIO | UN | 7.24 | FORNECEDORES DIVERSOS |  |  | 01/09/2016
S00012299 | !EM PROCESSO DE DESATIVACAO! GLOBO ESFERICO DE VIDRO LISO TAMANHO GRAND E | UN | 19 | FORNECEDORES DIVERSOS |  |  | 01/09/2016
S00012314 | !EM PROCESSO DE DESATIVACAO! REATOR PARTIDA RAPIDA P/ 1 LAMPADA FLUORESC ENTE110W/220V | UN | 36.23 | FORNECEDORES DIVERSOS |  |  | 01/09/2016
S00012315 | REATOR PARTIDA RAPIDA P/ 1 LAMPADA FLUORESCENTE 85W/220V | UN | 40.41 | FORNECEDORES DIVERSOS |  |  | 01/01/2015
S00012316 | REATOR P/ 1 LAMPADA VAPOR DE MERCURIO 125W USO EXT | UN | 52.76 | FORNECEDORES DIVERSOS |  |  | 15/05/2020
S00012317 | REATOR P/ 1 LAMPADA VAPOR DE MERCURIO 250W USO EXT | UN | 62.92 | FORNECEDORES DIVERSOS |  |  | 15/05/2020
S00012318 | REATOR P/ 1 LAMPADA VAPOR DE MERCURIO 400W USO EXT | UN | 72.48 | FORNECEDORES DIVERSOS |  |  | 15/05/2020
S00012327 | CINTA CIRCULAR EM ACO GALVANIZADO DE 210 MM DE DIAMETRO PARA INSTALACAO D ETRANSFORMADOR EM POSTE DE CONCRETO | UN | 21.6 | FORNECEDORES DIVERSOS |  |  | 15/05/2020
S00012329 | COBRE ELETROLITICO EM BARRA OU CHAPA | KG | 75.57 | FORNECEDORES DIVERSOS |  |  | 15/05/2020
S00012332 | !EM PROCESSO DE DESATIVACAO! AUTOMATICO DE BOIA INFERIOR 10A/250V | CJ | 51.26 | FORNECEDORES DIVERSOS |  |  | 01/05/2016
S00012334 | TUBO CERAMICO PERFURADO DN 100 MM - P/ DRENAGEM | M | 11.58 | FORNECEDORES DIVERSOS |  |  | 01/08/2014
S00012335 | TUBO CERAMICO PERFURADO DN 150 MM - P/ DRENAGEM | M | 15.94 | FORNECEDORES DIVERSOS |  |  | 01/08/2014
S00012336 | TUBO CERAMICO PERFURADO DN 200 MM - P/ DRENAGEM | M | 27.63 | FORNECEDORES DIVERSOS |  |  | 01/08/2014
S00012340 | !EM PROCESSO DE DESATIVACAO! CHAVE SECCIONADORA TRIPOLAR P/ MEDIA TENSA O400A/15KV, C/ COMANDO MANUAL SIMULTANEO NAS 3 FASES ATRAVES DE PUNHO | UN | 1390.8 | FORNECEDORES DIVERSOS |  |  | 01/01/2017
S00012341 | !EM PROCESSO DE DESATIVACAO! CHAVE SECCIONADORA TRIPOLAR P/ MEDIA TENSA O400A/15KV, C/ COMANDO MANUAL SIMULTANEO NAS 3 FASES ATRAVES DE VARA DEM ANOBRA, TIPO 3 DC 0015-2W SIEMENS OU EQUIV | UN | 1274.59 | FORNECEDORES DIVERSOS |  |  | 01/01/2017
S00012343 | FUSIVEL DIAZED 35 A TAMANHO DIII, CAPACIDADE DE INTERRUPCAO DE 50 KA EM VCA E 8KA EM VCC, TENSAO NOMIMNAL DE 500 V | UN | 4.52 | FORNECEDORES DIVERSOS |  |  | 15/05/2020
S00012344 | FUSIVEL DIAZED 20 A TAMANHO DII, CAPACIDADE DE INTERRUPCAO DE 50 KA EM VCA E 8 KAEM VCC, TENSAO NOMIMNAL DE 500 V | UN | 2.92 | FORNECEDORES DIVERSOS |  |  | 15/05/2020
S00012345 | FUSIVEL DIAZED 80A | UN | 1.64 | FORNECEDORES DIVERSOS |  |  | 01/01/2015
S00012346 | !EM PROCESSO DE DESATIVACAO! FUSIVEL FACA 100A - 250V FIXO | UN | 6.35 | FORNECEDORES DIVERSOS |  |  | 01/05/2016
S00012348 | !EM PROCESSO DE DESATIVAÃÃO! FUSIVEL FACA 250 A 400A - 250V FIXO | UN | 16.04 | FORNECEDORES DIVERSOS |  |  | 01/02/2015
S00012353 | !EM PROCESSO DE DESATIVACAO! FUSIVEL ROSCA 15A - 250V FIXO | UN | 1.5 | FORNECEDORES DIVERSOS |  |  | 01/05/2016
S00012356 | !EM PROCESSO DE DESATIVACAO! TERMINAL AEREO EM ACO GALV, C/ BASE DE FIXAC AOHORIZONTAL DN 1/2" | UN | 11.06 | FORNECEDORES DIVERSOS |  |  | 01/11/2015
S00012357 | MASTRO SIMPLES GALVANIZADO DIAMETRO NOMINAL 1 1/2", COMPRIMENTO 3 M | UN | 137.92 | FORNECEDORES DIVERSOS |  |  | 15/05/2020
S00012358 | MASTRO SIMPLES GALVANIZADO DIAMETRO NOMINAL 2", COMPRIMENTO 3 M | UN | 155.14 | FORNECEDORES DIVERSOS |  |  | 15/05/2020
S00012359 | RELE TERMICO BIMETAL PARA USO EM MOTORES TRIFASICOS, TENSAO 380 V, POTENC IAATE 15 CV, CORRENTE NOMINAL MAXIMA 22 A | UN | 145.92 | FORNECEDORES DIVERSOS |  |  | 15/05/2020
S00012362 | PORCA OLHAL EM ACO GALVANIZADO, ESPESSURA 16MM, ABERTURA 21MM | UN | 8.69 | FORNECEDORES DIVERSOS |  |  | 15/05/2020
S00012364 | !EM PROCESSO DE DESATIVACAO! ISOLADOR TENSAO P/ 15KV - 6" DISCO CAVILHA | UN | 61.5 | FORNECEDORES DIVERSOS |  |  | 01/05/2016
S00012365 | !EM PROCESSO DE DESATIVACAO! ISOLADOR DE PORCELANA, TIPO CARRETILHA,DIME NSOES DE 42 X 75 MM, 4 RANHURAS | UN | 4.92 | FORNECEDORES DIVERSOS |  |  | 01/05/2016
S00012366 | POSTE DE CONCRETO CIRCULAR, 150 KG, H = 10 M (NBR 8451) | UN | 599.56 | FORNECEDORES DIVERSOS |  |  | 15/05/2020
S00012367 | POSTE DE CONCRETO CIRCULAR, 200 KG, H = 17 M (NBR 8451) | UN | 2491.68 | FORNECEDORES DIVERSOS |  |  | 12/10/2018
S00012368 | POSTE DE CONCRETO CIRCULAR, 200 KG, H = 22,5 M (NBR 8451) | UN | 4930 | FORNECEDORES DIVERSOS |  |  | 12/10/2018
S00012369 | ¦EM PROCESSO DE DESATIVAÇÃO¦ POSTE DE CONCRETO CIRCULAR, 150KG, H = | UN | 474.11 | FORNECEDORES DIVERSOS |  |  | 01/03/2014
S00012372 | POSTE DE CONCRETO DUPLO T, 200 KG, H = 11 M (NBR 8451) | UN | 639.03 | FORNECEDORES DIVERSOS |  |  | 15/05/2020
S00012373 | POSTE DE CONCRETO DUPLO T, 400 KG,H = 12 M (NBR 8451) | UN | 994.84 | FORNECEDORES DIVERSOS |  |  | 15/05/2020
S00012374 | POSTE DE CONCRETO DUPLO T, 100 KG, H = 6 M, (NBR 8451) | UN | 290 | FORNECEDORES DIVERSOS |  |  | 12/10/2018
S00012378 | POSTE CONICO CONTINUO EM ACO GALVANIZADO, RETO, FLANGEADO, H = 6 M, DIAME | UN | 779.72 | FORNECEDORES DIVERSOS |  |  | 15/05/2020
FRANARIN - PLEO | [6 empty] | 06/2020
Página 83 de 133
Código | Insumo | Un | Valor | Fornecedor |  |  | Data
TROINFERIOR = *90* CM
S00012387 | !EM PROCESSO DE DESATIVACAO! POSTE ACO H = 2,5M D = 75MM TIPO XR-701/1 XOULU X OUTPD-236/1 TROPICO | UN | 283.14 | FORNECEDORES DIVERSOS |  |  | 01/06/2016
S00012388 | POSTE DECORATIVO PARA JARDIM EM ACO TUBULAR, SEM LUMINARIA, H = *2,5* M | UN | 194.17 | FORNECEDORES DIVERSOS |  |  | 15/05/2020
S00012394 | BUCHA DE REDUCAO DE FERRO GALVANIZADO, COM ROSCA BSP, DE 1/2" X 3/8" | UN | 3.31 | FORNECEDORES DIVERSOS |  |  | 15/05/2020
S00012395 | CAP OU TAMPAO DE FERRO GALVANIZADO, COM ROSCA BSP, DE 1/4" | UN | 3.02 | FORNECEDORES DIVERSOS |  |  | 15/05/2020
S00012396 | CAP OU TAMPAO DE FERRO GALVANIZADO, COM ROSCA BSP, DE 3/8" | UN | 3.02 | FORNECEDORES DIVERSOS |  |  | 15/05/2020
S00012402 | COTOVELO 45 GRAUS DE FERRO GALVANIZADO, COM ROSCA BSP, DE 2 1/2" | UN | 58.16 | FORNECEDORES DIVERSOS |  |  | 15/05/2020
S00012403 | COTOVELO DE REDUCAO 90 GRAUS DE FERRO GALVANIZADO, COM ROSCA BSP, DE 1 1 /4" X1" | UN | 17.44 | FORNECEDORES DIVERSOS |  |  | 15/05/2020
S00012404 | LUVA DE FERRO GALVANIZADO, COM ROSCA BSP MACHO/FEMEA, DE 3/4" | UN | 6.42 | FORNECEDORES DIVERSOS |  |  | 15/05/2020
S00012406 | LUVA DE REDUCAO DE FERRO GALVANIZADO, COM ROSCA BSP, DE 3/4" X 1/2" | UN | 5.52 | FORNECEDORES DIVERSOS |  |  | 15/05/2020
S00012407 | LUVA DE REDUCAO DE FERRO GALVANIZADO, COM ROSCA BSP MACHO/FEMEA, DE 1 1/ 2" X1" | UN | 19.99 | FORNECEDORES DIVERSOS |  |  | 15/05/2020
S00012408 | LUVA DE REDUCAO DE FERRO GALVANIZADO, COM ROSCA BSP MACHO/FEMEA, DE 1" X 1/2" | UN | 11.28 | FORNECEDORES DIVERSOS |  |  | 15/05/2020
S00012409 | LUVA DE REDUCAO DE FERRO GALVANIZADO, COM ROSCA BSP MACHO/FEMEA, DE 1" X 3/4" | UN | 11.28 | FORNECEDORES DIVERSOS |  |  | 15/05/2020
S00012410 | LUVA DE REDUCAO DE FERRO GALVANIZADO, COM ROSCA BSP MACHO/FEMEA, DE 3/4" X1/2" | UN | 7.77 | FORNECEDORES DIVERSOS |  |  | 15/05/2020
S00012411 | PLUG OU BUJAO DE FERRO GALVANIZADO, DE 2 1/2" | UN | 24.04 | FORNECEDORES DIVERSOS |  |  | 15/05/2020
S00012412 | PLUG OU BUJAO DE FERRO GALVANIZADO, DE 4" | UN | 62.56 | FORNECEDORES DIVERSOS |  |  | 15/05/2020
S00012413 | !EM PROCESSO DE DESATIVACAO! SAIDA EM T FLANGE EM PE FERRO GALV 2 1/2" (COM BATEINCENDIO) | UN | 166.97 | FORNECEDORES DIVERSOS |  |  | 01/06/2016
S00012414 | !EM PROCESSO DE DESATIVACAO! TE FERRO GALVANIZADO 45G 1.1/2" | UN | 47.93 | FORNECEDORES DIVERSOS |  |  | 01/06/2016
S00012415 | !EM PROCESSO DE DESATIVACAO! TE FERRO GALVANIZADO 45G 1.1/4" | UN | 35.25 | FORNECEDORES DIVERSOS |  |  | 01/06/2016
S00012416 | !EM PROCESSO DE DESATIVACAO! TE FERRO GALVANIZADO 45G 1" | UN | 24.05 | FORNECEDORES DIVERSOS |  |  | 01/06/2016
S00012417 | !EM PROCESSO DE DESATIVACAO! TE FERRO GALVANIZADO 45G 1/2" | UN | 9.07 | FORNECEDORES DIVERSOS |  |  | 01/06/2016
S00012418 | !EM PROCESSO DE DESATIVACAO! TE FERRO GALVANIZADO 45G 2.1/2" | UN | 112.49 | FORNECEDORES DIVERSOS |  |  | 01/06/2016
S00012419 | !EM PROCESSO DE DESATIVACAO! TE FERRO GALVANIZADO 45G 2" | UN | 75.95 | FORNECEDORES DIVERSOS |  |  | 01/06/2016
S00012420 | !EM PROCESSO DE DESATIVACAO! TE FERRO GALVANIZADO 45G 3" | UN | 178.54 | FORNECEDORES DIVERSOS |  |  | 01/06/2016
S00012421 | !EM PROCESSO DE DESATIVACAO! TE FERRO GALVANIZADO 45G 3/4" | UN | 14.51 | FORNECEDORES DIVERSOS |  |  | 01/06/2016
S00012422 | !EM PROCESSO DE DESATIVACAO! TE FERRO GALVANIZADO 45G 4" | UN | 312.97 | FORNECEDORES DIVERSOS |  |  | 01/06/2016
S00012424 | UNIAO DE FERRO GALVANIZADO, COM ASSENTO CONICO DE BRONZE, DE 1 1/2" | UN | 55.4 | FORNECEDORES DIVERSOS |  |  | 15/05/2020
S00012425 | UNIAO COM ASSENTO CONICO DE BRONZE, DIAMETRO 1" | UN | 35.98 | FORNECEDORES DIVERSOS |  |  | 15/05/2020
S00012426 | UNIAO COM ASSENTO CONICO DE BRONZE, DIAMETRO 1/2" | UN | 26.19 | FORNECEDORES DIVERSOS |  |  | 15/05/2020
S00012427 | UNIAO COM ASSENTO CONICO DE BRONZE, DIAMETRO 2 1/2" | UN | 149.34 | FORNECEDORES DIVERSOS |  |  | 15/05/2020
S00012428 | UNIAO COM ASSENTO CONICO DE BRONZE, DIAMETRO 2' | UN | 95.86 | FORNECEDORES DIVERSOS |  |  | 15/05/2020
S00012429 | UNIAO COM ASSENTO CONICO DE BRONZE, DIAMETRO 3" | UN | 241.49 | FORNECEDORES DIVERSOS |  |  | 15/05/2020
S00012430 | UNIAO COM ASSENTO CONICO DE BRONZE, DIAMETRO 3/4" | UN | 32.1 | FORNECEDORES DIVERSOS |  |  | 15/05/2020
S00012431 | UNIAO COM ASSENTO CONICO DE BRONZE, DIAMETRO 4" | UN | 410.98 | FORNECEDORES DIVERSOS |  |  | 15/05/2020
S00012432 | UNIAO COM ASSENTO CONICO DE FERRO LONGO (MACHO-FEMEA), DIAMETRO 1 1/2" | UN | 84.52 | FORNECEDORES DIVERSOS |  |  | 15/05/2020
S00012433 | UNIAO COM ASSENTO CONICO DE FERRO LONGO (MACHO-FEMEA), DIAMETRO 1" | UN | 53.81 | FORNECEDORES DIVERSOS |  |  | 15/05/2020
S00012434 | UNIAO COM ASSENTO CONICO DE FERRO LONGO (MACHO-FEMEA), DIAMETRO 1/2" | UN | 27.54 | FORNECEDORES DIVERSOS |  |  | 15/05/2020
S00012435 | UNIAO COM ASSENTO CONICO DE FERRO LONGO (MACHO-FEMEA), DIAMETRO 2 1/2" | UN | 166.53 | FORNECEDORES DIVERSOS |  |  | 15/05/2020
S00012436 | UNIAO COM ASSENTO CONICO DE FERRO LONGO (MACHO-FEMEA), DIAMETRO 4" | UN | 307.45 | FORNECEDORES DIVERSOS |  |  | 15/05/2020
S00012437 | UNIAO COM ASSENTO CONICO DE FERRO LONGO (MACHO-FEMEA), DIAMETRO 2" | UN | 134.49 | FORNECEDORES DIVERSOS |  |  | 15/05/2020
S00012438 | UNIAO COM ASSENTO CONICO DE FERRO LONGO (MACHO-FEMEA), DIAMETRO 3' | UN | 243.39 | FORNECEDORES DIVERSOS |  |  | 15/05/2020
S00012439 | UNIAO COM ASSENTO CONICO DE FERRO LONGO (MACHO-FEMEA), DIAMETRO 3/4" | UN | 43.16 | FORNECEDORES DIVERSOS |  |  | 15/05/2020
S00012440 | UNIAO DE FERRO GALVANIZADO, COM ASSENTO CONICO DE BRONZE, DE 1 1/4" | UN | 53.55 | FORNECEDORES DIVERSOS |  |  | 15/05/2020
S00012530 | ANEL DE CONCRETO ARMADO, D = 0,60 M, H = 0,30 M | UN | 48.12 | FORNECEDORES DIVERSOS |  |  | 15/05/2020
S00012531 | ANEL DE CONCRETO ARMADO, D = 0,60 M, H = 0,40 M | UN | 53.82 | FORNECEDORES DIVERSOS |  |  | 15/05/2020
S00012532 | ANEL DE CONCRETO ARMADO, D = 0,60 M, H = 0,50 M | UN | 65.82 | FORNECEDORES DIVERSOS |  |  | 15/05/2020
S00012533 | ANEL DE CONCRETO ARMADO, D = 0,80 M, H = 0,30 M | UN | 78.52 | FORNECEDORES DIVERSOS |  |  | 15/05/2020
S00012544 | ANEL DE CONCRETO ARMADO, D = 0,80 M, H = 0,50 M | UN | 95.91 | FORNECEDORES DIVERSOS |  |  | 15/05/2020
S00012546 | ANEL DE CONCRETO ARMADO, D = 1,00 M, H = 0,40 M | UN | 99.28 | FORNECEDORES DIVERSOS |  |  | 15/05/2020
S00012547 | ANEL DE CONCRETO ARMADO, D = 1,00 M, H = 0,50 M | UN | 115.46 | FORNECEDORES DIVERSOS |  |  | 15/05/2020
S00012548 | ANEL DE CONCRETO ARMADO, D = *1,10* M, H = 0,30 M | UN | 79.15 | FORNECEDORES DIVERSOS |  |  | 15/05/2020
S00012551 | ANEL DE CONCRETO ARMADO, D = 1,20 M, H = 0,50 M | UN | 125.72 | FORNECEDORES DIVERSOS |  |  | 15/05/2020
S00012563 | ANEL DE CONCRETO ARMADO, D = 1,50 M, H = 0,50 M | UN | 197.47 | FORNECEDORES DIVERSOS |  |  | 15/05/2020
S00012565 | ANEL DE CONCRETO ARMADO, D = 2,00 M, H = 0,50 M | UN | 310.75 | FORNECEDORES DIVERSOS |  |  | 15/05/2020
S00012567 | ANEL DE CONCRETO ARMADO, D = 2,50 M, H = 0,50 M | UN | 404.35 | FORNECEDORES DIVERSOS |  |  | 15/05/2020
S00012568 | ANEL DE CONCRETO ARMADO, D = 3,00 M, H = 0,50 M | UN | 667.66 | FORNECEDORES DIVERSOS |  |  | 15/05/2020
S00012569 | TUBO CONCRETO ARMADO, CLASSE PA-2, PB, DN 1100 MM, PARA AGUAS PLUVIAIS (NBR 8890) | M | 266.12 | FORNECEDORES DIVERSOS |  |  | 15/05/2020
S00012572 | TUBO CONCRETO ARMADO, CLASSE PA-3, PB, DN 1000 MM, PARA AGUAS PLUVIAIS (NBR 8890) | M | 332.88 | FORNECEDORES DIVERSOS |  |  | 15/05/2020
S00012573 | TUBO CONCRETO ARMADO, CLASSE PA-3, PB, DN 1100 MM, PARA AGUAS PLUVIAIS (NBR 8890) | M | 349.81 | FORNECEDORES DIVERSOS |  |  | 15/05/2020
S00012574 | TUBO CONCRETO ARMADO, CLASSE PA-3, PB, DN 1200 MM, PARA AGUAS PLUVIAIS (NBR 8890) | M | 454.55 | FORNECEDORES DIVERSOS |  |  | 15/05/2020
S00012575 | TUBO CONCRETO ARMADO, CLASSE PA-3, PB, DN 1500 MM, PARA AGUAS PLUVIAIS (NBR 8890) | M | 667.19 | FORNECEDORES DIVERSOS |  |  | 15/05/2020
S00012576 | TUBO CONCRETO ARMADO, CLASSE PA-3, PB, DN 400 MM, PARA AGUAS PLUVIAIS (NBR 8890) | M | 70.52 | FORNECEDORES DIVERSOS |  |  | 15/05/2020
S00012577 | TUBO CONCRETO ARMADO, CLASSE PA-3, PB, DN 500 MM, PARA AGUAS PLUVIAIS (NBR 8890) | M | 91.21 | FORNECEDORES DIVERSOS |  |  | 15/05/2020
S00012578 | TUBO CONCRETO ARMADO, CLASSE PA-3, PB, DN 600 MM, PARA AGUAS PLUVIAIS (NBR 8890) | M | 122.34 | FORNECEDORES DIVERSOS |  |  | 15/05/2020
S00012579 | TUBO CONCRETO ARMADO, CLASSE PA-3, PB, DN 700 MM, PARA AGUAS PLUVIAIS (NBR 8890) | M | 179.14 | FORNECEDORES DIVERSOS |  |  | 15/05/2020
S00012580 | TUBO CONCRETO ARMADO, CLASSE PA-3, PB, DN 800 MM, PARA AGUAS PLUVIAIS (NBR 8890) | M | 231.25 | FORNECEDORES DIVERSOS |  |  | 15/05/2020
S00012581 | TUBO CONCRETO ARMADO, CLASSE PA-3, PB, DN 900 MM, PARA AGUAS PLUVIAIS (NBR 8890) | M | 316.43 | FORNECEDORES DIVERSOS |  |  | 15/05/2020
S00012583 | TUBO DE CONCRETO SIMPLES POROSO, MACHO/FEMEA, DN 200 MM | M | 20.95 | FORNECEDORES DIVERSOS |  |  | 15/05/2020
S00012584 | TUBO DE CONCRETO SIMPLES POROSO, MACHO/FEMEA, DN 300 MM | M | 20.16 | FORNECEDORES DIVERSOS |  |  | 15/05/2020
S00012592 | TUBO PVC PBA, CLASSE 15, JE, DN 100/DE 110 MM, REDE AGUA (NBR 5647) | M | 41.02 | FORNECEDORES DIVERSOS |  |  | 09/09/2017
S00012599 | TUBO PVC PBA, CLASSE 15, JE, DN 50/DE 60 MM, REDE AGUA (NBR 5647) | M | 12.15 | FORNECEDORES DIVERSOS |  |  | 09/09/2017
S00012600 | !EM PROCESSO DE DESATIVACAO! TUBO PVC PBA, CLASSE 15, JE, DN 65/DE 7AG | M | 13.06 | FORNECEDORES DIVERSOS |  |  | 01/02/2015
S00012601 | TUBO PVC PBA, CLASSE 15, JE, DN 75/DE 85 MM, REDE AGUA (NBR 5647) | M | 22.84 | FORNECEDORES DIVERSOS |  |  | 09/09/2017
S00012602 | TUBO PVC PBA, CLASSE 20, JE, DN 100/DE 110 MM, REDE AGUA (NBR 5647) | M | 51.8 | FORNECEDORES DIVERSOS |  |  | 09/09/2017
S00012609 | TUBO PVC PBA, CLASSE 20, JE, DN 50/DE 60 MM, REDE AGUA (NBR 5647) | M | 15.4 | FORNECEDORES DIVERSOS |  |  | 09/09/2017
S00012610 | TUBO PVC PBA 20 JE NBR 5647 P/REDE AGUA DN 65/DE 75 MM | M | 22.84 | FORNECEDORES DIVERSOS |  |  | 01/03/2014
S00012611 | TUBO PVC PBA, CLASSE 20, JE, DN 75/DE 85 MM, REDE AGUA (NBR 5647) | M | 30.99 | FORNECEDORES DIVERSOS |  |  | 09/09/2017
S00012612 | !EM PROCESSO DE DESATIVACAO! CONJUNTO DE LIGACAO PARA BACIA SANITARIA EM PLASTICO BRANCO COM TUBO E CANOPLA (TUBO 1.1/2 " X 20 CM) | UN | 4.87 | FORNECEDORES DIVERSOS |  |  | 20/07/2017
S00012613 | TUBO DE DESCARGA PVC, PARA LIGACAO CAIXA DE DESCARGA - EMBUTIR, 40 MM X 150 CM | UN | 17.69 | FORNECEDORES DIVERSOS |  |  | 15/05/2020
S00012614 | BOCAL PVC, PARA CALHA PLUVIAL, DIAMETRO DA SAIDA ENTRE 80 E 100 MM, PARADRE NAGEM PREDIAL | UN | 15.42 | FORNECEDORES DIVERSOS |  |  | 15/05/2020
S00012615 | ABRACADEIRA PVC, PARA CALHA PLUVIAL, DIAMETRO ENTRE 80 E 100 MM, PARA DREN AGEMPREDIAL | UN | 3.32 | FORNECEDORES DIVERSOS |  |  | 15/05/2020
S00012616 | CABECEIRA DIREITA OU ESQUERDA, PVC, PARA CALHA PLUVIAL, DIAMETRO ENTRE 119 E 170MM, PARA DRENAGEM PREDIAL | UN | 4.57 | FORNECEDORES DIVERSOS |  |  | 15/05/2020
S00012617 | CABECEIRA ESQUERDA PVC, PARA CALHA PLUVIAL, DIAMETRO ENTRE 119 E 170 MM, PA RADRENAGEM PREDIAL | UN | 4.87 | FORNECEDORES DIVERSOS |  |  | 01/11/2016
S00012618 |  | UN | 36.79 | FORNECEDORES DIVERSOS |  |  | 15/05/2020
FRANARIN - PLEO | [6 empty] | 06/2020
Página 84 de 133
Código | Insumo | Un | Valor | Fornecedor |  |  | Data
CALHA PLUVIAL DE PVC, DIAMETRO ENTRE 119 E 170 MM, COMPRIMENTO DE 3 M, PARA DRENAGEM PREDIAL
S00012619 | CHAPA PLANA DE PVC P/ CALHA C/ 0,40M DE LARGURA | M | 1405.3 | FORNECEDORES DIVERSOS |  |  | 01/03/2014
S00012620 | CHAPA PLANA DE PVC P/ CALHA C/ 0,50M DE LARGURA | M | 11.36 | FORNECEDORES DIVERSOS |  |  | 01/02/2015
S00012621 | CHAPA PLANA DE PVC P/ CALHA C/ 0,60M DE LARGURA | M | 13.58 | FORNECEDORES DIVERSOS |  |  | 01/02/2015
S00012622 | CHAPA PLANA DE PVC P/ CALHA C/ 1,00M DE LARGURA | M | 22.72 | FORNECEDORES DIVERSOS |  |  | 01/02/2015
S00012623 | CONDUTOR PLUVIAL, PVC, CIRCULAR, DIAMETRO ENTRE 80 E 100 MM, PARA DRENAGE MPREDIAL | M | 9.58 | FORNECEDORES DIVERSOS |  |  | 15/05/2020
S00012624 | EMENDA PARA CALHA PLUVIAL, PVC, DIAMETRO ENTRE 119 E 170 MM, PARA DRENAGE MPREDIAL | UN | 9.2 | FORNECEDORES DIVERSOS |  |  | 15/05/2020
S00012625 | JUNCAO PVC, 60 GRAUS, CIRCULAR, DIAMETRO ENTRE 80 E 100 MM, PARA DRENAGE MPLUVIAL PREDIAL | UN | 7.94 | FORNECEDORES DIVERSOS |  |  | 15/05/2020
S00012626 | SUPORTE METALICO PARA CALHA PLUVIAL, ZINCADO, DOBRADO, DIAMETRO ENTRE 11 9 E170 MM, PARA DRENAGEM PREDIAL | UN | 12.64 | FORNECEDORES DIVERSOS |  |  | 15/05/2020
S00012627 | VEDACAO DE CALHA, EM BORRACHA COR PRETA, MEDIDA ENTRE 119 E 170 MM, PARAD RENAGEM PLUVIAL PREDIAL | UN | 0.36 | FORNECEDORES DIVERSOS |  |  | 15/05/2020
S00012628 | JOELHO PVC, 60 GRAUS, DIAMETRO ENTRE 80 E 100 MM, PARA DRENAGEM PLUVIAL PR EDIAL | UN | 5.79 | FORNECEDORES DIVERSOS |  |  | 15/05/2020
S00012629 | JOELHO PVC, 90 GRAUS, DIAMETRO ENTRE 80 E 100 MM, PARA DRENAGEM PLUVIAL PR EDIAL | UN | 6.28 | FORNECEDORES DIVERSOS |  |  | 15/05/2020
S00012657 | VALVULA DE RETENCAO VERTICAL, DE BRONZE (PN-16), 2 1/2", 200 PSI, EXTREMIDADES COMROSCA | UN | 237.35 | FORNECEDORES DIVERSOS |  |  | 15/05/2020
S00012713 | TUBO DE COBRE CLASSE "E", DN = 15 MM, PARA INSTALACAO HIDRAULICA PREDIAL | M | 20.22 | FORNECEDORES DIVERSOS |  |  | 15/05/2020
S00012714 | COTOVELO DE COBRE 90 GRAUS (REF 607) SEM ANEL DE SOLDA, BOLSA X BOLSA, 15 M M | UN | 3.39 | FORNECEDORES DIVERSOS |  |  | 15/05/2020
S00012715 | COTOVELO DE COBRE 90 GRAUS (REF 607) SEM ANEL DE SOLDA, BOLSA X BOLSA, 22 M M | UN | 7.66 | FORNECEDORES DIVERSOS |  |  | 15/05/2020
S00012716 | COTOVELO DE COBRE 90 GRAUS (REF 607) SEM ANEL DE SOLDA, BOLSA X BOLSA, 28 M M | UN | 13.16 | FORNECEDORES DIVERSOS |  |  | 15/05/2020
S00012717 | COTOVELO DE COBRE 90 GRAUS (REF 607) SEM ANEL DE SOLDA, BOLSA X BOLSA, 35 M M | UN | 25.88 | FORNECEDORES DIVERSOS |  |  | 15/05/2020
S00012718 | COTOVELO DE COBRE 90 GRAUS (REF 607) SEM ANEL DE SOLDA, BOLSA X BOLSA, 42 M M | UN | 39.72 | FORNECEDORES DIVERSOS |  |  | 15/05/2020
S00012719 | COTOVELO DE COBRE 90 GRAUS (REF 607) SEM ANEL DE SOLDA, BOLSA X BOLSA, 54 M M | UN | 63.05 | FORNECEDORES DIVERSOS |  |  | 15/05/2020
S00012720 | COTOVELO DE COBRE 90 GRAUS (REF 607) SEM ANEL DE SOLDA, BOLSA X BOLSA, 66 M M | UN | 219.55 | FORNECEDORES DIVERSOS |  |  | 15/05/2020
S00012721 | COTOVELO DE COBRE 90 GRAUS (REF 607) SEM ANEL DE SOLDA, BOLSA X BOLSA, 79 M M | UN | 210.53 | FORNECEDORES DIVERSOS |  |  | 15/05/2020
S00012722 | COTOVELO DE COBRE 90 GRAUS (REF 607) SEM ANEL DE SOLDA, BOLSA X BOLSA, 104 MM | UN | 520.23 | FORNECEDORES DIVERSOS |  |  | 15/05/2020
S00012723 | LUVA DE COBRE (REF 600) SEM ANEL DE SOLDA, BOLSA X BOLSA, 15 MM | UN | 1.89 | FORNECEDORES DIVERSOS |  |  | 15/05/2020
S00012724 | LUVA DE COBRE (REF 600) SEM ANEL DE SOLDA, BOLSA X BOLSA, 22 MM | UN | 3.63 | FORNECEDORES DIVERSOS |  |  | 15/05/2020
S00012725 | LUVA DE COBRE (REF 600) SEM ANEL DE SOLDA, BOLSA X BOLSA, 28 MM | UN | 7.28 | FORNECEDORES DIVERSOS |  |  | 15/05/2020
S00012726 | LUVA DE COBRE (REF 600) SEM ANEL DE SOLDA, BOLSA X BOLSA, 35 MM | UN | 16.07 | FORNECEDORES DIVERSOS |  |  | 15/05/2020
S00012727 | LUVA DE COBRE (REF 600) SEM ANEL DE SOLDA, BOLSA X BOLSA, 42 MM | UN | 20.39 | FORNECEDORES DIVERSOS |  |  | 15/05/2020
S00012728 | LUVA DE COBRE (REF 600) SEM ANEL DE SOLDA, BOLSA X BOLSA, 54 MM | UN | 33.3 | FORNECEDORES DIVERSOS |  |  | 15/05/2020
S00012729 | LUVA DE COBRE (REF 600) SEM ANEL DE SOLDA, BOLSA X BOLSA, 66 MM | UN | 109.16 | FORNECEDORES DIVERSOS |  |  | 15/05/2020
S00012730 | LUVA DE COBRE (REF 600) SEM ANEL DE SOLDA, BOLSA X BOLSA, 79 MM | UN | 167.12 | FORNECEDORES DIVERSOS |  |  | 15/05/2020
S00012731 | LUVA DE COBRE (REF 600) SEM ANEL DE SOLDA, BOLSA X BOLSA, 104 MM | UN | 243.7 | FORNECEDORES DIVERSOS |  |  | 15/05/2020
S00012732 | SOLDA ESTANHO/COBRE PARA CONEXOES DE COBRE, FIO 2,5 MM, CARRETEL 500 GR ( SEMCHUMBO) | UN | 191.17 | FORNECEDORES DIVERSOS |  |  | 15/05/2020
S00012733 | TE DE COBRE (REF 611) SEM ANEL DE SOLDA, BOLSA X BOLSA X BOLSA, 15 MM | UN | 4.62 | FORNECEDORES DIVERSOS |  |  | 15/05/2020
S00012734 | TE DE COBRE (REF 611) SEM ANEL DE SOLDA, BOLSA X BOLSA X BOLSA, 22 MM | UN | 9.84 | FORNECEDORES DIVERSOS |  |  | 15/05/2020
S00012735 | TE DE COBRE (REF 611) SEM ANEL DE SOLDA, BOLSA X BOLSA X BOLSA, 28 MM | UN | 16.19 | FORNECEDORES DIVERSOS |  |  | 15/05/2020
S00012736 | TE DE COBRE (REF 611) SEM ANEL DE SOLDA, BOLSA X BOLSA X BOLSA, 35 MM | UN | 37.02 | FORNECEDORES DIVERSOS |  |  | 15/05/2020
S00012737 | TE DE COBRE (REF 611) SEM ANEL DE SOLDA, BOLSA X BOLSA X BOLSA, 42 MM | UN | 47.69 | FORNECEDORES DIVERSOS |  |  | 15/05/2020
S00012738 | TE DE COBRE (REF 611) SEM ANEL DE SOLDA, BOLSA X BOLSA X BOLSA, 54 MM | UN | 94.27 | FORNECEDORES DIVERSOS |  |  | 15/05/2020
S00012739 | TE DE COBRE (REF 611) SEM ANEL DE SOLDA, BOLSA X BOLSA X BOLSA, 66 MM | UN | 268.34 | FORNECEDORES DIVERSOS |  |  | 15/05/2020
S00012740 | TE DE COBRE (REF 611) SEM ANEL DE SOLDA, BOLSA X BOLSA X BOLSA, 79 MM | UN | 419.84 | FORNECEDORES DIVERSOS |  |  | 15/05/2020
S00012741 | TE DE COBRE (REF 611) SEM ANEL DE SOLDA, BOLSA X BOLSA X BOLSA, 104 MM | UN | 917.96 | FORNECEDORES DIVERSOS |  |  | 15/05/2020
S00012742 | TUBO DE COBRE CLASSE "E", DN = 104 MM, PARA INSTALACAO HIDRAULICA PREDIAL | M | 381.25 | FORNECEDORES DIVERSOS |  |  | 15/05/2020
S00012743 | TUBO DE COBRE CLASSE "E", DN = 22 MM, PARA INSTALACAO HIDRAULICA PREDIAL | M | 34.78 | FORNECEDORES DIVERSOS |  |  | 15/05/2020
S00012744 | TUBO DE COBRE CLASSE "E", DN = 28 MM, PARA INSTALACAO HIDRAULICA PREDIAL | M | 44.14 | FORNECEDORES DIVERSOS |  |  | 15/05/2020
S00012745 | TUBO DE COBRE CLASSE "E", DN = 35 MM, PARA INSTALACAO HIDRAULICA PREDIAL | M | 64.1 | FORNECEDORES DIVERSOS |  |  | 15/05/2020
S00012746 | TUBO DE COBRE CLASSE "E", DN = 42 MM, PARA INSTALACAO HIDRAULICA PREDIAL | M | 86.57 | FORNECEDORES DIVERSOS |  |  | 15/05/2020
S00012747 | TUBO DE COBRE CLASSE "E", DN = 54 MM, PARA INSTALACAO HIDRAULICA PREDIAL | M | 125.54 | FORNECEDORES DIVERSOS |  |  | 15/05/2020
S00012748 | TUBO DE COBRE CLASSE "E", DN = 66 MM, PARA INSTALACAO HIDRAULICA PREDIAL | M | 176.86 | FORNECEDORES DIVERSOS |  |  | 15/05/2020
S00012749 | TUBO DE COBRE CLASSE "E", DN = 79 MM, PARA INSTALACAO HIDRAULICA PREDIAL | M | 258.55 | FORNECEDORES DIVERSOS |  |  | 15/05/2020
S00012759 | CHAPA ACO INOX AISI 304 NUMERO 9 (E = 4 MM), ACABAMENTO NUMERO 1 (LAMINADO A QUENTE, FOSCO) | M2 | 757.29 | FORNECEDORES DIVERSOS |  |  | 15/05/2020
S00012760 | CHAPA ACO INOX AISI 304 NUMERO 4 (E = 6 MM), ACABAMENTO NUMERO 1 (LAMINADO A QUENTE, FOSCO) | M2 | 1135.96 | FORNECEDORES DIVERSOS |  |  | 15/05/2020
S00012768 | HIDROMETRO MULTIJATO, VAZAO MAXIMA DE 30,0 M3/H, DE 2" | UN | 1464.7 | FORNECEDORES DIVERSOS |  |  | 15/05/2020
S00012769 | HIDROMETRO UNIJATO, VAZAO MAXIMA DE 1,5 M3/H, DE 1/2" | UN | 120 | FORNECEDORES DIVERSOS |  |  | 15/05/2020
S00012770 | HIDROMETRO MULTIJATO, VAZAO MAXIMA DE 10,0 M3/H, DE 1" | UN | 626.47 | FORNECEDORES DIVERSOS |  |  | 15/05/2020
S00012771 | !EM PROCESSO DE DESATIVACAO! HIDROMETRO 2,0 M3/H | UN | 84.56 | FORNECEDORES DIVERSOS |  |  | 01/01/2017
S00012772 | HIDROMETRO MULTIJATO, VAZAO MAXIMA DE 20,0 M3/H, DE 1 1/2" | UN | 1041.17 | FORNECEDORES DIVERSOS |  |  | 15/05/2020
S00012773 | HIDROMETRO UNIJATO, VAZAO MAXIMA DE 3,0 M3/H, DE 1/2" | UN | 128.82 | FORNECEDORES DIVERSOS |  |  | 15/05/2020
S00012774 | HIDROMETRO UNIJATO, VAZAO MAXIMA DE 5,0 M3/H, DE 3/4" | UN | 158.82 | FORNECEDORES DIVERSOS |  |  | 15/05/2020
S00012775 | HIDROMETRO MULTIJATO, VAZAO MAXIMA DE 7,0 M3/H, DE 1" | UN | 458.82 | FORNECEDORES DIVERSOS |  |  | 15/05/2020
S00012776 | HIDROMETRO WOLTMANN, VAZAO MAXIMA DE 50,0 M3/H, DE 2" | UN | 2364.7 | FORNECEDORES DIVERSOS |  |  | 15/05/2020
S00012777 | HIDROMETRO WOLTMANN, VAZAO MAXIMA DE 80,0 M3/H, DE 3" | UN | 3088.23 | FORNECEDORES DIVERSOS |  |  | 15/05/2020
S00012778 | !EM PROCESSO DE DESATIVACAO! HIDROMETRO W 3,3 L/S=12 M3/H | UN | 1125.79 | FORNECEDORES DIVERSOS |  |  | 01/06/2016
S00012779 | !EM PROCESSO DE DESATIVACAO! MEDIDOR D = 3" | UN | 1630.55 | FORNECEDORES DIVERSOS |  |  | 01/06/2016
S00012780 | !EM PROCESSO DE DESATIVACAO! MEDIDOR D = 4" | UN | 2095.67 | FORNECEDORES DIVERSOS |  |  | 01/06/2016
S00012815 | FITA CREPE ROLO DE 25 MM X 50 M | UN | 6.76 | FORNECEDORES DIVERSOS |  |  | 15/05/2020
S00012817 | SERRA COPO P/ CANALETA ENTRADA P/ TIL PVC EB-644 DN 100/DE 101,6 MM | UN | 311.74 | FORNECEDORES DIVERSOS |  |  | 01/05/2016
S00012818 | SERRA COPO P/ CANALETA ENTRADA P/ TIL PVC EB-644 DN 100/DE 110,O MM | UN | 335.82 | FORNECEDORES DIVERSOS |  |  | 01/05/2016
S00012819 | SERRA COPO P/ CANALETA ENTRADA P/ TIL PVC EB-644 DN 125/DE 125,0 MM | UN | 383.98 | FORNECEDORES DIVERSOS |  |  | 01/05/2016
S00012820 | SERRA COPO P/ CANALETA ENTRADA P/ TIL PVC EB-644 DN 150/DE 160,0 MM | UN | 386.34 | FORNECEDORES DIVERSOS |  |  | 01/05/2016
S00012821 | SERRA COPO P/ SELIM PVC EB-644 DN 100 | UN | 380.2 | FORNECEDORES DIVERSOS |  |  | 01/05/2016
S00012863 | ADAPTADOR, PVC PBA, A BOLSA DEFOFO, JE, DN 50 / DE 60 MM | UN | 20.85 | FORNECEDORES DIVERSOS |  |  | 15/05/2020
S00012865 | ESTUCADOR | H | 14.29 | FORNECEDORES DIVERSOS |  |  | 15/05/2020
S00012868 | MARCENEIRO | H | 13.92 | FORNECEDORES DIVERSOS |  |  | 15/05/2020
S00012869 | TELHADOR | H | 13.98 | FORNECEDORES DIVERSOS |  |  | 15/05/2020
S00012872 | GESSEIRO | H | 13.05 | FORNECEDORES DIVERSOS |  |  | 15/05/2020
S00012873 | IMPERMEABILIZADOR | H | 13.87 | FORNECEDORES DIVERSOS |  |  | 15/05/2020
S00012874 | PINTOR DE LETREIROS | H | 15.25 | FORNECEDORES DIVERSOS |  |  | 15/05/2020
S00012888 | APARELHO DE APOIO DE NEOPRENE FRETADO, 60 X 45 X 7,6 CM, COM FRETAGEM DE A CODE 4 MM INTERCALADAS COM ELASTOMERO DE 11 MM E REVESTIMENTO FINAL COM ELASTOMERO DE 6 MM | DM | 91.88 | FORNECEDORES DIVERSOS |  |  | 15/05/2020
S00012889 | APARELHO DE APOIO DE NEOPRENE SIMPLES/ NAO FRETADO, 100 X 100 CM, ESPESSUR A 6,3MM | DM | 60 | FORNECEDORES DIVERSOS |  |  | 15/05/2020
S00012890 | CORDAO DE NYLON P/ PISO DE CARPETE - COLOCADO | M | 10.66 | FORNECEDORES DIVERSOS |  |  | 01/08/2014
S00012892 | LUVA RASPA DE COURO, CANO CURTO (PUNHO *7* CM) | PA | 10.98 | FORNECEDORES DIVERSOS |  |  | 15/05/2020
S00012893 | BOTA DE SEGURANCA COM BIQUEIRA DE ACO E COLARINHO ACOLCHOADO | PA | 58.6 | FORNECEDORES DIVERSOS |  |  | 15/05/2020
FRANARIN - PLEO | [6 empty] | 06/2020
Página 85 de 133
Código | Insumo | Un | Valor | Fornecedor |  |  | Data
S00012894 | CAPA PARA CHUVA EM PVC COM FORRO DE POLIESTER, COM CAPUZ (AMARELA OU AZ UL) | UN | 15.87 | FORNECEDORES DIVERSOS |  |  | 15/05/2020
S00012895 | CAPACETE DE SEGURANCA ABA FRONTAL COM SUSPENSAO DE POLIETILENO, SEMJUG ULAR (CLASSE B) | UN | 12.21 | FORNECEDORES DIVERSOS |  |  | 15/05/2020
S00012898 | MANOMETRO COM CAIXA EM ACO PINTADO, ESCALA *10* KGF/CM2 (*10* BAR), DIAMETR ONOMINAL DE 100 MM, CONEXAO DE 1/2" | UN | 120.5 | FORNECEDORES DIVERSOS |  |  | 15/05/2020
S00012899 | MANOMETRO COM CAIXA EM ACO PINTADO, ESCALA *10* KGF/CM2 (*10* BAR), DIAMETR ONOMINAL DE *63* MM, CONEXAO DE 1/4" | UN | 75.96 | FORNECEDORES DIVERSOS |  |  | 15/05/2020
S00012909 | CAP PVC, SOLDAVEL, DN 50 MM, SERIE NORMAL, PARA ESGOTO PREDIAL | UN | 2.61 | FORNECEDORES DIVERSOS |  |  | 15/05/2020
S00012910 | CAP PVC, SOLDAVEL, DN 75 MM, SERIE NORMAL, PARA ESGOTO PREDIAL | UN | 4.36 | FORNECEDORES DIVERSOS |  |  | 15/05/2020
S00012920 | CRUZETA PVC PBA, JE, BBBB, DN 100 / DE 110 MM | UN | 103.95 | FORNECEDORES DIVERSOS |  |  | 17/11/2018
S00012943 | CRUZETA PVC PBA, JE, BBBB, DN 75 / DE 85 MM | UN | 56 | FORNECEDORES DIVERSOS |  |  | 17/11/2018
S00013003 | AGUA SANITARIA | L | 3.35 | FORNECEDORES DIVERSOS |  |  | 15/05/2020
S00013005 | HIPOCLORITO DE SODIO | KG | 1.23 | FORNECEDORES DIVERSOS |  |  | 01/02/2015
S00013039 | TUBO ACO PRETO SEM COSTURA SCHEDULE 10 DN INT 14" E = 6,35MM - 54,69K | M | 321.3 | FORNECEDORES DIVERSOS |  |  | 01/01/2015
S00013040 | TUBO ACO PRETO SEM COSTURA SCHEDULE 10 DN INT 16" E = 6,35MM - 62,57K | M | 354.03 | FORNECEDORES DIVERSOS |  |  | 01/01/2015
S00013041 | !EM PROCESSO DE DESATIVACAO! TUBO ACO PRETO SEM COSTURA SCHEDULE 1018" | M | 398.99 | FORNECEDORES DIVERSOS |  |  | 01/02/2015
S00013042 | TUBO ACO CARBONO SEM COSTURA 20", E= *6,35 MM, SCHEDULE 10, *78,46 KG/M | M | 818.2 | FORNECEDORES DIVERSOS |  |  | 15/05/2020
S00013043 | TUBO ACO PRETO SEM COSTURA SCHEDULE 10 DN INT 22" E = 6,35MM - 86,41K | M | 545.53 | FORNECEDORES DIVERSOS |  |  | 01/01/2015
S00013044 | TUBO ACO PRETO SEM COSTURA SCHEDULE 10 DN INT 24" E = 6,35MM - 94,35K | M | 629.01 | FORNECEDORES DIVERSOS |  |  | 01/01/2015
S00013048 | TUBO ACO PRETO SEM COSTURA SCHEDULE 20 DN INT 14" E = 7,92MM - 67,89K | M | 473.71 | FORNECEDORES DIVERSOS |  |  | 01/01/2015
S00013049 | TUBO ACO PRETO SEM COSTURA SCHEDULE 20 DN INT 16" E = 7,92MM - 77,78K | M | 482.77 | FORNECEDORES DIVERSOS |  |  | 01/01/2015
S00013052 | TUBO ACO PRETO SEM COSTURA SCHEDULE 30 DN INT 10" E = 7,80MM - 50,95K | M | 342.71 | FORNECEDORES DIVERSOS |  |  | 01/01/2015
S00013053 | TUBO ACO PRETO SEM COSTURA SCHEDULE 30 DN INT 12" E = 8,38MM - 65,13K | M | 504.61 | FORNECEDORES DIVERSOS |  |  | 01/01/2015
S00013054 | TUBO ACO PRETO SEM COSTURA SCHEDULE 30 DN INT 22" E = 12,70MM - 182,3 | M | 3143.57 | FORNECEDORES DIVERSOS |  |  | 01/01/2015
S00013055 | TUBO ACO PRETO SEM COSTURA SCHEDULE 40/NBR 5590 DN INT 12" E = 10,31M7 | M | 611.09 | FORNECEDORES DIVERSOS |  |  | 01/01/2015
S00013109 | SAPATA DE PVC ADITIVADO NERVURADO D = 6" | UN | 175.12 | FORNECEDORES DIVERSOS |  |  | 15/05/2020
S00013110 | SAPATA DE PVC ADITIVADO NERVURADO D = 8" | UN | 230.47 | FORNECEDORES DIVERSOS |  |  | 15/05/2020
S00013111 | !EM PROCESSO DE DESATIVACAO! ANEL OU ADUELA CONCRETO ARMADO D = 0,40 | UN | 18.83 | FORNECEDORES DIVERSOS |  |  | 01/02/2015
S00013113 | ANEL DE CONCRETO ARMADO, D = 0,60 M, H = 0,10 M | UN | 32.44 | FORNECEDORES DIVERSOS |  |  | 15/05/2020
S00013114 | ANEL DE CONCRETO ARMADO, D = 0,60 M, H = 0,15 M | UN | 39.49 | FORNECEDORES DIVERSOS |  |  | 15/05/2020
S00013115 | CALHA/CANALETA DE CONCRETO SIMPLES, TIPO MEIA CANA, D = 20 CM, PARA AGUA PL UVIAL | M | 13.81 | FORNECEDORES DIVERSOS |  |  | 15/05/2020
S00013124 | !EM PROCESSO DE DESATIVACAO! TUBO ACO PRETO SEM COSTURA SCHEDULE 40/DN | M | 29.31 | FORNECEDORES DIVERSOS |  |  | 01/02/2015
S00013125 | !EM PROCESSO DE DESATIVACAO! TUBO ACO PRETO SEM COSTURA SCHEDULE 40/DN | M | 25.76 | FORNECEDORES DIVERSOS |  |  | 01/02/2015
S00013127 | TUBO ACO CARBONO SEM COSTURA 1/2", E= *2,77 MM, SCHEDULE 40, *1,27 KG/M | M | 16.18 | FORNECEDORES DIVERSOS |  |  | 15/05/2020
S00013133 | !EM PROCESSO DE DESATIVACAO! TUBO ACO PRETO SEM COSTURA SCHEDULE 40/DN | M | 129.69 | FORNECEDORES DIVERSOS |  |  | 01/02/2015
S00013134 | TUBO ACO PRETO SEM COSTURA SCHEDULE 80 DN INT 1 1/2" E = 5,08MM - 5,4 | M | 41.46 | FORNECEDORES DIVERSOS |  |  | 01/01/2015
S00013135 | !EM PROCESSO DE DESATIVACAO! TUBO ACO PRETO SEM COSTURA SCHEDULE 801/4 | M | 34.25 | FORNECEDORES DIVERSOS |  |  | 01/02/2015
S00013136 | TUBO ACO PRETO SEM COSTURA SCHEDULE 80 DN INT 1" E = 4,55MM - 3,23KG/ | M | 27.23 | FORNECEDORES DIVERSOS |  |  | 01/01/2015
S00013137 | TUBO ACO CARBONO SEM COSTURA 1/2", E= *3,73 MM, SCHEDULE 80, *1,62 KG/M | M | 21.48 | FORNECEDORES DIVERSOS |  |  | 15/05/2020
S00013138 | TUBO ACO PRETO SEM COSTURA SCHEDULE 80 DN INT 2 1/2" E = 7,01MM - 11, | M | 71.89 | FORNECEDORES DIVERSOS |  |  | 01/01/2015
S00013139 | TUBO ACO PRETO SEM COSTURA SCHEDULE 80 DN INT 2" E = 5,54MM - 7,48KG/ | M | 54.45 | FORNECEDORES DIVERSOS |  |  | 01/01/2015
S00013140 | TUBO ACO PRETO SEM COSTURA SCHEDULE 80 DN INT 3" E = 7,62MM - 15,27KG | M | 91.66 | FORNECEDORES DIVERSOS |  |  | 01/01/2015
S00013141 | TUBO ACO CARBONO SEM COSTURA 3/4", E= *3,91 MM, SCHEDULE 80, *2,19 KG/M. | M | 27.82 | FORNECEDORES DIVERSOS |  |  | 15/05/2020
S00013142 | TUBO ACO CARBONO SEM COSTURA 4", E= *8,56 MM, SCHEDULE 80, *22,31 KG/M | M | 188.94 | FORNECEDORES DIVERSOS |  |  | 15/05/2020
S00013159 | TUBO DE CONCRETO SIMPLES, CLASSE ES, PB JE, DN 400 MM, PARA ESGOTO SANITARI O(NBR 8890) | M | 61.06 | FORNECEDORES DIVERSOS |  |  | 15/05/2020
S00013168 | TUBO DE CONCRETO SIMPLES, CLASSE ES, PB JE, DN 500 MM, PARA ESGOTO SANITARI O(NBR 8890) | M | 91.82 | FORNECEDORES DIVERSOS |  |  | 15/05/2020
S00013173 | TUBO DE CONCRETO SIMPLES, CLASSE ES, PB JE, DN 600 MM, PARA ESGOTO SANITARI O(NBR 8890) | M | 113.22 | FORNECEDORES DIVERSOS |  |  | 15/05/2020
S00013181 | !EM PROCESSO DE DESATIVACAO! PA CARREGADEIRA SOBRE RODAS KOMATSU WA-1 C | UN | 331470.75 | FORNECEDORES DIVERSOS |  |  | 01/08/2014
S00013186 | PEDRA GRANITICA OU BASALTICA IRREGULAR, FAIXA GRANULOMETRICA 100 A 150 MM PARAPAVIMENTACAO OU CALCAMENTO POLIEDRICO, POSTO PEDREIRA / FORNECEDO R (SEMFRETE) | M3 | 58.88 | FORNECEDORES DIVERSOS |  |  | 15/05/2020
S00013187 | !EM PROCESSO DE DESATIVACAO! PEDRA LAGOA SANTA (SERRADA) 20 X 40CM | M2 | 176 | FORNECEDORES DIVERSOS |  |  | 01/08/2014
S00013188 | !EM PROCESSO DE DESATIVACAO! PEDRA LAGOA SANTA IRREGULAR | M2 | 92 | FORNECEDORES DIVERSOS |  |  | 01/08/2014
S00013189 | !EM PROCESSO DE DESATIVACAO! PEDRA RIO VERDE (SERRADA) 20 X 40CM | M2 | 160 | FORNECEDORES DIVERSOS |  |  | 01/08/2014
S00013192 | LIXADEIRA ELETRICA ANGULAR PARA CONCRETO, POTENCIA 1.400 W, PRATO DIAMANT ADODE 5'' | UN | 4188.85 | FORNECEDORES DIVERSOS |  |  | 15/05/2020
S00013212 | !EM PROCESSO DE DESATIVACAO! CAMINHAO BASCULANTE 8,0M3 TRUCADO (C/ TEE | UN | 286759.44 | FORNECEDORES DIVERSOS |  |  | 01/01/2015
S00013213 | !EM PROCESSO DE DESATIVACAO! CAMINHAO BASCULANTE 4,0M3 TOCO 13.150T -1 | UN | 169666.2 | FORNECEDORES DIVERSOS |  |  | 01/01/2015
S00013215 | CAVALO MECANICO TRACAO 6X2, PESO BRUTO TOTAL COMBINADO 56000 KG, CAPACID ADEMAXIMA DE TRACAO *66000* KG, POTENCIA *360* CV (INCLUI CABINE E CHASSI, NAO INCLUISEMIRREBOQUE) | UN | 551309.26 | FORNECEDORES DIVERSOS |  |  | 15/05/2020
S00013218 | !EM PROCESSO DE DESATIVACAO! CAMINHAO PIPA 10.000L TRUCADO (C/ TERCE=1 | UN | 216799.46 | FORNECEDORES DIVERSOS |  |  | 01/08/2014
S00013219 | !EM PROCESSO DE DESATIVACAO! COMPACTADOR SAPO TIPO F, MARCA CLO,FUNCIO | UN | 11246.99 | FORNECEDORES DIVERSOS |  |  | 01/02/2015
S00013225 | !EM PROCESSO DE DESATIVACAO! GUINDASTE HIDRAULICO VEICULAR, C/LANCAACI | UN | 498587.55 | FORNECEDORES DIVERSOS |  |  | 01/08/2014
S00013227 | MOTONIVELADORA POTENCIA BASICA LIQUIDA (PRIMEIRA MARCHA) 171 HP, PESO BRUT O14768 KG, LARGURA DA LAMINA DE 3,7 M | UN | 673502.58 | FORNECEDORES DIVERSOS |  |  | 15/05/2020
S00013229 | !EM PROCESSO DE DESATIVACAO! ROLO COMPACTADOR DE PNEUS ESTATICO, PRESS AOVARIAVEL, MULLER, MODELO AP-26, POTENCIA 111HP - PESO SEM/COM LASTRO 11/2 6T | UN | 295000 | FORNECEDORES DIVERSOS |  |  | 01/06/2016
S00013230 | !EM PROCESSO DE DESATIVACAO! ROLO COMPACTADOR ESTATICO TANDEM CILINDRM | UN | 254647.93 | FORNECEDORES DIVERSOS |  |  | 01/08/2014
S00013231 | ROLO COMPACTADOR PÉ DE CARNEIRO VIBRATÓRIO PARA SOLOS, DYNAPAC, MODEL1 | UN | 375270.63 | FORNECEDORES DIVERSOS |  |  | 01/08/2014
S00013234 | !EM PROCESSO DE DESATIVACAO! USINA DE ASFALTO A QUENTE, FIXA, CIBER UACF 15 PADVANCED, CAP. 60 A 80 T/H, GRAVIMETRICA | UN | 2579719.22 | FORNECEDORES DIVERSOS |  |  | 01/06/2016
S00013238 | TRATOR DE PNEUS COM POTENCIA DE 105 CV, TRACAO 4 X 4, PESO COM LASTRO DE 57 75KG | UN | 173691.57 | FORNECEDORES DIVERSOS |  |  | 15/05/2020
S00013241 | !EM PROCESSO DE DESATIVACAO! CALDEIRA AQUECEDORA DE ASFALTO, CAPACIDPO | UN | 48076 | FORNECEDORES DIVERSOS |  |  | 01/08/2014
S00013242 | !EM PROCESSO DE DESATIVACAO! CALDEIRA AQUECEDORA DE ASFALTO, CAPACIDES | UN | 70210 | FORNECEDORES DIVERSOS |  |  | 01/08/2014
S00013244 | CONE DE SINALIZACAO EM PVC RIGIDO COM FAIXA REFLETIVA, H = 70 / 76 CM | UN | 71.05 | FORNECEDORES DIVERSOS |  |  | 15/05/2020
S00013245 | !EM PROCESSO DE DESATIVACAO! CONE DE SINALIZACAO PVC C/ PINTURA REFL | UN | 66.93 | FORNECEDORES DIVERSOS |  |  | 01/08/2014
S00013246 | PARAFUSO DE FERRO POLIDO, SEXTAVADO, COM ROSCA INTEIRA, DIAMETRO 5/16",CO MPRIMENTO 3/4", COM PORCA E ARRUELA LISA LEVE | UN | 0.25 | FORNECEDORES DIVERSOS |  |  | 15/05/2020
S00013247 | PARAFUSO FRANCES ZINCADO 1/2" X 14" C/ PORCA E ARRUELA LISA/MEDIA | UN | 71.68 | FORNECEDORES DIVERSOS |  |  | 01/09/2010
S00013250 | LAJOTA CERAMICA 20 X 30 CM PARA LAJE PRE-MOLDADA | UN | 0.58 | FORNECEDORES DIVERSOS |  |  | 16/07/2019
S00013253 | !EM PROCESSO DE DESATIVACAO! FIO DE COBRE NU 6 MM2 | M | 2.59 | FORNECEDORES DIVERSOS |  |  | 01/02/2015
S00013255 | TAMPA DE CONCRETO PARA PV OU CAIXA DE INSPECAO, DIMENSOES 600 X 600 X 50 M M | UN | 40.69 | FORNECEDORES DIVERSOS |  |  | 15/05/2020
S00013256 | TUBO CONCRETO ARMADO, CLASSE PA-1, PB, DN 1100 MM, PARA AGUAS PLUVIAIS (NBR 8890) | M | 261.42 | FORNECEDORES DIVERSOS |  |  | 15/05/2020
S00013261 | FLANELA *30 X 40* CM | UN | 1.92 | FORNECEDORES DIVERSOS |  |  | 15/05/2020
S00013278 | !EM PROCESSO DE DESATIVACAO! CHUMBADOR DE ACO * 1" X 500 MM * COM ROSCA E PORCA | KG | 44.75 | FORNECEDORES DIVERSOS |  |  | 01/05/2016
S00013279 | CHUMBADOR DE ACO TIPO PARABOLT, * 5/8" X 200* MM, COM PORCA E ARRUELA | KG | 11.86 | FORNECEDORES DIVERSOS |  |  | 15/05/2020
S00013282 | !EM PROCESSO DE DESATIVACAO! SOLEIRA PREMOLDADA DE GRANILITE, MARMORIC | M | 105.04 | FORNECEDORES DIVERSOS |  |  | 01/08/2014
S00013284 | CIMENTO PORTLAND DE ALTO FORNO (AF) CP III-32 | KG | 0.47 | FORNECEDORES DIVERSOS |  |  | 15/05/2020
S00013294 | PARAFUSO ZINCADO, SEXTAVADO, COM ROSCA SOBERBA, DIAMETRO 3/8", COMPRIME NTO80 MM | UN | 0.86 | FORNECEDORES DIVERSOS |  |  | 15/05/2020
S00013304 | !EM PROCESSO DE DESATIVACAO! TAXA DE RELIGACAO NORMAL DE ENERGIA COMER CIALMONOFASICA, BAIXA TENSAO, INCLUINDO ICMS | UN | 7.2 | FORNECEDORES DIVERSOS |  |  | 01/10/2016
S00013323 | !EM PROCESSO DE DESATIVACAO! LIMPADORA A JATO/VACUO PRESSAO P/LIMPEZPU | UN | 609889.55 | FORNECEDORES DIVERSOS |  |  | 01/10/2015
S00013329 | SOQUETE DE PVC / TERMOPLASTICO BASE E27, COM RABICHO, PARA LAMPADAS | UN | 3.35 | FORNECEDORES DIVERSOS |  |  | 15/05/2020
S00013331 | !EM PROCESSO DE DESATIVACAO! ESCAVADEIRA HIDRAULICA SOBRE ESTEIRA (I15 | UN | 419610.65 | FORNECEDORES DIVERSOS |  |  | 01/08/2014
FRANARIN - PLEO | [6 empty] | 06/2020
Página 86 de 133
Código | Insumo | Un | Valor | Fornecedor |  |  | Data
S00013332 | !EM PROCESSO DE DESATIVACAO! TRATOR DE ESTEIRAS KOMATSU D41 E6, 105HPO | UN | 448472.75 | FORNECEDORES DIVERSOS |  |  | 01/08/2014
S00013333 | GRUPO DE SOLDAGEM C/ GERADOR A DIESEL 60 CV PARA SOLDA ELETRICA, SOBRE 04 RODAS, COM MOTOR 4 CILINDROS | UN | 142086.69 | FORNECEDORES DIVERSOS |  |  | 15/05/2020
S00013334 | ¦EM PROCESSO DE DESATIVAÇÃO¦ POSTE DE CONCRETO DUPLO T, 100KG, H = 8M | UN | 278.91 | FORNECEDORES DIVERSOS |  |  | 01/03/2014
S00013335 | POSTE DE CONCRETO DUPLO T, 200 KG, H = 8 M (NBR 8451) | UN | 375.13 | FORNECEDORES DIVERSOS |  |  | 12/10/2018
S00013337 | ¦EM PROCESSO DE DESATIVAÇÃO¦ POSTE DE CONCRETO DUPLO T, 300KG, H = 8M | UN | 471.54 | FORNECEDORES DIVERSOS |  |  | 01/03/2014
S00013338 | TRATOR DE ESTEIRAS FIAT ALLIS FD-130,POT.120HP,PESO OPERACIONAL | UN | 357829.16 | FORNECEDORES DIVERSOS |  |  | 01/03/2014
S00013339 | POSTE DE CONCRETO DUPLO T, 300 KG, H = 12 M (NBR 8451) | UN | 949.98 | FORNECEDORES DIVERSOS |  |  | 15/05/2020
S00013340 | PERFIL "U" CHAPA ACO DOBRADA, E = 3,04 MM , H = 20 CM, ABAS = 5 CM (4,47 KG/M) | M | 25.92 | FORNECEDORES DIVERSOS |  |  | 23/01/2020
S00013343 | KIT DE MATERIAIS PARA BRACADEIRA PARA FIXACAO EM POSTE CIRCULAR, CONTEM T RESFIXADORES E UM ROLO DE FITA DE 3 M EM ACO CARBONO | UN | 25.55 | FORNECEDORES DIVERSOS |  |  | 15/05/2020
S00013346 | !EM PROCESSO DE DESATIVAÃÃO! ISOLADOR 76MM X 79MM ROLDANA-PORCELANAVIT | UN | 5.21 | FORNECEDORES DIVERSOS |  |  | 01/02/2015
S00013347 | !EM PROCESSO DE DESATIVACAO! CONJUNTO ARSTOP P/ AR CONDICIONADO C/ DISJU NTOR25A | UN | 44.63 | FORNECEDORES DIVERSOS |  |  | 01/06/2016
S00013348 | ARRUELA EM ACO GALVANIZADO, DIAMETRO EXTERNO = 35MM, ESPESSURA = 3MM,DI AMETRO DO FURO= 18MM | UN | 0.64 | FORNECEDORES DIVERSOS |  |  | 15/05/2020
S00013352 | !EM PROCESSO DE DESATIVACAO! CAMINHAO PIPA 10.000L TRUCADO (C/ TERCEFO | UN | 210948.69 | FORNECEDORES DIVERSOS |  |  | 01/10/2015
S00013353 | !EM PROCESSO DE DESATIVACAO! CHAVE REVERSORA BLINDADA 30A/500V ELETROMA R OUEQUIV | UN | 191.92 | FORNECEDORES DIVERSOS |  |  | 01/06/2016
S00013354 | CHAVE DE PARTIDA DIRETA TRIFASICA, COM CAIXA TERMOPLASTICA, COM FUSIVEL DE 25 A,PARA MOTOR COM POTENCIA DE 7,5 CV E TENSAO DE 380 V | UN | 504.7 | FORNECEDORES DIVERSOS |  |  | 15/05/2020
S00013356 | TUBO ACO INDUSTRIAL DN 2" (50,8 MM) E=1,50MM, PESO= 1,8237 KG/M | M | 12.78 | FORNECEDORES DIVERSOS |  |  | 15/05/2020
S00013360 | DIVISORIA CEGA (N1) - PAINEL MSO/COMEIA E=35MM - PERFIS SIMPLES ALUMINIO ANOD NAT- COLOCADA | M2 | 80.45 | FORNECEDORES DIVERSOS |  |  | 15/05/2020
S00013361 | DIVISORIA (N2) PAINEL/VIDRO - PAINEL MSO/COMEIA E=35MM - PERFIS SIMPLES ALUMIN IOANOD NAT - COLOCADA | M2 | 93.02 | FORNECEDORES DIVERSOS |  |  | 15/05/2020
S00013362 | PORTA ACO ENROLAR CHAPA 22 ONDULADA/PERFIL MEIA CANA - ACAB GALV NATUX | M2 | 414 | FORNECEDORES DIVERSOS |  |  | 01/01/2015
S00013363 | !EM PROCESSO DE DESATIVACAO! PORTA MAD COMPENSADA REVESTIDA C/ FORMIC | M2 | 190.17 | FORNECEDORES DIVERSOS |  |  | 01/08/2014
S00013364 | JUNTA DE VIDRO H=20MM E=3MM | M | 0.45 | FORNECEDORES DIVERSOS |  |  | 01/03/2014
S00013365 | ROLO COMPACTADOR VIBRATORIO TANDEM, ACO LISO, POTENCIA 45 HP, PESOOPERA CIONAL MAXIMO 4,0 T | UN | 270420.6 | FORNECEDORES DIVERSOS |  |  | 20/07/2017
S00013366 | !EM PROCESSO DE DESATIVACAO! CHAVE FACA BIPOLAR C/ BASE DE ARDOSIA P/ FUSI VEISCARTUCHO 60A/250V | UN | 17.52 | FORNECEDORES DIVERSOS |  |  | 01/06/2016
S00013367 | !EM PROCESSO DE DESATIVACAO! CHAVE FACA TRIPOLAR C/BASE DE ARDOSIA/MARM ORE60A/500V. | UN | 29.5 | FORNECEDORES DIVERSOS |  |  | 01/06/2016
S00013368 | !EM PROCESSO DE DESATIVACAO! CHAVE FACA TRIPOLAR C/BASE DE ARDOSIA/MARM ORE100A/500V | UN | 48.03 | FORNECEDORES DIVERSOS |  |  | 01/06/2016
S00013369 | CHAVE SECCIONADORA-FUSIVEL BLINDADA TRIPOLAR, ABERTURA COM CARGA, PARAF USIVEL NH00, CORRENTE NOMINAL DE 160 A, TENSAO DE 500 V | UN | 328.51 | FORNECEDORES DIVERSOS |  |  | 15/05/2020
S00013370 | CHAVE SECCIONADORA-FUSIVEL BLINDADA TRIPOLAR, ABERTURA COM CARGA, PARAF USIVEL NH01, CORRENTE NOMINAL DE 250 A, TENSAO DE 500 V | UN | 455.39 | FORNECEDORES DIVERSOS |  |  | 15/05/2020
S00013371 | FUSIVEL TIPO CARTUCHO 60A - 600V | N | 10.52 | FORNECEDORES DIVERSOS |  |  | 01/01/2015
S00013372 | FUSIVEL TIPO CARTUCHO 100A - 600V | N | 22.56 | FORNECEDORES DIVERSOS |  |  | 01/01/2015
S00013373 | !EM PROCESSO DE DESATIVACAO! BASE PARA FUSIVEIS NH-00 DE 6A A 160A | UN | 19.97 | FORNECEDORES DIVERSOS |  |  | 01/03/2017
S00013374 | BASE UNIPOLAR PARA FUSIVEL NH1, CORRENTE NOMINAL DE 250 A, SEM CAPA | UN | 89.96 | FORNECEDORES DIVERSOS |  |  | 15/05/2020
S00013382 | !EM PROCESSO DE DESATIVACAO! LUMINARIA FECHADA P/ ILUMINACAO PUBLICA, TIPO ABL50/F OU EQUIV, P/ LAMPADA A VAPOR DE MERCURIO 400W | UN | 183.4 | FORNECEDORES DIVERSOS |  |  | 15/05/2020
S00013385 | !EM PROCESSO DE DESATIVACAO! BRACO RETO P/ LUMINARIA PUBLICA - FERRO GALV C/PARAF - 3/4" X 1,5M | UN | 62.76 | FORNECEDORES DIVERSOS |  |  | 01/06/2016
S00013386 | !EM PROCESSO DE DESATIVACAO! CHAVE MAGNETICA 2 X 30A P/ COMANDO ILUMINACA OPUBLICA, ACIONADA POR RELE FOTOELETRICO NA 220V/60HZ, TIPO LUX CONTROL MO DELOCIP-I/70 OU EQUIV | UN | 240.18 | FORNECEDORES DIVERSOS |  |  | 01/06/2016
S00013387 | DISJUNTOR TERMOMAGNETICO MONOPOLAR 50A ¦EM PROCESSO DE DESATIVAÇÃO¦ | UN | 12.01 | FORNECEDORES DIVERSOS |  |  | 01/03/2014
S00013388 | SOLDA EM BARRA DE ESTANHO-CHUMBO 50/50 | KG | 112.31 | FORNECEDORES DIVERSOS |  |  | 15/05/2020
S00013389 | !EM PROCESSO DE DESATIVACAO! FIO DE COBRE NU 10 MM2 | M | 4.17 | FORNECEDORES DIVERSOS |  |  | 01/02/2015
S00013390 | REFLETOR REDONDO EM ALUMINIO ANODIZADO PARA LAMPADA VAPOR DEMERCURIO/ SODIO, CORPO EM ALUMINIO COM PINTURA EPOXI, PARA LAMPADA E-27 DE 300W, COM SUPORTE REDONDO E ALCA REGULAVEL PARA FIXACAO. | UN | 66.58 | FORNECEDORES DIVERSOS |  |  | 15/05/2020
S00013391 | !EM PROCESSO DE DESATIVACAO! QUADRO DE DISTRIBUICAO DE EMBUTIR C/ BARRAM ENTOMONOFASICO P/ 6 DISJUNTORES UNIPOLARES EM CHAPA DE ACO GALV' | UN | 126.93 | FORNECEDORES DIVERSOS |  |  | 01/06/2016
S00013392 | !EM PROCESSO DE DESATIVACAO! QUADRO DE DISTRIBUICAO DE EMBUTIR C/ BARRAM ENTOMONOFASICO P/ 8 DISJUNTORES UNIPOLARES EM CHAPA DE ACO GALV | UN | 118.22 | FORNECEDORES DIVERSOS |  |  | 01/06/2016
S00013393 | QUADRO DE DISTRIBUICAO COM BARRAMENTO TRIFASICO, DE EMBUTIR, EM CHAPA DE ACOGALVANIZADO, PARA 12 DISJUNTORES DIN, 100 A | UN | 194.94 | FORNECEDORES DIVERSOS |  |  | 15/05/2020
S00013394 | !EM PROCESSO DE DESATIVACAO! QUADRO DE DISTRIBUICAO COM BARRAMENTOTRIF ASICO, DE EMBUTIR, EM CHAPA DE ACO GALVANIZADO, PARA 15 DISJUNTORES DIN, 100 A | UN | 154.18 | FORNECEDORES DIVERSOS |  |  | 01/06/2016
S00013395 | QUADRO DE DISTRIBUICAO COM BARRAMENTO TRIFASICO, DE EMBUTIR, EM CHAPA DE ACOGALVANIZADO, PARA 18 DISJUNTORES DIN, 100 A, INCLUINDO BARRAMENTO | UN | 273.19 | FORNECEDORES DIVERSOS |  |  | 15/05/2020
S00013396 | QUADRO DE DISTRIBUICAO COM BARRAMENTO TRIFASICO, DE EMBUTIR, EM CHAPA DE ACOGALVANIZADO, PARA 28 DISJUNTORES DIN, 100 A | UN | 403.2 | FORNECEDORES DIVERSOS |  |  | 15/05/2020
S00013397 | QUADRO DE DISTRIBUICAO COM BARRAMENTO TRIFASICO, DE EMBUTIR, EM CHAPA DE ACOGALVANIZADO, PARA 30 DISJUNTORES DIN, 100 A | UN | 634.76 | FORNECEDORES DIVERSOS |  |  | 13/12/2019
S00013398 | !EM PROCESSO DE DESATIVACAO! QUADRO DE DISTRIBUICAO DE EMBUTIR SEMBARRA MENTO P/ 3 DISJUNTORES UNIPOLARES, S/ PORTA, EM CHAPA DE ACO GALV | UN | 11.16 | FORNECEDORES DIVERSOS |  |  | 01/06/2016
S00013399 | !EM PROCESSO DE DESATIVACAO! QUADRO DE DISTRIBUICAO SEM BARRAMENTO, CO MPORTA, DE EMBUTIR, EM CHAPA DE ACO GALVANIZADO, PARA 3 DISJUNTORES NEMA | UN | 31.29 | FORNECEDORES DIVERSOS |  |  | 17/04/2020
S00013400 | !EM PROCESSO DE DESATIVACAO! QUADRO DE DISTRIBUICAO DE EMBUTIR SEMBARRA MENTO P/ 6 DISJUNTORES UNIPOLARES, S/ PORTA, EM CHAPA DE ACO GALV, | UN | 20.49 | FORNECEDORES DIVERSOS |  |  | 01/01/2017
S00013401 | !EM PROCESSO DE DESATIVACAO! QUADRO DE DISTRIBUICAO DE EMBUTIR SEMBARRA MENTO, P/12 DISJUNTORES UNIPOLARES, S/ PORTA EM CHAPA DE ACO GALV | UN | 37.76 | FORNECEDORES DIVERSOS |  |  | 01/06/2016
S00013402 | !EM PROCESSO DE DESATIVACAO! QUADRO DE DISTRIBUICAO DE EMBUTIR C/ BARRAM ENTONEUTRO P/ 18 DISJUNTORES UNIPOLARES EM CHAPA DE ACO GALV | UN | 193.38 | FORNECEDORES DIVERSOS |  |  | 01/06/2016
S00013403 | !EM PROCESSO DE DESATIVACAO! CHAVE FACA BIPOLAR C/ BASE DE ARDOSIA/MARMO RE P/FUSIVEIS CARTUCHO 30A/250V | UN | 13.72 | FORNECEDORES DIVERSOS |  |  | 01/06/2016
S00013404 | !EM PROCESSO DE DESATIVACAO! CAIXA P/ MEDICAO MONOF 30 X 33 X 15CM EM CHAP A 18C/ VISOR/PORTA/CX MUFLA USO INTERNO COR CINZA | UN | 121.33 | FORNECEDORES DIVERSOS |  |  | 01/06/2016
S00013405 | !EM PROCESSO DE DESATIVACAO! CAIXA P/ MEDICAO MONOF 30 X 33 X 15CM EM CHAP A 18C/ VISOR/PORTA/CX MUFLA USO EXTERNO COR CINZA | UN | 121.33 | FORNECEDORES DIVERSOS |  |  | 01/06/2016
S00013408 | ADITIVO SUPERPLASTIFICANTE DE PEGA NORMAL PARA CONCRETO (TAMBOR 200 KG) | 20 | 1810.37 | FORNECEDORES DIVERSOS |  |  | 23/01/2020
S00013415 | TORNEIRA CROMADA DE MESA PARA LAVATORIO, PADRAO POPULAR, 1/2 " OU 3/4 " (RE F1193) | UN | 53.1 | FORNECEDORES DIVERSOS |  |  | 15/05/2020
S00013416 | TORNEIRA CROMADA DE PAREDE PARA COZINHA SEM AREJADOR, PADRAO POPULAR, 1/2 "OU 3/4 " (REF 1158) | UN | 43.97 | FORNECEDORES DIVERSOS |  |  | 15/05/2020
S00013417 | TORNEIRA CROMADA SEM BICO PARA TANQUE 1/2 " OU 3/4 " (REF 1143) | UN | 38.79 | FORNECEDORES DIVERSOS |  |  | 15/05/2020
S00013418 | TORNEIRA CROMADA CURTA SEM BICO PARA TANQUE, PADRAO POPULAR, 1/2 " OU 3/4 " (REF1140) | UN | 17.62 | FORNECEDORES DIVERSOS |  |  | 15/05/2020
S00013423 | !EM PROCESSO DE DESATIVACAO! LAJE TRELICADA P/ PISO , H=16CM , P/ APOIO SIMPL ES ,SOBRECARGA DE 200 KG/M2 , VAO LIVRE MAXIMO DE 4,75M | M2 | 58.13 | FORNECEDORES DIVERSOS |  |  | 01/06/2016
S00013424 | !EM PROCESSO DE DESATIVACAO! LAJE TRELICADA P/ PISO , H=20CM , P/ APOIO SIMPL ES ,SOBRECARGA DE 200 KG/M2 , VAO LIVRE MAXIMO DE 9,50M | M2 | 72.97 | FORNECEDORES DIVERSOS |  |  | 01/06/2016
S00013425 | !EM PROCESSO DE DESATIVACAO! LAJE TRELICADA P/ PISO , H=25CM , P/ APOIO SIMPL ES ,SOBRECARGA DE 200 KG/M2 , VAO LIVRE MAXIMO DE 8,30M | M2 | 79.24 | FORNECEDORES DIVERSOS |  |  | 01/06/2016
S00013426 | !EM PROCESSO DE DESATIVACAO! LAJE TRELICADA P/ PISO , H=30CM , P/ APOIO SIMPL ES ,SOBRECARGA DE 200 KG/M2 , VAO LIVRE MAXIMO DE 12,65M | M2 | 90.56 | FORNECEDORES DIVERSOS |  |  | 01/06/2016
S00013440 | VOLKSWAGEN GOL 1.6 A GASOLINA**CAIXA** | UN | 50496.46 | FORNECEDORES DIVERSOS |  |  | 01/03/2014
S00013441 | !EM PROCESSO DE DESATIVACAO! CAMINHONETE CABINE SIMPLES, MOTOR FLEX, 4 X 2 ,APENAS COM OS EQUIPAMENTOS DE SERIE | UN | 73590 | FORNECEDORES DIVERSOS |  |  | 01/03/2017
S00013447 | MARTELO PERFURADOR PNEUMATICO MANUAL, DE SUPERFICIE, COM AVANCO DE COL UNA,PESO DE 22 KG | UN | 38238.72 | FORNECEDORES DIVERSOS |  |  | 15/05/2020
S00013452 | CAMINHÃO TOCO MERCEDES BENZ 710 PLUS, POTÊNCIA 110 CV , PBT = 6700 KU | UN | 124176.34 | FORNECEDORES DIVERSOS |  |  | 01/01/2015
S00013455 | CAMINHAO PIPA 6.000L TOCO MERCEDES BENZ L-1218 R - POTENCIA 170CV - PC | UN | 188424.13 | FORNECEDORES DIVERSOS |  |  | 01/08/2014
S00013456 | CAVALO MECANICO TRACAO 4X2, PESO BRUTO TOTAL 16000 KG, CAPACIDADE MAXIMA DETRACAO *50000* KG, POTENCIA 360 CV (INCLUI CABINE E CHASSI, NAO INCLUISEMIRR | UN | 325035.14 | FORNECEDORES DIVERSOS |  |  | 20/07/2017
FRANARIN - PLEO | [6 empty] | 06/2020
Página 87 de 133
Código | Insumo | Un | Valor | Fornecedor |  |  | Data
EBOQUE)
S00013457 | COMPACTADOR DE SOLO TIPO PLACA VIBRATORIA REVERSIVEL, A GASOLINA, 4 TEMPO S,PESO DE 150 A 175 KG, FORCA CENTRIFUGA DE 2800 A 3100 KGF, LARG. TRABALHO D E 450 A520 MM, FREQ VIBRACAO DE 4000 A 4300 RPM, VELOC. TRABALHO DE 15 A 20 M/ MIN, POT. DE | UN | 10163.76 | FORNECEDORES DIVERSOS |  |  | 15/05/2020
S00013458 | COMPACTADOR DE SOLOS DE PERCURSAO (SOQUETE) COM MOTOR A GASOLINA 4 TE MPOSDE 4 HP (4 CV) | UN | 17380.04 | FORNECEDORES DIVERSOS |  |  | 15/05/2020
S00013461 | !EM PROCESSO DE DESATIVACAO! COMPRESSOR DE AR - REBOCAVEL - ATLAS COP3 | UN | 191383.12 | FORNECEDORES DIVERSOS |  |  | 01/02/2015
S00013467 | ROLO COMPACTADOR VIBRATORIO DE UM CILINDRO LISO DE ACO, POTENCIA 110 HP, P ESOOPERACIONAL 13,3 T, LARGURA TRABALHO 2,13 M | UN | 457796.85 | FORNECEDORES DIVERSOS |  |  | 20/07/2017
S00013468 | ROLO COMPACTADOR VIBRATORIO TANDEM, ACO LISO, POTENCIA 31 HP, PESOOPERA CIONAL MAXIMO 2,46 T | UN | 239342.25 | FORNECEDORES DIVERSOS |  |  | 20/07/2017
S00013469 | ROLO COMPACTADOR PE DE CARNEIRO VIBRATORIO PARA SOLOS, POTENCIA 110 HP, PESOOPERACIONAL MAXIMO 13,05 T, IMPACTO DINAMICO 38,4 T, LARGURA DE TRABAL HO 2,13 M | UN | 468526.45 | FORNECEDORES DIVERSOS |  |  | 20/07/2017
S00013470 | ROLO COMPACTADOR DE PNEUS (7 PNEUS), ESTATICO, PRESSAO VARIAVEL, POTENCIA 130CV, PESO OPERACIONAL SEM/COM LASTRO 8,5/25 T, LARGURA DE ROLAGEM 2,28 M | UN | 537911.3 | FORNECEDORES DIVERSOS |  |  | 20/07/2017
S00013475 | VIBRADOR DE IMERSAO, DIAMETRO DA PONTEIRA DE *45* MM, COM MOTOR 4 TEMPOS AGASOLINA DE 5,5 HP (5,5 CV) | UN | 2997.44 | FORNECEDORES DIVERSOS |  |  | 15/05/2020
S00013476 | VIBROACABADORA DE ASFALTO SOBRE ESTEIRAS, LARG. PAVIM. 2,60 M A 5,75 M, POT. 110HP, CAP. 450 T/ H | UN | 1136597.41 | FORNECEDORES DIVERSOS |  |  | 15/05/2020
S00013521 | PLACA DE ACO ESMALTADA PARA IDENTIFICACAO DE RUA, *45 CM X 20* CM | UN | 99 | FORNECEDORES DIVERSOS |  |  | 15/05/2020
S00013527 | CAMINHÃO TOCO MERCEDES BENZ 1315 / 36, POTÊNCIA 150 CV - PBT = 12990U | UN | 190982.96 | FORNECEDORES DIVERSOS |  |  | 01/01/2015
S00013529 | !EM PROCESSO DE DESATIVACAO! EQUIPAMENTO DE LIMPEZA A VACUO MONTADO SC | UN | 233800 | FORNECEDORES DIVERSOS |  |  | 01/10/2015
S00013530 | !EM PROCESSO DE DESATIVACAO! CAMINHAO DE LIMPEZA DE ALTA PRESSAO POTE2 | UN | 254542.6 | FORNECEDORES DIVERSOS |  |  | 01/01/2015
S00013531 | !EM PROCESSO DE DESATIVACAO! CAMINHAO DE LIMPEZA COMBINADO (VACUO/ALTP | UN | 305960.6 | FORNECEDORES DIVERSOS |  |  | 01/01/2015
S00013532 | !EM PROCESSO DE DESATIVACAO! VEICULO TIPO MINI FURGAO COM MOTOR ENTRE * 1.4 A1.6* FLEX, 2 PORTAS | UN | 48158.34 | FORNECEDORES DIVERSOS |  |  | 19/07/2018
S00013533 | GRUPO DE SOLDAGEM COM GERADOR A DIESEL 30 CV, PARA SOLDA ELETRICA, SOBRE DUAS RODAS | UN | 127009.71 | FORNECEDORES DIVERSOS |  |  | 15/05/2020
S00013587 | MEIA CANA DE MADEIRA PINUS OU EQUIVALENTE DA REGIAO, ACABAMENTO PARA FOR ROPAULISTA, *2,5 X 2,5* CM | M | 2.14 | FORNECEDORES DIVERSOS |  |  | 15/05/2020
S00013588 | PECA DE MADEIRA NAO APARELHADA L=10 A 15CM ESP =1,5 A 2,0CM MOLDURADAC | M | 4.11 | FORNECEDORES DIVERSOS |  |  | 01/08/2014
S00013596 | !EM PROCESSO DE DESATIVACAO! CANTONEIRA P/ FILTRO EM GRANILITE, MARM3C | UN | 53.36 | FORNECEDORES DIVERSOS |  |  | 01/08/2014
S00013597 | !EM PROCESSO DE DESATIVACAO! PADRAO POLIFASICO COMPLETO EM POSTE GALV D E 3" X5,0M | UN | 551.84 | FORNECEDORES DIVERSOS |  |  | 01/09/2016
S00013598 | !EM PROCESSO DE DESATIVACAO! CAMINHAO BASCULANTE 6 M3 TOCO PESO BRUTO1 | UN | 188500 | FORNECEDORES DIVERSOS |  |  | 01/02/2015
S00013599 | !EM PROCESSO DE DESATIVACAO! CAMINHAO, POTENCIA 177 CV , PBT = 13990EN | UN | 185230.5 | FORNECEDORES DIVERSOS |  |  | 01/01/2015
S00013600 | ROLO COMPACTADOR VIBRATORIO DE UM CILINDRO LISO DE ACO, POTENCIA 125 HP, P ESOSEM/COM LASTRO 10,75/12,92 T, IMPACTO DINAMICO 31,5/18,5 T, LARGURA TRABAL HO 2,15 M | UN | 429184.5 | FORNECEDORES DIVERSOS |  |  | 15/05/2020
S00013603 | !EM PROCESSO DE DESATIVACAO! TRATOR DE PNEUS CBT MOD. 2105 POT. * 11** | UN | 202785.94 | FORNECEDORES DIVERSOS |  |  | 01/01/2015
S00013604 | !EM PROCESSO DE DESATIVACAO! DISTRIBUIDOR DE BETUME, CAPACIDADE 6000 L,ESP ARGIMENTO SOB PRESSAO, A SER MONTADO SOBRE CHASSIS DE CAMINHAO | UN | 165360 | FORNECEDORES DIVERSOS |  |  | 01/09/2016
S00013606 | VIBROACABADORA DE ASFALTO SOBRE RODAS, LARGURA DE PAVIMENTACAO DE 1,70 A 4,20M, POTENCIA 78 KW/105 HP, CAPACIDADE 300 T/H | UN | 1220002.3 | FORNECEDORES DIVERSOS |  |  | 15/05/2020
S00013614 | CAMINHÃO TOCO FORD CARGO 815 E, POTÊNCIA 150 CV, PBT= 8250 KG, CARGE | UN | 129886.46 | FORNECEDORES DIVERSOS |  |  | 01/01/2015
S00013617 | PICAPE CABINE SIMPLES COM MOTOR 1.6 FLEX, CAMBIO MANUAL, POTENCIA 101/104 C V, 2PORTAS | UN | 47328.65 | FORNECEDORES DIVERSOS |  |  | 15/05/2020
S00013624 | ROMPEDOR ELETRICO, MONOFASICO, MARCA WACKER, MOD. EH 8, 1,1 KW (1,448 | UN | 6252.83 | FORNECEDORES DIVERSOS |  |  | 01/01/2015
S00013627 | !EM PROCESSO DE DESATIVACAO! TRATOR DE ESTEIRAS CATERPILLAR D6M, 140HP, P ESOOPERACIONAL 15,5T, **CAIXA** | UN | 748936.8 | FORNECEDORES DIVERSOS |  |  | 01/06/2016
S00013628 | !EM PROCESSO DE DESATIVACAO! TABUA MADEIRA 3A QUALIDADE 1/2 X 8 (1,5N | M | 6.24 | FORNECEDORES DIVERSOS |  |  | 01/02/2015
S00013629 | !EM PROCESSO DE DESATIVACAO! PLACA DE OBRA (IDENTIFICACAO) PARA CONSTG | M2 | 156 | FORNECEDORES DIVERSOS |  |  | 01/08/2014
S00013650 | !EM PROCESSO DE DESATIVACAO! LAJE TRELICADA P/ FORRO ,H=10CM P/ APOIO SIMPL ES ,VAO LIVRE DE 4,00M | M2 | 31.93 | FORNECEDORES DIVERSOS |  |  | 01/06/2016
S00013651 | !EM PROCESSO DE DESATIVACAO! LAJE TRELICADA P/ PISO , H=10CM , P/ APOIO SIMPL ES ,SOBRECARGA DE 200 KG/M2 , VAO LIVRE MAXIMO DE 5,70M | M2 | 32.34 | FORNECEDORES DIVERSOS |  |  | 01/06/2016
S00013652 | !EM PROCESSO DE DESATIVACAO! LAJE PRE MOLDADA TRELICADA P/ PISO , H=12CM , P/APOIO SIMPLES , SOBRECARGA DE 200 KG/M2 , VAO LIVRE MAXIMO DE 5,70M | M2 | 48.51 | FORNECEDORES DIVERSOS |  |  | 01/06/2016
S00013653 | CARRETA PARA 30 TONELADAS | ME | 15967.63 | FORNECEDORES DIVERSOS |  |  | 01/10/2015
S00013704 | !EM PROCESSO DE DESATIVACAO! CHAVE COMPENSADORA TRIFASICA P/ MOTOR 40CV (380V) C/ FUSIVEL NH 100A | UN | 2807.08 | FORNECEDORES DIVERSOS |  |  | 01/09/2016
S00013708 | !EM PROCESSO DE DESATIVACAO! CHAVE DE PARTIDA DIRETA TRIFASICA, COM CAIXAT ERMOPLASTICA, COM FUSIVEL DE 20 A, PARA MOTOR COM POTENCIA DE 5 CV E TENSA ODE 380 V | UN | 693.97 | FORNECEDORES DIVERSOS |  |  | 01/03/2017
S00013709 | !EM PROCESSO DE DESATIVACAO! CHAVE DE PARTIDA ESTRELA-TRIANGULO, EM CAIX ATERMOPLASTICA, CORRENTE MAXIMA NOMINAL ENTRE 24 A E 26 A. PARA MOTOR CO MPOTENCIA DE 15 CV E TENSAO DE 380 V | UN | 579.89 | FORNECEDORES DIVERSOS |  |  | 01/03/2017
S00013710 | !EM PROCESSO DE DESATIVACAO! CHAVE COMPENSADORA TRIFASICA P/ MOTOR 75CV (380V) C/ FUSIVEL NH 160A | UN | 3355.76 | FORNECEDORES DIVERSOS |  |  | 01/09/2016
S00013711 | !EM PROCESSO DE DESATIVACAO! CHAVE COMPENSADORA TRIFASICA P/ MOTOR 150C V(380V) C/ FUSIVEL NH 315A | UN | 19648.29 | FORNECEDORES DIVERSOS |  |  | 01/09/2016
S00013712 | !EM PROCESSO DE DESATIVACAO! CHAVE COMPENSADORA TRIFASICA P/ MOTOR 15CV (380V) C/ FUSIVEL DIAZED 50A | UN | 6303.11 | FORNECEDORES DIVERSOS |  |  | 01/09/2016
S00013714 | !EM PROCESSO DE DESATIVACAO! PEDRA CARIRI 20 X 30CM | M2 | 120 | FORNECEDORES DIVERSOS |  |  | 01/08/2014
S00013726 | VASSOURA MECANICA REBOCAVEL COM ESCOVA CILINDRICA LARGURA UTIL DEVARRI MENTO = 2,44M | UN | 37927.44 | FORNECEDORES DIVERSOS |  |  | 15/05/2020
S00013741 | MEDIDOR DE NIVEL ESTATICO E DINAMICO PARA POCO, COMPRIMENTO DE 200 M | UN | 2078.51 | FORNECEDORES DIVERSOS |  |  | 15/05/2020
S00013757 | GRUPO GERADOR ACIMA DE 220 ATE 330 KVA, DIESEL REBOCAVEL, ACIONAMENTO MA NUAL | ME | 4628.57 | FORNECEDORES DIVERSOS |  |  | 01/11/2015
S00013758 | GRUPO GERADOR ACIMA DE 180 ATE 220 KVA, DIESEL REBOCAVEL, ACIONAMENTO MA NUAL | ME | 3570.61 | FORNECEDORES DIVERSOS |  |  | 01/11/2015
S00013761 | APARELHO CORTE OXI-ACETILENO PARA SOLDA E CORTE CONTENDO MACARICO SOLD A,BICO DE CORTE, CILINDROS, REGULADORES, MANGUEIRAS E CARRINHO | UN | 2600.81 | FORNECEDORES DIVERSOS |  |  | 15/05/2020
S00013778 | OLEO INDUSTRIAL FP - 73 | L | 9.9 | FORNECEDORES DIVERSOS |  |  | 01/09/2010
S00013803 | COMPRESSOR DE AR REBOCAVEL, VAZAO *89* PCM, PRESSAO EFETIVA DE TRABALHO * 102*PSI, MOTOR DIESEL, POTENCIA *20* CV | UN | 58463 | FORNECEDORES DIVERSOS |  |  | 15/05/2020
S00013817 | OLEO MD 300 | L | 9.45 | FORNECEDORES DIVERSOS |  |  | 01/09/2010
S00013818 | GRAXA DMA - 2EP | KG | 15.08 | FORNECEDORES DIVERSOS |  |  | 01/09/2010
S00013836 | MAQUINA EXTRUSORA DE CONCRETO PARA GUIAS E SARJETAS, COM MOTOR A DIESEL DE14 CV | UN | 58739.81 | FORNECEDORES DIVERSOS |  |  | 15/05/2020
S00013841 | !EM PROCESSO DE DESATIVACAO! LUMINARIA PLAFONIER SOBREPOR C/ GLOBO CHAT OVIDRO BOCA 10CM INCL BASE/ARO METALICA OU PLASTICO C/ SOQUETE P/ 1 LAMP IN CAND60W - LINHA POPULAR | UN | 23.4 | FORNECEDORES DIVERSOS |  |  | 01/09/2016
S00013842 | !EM PROCESSO DE DESATIVACAO! CAIXA METALICA P/ MEDICAO TRIFASICA CHAPA 18 P/USO INTERNO C/ PORTA E CX DE MUFLA, COR CINZA, SEM TRANSFORMADOR PADRA OCELPE, MODELO D | UN | 109.51 | FORNECEDORES DIVERSOS |  |  | 01/06/2016
S00013843 | !EM PROCESSO DE DESATIVACAO! CAIXA METALICA P/ MEDICAO TRIFASICA CHAPA 18 P/USO EXTERNO C/ PORTA E CX. DE MUFLA, COR CINZA, SEM TRANSFORMADOR PADR AOCELPE, MODELO D | UN | 93.33 | FORNECEDORES DIVERSOS |  |  | 01/06/2016
S00013844 | !EM PROCESSO DE DESATIVACAO! CAIXA METALICA P/ MEDICAO MONOFASICA CHAPA 18(300 X 330 X 145MM) P/ USO INTERNO C/ PORTA E CX. DE MUFLA, COR CINZA, SEMTRA NSFORMADOR, PADRAO CELPE, MODELO D | UN | 71.24 | FORNECEDORES DIVERSOS |  |  | 01/06/2016
S00013845 | !EM PROCESSO DE DESATIVACAO! CAIXA METALICA P/ MEDICAO MONOFASICA CHAPA 18(300 X 300 X 145MM) P/ USO EXTERNO C/ PORTA E CX. DE MUFLA, COR CINZA, SEMTR ANSFORMADOR, PADRAO CELPE, MODELO D | UN | 67.04 | FORNECEDORES DIVERSOS |  |  | 01/06/2016
S00013846 | !EM PROCESSO DE DESATIVACAO! REFLETOR ABERTO TIPO BEDO ( PRATO), DIAM 12"(3 10MM), SOQUETE E-27" | UN | 19.2 | FORNECEDORES DIVERSOS |  |  | 01/09/2016
S00013847 | !EM PROCESSO DE DESATIVACAO! CHAVE REVERSORA TRIFASICA BLINDADA 30A, 250V | UN | 82.3 | FORNECEDORES DIVERSOS |  |  | 01/09/2016
S00013852 | !EM PROCESSO DE DESATIVACAO! BLOCO SEXTAVADO P/PAVIMENTACAO, EM CONCBL | M2 | 63.06 | FORNECEDORES DIVERSOS |  |  | 01/08/2014
S00013860 | !EM PROCESSO DE DESATIVACAO! VEICULO DE PASSEIO COM MOTOR 1.6 FLEX, POTEN CIA101/104 CV, 4 PORTAS | UN | 44281.13 | FORNECEDORES DIVERSOS |  |  | 19/07/2018
S00013863 | !EM PROCESSO DE DESATIVACAO! CAMINHAO BASCULANTE 10,0M3 TRUCADO 2423PO | UN | 276152.5 | FORNECEDORES DIVERSOS |  |  | 01/02/2015
S00013869 | !EM PROCESSO DE DESATIVACAO! GUINDASTE HIDRAULICO TIPO TRUCK CRANE, C/LAN | UN | 1654834.75 | FORNECEDORES DIVERSOS |  |  | 01/09/2016
FRANARIN - PLEO | [6 empty] | 06/2020
Página 88 de 133
Código | Insumo | Un | Valor | Fornecedor |  |  | Data
CATELESCOPICA DE ACIONAMENTO HIDRAULICO, CAPACIDADE DE CARGA 30.000 KG, C OM PBTA PARTIR DE 30. 000 KG, MONTADO SOBRE CAMINHAO 6 X 4
S00013870 | !EM PROCESSO DE DESATIVACAO! GUINDASTE DE TORRE OU GRUA ASCENCIONALHP* | UN | 666139.16 | FORNECEDORES DIVERSOS |  |  | 01/08/2014
S00013871 | !EM PROCESSO DE DESATIVACAO! GUINDASTE TIPO TORRE OU GRUA, ESTACIONARI | UN | 504500 | FORNECEDORES DIVERSOS |  |  | 01/02/2015
S00013872 | !EM PROCESSO DE DESATIVACAO! GUINDASTE DE TORRE OU GRUA MOVEL, SOBRE30 | UN | 509324.6 | FORNECEDORES DIVERSOS |  |  | 01/08/2014
S00013874 | !EM PROCESSO DE DESATIVACAO! ELEVADOR DE OBRA COM TORRE 2,0 X 2,0 M,KG | UN | 305912.71 | FORNECEDORES DIVERSOS |  |  | 01/08/2014
S00013877 | FRESADORA DE ASFALTO A FRIO SOBRE RODAS, LARG. FRESAGEM 1,00 M, POT. 155 K W/208HP | UN | 1645204.21 | FORNECEDORES DIVERSOS |  |  | 15/05/2020
S00013878 | TRATOR DE ESTEIRAS CATERPILLAR D6RDS,POT.185HP, S/HIPER **CAIXA** | UN | 1065518.84 | FORNECEDORES DIVERSOS |  |  | 01/03/2014
S00013881 | ROLO COMPACTADOR VIBRATORIO TANDEM, ACO LISO, POTENCIA 15,2 HP, PESOOPER ACIONAL 2,00 T, IMPACTO DINAMICO 4,24 T | UN | 171673.8 | FORNECEDORES DIVERSOS |  |  | 20/07/2017
S00013883 | USINA DE ASFALTO A FRIO, CAPACIDADE DE 30 A 40 T/H, ELETRICA, POTENCIA DE 30 CV | UN | 70980.7 | FORNECEDORES DIVERSOS |  |  | 15/05/2020
S00013887 | DISCO DE CORTE DIAMANTADO SEGMENTADO PARA CONCRETO, DIAMETRO DE 350 MM ,FURO DE 1 " (14 X 1 ") | UN | 481.32 | FORNECEDORES DIVERSOS |  |  | 15/05/2020
S00013888 | !EM PROCESSO DE DESATIVACAO! DESEMPENADEIRA ELETRICA 2CV P/ PISO CONCRET O | UN | 2977.5 | FORNECEDORES DIVERSOS |  |  | 01/09/2016
S00013890 | !EM PROCESSO DE DESATIVACAO! MAQUINA DEMARCADORA DE FAIXA DE TRAFEGO F X44CONSMAQ, AUTOPROPELIDA, MOTOR DIESEL 30 HP | UN | 366104.8 | FORNECEDORES DIVERSOS |  |  | 01/09/2016
S00013891 | BETONEIRA CAPACIDADE NOMINAL 400 L, CAPACIDADE DE MISTURA 310 L, MOTOR AGA SOLINA POTENCIA 5,5 CV, SEM CARREGADOR | UN | 4028.09 | FORNECEDORES DIVERSOS |  |  | 15/05/2020
S00013892 | USINA DE CONCRETO FIXA, CAPACIDADE NOMINAL DE 80 M3/H, SEM SILO | UN | 647029.46 | FORNECEDORES DIVERSOS |  |  | 15/05/2020
S00013893 | USINA DE CONCRETO FIXA CAP 100M3/H | UN | 294971 | FORNECEDORES DIVERSOS |  |  | 01/02/2015
S00013894 | USINA DE CONCRETO FIXA, CAPACIDADE NOMINAL DE 40 M3/H, SEM SILO | UN | 392649.25 | FORNECEDORES DIVERSOS |  |  | 15/05/2020
S00013895 | USINA DE CONCRETO FIXA, CAPACIDADE NOMINAL DE 60 M3/H, SEM SILO | UN | 527982.35 | FORNECEDORES DIVERSOS |  |  | 15/05/2020
S00013896 | VIBRADOR DE IMERSAO, DIAMETRO DA PONTEIRA DE *45* MM, COM MOTOR ELETRICOT RIFASICO DE 2 HP (2 CV) | UN | 2460.71 | FORNECEDORES DIVERSOS |  |  | 15/05/2020
S00013897 | REGUA VIBRADORA DUPLA PARA CONCRETO A GASOLINA 5,5 HP, PESO DE 60 KG,COMP RIMENTO 4 M | UN | 6165.47 | FORNECEDORES DIVERSOS |  |  | 15/05/2020
S00013902 | !EM PROCESSO DE DESATIVACAO! ESCAVADEIRA HIDRAULICA SOBRE ESTEIRASCATE | UN | 379828.1 | FORNECEDORES DIVERSOS |  |  | 01/01/2015
S00013907 | !EM PROCESSO DE DESATIVACAO! COMPRESSOR DE AR - ESTACIONARIO - ATLASLI | UN | 115700.65 | FORNECEDORES DIVERSOS |  |  | 01/08/2014
S00013909 | GRUPO GERADOR 1450W 110V CAP = 12V 3.44HP GASOL. | UN | 2031.97 | FORNECEDORES DIVERSOS |  |  | 01/03/2014
S00013910 | !EM PROCESSO DE DESATIVACAO! GRUPO GERADOR C/ MOTOR DIESEL * 85 CV *,REBO CAVEL * 60 A 66 KVA | UN | 50843.24 | FORNECEDORES DIVERSOS |  |  | 01/09/2016
S00013911 | !EM PROCESSO DE DESATIVACAO! GRUPO GERADOR, 125/145 KVA, MOTOR A DIESEL 16 5 CV,1800 RPM, ESTACIONARIO | UN | 75439.09 | FORNECEDORES DIVERSOS |  |  | 01/09/2016
S00013914 | TALHA MANUAL DE CORRENTE, CAPACIDADE DE 1 T COM ELEVACAO DE 3 M | UN | 715.11 | FORNECEDORES DIVERSOS |  |  | 15/05/2020
S00013940 | PNEU 14.00 X 24, 12 LONAS, G2, ARO 24", SEM CAMARA, PARA MOTONIVELADORA | UN | 2382.39 | FORNECEDORES DIVERSOS |  |  | 01/03/2017
S00013942 | PNEU TIPO DIAGONAL COM CAMARA, 6.00 X 9, 10 LONAS, PARA DISTRIBUIDOR DEAG REGADOS | UN | 392.22 | FORNECEDORES DIVERSOS |  |  | 01/03/2017
S00013946 | PNEU TIPO DIAGONAL COM CAMARA, 6.0 X 16, 2, 6 LONAS, PARA TRATOR | UN | 343.37 | FORNECEDORES DIVERSOS |  |  | 01/03/2017
S00013950 | PNEU 215/75R 17.5, 12 LONAS, ARO 17.5", PARA CAMINHAO TOCO | UN | 837 | FORNECEDORES DIVERSOS |  |  | 01/03/2017
S00013954 | POLIDORA DE PISO (POLITRIZ) ELETRICA, MOTOR MONOFASICO DE 4 HP, PESO DE 100 KG,DIAMETRO DO TRABALHO DE 450 MM | UN | 6760.39 | FORNECEDORES DIVERSOS |  |  | 15/05/2020
S00013955 | MOTOSSERRA PORTATIL COM MOTOR A GASOLINA DE *60* CC | UN | 2546.65 | FORNECEDORES DIVERSOS |  |  | 15/05/2020
S00013956 | !EM PROCESSO DE DESATIVACAO! DUMPER PARTIDA ELETRICA E BASCULANTE HI | UN | 88600.92 | FORNECEDORES DIVERSOS |  |  | 01/08/2014
S00013983 | TORNEIRA CROMADA DE PAREDE PARA COZINHA COM AREJADOR, PADRAO POPULAR, 1/2 "OU 3/4 " (REF 1159) | UN | 54.53 | FORNECEDORES DIVERSOS |  |  | 15/05/2020
S00013984 | TORNEIRA CROMADA CURTA SEM BICO PARA USO GERAL 1/2 " OU 3/4 " (REF 1152) | UN | 44.09 | FORNECEDORES DIVERSOS |  |  | 15/05/2020
S00014013 | BOMBA TRIPLEX COM MOTOR A DIESEL, NACIONAL, DIAMETRO DE SUCCAO DE 2 1/2'' | UN | 144063.44 | FORNECEDORES DIVERSOS |  |  | 15/05/2020
S00014017 | CHUMBO VIRGEM EM LINGOTE | KG | 8.39 | FORNECEDORES DIVERSOS |  |  | 01/08/2013
S00014018 | FERRO GUSA LINGOTE 191 A2 40% SILICIO | KG | 0.96 | FORNECEDORES DIVERSOS |  |  | 01/08/2013
S00014020 | !EM PROCESSO DE DESATIVACAO! SONDA PERCUSSAO EQUIP P/ENSAIOS (D=3 A 1 | UN | 6726.76 | FORNECEDORES DIVERSOS |  |  | 01/08/2014
S00014027 | ¦EM PROCESSO DE DESATIVAÇÃO¦ ELEMENTO VAZADO CERAMICO 9 X 12 X 25 CM | UN | 2.17 | FORNECEDORES DIVERSOS |  |  | 01/03/2014
S00014041 | CONCRETO USINADO CONVENCIONAL (NAO BOMBEAVEL) CLASSE DE RESISTENCIA C10 ,COM BRITA 1 E 2, SLUMP = 80 MM +/- 10 MM (NBR 8953) | M3 | 274.48 | FORNECEDORES DIVERSOS |  |  | 15/05/2020
S00014052 | CONDULETE DE ALUMINIO TIPO B, PARA ELETRODUTO ROSCAVEL DE 1/2", COM TAMPA CEGA | UN | 9.37 | FORNECEDORES DIVERSOS |  |  | 15/05/2020
S00014053 | CONDULETE DE ALUMINIO TIPO B, PARA ELETRODUTO ROSCAVEL DE 3/4", COM TAMPA CEGA | UN | 9.51 | FORNECEDORES DIVERSOS |  |  | 15/05/2020
S00014054 | CONDULETE DE ALUMINIO TIPO B, PARA ELETRODUTO ROSCAVEL DE 1", COM TAMPA C EGA | UN | 12.18 | FORNECEDORES DIVERSOS |  |  | 15/05/2020
S00014055 | CAIXA DE PASSAGEM/ LUZ / TELEFONIA, DE EMBUTIR, EM CHAPA DE ACO GALVANIZAD O,DIMENSOES 120 X 120 X *12* CM (PADRAO CONCESSIONARIA LOCAL) | UN | 367.84 | FORNECEDORES DIVERSOS |  |  | 15/05/2020
S00014056 | !EM PROCESSO DE DESATIVACAO! CHAVE DE PARTIDA DIRETA TRIFASICA, COM CAIXAT ERMOPLASTICA, COM FUSIVEL DE 125 A, PARA MOTOR COM POTENCIA DE 30 CV E TEN SAODE 220 V | UN | 4221.54 | FORNECEDORES DIVERSOS |  |  | 01/03/2017
S00014057 | CHAVE DE PARTIDA DIRETA TRIFASICA, COM CAIXA TERMOPLASTICA, COM FUSIVEL DE 35 A,PARA MOTOR COM POTENCIA DE 5 CV E TENSAO DE 220 V | UN | 281.78 | FORNECEDORES DIVERSOS |  |  | 15/05/2020
S00014058 | CHAVE DE PARTIDA DIRETA TRIFASICA, COM CAIXA TERMOPLASTICA, COM FUSIVEL DE 63 A,PARA MOTOR COM POTENCIA DE 10 CV E TENSAO DE 220 V | UN | 444.51 | FORNECEDORES DIVERSOS |  |  | 15/05/2020
S00014060 | !EM PROCESSO DE DESATIVACAO! QUADRO 160 X 66CM PADRAO LIGHT TR-4 | UN | 122.64 | FORNECEDORES DIVERSOS |  |  | 01/06/2016
S00014061 | !EM PROCESSO DE DESATIVACAO! CAIXA 46 X 66CM PADRAO LIGHT T-3 PAINEL | UN | 76.9 | FORNECEDORES DIVERSOS |  |  | 01/06/2016
S00014077 | PERFIL ELASTOMERICO PRE-FORMADO EM EPMD, PARA JUNTA DE DILATACAO DE PISO SCOM POUCA SOLICITACAO, 15 MM DE LARGURA, MOVIMENTACAO DE *11 A 19* MM | M | 134.69 | FORNECEDORES DIVERSOS |  |  | 15/05/2020
S00014092 | !EM PROCESSO DE DESATIVACAO! MICRO-TRATOR TOBATA MB.15 NS (CORTADOR G | UN | 23790.73 | FORNECEDORES DIVERSOS |  |  | 01/08/2014
S00014112 | TAMPAO FOFO SIMPLES COM BASE, CLASSE A15 CARGA MAX 1,5 T, *400 X 600* MM, RED ETELEFONE | UN | 207.95 | FORNECEDORES DIVERSOS |  |  | 15/05/2020
S00014113 | !EM PROCESSO DE DESATIVACAO! TAMPAO FOFO P/ CX R3 PADRAO TELEBRAS | UN | 540.8 | FORNECEDORES DIVERSOS |  |  | 01/02/2015
S00014116 | !EM PROCESSO DE DESATIVACAO! CAIXA 20 X 26CM PADRAO LIGHT T-1 PAINEL | UN | 18.51 | FORNECEDORES DIVERSOS |  |  | 01/06/2016
S00014127 | !EM PROCESSO DE DESATIVACAO! FIO COBRE NU DE 10 A 500 MM2, PARA TENSO6 | KG | 39.59 | FORNECEDORES DIVERSOS |  |  | 01/02/2015
S00014128 | !EM PROCESSO DE DESATIVACAO! FIO DE COBRE NU 1,5 MM2 | KG | 0.65 | FORNECEDORES DIVERSOS |  |  | 01/02/2015
S00014144 | !EM PROCESSO DE DESATIVACAO! LATAO EM BARRA RETANGULAR | KG | 34.13 | FORNECEDORES DIVERSOS |  |  | 01/09/2016
S00014145 | !EM PROCESSO DE DESATIVACAO! LATAO CHAPA LAMINADA 1.20X0.60M ESP=3.5MM | KG | 43.98 | FORNECEDORES DIVERSOS |  |  | 01/09/2016
S00014146 | FINCAPINO LONGO CALIBRE 22, CARGA FORTE (ACAO DIRETA) | CE | 52.88 | FORNECEDORES DIVERSOS |  |  | 15/05/2020
S00014147 | PINO DE ACO COM ROSCA 1/4 ", COMPRIMENTO DA HASTE = 30 MM E ROSCA = 20 MM (A CAODIRETA) | CE | 41.42 | FORNECEDORES DIVERSOS |  |  | 15/05/2020
S00014148 | PORCA UNIAO/JUNCAO ZINCADA SEXTAVADA 1/4 ", CHAVE 7/16 ", COMPRIMENTO = 25 M M | UN | 0.7 | FORNECEDORES DIVERSOS |  |  | 15/05/2020
S00014149 | SUPORTE "Y" PARA FITA PERFURADA | CE | 147.41 | FORNECEDORES DIVERSOS |  |  | 15/05/2020
S00014151 | FITA METALICA GRAVADA, L = 17 MM, ROLO DE 25 M, CARGA RECOMENDADA = *120* KG F | UN | 38 | FORNECEDORES DIVERSOS |  |  | 15/05/2020
S00014152 | FITA METALICA PERFURADA, L = 17 MM, ROLO DE 30 M, CARGA RECOMENDADA = *19* K GF | UN | 32.98 | FORNECEDORES DIVERSOS |  |  | 15/05/2020
S00014153 | FITA METALICA PERFURADA, L = *18* MM, ROLO DE 30 M, CARGA RECOMENDADA = *30* KGF | UN | 42.96 | FORNECEDORES DIVERSOS |  |  | 15/05/2020
S00014154 | FITA METALICA PERFURADA, L = 25 MM, ROLO DE 30 M, CARGA RECOMENDADA = *222,5 * KGF | UN | 115.44 | FORNECEDORES DIVERSOS |  |  | 15/05/2020
S00014157 | JUNCAO 2 GARRAS PARA FITA PERFURADA | UN | 0.98 | FORNECEDORES DIVERSOS |  |  | 15/05/2020
S00014161 | !EM PROCESSO DE DESATIVACAO! BOMBA CENTRIFUGA C/ MOTOR ELETRICO 3/4C | UN | 651.24 | FORNECEDORES DIVERSOS |  |  | 01/08/2014
S00014162 | POSTE CONICO CONTINUO EM ACO GALVANIZADO, CURVO, BRACO SIMPLES, FLANGEA DO,H = 9 M, DIAMETRO INFERIOR = *135* MM | UN | 1273.22 | FORNECEDORES DIVERSOS |  |  | 15/05/2020
S00014163 | POSTE CONICO CONTINUO EM ACO GALVANIZADO, CURVO, BRACO DUPLO, FLANGEAD O,= 9 M, DIAMETRO INFERIOR = *135* MM | UN | 1499.22 | FORNECEDORES DIVERSOS |  |  | 15/05/2020
S00014164 | POSTE CONICO CONTINUO EM ACO GALVANIZADO, CURVO, BRACO DUPLO, ENGASTAD O,= 9 M, DIAMETRO INFERIOR = *135* MM | UN | 1319.08 | FORNECEDORES DIVERSOS |  |  | 15/05/2020
S00014165 | POSTE CONICO CONTINUO EM ACO GALVANIZADO, RETO, ENGASTADO, H = 9 M, DIAME TROINFERIOR = *145* MM | UN | 1332.8 | FORNECEDORES DIVERSOS |  |  | 15/05/2020
S00014166 | POSTE CONICO CONTINUO EM ACO GALVANIZADO, RETO, ENGASTADO, H = 7 M, DIAME TROINFERIOR = *125* MM | UN | 962.06 | FORNECEDORES DIVERSOS |  |  | 15/05/2020
S00014170 | TELHA DE ACO ZINCADO TRAPEZOIDAL AUTOPORTANTE, A = 120 MM, E = 0,95 MM, SEM PINTURA | M2 | 67.07 | FORNECEDORES DIVERSOS |  |  | 13/12/2019
FRANARIN - PLEO | [6 empty] | 06/2020
Página 89 de 133
Código | Insumo | Un | Valor | Fornecedor |  |  | Data
S00014171 | TELHA DE ACO ZINCADO TRAPEZOIDAL AUTOPORTANTE, A = 120 MM, E = 0,95 MM, COM PINTURA ELETROSTATICA BRANCA EM 1 FACE | M2 | 75.9 | FORNECEDORES DIVERSOS |  |  | 13/12/2019
S00014172 | TELHA DE ACO ZINCADO TRAPEZOIDAL AUTOPORTANTE, A = 259 MM, E = 0,95 MM, SEM PINTURA | M2 | 71.58 | FORNECEDORES DIVERSOS |  |  | 13/12/2019
S00014173 | TELHA DE ACO ZINCADO TRAPEZOIDAL AUTOPORTANTE, A = 259 MM, E = 0,95 MM, COM PINTURA ELETROSTATICA BRANCA EM 1 FACE | M2 | 88.43 | FORNECEDORES DIVERSOS |  |  | 13/12/2019
S00014174 | TELHA AUTO-PORTANTE ACO ZINCADO A-440 SEM PINTURA E=1,25MM | M2 | 95.19 | FORNECEDORES DIVERSOS |  |  | 01/08/2014
S00014175 | TELHA AUTO-PORTANTE ACO ZINCADO A-440 C/ PRE-PINTURA E= 1,25MM | M2 | 132.4 | FORNECEDORES DIVERSOS |  |  | 01/08/2014
S00014176 | TELHA AUTO-PORTANTE ACO ZINCADO SEM PINTURA A-494 E=1,55MM | M2 | 125.47 | FORNECEDORES DIVERSOS |  |  | 01/08/2014
S00014177 | TELHA AUTO-PORTANTE ACO ZINCADO A-494 C/ PRE-PINTURA - E=1,55MM | M2 | 165.84 | FORNECEDORES DIVERSOS |  |  | 01/08/2014
S00014178 | TELHA AUTO-PORTANTE ACO ZINCADO A-530 SEM PINTURA E= 1,95MM | M2 | 172.38 | FORNECEDORES DIVERSOS |  |  | 01/08/2014
S00014179 | TELHA AUTO-PORTANTE ACO ZINCADO A-530 C/ PRE-PINTURA - E= 1,95MM | M2 | 232.23 | FORNECEDORES DIVERSOS |  |  | 01/08/2014
S00014185 | AQUECEDOR DE AGUA ELETRICO RESERVATORIO DE 700 L CILINDRICO EM COBRE,REF ORCADO COM ACO CARBONO, MONOFASICO, TENSAO NOMINAL 220 V | UN | 8980.63 | FORNECEDORES DIVERSOS |  |  | 15/05/2020
S00014186 | AQUECEDOR DE AGUA ELETRICO RESERVATORIO DE 500 L CILINDRICO EM COBRE,REF ORCADO COM ACO CARBONO, TRIFASICO, TENSAO NOMINAL 220/380/400 V, POTENCIA2 4 KW | UN | 6932.76 | FORNECEDORES DIVERSOS |  |  | 15/05/2020
S00014210 | !EM PROCESSO DE DESATIVACAO! PORCA SEXTAVADA ESF H = 70MM CHAVE 55MM | UN | 53.85 | FORNECEDORES DIVERSOS |  |  | 01/08/2014
S00014211 | CONTRA-PORCA SEXTAVADA, DIAMETRO NOMINAL 1 3/8", ALTURA 35 MM | UN | 25.66 | FORNECEDORES DIVERSOS |  |  | 15/05/2020
S00014220 | !EM PROCESSO DE DESATIVACAO! CALDEIRA DE ASFALTO, COM TANQUE ISOLADMA | UN | 119000 | FORNECEDORES DIVERSOS |  |  | 01/08/2014
S00014221 | PA CARREGADEIRA SOBRE RODAS, POTENCIA 152 HP, CAPACIDADE DA CACAMBA DE 1, 53 A2,30 M3, PESO OPERACIONAL MAXIMO DE 10216 KG | UN | 313713.98 | FORNECEDORES DIVERSOS |  |  | 15/05/2020
S00014226 | !EM PROCESSO DE DESATIVACAO! CAMINHÃO TOCO MERCEDES BENZ ATEGO 1315POT | UN | 187395.45 | FORNECEDORES DIVERSOS |  |  | 01/10/2015
S00014228 | !EM PROCESSO DE DESATIVACAO! CAMINHÃO TRUCADO (C/ TERCEIRO EIXO) MERBE | UN | 252607.26 | FORNECEDORES DIVERSOS |  |  | 01/10/2015
S00014240 | TRATOR DE PNEUS CASE MOD. 4240, 85 HP**CAIXA** | UN | 756479.63 | FORNECEDORES DIVERSOS |  |  | 01/03/2014
S00014250 | ENERGIA ELETRICA COMERCIAL, BAIXA TENSAO, RELATIVA AO CONSUMO DE ATE 100 K WH,INCLUINDO ICMS, PIS/PASEP E COFINS | KW | 0.83 | FORNECEDORES DIVERSOS |  |  | 15/05/2020
S00014252 | MOTOBOMBA AUTOESCORVANTE MOTOR A GASOLINA, POTENCIA 6,0HP, BOCAIS 3" X 3" ,HM/Q = 5 MCA / 24 M3/H A 52,5 MCA / 5,0 M3/H | UN | 1917.54 | FORNECEDORES DIVERSOS |  |  | 15/05/2020
S00014254 | GRUPO GERADOR DIESEL, SEM CARENAGEM, POTENCIA STANDART ENTRE 80 E 90 KVA ,VELOCIDADE DE 1800 RPM, FREQUENCIA DE 60 HZ | UN | 74500 | FORNECEDORES DIVERSOS |  |  | 15/05/2020
S00014270 | !EM PROCESSO DE DESATIVACAO! TRATOR DE PNEUS VALMET 1180 T 108 CV**CA | UN | 145206.8 | FORNECEDORES DIVERSOS |  |  | 01/08/2014
S00014281 | !EM PROCESSO DE DESATIVACAO! CHAVE SECCIONADORA-FUSIVEL TRIPOLAR, PARA B AIXATENSAO, ABERTURA COM CARGA, COM CAIXA BLINDADA, PARA FUSIVEL NH1, 250 A | UN | 967.63 | FORNECEDORES DIVERSOS |  |  | 01/03/2017
S00014282 | !EM PROCESSO DE DESATIVACAO! CHAVE SECCIONADORA-FUSIVEL TRIPOLAR, PARA B AIXATENSAO, ABERTURA COM CARGA, COM CAIXA BLINDADA, PARA FUSIVEL NH2, 400 A | UN | 1239.67 | FORNECEDORES DIVERSOS |  |  | 01/03/2017
S00014283 | !EM PROCESSO DE DESATIVACAO! CHAVE SECCIONADORA-FUSIVEL TRIPOLAR, PARA B AIXATENSAO, ABERTURA COM CARGA, COM CAIXA BLINDADA, PARA FUSIVEL NH3, 630 A | UN | 1666.67 | FORNECEDORES DIVERSOS |  |  | 01/03/2017
S00014284 | EXPLOSOR ELETRONICO AEE T9.A7 1000V | UN | 21.64 | FORNECEDORES DIVERSOS |  |  | 01/08/2014
S00014326 | !EM PROCESSO DE DESATIVACAO! PEDRA QUIXADA | M2 | 96 | FORNECEDORES DIVERSOS |  |  | 01/08/2014
S00014385 | !EM PROCESSO DE DESATIVACAO! CHAVE SECCIONADORA TRIPOLAR PARA MEDIA TEN SAO(15 KV), ABERTURA COM CARGA, COM ACAO SIMULTANEA NAS 3 FASES, 400 A,ACIO NAMENTO MANUAL ATRAVES DE PUNHO DE MANOBRA | UN | 550.96 | FORNECEDORES DIVERSOS |  |  | 01/03/2017
S00014386 | !EM PROCESSO DE DESATIVACAO! CHAVE SECCIONADORA TRIPOLAR PARA MEDIA TEN SAO(15 KV), ABERTURA COM CARGA, COM ACAO SIMULTANEA NAS 3 FASES, 400 A,ACIO NAMENTO MANUAL ATRAVES DE VARA DE MANOBRA | UN | 1926.66 | FORNECEDORES DIVERSOS |  |  | 01/03/2017
S00014405 | TANQUE DE ASFALTO ESTACIONARIO COM SERPENTINA, CAPACIDADE 30.000 L | UN | 85535.11 | FORNECEDORES DIVERSOS |  |  | 15/05/2020
S00014438 | ¦EM PROCESSO DE DESATIVAÇÃO¦ PECA DE MADEIRA ROLICA D = 11 A 15CM P/ E | M | 1.42 | FORNECEDORES DIVERSOS |  |  | 01/07/2013
S00014439 | MADEIRA ROLICA SEM TRATAMENTO, EUCALIPTO OU EQUIVALENTE DA REGIAO, H = 6 M, D =8 A 11 CM (PARA ESCORAMENTO) | M | 1.95 | FORNECEDORES DIVERSOS |  |  | 15/05/2020
S00014454 | AREIA ASFALTICA USINADA A QUENTE | T | 701.29 | FORNECEDORES DIVERSOS |  |  | 01/09/2010
S00014489 | ROLO COMPACTADOR PE DE CARNEIRO VIBRATORIO, POTENCIA 125 HP, PESOOPERACI ONAL SEM/COM LASTRO 11,95/13,30 T, IMPACTO DINAMICO 38,5/22,5 T, LARGURA DETRA BALHO 2,15 M | UN | 443490.7 | FORNECEDORES DIVERSOS |  |  | 15/05/2020
S00014511 | ROLO COMPACTADOR DE PNEUS, ESTATICO, PRESSAO VARIAVEL, POTENCIA 110 HP, P ESOSEM/COM LASTRO 10,8/27 T, LARGURA DE ROLAGEM 2,30 M | UN | 530758.2 | FORNECEDORES DIVERSOS |  |  | 15/05/2020
S00014513 | ROLO COMPACTADOR PE DE CARNEIRO VIBRATORIO, POTENCIA 80 HP, PESO OPERACI ONALSEM/COM LASTRO 7,4/8,8 T, LARGURA DE TRABALHO 1,68 M | UN | 332628.55 | FORNECEDORES DIVERSOS |  |  | 15/05/2020
S00014524 | !EM PROCESSO DE DESATIVACAO! PA CARREGADEIRA SOBRE RODAS FIAT-ALLIS FH | UN | 526103.5 | FORNECEDORES DIVERSOS |  |  | 01/08/2014
S00014525 | ESCAVADEIRA HIDRAULICA SOBRE ESTEIRAS COM CACAMBA DE 1,20 M3, PESOOPERAC IONAL 21 T, POTENCIA BRUTA 155 HP | UN | 517312.5 | FORNECEDORES DIVERSOS |  |  | 15/05/2020
S00014526 | !EM PROCESSO DE DESATIVACAO! COMPRESSOR DE AR PORTATIL HOLMAN CR-275 | UN | 84105.29 | FORNECEDORES DIVERSOS |  |  | 01/08/2014
S00014529 | MARTELO PERFURADOR PNEUMATICO MANUAL, HASTE 25 X 75 MM, 21 KG | UN | 21385.95 | FORNECEDORES DIVERSOS |  |  | 15/05/2020
S00014531 | MARTELO DEMOLIDOR PNEUMATICO MANUAL, COM REDUCAO DE VIBRACAO, PESO DE 21 KG | UN | 16993.79 | FORNECEDORES DIVERSOS |  |  | 15/05/2020
S00014534 | MAQUINA MANUAL TIPO PRENSA PARA PRODUCAO DE BLOCOS E PAVIMENTOS DECON CRETO, COM MOTOR ELETRICO TRIFASICO PARA VIBRACAO, POTENCIA TOTALINSTALA DA DE 1,5 KW | UN | 24590.04 | FORNECEDORES DIVERSOS |  |  | 15/05/2020
S00014535 | MAQUINA TIPO PRENSA HIDRAULICA, PARA FABRICACAO DE TUBOS DE CONCRETO PA RAAGUAS PLUVIAIS, DN 200 A DN 600 MM X 1000 MM DE COMPRIMENTO, COM MOTOR | UN | 244058.49 | FORNECEDORES DIVERSOS |  |  | 15/05/2020
S00014543 | SOQUETE DE PVC / TERMOPLASTICO BASE E27, COM CHAVE, PARA LAMPADAS | UN | 5.7 | FORNECEDORES DIVERSOS |  |  | 15/05/2020
S00014544 | !EM PROCESSO DE DESATIVACAO! DISJUNTOR MONOFASICO 25A, 2KA (220V) | UN | 8.62 | FORNECEDORES DIVERSOS |  |  | 01/09/2016
S00014557 | !EM PROCESSO DE DESATIVACAO! DISJUNTOR TRIFASICO 70A, 10KA (220V) | UN | 78.48 | FORNECEDORES DIVERSOS |  |  | 01/09/2016
S00014574 | !EM PROCESSO DE DESATIVACAO! MAQUINA FRESADORA DE PAVIMENTACAO ASFALT( | UN | 918916.89 | FORNECEDORES DIVERSOS |  |  | 01/08/2014
S00014575 | RECICLADORA DE ASFALTO A FRIO SOBRE RODAS, LARG. FRESAGEM 2,00 M, POT. 315K W/422 HP | UN | 3339470.24 | FORNECEDORES DIVERSOS |  |  | 15/05/2020
S00014576 | FRESADORA DE ASFALTO A FRIO SOBRE ESTEIRAS, LARG. FRESAGEM 2,00 M, POT. 410 KW/550 HP | UN | 3843171.06 | FORNECEDORES DIVERSOS |  |  | 15/05/2020
S00014580 | PRANCHAO DE MADEIRA NAO APARELHADA *8 X 30* CM, MACARANDUBA, ANGELIM OUE QUIVALENTE DA REGIAO | M | 62.86 | FORNECEDORES DIVERSOS |  |  | 15/05/2020
S00014583 | TARIFA "A" ENTRE 0 E 20M3 FORNECIMENTO D'AGUA | M3 | 15.7 | FORNECEDORES DIVERSOS |  |  | 15/05/2020
S00014599 | !EM PROCESSO DE DESATIVACAO! FORMA METALICA AUTO-VIBRATORIA C/ ANEL DA | UN | 9339.36 | FORNECEDORES DIVERSOS |  |  | 01/10/2015
S00014600 | !EM PROCESSO DE DESATIVACAO! FORMA METALICA AUTO-VIBRATORIA C/ ANEL DA | UN | 8527.88 | FORNECEDORES DIVERSOS |  |  | 01/10/2015
S00014601 | !EM PROCESSO DE DESATIVACAO! FORMA METALICA AUTO-VIBRATORIA C/ ANEL DA | UN | 8874.39 | FORNECEDORES DIVERSOS |  |  | 01/10/2015
S00014602 | !EM PROCESSO DE DESATIVACAO! FORMA METALICA AUTO-VIBRATORIA C/ ANEL DA | UN | 12701.33 | FORNECEDORES DIVERSOS |  |  | 01/10/2015
S00014603 | !EM PROCESSO DE DESATIVACAO! FORMA METALICA AUTO-VIBRATORIA P/ TUBO CA | UN | 14019.65 | FORNECEDORES DIVERSOS |  |  | 01/10/2015
S00014604 | !EM PROCESSO DE DESATIVACAO! FORMA METALICA AUTO-VIBRATORIA P/ TUBO CA | UN | 15425.12 | FORNECEDORES DIVERSOS |  |  | 01/10/2015
S00014605 | !EM PROCESSO DE DESATIVACAO! FORMA METALICA AUTO-VIBRATORIA P/ TUBO CA | UN | 19770.44 | FORNECEDORES DIVERSOS |  |  | 01/10/2015
S00014606 | !EM PROCESSO DE DESATIVACAO! FORMA METALICA AUTO-VIBRATORIA P/ TUBO CA | UN | 21127.12 | FORNECEDORES DIVERSOS |  |  | 01/10/2015
S00014607 | !EM PROCESSO DE DESATIVACAO! FORMA METALICA AUTO-VIBRATORIA P/ TUBO CA | UN | 9147.94 | FORNECEDORES DIVERSOS |  |  | 01/10/2015
S00014608 | !EM PROCESSO DE DESATIVACAO! FORMA METALICA AUTO-VIBRATORIA P/ TUBO CA | UN | 8532.09 | FORNECEDORES DIVERSOS |  |  | 01/10/2015
S00014609 | !EM PROCESSO DE DESATIVACAO! FORMA METALICA AUTO-VIBRATORIA P/ TUBO CA | UN | 8557.46 | FORNECEDORES DIVERSOS |  |  | 01/10/2015
S00014610 | !EM PROCESSO DE DESATIVACAO! FORMA METALICA AUTO-VIBRATORIA P/ TUBO CA | UN | 12387.63 | FORNECEDORES DIVERSOS |  |  | 01/10/2015
S00014611 | !EM PROCESSO DE DESATIVACAO! FORMA METALICA AUTO-VIBRATORIA P/ TUBO CA | UN | 13757.98 | FORNECEDORES DIVERSOS |  |  | 01/10/2015
S00014612 | !EM PROCESSO DE DESATIVACAO! FORMA METALICA AUTO-VIBRATORIA P/ TUBO CA | UN | 15113.1 | FORNECEDORES DIVERSOS |  |  | 01/10/2015
S00014613 | !EM PROCESSO DE DESATIVACAO! FORMA METALICA AUTO-VIBRATORIA P/ TUBO CA | UN | 19698.47 | FORNECEDORES DIVERSOS |  |  | 01/10/2015
S00014614 | !EM PROCESSO DE DESATIVACAO! FORMA METALICA AUTO-VIBRATORIA P/ TUBO CA | UN | 20703.27 | FORNECEDORES DIVERSOS |  |  | 01/10/2015
S00014615 | CARRINHO COM 2 PNEUS PARA TRANSPORTAR TUBO CONCRETO, ALTURA ATE 1,0 M E DIAMETRO ATE 1000MM, COM ESTRUTURA EM PERFIL OU TUBO METALICO | UN | 3416.49 | FORNECEDORES DIVERSOS |  |  | 15/05/2020
S00014616 | !EM PROCESSO DE DESATIVACAO! CAVALETE P/ TALHA C/ ESTRUTURA EM TUBOH = | UN | 7606.64 | FORNECEDORES DIVERSOS |  |  | 01/10/2015
S00014618 | SERRA CIRCULAR DE BANCADA COM MOTOR ELETRICO, POTENCIA DE *1600* W, PARAD ISCO DE DIAMETRO DE 10" (250 MM) | UN | 1011.1 | FORNECEDORES DIVERSOS |  |  | 15/05/2020
S00014619 | MAQUINA PARA CORTE COM DISCO ABRASIVO DE DIAMETRO DE 18'' (450 MM), COM MO TORELETRICO TRIFASICO DE 10 CV | UN | 11840.73 | FORNECEDORES DIVERSOS |  |  | 15/05/2020
S00014626 | ROLO COMPACTADOR VIBRATORIO TANDEM, ACO LISO, POTENCIA 125 HP, PESO SEM/C OMLASTRO 10,20/11,65 T, LARGURA DE TRABALHO 1,73 M | UN | 478571.45 | FORNECEDORES DIVERSOS |  |  | 15/05/2020
S00014628 | !EM PROCESSO DE DESATIVACAO! BETONEIRA 580 LITROS, SEM CARREGADOR, M13 | UN | 13162.54 | FORNECEDORES DIVERSOS |  |  | 01/08/2014
S00014646 | LUMINARIA CALHA EM CHAPA ACO SOBREPOR C/ 1 LAMPADA FLUORESCENTE 40W(CO MPLETA, INCL. REATOR AFP PARTIDA RAPIDA 127V E LAMPADA) | UN | 54.81 | FORNECEDORES DIVERSOS |  |  | 01/12/2015
S00014647 | !EM PROCESSO DE DESATIVACAO! MAQUINA DE PINTURA DE FAIXAS DE TRAFEGO,AUT | UN | 230000 | FORNECEDORES DIVERSOS |  |  | 01/10/2016
FRANARIN - PLEO | [6 empty] | 06/2020
Página 90 de 133
Código | Insumo | Un | Valor | Fornecedor |  |  | Data
OPROPELIDA, MOTOR A DIESEL DE 38 HP
S00014665 | !EM PROCESSO DE DESATIVACAO! MICRO-TRATOR KUBOTA MF-14OF 13HP**CAIXA* | UN | 21658 | FORNECEDORES DIVERSOS |  |  | 01/08/2014
S00014804 | !EM PROCESSO DE DESATIVACAO! JUNTA DILATACAO JEENE JJ0820TB (-16/+25MM | M | 132.45 | FORNECEDORES DIVERSOS |  |  | 01/02/2015
S00020001 | BATENTE/ PORTAL/ ADUELA/MARCO MACICO, E= *3* CM, L= *15* CM, *60 CM A 120* CM X *CM, EM PINUS/ TAUARI/ VIROLA OU EQUIVALENTE DA REGIAO | JG | 129.44 | FORNECEDORES DIVERSOS |  |  | 15/05/2020
S00020002 | ALIZAR / GUARNICAO 4 X 1CM MADEIRA CEDRO/IMBUIA/JEQUITIBA OU SIMILAR | M | 1.8 | FORNECEDORES DIVERSOS |  |  | 01/02/2015
S00020003 | ALIZAR / GUARNICAO 4 X 1CM MADEIRA CEDRINHO/PINHO/CANELA OU SIMILAR | M | 1.35 | FORNECEDORES DIVERSOS |  |  | 01/02/2015
S00020004 | ALIZAR / GUARNICAO 5 X 1CM MADEIRA CEDRO/IMBUIA/JEQUITIBA OU SIMILAR | M | 1.74 | FORNECEDORES DIVERSOS |  |  | 01/02/2015
S00020005 | ALIZAR / GUARNICAO 5 X 1CM MADEIRA CEDRINHO/PINHO/CANELA OU SIMILAR | M | 1.31 | FORNECEDORES DIVERSOS |  |  | 01/02/2015
S00020006 | !EM PROCESSO DE DESATIVACAO! ALIZAR / GUARNICAO 5 X 2CM MADEIRACEDRO/IMBU IA/JEQUITIBA OU SIMILAR | M | 4.51 | FORNECEDORES DIVERSOS |  |  | 01/09/2016
S00020007 | GUARNICAO/ ALIZAR/ VISTA MACICA, E= *1* CM, L= *4,5* CM, EM PINUS/ TAUARI/ VIROLA EQUIVALENTE DA REGIAO | M | 3.71 | FORNECEDORES DIVERSOS |  |  | 15/05/2020
S00020008 | !EM PROCESSO DE DESATIVACAO! DISJUNTOR MONOFASICO 10A, 2KA (220V) | UN | 8.57 | FORNECEDORES DIVERSOS |  |  | 01/09/2016
S00020009 | !EM PROCESSO DE DESATIVACAO! DISJUNTOR MONOFASICO 15A, 2KA (220V) | UN | 8.57 | FORNECEDORES DIVERSOS |  |  | 01/09/2016
S00020010 | !EM PROCESSO DE DESATIVACAO! DISJUNTOR MONOFASICO 20A, 2KA (220V) | UN | 8.62 | FORNECEDORES DIVERSOS |  |  | 01/09/2016
S00020011 | !EM PROCESSO DE DESATIVACAO! DISJUNTOR MONOFASICO 30A, 2KA (220V) | UN | 8.85 | FORNECEDORES DIVERSOS |  |  | 01/09/2016
S00020012 | DISJUNTOR MONOFASICO 35A, 2KA (220V) | UN | 17.56 | FORNECEDORES DIVERSOS |  |  | 01/02/2015
S00020013 | !EM PROCESSO DE DESATIVACAO! DISJUNTOR MONOFASICO 40A, 2KA (220V) | UN | 12.99 | FORNECEDORES DIVERSOS |  |  | 01/09/2016
S00020014 | !EM PROCESSO DE DESATIVACAO! DISJUNTOR MONOFASICO 50A, 2KA (220V) | UN | 13.49 | FORNECEDORES DIVERSOS |  |  | 01/09/2016
S00020015 | !EM PROCESSO DE DESATIVACAO! DISJUNTOR MONOFASICO 60A, 2KA (220V) | UN | 20.47 | FORNECEDORES DIVERSOS |  |  | 01/09/2016
S00020016 | !EM PROCESSO DE DESATIVACAO! DISJUNTOR MONOFASICO 70A, 2KA (220V) | UN | 20.58 | FORNECEDORES DIVERSOS |  |  | 01/09/2016
S00020017 | GUARNICAO/ ALIZAR/ VISTA MACICA, E= *1* CM, L= *4,5* CM, EM CEDRINHO/ ANGELIMCO MERCIAL/ EUCALIPTO/ CURUPIXA/ PEROBA/ CUMARU OU EQUIVALENTE DA REGIAO | M | 4.84 | FORNECEDORES DIVERSOS |  |  | 15/05/2020
S00020018 | ALIZAR / GUARNICAO 5 X 1,5CM MADEIRA CEDRINHO/PINHO/CANELA OU SIMILAR | M | 1.82 | FORNECEDORES DIVERSOS |  |  | 01/02/2015
S00020020 | MOTORISTA DE CAMINHAO-BASCULANTE | H | 13.49 | FORNECEDORES DIVERSOS |  |  | 15/05/2020
S00020022 | !EM PROCESSO DE DESATIVACAO! PORTA CHAPA DOBRADA ACO PRE-ZINCADO OU CA | UN | 342.63 | FORNECEDORES DIVERSOS |  |  | 01/02/2015
S00020023 | !EM PROCESSO DE DESATIVACAO! PORTA MADEIRA SEMI-OCA ALMOFADADA/REGION | UN | 220.82 | FORNECEDORES DIVERSOS |  |  | 01/08/2014
S00020024 | !EM PROCESSO DE DESATIVACAO! PORTA MADEIRA SEMI-OCA ALMOFADADA/REGION | UN | 276.02 | FORNECEDORES DIVERSOS |  |  | 01/08/2014
S00020032 | REDUCAO PVC PBA, JE, BB, DN 75 X 50 / DE 85 X 60 MM, PARA REDE DE AGUA | UN | 45.54 | FORNECEDORES DIVERSOS |  |  | 15/05/2020
S00020033 | REDUCAO EXCENTRICA PVC NBR 10569 P/REDE COLET ESG PB JE 125 X 100MM | UN | 29.33 | FORNECEDORES DIVERSOS |  |  | 17/11/2018
S00020034 | REDUCAO EXCENTRICA PVC NBR 10569 P/REDE COLET ESG PB JE 150 X 100MM | UN | 60.76 | FORNECEDORES DIVERSOS |  |  | 15/05/2020
S00020035 | REDUCAO EXCENTRICA PVC NBR 10569 P/REDE COLET ESG PB JE 150 X 125MM | UN | 53.51 | FORNECEDORES DIVERSOS |  |  | 17/11/2018
S00020036 | REDUCAO EXCENTRICA PVC NBR 10569 P/REDE COLET ESG PB JE 200 X 150MM | UN | 116.88 | FORNECEDORES DIVERSOS |  |  | 15/05/2020
S00020037 | REDUCAO EXCENTRICA PVC NBR 10569 P/REDE COLET ESG PB JE 250 X 200MM | UN | 220.47 | FORNECEDORES DIVERSOS |  |  | 15/05/2020
S00020038 | REDUCAO EXCENTRICA PVC NBR 10569 P/REDE COLET ESG PB JE 300 X 250MM | UN | 291.29 | FORNECEDORES DIVERSOS |  |  | 17/11/2018
S00020039 | REDUCAO EXCENTRICA PVC NBR 10569 P/REDE COLET ESG PB JE 350 X 300MM | UN | 411.45 | FORNECEDORES DIVERSOS |  |  | 17/11/2018
S00020040 | REDUCAO EXCENTRICA PVC NBR 10569 P/REDE COLET ESG PB JE 400 X 300MM | UN | 524.75 | FORNECEDORES DIVERSOS |  |  | 17/11/2018
S00020041 | REDUCAO EXCENTRICA PVC NBR 10569 P/REDE COLET ESG PB JE 400 X 350MM | UN | 529.65 | FORNECEDORES DIVERSOS |  |  | 17/11/2018
S00020042 | REDUCAO EXCENTRICA PVC P/ ESG PREDIAL DN 75 X 50MM | UN | 4 | FORNECEDORES DIVERSOS |  |  | 15/05/2020
S00020043 | REDUCAO EXCENTRICA PVC P/ ESG PREDIAL DN 100 X 50MM | UN | 4.72 | FORNECEDORES DIVERSOS |  |  | 15/05/2020
S00020044 | REDUCAO EXCENTRICA PVC P/ ESG PREDIAL DN 100 X 75MM | UN | 5.52 | FORNECEDORES DIVERSOS |  |  | 15/05/2020
S00020045 | REDUCAO EXCENTRICA PVC, SERIE R, DN 75 X 50 MM, PARA ESGOTO PREDIAL | UN | 4.82 | FORNECEDORES DIVERSOS |  |  | 15/05/2020
S00020046 | REDUCAO EXCENTRICA PVC, SERIE R, DN 100 X 75 MM, PARA ESGOTO PREDIAL | UN | 11.71 | FORNECEDORES DIVERSOS |  |  | 15/05/2020
S00020047 | REDUCAO EXCENTRICA PVC, SERIE R, DN 150 X 100 MM, PARA ESGOTO PREDIAL | UN | 32.01 | FORNECEDORES DIVERSOS |  |  | 15/05/2020
S00020049 | REDUCAO EXCENTRICA PVC LEVE C/ BOLSA P/ ANEL DN 125 X 100MM | UN | 55.14 | FORNECEDORES DIVERSOS |  |  | 01/03/2014
S00020050 | REDUCAO EXCENTRICA PVC LEVE C/ BOLSA P/ ANEL DN 150 X 100MM | UN | 38.48 | FORNECEDORES DIVERSOS |  |  | 01/03/2014
S00020051 | REDUCAO EXCENTRICA PVC LEVE DN 125 X 75MM | UN | 31.5 | FORNECEDORES DIVERSOS |  |  | 01/03/2014
S00020052 | REDUCAO EXCENTRICA PVC LEVE DN 150 X 125MM | UN | 92.74 | FORNECEDORES DIVERSOS |  |  | 01/03/2014
S00020053 | !EM PROCESSO DE DESATIVACAO! REDUCAO EXCENTRICA, PVC LEVE, DN 200 X 150MM, PARA ESGOTO | UN | 40.95 | FORNECEDORES DIVERSOS |  |  | 01/10/2016
S00020054 | REDUCAO EXCENTRICA PVC LEVE DN 250 X 200MM | UN | 248.91 | FORNECEDORES DIVERSOS |  |  | 01/03/2014
S00020055 | REGISTRO DE ESFERA, PVC, COM VOLANTE, VS, ROSCAVEL, DN 1", COM CORPO DIVIDI DO | UN | 32.3 | FORNECEDORES DIVERSOS |  |  | 15/05/2020
S00020056 | CHAVE P/ TAMPAO PVC EB- 644 3/8" | UN | 26.36 | FORNECEDORES DIVERSOS |  |  | 01/05/2016
S00020057 | !EM PROCESSO DE DESATIVACAO! FIO DE COBRE NU 2,5 MM2 | KG | 1.1 | FORNECEDORES DIVERSOS |  |  | 01/02/2015
S00020058 | !EM PROCESSO DE DESATIVACAO! FIO DE COBRE NU 4 MM2 | KG | 1.54 | FORNECEDORES DIVERSOS |  |  | 01/09/2016
S00020059 | ESQUADRO INTERNO OU EXTERNO PARA CALHA PLUVIAL, PVC, DIAMETRO ENTRE 119 E 170MM, PARA DRENAGEM PREDIAL | UN | 13.05 | FORNECEDORES DIVERSOS |  |  | 15/05/2020
S00020060 | ESQUADRO INTERNO PARA CALHA PLUVIAL, PVC DIAMETRO ENTRE 119 E 170 MM, PARA DRENAGEM PREDIAL | UN | 13.9 | FORNECEDORES DIVERSOS |  |  | 01/11/2016
S00020061 | SUPORTE DE PVC PARA CALHA PLUVIAL, DIAMETRO ENTRE 119 E 170 MM, PARA DRENA GEMPREDIAL | UN | 2.63 | FORNECEDORES DIVERSOS |  |  | 15/05/2020
S00020062 | HASTE METALICA PARA FIXACAO DE CALHA PLUVIAL, ZINCADA, DOBRADA 90 GRAUS | UN | 11.43 | FORNECEDORES DIVERSOS |  |  | 15/05/2020
S00020063 | ACOPLAMENTO DE CONDUTOR PLUVIAL, EM PVC, DIAMETRO ENTRE 80 E 100 MM, PARA DRENAGEM PREDIAL | UN | 3.3 | FORNECEDORES DIVERSOS |  |  | 15/05/2020
S00020064 | CHAPA PLANA DE PVC P/ CALHA C/ 0,30M DE LARGURA | M | 1063.48 | FORNECEDORES DIVERSOS |  |  | 01/03/2014
S00020065 | TUBO PVC SERIE NORMAL, DN 150 MM, PARA ESGOTO PREDIAL (NBR 5688) | M | 23.84 | FORNECEDORES DIVERSOS |  |  | 15/05/2020
S00020067 | TUBO PVC, SERIE R, DN 40 MM, PARA ESGOTO OU AGUAS PLUVIAIS PREDIAL (NBR 5688) | M | 8.03 | FORNECEDORES DIVERSOS |  |  | 15/05/2020
S00020068 | TUBO PVC, SERIE R, DN 50 MM, PARA ESGOTO OU AGUAS PLUVIAIS PREDIAL (NBR 5688) | M | 10.02 | FORNECEDORES DIVERSOS |  |  | 15/05/2020
S00020069 | TUBO PVC, PL, SERIE R, DN 40 MM, PARA ESGOTO OU AGUAS PLUVIAIS PREDIAL (NBR 5 688) | M | 5.94 | FORNECEDORES DIVERSOS |  |  | 22/05/2018
S00020070 | TUBO PVC, PL, SERIE R, DN 50 MM, PARA ESGOTO OU AGUAS PLUVIAIS PREDIAL (NBR 5 688) | M | 7.53 | FORNECEDORES DIVERSOS |  |  | 22/05/2018
S00020071 | TUBO PVC, PL, SERIE R, DN 75 MM, PARA ESGOTO OU AGUAS PLUVIAIS PREDIAL (NBR 5 688) | M | 9.6 | FORNECEDORES DIVERSOS |  |  | 22/05/2018
S00020072 | TUBO PVC, PL, SERIE R, DN 100 MM, PARA ESGOTO OU AGUAS PLUVIAIS PREDIAL (NBR 5688 | M | 16.14 | FORNECEDORES DIVERSOS |  |  | 22/05/2018
S00020073 | TUBO PVC, PL, SERIE R, DN 150 MM, PARA ESGOTO OU AGUAS PLUVIAIS PREDIAL (NBR 5688) | M | 33.39 | FORNECEDORES DIVERSOS |  |  | 22/05/2018
S00020074 | !EM PROCESSO DE DESATIVACAO! ADAPTADOR, PVC PBA, A LUVA DE FIBROCIMENTO, DN 50/ DE 60 MM | UN | 16.2 | FORNECEDORES DIVERSOS |  |  | 01/03/2017
S00020075 | !EM PROCESSO DE DESATIVACAO! ADAPTADOR, PVC PBA, A LUVA DE FIBROCIMENTO, DN 75/ DE 85 MM | UN | 29.44 | FORNECEDORES DIVERSOS |  |  | 01/03/2017
S00020076 | !EM PROCESSO DE DESATIVACAO! ADAPTADOR, PVC PBA, A LUVA DE FIBROCIMENTO, DN100 / DE 110 MM | UN | 54.83 | FORNECEDORES DIVERSOS |  |  | 01/03/2017
S00020078 | PASTA LUBRIFICANTE PARA TUBOS E CONEXOES COM JUNTA ELASTICA (USO EM PVC, ACO,POLIETILENO E OUTROS) ( DE *400* G) | UN | 22.12 | FORNECEDORES DIVERSOS |  |  | 15/05/2020
S00020079 | PASTA LUBRIFICANTE PARA TUBOS E CONEXOES COM JUNTA ELASTICA (USO EM PVC, ACO,POLIETILENO E OUTROS) (POTE DE 3.500* G) | UN | 138 | FORNECEDORES DIVERSOS |  |  | 15/05/2020
S00020080 | ADESIVO PLASTICO PARA PVC, FRASCO COM 175 GR | UN | 19.18 | FORNECEDORES DIVERSOS |  |  | 15/05/2020
S00020082 | SOLUCAO LIMPADORA PARA PVC, FRASCO COM 200 CM3 | UN | 20.44 | FORNECEDORES DIVERSOS |  |  | 15/05/2020
S00020083 | SOLUCAO LIMPADORA PARA PVC, FRASCO COM 1000 CM3 | UN | 52.48 | FORNECEDORES DIVERSOS |  |  | 15/05/2020
S00020084 | ANEL BORRACHA, DN 40 MM, PARA TUBO SERIE REFORCADA ESGOTO PREDIAL | UN | 1.3 | FORNECEDORES DIVERSOS |  |  | 15/05/2020
S00020085 | ANEL BORRACHA, DN 50 MM, PARA TUBO SERIE REFORCADA ESGOTO PREDIAL | UN | 1.2 | FORNECEDORES DIVERSOS |  |  | 15/05/2020
S00020086 | BUCHA DE REDUCAO DE PVC, SOLDAVEL, LONGA, 50 X 40 MM, PARA ESGOTO PREDIAL | UN | 1.47 | FORNECEDORES DIVERSOS |  |  | 15/05/2020
S00020087 | CAP PVC, SERIE R, DN 75 MM, PARA ESGOTO PREDIAL | UN | 7.09 | FORNECEDORES DIVERSOS |  |  | 15/05/2020
S00020088 | CAP PVC, SERIE R, DN 100 MM, PARA ESGOTO PREDIAL | UN | 9.85 | FORNECEDORES DIVERSOS |  |  | 15/05/2020
S00020089 | CAP PVC, SERIE R, DN 150 MM, PARA ESGOTO PREDIAL | UN | 46.95 | FORNECEDORES DIVERSOS |  |  | 15/05/2020
S00020090 | CAP PVC SOLD P/ TUBO LEVE DN 125 MM | UN | 36.49 | FORNECEDORES DIVERSOS |  |  | 01/03/2014
S00020092 | !EM PROCESSO DE DESATIVACAO! CAP PVC, SOLDAVEL, PARA TUBO LEVE, DN 200 MM, LINHA LEVE PARA ESGOTO PREDIAL | UN | 49.58 | FORNECEDORES DIVERSOS |  |  | 01/10/2016
S00020093 | COLAR TOMADA PVC, COM TRAVAS, SAIDA ROSCAVEL COM BUCHA DE LATAO, DE 110 M M X3/4", PARA LIGACAO PREDIAL DE AGUA | UN | 26.46 | FORNECEDORES DIVERSOS |  |  | 01/11/2016
S00020094 | CURVA CURTA PVC, PB, JE, 45 GRAUS, DN 100 MM, PARA REDE COLETORA ESGOTO (NB R10569) | UN | 15.34 | FORNECEDORES DIVERSOS |  |  | 15/05/2020
S00020095 | CURVA CURTA PVC, PB, JE, 90 GRAUS, DN 100 MM, PARA REDE COLETORA ESGOTO (NB | UN | 19.53 | FORNECEDORES DIVERSOS |  |  | 15/05/2020
FRANARIN - PLEO | [6 empty] | 06/2020
Página 91 de 133
Código | Insumo | Un | Valor | Fornecedor |  |  | Data
R10569)
S00020096 | CURVA PVC, SERIE R, 87.30 GRAUS, CURTA, 75 MM, PARA ESGOTO PREDIAL (PARA PE-D E-COLUNA) | UN | 18.24 | FORNECEDORES DIVERSOS |  |  | 15/05/2020
S00020097 | CURVA PVC, SERIE R, 87.30 GRAUS, CURTA, 100 MM, PARA ESGOTO PREDIAL (PARA PE- DE-COLUNA) | UN | 27.88 | FORNECEDORES DIVERSOS |  |  | 15/05/2020
S00020098 | CURVA PVC, SERIE R, 87.30 GRAUS, CURTA, 150 MM, PARA ESGOTO PREDIAL (PARA PE- DE-COLUNA) | UN | 94.02 | FORNECEDORES DIVERSOS |  |  | 15/05/2020
S00020099 | CURVA PVC LEVE 45G C/ PONTA E BOLSA LISA DN 125MM | UN | 58.11 | FORNECEDORES DIVERSOS |  |  | 01/08/2014
S00020100 | CURVA PVC LEVE 45G C/ PONTA E BOLSA LISA DN 200MM | UN | 115.56 | FORNECEDORES DIVERSOS |  |  | 01/08/2014
S00020101 | CURVA PVC LEVE 45G C/ PONTA E BOLSA LISA DN 150MM | UN | 53.33 | FORNECEDORES DIVERSOS |  |  | 01/08/2014
S00020102 | CURVA PVC LEVE 90G C/ PONTA E BOLSA LISA DN 125MM | UN | 58.66 | FORNECEDORES DIVERSOS |  |  | 01/08/2014
S00020103 | !EM PROCESSO DE DESATIVACAO! CURVA PVC LEVE, 90 GRAUS, COM PONTA E BOLSA LISA,DN 200 MM | UN | 130.94 | FORNECEDORES DIVERSOS |  |  | 01/10/2016
S00020104 | CURVA PVC LEVE, 90 GRAUS, COM PONTA E BOLSA LISA, DN 250 MM | UN | 389.24 | FORNECEDORES DIVERSOS |  |  | 15/05/2020
S00020105 | CURVA PVC LEVE, 90 GRAUS, COM PONTA E BOLSA LISA, DN 300 MM | UN | 606.28 | FORNECEDORES DIVERSOS |  |  | 15/05/2020
S00020106 | EXTREMIDADE/TUBETE PARA HIDROMETRO PVC, COM ROSCA, CURTA, SEM BUCHA LAT AO,1/2" | UN | 3.27 | FORNECEDORES DIVERSOS |  |  | 15/05/2020
S00020107 | EXTREMIDADE/TUBETE PARA HIDROMETRO PVC, COM ROSCA, CURTA, SEM BUCHA LAT AO,3/4" | UN | 3.75 | FORNECEDORES DIVERSOS |  |  | 15/05/2020
S00020108 | EXTREMIDADE/TUBETE PARA HIDROMETRO PVC, COM ROSCA, LONGA, SEM BUCHA LAT AO,1/2" | UN | 4.95 | FORNECEDORES DIVERSOS |  |  | 15/05/2020
S00020109 | EXTREMIDADE/TUBETE PARA HIDROMETRO PVC, COM ROSCA, LONGA, SEM BUCHA LAT AO,3/4" | UN | 6.19 | FORNECEDORES DIVERSOS |  |  | 15/05/2020
S00020110 | FITA ISOLANTE ADESIVA ANTI-CHAMA EM ROLOS 19MM X 10M | UN | 3.25 | FORNECEDORES DIVERSOS |  |  | 01/02/2015
S00020111 | FITA ISOLANTE ADESIVA ANTICHAMA, USO ATE 750 V, EM ROLO DE 19 MM X 20 M | UN | 6.4 | FORNECEDORES DIVERSOS |  |  | 15/05/2020
S00020112 | FLANGE PVC AVULSO C/ FUROS P/ CONEXOES DE 60MM / DN 50MM | UN | 228.93 | FORNECEDORES DIVERSOS |  |  | 01/03/2014
S00020113 | FLANGE PVC AVULSO C/ FUROS P/ CONEXOES DE 75MM / DN 65MM | UN | 271.21 | FORNECEDORES DIVERSOS |  |  | 01/03/2014
S00020114 | FLANGE PVC AVULSO C/ FUROS P/ CONEXOES DE 85MM / DN 75MM | UN | 361.83 | FORNECEDORES DIVERSOS |  |  | 01/03/2014
S00020115 | FLANGE PVC AVULSO C/ FUROS P/ CONEXOES DE 110MM / DN 100MM | UN | 409.2 | FORNECEDORES DIVERSOS |  |  | 01/03/2014
S00020116 | FLANGE PVC AVULSO SEM FUROS P/ CONEXOES DE 75MM / DN 65MM | UN | 265.48 | FORNECEDORES DIVERSOS |  |  | 01/03/2014
S00020117 | FLANGE PVC AVULSO SEM FUROS P/ CONEXOES DE 85MM / DN 75MM | UN | 355.13 | FORNECEDORES DIVERSOS |  |  | 01/03/2014
S00020118 | FLANGE PVC AVULSO SEM FUROS P/ CONEXOES DE 110MM / DN 100MM | UN | 403.47 | FORNECEDORES DIVERSOS |  |  | 01/03/2014
S00020119 | FLANGE PVC AVULSO C/ FUROS P/ TUBOS DE 60MM / DN 50MM | UN | 197.35 | FORNECEDORES DIVERSOS |  |  | 01/03/2014
S00020120 | FLANGE PVC AVULSO C/ FUROS P/ TUBOS DE 75MM / DN 65MM | UN | 220.93 | FORNECEDORES DIVERSOS |  |  | 01/03/2014
S00020121 | FLANGE PVC AVULSO C/ FUROS P/ TUBOS DE 85MM / DN 75MM | UN | 291.54 | FORNECEDORES DIVERSOS |  |  | 01/03/2014
S00020122 | FLANGE PVC AVULSO C/ FUROS P/ TUBOS DE 110MM / DN 100MM | UN | 352.75 | FORNECEDORES DIVERSOS |  |  | 01/03/2014
S00020123 | FLANGE PVC AVULSO SEM FUROS P/ TUBOS DE 60MM / DN 50MM | UN | 197.35 | FORNECEDORES DIVERSOS |  |  | 01/03/2014
S00020124 | FLANGE PVC AVULSO SEM FUROS P/ TUBOS DE 75MM / DN 65MM | UN | 220.93 | FORNECEDORES DIVERSOS |  |  | 01/03/2014
S00020125 | FLANGE PVC AVULSO SEM FUROS P/ TUBOS DE 85MM / DN 75MM | UN | 301.38 | FORNECEDORES DIVERSOS |  |  | 01/03/2014
S00020126 | !EM PROCESSO DE DESATIVACAO! FLANGE PVC AVULSO SEM FUROS P/ TUBOS DE | UN | 353.51 | FORNECEDORES DIVERSOS |  |  | 01/08/2014
S00020127 | JOELHO PVC LEVE 45G DN 125MM | UN | 37.45 | FORNECEDORES DIVERSOS |  |  | 01/03/2014
S00020128 | JOELHO PVC LEVE, 45 GRAUS, DN 150 MM, PARA ESGOTO PREDIAL | UN | 35.76 | FORNECEDORES DIVERSOS |  |  | 15/05/2020
S00020129 | !EM PROCESSO DE DESATIVACAO! JOELHO PVC LEVE, 45 GRAUS, DN 200 MM, PARA ES GOTOPREDIAL | UN | 95.62 | FORNECEDORES DIVERSOS |  |  | 01/10/2016
S00020130 | JOELHO PVC LEVE 90G DN 125MM | UN | 41.17 | FORNECEDORES DIVERSOS |  |  | 01/03/2014
S00020131 | JOELHO PVC LEVE, 90 GRAUS, DN 150 MM, PARA ESGOTO PREDIAL | UN | 32.64 | FORNECEDORES DIVERSOS |  |  | 15/05/2020
S00020132 | !EM PROCESSO DE DESATIVACAO! JOELHO PVC LEVE, 90 GRAUS, DN 200 MM, PARA ES GOTOPREDIAL | UN | 86.1 | FORNECEDORES DIVERSOS |  |  | 01/10/2016
S00020134 | JUNCAO SIMPLES PVC LEVE 125MM | UN | 87.49 | FORNECEDORES DIVERSOS |  |  | 01/03/2014
S00020136 | JUNCAO SIMPLES, PVC LEVE, 150 MM, PARA ESGOTO PREDIAL | UN | 85.08 | FORNECEDORES DIVERSOS |  |  | 15/05/2020
S00020137 | JUNCAO SIMPLES REDUCAO PVC LEVE C/ BOLSA P/ ANEL 150 X 75MM | UN | 38.31 | FORNECEDORES DIVERSOS |  |  | 01/02/2016
S00020138 | JUNCAO DE REDUCAO SIMPLES, COM BOLSA PARA ANEL, PVC LEVE, 150 X 100 MM, PAR AESGOTO PREDIAL | UN | 37.7 | FORNECEDORES DIVERSOS |  |  | 15/05/2020
S00020139 | JUNCAO DUPLA, PVC SERIE R, DN 100 X 100 X 100 MM, PARA ESGOTO PREDIAL | UN | 63.34 | FORNECEDORES DIVERSOS |  |  | 15/05/2020
S00020140 | JUNCAO SIMPLES, PVC SERIE R, DN 40 X 40 MM, PARA ESGOTO PREDIAL | UN | 4.45 | FORNECEDORES DIVERSOS |  |  | 15/05/2020
S00020141 | JUNCAO SIMPLES, PVC SERIE R, DN 50 X 50 MM, PARA ESGOTO PREDIAL | UN | 7.8 | FORNECEDORES DIVERSOS |  |  | 15/05/2020
S00020142 | JUNCAO SIMPLES, PVC SERIE R, DN 75 X 75 MM, PARA ESGOTO PREDIAL | UN | 23.88 | FORNECEDORES DIVERSOS |  |  | 15/05/2020
S00020143 | JUNCAO SIMPLES, PVC SERIE R, DN 100 X 75 MM, PARA ESGOTO PREDIAL | UN | 34.9 | FORNECEDORES DIVERSOS |  |  | 15/05/2020
S00020144 | JUNCAO SIMPLES, PVC SERIE R, DN 100 X 100 MM, PARA ESGOTO PREDIAL | UN | 37.37 | FORNECEDORES DIVERSOS |  |  | 15/05/2020
S00020145 | JUNCAO SIMPLES, PVC SERIE R, DN 150 X 100 MM, PARA ESGOTO PREDIAL | UN | 99.05 | FORNECEDORES DIVERSOS |  |  | 15/05/2020
S00020146 | JUNCAO SIMPLES, PVC SERIE R, DN 150 X 150 MM, PARA ESGOTO PREDIAL | UN | 111.69 | FORNECEDORES DIVERSOS |  |  | 15/05/2020
S00020147 | JOELHO PVC, SOLDAVEL, COM BUCHA DE LATAO, 90 GRAUS, 25 MM X 1/2", PARA AGUA F RIAPREDIAL | UN | 4.66 | FORNECEDORES DIVERSOS |  |  | 15/05/2020
S00020148 | JOELHO, PVC SERIE R, 45 GRAUS, DN 40 MM, PARA ESGOTO PREDIAL | UN | 2.92 | FORNECEDORES DIVERSOS |  |  | 15/05/2020
S00020149 | JOELHO, PVC SERIE R, 45 GRAUS, DN 50 MM, PARA ESGOTO PREDIAL | UN | 4.52 | FORNECEDORES DIVERSOS |  |  | 15/05/2020
S00020150 | JOELHO, PVC SERIE R, 45 GRAUS, DN 75 MM, PARA ESGOTO PREDIAL | UN | 10.55 | FORNECEDORES DIVERSOS |  |  | 15/05/2020
S00020151 | JOELHO, PVC SERIE R, 45 GRAUS, DN 100 MM, PARA ESGOTO PREDIAL | UN | 14.7 | FORNECEDORES DIVERSOS |  |  | 15/05/2020
S00020152 | JOELHO, PVC SERIE R, 45 GRAUS, DN 150 MM, PARA ESGOTO PREDIAL | UN | 51.15 | FORNECEDORES DIVERSOS |  |  | 15/05/2020
S00020154 | JOELHO, PVC SERIE R, 90 GRAUS, DN 40 MM, PARA ESGOTO PREDIAL | UN | 3.76 | FORNECEDORES DIVERSOS |  |  | 15/05/2020
S00020155 | JOELHO, PVC SERIE R, 90 GRAUS, DN 50 MM, PARA ESGOTO PREDIAL | UN | 5.63 | FORNECEDORES DIVERSOS |  |  | 15/05/2020
S00020156 | JOELHO, PVC SERIE R, 90 GRAUS, DN 75 MM, PARA ESGOTO PREDIAL | UN | 12.66 | FORNECEDORES DIVERSOS |  |  | 15/05/2020
S00020157 | JOELHO, PVC SERIE R, 90 GRAUS, DN 100 MM, PARA ESGOTO PREDIAL | UN | 19.83 | FORNECEDORES DIVERSOS |  |  | 15/05/2020
S00020158 | JOELHO, PVC SERIE R, 90 GRAUS, DN 150 MM, PARA ESGOTO PREDIAL | UN | 65.89 | FORNECEDORES DIVERSOS |  |  | 15/05/2020
S00020159 | JOELHO COM VISITA, PVC SERIE R, 90 GRAUS, 100 X 75 MM, PARA ESGOTO PREDIAL | UN | 34.81 | FORNECEDORES DIVERSOS |  |  | 15/05/2020
S00020160 | LUVA CORRER PVC LEVE DN 150MM | UN | 30.96 | FORNECEDORES DIVERSOS |  |  | 01/03/2014
S00020161 | LUVA DUPLA PVC LEVE DN 125MM | UN | 20.82 | FORNECEDORES DIVERSOS |  |  | 01/03/2014
S00020162 | LUVA DUPLA, PVC LEVE, DN 150 MM | UN | 11.41 | FORNECEDORES DIVERSOS |  |  | 15/05/2020
S00020163 | !EM PROCESSO DE DESATIVACAO! LUVA DUPLA, PVC LEVE, DN 200 MM | UN | 19.25 | FORNECEDORES DIVERSOS |  |  | 01/10/2016
S00020164 | LUVA DE CORRER, PVC SERIE REFORCADA - R, 75 MM, PARA ESGOTO PREDIAL | UN | 8.68 | FORNECEDORES DIVERSOS |  |  | 15/05/2020
S00020165 | LUVA DE CORRER, PVC SERIE REFORCADA - R, 100 MM, PARA ESGOTO PREDIAL | UN | 16.43 | FORNECEDORES DIVERSOS |  |  | 15/05/2020
S00020166 | LUVA DE CORRER, PVC SERIE REFORCADA - R, 150 MM, PARA ESGOTO PREDIAL | UN | 53.11 | FORNECEDORES DIVERSOS |  |  | 15/05/2020
S00020167 | LUVA SIMPLES, PVC SERIE REFORCADA - R, 40 MM, PARA ESGOTO PREDIAL | UN | 3.43 | FORNECEDORES DIVERSOS |  |  | 15/05/2020
S00020168 | LUVA SIMPLES, PVC SERIE REFORCADA - R, 50 MM, PARA ESGOTO PREDIAL | UN | 5.39 | FORNECEDORES DIVERSOS |  |  | 15/05/2020
S00020169 | LUVA SIMPLES, PVC SERIE REFORCADA - R, 75 MM, PARA ESGOTO PREDIAL | UN | 7.63 | FORNECEDORES DIVERSOS |  |  | 15/05/2020
S00020170 | LUVA SIMPLES, PVC SERIE REFORCADA - R, 100 MM, PARA ESGOTO PREDIAL | UN | 9.25 | FORNECEDORES DIVERSOS |  |  | 15/05/2020
S00020171 | LUVA SIMPLES, PVC SERIE REFORCADA - R, 150 MM, PARA ESGOTO PREDIAL | UN | 27.48 | FORNECEDORES DIVERSOS |  |  | 15/05/2020
S00020172 | TE, PVC, 90 GRAUS, BBP, JE, DN 100 MM, PARA REDE COLETORA ESGOTO (NBR 10569) | UN | 26 | FORNECEDORES DIVERSOS |  |  | 15/05/2020
S00020173 | TE PVC LEVE 90G CURTO 125MM | UN | 62.17 | FORNECEDORES DIVERSOS |  |  | 01/03/2014
S00020174 | TE, PVC LEVE, CURTO, 90 GRAUS, 150 MM, PARA ESGOTO | UN | 24.79 | FORNECEDORES DIVERSOS |  |  | 15/05/2020
S00020175 | !EM PROCESSO DE DESATIVACAO! TE, PVC LEVE, CURTO, 90 GRAUS, 200 MM, PARA ES GOTO | UN | 140.1 | FORNECEDORES DIVERSOS |  |  | 01/10/2016
S00020176 | TE DE REDUCAO, PVC LEVE, CURTO, 90 GRAUS, COM BOLSA PARA ANEL, 150 X 100 MM, PARA ESGOTO | UN | 28.91 | FORNECEDORES DIVERSOS |  |  | 15/05/2020
S00020177 | TE, PVC, SERIE R, 75 X 75 MM, PARA ESGOTO PREDIAL | UN | 19.33 | FORNECEDORES DIVERSOS |  |  | 15/05/2020
S00020178 | TE, PVC, SERIE R, 100 X 75 MM, PARA ESGOTO PREDIAL | UN | 29.5 | FORNECEDORES DIVERSOS |  |  | 15/05/2020
S00020179 | TE, PVC, SERIE R, 100 X 100 MM, PARA ESGOTO PREDIAL | UN | 33.38 | FORNECEDORES DIVERSOS |  |  | 15/05/2020
S00020180 | TE, PVC, SERIE R, 150 X 100 MM, PARA ESGOTO PREDIAL | UN | 54.21 | FORNECEDORES DIVERSOS |  |  | 15/05/2020
S00020181 | TE, PVC, SERIE R, 150 X 150 MM, PARA ESGOTO PREDIAL | UN | 80.42 | FORNECEDORES DIVERSOS |  |  | 15/05/2020
S00020182 | TE DE INSPECAO, PVC, SERIE R, 75 X 75 MM, PARA ESGOTO PREDIAL | UN | 19.15 | FORNECEDORES DIVERSOS |  |  | 15/05/2020
S00020183 | TE DE INSPECAO, PVC, SERIE R, 100 X 75 MM, PARA ESGOTO PREDIAL | UN | 33.55 | FORNECEDORES DIVERSOS |  |  | 15/05/2020
S00020185 | MANGUEIRA DE PVC FLEXIVEL,TIPO FLAT/ACHATADA, COR LARANJA, D = 1 1/2" (40 MM), PACONDUCAO DE AGUA, SERVICOS LEVES E MEDIOS | M | 12.87 | FORNECEDORES DIVERSOS |  |  | 15/05/2020
S00020186 | !EM PROCESSO DE DESATIVACAO! CERAMICA ESMALTADA EXTRA OU 1A QUALIDADPO | M2 | 13.25 | FORNECEDORES DIVERSOS |  |  | 01/08/2014
S00020188 | !EM PROCESSO DE DESATIVACAO! LADRILHO CERAMICO ANTI-DERRAPANTE 11 X | M2 | 15.57 | FORNECEDORES DIVERSOS |  |  | 01/08/2014
S00020189 | MAQUINA JATO DE AREIA PNEUMATICA CAMARA DUPLA 1 SAIDA | H | 5.93 | FORNECEDORES DIVERSOS |  |  | 01/02/2016
FRANARIN - PLEO | [6 empty] | 06/2020
Página 92 de 133
Código | Insumo | Un | Valor | Fornecedor |  |  | Data
S00020190 | MAQUINA JATO DE AREIA PNEUMATICA CAMARA DUPLA 2 SAIDA | H | 7.74 | FORNECEDORES DIVERSOS |  |  | 01/02/2016
S00020193 | LOCACAO DE ANDAIME METALICO TIPO FACHADEIRO, LARGURA DE 1,20 M, ALTURA PO RPECA DE 2,0 M, INCLUINDO SAPATAS E ITENS NECESSARIOS A INSTALACAO | M2 | 6.66 | FORNECEDORES DIVERSOS |  |  | 15/05/2020
S00020194 | TELHA CERAMICA TIPO COLONIAL COMP = 56CM - 16UN/M2 | UN | 2.64 | FORNECEDORES DIVERSOS |  |  | 01/03/2014
S00020195 | !EM PROCESSO DE DESATIVACAO! TABUA EM MADEIRA DE LEI 2A QUALIDADEMACHO | M2 | 84.49 | FORNECEDORES DIVERSOS |  |  | 01/02/2015
S00020196 | !EM PROCESSO DE DESATIVACAO! PECA DE MADEIRA DE LEI NATIVA/REGIONAL 3 X 4. 1 /2"(7,5 X 11,5CM) NAO APARELHADA | M | 26.03 | FORNECEDORES DIVERSOS |  |  | 01/05/2016
S00020197 | !EM PROCESSO DE DESATIVACAO! MADEIRA DE 1A. QUALIDADE, SERRADA E NAOAPAR ELHADA, PARA ESTRUTURA DE TELHADO | M3 | 3392 | FORNECEDORES DIVERSOS |  |  | 01/06/2016
S00020198 | !EM PROCESSO DE DESATIVACAO! MADEIRA DE 1A. QUALIDADE (MADEIRA BRANCA),SE RRADA E NAO APARELHADA, PARA FORMAS DE CONCRETO ARMADO | M3 | 941.3 | FORNECEDORES DIVERSOS |  |  | 12/10/2018
S00020199 | !EM PROCESSO DE DESATIVACAO! MADEIRA ANGELIM SERRADA 1A QUALIDADE NAOA | M3 | 1825.03 | FORNECEDORES DIVERSOS |  |  | 01/02/2015
S00020200 | !EM PROCESSO DE DESATIVACAO! MADEIRA PEROBA SERRADA 1A QUALIDADE NAOAP | M3 | 2355.12 | FORNECEDORES DIVERSOS |  |  | 01/02/2015
S00020201 | !EM PROCESSO DE DESATIVACAO! MADEIRA PINUS SERRADA 1A QUALIDADE NAOAPA | M3 | 880.01 | FORNECEDORES DIVERSOS |  |  | 01/02/2015
S00020204 | PRANCHAO DE MADEIRA APARELHADA *7,5 X 23* CM (3 X 9 ") MACARANDUBA, ANGELIM OUEQUIVALENTE DA REGIAO | M | 71.13 | FORNECEDORES DIVERSOS |  |  | 15/05/2020
S00020205 | RIPA DE MADEIRA APARELHADA *1,5 X 5* CM, MACARANDUBA, ANGELIM OU EQUIVALEN TEDA REGIAO | M | 2.57 | FORNECEDORES DIVERSOS |  |  | 15/05/2020
S00020206 | SARRAFO DE MADEIRA APARELHADA *2 X 10* CM, MACARANDUBA, ANGELIM OUEQUIVA LENTE DA REGIAO | M | 7.6 | FORNECEDORES DIVERSOS |  |  | 15/05/2020
S00020207 | !EM PROCESSO DE DESATIVACAO! PECA MADEIRA DE LEI APARELHADA *4 X 7,5* CM | M | 5.16 | FORNECEDORES DIVERSOS |  |  | 01/09/2016
S00020208 | PRANCHAO DE MADEIRA APARELHADA *8 X 30* CM, MACARANDUBA, ANGELIM OUEQUIV ALENTE DA REGIAO | M | 83.51 | FORNECEDORES DIVERSOS |  |  | 15/05/2020
S00020209 | PECA DE MADEIRA APARELHADA *7,5 X 7,5* CM (3 X 3 ") MACARANDUBA, ANGELIM OUEQ UIVALENTE DA REGIAO | M | 16.58 | FORNECEDORES DIVERSOS |  |  | 15/05/2020
S00020210 | !EM PROCESSO DE DESATIVACAO! PECA DE MADEIRA LEI APARELHADA 3 X 4.1/2" (7,5 X 11, | M | 14.86 | FORNECEDORES DIVERSOS |  |  | 01/09/2016
S00020211 | VIGA DE MADEIRA APARELHADA *6 X 16* CM, MACARANDUBA, ANGELIM OU EQUIVALENT E DAREGIAO | M | 30.06 | FORNECEDORES DIVERSOS |  |  | 15/05/2020
S00020212 | CAIBRO DE MADEIRA APARELHADA *6 X 8* CM, MACARANDUBA, ANGELIM OU EQUIVALE NTEDA REGIAO | M | 15.71 | FORNECEDORES DIVERSOS |  |  | 15/05/2020
S00020213 | VIGA DE MADEIRA APARELHADA *6 X 12* CM, MACARANDUBA, ANGELIM OU EQUIVALENT E DAREGIAO | M | 20.35 | FORNECEDORES DIVERSOS |  |  | 15/05/2020
S00020214 | RUFO PARA TELHA ESTRUTURAL DE FIBROCIMENTO 1 ABA (SEM AMIANTO) | UN | 33.95 | FORNECEDORES DIVERSOS |  |  | 15/05/2020
S00020215 | RUFO PARA TELHA DE FIBROCIMENTO (SEM AMIANTO) | UN | 14.9 | FORNECEDORES DIVERSOS |  |  | 01/02/2015
S00020216 | !EM PROCESSO DE DESATIVAÃÃO! MAQUINA P/ DESBOBINAR, ENDIREITAR E CORFE | UN | 2327.95 | FORNECEDORES DIVERSOS |  |  | 01/02/2015
S00020217 | !EM PROCESSO DE DESATIVACAO! ESCAVADEIRA HIDRAULICA SOBRE ESTEIRAS,PES | UN | 341781.55 | FORNECEDORES DIVERSOS |  |  | 01/08/2014
S00020218 | CALDEIRA DE ASFALTO, CONSMAQ, MOD CA 1, C/ TANQUE 1200 L, REBOCÁVEL, C | UN | 90470.24 | FORNECEDORES DIVERSOS |  |  | 01/03/2014
S00020219 | ESPARGIDOR DE ASFALTO PRESSURIZADO, REBOCAVEL, TANQUE DE 2500 L, PNEUMAT ICO,COM MOTOR A GASOLINA 3,4HP | UN | 74000 | FORNECEDORES DIVERSOS |  |  | 15/05/2020
S00020220 | !EM PROCESSO DE DESATIVACAO! DISTRIBUIDOR DE ASFALTO, COM TANQUE 600SE | UN | 233023.42 | FORNECEDORES DIVERSOS |  |  | 01/08/2014
S00020231 | RODAPE OU RODABANCADA EM GRANITO, POLIDO, TIPO ANDORINHA/ QUARTZ/ CASTEL O/CORUMBA OU OUTROS EQUIVALENTES DA REGIAO, H= 10 CM, E= *2,0* CM | M | 49.11 | FORNECEDORES DIVERSOS |  |  | 15/05/2020
S00020232 | SOLEIRA EM GRANITO, POLIDO, TIPO ANDORINHA/ QUARTZ/ CASTELO/ CORUMBA OUOU TROS EQUIVALENTES DA REGIAO, L= *15* CM, E= *2,0* CM | M | 69.52 | FORNECEDORES DIVERSOS |  |  | 15/05/2020
S00020233 | SOLEIRA GRANITO 25 X 3CM | M | 196.25 | FORNECEDORES DIVERSOS |  |  | 01/02/2015
S00020234 | TANQUE SIMPLES EM MARMORE SINTETICO SUSPENSO, CAPACIDADE *38* L, *60 X 60* C M | UN | 197.19 | FORNECEDORES DIVERSOS |  |  | 15/05/2020
S00020235 | CUMEEIRA NORMAL PARA TELHA ONDULADA DE FIBROCIMENTO, E = 6 MM, ABA 300 MM, COMPRIMENTO 1100 MM (SEM AMIANTO) | UN | 45.23 | FORNECEDORES DIVERSOS |  |  | 15/05/2020
S00020236 | CUMEEIRA ARTICULADA (PAR) PARA TELHA ONDULADA DE FIBROCIMENTO, E = 6 MM, A BA350 MM, COMPRIMENTO 1100 MM (SEM AMIANTO) | UN | 24.99 | FORNECEDORES DIVERSOS |  |  | 15/05/2020
S00020237 | ARMARIO C/ PERFIS ALUM ANOD EMBUTIR 75 X 49 X 10CM | UN | 179.4 | FORNECEDORES DIVERSOS |  |  | 01/08/2013
S00020238 | BANHEIRA EM POLIESTER COM FIBRA DE VIDRO, CAPACIDADE DE *174* L, COM38 | UN | 1023.52 | FORNECEDORES DIVERSOS |  |  | 01/01/2015
S00020239 | !EM PROCESSO DE DESATIVACAO! DOBRADICA FERRO POLIDO OU GALV 2 X 2.1/2P | UN | 5.86 | FORNECEDORES DIVERSOS |  |  | 01/02/2015
S00020240 | JOGO DE FERRAGEM P/ BASCULANTE DE MADEIRA - GONZOS, TRANQ., CORRENTES | JG | 31.91 | FORNECEDORES DIVERSOS |  |  | 01/12/2015
S00020241 | JOGO DE FERRAGEM P/ JANELA CORRER EM LATAO CROMADO- TRILHO, RODIZIO, TRIN COS | JG | 99.89 | FORNECEDORES DIVERSOS |  |  | 01/12/2015
S00020242 | JOGO DE FERRAGEM P/ JANELA CORRER EM FERRO CROMADO - TRILHO, RODIZIO, TRI NCOS | JG | 76 | FORNECEDORES DIVERSOS |  |  | 01/12/2015
S00020243 | JOGO DE FERRAGEM P/ JANELA CORRER EM FERRO NIQUELADO - TRILHO, RODIZIO,TRI NCOS | JG | 68.9 | FORNECEDORES DIVERSOS |  |  | 01/12/2015
S00020244 | !EM PROCESSO DE DESATIVACAO! FIO P/ INSTAL. ELETRONICA (SOM) POLARIZADO BIC OLOR2 X 0,75MM2 | M | 1.38 | FORNECEDORES DIVERSOS |  |  | 01/09/2016
S00020245 | !EM PROCESSO DE DESATIVACAO! TOMADA COMPLETA P/ RADIO E TV | UN | 6.55 | FORNECEDORES DIVERSOS |  |  | 01/09/2016
S00020247 | PREGO DE ACO POLIDO COM CABECA 15 X 15 (1 1/4 X 13) | KG | 11.94 | FORNECEDORES DIVERSOS |  |  | 15/05/2020
S00020248 | !EM PROCESSO DE DESATIVACAO! SOLEIRA MARMORE DE 3 X 5CM | M | 86.24 | FORNECEDORES DIVERSOS |  |  | 01/05/2016
S00020249 | SOLEIRA/ TABEIRA EM MARMORE, POLIDO, BRANCO COMUM, L= 5 CM, E= *2,0* CM | M | 28.9 | FORNECEDORES DIVERSOS |  |  | 15/05/2020
S00020250 | SISAL EM FIBRA | KG | 12.4 | FORNECEDORES DIVERSOS |  |  | 15/05/2020
S00020251 | !EM PROCESSO DE DESATIVACAO! TORNEIRA CROMADA MEDIA 1/2" OU 3/4" REF 1143 P/ TANQUE - PADRAO MEDIO | UN | 47.1 | FORNECEDORES DIVERSOS |  |  | 01/05/2016
S00020252 | !EM PROCESSO DE DESATIVACAO! TORNEIRA CROMADA LONGA 1/2" OU 3/4" REF 1158 P / PIACOZ - PADRAO MEDIO | UN | 78.73 | FORNECEDORES DIVERSOS |  |  | 01/05/2016
S00020253 | CAIXA DE PASSAGEM METALICA, DE SOBREPOR, COM TAMPA APARAFUSADA, DIMENSO ES35 X 35 X *12* CM | UN | 40.25 | FORNECEDORES DIVERSOS |  |  | 15/05/2020
S00020254 | CAIXA DE PASSAGEM METALICA, DE SOBREPOR, COM TAMPA APARAFUSADA, DIMENSO ES15 X 15 X *10* CM | UN | 12.26 | FORNECEDORES DIVERSOS |  |  | 15/05/2020
S00020255 | CAIXA DE PASSAGEM METALICA DE SOBREPOR COM TAMPA PARAFUSADA, DIMENSOES 25 X25 X 10 CM | UN | 44.45 | FORNECEDORES DIVERSOS |  |  | 13/12/2019
S00020256 | ROLDANA PLASTICA COM PREGO, TAMANHO 30 X 30 MM, PARA INSTALACAO ELETRICAA PARENTE | UN | 0.3 | FORNECEDORES DIVERSOS |  |  | 15/05/2020
S00020257 | TUBO 1/2" DIN 2440 PSI 300 C/ COSTURA ROSCA CONICA | M | 10.47 | FORNECEDORES DIVERSOS |  |  | 01/02/2015
S00020258 | TUBO 3/4" DIN 2440 PSI 300 C/ COSTURA ROSCA CONICA | M | 13.5 | FORNECEDORES DIVERSOS |  |  | 01/01/2015
S00020259 | PERFIL DE BORRACHA EPDM MACICO *12 X 15* MM PARA ESQUADRIAS | M | 8.8 | FORNECEDORES DIVERSOS |  |  | 15/05/2020
S00020260 | MANGUEIRA PARA GAS - GLP, PVC, TRANCADA, DIAMETRO DE 3/8", COMPRIMENTO DE 1 M(NORMATIZADA) | UN | 10.35 | FORNECEDORES DIVERSOS |  |  | 15/05/2020
S00020261 | !EM PROCESSO DE DESATIVACAO! SIFAO FLEXIVEL P/ PIA E LAVATORIO 3/4" X 1 1/2" | UN | 24.72 | FORNECEDORES DIVERSOS |  |  | 01/05/2016
S00020262 | SIFAO PLASTICO EXTENSIVEL UNIVERSAL, TIPO COPO | UN | 14.32 | FORNECEDORES DIVERSOS |  |  | 15/05/2020
S00020265 | BIDE LOUCA COR C/ 3 FUROS | UN | 78.1 | FORNECEDORES DIVERSOS |  |  | 01/08/2013
S00020266 | !EM PROCESSO DE DESATIVACAO! KIT ACESSORIOS PLASTICO P/ BANHEIRO - PAP | UN | 29.5 | FORNECEDORES DIVERSOS |  |  | 01/02/2015
S00020268 | COLUNA LOUCA BRANCA P/ LAVATORIO - PADRAO MEDIO | UN | 37.1 | FORNECEDORES DIVERSOS |  |  | 01/08/2013
S00020269 | LAVATORIO/CUBA DE EMBUTIR OVAL LOUCA BRANCA SEM LADRAO *50 X 35* CM | UN | 79.41 | FORNECEDORES DIVERSOS |  |  | 15/05/2020
S00020270 | LAVATORIO/CUBA DE EMBUTIR OVAL LOUCA COR SEM LADRAO *50 X 35* CM | UN | 86.47 | FORNECEDORES DIVERSOS |  |  | 15/05/2020
S00020271 | TANQUE LOUCA BRANCA COM COLUNA *30* L | UN | 540.49 | FORNECEDORES DIVERSOS |  |  | 15/05/2020
S00020272 | !EM PROCESSO DE DESATIVACAO! QUADRO METALICO P/ MONT ELETRO-ELETRONICO 48 X38 X 22CM CEMAR OU EQUIV | UN | 173.94 | FORNECEDORES DIVERSOS |  |  | 01/09/2016
S00020273 | TELHA CERAMICA TIPO DUPLANA | UN | 1.02 | FORNECEDORES DIVERSOS |  |  | 01/03/2014
S00020274 | SOLEIRA DE ALUMINIO C/ 3CM DE ALTURA | M | 12.95 | FORNECEDORES DIVERSOS |  |  | 01/09/2010
S00020275 | !EM PROCESSO DE DESATIVACAO! CONJUNTO PINO DE ACO C/ FURO E FINCA PINP | CJ | 0.66 | FORNECEDORES DIVERSOS |  |  | 01/02/2015
S00020276 | PORTA FERRO MISTA EM VENEZIANA E CAIXILHO P/ VIDRO COMPLETA 90 X 210C | M2 | 334.09 | FORNECEDORES DIVERSOS |  |  | 01/01/2015
S00020277 | ¦EM PROCESSO DE DESATIVACAO¦ ASSENTAMENTO DE FORMICA - SOMENTE MAO DE O BRA | M2 | 38.57 | FORNECEDORES DIVERSOS |  |  | 01/05/2016
S00020278 | ¦EM PROCESSO DE DESATIVACAO¦ ASSENTAMENTO DE CARPETE - SOMENTE MAO DE O BRA | M2 | 12.85 | FORNECEDORES DIVERSOS |  |  | 01/05/2016
S00020322 | PORTA DE MADEIRA, FOLHA MEDIA (NBR 15930) DE 60 X 210 CM, E = 35 MM, NUCLEOSAR RAFEADO, CAPA FRISADA EM HDF, ACABAMENTO MELAMINICO EM PADRAO MADEIRA | UN | 209.37 | FORNECEDORES DIVERSOS |  |  | 15/05/2020
S00020323 | !EM PROCESSO DE DESATIVACAO! PORTA MADEIRA REGIONAL 2A VENEZIANA 70 X 210 X3CM | UN | 435.56 | FORNECEDORES DIVERSOS |  |  | 01/05/2016
S00020324 | !EM PROCESSO DE DESATIVACAO! PORTA MADEIRA REGIONAL 2A VENEZIANA 60 X 210 X3CM | UN | 632.75 | FORNECEDORES DIVERSOS |  |  | 01/09/2016
S00020325 | !EM PROCESSO DE DESATIVACAO! PORTA MADEIRA REGIONAL 1A VENEZIANA 70 X 210 | UN | 380.33 | FORNECEDORES DIVERSOS |  |  | 01/05/2016
FRANARIN - PLEO | [6 empty] | 06/2020
Página 93 de 133
Código | Insumo | Un | Valor | Fornecedor |  |  | Data
X3CM
S00020326 | ANEL BORRACHA, PARA TUBO/CONEXAO PVC PBA, DN 60 MM, PARA REDE AGUA | UN | 6.49 | FORNECEDORES DIVERSOS |  |  | 15/05/2020
S00020327 | REDUCAO PVC PBA, JE, PB, DN 75 X 50 / DE 85 X 60 MM, PARA REDE DE AGUA | UN | 13.55 | FORNECEDORES DIVERSOS |  |  | 15/05/2020
S00020962 | CAIXA DE INCENDIO/ABRIGO PARA MANGUEIRA, DE SOBREPOR/EXTERNA, COM 75 X 45 X 17CM, EM CHAPA DE ACO, PORTA COM VENTILACAO, VISOR COM A INSCRICAO "INCE NDIO",SUPORTE/CESTA INTERNA PARA A MANGUEIRA, PINTURA ELETROSTATICA VERM ELHA | UN | 246.33 | FORNECEDORES DIVERSOS |  |  | 15/05/2020
S00020963 | CAIXA DE INCENDIO/ABRIGO PARA MANGUEIRA, DE SOBREPOR/EXTERNA, COM 90 X 60 X 17CM, EM CHAPA DE ACO, PORTA COM VENTILACAO, VISOR COM A INSCRICAO "INCE NDIO",SUPORTE/CESTA INTERNA PARA A MANGUEIRA, PINTURA ELETROSTATICA VERM ELHA | UN | 300.91 | FORNECEDORES DIVERSOS |  |  | 15/05/2020
S00020964 | TAMPAO COM CORRENTE, EM LATAO, ENGATE RAPIDO 1 1/2", PARA INSTALACAO PREDI ALDE COMBATE A INCENDIO | UN | 50.85 | FORNECEDORES DIVERSOS |  |  | 15/05/2020
S00020965 | ESGUICHO TIPO JATO SOLIDO, EM LATAO, ENGATE RAPIDO 1 1/2" X 16 MM, PARA MANG UEIRAEM INSTALACAO PREDIAL COMBATE A INCENDIO | UN | 47.12 | FORNECEDORES DIVERSOS |  |  | 15/05/2020
S00020966 | ESGUICHO TIPO JATO SOLIDO, EM LATAO, ENGATE RAPIDO 1 1/2" X 19 MM, PARA MANG UEIRAEM INSTALACAO PREDIAL COMBATE A INCENDIO | UN | 50.74 | FORNECEDORES DIVERSOS |  |  | 15/05/2020
S00020967 | ESGUICHO TIPO JATO SOLIDO, EM LATAO, ENGATE RAPIDO 2 1/2" X 16 MM, PARA MANG UEIRAEM INSTALACAO PREDIAL COMBATE A INCENDIO | UN | 76.9 | FORNECEDORES DIVERSOS |  |  | 15/05/2020
S00020968 | ESGUICHO TIPO JATO SOLIDO, EM LATAO, ENGATE RAPIDO 2 1/2" X 19 MM, PARA MANG UEIRAEM INSTALACAO PREDIAL COMBATE A INCENDIO | UN | 84.35 | FORNECEDORES DIVERSOS |  |  | 15/05/2020
S00020969 | !EM PROCESSO DE DESATIVACAO! ESGUICHO EM LATAO JATO NEBLINA P/ INSTALP | UN | 274.55 | FORNECEDORES DIVERSOS |  |  | 01/02/2015
S00020970 | ESGUICHO EM LATAO JATO NEBLINA P/ INSTALACAO PREDIAL COMBATE A INCENDE | UN | 381.32 | FORNECEDORES DIVERSOS |  |  | 01/01/2015
S00020971 | CHAVE DUPLA PARA CONEXOES TIPO STORZ, ENGATE RAPIDO 1 1/2" X 2 1/2", EM LATAO ,PARA INSTALACAO PREDIAL COMBATE A INCENDIO | UN | 12.4 | FORNECEDORES DIVERSOS |  |  | 15/05/2020
S00020972 | REDUCAO FIXA TIPO STORZ, ENGATE RAPIDO 2.1/2" X 1.1/2", EM LATAO, PARA INSTALAC AOPREDIAL COMBATE A INCENDIO PREDIAL | UN | 93.03 | FORNECEDORES DIVERSOS |  |  | 15/05/2020
S00020973 | UNIAO TIPO STORZ, COM EMPATACAO INTERNA TIPO ANEL DE EXPANSAO, ENGATE RA PIDO1 1/2", PARA MANGUEIRA DE COMBATE A INCENDIO PREDIAL | UN | 79.76 | FORNECEDORES DIVERSOS |  |  | 15/05/2020
S00020974 | UNIAO TIPO STORZ, COM EMPATACAO INTERNA TIPO ANEL DE EXPANSAO, ENGATE RA PIDO2 1/2", PARA MANGUEIRA DE COMBATE A INCENDIO PREDIAL | UN | 114.12 | FORNECEDORES DIVERSOS |  |  | 15/05/2020
S00020975 | ANEL DE EXPANSAO EM COBRE, ENGATE RAPIDO 1 1/2", PARA EMPATACAO MANGUEIR A DECOMBATE A INCENDIO PREDIAL | UN | 8.95 | FORNECEDORES DIVERSOS |  |  | 15/05/2020
S00020976 | ANEL DE EXPANSAO EM COBRE, ENGATE RAPIDO 2 1/2", PARA EMPATACAO MANGUEIR A DECOMBATE A INCENDIO PREDIAL | UN | 13.52 | FORNECEDORES DIVERSOS |  |  | 15/05/2020
S00020977 | EXTINTOR DE INCENDIO PORTATIL COM CARGA DE PO QUIMICO SECO (PQS) DE 8 KG,C LASSE BC | UN | 216.99 | FORNECEDORES DIVERSOS |  |  | 15/05/2020
S00020978 | TUBO ACO PRETO SEM COSTURA SCHEDULE 20 DN INT 22" E = 9,52MM - 128,88 | M | 1166.55 | FORNECEDORES DIVERSOS |  |  | 01/01/2015
S00020979 | TUBO ACO PRETO SEM COSTURA SCHEDULE 20 DN INT 24" E = 9,52MM - 140,80 | M | 1400.07 | FORNECEDORES DIVERSOS |  |  | 01/01/2015
S00020980 | TUBO ACO CARBONO SEM COSTURA 8", E= *7,04 MM, SCHEDULE 30, *36,75 KG/M | M | 295.38 | FORNECEDORES DIVERSOS |  |  | 15/05/2020
S00020981 | TUBO ACO PRETO SEM COSTURA SCHEDULE 30 DN INT 14 E = 9,52MM - 81,20KG | M | 629.28 | FORNECEDORES DIVERSOS |  |  | 01/01/2015
S00020982 | TUBO ACO PRETO SEM COSTURA SCHEDULE 30 DN INT 16" E = 9,52MM - 93,19K | M | 1607.1 | FORNECEDORES DIVERSOS |  |  | 01/01/2015
S00020983 | TUBO ACO PRETO SEM COSTURA SCHEDULE 30 DN INT 18" E = 11,13MM - 122,2 | M | 2108.07 | FORNECEDORES DIVERSOS |  |  | 01/01/2015
S00020984 | TUBO ACO CARBONO SEM COSTURA 20", E= *12,70 MM, SCHEDULE 30, *154,97 KG/M | M | 1476.5 | FORNECEDORES DIVERSOS |  |  | 15/05/2020
S00020985 | TUBO ACO PRETO SEM COSTURA SCHEDULE 30 DN INT 24" E = 14,27MM - 209,3 | M | 3850.64 | FORNECEDORES DIVERSOS |  |  | 01/01/2015
S00020987 | TUBO ACO PRETO SEM COSTURA SCHEDULE 40/NBR 5590 DN INT 1/4" E = 2,24M | M | 9.42 | FORNECEDORES DIVERSOS |  |  | 01/01/2015
S00020988 | TUBO ACO PRETO SEM COSTURA SCHEDULE 40/NBR 5590 DN INT 3/8" E = 2,31M | M | 12.34 | FORNECEDORES DIVERSOS |  |  | 01/01/2015
S00020989 | TUBO ACO CARBONO SEM COSTURA 14", E= *11,13 MM, SCHEDULE 40, *94,55 KG/M | M | 769.49 | FORNECEDORES DIVERSOS |  |  | 15/05/2020
S00020990 | TUBO ACO PRETO SEM COSTURA SCHEDULE 80 DN INT 1/4" E = 3,02MM - 0,80K | M | 12.87 | FORNECEDORES DIVERSOS |  |  | 01/01/2015
S00020991 | TUBO ACO PRETO SEM COSTURA SCHEDULE 80 DN INT 3/8" E = 3,20MM - 1,11K | M | 17.86 | FORNECEDORES DIVERSOS |  |  | 01/01/2015
S00020992 | TUBO ACO PRETO SEM COSTURA SCHEDULE 80 DN INT 3 1/2" E = 8,08MM - 18, | M | 118.6 | FORNECEDORES DIVERSOS |  |  | 01/01/2015
S00020993 | TUBO ACO PRETO SEM COSTURA SCHEDULE 80 DN INT 5" E = 9,52MM - 30,92KG | M | 211.32 | FORNECEDORES DIVERSOS |  |  | 01/01/2015
S00020994 | TUBO ACO CARBONO SEM COSTURA 6", E= *10,97 MM, SCHEDULE 80, *42,56 KG/M | M | 356.23 | FORNECEDORES DIVERSOS |  |  | 15/05/2020
S00020995 | TUBO ACO CARBONO SEM COSTURA 8", E= *12,70 MM, SCHEDULE 80, *64,64 KG/M | M | 468.15 | FORNECEDORES DIVERSOS |  |  | 15/05/2020
S00020996 | TUBO ACO PRETO SEM COSTURA SCHEDULE 80 DN INT 10" E = 15,09MM - 96,01 | M | 662.36 | FORNECEDORES DIVERSOS |  |  | 01/01/2015
S00020997 | TUBO ACO PRETO SEM COSTURA SCHEDULE 80 DN INT 12" E = 17,48MM - 132,0 | M | 1023.28 | FORNECEDORES DIVERSOS |  |  | 01/01/2015
S00020998 | TUBO ACO PRETO SEM COSTURA SCHEDULE 80 DN INT 14" E = 19,05MM - 158,1 | M | 1230.62 | FORNECEDORES DIVERSOS |  |  | 01/01/2015
S00020999 | TUBO ACO CARBONO COM COSTURA, NBR 5580, CLASSE L, DN = 15 MM, E = 2,25 MM, 1,0 6KG/M | M | 6.66 | FORNECEDORES DIVERSOS |  |  | 15/05/2020
S00021000 | TUBO ACO PRETO C/ COSTURA NBR 5580 CLASSE LEVE DN 20MM ( 3/4" ) E = 21 | M | 6.64 | FORNECEDORES DIVERSOS |  |  | 01/02/2015
S00021001 | TUBO ACO CARBONO COM COSTURA, NBR 5580, CLASSE L, DN = 25 MM, E = 2,65 MM, 2,0 2KG/M | M | 12.43 | FORNECEDORES DIVERSOS |  |  | 15/05/2020
S00021002 | TUBO ACO PRETO C/ COSTURA NBR 5580 CLASSE LEVE DN 32MM ( 1.1/4" ) E=KG | M | 12.3 | FORNECEDORES DIVERSOS |  |  | 01/02/2015
S00021003 | TUBO ACO CARBONO COM COSTURA, NBR 5580, CLASSE L, DN = 40 MM, E = 3,0 MM, 3,34 KG/M | M | 20.42 | FORNECEDORES DIVERSOS |  |  | 15/05/2020
S00021004 | TUBO ACO PRETO C/ COSTURA NBR 5580 CLASSE LEVE DN 50MM ( 2" ) E = 3,0 | M | 20.18 | FORNECEDORES DIVERSOS |  |  | 01/02/2015
S00021005 | TUBO ACO PRETO C/ COSTURA NBR 5580 CLASSE LEVE DN 65MM ( 2.1/2" ) E =6 | M | 28.52 | FORNECEDORES DIVERSOS |  |  | 01/02/2015
S00021006 | TUBO ACO CARBONO COM COSTURA, NBR 5580, CLASSE L, DN = 80 MM, E = 3,35 MM, 7,0 7KG/M | M | 43.35 | FORNECEDORES DIVERSOS |  |  | 15/05/2020
S00021007 | TUBO ACO PRETO C/ COSTURA NBR 5580 CLASSE LEVE DN 100MM ( 4" ) E = 3,1 | M | 48.98 | FORNECEDORES DIVERSOS |  |  | 01/02/2015
S00021008 | TUBO ACO GALVANIZADO COM COSTURA, CLASSE LEVE, DN 15 MM ( 1/2"), E = 2,25K G/M (NBR 5580) | M | 11.62 | FORNECEDORES DIVERSOS |  |  | 15/05/2020
S00021009 | TUBO ACO GALVANIZADO COM COSTURA, CLASSE LEVE, DN 20 MM ( 3/4"), E = 2,25K G/M (NBR 5580) | M | 15.12 | FORNECEDORES DIVERSOS |  |  | 15/05/2020
S00021010 | TUBO ACO GALVANIZADO COM COSTURA, CLASSE LEVE, DN 25 MM ( 1"), E = 2,65 MM,K G/M (NBR 5580) | M | 20.31 | FORNECEDORES DIVERSOS |  |  | 15/05/2020
S00021011 | TUBO ACO GALVANIZADO COM COSTURA, CLASSE LEVE, DN 32 MM ( 1 1/4"), E = 2,*2 ,71* KG/M (NBR 5580) | M | 29.6 | FORNECEDORES DIVERSOS |  |  | 15/05/2020
S00021012 | TUBO ACO GALVANIZADO COM COSTURA, CLASSE LEVE, DN 40 MM ( 1 1/2"), E = 3,*3 ,48* KG/M (NBR 5580) | M | 32.71 | FORNECEDORES DIVERSOS |  |  | 15/05/2020
S00021013 | TUBO ACO GALVANIZADO COM COSTURA, CLASSE LEVE, DN 50 MM ( 2"), E = 3,00 MM,K G/M (NBR 5580) | M | 42.68 | FORNECEDORES DIVERSOS |  |  | 15/05/2020
S00021014 | TUBO ACO GALVANIZADO COM COSTURA, CLASSE LEVE, DN 65 MM ( 2 1/2"), E = 3,6, 23* KG/M (NBR 5580) | M | 59.73 | FORNECEDORES DIVERSOS |  |  | 15/05/2020
S00021015 | TUBO ACO GALVANIZADO COM COSTURA, CLASSE LEVE, DN 80 MM ( 3"), E = 3,35 MM, *7 ,3KG/M (NBR 5580) | M | 68.62 | FORNECEDORES DIVERSOS |  |  | 15/05/2020
S00021016 | TUBO ACO GALVANIZADO COM COSTURA, CLASSE LEVE, DN 100 MM ( 4"), E = 3,75 MM,* 10,55* KG/M (NBR 5580) | M | 99.45 | FORNECEDORES DIVERSOS |  |  | 15/05/2020
S00021017 | TUBO ACO PRETO C/ COSTURA DIN 2440/NBR 5580 CLASSE MEDIA DN 15MM ( 1/2 | M | 6.03 | FORNECEDORES DIVERSOS |  |  | 01/02/2015
S00021018 | TUBO ACO PRETO C/ COSTURA DIN 2440/NBR 5580 CLASSE MEDIA DN 20MM ( 3/2 | M | 7.62 | FORNECEDORES DIVERSOS |  |  | 01/02/2015
S00021019 | TUBO ACO CARBONO COM COSTURA, NBR 5580, CLASSE M, DN = 25 MM, E = 3,35 MM, *2, 50*KG//M | M | 15.06 | FORNECEDORES DIVERSOS |  |  | 15/05/2020
S00021020 | TUBO ACO PRETO C/ COSTURA DIN 2440/NBR 5580 CLASSE MEDIA DN 32MM ( 1.3 | M | 15 | FORNECEDORES DIVERSOS |  |  | 01/02/2015
S00021021 | TUBO ACO CARBONO COM COSTURA, NBR 5580, CLASSE M, DN = 40 MM, E = 3,35 MM, *3, 71*KG//M | M | 23.82 | FORNECEDORES DIVERSOS |  |  | 15/05/2020
S00021022 | TUBO ACO PRETO C/ COSTURA DIN 2440/NBR 5580 CLASSE MEDIA DN 50MM ( 2"5 | M | 24.4 | FORNECEDORES DIVERSOS |  |  | 01/02/2015
S00021023 | TUBO ACO PRETO C/ COSTURA DIN 2440/NBR 5580 CLASSE MEDIA DN 65MM ( 2.3 | M | 30.81 | FORNECEDORES DIVERSOS |  |  | 01/02/2015
S00021024 | TUBO ACO CARBONO COM COSTURA, NBR 5580, CLASSE M, DN = 80 MM, E = 4,05 MM, *8, 47*KG/M | M | 51.03 | FORNECEDORES DIVERSOS |  |  | 15/05/2020
S00021025 | TUBO ACO PRETO C/ COSTURA DIN 2440/NBR 5580 CLASSE MEDIA DN 100MM ( 4- | M | 55.61 | FORNECEDORES DIVERSOS |  |  | 01/02/2015
S00021026 | TUBO ACO PRETO C/ COSTURA DIN 2440/NBR 5580 CLASSE MEDIA DN 125MM ( 5- | M | 86.66 | FORNECEDORES DIVERSOS |  |  | 01/02/2015
S00021027 | TUBO ACO PRETO C/ COSTURA DIN 2440/NBR 5580 CLASSE MEDIA DN 90MM ( 3.4 | M | 98.72 | FORNECEDORES DIVERSOS |  |  | 01/02/2015
S00021028 | !EM PROCESSO DE DESATIVACAO! MANGUEIRA DE INCENDIO C/ CAPA SIMPLES TEP | UN | 173.42 | FORNECEDORES DIVERSOS |  |  | 01/02/2015
S00021029 | MANGUEIRA DE INCENDIO, TIPO 1, DE 1 1/2", COMPRIMENTO = 15 M, TECIDO EM FIO DE POLIESTER E TUBO INTERNO EM BORRACHA SINTETICA, COM UNIOES ENGATE RAPIDO | UN | 245 | FORNECEDORES DIVERSOS |  |  | 15/05/2020
S00021030 | MANGUEIRA DE INCENDIO, TIPO 1, DE 1 1/2", COMPRIMENTO = 20 M, TECIDO EM FIO DE POLIESTER E TUBO INTERNO EM BORRACHA SINTETICA, COM UNIOES ENGATE RAPIDO | UN | 302 | FORNECEDORES DIVERSOS |  |  | 15/05/2020
S00021031 | MANGUEIRA DE INCENDIO, TIPO 1, DE 1 1/2", COMPRIMENTO = 25 M, TECIDO EM FIO DE POLIESTER E TUBO INTERNO EM BORRACHA SINTETICA, COM UNIOES ENGATE RAPIDO | UN | 375.99 | FORNECEDORES DIVERSOS |  |  | 15/05/2020
S00021032 | MANGUEIRA DE INCENDIO, TIPO 1, DE 1 1/2", COMPRIMENTO = 30 M, TECIDO EM FIO DE POLIESTER E TUBO INTERNO EM BORRACHA SINTETICA, COM UNIOES ENGATE RAPIDO | UN | 401.46 | FORNECEDORES DIVERSOS |  |  | 15/05/2020
FRANARIN - PLEO | [6 empty] | 06/2020
Página 94 de 133
Código | Insumo | Un | Valor | Fornecedor |  |  | Data
S00021033 | !EM PROCESSO DE DESATIVACAO! MANGUEIRA DE INCENDIO C/ CAPA SIMPLES TEP | UN | 318.78 | FORNECEDORES DIVERSOS |  |  | 01/02/2015
S00021034 | MANGUEIRA DE INCENDIO, TIPO 2, DE 2 1/2", COMPRIMENTO = 15 M, TECIDO EM FIO DE POLIESTER E TUBO INTERNO EM BORRACHA SINTETICA, COM UNIOES ENGATE RAPIDO | UN | 486.36 | FORNECEDORES DIVERSOS |  |  | 15/05/2020
S00021035 | !EM PROCESSO DE DESATIVACAO! MANGUEIRA DE INCENDIO C/ CAPA SIMPLES TEP | UN | 560.74 | FORNECEDORES DIVERSOS |  |  | 01/02/2015
S00021036 | MANGUEIRA DE INCENDIO, TIPO 2, DE 2 1/2", COMPRIMENTO = 25 M, TECIDO EM FIO DE POLIESTER E TUBO INTERNO EM BORRACHA SINTETICA, COM UNIOES ENGATE RAPIDO | UN | 744.7 | FORNECEDORES DIVERSOS |  |  | 15/05/2020
S00021037 | MANGUEIRA DE INCENDIO, TIPO 2, DE 2 1/2", COMPRIMENTO = 30 M, TECIDO EM FIO DE POLIESTER E TUBO INTERNO EM BORRACHA SINTETICA, COM UNIOES ENGATE RAPIDO | UN | 849 | FORNECEDORES DIVERSOS |  |  | 15/05/2020
S00021038 | !EM PROCESSO DE DESATIVACAO! MANGUEIRA DE INCENDIO C/ CAPA SIMPLES TECIDA FIOPOLIESTER TUBO INT BORRACHA SINT ABNT TP 1 P/ INSTALACOES PREDIAIS D = 1 1/ 2 | M | 10.87 | FORNECEDORES DIVERSOS |  |  | 01/09/2016
S00021039 | !EM PROCESSO DE DESATIVACAO! MANGUEIRA DE INCENDIO C/ CAPA SIMPLES TEP | M | 27.64 | FORNECEDORES DIVERSOS |  |  | 01/02/2015
S00021040 | SPRINKLER TIPO PENDENTE, 68 GRAUS CELSIUS (BULBO VERMELHO), ACABAMENTONA TURAL, 1/2" - 15 MM | UN | 19.2 | FORNECEDORES DIVERSOS |  |  | 15/05/2020
S00021041 | SPRINKLER TIPO PENDENTE, 68 GRAUS CELSIUS (BULBO VERMELHO), ACABAMENTONA TURAL, 3/4" - 20 MM | UN | 23.17 | FORNECEDORES DIVERSOS |  |  | 15/05/2020
S00021042 | SPRINKLER TIPO PENDENTE, 79 GRAUS CELSIUS (BULBO AMARELO,) ACABAMENTONAT URAL OU CROMADO, 1/2" - 15 MM | UN | 22.29 | FORNECEDORES DIVERSOS |  |  | 15/05/2020
S00021043 | SPRINKLER TIPO PENDENTE, 79 GRAUS CELSIUS (BULBO AMARELO), ACABAMENTONAT URAL, 3/4" - 20 MM | UN | 28.16 | FORNECEDORES DIVERSOS |  |  | 15/05/2020
S00021044 | SPRINKLER TIPO PENDENTE, 68 GRAUS CELSIUS (BULBO VERMELHO), ACABAMENTOCR OMADO, 1/2" - 15 MM | UN | 19.62 | FORNECEDORES DIVERSOS |  |  | 15/05/2020
S00021045 | SPRINKLER TIPO PENDENTE, 68 GRAUS CELSIUS (BULBO VERMELHO), ACABAMENTOCR OMADO, 3/4" - 20 MM | UN | 26.87 | FORNECEDORES DIVERSOS |  |  | 15/05/2020
S00021046 | SPRINKLER TIPO PENDENTE, 79 GRAUS CELSIUS (BULBO AMARELO,) ACABAMENTOCRO MADO, 1/2" - 15 MM | UN | 32.69 | FORNECEDORES DIVERSOS |  |  | 01/11/2016
S00021047 | SPRINKLER TIPO PENDENTE, 79 GRAUS CELSIUS (BULBO AMARELO), ACABAMENTOCRO MADO, 3/4" - 20 MM | UN | 28.92 | FORNECEDORES DIVERSOS |  |  | 15/05/2020
S00021048 | GRELHA FOFO P/ CANALETA 10 X 100 X 1000MM P/ GARAGEM E ESTACIONAMENTO | UN | 34.8 | FORNECEDORES DIVERSOS |  |  | 01/01/2015
S00021049 | !EM PROCESSO DE DESATIVACAO! GRELHA FOFO P/ CANALETA 15 X 250 X 1000MM | UN | 104 | FORNECEDORES DIVERSOS |  |  | 01/02/2015
S00021050 | GRELHA FOFO P/ CANALETA 18 X 100 X 1000MM P/ GARAGEM E ESTACIONAMENTO | UN | 148.22 | FORNECEDORES DIVERSOS |  |  | 01/01/2015
S00021051 | !EM PROCESSO DE DESATIVACAO! GRELHA FOFO P/ CANALETA 18 X 300 X 1000MM P/GA RAGEM E ESTACIONAMENTO | UN | 34.66 | FORNECEDORES DIVERSOS |  |  | 01/02/2016
S00021052 | GRELHA FOFO P/ CANALETA 25 X 300 X 1000MM P/ GARAGEM E ESTACIONAMENTO | UN | 163.26 | FORNECEDORES DIVERSOS |  |  | 01/01/2015
S00021053 | GRELHA FOFO P/ CANALETA 25 X 400 X 1000MM P/ GARAGEM E ESTACIONAMENTO | UN | 164.98 | FORNECEDORES DIVERSOS |  |  | 01/01/2015
S00021054 | GRELHA FOFO P/ CANALETA 40 X 300 X 1000MM P/ GARAGEM E ESTACIONAMENTO | UN | 151.23 | FORNECEDORES DIVERSOS |  |  | 01/01/2015
S00021055 | !EM PROCESSO DE DESATIVACAO! GRELHA FOFO P/ CANALETA 40 X 400 X 1000MM P/GA RAGEM E ESTACIONAMENTO | UN | 66.88 | FORNECEDORES DIVERSOS |  |  | 01/02/2016
S00021056 | !EM PROCESSO DE DESATIVACAO! GRELHA FOFO P/ CANALETA 40 X 500 X 1000MM | UN | 228.8 | FORNECEDORES DIVERSOS |  |  | 01/02/2015
S00021057 | GRELHA FOFO P/ CANALETA 50 X 550 X 1000MM P/ GARAGEM E ESTACIONAMENTO | UN | 191.4 | FORNECEDORES DIVERSOS |  |  | 01/01/2015
S00021058 | !EM PROCESSO DE DESATIVACAO! RALO QUADRADO FOFO C/ REQUADRO 100 X 100P | UN | 21.72 | FORNECEDORES DIVERSOS |  |  | 01/02/2015
S00021059 | RALO FOFO COM REQUADRO, QUADRADO 150 X 150 MM | UN | 39.52 | FORNECEDORES DIVERSOS |  |  | 15/05/2020
S00021060 | RALO FOFO COM REQUADRO, QUADRADO 250 X 250 MM | UN | 73.32 | FORNECEDORES DIVERSOS |  |  | 15/05/2020
S00021061 | RALO FOFO COM REQUADRO, QUADRADO 300 X 300 MM | UN | 91.65 | FORNECEDORES DIVERSOS |  |  | 15/05/2020
S00021062 | RALO FOFO COM REQUADRO, QUADRADO 400 X 400 MM | UN | 144.36 | FORNECEDORES DIVERSOS |  |  | 15/05/2020
S00021066 | !EM PROCESSO DE DESATIVACAO! RALO SEMI-ESFERICO FOFO TP ABACAXI D = 5L | UN | 15.72 | FORNECEDORES DIVERSOS |  |  | 01/02/2015
S00021069 | TAMPA FOFO 9KG CARGA MAX 12500KG D = 100MM P/ CAIXA REGISTRO DE AGUA | UN | 58 | FORNECEDORES DIVERSOS |  |  | 01/01/2015
S00021070 | TAMPA QUADRADA FOFO C/ BASE 300 X 300MM CARGA MAX 2000KG P/ CAIXA INSE | UN | 126.74 | FORNECEDORES DIVERSOS |  |  | 01/01/2015
S00021071 | TAMPAO FOFO SIMPLES COM BASE, CLASSE A15 CARGA MAX 1,5 T, 400 X 400 MM, REDE PLUVIAL/ESGOTO/ELETRICA | UN | 148.94 | FORNECEDORES DIVERSOS |  |  | 15/05/2020
S00021072 | !EM PROCESSO DE DESATIVACAO! TAMPA QUADRADA FOFO C/ BASE 600 X 600MMMA | UN | 316.62 | FORNECEDORES DIVERSOS |  |  | 01/02/2015
S00021073 | TAMPA QUADRADA FOFO C/ BASE 800 X 800MM CARGA MAX 2000KG P/ CAIXA INSE | UN | 466.15 | FORNECEDORES DIVERSOS |  |  | 01/01/2015
S00021074 | !EM PROCESSO DE DESATIVACAO! TAMPAO FOFO 137KG CARGA MAX 9000KG DIAM54 | UN | 439.11 | FORNECEDORES DIVERSOS |  |  | 01/02/2015
S00021075 | TAMPAO FOFO 139KG CARGA MAX 30000KG DIAM ABERT 900MM P/ POCO VISITA DA | UN | 895.78 | FORNECEDORES DIVERSOS |  |  | 01/01/2015
S00021076 | !EM PROCESSO DE DESATIVACAO! TAMPAO FOFO 240KG CARGA MAX 13000KG DIAM6 | UN | 1155.55 | FORNECEDORES DIVERSOS |  |  | 01/02/2015
S00021077 | !EM PROCESSO DE DESATIVACAO! TAMPAO FOFO 43KG DIAM ABERT 576MM P/ POC | UN | 254.22 | FORNECEDORES DIVERSOS |  |  | 01/02/2015
S00021078 | TAMPAO FOFO 51KG CARGA MAX 30000KG DIAM ABERT 500MM P/ POCO VISITA DEA | UN | 295.8 | FORNECEDORES DIVERSOS |  |  | 01/01/2015
S00021079 | TAMPAO FOFO SIMPLES COM BASE, CLASSE D400 CARGA MAX 40 T, REDONDO TAMPA 5 00MM, REDE PLUVIAL/ESGOTO | UN | 440.53 | FORNECEDORES DIVERSOS |  |  | 15/05/2020
S00021080 | !EM PROCESSO DE DESATIVACAO! TAMPAO FOFO 57KG CARGA MAX 12500KG DIAM60 | UN | 300.44 | FORNECEDORES DIVERSOS |  |  | 01/02/2015
S00021081 | TAMPAO FOFO 65KG CARGA MAX 12500KG DIAM ABERT 500MM P/ POCO VISITA, RP | UN | 252.41 | FORNECEDORES DIVERSOS |  |  | 01/01/2015
S00021082 | TAMPAO FOFO 65KG CARGA MAX 30000KG DIAM ABERT 500MM P/ POCO VISITA DEA | UN | 365.19 | FORNECEDORES DIVERSOS |  |  | 01/01/2015
S00021083 | !EM PROCESSO DE DESATIVACAO! TAMPAO FOFO CARGA MAX 3100 KG, REDONDO T* | UN | 268.09 | FORNECEDORES DIVERSOS |  |  | 01/02/2015
S00021084 | !EM PROCESSO DE DESATIVACAO! TAMPAO FOFO 73KG CARGA MAX 30000KG DIAM55 | UN | 416 | FORNECEDORES DIVERSOS |  |  | 01/02/2015
S00021085 | TAMPAO FOFO 88KG CARGA MAX 30000KG DIAM ABERT 610MM P/ POCO VISITA DEA | UN | 502.24 | FORNECEDORES DIVERSOS |  |  | 01/01/2015
S00021086 | TAMPAO FOFO TIPO R3 PADRAO TELEBRAS 155KG CARGA MAX 30000KG DIAM ABERP | UN | 532.74 | FORNECEDORES DIVERSOS |  |  | 01/01/2015
S00021087 | !EM PROCESSO DE DESATIVACAO! TAMPAO FOFO ARTICULADO 37KG CARGA MAX 12D | UN | 291.2 | FORNECEDORES DIVERSOS |  |  | 01/02/2015
S00021088 | !EM PROCESSO DE DESATIVACAO! TAMPAO FOFO, REDONDO TAMPA *600 MM, ARTIR | UN | 378.79 | FORNECEDORES DIVERSOS |  |  | 01/02/2015
S00021089 | !EM PROCESSO DE DESATIVACAO! TAMPAO FOFO ARTICULADO 72KG CARGA MAX 30D | UN | 474.24 | FORNECEDORES DIVERSOS |  |  | 01/02/2015
S00021090 | TAMPAO FOFO ARTICULADO, CLASSE D400 CARGA MAX 40 T, REDONDO TAMPA *600 MM ,REDE PLUVIAL/ESGOTO | UN | 498.39 | FORNECEDORES DIVERSOS |  |  | 15/05/2020
S00021091 | TAMPAO FOFO ARTICULADO 88KG DIAM ABERT 610MM P/ POCO VISITA DE REDE AP | UN | 408.15 | FORNECEDORES DIVERSOS |  |  | 01/01/2015
S00021092 | VALVULA DE RETENCAO VERTICAL, DE BRONZE (PN-16), 1/2", 200 PSI, EXTREMIDADES C OMROSCA | UN | 50.44 | FORNECEDORES DIVERSOS |  |  | 15/05/2020
S00021094 | !EM PROCESSO DE DESATIVACAO! DOBRADICA FERRO GALV 3 X 2 1/2" COM ANEIS | UN | 3.95 | FORNECEDORES DIVERSOS |  |  | 01/05/2016
S00021095 | !EM PROCESSO DE DESATIVACAO! DOBRADICA FERRO CROMADO 3 X 3" COM ANE | UN | 6.49 | FORNECEDORES DIVERSOS |  |  | 01/02/2015
S00021096 | DOBRADICA LATAO CROMADO 2 1/2 X 1 3/8" COM ANEIS | UN | 13.97 | FORNECEDORES DIVERSOS |  |  | 01/01/2015
S00021097 | !EM PROCESSO DE DESATIVACAO! DOBRADICA FERRO CROMADO 3 X 2 1/2" COM A | UN | 6.36 | FORNECEDORES DIVERSOS |  |  | 01/02/2015
S00021098 | !EM PROCESSO DE DESATIVACAO! DOBRADICA FERRO GALV 1 3/4 X 2" COM ANEI | UN | 6.11 | FORNECEDORES DIVERSOS |  |  | 01/02/2015
S00021099 | !EM PROCESSO DE DESATIVACAO! TORNEIRA LONGA METAL AMARELO 1/2" OU 3/4 | UN | 22.72 | FORNECEDORES DIVERSOS |  |  | 01/08/2014
S00021100 | AQUECEDOR DE AGUA A GAS GLP/GN COM CAPACIDADE DE ARMAZENAMENTO DE 50 A 80 L | UN | 2378.8 | FORNECEDORES DIVERSOS |  |  | 15/05/2020
S00021101 | PORTA TOALHA ROSTO EM METAL CROMADO, TIPO ARGOLA | UN | 38.88 | FORNECEDORES DIVERSOS |  |  | 15/05/2020
S00021102 | PORTA TOALHA BANHO EM METAL CROMADO, TIPO BARRA | UN | 60.54 | FORNECEDORES DIVERSOS |  |  | 15/05/2020
S00021103 | !EM PROCESSO DE DESATIVACAO! SABONETEIRA EM ALUMINIO 15 X 15 CM DE SO | UN | 37.88 | FORNECEDORES DIVERSOS |  |  | 01/02/2015
S00021104 | !EM PROCESSO DE DESATIVACAO! QUADRO EM CHAPA ACO GALVANIZADO 18 USG, 40X 60CMP/ INSTALACAO DE PONTO DE FORCA PARA ELEVADOR | UN | 290.26 | FORNECEDORES DIVERSOS |  |  | 01/06/2016
S00021105 | !EM PROCESSO DE DESATIVACAO! PISO EM LAJOTAO COLONIAL | M2 | 7.16 | FORNECEDORES DIVERSOS |  |  | 01/08/2014
S00021106 | LAMBRI EM ALUMINIO, DE APROXIMADAMENTE 0,6 KG/M, COM APROXIMADAMENTE 168, 0 MMDE LARGURA, 6,0 MM DE ALTURA E 6,0 M DE EXTENSAO | KG | 24.35 | FORNECEDORES DIVERSOS |  |  | 15/05/2020
S00021107 | VIDRO LISO FUME, E = 5 MM - SEM COLOCACAO | M2 | 115.14 | FORNECEDORES DIVERSOS |  |  | 15/05/2020
S00021108 | PISO EM PORCELANATO RETIFICADO EXTRA, FORMATO MENOR OU IGUAL A 2025 CM2 | M2 | 48.66 | FORNECEDORES DIVERSOS |  |  | 15/05/2020
S00021109 | MINUTERIA ELETRONICA COLETIVA COM POTENCIA MAXIMA RESISTIVA PARA LAMPADA SFLUORESCENTES DE *300* W ( 110 V ) / *600* W ( 110 V ) | UN | 61.73 | FORNECEDORES DIVERSOS |  |  | 15/05/2020
S00021110 | !EM PROCESSO DE DESATIVACAO! PLACA CEGA METALICA REDONDA P/ TOMADA DE PI SO 3X 3" | UN | 22.21 | FORNECEDORES DIVERSOS |  |  | 01/09/2016
S00021111 | PAPEL DE PAREDE COLOCADO VINIL TEX EM PAREDE JA PREPARADA | M2 | 58.55 | FORNECEDORES DIVERSOS |  |  | 01/03/2014
S00021112 | VALVULA DE DESCARGA EM METAL CROMADO PARA MICTORIO COM ACIONAMENTO PO RPRESSAO E FECHAMENTO AUTOMATICO | UN | 187.29 | FORNECEDORES DIVERSOS |  |  | 15/05/2020
S00021113 | !EM PROCESSO DE DESATIVACAO! FOLHEADO MADEIRA CEDRO/VIROLA/CEREJEIRA/FR EJOOU EQUIVALENTE PARA REVESTIMENTO DE COMPENSADO | M2 | 15.65 | FORNECEDORES DIVERSOS |  |  | 01/05/2016
S00021114 | ADESIVO PARA TUBOS CPVC, *75* G | UN | 16.95 | FORNECEDORES DIVERSOS |  |  | 15/05/2020
S00021116 | TE DE REDUCAO DE FERRO GALVANIZADO, COM ROSCA BSP, DE 1 1/4" X 3/4" | UN | 21.48 | FORNECEDORES DIVERSOS |  |  | 15/05/2020
S00021118 | JOELHO CPVC, SOLDAVEL, 90 GRAUS, 15 MM, PARA AGUA QUENTE | UN | 2.4 | FORNECEDORES DIVERSOS |  |  | 15/05/2020
S00021119 | LUVA CPVC, SOLDAVEL, 15 MM, PARA AGUA QUENTE PREDIAL | UN | 1.42 | FORNECEDORES DIVERSOS |  |  | 15/05/2020
S00021120 | LUVA DE TRANSICAO, CPVC, 15 MM X 1/2", PARA AGUA QUENTE PREDIAL | UN | 10.09 | FORNECEDORES DIVERSOS |  |  | 15/05/2020
S00021121 | TE CPVC, SOLDAVEL, 90 GRAUS, 15 MM, PARA AGUA QUENTE PREDIAL | UN | 2.72 | FORNECEDORES DIVERSOS |  |  | 15/05/2020
S00021122 | TERMINAL CPVC (AQUATHERM) SOLDAVEL REF.15MM X 1/2" | UN | 10.56 | FORNECEDORES DIVERSOS |  |  | 01/02/2015
FRANARIN - PLEO | [6 empty] | 06/2020
Página 95 de 133
Código | Insumo | Un | Valor | Fornecedor |  |  | Data
S00021123 | TUBO CPVC, SOLDAVEL, 15 MM, AGUA QUENTE PREDIAL (NBR 15884) | M | 8.1 | FORNECEDORES DIVERSOS |  |  | 15/05/2020
S00021124 | TUBO CPVC, SOLDAVEL, 22 MM, AGUA QUENTE PREDIAL (NBR 15884) | M | 14.36 | FORNECEDORES DIVERSOS |  |  | 15/05/2020
S00021125 | TUBO CPVC, SOLDAVEL, 28 MM, AGUA QUENTE PREDIAL (NBR 15884) | M | 23.05 | FORNECEDORES DIVERSOS |  |  | 15/05/2020
S00021127 | FITA ISOLANTE ADESIVA ANTICHAMA, USO ATE 750 V, EM ROLO DE 19 MM X 5 M | UN | 2.42 | FORNECEDORES DIVERSOS |  |  | 15/05/2020
S00021128 | !EM PROCESSO DESATIVACAO! ELETRODUTO EM ACO GALVANIZADO ELETROLITICO, L EVE,DIAMETRO 3/4", PAREDE DE 0,90 MM | M | 11.47 | FORNECEDORES DIVERSOS |  |  | 15/05/2020
S00021129 | ELETRODUTO EM ACO GALVANIZADO ELETROLITICO, LEVE, DIAMETRO 1/2", PAREDE DE 0,90MM | M | 7.02 | FORNECEDORES DIVERSOS |  |  | 16/06/2018
S00021130 | !EM PROCESSO DESATIVACAO! ELETRODUTO EM ACO GALVANIZADO ELETROLITICO, S EMI-PESADO, DIAMETRO 1 1/2", PAREDE DE 1,20 MM | M | 28.97 | FORNECEDORES DIVERSOS |  |  | 15/05/2020
S00021131 | ELETRODUTO EM ACO GALVANIZADO ELETROLITICO, SEMI-PESADO, DIAMETRO 2 1/2",P AREDE DE 1,52 MM | M | 51.56 | FORNECEDORES DIVERSOS |  |  | 16/06/2018
S00021132 | ELETRODUTO EM ACO GALVANIZADO ELETROLITICO, PESADO, DIAMETRO 4", PAREDE D E2,25 MM | M | 90.58 | FORNECEDORES DIVERSOS |  |  | 16/06/2018
S00021133 | ELETRODUTO EM ACO GALVANIZADO ELETROLITICO, SEMI-PESADO, DIAMETRO 3", PAR EDEDE 1,52 MM | M | 60.52 | FORNECEDORES DIVERSOS |  |  | 16/06/2018
S00021134 | ELETRODUTO EM ACO GALVANIZADO ELETROLITICO, SEMI-PESADO, DIAMETRO 2", PAR EDEDE 1,20 MM | M | 30.27 | FORNECEDORES DIVERSOS |  |  | 16/06/2018
S00021135 | !EM PROCESSO DESATIVACAO! ELETRODUTO EM ACO GALVANIZADO ELETROLITICO, S EMI-PESADO, DIAMETRO 1 1/4", PAREDE DE 1,20 MM | M | 28.52 | FORNECEDORES DIVERSOS |  |  | 15/05/2020
S00021136 | !EM PROCESSO DESATIVACAO! ELETRODUTO EM ACO GALVANIZADO ELETROLITICO, L EVE,DIAMETRO 1", PAREDE DE 0,90 MM | M | 14.82 | FORNECEDORES DIVERSOS |  |  | 15/05/2020
S00021137 | ELETRODUTO METALICO FLEXIVEL REVESTIDO COM PVC PRETO, DIAMETRO EXTERNO DE 15MM (3/8"), TIPO COPEX | M | 11.74 | FORNECEDORES DIVERSOS |  |  | 15/05/2020
S00021138 | MADEIRA ROLICA TRATADA, EUCALIPTO OU EQUIVALENTE DA REGIAO, H = 2,2 M, D = 8 A 11CM (PARA CERCA) | M | 8.18 | FORNECEDORES DIVERSOS |  |  | 15/05/2020
S00021139 | !EM PROCESSO DE DESATIVACAO! PAPEL VEGETAL 90G/M2 - 0,8M DE LARGURA | M | 5.5 | FORNECEDORES DIVERSOS |  |  | 01/01/2017
S00021140 | !EM PROCESSO DE DESATIVACAO! PAPEL MILIMETRADO TRANSPARENTE - ROLO DE 1,0 5 X10M | 10 | 6.66 | FORNECEDORES DIVERSOS |  |  | 01/09/2016
S00021141 | TELA DE ACO SOLDADA NERVURADA, CA-60, Q-92, (1,48 KG/M2), DIAMETRO DO FIO = 4,2 MLARGURA = 2,45 X 60 M DE COMPRIMENTO, ESPACAMENTO DA MALHA = 15 X 15 CM | M2 | 9.89 | FORNECEDORES DIVERSOS |  |  | 15/05/2020
S00021142 | ESTRIBO COM PARAFUSO EM CHAPA DE FERRO FUNDIDO DE 2" X 3/16" X 35 CM, SECAO "U",PARA MADEIRAMENTO DE TELHADO | UN | 16.5 | FORNECEDORES DIVERSOS |  |  | 15/05/2020
S00021143 | FILER, MATERIAL DE ENCHIMENTO P/ MISTURAS BETUMINOSAS (DNER-EM 367/97P | T | 38.67 | FORNECEDORES DIVERSOS |  |  | 01/03/2014
S00021144 | !EM PROCESSO DE DESATIVACAO! PAPEL MANTEIGA (FOLHA 66 X 96CM) | UN | 1.27 | FORNECEDORES DIVERSOS |  |  | 01/09/2016
S00021145 | !EM PROCESSO DE DESATIVACAO! HASTE DE TERRA EM ACO REVESTIDO DE COBRE D N 3/8''X 3000MM | UN | 22.51 | FORNECEDORES DIVERSOS |  |  | 01/05/2016
S00021146 | !EM PROCESSO DE DESATIVACAO! TUBO ACO PRETO SEM COSTURA SCHEDULE 40/DN | M | 18.2 | FORNECEDORES DIVERSOS |  |  | 01/02/2015
S00021147 | TUBO ACO CARBONO SEM COSTURA 2 1/2", E = 5,16 MM, SCHEDULE 40 (8,62 KG/M) | M | 72.14 | FORNECEDORES DIVERSOS |  |  | 15/05/2020
S00021148 | TUBO ACO CARBONO SEM COSTURA 2", E= *3,91* MM, SCHEDULE 40, *5,43* KG/M | M | 44.53 | FORNECEDORES DIVERSOS |  |  | 15/05/2020
S00021149 | !EM PROCESSO DE DESATIVACAO! TUBO ACO PRETO SEM COSTURA SCHEDULE 40/NB R 5590DN INT 3" E = 5,49MM - 11,28KG/M | M | 55.65 | FORNECEDORES DIVERSOS |  |  | 01/01/2017
S00021150 | TUBO ACO CARBONO SEM COSTURA 3/4", E= *2,87 MM, SCHEDULE 40, *1,69 KG/M | M | 22.08 | FORNECEDORES DIVERSOS |  |  | 15/05/2020
S00021151 | TUBO ACO CARBONO SEM COSTURA 4", E= *6,02 MM, SCHEDULE 40, *16,06 KG/M | M | 132.16 | FORNECEDORES DIVERSOS |  |  | 15/05/2020
S00025001 | !EM PROCESSO DE DESATIVACAO! PORTA METALICA ABRIR TIPO VENEZIANA, COMA | UN | 274.22 | FORNECEDORES DIVERSOS |  |  | 01/02/2015
S00025002 | CABO DE ALUMINIO NU COM ALMA DE ACO, BITOLA 2 AWG | KG | 28.54 | FORNECEDORES DIVERSOS |  |  | 15/05/2020
S00025003 | CABO DE ALUMINIO NU SEM ALMA DE ACO, BITOLA 2 AWG | KG | 33.96 | FORNECEDORES DIVERSOS |  |  | 15/05/2020
S00025004 | CABO DE ALUMINIO NU COM ALMA DE ACO, BITOLA 1/0 AWG | KG | 28.31 | FORNECEDORES DIVERSOS |  |  | 15/05/2020
S00025005 | CABO DE ALUMINIO NU SEM ALMA DE ACO, BITOLA 1/0 AWG | KG | 31.8 | FORNECEDORES DIVERSOS |  |  | 15/05/2020
S00025006 | !EM PROCESSO DE DESATIVACAO! CERAMICA ESMALTADA EXTRA OU 1A QUALIDADPA | M2 | 19.38 | FORNECEDORES DIVERSOS |  |  | 01/08/2014
S00025007 | TELHA ONDULADA EM ACO ZINCADO, ALTURA DE 17 MM, ESPESSURA DE 0,50 MM, LARG URAUTIL DE APROXIMADAMENTE 985 MM, SEM PINTURA | M2 | 29.25 | FORNECEDORES DIVERSOS |  |  | 15/05/2020
S00025008 | !EM PROCESSO DE DESATIVACAO! CAMINHÃO TOCO VOLKSWAGEN 8120 EURO IIIMEC | UN | 132435.68 | FORNECEDORES DIVERSOS |  |  | 01/10/2015
S00025009 | CAMINHÃO TOCO VOLKSWAGEN 17.220 - MOTOR CUMMINS 218CV - PBT=16000KG -U | UN | 225646.29 | FORNECEDORES DIVERSOS |  |  | 01/01/2015
S00025010 | CAMINHAO FORA DE ESTRADA PESO BRUTO 51200 KG, CAPACIDADE DE CARGA 28000 K G,POTENCIA 357 HP, VELOCIDADE MAXIMA 52,70 KM/H | UN | 1192849.07 | FORNECEDORES DIVERSOS |  |  | 01/03/2017
S00025011 | CAMINHAO FORA DE ESTRADA PESO BRUTO 69800 KG, CAPACIDADE DE CARGA 39000 K G,CACAMBA 24 M3, POTENCIA 469 HP, VELOCIDADE MAXIMA 57 KM/H | UN | 1951172.28 | FORNECEDORES DIVERSOS |  |  | 01/03/2017
S00025013 | TANQUE DE ASFALTO ESTACIONARIO COM SERPENTINA, CAPACIDADE 20.000 L | UN | 72867.89 | FORNECEDORES DIVERSOS |  |  | 15/05/2020
S00025014 | TANQUE DE ASFALTO ESTACIONARIO COM MACARICO, CAPACIDADE 20.000 L | UN | 69523.41 | FORNECEDORES DIVERSOS |  |  | 15/05/2020
S00025015 | !EM PROCESSO DE DESATIVACAO! USINA DE ASFALTO A FRIO, TIPO ALMEIDA MO D.35D OU SIMILAR- CAPACIDADE 60 A 80 T/H - ELETRICA - POTENCIA 30 HP | UN | 174553.78 | FORNECEDORES DIVERSOS |  |  | 01/09/2016
S00025016 | PA CARREGADEIRA SOBRE RODAS, POTENCIA LÃQUIDA 128 HP, CAPACIDADE DA CD | UN | 271653.31 | FORNECEDORES DIVERSOS |  |  | 01/02/2015
S00025017 | !EM PROCESSO DE DESATIVACAO! COMPRESSOR DE AR - REBOCAVEL - ATLAS COLI | UN | 143093.25 | FORNECEDORES DIVERSOS |  |  | 01/08/2014
S00025018 | COMPRESSOR DE AR - REBOCAVEL - ATLAS COPCO XA-420 SB - DESCARGA LIVRED | UN | 260772.93 | FORNECEDORES DIVERSOS |  |  | 01/03/2014
S00025019 | GRUPO GERADOR ESTACIONARIO, MOTOR DIESEL POTENCIA 170 KVA | UN | 106640.79 | FORNECEDORES DIVERSOS |  |  | 15/05/2020
S00025020 | TRATOR DE ESTEIRAS, POTENCIA BRUTA DE 347 HP, PESO OPERACIONAL DE 38,5 T, CO MESCARIFICADOR E LAMINA COM CAPACIDADE DE 4,70M3 | UN | 2391159.6 | FORNECEDORES DIVERSOS |  |  | 15/05/2020
S00025021 | TRATOR DE ESTEIRAS CATERPILLAR D8R COM ESCARIFICADOR - POTENCIA 305T** | UN | 1936308.05 | FORNECEDORES DIVERSOS |  |  | 01/03/2014
S00025022 | !EM PROCESSO DE DESATIVACAO! PECA DE MADEIRA DE LEI *4 X 5* CM (1.1/A | M | 4.19 | FORNECEDORES DIVERSOS |  |  | 01/02/2015
S00025067 | BLOCO CONCRETO ESTRUTURAL 19 X 19 X 39 CM, FBK 4,5 MPA (NBR 6136) | UN | 4.37 | FORNECEDORES DIVERSOS |  |  | 15/05/2020
S00025069 | !EM PROCESSO DE DESATIVACAO! TELA NYLON P/REVESTIMENTO POCO FILTRANTE | M2 | 5.34 | FORNECEDORES DIVERSOS |  |  | 01/02/2015
S00025070 | BLOCO CONCRETO ESTRUTURAL 14 X 19 X 39 CM, FBK 4,5 MPA (NBR 6136) | UN | 3.36 | FORNECEDORES DIVERSOS |  |  | 15/05/2020
S00025071 | BLOCO CONCRETO ESTRUTURAL 9 X 19 X 39 CM, FBK 4,5 MPA (NBR 6136) | UN | 2.29 | FORNECEDORES DIVERSOS |  |  | 15/05/2020
S00025398 | CONJUNTO PARA FUTSAL COM TRAVES OFICIAIS DE 3,00 X 2,00 M EM TUBO DE ACOGAL VANIZADO 3" COM REQUADRO EM TUBO DE 1", PINTURA EM PRIMER COM TINTAESMALT E SINTETICO E REDES DE POLIETILENO FIO 4 MM | UN | 2922.31 | FORNECEDORES DIVERSOS |  |  | 15/05/2020
S00025399 | CONJUNTO PARA QUADRA DE VOLEI COM POSTES EM TUBO DE ACO GALVANIZADO 3", H =*255* CM, PINTURA EM TINTA ESMALTE SINTETICO, REDE DE NYLON COM 2 MM, MAL HA 10 X10 CM E ANTENAS OFICIAIS EM FIBRA DE VIDRO | UN | 1774.09 | FORNECEDORES DIVERSOS |  |  | 15/05/2020
S00025400 | PAR DE TABELAS DE BASQUETE EM COMPENSADO NAVAL DE *1,80 X 1,20* M, COM ARO DEMETAL E REDE (SEM SUPORTE DE FIXACAO) | UN | 1287.89 | FORNECEDORES DIVERSOS |  |  | 15/05/2020
S00025860 | MANTA TERMOPLASTICA, PEAD, GEOMEMBRANA LISA, E = 0,50 MM ( NBR 15352) | M2 | 10.17 | FORNECEDORES DIVERSOS |  |  | 15/05/2020
S00025861 | MANTA TERMOPLASTICA, PEAD, GEOMEMBRANA LISA, E = 0,75 MM ( NBR 15352) | M2 | 15.34 | FORNECEDORES DIVERSOS |  |  | 15/05/2020
S00025862 | MANTA TERMOPLASTICA, PEAD, GEOMEMBRANA LISA, E = 0,80 MM ( NBR 15352) | M2 | 16.28 | FORNECEDORES DIVERSOS |  |  | 15/05/2020
S00025863 | MANTA TERMOPLASTICA, PEAD, GEOMEMBRANA LISA, E = 1,00 MM ( NBR 15352) | M2 | 20.36 | FORNECEDORES DIVERSOS |  |  | 15/05/2020
S00025864 | MANTA TERMOPLASTICA, PEAD, GEOMEMBRANA LISA, E = 1,50 MM ( NBR 15352) | M2 | 30.53 | FORNECEDORES DIVERSOS |  |  | 15/05/2020
S00025865 | MANTA TERMOPLASTICA, PEAD, GEOMEMBRANA LISA, E = 2,00 MM ( NBR 15352) | M2 | 40.9 | FORNECEDORES DIVERSOS |  |  | 15/05/2020
S00025866 | MANTA TERMOPLASTICA, PEAD, GEOMEMBRANA LISA, E = 2,50 MM ( NBR 15352) | M2 | 50.78 | FORNECEDORES DIVERSOS |  |  | 15/05/2020
S00025867 | MANTA TERMOPLASTICA, PEAD, GEOMEMBRANA TEXTURIZADA EM AMBAS AS FACES, E =1,50 MM (NBR 15352) | M2 | 32.96 | FORNECEDORES DIVERSOS |  |  | 15/05/2020
S00025868 | MANTA TERMOPLASTICA, PEAD, GEOMEMBRANA TEXTURIZADA EM AMBAS AS FACES, E =0,50 MM (NBR 15352) | M2 | 11.33 | FORNECEDORES DIVERSOS |  |  | 15/05/2020
S00025869 | MANTA TERMOPLASTICA, PEAD, GEOMEMBRANA TEXTURIZADA EM AMBAS AS FACES, E =0,75 MM (NBR 15352) | M2 | 16 | FORNECEDORES DIVERSOS |  |  | 15/05/2020
S00025870 | MANTA TERMOPLASTICA, PEAD, GEOMEMBRANA TEXTURIZADA EM AMBAS AS FACES, E =0,80 MM (NBR 15352) | M2 | 18.13 | FORNECEDORES DIVERSOS |  |  | 15/05/2020
S00025871 | MANTA TERMOPLASTICA, PEAD, GEOMEMBRANA TEXTURIZADA EM AMBAS AS FACES, E =1,00 MM (NBR 15352) | M2 | 22.27 | FORNECEDORES DIVERSOS |  |  | 15/05/2020
S00025872 | MANTA TERMOPLASTICA, PEAD, GEOMEMBRANA TEXTURIZADA EM AMBAS AS FACES, E =2,00 MM (NBR 15352) | M2 | 44.55 | FORNECEDORES DIVERSOS |  |  | 15/05/2020
S00025873 | MANTA TERMOPLASTICA, PEAD, GEOMEMBRANA TEXTURIZADA EM AMBAS AS FACES, E =2,50 MM (NBR 15352) | M2 | 55.57 | FORNECEDORES DIVERSOS |  |  | 15/05/2020
S00025874 | TUBO DE POLIETILENO DE ALTA DENSIDADE, PEAD, PE-80, DE = 1200 MM X 37,2 MM PAR EDESDR 32,25 - PN 04 ) PARA REDE DE AGUA OU ESGOTO (NBR 15561) | M | 6773.15 | FORNECEDORES DIVERSOS |  |  | 15/05/2020
S00025875 | TUBO DE POLIETILENO DE ALTA DENSIDADE, PEAD, PE-80, DE= 800 MM X 30,8 MM PARE DE, (SDR 26 - PN 05 ) PARA REDE DE AGUA OU ESGOTO (NBR 15561) | M | 2135.23 | FORNECEDORES DIVERSOS |  |  | 15/05/2020
S00025876 | TUBO DE POLIETILENO DE ALTA DENSIDADE, PEAD, PE-80, DE = 1000 MM X 38,5 MM PAR EDE,( SDR 26 - PN 05 ) PARA REDE DE AGUA OU ESGOTO (NBR 15561) | M | 3861.88 | FORNECEDORES DIVERSOS |  |  | 15/05/2020
S00025877 | TUBO DE POLIETILENO DE ALTA DENSIDADE, PEAD, PE-80, DE = 1400 MM X 42,9 MM PAR | M | 9242.22 | FORNECEDORES DIVERSOS |  |  | 15/05/2020
FRANARIN - PLEO | [6 empty] | 06/2020
Página 96 de 133
Código | Insumo | Un | Valor | Fornecedor |  |  | Data
EDE,(SDR 32,25 - PN 04 ) PARA REDE DE AGUA OU ESGOTO (NBR 15561)
S00025878 | TUBO DE POLIETILENO DE ALTA DENSIDADE, PEAD, PE-80, DE = 160 MM X 14,6 MM PARE DE,(SDR 11 - PN 12,5 ) PARA REDE DE AGUA OU ESGOTO (NBR 15561) | M | 203.16 | FORNECEDORES DIVERSOS |  |  | 15/05/2020
S00025879 | TUBO DE POLIETILENO DE ALTA DENSIDADE, PEAD, PE-80, DE = 1600 MM X 49,0 MM PAR EDE,( SDR 32,25 - PN 04 ) PARA REDE DE AGUA OU ESGOTO (NBR 15561) | M | 8767.35 | FORNECEDORES DIVERSOS |  |  | 15/05/2020
S00025880 | TUBO DE POLIETILENO DE ALTA DENSIDADE, PEAD, PE-80, DE= 200 MM X 18,2 MM PARE DE, (SDR 11 - PN 12,5 ) PARA REDE DE AGUA OU ESGOTO (NBR 15561) | M | 316.71 | FORNECEDORES DIVERSOS |  |  | 15/05/2020
S00025881 | TUBO DE POLIETILENO DE ALTA DENSIDADE, PEAD, PE-80, DE= 315 MM X 28,7 MM PARE DE, (SDR 11 - PN 12,5 ) PARA REDE DE AGUA OU ESGOTO (NBR 15561) | M | 776.02 | FORNECEDORES DIVERSOS |  |  | 15/05/2020
S00025882 | TUBO DE POLIETILENO DE ALTA DENSIDADE, PEAD, PE-80, DE= 400 MM X 36,4 MM PARE DE, (SDR 11 - PN 12,5 ) PARA REDE DE AGUA OU ESGOTO (NBR 15561) | M | 1249.89 | FORNECEDORES DIVERSOS |  |  | 15/05/2020
S00025883 | TUBO DE POLIETILENO DE ALTA DENSIDADE, PEAD, PE-80, DE= 50 MM X 4,6 MM PAREDE ,(SDR 11 - PN 12,5) PARA REDE DE AGUA OU ESGOTO (NBR 15561) | M | 20.16 | FORNECEDORES DIVERSOS |  |  | 15/05/2020
S00025884 | TUBO DE POLIETILENO DE ALTA DENSIDADE, PEAD, PE-80, DE= 500 MM X 45,5 MM PARE DE, (SDR 11 - PN 12,5 ) PARA REDE DE AGUA OU ESGOTO (NBR 15561) | M | 2194.34 | FORNECEDORES DIVERSOS |  |  | 15/05/2020
S00025885 | TUBO DE POLIETILENO DE ALTA DENSIDADE, PEAD, PE-80, DE= 630 MM X 57,3 MM PARE DE(SDR 11 - PN 12,5 ) PARA REDE DE AGUA OU ESGOTO (NBR 15561) | M | 3263.61 | FORNECEDORES DIVERSOS |  |  | 15/05/2020
S00025886 | TUBO DE POLIETILENO DE ALTA DENSIDADE, PEAD, PE-80, DE= 75 MM X 6,9 MM PAREDE , (SRD 11 - PN 12,5 ) PARA REDE DE AGUA OU ESGOTO (NBR 15561) | M | 45.09 | FORNECEDORES DIVERSOS |  |  | 15/05/2020
S00025887 | TUBO DE POLIETILENO DE ALTA DENSIDADE, PEAD, PE-80, DE = 900 MM X 34,7 MM PARE DE,SDR 26 - PN 05 ) PARA REDE DE AGUA OU ESGOTO (NBR 15561) | M | 3502.7 | FORNECEDORES DIVERSOS |  |  | 15/05/2020
S00025888 | TUBO DE POLIETILENO DE ALTA DENSIDADE, PEAD, PE-80, DE = 110 MM X 10,0 MM PARE DE,SDR 11 - PN 12,5 ) PARA REDE DE AGUA OU ESGOTO (NBR 15561) | M | 94.65 | FORNECEDORES DIVERSOS |  |  | 15/05/2020
S00025889 | TUBO DE POLIETILENO DE ALTA DENSIDADE, PEAD, PE-80, DE= 730 MM X 34,1 MM PARE DE, (SDR 21 - PN 06 ) PARA REDE DE AGUA OU ESGOTO (NBR 15561) | M | 1636.62 | FORNECEDORES DIVERSOS |  |  | 15/05/2020
S00025930 | GRANALHA DE ACO, ESFERICA (SHOT), PARA JATEAMENTO, PENEIRA 1,19 A 1,00 MM (SA ES390) | SC | 150 | FORNECEDORES DIVERSOS |  |  | 15/05/2020
S00025931 | DISCO DE CORTE DIAMANTADO SEGMENTADO DIAMETRO DE 180 MM PARAESMERILHA DEIRA 7 " | UN | 83.83 | FORNECEDORES DIVERSOS |  |  | 15/05/2020
S00025932 | !EM PROCESSO DE DESATIVACAO! BOMBA HIDRAULICA ALTA PRESSAO (UNIDADE MOT RIZ),VAZAO DE 3,0L/MIN, ATINGINDO PRESSOES MANOMETRICAS DE ATE 100KGF/CM2 - LOCACAO. | DI | 192.75 | FORNECEDORES DIVERSOS |  |  | 01/06/2016
S00025950 | SERVICO DE BOMBEAMENTO DE CONCRETO COM CONSUMO MINIMO DE 40 M3 | M3 | 33.68 | FORNECEDORES DIVERSOS |  |  | 15/05/2020
S00025951 | FERTILIZANTE NPK - 10:10:10 | KG | 1.42 | FORNECEDORES DIVERSOS |  |  | 15/05/2020
S00025952 | GUINDASTE HIDRAULICO AUTOPROPELIDO, COM LANCA TELESCOPICA 28,80 M, CAPACI DADEMAXIMA 30 T, POTENCIA 97 KW, TRACAO 4 X 4 | UN | 788465.23 | FORNECEDORES DIVERSOS |  |  | 15/05/2020
S00025953 | GUINDASTE HIDRAULICO AUTOPROPELIDO, COM LANCA TELESCOPICA 50 M, CAPACIDA DEMAXIMA 100 T, POTENCIA 350 KW, TRACAO 10 X 6 | UN | 2577674.8 | FORNECEDORES DIVERSOS |  |  | 15/05/2020
S00025954 | GUINDASTE HIDRAULICO AUTOPROPELIDO, COM LANCA TELESCOPICA 40 M, CAPACIDA DEMAXIMA 60 T, POTENCIA 260 KW, TRACAO 6 X 6 | UN | 1516279.3 | FORNECEDORES DIVERSOS |  |  | 15/05/2020
S00025955 | JATEADORA DE AREIA PNEUMATICO, PRESSAO MAX 100 LB/POL2, SOBRE CHASSI | UN | 9145.67 | FORNECEDORES DIVERSOS |  |  | 01/03/2014
S00025956 | MARTELO DEMOLIDOR PNEUMÁTICO MANUAL, MARCA ATLAS COPCO, MODELO TEX-90 | UN | 7145.26 | FORNECEDORES DIVERSOS |  |  | 01/03/2014
S00025957 | MONTADOR DE ESTRUTURAS METALICAS | H | 12.23 | FORNECEDORES DIVERSOS |  |  | 15/05/2020
S00025958 | AJUDANTE DE ESTRUTURAS METALICAS | H | 9.96 | FORNECEDORES DIVERSOS |  |  | 15/05/2020
S00025959 | OPERADOR DE PAVIMENTADORA / MESA VIBROACABADORA | H | 16.67 | FORNECEDORES DIVERSOS |  |  | 15/05/2020
S00025960 | OPERADOR DE DEMARCADORA DE FAIXAS DE TRAFEGO | H | 15.87 | FORNECEDORES DIVERSOS |  |  | 15/05/2020
S00025961 | RASTELEIRO | H | 11.27 | FORNECEDORES DIVERSOS |  |  | 15/05/2020
S00025962 | PASTILHA DE VIDRO PIGMENTADA *2,0 X 2,0* CM, NACIONAL, PARA REVESTIMENTOINTE RNO/EXTERNO E PISCINA, BRANCA OU CORES FRIAS, ESPESSURA MAIOR OU IGUAL A 5 MM | M2 | 306.93 | FORNECEDORES DIVERSOS |  |  | 15/05/2020
S00025963 | CALCARIO DOLOMITICO A (POSTO PEDREIRA/FORNECEDOR, SEM FRETE) | KG | 0.06 | FORNECEDORES DIVERSOS |  |  | 15/05/2020
S00025964 | JARDINEIRO | H | 13.18 | FORNECEDORES DIVERSOS |  |  | 15/05/2020
S00025965 | PISO DE BORRACHA SINTÉTICA 50X50CM - ESP 4.00 MM, MODELO CANELADO, CO | M2 | 100.87 | FORNECEDORES DIVERSOS |  |  | 01/03/2014
S00025966 | REDUTOR TIPO THINNER PARA ACABAMENTO | L | 22.7 | FORNECEDORES DIVERSOS |  |  | 15/05/2020
S00025967 | APOIO DO PORTA DENTE PARA FRESADORA DE ASFALTO | UN | 1553.11 | FORNECEDORES DIVERSOS |  |  | 15/05/2020
S00025968 | DENTE PARA FRESADORA | UN | 35.11 | FORNECEDORES DIVERSOS |  |  | 15/05/2020
S00025969 | PORTA DENTE PARA FRESADORA | UN | 330.61 | FORNECEDORES DIVERSOS |  |  | 15/05/2020
S00025970 | VIBROACABADORA DE ASFALTO SOBRE ESTEIRAS, LARG. PAVIM. 2,13 M A 4,55 M, POT. 74KW/ 100 HP, CAP. 400 T/ H | UN | 1128420.37 | FORNECEDORES DIVERSOS |  |  | 15/05/2020
S00025971 | VIBROACABADORA DE ASFALTO SOBRE ESTEIRAS, LARG. PAVIM. MAX. 8,00 M, POT. 100 KW/134 HP, CAP. 600 T/ H | UN | 2680407.33 | FORNECEDORES DIVERSOS |  |  | 15/05/2020
S00025972 | MICROESFERAS DE VIDRO PARA SINALIZACAO HORIZONTAL VIARIA, TIPO I-B (PREMIX) - NBR16184 | KG | 6.66 | FORNECEDORES DIVERSOS |  |  | 15/05/2020
S00025973 | MICROESFERAS DE VIDRO PARA SINALIZACAO HORIZONTAL VIARIA, TIPO II-A (DROP-ON ) -NBR 16184 | KG | 6.66 | FORNECEDORES DIVERSOS |  |  | 15/05/2020
S00025974 | CIMENTO PORTLAND ESTRUTURAL BRANCO CPB-32 | KG | 1.87 | FORNECEDORES DIVERSOS |  |  | 15/05/2020
S00025975 | BETONEIRA CAPACIDADE NOMINAL 600 L, CAPACIDADE DE MISTURA 440 L, MOTOR AGA SOLINA POTENCIA 10 HP, COM CARREGADOR | UN | 17520.56 | FORNECEDORES DIVERSOS |  |  | 15/05/2020
S00025976 | DIVISORIA EM GRANITO, COM DUAS FACES POLIDAS, TIPO ANDORINHA/ QUARTZ/ CAST ELO/CORUMBA OU OUTROS EQUIVALENTES DA REGIAO, E= *3,0* CM | M2 | 552.07 | FORNECEDORES DIVERSOS |  |  | 15/05/2020
S00025977 | PISO EM GRANITO BRANCO MARFIM 30X30CM E=2CM LEVIGADO | M2 | 282.35 | FORNECEDORES DIVERSOS |  |  | 01/02/2015
S00025978 | PISO EM GRANITO BRANCO MARFIM 50X50CM E=2CM LEVIGADO | M2 | 310.59 | FORNECEDORES DIVERSOS |  |  | 01/02/2015
S00025979 | PISO EM GRANITO BRANCO MONET 50X50CM E=2CM LEVIGADO | M2 | 301.18 | FORNECEDORES DIVERSOS |  |  | 01/02/2015
S00025980 | PISO EM GRANITO, POLIDO, TIPO MARFIM, DALLAS, CARAVELAS OU OUTROS EQUIVALE NTESDA REGIAO, FORMATO MENOR OU IGUAL A 3025 CM2, E= *2* CM | M2 | 318.23 | FORNECEDORES DIVERSOS |  |  | 15/05/2020
S00025981 | PISO/ REVESTIMENTO EM GRANITO, POLIDO, TIPO ANDORINHA/ QUARTZ/ CASTELO/CO RUMBA OU OUTROS EQUIVALENTES DA REGIAO, FORMATO MAIOR OU IGUAL A 3025 CM 2,E = *2* CM | M2 | 262.89 | FORNECEDORES DIVERSOS |  |  | 15/05/2020
S00025982 | !EM PROCESSO DE DESATIVACAO! PISO EM GRANITO BRANCO QUARTZ 50X50CM E=2C MLEVIGADO | M2 | 407.64 | FORNECEDORES DIVERSOS |  |  | 01/05/2016
S00025983 | RODAPÉ EM GRANITO BRANCO MARFIM E=2CM, H=10CM, LEVIGADO | M2 | 432.94 | FORNECEDORES DIVERSOS |  |  | 01/02/2015
S00025985 | !EM PROCESSO DE DESATIVAÃÃO! SERRA DE DISCO DIAMANTADO, 57 CV ,MARCA E | UN | 57448.83 | FORNECEDORES DIVERSOS |  |  | 01/02/2015
S00025986 | GRUPO GERADOR ESTACIONARIO, SILENCIADO, POTENCIA 180 KVA, MOTOR DIESEL | UN | 114144.55 | FORNECEDORES DIVERSOS |  |  | 15/05/2020
S00025987 | GRUPO GERADOR ESTACIONARIO SILENCIADO, POTENCIA 50 KVA, MOTOR DIESEL | UN | 62213.44 | FORNECEDORES DIVERSOS |  |  | 15/05/2020
S00025988 | TELA DE ANIAGEM (JUTA) | M2 | 11.13 | FORNECEDORES DIVERSOS |  |  | 15/05/2020
S00026017 | DISCO DE BORRACHA PARA LIXADEIRA RIGIDO 7 " COM ARRUELA CENTRAL | UN | 26.37 | FORNECEDORES DIVERSOS |  |  | 15/05/2020
S00026018 | DISCO DE CORTE PARA METAL COM DUAS TELAS 12 X 1/8 X 3/4 " (300 X 3,2 X 19,05 MM) | UN | 21.42 | FORNECEDORES DIVERSOS |  |  | 15/05/2020
S00026019 | DISCO DE DESBASTE PARA METAL FERROSO EM GERAL, COM TRES TELAS, 9 X( 228,6 X 6,4 X 22,2 MM) | UN | 20.23 | FORNECEDORES DIVERSOS |  |  | 15/05/2020
S00026020 | DISCO DE LIXA PARA METAL, DIAMETRO = 180 MM, GRAO 120 | UN | 5.27 | FORNECEDORES DIVERSOS |  |  | 15/05/2020
S00026021 | ESCOVA CIRCULAR EM ACO LATONADO, 6 X 1 " (DIAMETRO X ESPESSURA), FURO DE 1 1 /4 ",FIO ONDULADO *0,30* MM | UN | 48.71 | FORNECEDORES DIVERSOS |  |  | 15/05/2020
S00026022 | PONTEIRO PARA MARTELO ROMPEDOR, DIAMETRO = *28* MM, COMPRIMENTO = *520* M M,ENCAIXE SEXTAVADO | UN | 135.27 | FORNECEDORES DIVERSOS |  |  | 15/05/2020
S00026023 | REBOLO ABRASIVO RETO DE USO GERAL GRAO 36, DE 6 X 1 " (DIAMETRO X ALTURA) | UN | 48.05 | FORNECEDORES DIVERSOS |  |  | 15/05/2020
S00026026 | SILICA ATIVA PARA ADICAO EM CONCRETO E ARGAMASSA | KG | 2.05 | FORNECEDORES DIVERSOS |  |  | 15/05/2020
S00026027 | ADITIVO INCORPORADOR DE AR PARA CONCRETO | L | 2.95 | FORNECEDORES DIVERSOS |  |  | 01/08/2014
S00026028 | POZOLANA DE CLASSE C | T | 247.89 | FORNECEDORES DIVERSOS |  |  | 15/05/2020
S00026029 | COLA À BASE DE RESINA EPÓXI, PARA TELHA DE AMIANTO | KG | 36.56 | FORNECEDORES DIVERSOS |  |  | 01/03/2014
S00026030 | !EM PROCESSO DE DESATIVACAO! ADESIVO A BASE DE RESINA ACRÃLICA | L | 9.36 | FORNECEDORES DIVERSOS |  |  | 01/10/2015
S00026031 | TINTA À BASE DE RESINA ACRÍLICA, PARA SINALIZAÇÃO DE PISTAS DE POUSO81 | L | 21.7 | FORNECEDORES DIVERSOS |  |  | 01/03/2014
S00026032 | !EM PROCESSO DE DESATIVACAO! TINTA RETRORREFLETIVAS A BASE DE RESINA ACR ÃLICACOM MICROESFERA DE VIDRO, DB-800 COR BRANCA N 9,5 | L | 26.31 | FORNECEDORES DIVERSOS |  |  | 01/01/2017
S00026033 | USINA DE ASFALTO A QUENTE FIXA "CONTRA FLUXO" TEREX MODELO MAGNUM 80,C | UN | 1864687.33 | FORNECEDORES DIVERSOS |  |  | 01/02/2015
S00026034 | USINA DE ASFALTO, GRAVIMETRICA, CAPACIDADE DE 150 T/H, POTENCIA DE 400 KW | UN | 4527813.78 | FORNECEDORES DIVERSOS |  |  | 15/05/2020
S00026035 | USINA MISTURADORA DE SOLOS, TEREX, MOD. USF 600, CAPACIDADE 300/600K | UN | 745874.96 | FORNECEDORES DIVERSOS |  |  | 01/02/2015
S00026036 | AUTOBETONEIRA CAPACIDADE 5 M3 (11,5T), 160 KW, 24,0 L/H PESO BRUTO TO | G | 344463.06 | FORNECEDORES DIVERSOS |  |  | 01/02/2015
S00026037 | !EM PROCESSO DE DESATIVACAO! MACACO PARA PROTENSAO DE UMA CORDOALHA D E ATE31,5 - LOCACAO | DI | 542.36 | FORNECEDORES DIVERSOS |  |  | 01/06/2016
S00026038 | AQUECEDOR DE OLEO BPF (FLUIDO) TERMICO, CAPACIDADE DE 300.000 KCAL/H | UN | 202992.51 | FORNECEDORES DIVERSOS |  |  | 15/05/2020
S00026039 | DISTRIBUIDOR DE AGREGADOS AUTOPROPELIDO, CAP 3 M3, A DIESEL, 6 CC, 176 CV | UN | 249588.52 | FORNECEDORES DIVERSOS |  |  | 15/05/2020
FRANARIN - PLEO | [6 empty] | 06/2020
Página 97 de 133
Código | Insumo | Un | Valor | Fornecedor |  |  | Data
S00026040 | DISTRIBUIDOR DE ASFALTO, MOTOR DIESEL 10 CV , C/ TANQUE 5000 L, A( | UN | 226688 | FORNECEDORES DIVERSOS |  |  | 01/03/2014
S00026047 | CAP, PVC, JE, DN 150 MM, PARA REDE COLETORA DE ESGOTO | UN | 97.45 | FORNECEDORES DIVERSOS |  |  | 17/11/2018
S00026048 | CAP, PVC, JE, DN 200 MM, PARA REDE COLETORA DE ESGOTO | UN | 145.2 | FORNECEDORES DIVERSOS |  |  | 17/11/2018
S00026105 | SEIXO ROLADO PARA TRATAMENTO DÁGUA - POSTO PEDREIRA / FORNECEDOR (SEM | M3 | 426.21 | FORNECEDORES DIVERSOS |  |  | 01/08/2013
S00026525 | ADAPTADOR PONTA PVC X BOLSA PVC RÍGIDO DN150 | UN | 42.54 | FORNECEDORES DIVERSOS |  |  | 01/03/2014
S00026526 | ADAPTADOR PONTA PVC RIGIDO X BOLSA ESGOTO 110 X 101,6 MM- SIST. CONDO | UN | 15.43 | FORNECEDORES DIVERSOS |  |  | 01/03/2014
S00027056 | BLOCO VEDAÇÃO CONCRETO 9 X 19 X 39 CM. | UN | 1.8 | FORNECEDORES DIVERSOS |  |  | 01/03/2014
S00027367 | ¦EM PROCESSO DE DESATIVACAO¦ SALÁRIO MÍNIMO REGIONAL MENSAL (SEM ENCAR | ME | 820 | FORNECEDORES DIVERSOS |  |  | 01/08/2015
S00027399 | !EM PROCESSO DE DESATIVACAO! BARRA DE APOIO TUBULAR COM ALMA EM FERRO, E =2,25 MM, COMPRIMENTO DE 80 CM, ACABAMENTO COM PINTURA EM ESMALTE SINTETI CO | UN | 62.81 | FORNECEDORES DIVERSOS |  |  | 01/05/2016
S00027478 | ¦EM PROCESSO DE DESATIVACAO¦ SALÁRIO MÍNIMO NACIONAL | ME | 1171.67 | FORNECEDORES DIVERSOS |  |  | 01/08/2015
S00033939 | ARQUITETO JUNIOR | H | 56 | FORNECEDORES DIVERSOS |  |  | 15/05/2020
S00033952 | ARQUITETO PLENO | H | 79.55 | FORNECEDORES DIVERSOS |  |  | 15/05/2020
S00033953 | ARQUITETO SENIOR | H | 105.18 | FORNECEDORES DIVERSOS |  |  | 15/05/2020
S00034341 | ACO CA-25, 32,0 MM, VERGALHAO | KG | 6.08 | FORNECEDORES DIVERSOS |  |  | 15/05/2020
S00034343 | ACO CA-60, VERGALHAO, 9,5 MM | KG | 4.92 | FORNECEDORES DIVERSOS |  |  | 13/12/2019
S00034344 | ACO-FIO PARA PROTENSAO, CP-150 RB L, 8 MM | KG | 7.64 | FORNECEDORES DIVERSOS |  |  | 10/08/2019
S00034345 | VIGIA DIURNO | H | 11.18 | FORNECEDORES DIVERSOS |  |  | 15/05/2020
S00034346 | ARAME FARPADO GALVANIZADO 16 BWG, CLASSE 250 | M | 0.82 | FORNECEDORES DIVERSOS |  |  | 13/12/2017
S00034347 | CONCERTINA SIMPLES EM ACO GALVANIZADO DE ALTA RESISTENCIA, COM ESPIRAL DE 300MM, D = 2,76 MM | M | 9.29 | FORNECEDORES DIVERSOS |  |  | 15/05/2020
S00034348 | CONCERTINA CLIPADA (DUPLA) EM ACO GALVANIZADO DE ALTA RESISTENCIA, COM ES PIRALDE 300 MM, D = 2,76 MM | M | 12.23 | FORNECEDORES DIVERSOS |  |  | 15/05/2020
S00034349 | HASTE DE ACO GALVANIZADO PARA FIXACAO DE CONCERTINA 2 "/3 M | UN | 15.91 | FORNECEDORES DIVERSOS |  |  | 15/05/2020
S00034353 | ARGAMASSA COLANTE AC-II | KG | 0.9 | FORNECEDORES DIVERSOS |  |  | 15/05/2020
S00034355 | ARGAMASSA PISO SOBRE PISO | KG | 1.25 | FORNECEDORES DIVERSOS |  |  | 15/05/2020
S00034356 | REJUNTE BRANCO, CIMENTICIO | KG | 2.57 | FORNECEDORES DIVERSOS |  |  | 15/05/2020
S00034357 | REJUNTE COLORIDO, CIMENTICIO | KG | 2.86 | FORNECEDORES DIVERSOS |  |  | 15/05/2020
S00034359 | CURVA 90 GRAUS DE BARRA CHATA EM ALUMINIO 3/4 " X 1/4 " X 300 MM | UN | 8.63 | FORNECEDORES DIVERSOS |  |  | 15/05/2020
S00034360 | PERFIL DE ALUMINIO ANODIZADO | KG | 33.97 | FORNECEDORES DIVERSOS |  |  | 15/05/2020
S00034361 | METACAULIM DE ALTA REATIVIDADE/CAULIM CALCINADO | KG | 11.93 | FORNECEDORES DIVERSOS |  |  | 15/05/2020
S00034362 | JANELA DE CORRER EM ALUMINIO, 120 X 120 CM (A X L), 2 FLS, SEM BANDEIRA,ACABAM ENTO ACET OU BRILHANTE, BATENTE/REQUADRO DE 6 A 14 CM, COM VIDRO, SEMG UARNICAO/ALIZAR | UN | 409.41 | FORNECEDORES DIVERSOS |  |  | 15/05/2020
S00034363 | JANELA DE CORRER EM ALUMINIO, 120 X 150 CM (A X L), 2 FLS, SEM BANDEIRA,ACABAM ENTO ACET OU BRILHANTE, BATENTE/REQUADRO DE 6 A 14 CM, COM VIDRO, SEMGUAR NICAO/ALIZAR | UN | 462.74 | FORNECEDORES DIVERSOS |  |  | 15/05/2020
S00034364 | JANELA DE CORRER EM ALUMINIO, 120 X 150 CM (A X L), 4 FLS, BANDEIRA COM BASCUL A,ACABAMENTO ACET OU BRILHANTE, BATENTE/REQUADRO DE 6 A 14 CM, COM VIDRO, SEMGUARNICAO/ALIZAR | UN | 577.14 | FORNECEDORES DIVERSOS |  |  | 15/05/2020
S00034365 | JANELA DE CORRER EM ALUMINIO, 120 X 200 CM (A X L), 4 FLS, BANDEIRA COM BASCUL A,ACABAMENTO ACET OU BRILHANTE, BATENTE/REQUADRO DE 6 A 14 CM, COM VIDRO, SEMGUARNICAO/ALIZAR | UN | 650.25 | FORNECEDORES DIVERSOS |  |  | 15/05/2020
S00034367 | JANELA DE CORRER EM ALUMINIO, 100 X 150 CM (A X L), 2 FLS, SEM BANDEIRA,ACABAM ENTO ACET OU BRILHANTE, BATENTE/REQUADRO DE 6 A 14 CM, COM VIDRO, SEMGUAR NICAO/ALIZAR | UN | 422.31 | FORNECEDORES DIVERSOS |  |  | 15/05/2020
S00034369 | JANELA DE CORRER EM ALUMINIO, 100 X 200 CM, 4 FLS, BANDEIRA COM BASCULA,ACA BAMENTO ACET OU BRILHANTE, BATENTE/REQUADRO DE 6 A 14 CM, COM VIDRO, SEMG UARNICAO/ALIZAR | UN | 590.04 | FORNECEDORES DIVERSOS |  |  | 15/05/2020
S00034370 | JANELA DE CORRER EM ALUMINIO, VENEZIANA, 120 X 120 CM (A X L), 3 FLS (2 VENEZIAN AS1 VIDRO), SEM BANDEIRA, ACABAMENTO ACET OU BRILHANTE, BATENTE/REQUADRO DE 6 A14 CM, COM VIDRO, SEM GUARNICAO/ALIZAR | UN | 626.59 | FORNECEDORES DIVERSOS |  |  | 15/05/2020
S00034371 | JANELA DE CORRER EM ALUMINIO, VENEZIANA, 120 X 150 CM (A X L), 3 FLS (2 VENEZIAN A1 VIDRO), SEM BANDEIRA, ACABAMENTO ACET OU BRILHANTE, BATENTE/REQUADRO DE 6 A14 CM, COM VIDRO, SEM GUARNICAO/ALIZAR | UN | 755.57 | FORNECEDORES DIVERSOS |  |  | 15/05/2020
S00034372 | JANELA DE CORRER EM ALUMINIO, VENEZIANA, 120 X 150 CM (A X L), 6 FLS (4 VENEZIAN AS2 VIDROS), SEM BANDEIRA, ACABAMENTO ACET OU BRILHANTE, BATENTE/REQUADR O DE 6 A14 CM, COM VIDRO, SEM GUARNICAO/ALIZAR | UN | 871.68 | FORNECEDORES DIVERSOS |  |  | 15/05/2020
S00034373 | JANELA DE CORRER EM ALUMINIO, VENEZIANA, 120 X 200 CM (A X L), 6 FLS (4 VENEZIAN AS2 VIDROS), SEM BANDEIRA, ACABAMENTO ACET OU BRILHANTE, BATENTE/REQUADR O DE 6A 14 CM, COM VIDRO, SEM GUARNICAO/ALIZAR | UN | 1079.02 | FORNECEDORES DIVERSOS |  |  | 15/05/2020
S00034374 | JANELA ALUMINIO DE CORRER 1,20 X 1,20 M (AXL) COM 4 FOLHAS DE VIDRO EI | UN | 499.81 | FORNECEDORES DIVERSOS |  |  | 01/02/2015
S00034375 | JANELA ALUMINIO DE CORRER 1,20 X 1,50 M (AXL) COM 4 FOLHAS DE VIDRO EI | UN | 580.59 | FORNECEDORES DIVERSOS |  |  | 01/02/2015
S00034376 | JANELA ALUMINIO DE CORRER 1,20 X 2,00 M (AXL) COM 4 FOLHAS E BANDEIRI | UN | 715.96 | FORNECEDORES DIVERSOS |  |  | 01/02/2015
S00034377 | JANELA BASCULANTE EM ALUMINIO, 80 X 60 CM (A X L), ACABAMENTO ACET OU BRILHA NTE,BATENTE/REQUADRO DE 3 A 14 CM, COM VIDRO, SEM GUARNICAO/ALIZAR | UN | 206.42 | FORNECEDORES DIVERSOS |  |  | 15/05/2020
S00034378 | JANELA BASCULANTE EM ALUMINIO, 100 X 80 CM (A X L), ACABAMENTO ACET OU BRILH ANTE,BATENTE/REQUADRO DE 3 A 14 CM, COM VIDRO, SEM GUARNICAO/ALIZAR | UN | 223.83 | FORNECEDORES DIVERSOS |  |  | 15/05/2020
S00034379 | JANELA BASCULANTE EM ALUMINIO, 100 X 100 CM (A X L), ACABAMENTO ACET OUBRILH ANTE, BATENTE/REQUADRO DE 3 A 14 CM, COM VIDRO, SEM GUARNICAO/ALIZAR | UN | 277.9 | FORNECEDORES DIVERSOS |  |  | 15/05/2020
S00034380 | JANELA FIXA EM ALUMINIO, 60 X 80 CM (A X L), BATENTE/REQUADRO DE 3 A 14 CM, COM VIDRO, SEM GUARNICAO/ALIZAR | UN | 161.7 | FORNECEDORES DIVERSOS |  |  | 15/05/2020
S00034381 | JANELA MAXIM AR EM ALUMINIO, 80 X 60 CM (A X L), BATENTE/REQUADRO DE 4 A 14 CM, CVIDRO, SEM GUARNICAO/ALIZAR | UN | 210.72 | FORNECEDORES DIVERSOS |  |  | 15/05/2020
S00034383 | GABIAO MANTA (COLCHAO) MALHA HEXAGONAL 6 X 8 CM (ZN/AL REVESTIDO COMPOLIM ERO), FIO 2 MM, DIMENSOES 4,0 X 2,0 X 0,3 M (C X L X A) | UN | 1392.94 | FORNECEDORES DIVERSOS |  |  | 15/05/2020
S00034384 | VIDRO PLANO ARAMADO E = 6 MM - SEM COLOCACAO | M2 | 199.99 | FORNECEDORES DIVERSOS |  |  | 15/05/2020
S00034385 | VIDRO LISO INCOLOR 8MM - SEM COLOCACAO | M2 | 165.33 | FORNECEDORES DIVERSOS |  |  | 15/05/2020
S00034386 | VIDRO LISO INCOLOR 10 MM - SEM COLOCACAO | M2 | 199.99 | FORNECEDORES DIVERSOS |  |  | 15/05/2020
S00034387 | VIDRO CRISTAL COLORIDO, 8 MM, PINTADO NA COR BRANCA | M2 | 215.33 | FORNECEDORES DIVERSOS |  |  | 15/05/2020
S00034388 | VIDRO CRISTAL COLORIDO, 6 MM, PINTADO NA COR BRANCA | M2 | 132.64 | FORNECEDORES DIVERSOS |  |  | 15/05/2020
S00034389 | VIDRO CRISTAL COLORIDO, 4 MM, PINTADO NA COR BRANCA | M2 | 93.33 | FORNECEDORES DIVERSOS |  |  | 15/05/2020
S00034390 | VIDRO CRISTAL COLORIDO, 10 MM, PINTADO NA COR BRANCA | M2 | 298.66 | FORNECEDORES DIVERSOS |  |  | 15/05/2020
S00034391 | VIDRO COMUM LAMINADO LISO INCOLOR DUPLO, ESPESSURA TOTAL 8 MM (CADA CAM ADADE 4 MM) - COLOCADO | M2 | 382.92 | FORNECEDORES DIVERSOS |  |  | 15/05/2020
S00034392 | AUXILIAR DE ALMOXARIFE | H | 12.11 | FORNECEDORES DIVERSOS |  |  | 15/05/2020
S00034400 | TIJOLO CERAMICO REFRATARIO 2,5 X 11,4 X 22,9 CM | UN | 2.53 | FORNECEDORES DIVERSOS |  |  | 15/05/2020
S00034401 | TIJOLO CERAMICO LAMINADO 5,5 X 11 X 23 CM | UN | 1.03 | FORNECEDORES DIVERSOS |  |  | 15/05/2020
S00034402 | TELHA DE FIBROCIMENTO ONDULADA E = 8 MM, DE 3,66 X 1,10 M (SEM AMIANTO) | UN | 124.46 | FORNECEDORES DIVERSOS |  |  | 15/05/2020
S00034417 | TELHA DE FIBROCIMENTO ONDULADA E = 4 MM, DE 2,13 X 0,50 M (SEM AMIANTO) | UN | 13.63 | FORNECEDORES DIVERSOS |  |  | 15/05/2020
S00034425 | TELHA ESTRUTURAL DE FIBROCIMENTO 1 ABA, DE 0,52 X 2,00 M (SEM AMIANTO) | UN | 76.96 | FORNECEDORES DIVERSOS |  |  | 15/05/2020
S00034439 | ACO CA-50, 10,0 MM, DOBRADO E CORTADO | KG | 4.89 | FORNECEDORES DIVERSOS |  |  | 13/12/2019
S00034441 | ACO CA-50, 12,5 MM, DOBRADO E CORTADO | KG | 4.64 | FORNECEDORES DIVERSOS |  |  | 13/12/2019
S00034443 | ACO CA-50, 16 MM, DOBRADO E CORTADO | KG | 4.72 | FORNECEDORES DIVERSOS |  |  | 23/01/2020
S00034446 | ACO CA-50, 20 MM, DOBRADO E CORTADO | KG | 4.64 | FORNECEDORES DIVERSOS |  |  | 13/12/2019
S00034447 | TELHA ESTRUTURAL DE FIBROCIMENTO 2 ABAS, DE 1,00 X 8,20 M (SEM AMIANTO) | UN | 492.56 | FORNECEDORES DIVERSOS |  |  | 15/05/2020
S00034449 | ACO CA-50, 6,3 MM, DOBRADO E CORTADO | KG | 5.89 | FORNECEDORES DIVERSOS |  |  | 15/05/2020
S00034452 | ACO CA-60, 4,2 MM, DOBRADO E CORTADO | KG | 4.52 | FORNECEDORES DIVERSOS |  |  | 13/12/2019
S00034453 | TELHA FIBROCIMENTO 6 MM, *3,70 X 1,06* M (SEM AMIANTO) | UN | 86.83 | FORNECEDORES DIVERSOS |  |  | 01/03/2014
S00034456 | ACO CA-60, 5,0 MM, DOBRADO E CORTADO | KG | 4.52 | FORNECEDORES DIVERSOS |  |  | 13/12/2019
S00034457 | ACO CA-60, 6,0 MM, DOBRADO E CORTADO | KG | 4.85 | FORNECEDORES DIVERSOS |  |  | 13/12/2019
S00034458 | TELHA DE FIBROCIMENTO E = 6 MM, DE 3,00 X 1,06 M (SEM AMIANTO) | UN | 115.33 | FORNECEDORES DIVERSOS |  |  | 15/05/2020
S00034460 | ACO CA-60, 7,0 MM, DOBRADO E CORTADO | KG | 4.96 | FORNECEDORES DIVERSOS |  |  | 13/12/2019
S00034464 | TELHA DE FIBROCIMENTO E = 6 MM, DE 4,10 X 1,06 M (SEM AMIANTO) | UN | 154.72 | FORNECEDORES DIVERSOS |  |  | 15/05/2020
S00034466 | AJUDANTE DE PINTOR | H | 9.83 | FORNECEDORES DIVERSOS |  |  | 15/05/2020
S00034468 | TELHA DE FIBROCIMENTO E = 6 MM, DE 4,60 X 1,06 M (SEM AMIANTO) | UN | 178.57 | FORNECEDORES DIVERSOS |  |  | 15/05/2020
S00034469 | AQUECEDOR SOLAR CAPACIDADE DO RESERVATORIO 1000 L, INCLUI 10 PLACASCOLET ORAS DE 1,42 M2 | UN | 11863.41 | FORNECEDORES DIVERSOS |  |  | 15/05/2020
FRANARIN - PLEO | [6 empty] | 06/2020
Página 98 de 133
Código | Insumo | Un | Valor | Fornecedor |  |  | Data
S00034472 | AQUECEDOR SOLAR CAPACIDADE DO RESERVATORIO 200 L, INCLUI 2 PLACAS COLETO RASDE 1,42 M2 | UN | 3650 | FORNECEDORES DIVERSOS |  |  | 15/05/2020
S00034473 | TELHA DE FIBROCIMENTO E = 8 MM, DE 3,00 X 1,06 M (SEM AMIANTO) | UN | 146.04 | FORNECEDORES DIVERSOS |  |  | 15/05/2020
S00034476 | AQUECEDOR SOLAR CAPACIDADE DO RESERVATORIO 400L, INCLUI 4 PLACAS COLETOR ASDE 1,42 M2 | UN | 6187.26 | FORNECEDORES DIVERSOS |  |  | 15/05/2020
S00034477 | AQUECEDOR SOLAR CAPACIDADE DO RESERVATORIO 600 L, INCLUI 6 PLACAS COLETO RASDE 1,42 M2 | UN | 8211.7 | FORNECEDORES DIVERSOS |  |  | 15/05/2020
S00034479 | CONCRETO USINADO BOMBEAVEL, CLASSE DE RESISTENCIA C40, COM BRITA 0 E 1, SL UMP =100 +/- 20 MM, INCLUI SERVICO DE BOMBEAMENTO (NBR 8953) | M3 | 370.52 | FORNECEDORES DIVERSOS |  |  | 15/05/2020
S00034480 | TELHA DE FIBROCIMENTO E = 8 MM, DE 4,10 X 1,06 M (SEM AMIANTO) | UN | 199.15 | FORNECEDORES DIVERSOS |  |  | 15/05/2020
S00034481 | CONCRETO USINADO BOMBEAVEL, CLASSE DE RESISTENCIA C45, COM BRITA 0 E 1, SL UMP =100 +/- 20 MM, INCLUI SERVICO DE BOMBEAMENTO (NBR 8953) | M3 | 416.56 | FORNECEDORES DIVERSOS |  |  | 15/05/2020
S00034482 | AQUECEDOR SOLAR CAPACIDADE DO RESERVATORIO 800 L, INCLUI 8 PLACAS COLETO RASDE 1,42 M2 | UN | 7669.27 | FORNECEDORES DIVERSOS |  |  | 15/05/2020
S00034483 | CONCRETO USINADO BOMBEAVEL, CLASSE DE RESISTENCIA C50, COM BRITA 0 E 1, SL UMP =100 +/- 20 MM, INCLUI SERVICO DE BOMBEAMENTO (NBR 8953) | M3 | 494.03 | FORNECEDORES DIVERSOS |  |  | 15/05/2020
S00034485 | CONCRETO USINADO BOMBEAVEL, CLASSE DE RESISTENCIA C60, COM BRITA 0 E 1, SL UMP =100 +/- 20 MM, INCLUI SERVICO DE BOMBEAMENTO (NBR 8953) | M3 | 634.38 | FORNECEDORES DIVERSOS |  |  | 15/05/2020
S00034486 | TELHA DE FIBROCIMENTO E = 8 MM, DE 4,60 X 1,06 M (SEM AMIANTO) | UN | 223.05 | FORNECEDORES DIVERSOS |  |  | 15/05/2020
S00034487 | CONCRETO USINADO BOMBEAVEL, CLASSE DE RESISTENCIA C80, COM BRITA 0 E 1, SL UMP =100 +/- 20 MM, INCLUI SERVICO DE BOMBEAMENTO (NBR 8953) | M3 | 638.15 | FORNECEDORES DIVERSOS |  |  | 01/06/2016
S00034491 | CONCRETO AUTOADENSAVEL (CAA) CLASSE DE RESISTENCIA C30, ESPALHAMENTO SF 2,INCLUI SERVICO DE BOMBEAMENTO (NBR 15823) | M3 | 332.2 | FORNECEDORES DIVERSOS |  |  | 15/05/2020
S00034492 | CONCRETO USINADO BOMBEAVEL, CLASSE DE RESISTENCIA C20, COM BRITA 0 E 1, SL UMP =100 +/- 20 MM, EXCLUI SERVICO DE BOMBEAMENTO (NBR 8953) | M3 | 275.08 | FORNECEDORES DIVERSOS |  |  | 15/05/2020
S00034493 | CONCRETO USINADO BOMBEAVEL, CLASSE DE RESISTENCIA C25, COM BRITA 0 E 1, SL UMP =100 +/- 20 MM, EXCLUI SERVICO DE BOMBEAMENTO (NBR 8953) | M3 | 285.75 | FORNECEDORES DIVERSOS |  |  | 15/05/2020
S00034494 | CONCRETO USINADO BOMBEAVEL, CLASSE DE RESISTENCIA C30, COM BRITA 0 E 1, SL UMP =100 +/- 20 MM, EXCLUI SERVICO DE BOMBEAMENTO (NBR 8953) | M3 | 298.44 | FORNECEDORES DIVERSOS |  |  | 15/05/2020
S00034495 | CONCRETO USINADO BOMBEAVEL, CLASSE DE RESISTENCIA C35, COM BRITA 0 E 1, SL UMP =100 +/- 20 MM, EXCLUI SERVICO DE BOMBEAMENTO (NBR 8953) | M3 | 311.18 | FORNECEDORES DIVERSOS |  |  | 15/05/2020
S00034496 | CONCRETO USINADO BOMBEAVEL, CLASSE DE RESISTENCIA C40, COM BRITA 0 E 1, SL UMP =100 +/- 20 MM, EXCLUI SERVICO DE BOMBEAMENTO (NBR 8953) | M3 | 325.05 | FORNECEDORES DIVERSOS |  |  | 15/05/2020
S00034497 | CONCRETO USINADO BOMBEAVEL, CLASSE DE RESISTENCIA C80, COM BRITA 0 E 1, SL UMP =100 +/- 20 MM, EXCLUI SERVICO DE BOMBEAMENTO (NBR 8953) | M3 | 875.78 | FORNECEDORES DIVERSOS |  |  | 15/05/2020
S00034498 | CONE DE SINALIZACAO EM PVC FLEXIVEL, H = 70 / 76 CM (NBR 15071) | UN | 168.79 | FORNECEDORES DIVERSOS |  |  | 15/05/2020
S00034500 | COORDENADOR / GERENTE DE OBRA | H | 111.4 | FORNECEDORES DIVERSOS |  |  | 15/05/2020
S00034514 | CHAPA DE MDF BRANCO LISO 1 FACE, E = 15 MM, DE *2,75 X 1,85* M | M2 | 29.57 | FORNECEDORES DIVERSOS |  |  | 15/05/2020
S00034519 | CRUZETA DE CONCRETO LEVE, COMP. 2000 MM SECAO, 90 X 90 MM | UN | 79.73 | FORNECEDORES DIVERSOS |  |  | 15/05/2020
S00034544 | DISJUNTOR TERMOMAGNETICO TRIPOLAR 3 X 400 A / ICC - 25 KA | UN | 1363.6 | FORNECEDORES DIVERSOS |  |  | 15/05/2020
S00034546 | MASSA PARA TEXTURA RUSTICA DE BASE ACRILICA, COR BRANCA, USO INTERNO EEXT ERNO | KG | 7.58 | FORNECEDORES DIVERSOS |  |  | 15/05/2020
S00034547 | TELA DE ACO SOLDADA GALVANIZADA/ZINCADA PARA ALVENARIA, FIO D = *1,20 A 1,70* MMMALHA 15 X 15 MM, (C X L) *50 X 12* CM | M | 2.96 | FORNECEDORES DIVERSOS |  |  | 15/05/2020
S00034548 | TELA DE ACO SOLDADA GALVANIZADA/ZINCADA PARA ALVENARIA, FIO D = *1,20 A 1,70* MMMALHA 15 X 15 MM, (C X L) *50 X 17,5* CM | M | 4.86 | FORNECEDORES DIVERSOS |  |  | 15/05/2020
S00034549 | ARGILA EXPANDIDA, GRANULOMETRIA 2215 | M3 | 200.13 | FORNECEDORES DIVERSOS |  |  | 15/05/2020
S00034550 | TELA DE ACO SOLDADA GALVANIZADA/ZINCADA PARA ALVENARIA, FIO D = *1,20 A 1,70* MM,MALHA 15 X 15 MM, (C X L) *50 X 6* CM | M | 1.28 | FORNECEDORES DIVERSOS |  |  | 15/05/2020
S00034551 | AUXILIAR DE AZULEJISTA | H | 9.92 | FORNECEDORES DIVERSOS |  |  | 15/05/2020
S00034552 | !EM PROCESSO DE DESATIVACAO! BETONEIRA 120 L ELETRICA MONOFASICA (LO | H | 0.67 | FORNECEDORES DIVERSOS |  |  | 01/10/2015
S00034553 | !EM PROCESSO DE DESATIVACAO! BETONEIRA 250 L ELETRICA 1 HP (LOCACAO) | H | 0.71 | FORNECEDORES DIVERSOS |  |  | 01/10/2015
S00034554 | !EM PROCESSO DE DESATIVACAO! BETONEIRA 400 L ELETRICA TRIFASICA (LOC | H | 1 | FORNECEDORES DIVERSOS |  |  | 01/10/2015
S00034555 | BLOCO VEDACAO CONCRETO APARENTE 19 X 19 X 39 CM (CLASSE C - NBR 6136) | UN | 3.58 | FORNECEDORES DIVERSOS |  |  | 15/05/2020
S00034556 | BLOCO CONCRETO ESTRUTURAL 14 X 19 X 29 CM, FBK 10 MPA (NBR 6136) | UN | 3.5 | FORNECEDORES DIVERSOS |  |  | 15/05/2020
S00034557 | TELA DE ACO SOLDADA GALVANIZADA/ZINCADA PARA ALVENARIA, FIO D = *1,20 A 1,70* MM,MALHA 15 X 15 MM, (C X L) *50 X 7,5* CM | M | 1.87 | FORNECEDORES DIVERSOS |  |  | 15/05/2020
S00034558 | TELA DE ACO SOLDADA GALVANIZADA/ZINCADA PARA ALVENARIA, FIO D = *1,20 A 1,70* MM,MALHA 15 X 15 MM, (C X L) *50 X 10,5* CM | M | 2.41 | FORNECEDORES DIVERSOS |  |  | 15/05/2020
S00034562 | ARAME RECOZIDO 16 BWG, 1,60 MM (0,016 KG/M) | KG | 12.42 | FORNECEDORES DIVERSOS |  |  | 23/01/2020
S00034564 | BLOCO CONCRETO ESTRUTURAL 14 X 19 X 29 CM, FBK 14 MPA (NBR 6136) | UN | 4.37 | FORNECEDORES DIVERSOS |  |  | 15/05/2020
S00034565 | BLOCO CONCRETO ESTRUTURAL 14 X 19 X 29 CM, FBK 16 MPA (NBR 6136) | UN | 5.04 | FORNECEDORES DIVERSOS |  |  | 15/05/2020
S00034566 | BLOCO CONCRETO ESTRUTURAL 14 X 19 X 29 CM, FBK 6 MPA (NBR 6136) | UN | 2.74 | FORNECEDORES DIVERSOS |  |  | 15/05/2020
S00034567 | BLOCO CONCRETO ESTRUTURAL 14 X 19 X 29 CM, FBK 8 MPA (NBR 6136) | UN | 3.07 | FORNECEDORES DIVERSOS |  |  | 15/05/2020
S00034568 | BLOCO CONCRETO ESTRUTURAL 14 X 19 X 39 CM, FBK 10 MPA (NBR 6136) | UN | 4.01 | FORNECEDORES DIVERSOS |  |  | 15/05/2020
S00034569 | BLOCO CONCRETO ESTRUTURAL 14 X 19 X 39 CM, FBK 12 MPA (NBR 6136) | UN | 4.1 | FORNECEDORES DIVERSOS |  |  | 15/05/2020
S00034570 | BLOCO CONCRETO ESTRUTURAL 14 X 19 X 39 CM, FBK 14 MPA (NBR 6136) | UN | 4.39 | FORNECEDORES DIVERSOS |  |  | 15/05/2020
S00034571 | BLOCO CONCRETO ESTRUTURAL 14 X 19 X 39 CM, FBK 6 MPA (NBR 6136) | UN | 3.42 | FORNECEDORES DIVERSOS |  |  | 15/05/2020
S00034573 | BLOCO CONCRETO ESTRUTURAL 14 X 19 X 39 CM, FBK 8 MPA (NBR 6136) | UN | 3.61 | FORNECEDORES DIVERSOS |  |  | 15/05/2020
S00034576 | BLOCO CONCRETO ESTRUTURAL 19 X 19 X 39 CM, FBK 10 MPA (NBR 6136) | UN | 4.99 | FORNECEDORES DIVERSOS |  |  | 15/05/2020
S00034577 | BLOCO CONCRETO ESTRUTURAL 19 X 19 X 39 CM, FBK 12 MPA (NBR 6136) | UN | 5.32 | FORNECEDORES DIVERSOS |  |  | 15/05/2020
S00034578 | BLOCO CONCRETO ESTRUTURAL 19 X 19 X 39 CM, FBK 14 MPA (NBR 6136) | UN | 5.91 | FORNECEDORES DIVERSOS |  |  | 15/05/2020
S00034579 | BLOCO CONCRETO ESTRUTURAL 19 X 19 X 39 CM, FBK 16 MPA (NBR 6136) | UN | 7.56 | FORNECEDORES DIVERSOS |  |  | 15/05/2020
S00034580 | BLOCO CONCRETO ESTRUTURAL 19 X 19 X 39 CM, FBK 8 MPA (NBR 6136) | UN | 4.75 | FORNECEDORES DIVERSOS |  |  | 15/05/2020
S00034583 | BLOCO DE GESSO COMPACTO, BRANCO, E = 10 CM, *67 X 50* CM | M2 | 79.39 | FORNECEDORES DIVERSOS |  |  | 15/05/2020
S00034584 | BLOCO DE GESSO VAZADO BRANCO, E = *7* CM, *67 X 50* CM | M2 | 44.44 | FORNECEDORES DIVERSOS |  |  | 15/05/2020
S00034585 | BLOCO ESTRUTURAL CERAMICO 14 X 19 X 29 CM, 3,0 MPA (NBR 15270) | UN | 1.42 | FORNECEDORES DIVERSOS |  |  | 15/05/2020
S00034586 | BLOCO ESTRUTURAL CERAMICO 14 X 19 X 29 CM, 6,0 MPA (NBR 15270) | UN | 1.44 | FORNECEDORES DIVERSOS |  |  | 15/05/2020
S00034587 | BLOCO ESTRUTURAL CERAMICO 14 X 19 X 39 CM, 3,0 MPA (NBR 15270) | UN | 1.34 | FORNECEDORES DIVERSOS |  |  | 01/11/2016
S00034588 | BLOCO ESTRUTURAL CERAMICO 14 X 19 X 39 CM, 6,0 MPA (NBR 15270) | UN | 1.85 | FORNECEDORES DIVERSOS |  |  | 15/05/2020
S00034590 | BLOCO ESTRUTURAL CERAMICO 19 X 19 X 29 CM, 6,0 MPA (NBR 15270) | UN | 2 | FORNECEDORES DIVERSOS |  |  | 15/05/2020
S00034591 | BLOCO ESTRUTURAL CERAMICO 19 X 19 X 39 CM, 6,0 MPA (NBR 15270) | UN | 2.49 | FORNECEDORES DIVERSOS |  |  | 15/05/2020
S00034592 | BLOCO VEDACAO CONCRETO 14 X 19 X 29 CM (CLASSE C - NBR 6136) | UN | 2.44 | FORNECEDORES DIVERSOS |  |  | 15/05/2020
S00034595 | SOLVENTE PARA MATERIAIS BASE EPOXI | L | 29.27 | FORNECEDORES DIVERSOS |  |  | 01/02/2015
S00034597 | PRIMER HIDROFUGANTE A BASE DE SILANO SILOXANO | L | 19.91 | FORNECEDORES DIVERSOS |  |  | 01/02/2015
S00034599 | BLOCO VEDACAO CONCRETO APARENTE 9 X 19 X 39 CM (CLASSE C - NBR 6136) | UN | 2.56 | FORNECEDORES DIVERSOS |  |  | 15/05/2020
S00034600 | BLOCO VEDACAO CONCRETO CELULAR AUTOCLAVADO 15 X 30 X 60 CM (E X A X C) | M2 | 81.4 | FORNECEDORES DIVERSOS |  |  | 15/05/2020
S00034602 | CABO FLEXIVEL PVC 750 V, 2 CONDUTORES DE 1,5 MM2 | M | 2.69 | FORNECEDORES DIVERSOS |  |  | 15/05/2020
S00034603 | CABO FLEXIVEL PVC 750 V, 2 CONDUTORES DE 10,0 MM2 | M | 12.93 | FORNECEDORES DIVERSOS |  |  | 15/05/2020
S00034604 | PRIMER UNIVERSAL, FUNDO ANTICORROSIVO TIPO ZARCAO | L | 23.27 | FORNECEDORES DIVERSOS |  |  | 01/02/2015
S00034606 | DISJUNTOR TIPO NEMA, BIPOLAR 60 ATE 100A, TENSAO MAXIMA 415 V | UN | 88.08 | FORNECEDORES DIVERSOS |  |  | 15/05/2020
S00034607 | CABO FLEXIVEL PVC 750 V, 2 CONDUTORES DE 4,0 MM2 | M | 5.76 | FORNECEDORES DIVERSOS |  |  | 15/05/2020
S00034609 | CABO FLEXIVEL PVC 750 V, 2 CONDUTORES DE 6,0 MM2 | M | 8.65 | FORNECEDORES DIVERSOS |  |  | 15/05/2020
S00034612 | GABIAO TIPO CAIXA PARA SOLO REFORCADO, MALHA HEXAGONAL DE DUPLA TORCAO 8 X 10CM (ZN/AL REVESTIDO COM POLIMERO), FIO 2,7 MM, DIMENSOES 2,0 X 1,0 X 0,5 M, COMCAUDA DE 3,0 M | UN | 774.01 | FORNECEDORES DIVERSOS |  |  | 15/05/2020
S00034614 | TELA EM MALHA HEXAGONAL DUPLA TORCAO 8 X 10 CM (ZN/AL + PVC), FIO 2,7 MM,DIME NSOES 0,5 X 1,0 X 4,0 M (SOLO REFORCADO). | UN | 676.1 | FORNECEDORES DIVERSOS |  |  | 13/01/2018
S00034616 | DISJUNTOR TIPO DIN/IEC, BIPOLAR DE 6 ATE 32A | UN | 47.22 | FORNECEDORES DIVERSOS |  |  | 15/05/2020
S00034618 | CABO FLEXIVEL PVC 750 V, 3 CONDUTORES DE 1,5 MM2 | M | 3.56 | FORNECEDORES DIVERSOS |  |  | 15/05/2020
S00034620 | CABO FLEXIVEL PVC 750 V, 3 CONDUTORES DE 10,0 MM2 | M | 17.84 | FORNECEDORES DIVERSOS |  |  | 15/05/2020
S00034621 | CABO FLEXIVEL PVC 750 V, 3 CONDUTORES DE 4,0 MM2 | M | 8.28 | FORNECEDORES DIVERSOS |  |  | 15/05/2020
S00034622 | CABO FLEXIVEL PVC 750 V, 3 CONDUTORES DE 6,0 MM2 | M | 11.73 | FORNECEDORES DIVERSOS |  |  | 15/05/2020
S00034623 | DISJUNTOR TIPO DIN/IEC, BIPOLAR 40 ATE 50A | UN | 46.5 | FORNECEDORES DIVERSOS |  |  | 15/05/2020
S00034624 | CABO FLEXIVEL PVC 750 V, 4 CONDUTORES DE 1,5 MM2 | M | 4.55 | FORNECEDORES DIVERSOS |  |  | 15/05/2020
S00034626 | CABO FLEXIVEL PVC 750 V, 4 CONDUTORES DE 10,0 MM2 | M | 24.53 | FORNECEDORES DIVERSOS |  |  | 15/05/2020
S00034627 | CABO FLEXIVEL PVC 750 V, 4 CONDUTORES DE 4,0 MM2 | M | 10.57 | FORNECEDORES DIVERSOS |  |  | 15/05/2020
S00034628 |  | UN | 66.6 | FORNECEDORES DIVERSOS |  |  | 15/05/2020
FRANARIN - PLEO | [6 empty] | 06/2020
Página 99 de 133
Código | Insumo | Un | Valor | Fornecedor |  |  | Data
DISJUNTOR TIPO DIN/IEC, BIPOLAR 63 A
S00034629 | CABO FLEXIVEL PVC 750 V, 4 CONDUTORES DE 6,0 MM2 | M | 15.47 | FORNECEDORES DIVERSOS |  |  | 15/05/2020
S00034630 | TELA EM MALHA HEXAGONAL DE DUPLA TORCAO 8 X 10 CM (ZN/AL REVESTIDO COMPOL IMERO), FIO 2,7 MM, COM GEOMANTA OU BIOMANTA, DIMENSOES 4,0 X 2,0 X 0,6 M, COM INCLINACAO DE 70 GRAUS, PARA SOLO REFORCADO | UN | 999.44 | FORNECEDORES DIVERSOS |  |  | 15/05/2020
S00034633 | GABIAO TIPO CAIXA PARA SOLO REFORCADO, MALHA HEXAGONAL DE DUPLA TORCAO 8 X 10CM (ZN/AL REVESTIDO COM POLIMERO), FIO 2,7 MM, DIMENSOES 2,0 X 1,0 X 1,0 M, COMCAUDA DE 4,0 M | UN | 1097.13 | FORNECEDORES DIVERSOS |  |  | 15/05/2020
S00034635 | GABIAO TIPO CAIXA PARA SOLO REFORCADO, MALHA HEXAGONAL DE DUPLA TORCAO 8 X 10CM (ZN/AL REVESTIDO COM POLIMERO), FIO 2,7 MM, DIMENSOES 2,0 X 1,0 X 1,0 M, COMCAUDA DE 3,0 M | UN | 995.34 | FORNECEDORES DIVERSOS |  |  | 15/05/2020
S00034636 | CAIXA D'AGUA EM POLIETILENO 1000 LITROS, COM TAMPA | UN | 329.9 | FORNECEDORES DIVERSOS |  |  | 15/05/2020
S00034637 | CAIXA D'AGUA EM POLIETILENO 500 LITROS, COM TAMPA | UN | 189.41 | FORNECEDORES DIVERSOS |  |  | 15/05/2020
S00034638 | CAIXA D'AGUA EM POLIETILENO 750 LITROS, COM TAMPA | UN | 324.81 | FORNECEDORES DIVERSOS |  |  | 15/05/2020
S00034639 | CAIXA D'AGUA EM POLIETILENO 1500 LITROS, COM TAMPA | UN | 670.02 | FORNECEDORES DIVERSOS |  |  | 15/05/2020
S00034640 | CAIXA D'AGUA EM POLIETILENO 2000 LITROS, COM TAMPA | UN | 752.61 | FORNECEDORES DIVERSOS |  |  | 15/05/2020
S00034641 | CAIXA INSPECAO EM CONCRETO PARA ATERRAMENTO E PARA RAIOS DIAMETRO = 300 MM | UN | 47.01 | FORNECEDORES DIVERSOS |  |  | 15/05/2020
S00034643 | CAIXA INSPECAO EM POLIETILENO PARA ATERRAMENTO E PARA RAIOS DIAMETRO = 30 0 MM | UN | 14.8 | FORNECEDORES DIVERSOS |  |  | 15/05/2020
S00034647 | CANALETA ESTRUTURAL CERAMICA, 14 X 19 X 29 CM, 4,0 MPA (NBR 15270) | UN | 1.88 | FORNECEDORES DIVERSOS |  |  | 15/05/2020
S00034649 | CANALETA ESTRUTURAL CERAMICA, 14 X 19 X 29 CM, 6,0 MPA (NBR 15270) | UN | 1.94 | FORNECEDORES DIVERSOS |  |  | 15/05/2020
S00034652 | CANALETA ESTRUTURAL CERAMICA, 14 X 19 X 39 CM, 4,0 MPA (NBR 15270) | UN | 2.64 | FORNECEDORES DIVERSOS |  |  | 15/05/2020
S00034653 | DISJUNTOR TIPO DIN/IEC, MONOPOLAR DE 6 ATE 32A | UN | 8.24 | FORNECEDORES DIVERSOS |  |  | 15/05/2020
S00034655 | CANALETA ESTRUTURAL CERAMICA, 14 X 19 X 39 CM, 6,0 MPA (NBR 15270) | UN | 2.56 | FORNECEDORES DIVERSOS |  |  | 15/05/2020
S00034659 | CHAPA DE MDF BRANCO LISO 1 FACE, E = 12 MM, DE *2,75 X 1,85* M | M2 | 26.69 | FORNECEDORES DIVERSOS |  |  | 15/05/2020
S00034660 | CHAPA DE MDF BRANCO LISO 1 FACE, E = 18 MM, DE *2,75 X 1,85* M | M2 | 37.52 | FORNECEDORES DIVERSOS |  |  | 15/05/2020
S00034661 | CHAPA DE MDF BRANCO LISO 1 FACE, E = 25 MM, DE *2,75 X 1,85* M | M2 | 53.9 | FORNECEDORES DIVERSOS |  |  | 15/05/2020
S00034664 | CHAPA DE MDF BRANCO LISO 2 FACES, E = 15 MM, DE *2,75 X 1,85* M | M2 | 30.62 | FORNECEDORES DIVERSOS |  |  | 15/05/2020
S00034665 | CHAPA DE MDF BRANCO LISO 2 FACES, E = 18 MM, DE *2,75 X 1,85* M | M2 | 38.02 | FORNECEDORES DIVERSOS |  |  | 15/05/2020
S00034666 | CHAPA DE MDF BRANCO LISO 2 FACES, E = 25 MM, DE *2,75 X 1,85* M | M2 | 57.42 | FORNECEDORES DIVERSOS |  |  | 15/05/2020
S00034667 | CHAPA DE MDF BRANCO LISO 1 FACE, E = 6 MM, DE *2,75 X 1,85* M | M2 | 19.52 | FORNECEDORES DIVERSOS |  |  | 15/05/2020
S00034668 | CHAPA DE MDF BRANCO LISO 1 FACE, E = 9 MM, DE *2,75 X 1,85* M | M2 | 25.5 | FORNECEDORES DIVERSOS |  |  | 15/05/2020
S00034669 | CHAPA DE MDF BRANCO LISO 2 FACES, E = 6 MM, DE *2,75 X 1,85* M | M2 | 21.05 | FORNECEDORES DIVERSOS |  |  | 15/05/2020
S00034670 | CHAPA DE MDF BRANCO LISO 2 FACES, E = 9 MM, DE *2,75 X 1,85* M | M2 | 25.75 | FORNECEDORES DIVERSOS |  |  | 15/05/2020
S00034671 | CHAPA DE MDF CRU, E = 12 MM, DE *2,75 X 1,85* M | M2 | 21.49 | FORNECEDORES DIVERSOS |  |  | 15/05/2020
S00034672 | CHAPA DE MDF CRU, E = 15 MM, DE *2,75 X 1,85* M | M2 | 22.66 | FORNECEDORES DIVERSOS |  |  | 15/05/2020
S00034673 | CHAPA DE MDF CRU, E = 18 MM, DE *2,75 X 1,85* M | M2 | 27.66 | FORNECEDORES DIVERSOS |  |  | 15/05/2020
S00034674 | CHAPA DE MDF CRU, E = 20 MM, DE *2,75 X 1,85* M | M2 | 36.77 | FORNECEDORES DIVERSOS |  |  | 15/05/2020
S00034675 | CHAPA DE MDF CRU, E = 25 MM, DE *2,75 X 1,85* M | M2 | 44.83 | FORNECEDORES DIVERSOS |  |  | 15/05/2020
S00034676 | CHAPA DE MDF CRU, E = 6 MM, DE *2,75 X 1,85* M | M2 | 12.9 | FORNECEDORES DIVERSOS |  |  | 15/05/2020
S00034677 | CHAPA DE MDF CRU, E = 9 MM, DE *2,75 X 1,85* M | M2 | 17.35 | FORNECEDORES DIVERSOS |  |  | 15/05/2020
S00034680 | RODAPE PRE-MOLDADO DE GRANILITE, MARMORITE OU GRANITINA L = 10 CM | M | 27.82 | FORNECEDORES DIVERSOS |  |  | 15/05/2020
S00034682 | REVESTIMENTO PARA ESCADA EM GRANILITE, MARMORITE OU GRANITINA ESP = 8 MM(I NCLUSO EXECUCAO) | M2 | 90.43 | FORNECEDORES DIVERSOS |  |  | 15/05/2020
S00034683 | REVESTIMENTO DE PAREDE EM GRANILITE, MARMORITE OU GRANITINA COLORIDO - ES P = 5MM (INCLUSO EXECUCAO) | M2 | 118.26 | FORNECEDORES DIVERSOS |  |  | 15/05/2020
S00034684 | REVESTIMENTO DE PAREDE EM GRANILITE, MARMORITE OU GRANITINA - ESP = 5 MM(IN CLUSO EXECUCAO) | M2 | 189.21 | FORNECEDORES DIVERSOS |  |  | 15/05/2020
S00034686 | DISJUNTOR TIPO DIN / IEC, MONOPOLAR DE 40 ATE 50A | UN | 12.21 | FORNECEDORES DIVERSOS |  |  | 15/05/2020
S00034688 | DISJUNTOR TIPO DIN/IEC, MONOPOLAR DE 63 A | UN | 14.93 | FORNECEDORES DIVERSOS |  |  | 15/05/2020
S00034689 | DISJUNTOR TIPO NEMA, MONOPOLAR DE 60 ATE 70A, TENSAO MAXIMA DE 240 V | UN | 28.04 | FORNECEDORES DIVERSOS |  |  | 15/05/2020
S00034692 | POSTE PADRAO SUBTERRANEO 200 A, H = 2,5 M | UN | 1642.2 | FORNECEDORES DIVERSOS |  |  | 15/05/2020
S00034695 | POSTE PADRAO SUBTERRANEO 100 A, H = 2,5 M | UN | 684.25 | FORNECEDORES DIVERSOS |  |  | 15/05/2020
S00034703 | POSTE DE CONCRETO PADRAO, 4 CAIXAS , H = 7,5 M | UN | 2668 | FORNECEDORES DIVERSOS |  |  | 12/10/2018
S00034705 | DISJUNTOR TERMOMAGNETICO TRIPOLAR 3 X 250 A/ICC - 25 KA | UN | 735.96 | FORNECEDORES DIVERSOS |  |  | 15/05/2020
S00034706 | POSTE DE CONCRETO PADRAO, 3 CAIXAS , H = 7,5 M | UN | 1590.36 | FORNECEDORES DIVERSOS |  |  | 12/10/2018
S00034707 | DISJUNTOR TERMOMAGNETICO TRIPOLAR 3 X 350 A/ICC - 25 KA | UN | 1363.74 | FORNECEDORES DIVERSOS |  |  | 15/05/2020
S00034709 | DISJUNTOR TIPO DIN/IEC, TRIPOLAR DE 10 ATE 50A | UN | 57.86 | FORNECEDORES DIVERSOS |  |  | 15/05/2020
S00034711 | POSTE DE CONCRETO PADRAO, 2 CAIXAS, H = 7,5 M | UN | 928 | FORNECEDORES DIVERSOS |  |  | 12/10/2018
S00034712 | POSTE DE CONCRETO PADRAO, 1 CAIXA, H = 7,5 M | UN | 707.6 | FORNECEDORES DIVERSOS |  |  | 12/10/2018
S00034713 | PORTA VIDRO TEMPERADO INCOLOR, 2 FOLHAS DE CORRER, E = 10 MM (SEM FERRAGE NS ESEM COLOCACAO) | M2 | 172.53 | FORNECEDORES DIVERSOS |  |  | 15/05/2020
S00034714 | DISJUNTOR TIPO DIN/IEC, TRIPOLAR 63 A | UN | 69.1 | FORNECEDORES DIVERSOS |  |  | 15/05/2020
S00034721 | PLACA DE SINALIZACAO EM CHAPA DE ALUMINIO COM PINTURA REFLETIVA, E = 2 MM | M2 | 864 | FORNECEDORES DIVERSOS |  |  | 15/05/2020
S00034723 | PLACA DE SINALIZACAO EM CHAPA DE ACO NUM 16 COM PINTURA REFLETIVA | M2 | 693 | FORNECEDORES DIVERSOS |  |  | 15/05/2020
S00034729 | DISJUNTOR TERMICO E MAGNETICO AJUSTAVEIS, TRIPOLAR DE 100 ATE 250A, CAPACID ADEDE INTERRUPCAO DE 35KA | UN | 1072.68 | FORNECEDORES DIVERSOS |  |  | 15/05/2020
S00034734 | DISJUNTOR TERMICO E MAGNETICO AJUSTAVEIS, TRIPOLAR DE 300 ATE 400A, CAPACID ADEDE INTERRUPCAO DE 35KA | UN | 1660.85 | FORNECEDORES DIVERSOS |  |  | 15/05/2020
S00034738 | DISJUNTOR TERMICO E MAGNETICO AJUSTAVEIS, TRIPOLAR DE 450 ATE 600A, CAPACID ADEDE INTERRUPCAO DE 35KA | UN | 3880.27 | FORNECEDORES DIVERSOS |  |  | 15/05/2020
S00034740 | PERFIL "I" DE ACO LAMINADO, "W" 310 X 52,0 | KG | 5.71 | FORNECEDORES DIVERSOS |  |  | 13/12/2019
S00034741 | CHAPA DE MDF BRANCO LISO 2 FACES, E = 12 MM, DE *2,75 X 1,85* M | M2 | 28.06 | FORNECEDORES DIVERSOS |  |  | 15/05/2020
S00034742 | PERFIL "I" DE ACO LAMINADO, "W" 250 X 32,7 | KG | 6.11 | FORNECEDORES DIVERSOS |  |  | 23/01/2020
S00034743 | CHAPA DE MADEIRA COMPENSADA NAVAL (COM COLA FENOLICA), E = 18 MM, DE *1,60 X 2,20M | M2 | 53.63 | FORNECEDORES DIVERSOS |  |  | 15/05/2020
S00034744 | PELICULA REFLETIVA, GT 7 ANOS PARA SINALIZACAO VERTICAL | M2 | 27.9 | FORNECEDORES DIVERSOS |  |  | 15/05/2020
S00034745 | CHAPA DE MADEIRA COMPENSADA NAVAL (COM COLA FENOLICA), E = 25 MM, DE *1,60 X 2,20M | M2 | 68.15 | FORNECEDORES DIVERSOS |  |  | 15/05/2020
S00034746 | CHAPA DE MADEIRA COMPENSADA NAVAL (COM COLA FENOLICA), E = 4 MM, DE *1,60 X 2,20*M | M2 | 17.55 | FORNECEDORES DIVERSOS |  |  | 15/05/2020
S00034747 | PEITORIL EM MARMORE, POLIDO, BRANCO COMUM, L= *15* CM, E= *2,0* CM, COMPINGA DEIRA | M | 70.14 | FORNECEDORES DIVERSOS |  |  | 15/05/2020
S00034752 | PASTILHA DE VIDRO PIGMENTADA, NACIONAL, REVEST INT/EXT E PISCINA, CORES QUE NTES,ESPESSURA MAIOR OU IGUAL A 5 MM *2,0 X 2,0* CM | M2 | 540.49 | FORNECEDORES DIVERSOS |  |  | 15/05/2020
S00034753 | CIMENTO PORTLAND POZOLANICO CP IV-32 | KG | 0.53 | FORNECEDORES DIVERSOS |  |  | 15/05/2020
S00034754 | PASTILHA DE VIDRO CRISTAL, NACIONAL, REVEST INT/EXT E PISCINA, TODAS AS CORE S, EMAIOR OU IGUAL A 5 MM *2,0 X 2,0* CM | M2 | 484.6 | FORNECEDORES DIVERSOS |  |  | 15/05/2020
S00034759 | !EM PROCESSO DE DESATIVACAO! CONCRETO BETUMINOSO USINADO A QUENTE (CBU Q)PARA PAVIMENTACAO ASFALTICA, PADRAO DNIT, FAIXA C, COM CAP 30/45 - DMT = 10 KM | M3 | 689.19 | FORNECEDORES DIVERSOS |  |  | 01/03/2017
S00034760 | ARQUITETO PAISAGISTA | H | 52.88 | FORNECEDORES DIVERSOS |  |  | 15/05/2020
S00034761 | MONTADOR DE ELETROELETRONICOS | H | 14.78 | FORNECEDORES DIVERSOS |  |  | 15/05/2020
S00034762 | !EM PROCESSO DE DESATIVACAO! MISTURADOR DE ARGAMASSA HORIZONTAL,CAPACI | H | 0.67 | FORNECEDORES DIVERSOS |  |  | 01/10/2015
S00034763 | MEIO BLOCO VEDACAO CONCRETO APARENTE 9 X 19 X 19 CM (CLASSE C - NBR 6136) | UN | 1.42 | FORNECEDORES DIVERSOS |  |  | 15/05/2020
S00034764 | MEIO BLOCO VEDACAO CONCRETO 9 X 19 X 19 CM (CLASSE C - NBR 6136) | UN | 1.33 | FORNECEDORES DIVERSOS |  |  | 15/05/2020
S00034769 | MEIO BLOCO VEDACAO CONCRETO APARENTE 19 X 19 X 19 CM (CLASSE C - NBR 6136) | UN | 2.45 | FORNECEDORES DIVERSOS |  |  | 15/05/2020
S00034770 | CONCRETO BETUMINOSO USINADO A QUENTE (CBUQ) PARA PAVIMENTACAO ASFALTIC A,PADRAO DNIT, FAIXA C, COM CAP 30/45 - AQUISICAO POSTO USINA | T | 370.64 | FORNECEDORES DIVERSOS |  |  | 15/05/2020
S00034771 | MEIO BLOCO VEDACAO CONCRETO 19 X 19 X 19 CM (CLASSE C - NBR 6136) | UN | 2.17 | FORNECEDORES DIVERSOS |  |  | 15/05/2020
S00034773 | MEIO BLOCO VEDACAO CONCRETO APARENTE 14 X 19 X 19 CM (CLASSE C - NBR 6136) | UN | 2.12 | FORNECEDORES DIVERSOS |  |  | 15/05/2020
S00034774 | MEIO BLOCO VEDACAO CONCRETO 14 X 19 X 19 CM (CLASSE C - NBR 6136) | UN | 1.9 | FORNECEDORES DIVERSOS |  |  | 15/05/2020
S00034777 | ELEMENTO VAZADO CERAMICO 25 X 18 X 7 CM | UN | 1.53 | FORNECEDORES DIVERSOS |  |  | 15/05/2020
S00034779 | ENGENHEIRO CIVIL JUNIOR | H | 77.08 | FORNECEDORES DIVERSOS |  |  | 15/05/2020
S00034780 | ENGENHEIRO CIVIL PLENO | H | 86.97 | FORNECEDORES DIVERSOS |  |  | 15/05/2020
S00034781 | MEIO BLOCO ESTRUTURAL CERAMICO 14 X 19 X 19 CM, 6,0 MPA (NBR 15270) | UN | 1.1 | FORNECEDORES DIVERSOS |  |  | 15/05/2020
FRANARIN - PLEO | [6 empty] | 06/2020
Página 100 de 133
Código | Insumo | Un | Valor | Fornecedor |  |  | Data
S00034782 | ENGENHEIRO CIVIL SENIOR | H | 119.2 | FORNECEDORES DIVERSOS |  |  | 15/05/2020
S00034783 | ENGENHEIRO ELETRICISTA | H | 72.5 | FORNECEDORES DIVERSOS |  |  | 15/05/2020
S00034784 | MEIO BLOCO ESTRUTURAL CERAMICO 14 X 19 X 19 CM, 4,0 MPA (NBR 15270) | UN | 0.97 | FORNECEDORES DIVERSOS |  |  | 15/05/2020
S00034785 | ENGENHEIRO SANITARISTA | H | 71.75 | FORNECEDORES DIVERSOS |  |  | 15/05/2020
S00034786 | ESTAGIARIO EM ENGENHARIA / ARQUITETURA | H | 13.31 | FORNECEDORES DIVERSOS |  |  | 01/08/2016
S00034787 | MEIO BLOCO ESTRUTURAL CERAMICO 14 X 19 X 14 CM, 4,0 MPA (NBR 15270) | UN | 0.88 | FORNECEDORES DIVERSOS |  |  | 15/05/2020
S00034788 | MEIO BLOCO ESTRUTURAL CERAMICO 14 X 19 X 14 CM, 6,0 MPA (NBR 15270) | UN | 0.88 | FORNECEDORES DIVERSOS |  |  | 15/05/2020
S00034794 | MECANICO DE REFRIGERACAO | H | 17.47 | FORNECEDORES DIVERSOS |  |  | 15/05/2020
S00034795 | FAIXA / FILETE / LISTELO EM CERAMICA, DECORADA, *8 X 30* CM (L X C) | M2 | 269.56 | FORNECEDORES DIVERSOS |  |  | 15/05/2020
S00034796 | FAIXA / FILETE / LISTELO EM CERAMICA, LISO OU CORDAO, BRANCO, *2 X 30* CM (L X C | M | 11.83 | FORNECEDORES DIVERSOS |  |  | 15/05/2020
S00034797 | JANELA MAXIMO AR, ACO, BATENTE / REQUADRO DE 6 A 14 CM, PINT ANTICORROSIVA, SEMVIDRO, COM GRADE, 1 FL, 60 X 80 CM (A X L) | UN | 354.17 | FORNECEDORES DIVERSOS |  |  | 15/05/2020
S00034799 | JANELA DE CORRER, ACO, BATENTE/REQUADRO DE 6 A 14 CM, QUADRICULADA, PINTAN TICORROSIVA, SEM VIDRO, BANDEIRA COM BASCULA, 4 FLS, 120 X 200 CM (A X L) | UN | 1341.35 | FORNECEDORES DIVERSOS |  |  | 03/03/2020
S00034800 | GABIAO TIPO CAIXA, MALHA HEXAGONAL 8 X 10 CM (ZN/AL REVESTIDO COM POLIMERO) , FIODE 2,4 MM, DIMENSOES 2,0 x 1,0 x 1,0 M (C X L X A) | M3 | 376.22 | FORNECEDORES DIVERSOS |  |  | 15/05/2020
S00034801 | JANELA DE CORRER, ACO, BATENTE/REQUADRO DE 6 A 14 CM, QUADRICULADA, PINTAN TICORROSIVA, SEM VIDRO, BANDEIRA COM BASCULA, 4 FLS, 120 X 150 CM (A X L) | UN | 1087.69 | FORNECEDORES DIVERSOS |  |  | 03/03/2020
S00034802 | GABIAO MANTA (COLCHAO) MALHA HEXAGONAL 6 X 8 CM (ZN/AL REVESTIDO COMPOLIM ERO), DIMENSOES 4,0 X 2,0 X 0,17 M (C X L X A) FIO 2 MM | UN | 1173.69 | FORNECEDORES DIVERSOS |  |  | 15/05/2020
S00034803 | JANELA DE CORRER, ACO, BATENTE/REQUADRO DE 6 A 14 CM, QUADRICULADA, PINTAN TICORROSIVA, SEM VIDRO, SEM BANDEIRA, 4 FLS, 120 X 200 CM (A X L) | UN | 546.52 | FORNECEDORES DIVERSOS |  |  | 03/03/2020
S00034804 | GEOGRELHA TECIDA COM FILAMENTOS DE POLIESTER + PVC, RESISTENCIA LONGITUDI NAL:90 KN/M, RESISTENCIA TRANSVERSAL: 30 KN/M, ALONGAMENTO = 12 POR CENTO | M2 | 45.43 | FORNECEDORES DIVERSOS |  |  | 15/05/2020
S00034805 | JANELA DE CORRER, ACO, BATENTE/REQUADRO DE 6 A 14 CM, QUADRICULADA, PINTAN TICORROSIVA, SEM VIDRO, SEM BANDEIRA, 4 FLS, 120 X 150 CM (A X L) | M2 | 451.96 | FORNECEDORES DIVERSOS |  |  | 03/03/2020
S00034871 | CONCRETO USINADO BOMBEAVEL, CLASSE DE RESISTENCIA C60, COM BRITA 0 E 1, SL UMP =100 +/- 20 MM, EXCLUI SERVICO DE BOMBEAMENTO (NBR 8953) | M3 | 485 | FORNECEDORES DIVERSOS |  |  | 01/06/2016
S00034872 | CONCRETO AUTOADENSAVEL (CAA) CLASSE DE RESISTENCIA C25, ESPALHAMENTO SF 2,INCLUI SERVICO DE BOMBEAMENTO (NBR 15823) | M3 | 325.61 | FORNECEDORES DIVERSOS |  |  | 15/05/2020
S00035272 | VIGA DE MADEIRA NAO APARELHADA *6 X 20* CM, MACARANDUBA, ANGELIM OUEQUIVA LENTE DA REGIAO | M | 34.52 | FORNECEDORES DIVERSOS |  |  | 15/05/2020
S00035273 | PRANCHA DE MADEIRA NAO APARELHADA *6 X 30* CM, MACARANDUBA, ANGELIM OUEQ UIVALENTE DA REGIAO | M | 53.34 | FORNECEDORES DIVERSOS |  |  | 15/05/2020
S00035274 | PILAR DE MADEIRA NAO APARELHADA *10 X 10* CM, MACARANDUBA, ANGELIM OUEQUIV ALENTE DA REGIAO | M | 37.1 | FORNECEDORES DIVERSOS |  |  | 15/05/2020
S00035275 | PILAR DE MADEIRA NAO APARELHADA *15 X 15* CM, MACARANDUBA, ANGELIM OUEQUIV ALENTE DA REGIAO | M | 79.23 | FORNECEDORES DIVERSOS |  |  | 15/05/2020
S00035276 | PILAR DE MADEIRA NAO APARELHADA *20 X 20* CM, MACARANDUBA, ANGELIM OUEQUIV ALENTE DA REGIAO | M | 129.55 | FORNECEDORES DIVERSOS |  |  | 15/05/2020
S00035277 | CAIXA DE GORDURA EM PVC, DIAMETRO MINIMO 300 MM, DIAMETRO DE SAIDA 100 MM, CAPACIDADE APROXIMADA 18 LITROS, COM TAMPA | UN | 457.41 | FORNECEDORES DIVERSOS |  |  | 15/05/2020
S00035691 | TINTA LATEX PVA STANDARD, COR BRANCA | L | 15.54 | FORNECEDORES DIVERSOS |  |  | 03/03/2020
S00035692 | TINTA LATEX ACRILICA STANDARD, COR BRANCA | L | 60.06 | FORNECEDORES DIVERSOS |  |  | 15/05/2020
S00035693 | TINTA LATEX ACRILICA ECONOMICA, COR BRANCA | L | 11.2 | FORNECEDORES DIVERSOS |  |  | 15/05/2020
S00036080 | BARRA DE APOIO RETA, EM ALUMINIO, COMPRIMENTO 80 CM, DIAMETRO MINIMO 3 CM | UN | 119 | FORNECEDORES DIVERSOS |  |  | 15/05/2020
S00036081 | BARRA DE APOIO RETA, EM ACO INOX POLIDO, COMPRIMENTO 80CM, DIAMETRO MINIM O 3CM | UN | 211 | FORNECEDORES DIVERSOS |  |  | 15/05/2020
S00036083 | TUBO COLETOR DE ESGOTO PVC JEI, DN 150 MM (NBR 7362) | M | 31.24 | FORNECEDORES DIVERSOS |  |  | 01/11/2016
S00036084 | TUBO PVC PBA JEI, CLASSE 12, DN 50 MM, PARA REDE DE AGUA (NBR 5647) | M | 11.76 | FORNECEDORES DIVERSOS |  |  | 15/05/2020
S00036141 | MASCARA DE SEGURANCA PARA SOLDA COM ESCUDO DE CELERON E CARNEIRA DEPL ASTICO COM REGULAGEM | UN | 32.96 | FORNECEDORES DIVERSOS |  |  | 15/05/2020
S00036142 | PROTETOR AUDITIVO TIPO PLUG DE INSERCAO COM CORDAO, ATENUACAO SUPERIOR A 15DB | UN | 1.83 | FORNECEDORES DIVERSOS |  |  | 15/05/2020
S00036143 | PROTETOR AUDITIVO TIPO CONCHA COM ABAFADOR DE RUIDOS, ATENUACAO ACIMA D E 22DB | UN | 25.03 | FORNECEDORES DIVERSOS |  |  | 15/05/2020
S00036144 | RESPIRADOR DESCARTAVEL SEM VALVULA DE EXALACAO, PFF 1 | UN | 1.36 | FORNECEDORES DIVERSOS |  |  | 15/05/2020
S00036145 | BOTA DE PVC PRETA, CANO MEDIO, SEM FORRO | PA | 35.16 | FORNECEDORES DIVERSOS |  |  | 15/05/2020
S00036146 | PROTETOR SOLAR FPS 30, EMBALAGEM 2 LITROS | UN | 207.57 | FORNECEDORES DIVERSOS |  |  | 15/05/2020
S00036147 | LUVA DE BORRACHA ISOLANTE PARA ALTA TENSAO, RESISTENTE A OZONIO, TENSAO D EENSAIO 2,5 KV (PAR) | PA | 315.95 | FORNECEDORES DIVERSOS |  |  | 15/05/2020
S00036148 | CINTURAO DE SEGURANCA TIPO PARAQUEDISTA, FIVELA EM ACO, AJUSTE NOSUSPENS ARIO, CINTURA E PERNAS | UN | 58.6 | FORNECEDORES DIVERSOS |  |  | 15/05/2020
S00036149 | TRAVA-QUEDAS EM ACO PARA CORDA DE 12 MM, EXTENSOR DE 25 X 300 MM, COMMOS QUETAO TIPO GANCHO TRAVA DUPLA | UN | 143.46 | FORNECEDORES DIVERSOS |  |  | 15/05/2020
S00036150 | AVENTAL DE SEGURANCA DE RASPA DE COURO 1,00 X 0,60 M | UN | 36.26 | FORNECEDORES DIVERSOS |  |  | 15/05/2020
S00036151 | MANGOTE DE SEGURANCA EM RASPA DE COURO | UN | 24.42 | FORNECEDORES DIVERSOS |  |  | 15/05/2020
S00036152 | OCULOS DE SEGURANCA CONTRA IMPACTOS COM LENTE INCOLOR, ARMACAO NYLON, COMPROTECAO UVA E UVB | UN | 4.76 | FORNECEDORES DIVERSOS |  |  | 15/05/2020
S00036153 | TALABARTE DE SEGURANCA, 2 MOSQUETOES TRAVA DUPLA *53* MM DE ABERTURA, CO MABSORVEDOR DE ENERGIA | UN | 163.3 | FORNECEDORES DIVERSOS |  |  | 15/05/2020
S00036154 | BLOQUETE/PISO INTERTRAVADO DE CONCRETO - MODELO ONDA/16FACES/RETANGULA R/TIJOLINHO/PAVER/HOLANDES/PARALELEPIPEDO, 20 CM X 10 CM, E = 8CM, RESISTENC IA DE 35 MPA (NBR 9781), COLORIDO | M2 | 43.41 | FORNECEDORES DIVERSOS |  |  | 15/05/2020
S00036155 | BLOQUETE/PISO INTERTRAVADO DE CONCRETO - MODELO ONDA/16FACES/RETANGULA R/TIJOLINHO/PAVER/HOLANDES/PARALELEPIPEDO, 20 CM X 10 CM, E = 6CM, RESISTENC IA DE 35 MPA (NBR 9781), COR NATURAL | M2 | 32.68 | FORNECEDORES DIVERSOS |  |  | 15/05/2020
S00036156 | BLOQUETE/PISO INTERTRAVADO DE CONCRETO - MODELO ONDA/16FACES/RETANGULA R/TIJOLINHO/PAVER/HOLANDES/PARALELEPIPEDO, 20 CM X 10 CM, E = 6CM, RESISTENC IA DE 35 MPA (NBR 9781), COLORIDO | M2 | 36.89 | FORNECEDORES DIVERSOS |  |  | 15/05/2020
S00036169 | BLOQUETE/PISO INTERTRAVADO DE CONCRETO - ONDA/16 FACES/UNISTEIN/PAVIS, *22 CM X11* CM, E = 6 CM, RESISTENCIA DE 35 MPA (NBR 9781), COLORIDO | M2 | 35.8 | FORNECEDORES DIVERSOS |  |  | 13/02/2019
S00036170 | BLOQUETE/PISO INTERTRAVADO DE CONCRETO - MODELO ONDA/16FACES/RETANGULA R/TIJOLINHO/PAVER/HOLANDES/PARALELEPIPEDO, *22 CM X 11* CM, E = 8CM, RESISTEN CIA DE 35 MPA (NBR 9781), COR NATURAL | M2 | 35 | FORNECEDORES DIVERSOS |  |  | 15/05/2020
S00036172 | BLOQUETE/PISO INTERTRAVADO DE CONCRETO - ONDA/16 FACES/UNISTEIN/PAVIS, *22 CM X11* CM, E = 6 CM, RESISTENCIA DE 35 MPA (NBR 9781), COR NATURAL | M2 | 31.26 | FORNECEDORES DIVERSOS |  |  | 13/02/2019
S00036174 | BLOQUETE/PISO INTERTRAVADO DE CONCRETO - ONDA/16 FACES/UNISTEIN/PAVIS, *22 CM X11* CM, E = 8 CM, RESISTENCIA DE 35 MPA (NBR 9781), COLORIDO | M2 | 41.04 | FORNECEDORES DIVERSOS |  |  | 13/02/2019
S00036175 | PISO DE CONCRETO PERMEAVEL DRENANTE, *50 X 50*CM, ESPESSURA 8CM | M2 | 68.6 | FORNECEDORES DIVERSOS |  |  | 01/10/2015
S00036178 | PISO PODOTATIL DE CONCRETO - DIRECIONAL E ALERTA, *40 X 40 X 2,5* CM | UN | 6.62 | FORNECEDORES DIVERSOS |  |  | 15/05/2020
S00036191 | BLOQUETE/PISO INTERTRAVADO DE CONCRETO - MODELO SEXTAVADO, 25 CM X 25 CM , E =8 CM, RESISTENCIA DE 35 MPA (NBR 9781), COR NATURAL | UN | 2.45 | FORNECEDORES DIVERSOS |  |  | 13/02/2019
S00036196 | BLOQUETE/PISO INTERTRAVADO DE CONCRETO - MODELORETANGULAR/TIJOLINHO/PA VER/HOLANDES/PARALELEPIPEDO, 20 CM X 10 CM, E = 8 CM,RESISTENCIA DE 35 MPA (N BR 9781), COR NATURAL | M2 | 36.94 | FORNECEDORES DIVERSOS |  |  | 13/02/2019
S00036204 | BARRA DE APOIO RETA, EM ACO INOX POLIDO, COMPRIMENTO 60CM, DIAMETRO MINIM O 3CM | UN | 178.18 | FORNECEDORES DIVERSOS |  |  | 15/05/2020
S00036205 | BARRA DE APOIO RETA, EM ACO INOX POLIDO, COMPRIMENTO 70CM, DIAMETRO MINIM O 3CM | UN | 197.89 | FORNECEDORES DIVERSOS |  |  | 15/05/2020
S00036206 | BARRA DE APOIO RETA, EM ACO INOX POLIDO, COMPRIMENTO 90 CM, DIAMETRO MINIM O 3CM | UN | 221.06 | FORNECEDORES DIVERSOS |  |  | 15/05/2020
S00036207 | BARRA DE APOIO EM "L", EM ACO INOX POLIDO 70 X 70 CM, DIAMETRO MINIMO 3 CM | UN | 404.72 | FORNECEDORES DIVERSOS |  |  | 15/05/2020
S00036209 | BARRA DE APOIO EM "L", EM ACO INOX POLIDO 80 X 80 CM, DIAMETRO MINIMO 3 CM | UN | 464.47 | FORNECEDORES DIVERSOS |  |  | 15/05/2020
S00036210 | BARRA DE APOIO LATERAL ARTICULADA, COM TRAVA, EM ACO INOX POLIDO, 70 CM,DIA METRO MINIMO 3 CM | UN | 502.55 | FORNECEDORES DIVERSOS |  |  | 15/05/2020
S00036211 | !EM PROCESSO DE DESATIVACAO! BARRA DE APOIO LAVATORIO, EM ACO INOX POLIDO , *40X 50* CM, DIAMETRO MINIMO 3 CM | UN | 456.94 | FORNECEDORES DIVERSOS |  |  | 12/10/2018
S00036212 | !EM PROCESSO DE DESATIVACAO! BARRA DE APOIO LAVATORIO DE CANTO, EM ACO IN OXPOLIDO, DIAMETRO MINIMO 3 CM. | UN | 485.81 | FORNECEDORES DIVERSOS |  |  | 12/10/2018
S00036214 | !EM PROCESSO DE DESATIVACAO! BARRA DE APOIO ANGULAR, 60 CM, EM ACO INOXPO LIDO, DIAMETRO MINIMO 3 CM | UN | 288.7 | FORNECEDORES DIVERSOS |  |  | 12/10/2018
S00036215 | BANCO ARTICULADO PARA BANHO, EM ACO INOX POLIDO, 70* CM X 45* CM | UN | 913.72 | FORNECEDORES DIVERSOS |  |  | 15/05/2020
S00036218 |  | UN | 95.94 | FORNECEDORES DIVERSOS |  |  | 15/05/2020
FRANARIN - PLEO | [6 empty] | 06/2020
Página 101 de 133
Código | Insumo | Un | Valor | Fornecedor |  |  | Data
BARRA DE APOIO RETA, EM ALUMINIO, COMPRIMENTO 60CM, DIAMETRO MINIMO 3 CM
S00036220 | BARRA DE APOIO RETA, EM ALUMINIO, COMPRIMENTO 70CM, DIAMETRO MINIMO 3 CM | UN | 110.01 | FORNECEDORES DIVERSOS |  |  | 15/05/2020
S00036223 | BARRA DE APOIO RETA, EM ALUMINIO, COMPRIMENTO 90 CM, DIAMETRO MINIMO 3 CM | UN | 124.61 | FORNECEDORES DIVERSOS |  |  | 15/05/2020
S00036225 | FORRO DE PVC LISO, BRANCO, REGUA DE 20 CM, ESPESSURA DE 8 MM A 10 MM,COMPR IMENTO 6 M (SEM COLOCACAO) | M2 | 24.09 | FORNECEDORES DIVERSOS |  |  | 15/05/2020
S00036230 | FORRO DE PVC, FRISADO, BRANCO, REGUA DE 10 CM, ESPESSURA DE 8 MM A 10 MM E COMPRIMENTO 6 M (SEM COLOCACAO) | M2 | 17.7 | FORNECEDORES DIVERSOS |  |  | 15/05/2020
S00036238 | FORRO DE PVC, FRISADO, BRANCO, REGUA DE 20 CM, ESPESSURA DE 8 MM A 10 MM E COMPRIMENTO 6 M (SEM COLOCACAO) | M2 | 17.29 | FORNECEDORES DIVERSOS |  |  | 15/05/2020
S00036246 | ACABAMENTO SIMPLES/CONVENCIONAL PARA FORRO PVC, TIPO "U" OU "C", COR BRAN CA,COMPRIMENTO 6 M | M | 2.9 | FORNECEDORES DIVERSOS |  |  | 15/05/2020
S00036250 | RODAFORRO EM PVC, PARA FORRO DE PVC, COMPRIMENTO 6 M | M | 3.29 | FORNECEDORES DIVERSOS |  |  | 15/05/2020
S00036274 | TUBO PPR PN 20, DN 20 MM, PARA AGUA QUENTE PREDIAL | M | 5.01 | FORNECEDORES DIVERSOS |  |  | 15/05/2020
S00036278 | TUBO PPR PN 20, DN 25 MM, PARA AGUA QUENTE PREDIAL | M | 6.79 | FORNECEDORES DIVERSOS |  |  | 15/05/2020
S00036298 | TE NORMAL, PPR, SOLDAVEL, 90 GRAUS, DN 25 X 25 X 25 MM, PARA AGUA QUENTE PRE DIAL | UN | 2.39 | FORNECEDORES DIVERSOS |  |  | 15/05/2020
S00036313 | UNIAO DUPLA PPR DN 20 MM, PARA AGUA QUENTE PREDIAL | UN | 21.13 | FORNECEDORES DIVERSOS |  |  | 15/05/2020
S00036316 | UNIAO DUPLA PPR DN 25 MM, PARA AGUA QUENTE PREDIAL | UN | 25.62 | FORNECEDORES DIVERSOS |  |  | 15/05/2020
S00036320 | LUVA PPR, SOLDAVEL, DN 20 MM, PARA AGUA QUENTE PREDIAL | UN | 1.01 | FORNECEDORES DIVERSOS |  |  | 15/05/2020
S00036324 | LUVA PPR, SOLDAVEL, DN 25 MM, PARA AGUA QUENTE PREDIAL | UN | 1.54 | FORNECEDORES DIVERSOS |  |  | 15/05/2020
S00036327 | BUCHA DE REDUCAO, PPR, DN 25 X 20 MM, PARA AGUA QUENTE PREDIAL | UN | 1.37 | FORNECEDORES DIVERSOS |  |  | 15/05/2020
S00036331 | CAP PPR DN 20 MM, PARA AGUA QUENTE PREDIAL | UN | 1.06 | FORNECEDORES DIVERSOS |  |  | 15/05/2020
S00036346 | CAP PPR DN 25 MM, PARA AGUA QUENTE PREDIAL | UN | 1.82 | FORNECEDORES DIVERSOS |  |  | 15/05/2020
S00036348 | JOELHO PPR 45 GRAUS, SOLDAVEL, DN 20 MM, PARA AGUA QUENTE PREDIAL | UN | 1.01 | FORNECEDORES DIVERSOS |  |  | 15/05/2020
S00036349 | JOELHO PPR 45 GRAUS, SOLDAVEL, DN 25 MM, PARA AGUA QUENTE PREDIAL | UN | 1.52 | FORNECEDORES DIVERSOS |  |  | 15/05/2020
S00036355 | CURVA PPR 90 GRAUS, DN 20 MM, PARA AGUA QUENTE PREDIAL | UN | 4.26 | FORNECEDORES DIVERSOS |  |  | 15/05/2020
S00036356 | CURVA PPR 90 GRAUS, DN 25 MM, PARA AGUA QUENTE PREDIAL | UN | 7.17 | FORNECEDORES DIVERSOS |  |  | 15/05/2020
S00036357 | UNIAO COM FLANGE PPR, DN 40 MM, PARA AGUA QUENTE PREDIAL | UN | 89.13 | FORNECEDORES DIVERSOS |  |  | 15/05/2020
S00036359 | JOELHO PPR, 90 GRAUS, SOLDAVEL, DN 20 MM, PARA AGUA QUENTE PREDIAL | UN | 1.21 | FORNECEDORES DIVERSOS |  |  | 15/05/2020
S00036360 | JOELHO PPR, 90 GRAUS, SOLDAVEL, DN 25 MM, PARA AGUA QUENTE PREDIAL | UN | 1.87 | FORNECEDORES DIVERSOS |  |  | 15/05/2020
S00036362 | TE NORMAL, PPR, SOLDAVEL, 90 GRAUS, DN 20 X 20 X 20 MM, PARA AGUA QUENTE PRE DIAL | UN | 1.61 | FORNECEDORES DIVERSOS |  |  | 15/05/2020
S00036365 | TUBO COLETOR DE ESGOTO PVC, JEI, DN 100 MM (NBR 7362) | M | 19.14 | FORNECEDORES DIVERSOS |  |  | 15/05/2020
S00036367 | TUBO COLETOR DE ESGOTO PVC JEI, DN 200 MM (NBR 7362) | M | 48.77 | FORNECEDORES DIVERSOS |  |  | 01/11/2016
S00036368 | TUBO COLETOR DE ESGOTO PVC JEI, DN 250 MM (NBR 7362) | M | 82.66 | FORNECEDORES DIVERSOS |  |  | 01/11/2016
S00036370 | TUBO COLETOR DE ESGOTO PVC JEI, DN 300 MM (NBR 7362) | M | 133.96 | FORNECEDORES DIVERSOS |  |  | 01/11/2016
S00036371 | TUBO COLETOR DE ESGOTO PVC JEI, DN 350 MM (NBR 7362) | M | 166.11 | FORNECEDORES DIVERSOS |  |  | 01/11/2016
S00036372 | TUBO COLETOR DE ESGOTO PVC JEI, DN 400 MM (NBR 7362) | M | 216.18 | FORNECEDORES DIVERSOS |  |  | 01/11/2016
S00036373 | TUBO PVC PBA JEI, CLASSE 12, DN 75 MM, PARA REDE DE AGUA (NBR 5647) | M | 24.42 | FORNECEDORES DIVERSOS |  |  | 15/05/2020
S00036374 | TUBO PVC PBA JEI, CLASSE 12, DN 100 MM, PARA REDE DE AGUA (NBR 5647) | M | 39.69 | FORNECEDORES DIVERSOS |  |  | 15/05/2020
S00036375 | TUBO PVC PBA JEI, CLASSE 15, DN 50 MM, PARA REDE DE AGUA (NBR 5647) | M | 14.51 | FORNECEDORES DIVERSOS |  |  | 15/05/2020
S00036376 | TUBO PVC PBA JEI, CLASSE 15, DN 75 MM, PARA REDE DE AGUA (NBR 5647) | M | 28.5 | FORNECEDORES DIVERSOS |  |  | 15/05/2020
S00036377 | TUBO PVC PBA JEI, CLASSE 15, DN 100 MM, PARA REDE DE AGUA (NBR 5647) | M | 47.62 | FORNECEDORES DIVERSOS |  |  | 15/05/2020
S00036378 | TUBO PVC PBA JEI, CLASSE 20, DN 50 MM, PARA REDE DE AGUA (NBR 5647) | M | 17.84 | FORNECEDORES DIVERSOS |  |  | 15/05/2020
S00036379 | TUBO PVC PBA JEI, CLASSE 20, DN 75 MM, PARA REDE DE AGUA (NBR 5647) | M | 35.96 | FORNECEDORES DIVERSOS |  |  | 15/05/2020
S00036380 | TUBO PVC PBA JEI, CLASSE 20, DN 100 MM, PARA REDE DE AGUA (NBR 5647) | M | 59.54 | FORNECEDORES DIVERSOS |  |  | 15/05/2020
S00036396 | BETONEIRA, CAPACIDADE NOMINAL 400 L, CAPACIDADE DE MISTURA 310L, MOTORELET RICO TRIFASICO 220/380V POTENCIA 2 CV, SEM CARREGADOR | UN | 3684.22 | FORNECEDORES DIVERSOS |  |  | 15/05/2020
S00036397 | BETONEIRA, CAPACIDADE NOMINAL 600 L, CAPACIDADE DE MISTURA 360L, MOTORELE TRICO TRIFASICO 220/380V, POTENCIA 4CV, EXCLUSO CARREGADOR | UN | 13099.48 | FORNECEDORES DIVERSOS |  |  | 15/05/2020
S00036398 | BETONEIRA, CAPACIDADE NOMINAL 600 L, CAPACIDADE DE MISTURA 440 L, MOTOR A DI ESELPOTENCIA 10 CV, COM CARREGADOR | UN | 15921.33 | FORNECEDORES DIVERSOS |  |  | 15/05/2020
S00036408 | ESCAVADEIRA HIDRAULICA SOBRE ESTEIRAS, CACAMBA 0,4 A 1,70 M3, PESO OPERACIO NAL23,2 T, POTENCIA BRUTA 183 HP | UN | 530100 | FORNECEDORES DIVERSOS |  |  | 15/05/2020
S00036481 | ESCAVADEIRA HIDRAULICA SOBRE ESTEIRAS, CACAMBA 0,80 A 1,30 M3, PESO OPERACI ONAL22,18 T, POTENCIA LIQUIDA 170 HP | UN | 485343.75 | FORNECEDORES DIVERSOS |  |  | 15/05/2020
S00036482 | ESCAVADEIRA HIDRAULICA SOBRE ESTEIRAS, CACAMBA 0,80 M3, PESO OPERACIONAL 17,8T, POTENCIA LIQUIDA 110 HP | UN | 443667.52 | FORNECEDORES DIVERSOS |  |  | 15/05/2020
S00036483 | ESCAVADEIRA HIDRAULICA SOBRE ESTEIRAS CACAMBA 0,40 A 1,20 M3, PESO OPERACI ONAL21,19 T, POTENCIA LIQUIDA 173 HP | UN | 494062.5 | FORNECEDORES DIVERSOS |  |  | 15/05/2020
S00036484 | ESPARGIDOR DE ASFALTO PRESSURIZADO, TANQUE 6 M3 COM ISOLACAO TERMICA,AQ UECIDO COM 2 MACARICOS, COM BARRA ESPARGIDORA 3,60 M, A SER MONTADO SOBR ECAMINHAO | UN | 157088.52 | FORNECEDORES DIVERSOS |  |  | 15/05/2020
S00036485 | USINA DE LAMA ASFALTICA, PROD 30 A 50 T/H, SILO DE AGREGADO 7 M3, RESERVATORI OSPARA EMULSAO E AGUA DE 2,3 M3 CADA, MISTURADOR TIPO PUGG-MILL A SER MON TADOSOBRE CAMINHAO | UN | 424438.89 | FORNECEDORES DIVERSOS |  |  | 15/05/2020
S00036486 | ELEVADOR DE CARGA A CABO, CABINE SEMI FECHADA 2,0 X 1,5 X 2,0 M, CAPACIDADE D ECARGA 1000 KG, TORRE 2,38 X 2,21 X 15 M, GUINCHO DE EMBREAGEM, FREIO DESEGU RANCA, LIMITADOR DE VELOCIDADE E CANCELA | UN | 43947.21 | FORNECEDORES DIVERSOS |  |  | 15/05/2020
S00036487 | GUINCHO ELETRICO DE COLUNA, CAPACIDADE 400 KG, COM MOTO FREIO, MOTORTRIF ASICO DE 1,25 CV | UN | 4432.56 | FORNECEDORES DIVERSOS |  |  | 15/05/2020
S00036491 | GUINDAUTO HIDRAULICO, CAPACIDADE MAXIMA DE CARGA 30000 KG, MOMENTO MAXIM O DECARGA 92,2 TM , ALCANCE MAXIMO HORIZONTAL 22,00 M, PARA MONTAGEM SOBR E CHASSIDE CAMINHAO PBT MINIMO 30000 KG (INCLUI MONTAGEM, NAO INCLUI CAMINH AO) | UN | 921484.37 | FORNECEDORES DIVERSOS |  |  | 15/05/2020
S00036492 | GRUA ASCENCIONAL, LANCA DE 50 M, CAPACIDADE DE 2,33 T A 30 M, ALTURA ATE 48 M | UN | 948964.84 | FORNECEDORES DIVERSOS |  |  | 15/05/2020
S00036493 | GRUA ASCENCIONAL, LANCA DE 42 M, CAPACIDADE DE 1,5 T A 30 M, ALTURA ATE 39 M | UN | 510849.61 | FORNECEDORES DIVERSOS |  |  | 15/05/2020
S00036494 | GRUA ASCENCIONAL, LANCA DE 30 M, CAPACIDADE DE 1,0 T A 30 M, ALTURA ATE 39 M | UN | 450898.43 | FORNECEDORES DIVERSOS |  |  | 15/05/2020
S00036496 | CAVALETE PARA TALHA COM ESTRUTURA EM TUBO METALICO ALTURA MINIMA 3,2 MEQ UIPADO COM RODAS DE BORRACHA PARA MOVIMENTACAO DE TUBOS DE CONCRETO NACENTRAL DE PREMOLDADOS COM CAPACIDADE DE CARGA DE 3 TONELADAS | UN | 8674.4 | FORNECEDORES DIVERSOS |  |  | 15/05/2020
S00036497 | GUINCHO DE ALAVANCA MANUAL, CAPACIDADE 3,2 T COM 20 M DE CABO DE ACO DIAM ETRO16,3 MM | UN | 2545.76 | FORNECEDORES DIVERSOS |  |  | 15/05/2020
S00036498 | GERADOR PORTATIL MONOFASICO, POTENCIA 5500 VA, MOTOR A GASOLINA, POTENCI A DOMOTOR 13 CV | UN | 5130.91 | FORNECEDORES DIVERSOS |  |  | 15/05/2020
S00036499 | GRUPO GERADOR A GASOLINA, POTENCIA NOMINAL 2,2 KW, TENSAO DE SAIDA 110/220 V,MOTOR POTENCIA 6,5 HP | UN | 2770.69 | FORNECEDORES DIVERSOS |  |  | 15/05/2020
S00036500 | GRUPO GERADOR REBOCAVEL, POTENCIA *66* KVA, MOTOR A DIESEL | UN | 67096.49 | FORNECEDORES DIVERSOS |  |  | 15/05/2020
S00036501 | GRUPO GERADOR ESTACIONARIO, POTENCIA 150 KVA, MOTOR DIESEL | UN | 94947.06 | FORNECEDORES DIVERSOS |  |  | 15/05/2020
S00036502 | MOTOBOMBA CENTRIFUGA, MOTOR A GASOLINA, POTENCIA 5,42 HP, BOCAIS 1 1/2" X 1", DIAMETRO ROTOR 143 MM HM/Q = 6 MCA / 16,8 M3/H A 38 MCA / 6,6 M3/H | UN | 2393.37 | FORNECEDORES DIVERSOS |  |  | 15/05/2020
S00036503 | MOTOBOMBA TRASH (PARA AGUA SUJA) AUTO ESCORVANTE, MOTOR GASOLINA DE 6,4 1 HP,DIAMETROS DE SUCCAO X RECALQUE: 3" X 3", HM/Q: 10/60 A 23/0 | UN | 2951.31 | FORNECEDORES DIVERSOS |  |  | 15/05/2020
S00036504 | PNEU 275/80R 22.5, 16 LONAS, ARO 22.5", PARA CAMINHAO TOCO | UN | 1510.21 | FORNECEDORES DIVERSOS |  |  | 01/03/2017
S00036505 | PNEU TIPO DIAGONAL COM CAMARA, 12.4 X 24 R, 6 L (LONAS), PARA TRATOR | UN | 1373.32 | FORNECEDORES DIVERSOS |  |  | 01/03/2017
S00036506 | PNEU TIPO DIAGONAL COM CAMARA,13.6 X 38R, 6 L (LONAS), PARA TRATOR | UN | 2100.78 | FORNECEDORES DIVERSOS |  |  | 01/03/2017
S00036507 | PNEU TIPO DIAGONAL COM CAMARA, 14.9 X 24R, 8 L (LONAS), PARA TRATOR | UN | 1868.68 | FORNECEDORES DIVERSOS |  |  | 01/03/2017
S00036508 | TRATOR DE ESTEIRAS, POTENCIA NO VOLANTE DE 200 HP, PESO OPERACIONAL DE 20,1 T,COM RODA MOTRIZ ELEVADA E LAMINA COM CAPACIDADE DE 3,89 M3 | UN | 1075399.35 | FORNECEDORES DIVERSOS |  |  | 15/05/2020
S00036509 | TRATOR DE ESTEIRAS, POTENCIA 125 HP, PESO OPERACIONAL DE 12,9 T, COM LAMINA COMCAPACIDADE DE 2,7 M3 | UN | 589357.76 | FORNECEDORES DIVERSOS |  |  | 15/05/2020
S00036510 | TRATOR DE ESTEIRAS, POTENCIA BRUTA DE 133 HP, PESO OPERACIONAL DE 14 T, COM LAMINA COM CAPACIDADE DE 3,00 M3 | UN | 580428.11 | FORNECEDORES DIVERSOS |  |  | 15/05/2020
S00036511 | TRATOR DE PNEUS COM POTENCIA DE 122 CV, TRACAO 4 X 4, PESO COM LASTRO DE 45 10KG | UN | 201261.67 | FORNECEDORES DIVERSOS |  |  | 15/05/2020
S00036512 | MICRO-TRATOR CORTADOR DE GRAMA COM LARGURA DO CORTE DE 107 CM, COMLAMI NAS E DESCARTE LATERAL | UN | 11510.5 | FORNECEDORES DIVERSOS |  |  | 15/05/2020
S00036513 | TRATOR DE PNEUS COM POTENCIA DE 85 CV, TURBO, PESO COM LASTRO DE 4900 KG | UN | 142089.36 | FORNECEDORES DIVERSOS |  |  | 15/05/2020
S00036514 | TRATOR DE PNEUS COM POTENCIA DE 95 CV, TRACAO 4 X 4, PESO MAXIMO DE 5225 KG | UN | 158528.02 | FORNECEDORES DIVERSOS |  |  | 15/05/2020
S00036515 | TRATOR DE PNEUS COM POTENCIA DE 15 CV, PESO COM LASTRO DE 1160 KG | UN | 59275.69 | FORNECEDORES DIVERSOS |  |  | 15/05/2020
FRANARIN - PLEO | [6 empty] | 06/2020
Página 102 de 133
Código | Insumo | Un | Valor | Fornecedor |  |  | Data
S00036516 | DUMPER COM CAPACIDADE DE CARGA DE 1700 KG, PARTIDA ELETRICA, MOTOR DIESEL COMPOTENCIA DE 16 CV | UN | 77885.5 | FORNECEDORES DIVERSOS |  |  | 15/05/2020
S00036517 | PA CARREGADEIRA SOBRE RODAS, POTENCIA BRUTA *127* CV, CAPACIDADE DA CACA MBADE 2,0 A 2,4 M3, PESO OPERACIONAL MAXIMO DE 10330 KG | UN | 302364 | FORNECEDORES DIVERSOS |  |  | 15/05/2020
S00036518 | PA CARREGADEIRA SOBRE RODAS, POTENCIA LIQUIDA 213 HP, CAPACIDADE DA CACAM BADE 1,9 A 3,5 M3, PESO OPERACIONAL MAXIMO DE 19234 KG | UN | 537535.97 | FORNECEDORES DIVERSOS |  |  | 15/05/2020
S00036519 | BACIA SANITARIA (VASO) CONVENCIONAL PARA USO ESPECIFICO (HOSPITAIS, CLINICA S),COM FURO FRONTAL, DE LOUCA BRANCA, COM ASSENTO | UN | 798.96 | FORNECEDORES DIVERSOS |  |  | 17/11/2018
S00036520 | BACIA SANITARIA (VASO) CONVENCIONAL PARA PCD SEM FURO FRONTAL, DE LOUCAB RANCA, SEM ASSENTO | UN | 616.74 | FORNECEDORES DIVERSOS |  |  | 15/05/2020
S00036521 | LAVATORIO DE CANTO LOUCA BRANCA SUSPENSO *40 X 30* CM | UN | 124.77 | FORNECEDORES DIVERSOS |  |  | 15/05/2020
S00036522 | COMPRESSOR DE AR REBOCAVEL, VAZAO 189 PCM, PRESSAO EFETIVA DE TRABALHO 1 02PSI, MOTOR DIESEL, POTENCIA 63 CV | UN | 43779.34 | FORNECEDORES DIVERSOS |  |  | 15/05/2020
S00036523 | COMPRESSOR DE AR REBOCAVEL VAZAO 748 PCM, PRESSAO EFETIVA DE TRABALHO 1 02PSI, MOTOR DIESEL, POTENCIA 210 CV | UN | 148850.72 | FORNECEDORES DIVERSOS |  |  | 15/05/2020
S00036524 | COMPRESSOR DE AR ESTACIONARIO, VAZAO 620 PCM, PRESSAO EFETIVA DE TRABALH O 109PSI, MOTOR ELETRICO, POTENCIA 127 CV | UN | 86280.46 | FORNECEDORES DIVERSOS |  |  | 15/05/2020
S00036525 | COMPRESSOR DE AR REBOCAVEL, VAZAO 250 PCM, PRESSAO EFETIVA DE TRABALHO 1 02PSI, MOTOR DIESEL, POTENCIA 81 CV | UN | 58630.76 | FORNECEDORES DIVERSOS |  |  | 15/05/2020
S00036526 | COMPRESSOR DE AR REBOCAVEL VAZAO 400 PCM, PRESSAO EFETIVA DE TRABALHO 1 02PSI, MOTOR DIESEL, POTENCIA 110 CV | UN | 69528.3 | FORNECEDORES DIVERSOS |  |  | 15/05/2020
S00036527 | COMPRESSOR DE AR REBOCAVEL VAZAO 860 PCM, PRESSAO EFETIVA DE TRABALHO 1 02PSI, MOTOR DIESEL, POTENCIA 250 CV | UN | 161682.54 | FORNECEDORES DIVERSOS |  |  | 15/05/2020
S00036528 | GRADE DE DISCOS HIDRAULICA COM 20 DISCOS DE 24" X 6 MM | UN | 20647.95 | FORNECEDORES DIVERSOS |  |  | 20/07/2017
S00036529 | GRADE DE DISCOS COM CONTROLE REMOTO, REBOCAVEL, COM 24 DISCOS 24" X 6 MM, COMPNEUS PARA TRANSPORTE | UN | 35780.61 | FORNECEDORES DIVERSOS |  |  | 15/05/2020
S00036530 | RETROESCAVADEIRA SOBRE RODAS COM CARREGADEIRA, TRACAO 4 X 2, POTENCIALI QUIDA 79 HP, PESO OPERACIONAL MINIMO DE 6570 KG, CAPACIDADE DA CARREGADEIR ADE 1,00 M3 E DA RETROESCAVADEIRA MINIMA DE 0,20 M3, PROFUNDIDADE DE ESCAV ACAO | UN | 216658.53 | FORNECEDORES DIVERSOS |  |  | 15/05/2020
S00036531 | RETROESCAVADEIRA SOBRE RODAS COM CARREGADEIRA, TRACAO 4 X 4, POTENCIALI QUIDA 88 HP, PESO OPERACIONAL MINIMO DE 6674 KG, CAPACIDADE DA CARREGADEIR ADE 1,00 M3 E DA RETROESCAVADEIRA MINIMA DE 0,26 M3, PROFUNDIDADE DE ESCAV ACAO | UN | 243597.54 | FORNECEDORES DIVERSOS |  |  | 15/05/2020
S00036532 | ROMPEDOR ELETRICO PESO 26 KG, POTENCIA OPERACIONAL DE 2,5 KW | UN | 23684.1 | FORNECEDORES DIVERSOS |  |  | 15/05/2020
S00036533 | MARTELO DEMOLIDOR PNEUMATICO MANUAL, COM REDUCAO DE VIBRACAO, PESO DE 31,5KG | UN | 19555.51 | FORNECEDORES DIVERSOS |  |  | 15/05/2020
S00036541 | ROLO COMPACTADOR VIBRATORIO DE UM CILINDRO LISO DE ACO, POTENCIA 80 HP, PE SOOPERACIONAL MAXIMO 8,5 T, LARGURA TRABALHO 1,676 M | UN | 334048.6 | FORNECEDORES DIVERSOS |  |  | 20/07/2017
S00036782 | GRANALHA DE ACO, ESFERICA (SHOT), PARA JATEAMENTO, PENEIRA 0,40 A 1,00 MM (SA E S-170 A S-280) | SC | 133.17 | FORNECEDORES DIVERSOS |  |  | 15/05/2020
S00036784 | GRANALHA DE ACO, ESFERICA (SHOT), PARA JATEAMENTO, PENEIRA 0,84 A 0,71 MM (SA ES280) | SC | 98.43 | FORNECEDORES DIVERSOS |  |  | 01/11/2016
S00036785 | GRANALHA DE ACO, ANGULAR (GRIT), PARA JATEAMENTO, PENEIRA 1,41 A 1,19 MM (SA EG16) | SC | 111.57 | FORNECEDORES DIVERSOS |  |  | 15/05/2020
S00036786 | GRANALHA DE ACO, ANGULAR (GRIT), PARA JATEAMENTO, PENEIRA 0,117 A 1,00 MM, (S AE G40 A G-80) | SC | 128.39 | FORNECEDORES DIVERSOS |  |  | 15/05/2020
S00036787 | GRANALHA DE ACO, ANGULAR (GRIT), PARA JATEAMENTO, PENEIRA 0,35 A 0,117 MM (SA EG80) | SC | 98.43 | FORNECEDORES DIVERSOS |  |  | 01/11/2016
S00036788 | TELHA CERAMICA TIPO PORTUGUESA, COMPRIMENTO DE *40* CM, RENDIMENTO DE *16 *TELHAS/M2 | UN | 1.74 | FORNECEDORES DIVERSOS |  |  | 19/12/2018
S00036789 | TELHA CERAMICA TIPO AMERICANA, COMPRIMENTO DE *45* CM, RENDIMENTO DE *12*T ELHAS/M2 | UN | 2.24 | FORNECEDORES DIVERSOS |  |  | 15/05/2020
S00036790 | TANQUE DUPLO EM MARMORE SINTETICO COM CUBA LISA E ESFREGADOR, *110 X 60* C M | UN | 239.39 | FORNECEDORES DIVERSOS |  |  | 15/05/2020
S00036791 | TORNEIRA CROMADA DE MESA PARA LAVATORIO, BICA ALTA (REF 1195) | UN | 91.35 | FORNECEDORES DIVERSOS |  |  | 15/05/2020
S00036792 | TORNEIRA CROMADA DE PAREDE LONGA PARA LAVATORIO (REF 1178) | UN | 174.62 | FORNECEDORES DIVERSOS |  |  | 15/05/2020
S00036793 | MISTURADOR CROMADO DE PAREDE PARA LAVATORIO (REF 1178) | UN | 366.19 | FORNECEDORES DIVERSOS |  |  | 15/05/2020
S00036794 | LAVATORIO LOUCA BRANCA COM COLUNA *44 X 35,5* CM | UN | 127.19 | FORNECEDORES DIVERSOS |  |  | 15/05/2020
S00036795 | TORNEIRA CROMADA DE MESA PARA LAVATORIO COM SENSOR DE PRESENCA | UN | 688.62 | FORNECEDORES DIVERSOS |  |  | 15/05/2020
S00036796 | TORNEIRA CROMADA DE MESA PARA LAVATORIO TEMPORIZADA PRESSAO BICA BAIXA | UN | 177.3 | FORNECEDORES DIVERSOS |  |  | 15/05/2020
S00036797 | MOURAO DE CONCRETO CURVO,10 X 10 CM, H= *2,60* M + CURVA DE 0,40 M | UN | 35.84 | FORNECEDORES DIVERSOS |  |  | 15/05/2020
S00036799 | MOURAO DE CONCRETO RETO, TIPO ESTICADOR, *10 X 10* CM, H= 2,50 M | UN | 32.95 | FORNECEDORES DIVERSOS |  |  | 15/05/2020
S00036800 | MISTURADOR BASE PARA CHUVEIRO/BANHEIRA, 1/2 " OU 3/4 ", SOLDAVEL OU ROSCAVE L | UN | 92.29 | FORNECEDORES DIVERSOS |  |  | 15/05/2020
S00036801 | ACABAMENTO CROMADO PARA REGISTRO PEQUENO, 1/2 " OU 3/4 " | UN | 23.98 | FORNECEDORES DIVERSOS |  |  | 15/05/2020
S00036870 | GESSO PROJETADO | KG | 0.7 | FORNECEDORES DIVERSOS |  |  | 15/05/2020
S00036880 | ARGAMASSA PARA REVESTIMENTO DECORATIVO MONOCAMADA, CORES CLARAS | KG | 1.51 | FORNECEDORES DIVERSOS |  |  | 15/05/2020
S00036881 | PASTILHA CERAMICA/PORCELANA, REVEST INT/EXT E PISCINA, CORES FRIAS *5 X 5* C M | M2 | 144.22 | FORNECEDORES DIVERSOS |  |  | 15/05/2020
S00036882 | PASTILHA CERAMICA/PORCELANA, REVEST INT/EXT E PISCINA, CORES QUENTES *5 X 5 * CM | M2 | 168.25 | FORNECEDORES DIVERSOS |  |  | 15/05/2020
S00036884 | JANELA DE CORRER EM ALUMINIO, 100 X 150 CM (A X L), 4 FLS, SEM BANDEIRA,ACABAM ENTO ACET OU BRILHANTE, BATENTE/REQUADRO DE 6 A 14 CM, COM VIDRO, SEMGUAR NICAO/ALIZAR | M2 | 349.78 | FORNECEDORES DIVERSOS |  |  | 15/05/2020
S00036886 | ARGAMASSA PRONTA PARA CONTRAPISO | KG | 0.48 | FORNECEDORES DIVERSOS |  |  | 15/05/2020
S00036887 | TELA DE FIBRA DE VIDRO, ACABAMENTO ANTI-ALCALINO, MALHA 10 X 10 MM | M2 | 13.29 | FORNECEDORES DIVERSOS |  |  | 15/05/2020
S00036888 | GUARNICAO/MOLDURA DE ACABAMENTO PARA ESQUADRIA DE ALUMINIO ANODIZADON ATURAL, PARA 1 FACE | M | 9.11 | FORNECEDORES DIVERSOS |  |  | 15/05/2020
S00036896 | JANELA DE CORRER EM ALUMINIO, 100 X 120 CM (A X L), 2 FLS, SEM BANDEIRA,ACABAM ENTO ACET OU BRILHANTE, BATENTE/REQUADRO DE 6 A 14 CM, COM VIDRO, SEMGUAR NICAO | UN | 359.53 | FORNECEDORES DIVERSOS |  |  | 15/05/2020
S00036897 | JANELA DE CORRER EM ALUMINIO, 100 X 150 CM (A X L), 4 FLS, SEM BANDEIRA,ACABAM ENTO ACET OU BRILHANTE, BATENTE/REQUADRO DE 6 A 14 CM, COM VIDRO, SEMGUAR NICAO/ALIZAR | UN | 498 | FORNECEDORES DIVERSOS |  |  | 15/05/2020
S00037103 | BLOCO VEDACAO CONCRETO APARENTE 14 X 19 X 39 CM (CLASSE C - NBR 6136) | UN | 2.86 | FORNECEDORES DIVERSOS |  |  | 15/05/2020
S00037104 | CAIXA D'AGUA FIBRA DE VIDRO PARA 2000 LITROS, COM TAMPA | UN | 629.5 | FORNECEDORES DIVERSOS |  |  | 15/05/2020
S00037105 | CAIXA D'AGUA FIBRA DE VIDRO PARA 5000 LITROS, COM TAMPA | UN | 1402 | FORNECEDORES DIVERSOS |  |  | 15/05/2020
S00037106 | CAIXA D'AGUA FIBRA DE VIDRO PARA 10000 LITROS, COM TAMPA | UN | 2907.18 | FORNECEDORES DIVERSOS |  |  | 15/05/2020
S00037107 | BLOCO CONCRETO ESTRUTURAL 14 X 19 X 39, FCK 16 MPA - NBR 6136/2007 | UN | 5.32 | FORNECEDORES DIVERSOS |  |  | 15/05/2020
S00037329 | REJUNTE EPOXI BRANCO | KG | 39.87 | FORNECEDORES DIVERSOS |  |  | 15/05/2020
S00037370 | ALIMENTACAO - HORISTA (COLETADO CAIXA) | H | 1.04 | FORNECEDORES DIVERSOS |  |  | 15/05/2020
S00037371 | TRANSPORTE - HORISTA (COLETADO CAIXA) | H | 1.05 | FORNECEDORES DIVERSOS |  |  | 15/05/2020
S00037372 | EXAMES - HORISTA (COLETADO CAIXA) | H | 0.35 | FORNECEDORES DIVERSOS |  |  | 15/05/2020
S00037373 | SEGURO - HORISTA (COLETADO CAIXA) | H | 0.07 | FORNECEDORES DIVERSOS |  |  | 15/05/2020
S00037394 | FINCAPINO CURTO CALIBRE 22 VERMELHO, CARGA MEDIA (ACAO DIRETA) | CE | 32.88 | FORNECEDORES DIVERSOS |  |  | 15/05/2020
S00037395 | PINO DE ACO COM FURO, HASTE = 27 MM (ACAO DIRETA) | CE | 31.23 | FORNECEDORES DIVERSOS |  |  | 15/05/2020
S00037396 | PINO DE ACO LISO 1/4 ", HASTE = *36,5* MM (ACAO DIRETA) | CE | 25.55 | FORNECEDORES DIVERSOS |  |  | 15/05/2020
S00037397 | PINO DE ACO LISO 1/4 ", HASTE = *53* MM (ACAO DIRETA) | CE | 26.77 | FORNECEDORES DIVERSOS |  |  | 15/05/2020
S00037398 | REJUNTE EPOXI COR | KG | 51.03 | FORNECEDORES DIVERSOS |  |  | 15/05/2020
S00037399 | CABIDE/GANCHO DE BANHEIRO SIMPLES EM METAL CROMADO | UN | 33.7 | FORNECEDORES DIVERSOS |  |  | 15/05/2020
S00037400 | PAPELEIRA PLASTICA TIPO DISPENSER PARA PAPEL HIGIENICO ROLAO | UN | 37.95 | FORNECEDORES DIVERSOS |  |  | 15/05/2020
S00037401 | TOALHEIRO PLASTICO TIPO DISPENSER PARA PAPEL TOALHA INTERFOLHADO | UN | 37.95 | FORNECEDORES DIVERSOS |  |  | 15/05/2020
S00037402 | GRELHA DE CONCRETO DE PRE-MOLDADA *15 X 75 X 52* CM (A X C X L) | UN | 44 | FORNECEDORES DIVERSOS |  |  | 10/10/2019
S00037404 | CABO DE COBRE NU 185 MM2 MEIO-DURO | M | 97.33 | FORNECEDORES DIVERSOS |  |  | 15/05/2020
S00037409 | CABO DE ALUMINIO NU COM ALMA DE ACO, BITOLA 2/0 AWG | KG | 28.07 | FORNECEDORES DIVERSOS |  |  | 15/05/2020
S00037410 | CABO DE ALUMINIO NU SEM ALMA DE ACO, BITOLA 2/0 AWG | KG | 31.8 | FORNECEDORES DIVERSOS |  |  | 15/05/2020
S00037411 | TELA DE ACO SOLDADA GALVANIZADA/ZINCADA PARA ALVENARIA, FIO D = *1,24 MM, MA LHA25 X 25 MM | M2 | 13.71 | FORNECEDORES DIVERSOS |  |  | 15/05/2020
S00037412 | BANCADA/BANCA/PIA DE ACO INOXIDAVEL (AISI 430) COM 1 CUBA CENTRAL, COM VALV ULA,LISA (SEM ESCORREDOR), DE *0,55 X 1,20* M | UN | 190.95 | FORNECEDORES DIVERSOS |  |  | 15/05/2020
S00037413 | COTOVELO/JOELHO COM ADAPTADOR, 90 GRAUS, EM POLIPROPILENO, PN 16, PARA TU | UN | 5.09 | FORNECEDORES DIVERSOS |  |  | 15/05/2020
FRANARIN - PLEO | [6 empty] | 06/2020
Página 103 de 133
Código | Insumo | Un | Valor | Fornecedor |  |  | Data
BOSPEAD, 20 MM X 1/2" - LIGACAO PREDIAL DE AGUA
S00037414 | COTOVELO/JOELHO COM ADAPTADOR, 90 GRAUS, EM POLIPROPILENO, PN 16, PARA TU BOSPEAD, 20 MM X 3/4" - LIGACAO PREDIAL DE AGUA | UN | 5.77 | FORNECEDORES DIVERSOS |  |  | 15/05/2020
S00037415 | COTOVELO/JOELHO COM ADAPTADOR, 90 GRAUS, EM POLIPROPILENO, PN 16, PARA TU BOSPEAD, 32 MM X 1" - LIGACAO PREDIAL DE AGUA | UN | 10.5 | FORNECEDORES DIVERSOS |  |  | 15/05/2020
S00037416 | COTOVELO/JOELHO 90 GRAUS, EM POLIPROPILENO, PN 16, PARA TUBOS PEAD, 20 X 20 MM -LIGACAO PREDIAL DE AGUA | UN | 4.76 | FORNECEDORES DIVERSOS |  |  | 15/05/2020
S00037417 | COTOVELO/JOELHO 90 GRAUS, EM POLIPROPILENO, PN 16, PARA TUBOS PEAD, 32 X 32 MM -LIGACAO PREDIAL DE AGUA | UN | 6.84 | FORNECEDORES DIVERSOS |  |  | 15/05/2020
S00037418 | COLAR DE TOMADA EM POLIPROPILENO, PP, COM PARAFUSOS, PARA PEAD, 63 X 1/2" -L IGACAO PREDIAL DE AGUA | UN | 22.21 | FORNECEDORES DIVERSOS |  |  | 15/05/2020
S00037419 | COLAR DE TOMADA EM POLIPROPILENO, PP, COM PARAFUSOS, PARA PEAD, 63 X 3/4" -L IGACAO PREDIAL DE AGUA | UN | 22.8 | FORNECEDORES DIVERSOS |  |  | 15/05/2020
S00037420 | TE DE SERVICO INTEGRADO, EM POLIPROPILENO (PP), PARA TUBOS EM PEAD/PVC, 60 X 20MM - LIGACAO PREDIAL DE AGUA | UN | 53.58 | FORNECEDORES DIVERSOS |  |  | 15/05/2020
S00037421 | TE DE SERVICO INTEGRADO, EM POLIPROPILENO (PP), PARA TUBOS EM PEAD/PVC, 60 X 32MM - LIGACAO PREDIAL DE AGUA | UN | 73.23 | FORNECEDORES DIVERSOS |  |  | 15/05/2020
S00037422 | TE DE SERVICO INTEGRADO, EM POLIPROPILENO (PP), PARA TUBOS EM PEAD, 63 X 20 MM -LIGACAO PREDIAL DE AGUA | 0 | 68.55 | FORNECEDORES DIVERSOS |  |  | 15/05/2020
S00037423 | UNIAO EM POLIPROPILENO (PP), PARA TUBO EM PEAD, 32 MM - LIGACAO PREDIAL DE A GUA | UN | 15.74 | FORNECEDORES DIVERSOS |  |  | 15/05/2020
S00037424 | LUVA, PEAD PE 100, DE 20 MM, PARA ELETROFUSAO | UN | 8.9 | FORNECEDORES DIVERSOS |  |  | 15/05/2020
S00037425 | LUVA, PEAD PE 100, DE 32 MM, PARA ELETROFUSAO | UN | 9.6 | FORNECEDORES DIVERSOS |  |  | 15/05/2020
S00037426 | LUVA, PEAD PE 100, DE 63 MM, PARA ELETROFUSAO | UN | 19.38 | FORNECEDORES DIVERSOS |  |  | 15/05/2020
S00037427 | LUVA, PEAD PE 100, DE 125 MM, PARA ELETROFUSAO | UN | 46.23 | FORNECEDORES DIVERSOS |  |  | 15/05/2020
S00037428 | LUVA, PEAD PE 100, DE 200 MM, PARA ELETROFUSAO | UN | 159.33 | FORNECEDORES DIVERSOS |  |  | 15/05/2020
S00037429 | LUVA, PEAD PE 100, DE 400 MM, PARA ELETROFUSAO | UN | 2014.85 | FORNECEDORES DIVERSOS |  |  | 15/05/2020
S00037430 | COTOVELO 90 GRAUS, PEAD PE 100, DE 20 MM, PARA ELETROFUSAO | UN | 21.99 | FORNECEDORES DIVERSOS |  |  | 15/05/2020
S00037431 | COTOVELO 90 GRAUS, PEAD PE 100, DE 32 MM, PARA ELETROFUSAO | UN | 29.83 | FORNECEDORES DIVERSOS |  |  | 15/05/2020
S00037432 | COTOVELO 90 GRAUS, PEAD PE 100, DE 63 MM, PARA ELETROFUSAO | UN | 55.03 | FORNECEDORES DIVERSOS |  |  | 15/05/2020
S00037433 | COTOVELO 90 GRAUS, PEAD PE 100, DE 125 MM, PARA ELETROFUSAO | UN | 175.51 | FORNECEDORES DIVERSOS |  |  | 15/05/2020
S00037434 | COTOVELO 90 GRAUS, PEAD PE 100, DE 200 MM, PARA ELETROFUSAO | UN | 1636.49 | FORNECEDORES DIVERSOS |  |  | 15/05/2020
S00037435 | COTOVELO 45 GRAUS, PEAD PE 100, DE 32 MM, PARA ELETROFUSAO | UN | 20.62 | FORNECEDORES DIVERSOS |  |  | 15/05/2020
S00037436 | COTOVELO 45 GRAUS, PEAD PE 100, DE 40 MM, PARA ELETROFUSAO | UN | 24.34 | FORNECEDORES DIVERSOS |  |  | 15/05/2020
S00037437 | COTOVELO 45 GRAUS, PEAD PE 100, DE 63 MM, PARA ELETROFUSAO | UN | 35.2 | FORNECEDORES DIVERSOS |  |  | 15/05/2020
S00037438 | COTOVELO 45 GRAUS, PEAD PE 100, DE 125 MM, PARA ELETROFUSAO | UN | 175.51 | FORNECEDORES DIVERSOS |  |  | 15/05/2020
S00037439 | COTOVELO 45 GRAUS, PEAD PE 100, DE 200 MM, PARA ELETROFUSAO | UN | 1147.5 | FORNECEDORES DIVERSOS |  |  | 15/05/2020
S00037440 | TE DE SERVICO, PEAD PE 100, DE 63 X 20 MM, PARA ELETROFUSAO | UN | 114.82 | FORNECEDORES DIVERSOS |  |  | 15/05/2020
S00037441 | TE DE SERVICO, PEAD PE 100, DE 63 X 32 MM, PARA ELETROFUSAO | UN | 114.82 | FORNECEDORES DIVERSOS |  |  | 15/05/2020
S00037442 | TE DE SERVICO, PEAD PE 100, DE 63 X 63 MM, PARA ELETROFUSAO | UN | 138.29 | FORNECEDORES DIVERSOS |  |  | 15/05/2020
S00037443 | TE DE SERVICO, PEAD PE 100, DE 125 X 20 MM, PARA ELETROFUSAO | UN | 144.66 | FORNECEDORES DIVERSOS |  |  | 15/05/2020
S00037444 | TE DE SERVICO, PEAD PE 100, DE 125 X 32 MM, PARA ELETROFUSAO | UN | 147.11 | FORNECEDORES DIVERSOS |  |  | 15/05/2020
S00037445 | TE DE SERVICO, PEAD PE 100, DE 125 X 63 MM, PARA ELETROFUSAO | UN | 222.98 | FORNECEDORES DIVERSOS |  |  | 15/05/2020
S00037446 | TE DE SERVICO, PEAD PE 100, DE 200 X 20 MM, PARA ELETROFUSAO | UN | 243.09 | FORNECEDORES DIVERSOS |  |  | 15/05/2020
S00037447 | TE DE SERVICO, PEAD PE 100, DE 200 X 32 MM, PARA ELETROFUSAO | UN | 246.89 | FORNECEDORES DIVERSOS |  |  | 15/05/2020
S00037448 | TE DE SERVICO, PEAD PE 100, DE 200 X 63 MM, PARA ELETROFUSAO | UN | 338.65 | FORNECEDORES DIVERSOS |  |  | 15/05/2020
S00037449 | TUBO DE CONCRETO SIMPLES, CLASSE- PS1, MACHO/FEMEA, DN 200 MM, PARA AGUAS PLUVIAIS (NBR 8890) | M | 18.72 | FORNECEDORES DIVERSOS |  |  | 15/05/2020
S00037450 | TUBO DE CONCRETO SIMPLES, CLASSE- PS1, MACHO/FEMEA, DN 300 MM, PARA AGUAS PLUVIAIS (NBR 8890) | M | 22.82 | FORNECEDORES DIVERSOS |  |  | 15/05/2020
S00037451 | TUBO DE CONCRETO SIMPLES, CLASSE- PS1, MACHO/FEMEA, DN 400 MM, PARA AGUAS PLUVIAIS (NBR 8890) | M | 34.94 | FORNECEDORES DIVERSOS |  |  | 15/05/2020
S00037452 | TUBO DE CONCRETO SIMPLES, CLASSE- PS1, MACHO/FEMEA, DN 500 MM, PARA AGUAS PLUVIAIS (NBR 8890) | M | 46.35 | FORNECEDORES DIVERSOS |  |  | 15/05/2020
S00037453 | TUBO DE CONCRETO SIMPLES, CLASSE- PS1, MACHO/FEMEA, DN 600 MM, PARA AGUAS PLUVIAIS (NBR 8890) | M | 58.17 | FORNECEDORES DIVERSOS |  |  | 15/05/2020
S00037454 | MANGUEIRA CRISTAL, LISA, PVC TRANSPARENTE, 1/4" X1 MM | M | 0.83 | FORNECEDORES DIVERSOS |  |  | 15/05/2020
S00037455 | MANGUEIRA CRISTAL, LISA, PVC TRANSPARENTE, 1/4" X1,5 MM | M | 1.4 | FORNECEDORES DIVERSOS |  |  | 15/05/2020
S00037456 | MANGUEIRA CRISTAL PARA NIVEL, LISA, PVC TRANSPARENTE, 5/16" X1 MM | M | 1.12 | FORNECEDORES DIVERSOS |  |  | 15/05/2020
S00037457 | MANGUEIRA CRISTAL PARA NIVEL, LISA, PVC TRANSPARENTE, 3/8" X1,5 MM | M | 2.13 | FORNECEDORES DIVERSOS |  |  | 15/05/2020
S00037458 | MANGUEIRA CRISTAL, LISA, PVC TRANSPARENTE, 1/2" X 2 MM | M | 3.17 | FORNECEDORES DIVERSOS |  |  | 15/05/2020
S00037459 | MANGUEIRA CRISTAL, LISA, PVC TRANSPARENTE, 3/4" X 2 MM | M | 4.45 | FORNECEDORES DIVERSOS |  |  | 15/05/2020
S00037460 | MANGUEIRA CRISTAL TRANCADA, PVC COM REFORCO, PRESSAO DE TRABALHO (PT) 25 0LBS/POL2, DE 1" X *3,4* MM | M | 10.81 | FORNECEDORES DIVERSOS |  |  | 15/05/2020
S00037461 | MANGUEIRA CRISTAL TRANCADA, PVC COM REFORCO, COM PRESSAO DE TRABALHO ( PT)250 LBS/POL2, DE 3/4" X *2,8* MM | M | 7.92 | FORNECEDORES DIVERSOS |  |  | 15/05/2020
S00037476 | ADUELA/GALERIA DE CONCRETO ARMADO, SECAO RETANGULAR 1.50 X 1.50 M (L X A), C =1.00 M, E = 20 CM | UN | 1582.63 | FORNECEDORES DIVERSOS |  |  | 15/05/2020
S00037477 | ADUELA/GALERIA DE CONCRETO ARMADO, SECAO RETANGULAR 2.50 X 2.50 M (L X A), C =1.00 M, E = 20 CM | UN | 2739.75 | FORNECEDORES DIVERSOS |  |  | 15/05/2020
S00037478 | ADUELA/GALERIA DE CONCRETO ARMADO, SECAO RETANGULAR 2.00 X 2.00 M (L X A), C =1.00 M, E = 20 CM | UN | 2239.01 | FORNECEDORES DIVERSOS |  |  | 15/05/2020
S00037479 | ADUELA/GALERIA DE CONCRETO ARMADO, SECAO RETANGULAR 3.00 X 3.00 M (L X A), C =1.00 M, E = 20 CM | UN | 3425.75 | FORNECEDORES DIVERSOS |  |  | 15/05/2020
S00037514 | MINICARREGADEIRA SOBRE RODAS, POTENCIA LIQUIDA DE *47* HP, CAPACIDADE NOMI NALDE OPERACAO DE *646* KG | UN | 172500 | FORNECEDORES DIVERSOS |  |  | 15/05/2020
S00037515 | MANIPULADOR TELESCOPICO, POTENCIA DE 85 HP, CAPACIDADE DE CARGA DE 3.500 K G,ALTURA MAXIMA DE ELEVACAO DE 12,3 M | UN | 335402.93 | FORNECEDORES DIVERSOS |  |  | 15/05/2020
S00037518 | PORTA DE ENROLAR MANUAL COMPLETA, PERFIL MEIA CANA CEGA, EM ACO GALVANIZ ADOCOM PINTURA ELETROSTATICA, CHAPA NUMERO 24 " (SEM INSTALACAO) | M2 | 305.3 | FORNECEDORES DIVERSOS |  |  | 15/05/2020
S00037519 | MINICARREGADEIRA SOBRE RODAS, POTENCIA LIQUIDA DE *72* HP, CAPACIDADE NOMI NALDE OPERACAO DE *1200* KG | UN | 266218.11 | FORNECEDORES DIVERSOS |  |  | 15/05/2020
S00037520 | MINIESCAVADEIRA SOBRE ESTEIRAS, POTENCIA LIQUIDA DE *30* HP, PESO OPERACION ALDE *3.500* KG | UN | 261853.87 | FORNECEDORES DIVERSOS |  |  | 15/05/2020
S00037521 | MINIESCAVADEIRA SOBRE ESTEIRAS, POTENCIA LIQUIDA DE *42* HP, PESO OPERACION ALDE *4.500* KG | UN | 319461.73 | FORNECEDORES DIVERSOS |  |  | 15/05/2020
S00037522 | MINIESCAVADEIRA SOBRE ESTEIRAS, POTENCIA LIQUIDA DE *42* HP, PESO OPERACION ALDE *5.300* KG | UN | 329072.98 | FORNECEDORES DIVERSOS |  |  | 15/05/2020
S00037523 | MANIPULADOR TELESCOPICO, POTENCIA DE 101 HP, CAPACIDADE DE CARGA DE 3.500 KG,ALTURA MAXIMA DE ELEVACAO DE 12 M | UN | 377259.43 | FORNECEDORES DIVERSOS |  |  | 15/05/2020
S00037524 | TELA PLASTICA LARANJA, TIPO TAPUME PARA SINALIZACAO, MALHA RETANGULAR, ROL O1.20 X 50 M (L X C) | M | 1.8 | FORNECEDORES DIVERSOS |  |  | 15/05/2020
S00037525 | TELA PLASTICA TECIDA LISTRADA BRANCA E LARANJA, TIPO GUARDA CORPO, EMPOLIE TILENO MONOFILADO, ROLO 1,20 X 50 M (L X C) | M | 2.16 | FORNECEDORES DIVERSOS |  |  | 15/05/2020
S00037526 | SACO DE RAFIA PARA ENTULHO, NOVO, LISO (SEM CLICHE), *60 x 90* CM | UN | 2.75 | FORNECEDORES DIVERSOS |  |  | 15/05/2020
S00037527 | MANGUEIRA DE INCENDIO, TIPO 2, DE 1 1/2", COMPRIMENTO = 15 M, TECIDO EM FIO DE POLIESTER E TUBO INTERNO EM BORRACHA SINTETICA, COM UNIOES ENGATE RAPIDO | UN | 362.64 | FORNECEDORES DIVERSOS |  |  | 15/05/2020
S00037528 | MANGUEIRA DE INCENDIO, TIPO 2, DE 1 1/2", COMPRIMENTO = 20 M, TECIDO EM FIO DE POLIESTER E TUBO INTERNO EM BORRACHA SINTETICA, COM UNIOES | UN | 432.38 | FORNECEDORES DIVERSOS |  |  | 15/05/2020
S00037529 | MANGUEIRA DE INCENDIO, TIPO 2, DE 1 1/2", COMPRIMENTO = 25 M, TECIDO EM FIO DE POLIESTER E TUBO INTERNO EM BORRACHA SINTETICA, COM UNIOES | UN | 436.63 | FORNECEDORES DIVERSOS |  |  | 15/05/2020
S00037530 | MANGUEIRA DE INCENDIO, TIPO 2, DE 1 1/2", COMPRIMENTO = 30 M, TECIDO EM FIO DE POLIESTER E TUBO INTERNO EM BORRACHA SINTETICA, COM UNIOES | UN | 570.04 | FORNECEDORES DIVERSOS |  |  | 15/05/2020
S00037531 | MANGUEIRA DE INCENDIO, TIPO 2, DE 2 1/2", COMPRIMENTO = 20 M, TECIDO EM FIO DE POLIESTER E TUBO INTERNO EM BORRACHA SINTETICA, COM UNIOES | UN | 612.5 | FORNECEDORES DIVERSOS |  |  | 15/05/2020
S00037532 | EMULSAO EXPLOSIVA EM CARTUCHOS DE 2" X 24", DENSIDADE 1.15 G/CM3, INICIACAOE SPOLETA N. 8 / CORDEL | KG | 11.5 | FORNECEDORES DIVERSOS |  |  | 15/05/2020
S00037533 | EMULSAO EXPLOSIVA EM CARTUCHOS DE 1" X 8", DENSIDADE 1.15 G/CM3, INICIACAOES POLETA N. 8 / CORDEL | KG | 15.19 | FORNECEDORES DIVERSOS |  |  | 15/05/2020
S00037534 | EMULSAO EXPLOSIVA EM CARTUCHOS DE 1" X 12", DENSIDADE 1.15 G/CM3, INICIACAOE SPOLETA N. 8 / CORDEL | KG | 15.19 | FORNECEDORES DIVERSOS |  |  | 15/05/2020
S00037535 | EMULSAO EXPLOSIVA EM CARTUCHOS DE 1" X 24", DENSIDADE 1.15 G/CM3, INICIACAOE | KG | 15.19 | FORNECEDORES DIVERSOS |  |  | 15/05/2020
FRANARIN - PLEO | [6 empty] | 06/2020
Página 104 de 133
Código | Insumo | Un | Valor | Fornecedor |  |  | Data
SPOLETA N. 8 / CORDEL
S00037536 | EMULSAO EXPLOSIVA EM CARTUCHOS DE 2 1/4" X 24", DENSIDADE 1.15 G/CM3, INICIACA OESPOLETA N. 8 / CORDEL | KG | 11.5 | FORNECEDORES DIVERSOS |  |  | 15/05/2020
S00037537 | EMULSAO EXPLOSIVA EM CARTUCHOS DE 2 1/2" X 24", DENSIDADE 1.15 G/CM3, INICIACA OESPOLETA N. 8 / CORDEL | KG | 11.5 | FORNECEDORES DIVERSOS |  |  | 15/05/2020
S00037538 | ADITIVO PLASTIFICANTE E ESTABILIZADOR PARA ARGAMASSAS DE ASSENTAMENTO ER EBOCO | 18 | 114.92 | FORNECEDORES DIVERSOS |  |  | 23/01/2020
S00037539 | PLACA DE SINALIZACAO DE SEGURANCA CONTRA INCENDIO, FOTOLUMINESCENTE,RET ANGULAR, *13 X 26* CM, EM PVC *2* MM ANTI-CHAMAS (SIMBOLOS, CORES EPICTOGRA MAS CONFORME NBR 13434) | UN | 17 | FORNECEDORES DIVERSOS |  |  | 15/05/2020
S00037540 | PROJETOR DE ARGAMASSA, CAPACIDADE DE PROJECAO 1,5 M3/H, ALCANCE DA PROJE CAO30 ATE 60 M, MOTOR ELETRICO TRIFASICO | UN | 52507.92 | FORNECEDORES DIVERSOS |  |  | 15/05/2020
S00037544 | MISTURADOR DE ARGAMASSA, EIXO HORIZONTAL, CAPACIDADE DE MISTURA 300 KG,M OTOR ELETRICO TRIFASICO 220/380 V, POTENCIA 5 CV | UN | 8535.33 | FORNECEDORES DIVERSOS |  |  | 15/05/2020
S00037545 | MISTURADOR DE ARGAMASSA, EIXO HORIZONTAL, CAPACIDADE DE MISTURA 600 KG,M OTOR ELETRICO TRIFASICO 220/380 V, POTENCIA 7,5 CV | UN | 10155.89 | FORNECEDORES DIVERSOS |  |  | 15/05/2020
S00037546 | MISTURADOR DE ARGAMASSA, EIXO HORIZONTAL, CAPACIDADE DE MISTURA 160 KG,M OTOR ELETRICO TRIFASICO 220/380 V, POTENCIA 3 CV | UN | 8069.95 | FORNECEDORES DIVERSOS |  |  | 15/05/2020
S00037548 | PROJETOR DE ARGAMASSA, CAPACIDADE DE PROJECAO 2,0 M3/H, ALCANCE DA PROJE CAOATE 50 M, MOTOR ELETRICO TRIFASICO | UN | 69598.98 | FORNECEDORES DIVERSOS |  |  | 15/05/2020
S00037549 | BETONEIRA CAPACIDADE NOMINAL 250 L, CAPACIDADE DE MISTURA 200 L, MOTOR ELETRICO TRIFASICO 220/380 V POTENCIA 1 CV, SEM CARREGADOR | UN | 2597.27 | FORNECEDORES DIVERSOS |  |  | 01/11/2016
S00037552 | ARGAMASSA INDUSTRIALIZADA PARA CHAPISCO ROLADO | KG | 1.95 | FORNECEDORES DIVERSOS |  |  | 15/05/2020
S00037553 | ARGAMASSA INDUSTRIALIZADA PARA CHAPISCO COLANTE | KG | 1.52 | FORNECEDORES DIVERSOS |  |  | 15/05/2020
S00037554 | ESGUICHO JATO REGULAVEL, TIPO ELKHART, ENGATE RAPIDO 1 1/2", PARA COMBATE A INCENDIO | UN | 152.96 | FORNECEDORES DIVERSOS |  |  | 15/05/2020
S00037555 | ESGUICHO JATO REGULAVEL, TIPO ELKHART, ENGATE RAPIDO 2 1/2", PARA COMBATE A INCENDIO | UN | 186.07 | FORNECEDORES DIVERSOS |  |  | 15/05/2020
S00037556 | PLACA DE SINALIZACAO DE SEGURANCA CONTRA INCENDIO, FOTOLUMINESCENTE,QUA DRADA, *20 X 20* CM, EM PVC *2* MM ANTI-CHAMAS (SIMBOLOS, CORES E PICTOGRAMA SCONFORME NBR 13434) | UN | 19.66 | FORNECEDORES DIVERSOS |  |  | 15/05/2020
S00037557 | PLACA DE SINALIZACAO DE SEGURANCA CONTRA INCENDIO, FOTOLUMINESCENTE,QUA DRADA, *14 X 14* CM, EM PVC *2* MM ANTI-CHAMAS (SIMBOLOS, CORES E PICTOGRAMA SCONFORME NBR 13434) | UN | 10.16 | FORNECEDORES DIVERSOS |  |  | 15/05/2020
S00037558 | PLACA DE SINALIZACAO DE SEGURANCA CONTRA INCENDIO, FOTOLUMINESCENTE,RET ANGULAR, *20 X 40* CM, EM PVC *2* MM ANTI-CHAMAS (SIMBOLOS, CORES EPICTOGRA MAS CONFORME NBR 13434) | UN | 31.69 | FORNECEDORES DIVERSOS |  |  | 15/05/2020
S00037559 | PLACA DE SINALIZACAO DE SEGURANCA CONTRA INCENDIO, FOTOLUMINESCENTE,RET ANGULAR, *12 X 40* CM, EM PVC *2* MM ANTI-CHAMAS (SIMBOLOS, CORES EPICTOGRA MAS CONFORME NBR 13434) | UN | 24.12 | FORNECEDORES DIVERSOS |  |  | 15/05/2020
S00037560 | PLACA DE SINALIZACAO DE SEGURANCA CONTRA INCENDIO - ALERTA, TRIANGULAR, BA SEDE *30* CM, EM PVC *2* MM ANTI-CHAMAS (SIMBOLOS, CORES E PICTOGRAMAS CON FORMENBR 13434) | UN | 33.46 | FORNECEDORES DIVERSOS |  |  | 15/05/2020
S00037561 | PORTAO DE CORRER EM CHAPA TIPO PAINEL LAMBRIL QUADRADO, COM PORTA SOCIA LCOMPLETA INCLUIDA, COM REQUADRO, ACABAMENTO NATURAL, COM TRILHOS EROL DANAS | M2 | 682.63 | FORNECEDORES DIVERSOS |  |  | 15/05/2020
S00037562 | PORTAO DE CORRER EM GRADIL FIXO DE BARRA DE FERRO CHATA DE 3 X 1/4" NA VER TICAL,SEM REQUADRO, ACABAMENTO NATURAL, COM TRILHOS E ROLDANAS | M2 | 437.84 | FORNECEDORES DIVERSOS |  |  | 15/05/2020
S00037563 | PORTAO BASCULANTE, MANUAL, EM CHAPA TIPO LAMBRIL QUADRADO, COM REQUADR O,ACABAMENTO NATURAL | M2 | 365.68 | FORNECEDORES DIVERSOS |  |  | 15/05/2020
S00037585 | PORTINHOLA DE ABRIR EM ALUMINIO DE 60 X 80 CM, VENEZIANA VENTILADA 1 FOLHA,A CABAMENTO ANODIZADO NATURAL | UN | 182.21 | FORNECEDORES DIVERSOS |  |  | 15/05/2020
S00037586 | PINO DE ACO COM ARRUELA CONICA, DIAMETRO ARRUELA = *23* MM E COMP HASTE = *27*MM (ACAO INDIRETA) | CE | 36.32 | FORNECEDORES DIVERSOS |  |  | 15/05/2020
S00037587 | MISTURADOR MONOCOMANDO PARA CHUVEIRO, BASE BRUTA E ACABAMENTO CROMA DO | UN | 255.16 | FORNECEDORES DIVERSOS |  |  | 15/05/2020
S00037588 | VALVULA EM METAL CROMADO PARA TANQUE, 1.1/2 " SEM LADRAO | UN | 23.99 | FORNECEDORES DIVERSOS |  |  | 15/05/2020
S00037589 | TANQUE SIMPLES EM MARMORE SINTETICO COM COLUNA, CAPACIDADE *22* L, *60 X 46 * CM | UN | 293.32 | FORNECEDORES DIVERSOS |  |  | 15/05/2020
S00037590 | SUPORTE MAO-FRANCESA EM ACO, ABAS IGUAIS 30 CM, CAPACIDADE MINIMA 60 KG,BR ANCO | UN | 10.06 | FORNECEDORES DIVERSOS |  |  | 15/05/2020
S00037591 | SUPORTE MAO-FRANCESA EM ACO, ABAS IGUAIS 40 CM, CAPACIDADE MINIMA 70 KG,BR ANCO | UN | 12.1 | FORNECEDORES DIVERSOS |  |  | 15/05/2020
S00037592 | BLOCO CERAMICO DE VEDACAO COM FUROS NA VERTICAL, 9 X 19 X 39 CM - 4,5 MPA (N BR15270) | UN | 1.26 | FORNECEDORES DIVERSOS |  |  | 15/05/2020
S00037593 | BLOCO CERAMICO DE VEDACAO COM FUROS NA VERTICAL, 14 X 19 X 39 CM - 4,5 MPA (N BR15270) | UN | 1.69 | FORNECEDORES DIVERSOS |  |  | 15/05/2020
S00037594 | BLOCO CERAMICO DE VEDACAO COM FUROS NA VERTICAL, 19 X 19 X 39 CM - 4,5 MPA (N BR15270) | UN | 2.07 | FORNECEDORES DIVERSOS |  |  | 15/05/2020
S00037595 | ARGAMASSA COLANTE TIPO ACIII | KG | 1.37 | FORNECEDORES DIVERSOS |  |  | 15/05/2020
S00037596 | ARGAMASSA COLANTE TIPO ACIII E | KG | 2.04 | FORNECEDORES DIVERSOS |  |  | 15/05/2020
S00037597 | BATE-ESTACAS POR GRAVIDADE, POTENCIA160 HP, PESO DO MARTELO ATE 3 TONELA DAS | UN | 396484.37 | FORNECEDORES DIVERSOS |  |  | 15/05/2020
S00037598 | CONJUNTO MONTADO ESTOPIM COM ESPOLETA COMUM NUMERO 8, COM CABECAACE NDEDORA, 1,5 M | UN | 22.83 | FORNECEDORES DIVERSOS |  |  | 15/05/2020
S00037599 | ACESSORIO INICIADOR NAO ELETRICO, TUBO DE 6 M, TEMPO DE RETARDO DE *160* MS | UN | 58.48 | FORNECEDORES DIVERSOS |  |  | 15/05/2020
S00037600 | ACESSORIO DE LIGACAO NAO ELETRICO PARA CARGAS EXPLOSIVAS, TUBO DE 6 M | UN | 62.83 | FORNECEDORES DIVERSOS |  |  | 15/05/2020
S00037601 | CORDEL DETONANTE, NP 05 G/M | M | 5.07 | FORNECEDORES DIVERSOS |  |  | 15/05/2020
S00037623 | OPERADOR DE BETONEIRA ESTACIONARIA/MISTURADOR (COLETADO CAIXA) | H | 14.04 | FORNECEDORES DIVERSOS |  |  | 22/05/2018
S00037624 | BETONEIRA CAPACIDADE NOMINAL 250 L, CAPACIDADE DE MISTURAV POTENCIA 1 | UN | 2474.18 | FORNECEDORES DIVERSOS |  |  | 01/08/2014
S00037625 | MISTURADOR DE ARGAMASSA, EIXO HORIZONTAL, CAPACIDADE DE MISTURA 300TRI | UN | 8105.41 | FORNECEDORES DIVERSOS |  |  | 01/08/2014
S00037626 | PROJETOR DE ARGAMASSA, CAPACIDADE DE PROJECAO 1,5 M3/H, ALCANCE DA PRO | UN | 27978.01 | FORNECEDORES DIVERSOS |  |  | 01/08/2014
S00037627 | MISTURADOR DE ARGAMASSA, EIXO HORIZONTAL, CAPACIDADE DE MISTURA 600TRI | UN | 9589.92 | FORNECEDORES DIVERSOS |  |  | 01/08/2014
S00037628 | MISTURADOR DE ARGAMASSA, EIXO HORIZONTAL, CAPACIDADE DE MISTURA 160TRI | UN | 6175.55 | FORNECEDORES DIVERSOS |  |  | 01/08/2014
S00037629 | PROJETOR DE ARGAMASSA, CAPACIDADE DE PROJECAO 1,0 M3/H, ALCANCE APROXI | UN | 29984.07 | FORNECEDORES DIVERSOS |  |  | 01/08/2014
S00037630 | PROJETOR DE ARGAMASSA, CAPACIDADE DE PROJECAO 2,0 M3/H, ALCANCE DA PRO | UN | 31516.08 | FORNECEDORES DIVERSOS |  |  | 01/08/2014
S00037631 | TELA METALICA ELETROSSOLDADA GALVANIZADA SEMIRRIGIDA, MALHA 25X25 MM,1 | M2 | 9.93 | FORNECEDORES DIVERSOS |  |  | 01/08/2014
S00037633 | ARGAMASSA INDUSTRIALIZADA PARA CHAPISCO ROLADO *COLETADO CAIXA* | KG | 1.95 | FORNECEDORES DIVERSOS |  |  | 01/08/2014
S00037634 | TELA DE FIBRA DE VIDRO TRATADA COM POLIESTER, MALHA 10X10 MM *COLETADO | M2 | 8.31 | FORNECEDORES DIVERSOS |  |  | 01/08/2014
S00037659 | ARGAMASSA OU CIMENTO COLANTE EM PO PARA FIXACAO INTERNA/EXTERNA DE PEC | KG | 1.18 | FORNECEDORES DIVERSOS |  |  | 01/08/2014
S00037661 | ARGMASSA INDUSTRIALIZADA PARA CHAPISCO COLANTE *COLETADO CAIXA* | KG | 1.27 | FORNECEDORES DIVERSOS |  |  | 01/08/2014
S00037665 | ADITIVO PLASTIFICANTE PARA ARGAMASSA *COLETADO CAIXA* | L | 4.84 | FORNECEDORES DIVERSOS |  |  | 01/08/2014
S00037666 | OPERADOR DE BETONEIRA ESTACIONARIA / MISTURADOR | H | 12.43 | FORNECEDORES DIVERSOS |  |  | 15/05/2020
S00037712 | TELA ARAME GALVANIZADO REVESTIDO COM POLIMERO, MALHA HEXAGONAL DUPLAT ORCAO, 8 X 10 CM (ZN/AL REVESTIDO COM POLIMERO), FIO *2,4* MM | M2 | 61.49 | FORNECEDORES DIVERSOS |  |  | 15/05/2020
S00037727 | CARROCERIA FIXA ABERTA DE MADEIRA PARA TRANSPORTE GERAL DE CARGA SECADI MENSOES APROXIMADAS 2,25 X 4,10 X 0,50 M (INCLUI MONTAGEM, NAO INCLUI CAMINHA O) | UN | 10850 | FORNECEDORES DIVERSOS |  |  | 15/05/2020
S00037728 | CARROCERIA FIXA ABERTA DE MADEIRA PARA TRANSPORTE GERAL DE CARGA SECADI MENSOES APROXIMADAS 2,5 X 5,5 X 0,50 M (INCLUI MONTAGEM, NAO INCLUI CAMINHAO ) | UN | 14719.58 | FORNECEDORES DIVERSOS |  |  | 15/05/2020
S00037729 | CARROCERIA FIXA ABERTA DE MADEIRA PARA TRANSPORTE GERAL DE CARGA SECADI MENSOES APROXIMADAS 2,5 X 6,00 X 0,50 M (INCLUI MONTAGEM, NAO INCLUI CAMINHA O) | UN | 15933.56 | FORNECEDORES DIVERSOS |  |  | 15/05/2020
S00037730 | CARROCERIA FIXA ABERTA DE MADEIRA PARA TRANSPORTE GERAL DE CARGA SECADI MENSOES APROXIMADAS 2,5 X 6,5 X 0,50 M (INCLUI MONTAGEM, NAO INCLUI CAMINHAO ) | UN | 17147.55 | FORNECEDORES DIVERSOS |  |  | 15/05/2020
S00037731 | CARROCERIA FIXA ABERTA DE MADEIRA PARA TRANSPORTE GERAL DE CARGA SECADI MENSOES APROXIMADAS 2,5 X 7,00 X 0,50 M (INCLUI MONTAGEM, NAO INCLUI CAMINHA O) | UN | 18361.53 | FORNECEDORES DIVERSOS |  |  | 15/05/2020
S00037732 | CARROCERIA FIXA ABERTA DE MADEIRA PARA TRANSPORTE GERAL DE CARGA SECADI MENSOES APROXIMADAS 2,5 X 7,5 X 0,50 M (INCLUI MONTAGEM, NAO INCLUI CAMINHAO ) | UN | 20941.25 | FORNECEDORES DIVERSOS |  |  | 15/05/2020
S00037733 | CACAMBA METALICA BASCULANTE COM CAPACIDADE DE 6 M3 (INCLUI MONTAGEM, NA OINCLUI CAMINHAO) | UN | 34902.09 | FORNECEDORES DIVERSOS |  |  | 15/05/2020
FRANARIN - PLEO | [6 empty] | 06/2020
Página 105 de 133
Código | Insumo | Un | Valor | Fornecedor |  |  | Data
S00037734 | CACAMBA METALICA BASCULANTE COM CAPACIDADE DE 10 M3 (INCLUI MONTAGEM, NA OINCLUI CAMINHAO) | UN | 46548.77 | FORNECEDORES DIVERSOS |  |  | 15/05/2020
S00037735 | CACAMBA METALICA BASCULANTE COM CAPACIDADE DE 8 M3 (INCLUI MONTAGEM, NA OINCLUI CAMINHAO) | UN | 42057.02 | FORNECEDORES DIVERSOS |  |  | 15/05/2020
S00037736 | TANQUE DE ACO CARBONO NAO REVESTIDO, PARA TRANSPORTE DE AGUA COMCAPAC IDADE DE 10 M3, COM BOMBA CENTRIFUGA POR TOMADA DE FORCA, VAZAO MAXIMA*7 5* M3/H (INCLUI MONTAGEM, NAO INCLUI CAMINHAO) | UN | 50000 | FORNECEDORES DIVERSOS |  |  | 15/05/2020
S00037737 | TANQUE DE ACO PARA TRANSPORTE DE AGUA COM CAPACIDADE DE 8 M3 (INCLUIMON TAGEM, NAO INCLUI CAMINHAO) | UN | 33193.98 | FORNECEDORES DIVERSOS |  |  | 15/05/2020
S00037738 | TANQUE DE ACO PARA TRANSPORTE DE AGUA COM CAPACIDADE DE 6 M3 (INCLUIMON TAGEM, NAO INCLUI CAMINHAO) | UN | 41722.41 | FORNECEDORES DIVERSOS |  |  | 15/05/2020
S00037739 | TANQUE DE ACO PARA TRANSPORTE DE AGUA COM CAPACIDADE DE 14 M3 (INCLUIMO NTAGEM, NAO INCLUI CAMINHAO) | UN | 61538.46 | FORNECEDORES DIVERSOS |  |  | 15/05/2020
S00037740 | TANQUE DE ACO PARA TRANSPORTE DE AGUA COM CAPACIDADE DE 4 M3 (INCLUIMON TAGEM, NAO INCLUI CAMINHAO) | UN | 35117.05 | FORNECEDORES DIVERSOS |  |  | 15/05/2020
S00037741 | SEMIRREBOQUE COM TRES EIXOS, PARA TRANSPORTE DE CARGA SECA, DIMENSOESA PROXIMADAS 2,60 X 12,50 X 0,50 M (NAO INCLUI CAVALO MECANICO) | UN | 123219.58 | FORNECEDORES DIVERSOS |  |  | 15/05/2020
S00037743 | SEMIRREBOQUE COM DOIS EIXOS EM TANDEM TIPO BASCULANTE COM CACAMBA MET ALICA14 M3 (INCLUI MONTAGEM, NAO INCLUI CAVALO MECANICO) | UN | 135511.18 | FORNECEDORES DIVERSOS |  |  | 15/05/2020
S00037744 | SEMIRREBOQUE COM TRES EIXOS EM TANDEM TIPO BASCULANTE COM CACAMBAMET ALICA 18 M3 (INCLUI MONTAGEM, NAO INCLUI CAVALO MECANICO) | UN | 159335.66 | FORNECEDORES DIVERSOS |  |  | 15/05/2020
S00037745 | CAMINHAO TOCO, PESO BRUTO TOTAL 13000 KG, CARGA UTIL MAXIMA 7925 KG, DISTAN CIAENTRE EIXOS 4,80 M, POTENCIA 189 CV (INCLUI CABINE E CHASSI, NAO INCLUI CARR OCERIA) | UN | 255000 | FORNECEDORES DIVERSOS |  |  | 15/05/2020
S00037746 | CAMINHAO TOCO, PESO BRUTO TOTAL 9000 KG, CARGA UTIL MAXIMA 5940 KG, DISTANC IAENTRE EIXOS 3,69 M, POTENCIA 177 CV (INCLUI CABINE E CHASSI, NAO INCLUI CARRO CERIA) | UN | 229136.85 | FORNECEDORES DIVERSOS |  |  | 15/05/2020
S00037747 | CAMINHAO TRUCADO, PESO BRUTO TOTAL 23000 KG, CARGA UTIL MAXIMA 15935 KG,DI STANCIA ENTRE EIXOS 4,80 M, POTENCIA 230 CV (INCLUI CABINE E CHASSI, NAO INCLUI CARROCERIA) | UN | 331096.51 | FORNECEDORES DIVERSOS |  |  | 15/05/2020
S00037748 | CAMINHAO TOCO, PESO BRUTO TOTAL 14300 KG, CARGA UTIL MAXIMA 9710 KG, DISTAN CIAENTRE EIXOS 3,56 M, POTENCIA 185 CV (INCLUI CABINE E CHASSI, NAO INCLUI CARR OCERIA) | UN | 271098.88 | FORNECEDORES DIVERSOS |  |  | 15/05/2020
S00037749 | CAMINHAO TRUCADO, PESO BRUTO TOTAL 23000 KG, CARGA UTIL MAXIMA 16360 KG, C ABINEESTENDIDA, DISTANCIA ENTRE EIXOS 3,56 M, POTENCIA 275 CV (INCLUI CABINE E CHASSI,NAO INCLUI CARROCERIA) | UN | 345379.75 | FORNECEDORES DIVERSOS |  |  | 15/05/2020
S00037750 | CAMINHAO TOCO, PESO BRUTO TOTAL 9600 KG, CARGA UTIL MAXIMA 6110 KG, DISTANC IAENTRE EIXOS 3,70 M, POTENCIA 156 CV (INCLUI CABINE E CHASSI, NAO INCLUI CARRO CERIA) | UN | 228329.9 | FORNECEDORES DIVERSOS |  |  | 15/05/2020
S00037751 | CAMINHAO TRUCADO, PESO BRUTO TOTAL 23000 KG, CARGA UTIL MAXIMA 16190 KG,DI STANCIA ENTRE EIXOS 3,60 M, POTENCIA 286 CV (INCLUI CABINE E CHASSI, NAO INCLUI CARROCERIA) | UN | 349414.56 | FORNECEDORES DIVERSOS |  |  | 15/05/2020
S00037752 | CAMINHAO TOCO, PESO BRUTO TOTAL 16000 KG, CARGA UTIL MAXIMA 11130 KG, DISTA NCIAENTRE EIXOS 5,36 M, POTENCIA 185 CV (INCLUI CABINE E CHASSI, NAO INCLUI CAR ROCERIA) | UN | 284292.71 | FORNECEDORES DIVERSOS |  |  | 15/05/2020
S00037753 | CAMINHAO TOCO, PESO BRUTO TOTAL 9600 KG, CARGA UTIL MAXIMA 6200 KG, DISTANC IAENTRE EIXOS 3,10 M, POTENCIA 156 CV (INCLUI CABINE E CHASSI, NAO INCLUI CARRO CERIA) | UN | 227522.93 | FORNECEDORES DIVERSOS |  |  | 15/05/2020
S00037754 | CAMINHAO TOCO, PESO BRUTO TOTAL 14300 KG, CARGA UTIL MAXIMA 9590 KG, DISTAN CIAENTRE EIXOS 4,76 M, POTENCIA 185 CV (INCLUI CABINE E CHASSI, NAO INCLUI CARR OCERIA) | UN | 266297.46 | FORNECEDORES DIVERSOS |  |  | 15/05/2020
S00037755 | CAMINHAO TRUCADO, PESO BRUTO TOTAL 22000 KG, CARGA UTIL MAXIMA 15350 KG,DI STANCIA ENTRE EIXOS 5,17 M, POTENCIA 238 CV (INCLUI CABINE E CHASSI, NAO INCLUI CARROCERIA) | UN | 326012.65 | FORNECEDORES DIVERSOS |  |  | 15/05/2020
S00037756 | CAMINHAO TOCO, PESO BRUTO TOTAL 9700 KG, CARGA UTIL MAXIMA 6360 KG, DISTANC IAENTRE EIXOS 4,30 M, POTENCIA 160 CV (INCLUI CABINE E CHASSI, NAO INCLUI CARRO CERIA) | UN | 224335.43 | FORNECEDORES DIVERSOS |  |  | 15/05/2020
S00037757 | CAMINHAO TOCO, PESO BRUTO TOTAL 16000 KG, CARGA UTIL MAXIMA 10600 KG, DISTA NCIAENTRE EIXOS 4,80 M, POTENCIA 275 CV (INCLUI CABINE E CHASSI, NAO INCLUI CAR ROCERIA) | UN | 312294.29 | FORNECEDORES DIVERSOS |  |  | 15/05/2020
S00037758 | CAMINHAO TRUCADO, PESO BRUTO TOTAL 23000 KG, CARGA UTIL MAXIMA 15378 KG,DI STANCIA ENTRE EIXOS 4,80 M, POTENCIA 326 CV (INCLUI CABINE E CHASSI, NAO INCLUI CARROCERIA) | UN | 367974.69 | FORNECEDORES DIVERSOS |  |  | 15/05/2020
S00037759 | CAMINHAO TOCO, PESO BRUTO TOTAL 16000 KG, CARGA UTIL MAXIMA 10780 KG, DISTA NCIAENTRE EIXOS 3,56 M, POTENCIA 275 CV (INCLUI CABINE E CHASSI, NAO INCLUI CAR ROCERIA) | UN | 313504.75 | FORNECEDORES DIVERSOS |  |  | 15/05/2020
S00037760 | CAMINHAO TOCO, PESO BRUTO TOTAL 16000 KG, CARGA UTIL MAXIMA 13071 KG, DISTA NCIAENTRE EIXOS 4,80 M, POTENCIA 230 CV (INCLUI CABINE E CHASSI, NAO INCLUI CAR ROCERIA) | UN | 299382.9 | FORNECEDORES DIVERSOS |  |  | 15/05/2020
S00037761 | CAMINHAO TOCO, PESO BRUTO TOTAL 16000 KG, CARGA UTIL MAXIMA DE 10685 KG,DIS TANCIA ENTRE EIXOS 4,8M, POTENCIA 189 CV (INCLUI CABINE E CHASSI, NAO INCLUICA RROCERIA) | UN | 224335.43 | FORNECEDORES DIVERSOS |  |  | 15/05/2020
S00037762 | CAVALO MECANICO TRACAO 4X2, PESO BRUTO TOTAL 16000 KG, CAPACIDADE MAXIMA DETRACAO *36000* KG, DISTANCIA ENTRE EIXOS *3,56* M, POTENCIA *286* CV (INCLUI C ABINE ECHASSI, NAO INCLUI SEMIRREBOQUE) | UN | 390741.48 | FORNECEDORES DIVERSOS |  |  | 15/05/2020
S00037763 | CAVALO MECANICO TRACAO 4X2, PESO BRUTO TOTAL 16000 KG, CAPACIDADE MAXIMA DETRACAO *45000* KG, DISTANCIA ENTRE EIXOS *3,56* M, POTENCIA *330* CV (INCLUI C ABINE ECHASSI, NAO INCLUI SEMIRREBOQUE) | UN | 395487.26 | FORNECEDORES DIVERSOS |  |  | 15/05/2020
S00037765 | CAMINHAO TOCO, PESO BRUTO TOTAL 8250 KG, CARGA UTIL MAXIMA 5110 KG, DISTANC IAENTRE EIXOS 4,30 M, POTENCIA 162 CV (INCLUI CABINE E CHASSI, NAO INCLUI CARRO CERIA) | UN | 209003.17 | FORNECEDORES DIVERSOS |  |  | 15/05/2020
S00037766 | CAMINHAO TOCO, PESO BRUTO TOTAL 16000 KG, CARGA UTIL MAXIMA 11030 KG, DISTA NCIAENTRE EIXOS 3,56M, POTENCIA 186 CV (INCLUI CABINE E CHASSI, NAO INCLUI CAR ROCERIA) | UN | 313504.72 | FORNECEDORES DIVERSOS |  |  | 15/05/2020
S00037767 | CAMINHAO TRUCADO, PESO BRUTO TOTAL 23000 KG, CARGA UTIL MAXIMA 15940 KG,DI STANCIA ENTRE EIXOS 3,60 M, POTENCIA 286 CV (INCLUI CABINE E CHASSI, NAO INCLUI CARROCERIA) | UN | 349414.56 | FORNECEDORES DIVERSOS |  |  | 15/05/2020
S00037768 | LIMPADORA A SUCCAO, TANQUE 12000 L, BASCULAMENTO HIDRAULICO, BOMBA 12 M3/ MIN95% VACUO (INCLUI MONTAGEM, NAO INCLUI CAMINHAO) | UN | 98500 | FORNECEDORES DIVERSOS |  |  | 15/05/2020
S00037769 | LIMPADORA DE SUCCAO, TANQUE 11000 L, BOMBA 340 M3/MIN (INCLUI MONTAGEM, NAO INCLUI CAMINHAO) | UN | 140029.09 | FORNECEDORES DIVERSOS |  |  | 15/05/2020
S00037770 | LIMPADORA DE SUCCAO, TANQUE 5500 L, BOMBA 60M3/MIN, VACUO 500 MBAR (INCLUIM ONTAGEM, NAO INCLUI CAMINHAO) | UN | 237651.71 | FORNECEDORES DIVERSOS |  |  | 15/05/2020
S00037771 | HIDROJATEADORA PARA DESOBSTRUCAO DE REDES E GALERIAS, TANQUE 7000 L, BOM BATRIPLEX 140 KGF/CM2 260 L/MIN ALIMENTADA POR MOTOR INDEPENDENTE A DIESEL POTENCIA 125 CV (INCLUI MONTAGEM, NAO INCLUI CAMINHAO) | UN | 121838.18 | FORNECEDORES DIVERSOS |  |  | 15/05/2020
S00037772 | HIDROJATEADORA PARA DESOBSTRUCAO DE REDES E GALERIAS, TANQUE 7000 L, BOM BATRIPLEX 120 KGF/CM2 128 L/MIN (INCLUI MONTAGEM, NAO INCLUI CAMINHAO) | UN | 114526.71 | FORNECEDORES DIVERSOS |  |  | 15/05/2020
S00037773 | LIMPADORA DE SUCCAO TANQUE 7000 L, BOMBA 12 M3/MIN 95% VACUO (INCLUI MONTA GEM,NAO INCLUI CAMINHAO) | UN | 83643.1 | FORNECEDORES DIVERSOS |  |  | 15/05/2020
S00037774 | EQUIPAMENTO DE LIMPEZA COMBINADO (VACUO/ALTA PRESSAO) 95% VACUO, TANQUE 7000L, BOMBA 140 KGF/CM2 66 L/MIN COM MOTOR INDEPENDENTE A DIESEL DE 60 CV (I NCLUIMONTAGEM, NAO INCLUI CAMINHAO) | UN | 188694.18 | FORNECEDORES DIVERSOS |  |  | 15/05/2020
S00037775 | GUINDAUTO HIDRAULICO, CAPACIDADE MAXIMA DE CARGA 14340 KG, MOMENTO MAXIM O DECARGA 42,3 TM, ALCANCE MAXIMO HORIZONTAL 16,80 M, PARA MONTAGEM SOBRE CHASSIDE CAMINHAO PBT MINIMO 23000 KG (INCLUI MONTAGEM, NAO INCLUI CAMINHA O) | UN | 248828.12 | FORNECEDORES DIVERSOS |  |  | 15/05/2020
S00037776 | GUINDAUTO HIDRAULICO, CAPACIDADE MAXIMA DE CARGA 10000 KG, MOMENTO MAXIM O DECARGA 23 TM , ALCANCE MAXIMO HORIZONTAL 11,80 M, PARA MONTAGEM SOBRE CHASSIDE CAMINHAO PBT MINIMO 15000 KG (INCLUI MONTAGEM, NAO INCLUI CAMINHA O) | UN | 157978.52 | FORNECEDORES DIVERSOS |  |  | 15/05/2020
S00037777 | ELEVADOR DE CREMALHEIRA CABINE FECHADA 1,5 X 2,5 X 2,35 M (UMA POR TORRE),CA PACIDADE DE CARGA 1200 KG (15 PESSOAS), TORRE 24 M (16 MODULOS), FREIO DESE GURANCA, LIMITADOR DE CARGA | UN | 206902.64 | FORNECEDORES DIVERSOS |  |  | 15/05/2020
S00037873 | BLOCO CONCRETO ESTRUTURAL 14 X 19 X 29 CM, FBK 12 MPA (NBR 6136) | UN | 3.82 | FORNECEDORES DIVERSOS |  |  | 15/05/2020
S00037947 | TE PVC, SOLDAVEL, COM ROSCA NA BOLSA CENTRAL, 90 GRAUS, 25 MM X 3/4", PARA A GUAFRIA PREDIAL | UN | 3.57 | FORNECEDORES DIVERSOS |  |  | 15/05/2020
S00037948 | TE SANITARIO, PVC, DN 40 X 40 MM, SERIE NORMAL, PARA ESGOTO PREDIAL | UN | 2.06 | FORNECEDORES DIVERSOS |  |  | 15/05/2020
S00037949 | JOELHO PVC, SOLDAVEL, PB, 90 GRAUS, DN 40 MM, PARA ESGOTO PREDIAL | UN | 1.19 | FORNECEDORES DIVERSOS |  |  | 15/05/2020
S00037950 | JOELHO PVC, SOLDAVEL, PB, 90 GRAUS, DN 150 MM, PARA ESGOTO PREDIAL | UN | 32.64 | FORNECEDORES DIVERSOS |  |  | 15/05/2020
FRANARIN - PLEO | [6 empty] | 06/2020
Página 106 de 133
Código | Insumo | Un | Valor | Fornecedor |  |  | Data
S00037951 | JOELHO PVC, SOLDAVEL, PB, 45 GRAUS, DN 40 MM, PARA ESGOTO PREDIAL | UN | 1.36 | FORNECEDORES DIVERSOS |  |  | 15/05/2020
S00037952 | JOELHO PVC, SOLDAVEL, PB, 45 GRAUS, DN 150 MM, PARA ESGOTO PREDIAL | UN | 37.5 | FORNECEDORES DIVERSOS |  |  | 15/05/2020
S00037953 | SELIM COMPACTO EM PVC, SEM TRAVAS, DN 150 X 100 MM, PARA REDE COLETORA ES GOTO(NBR 10569) | UN | 4.72 | FORNECEDORES DIVERSOS |  |  | 17/11/2018
S00037954 | SELIM COMPACTO EM PVC, SEM TRAVAS, DN 200 X 100 MM, PARA REDE COLETORA ES GOTO(NBR 10569) | UN | 8.39 | FORNECEDORES DIVERSOS |  |  | 17/11/2018
S00037955 | SELIM COMPACTO EM PVC, SEM TRAVAS, DN 300 X 100 MM, PARA REDE COLETORA ES GOTO(NBR 10569) | UN | 65.07 | FORNECEDORES DIVERSOS |  |  | 15/05/2020
S00037956 | JOELHO CPVC, SOLDAVEL, 90 GRAUS, 22 MM, PARA AGUA QUENTE | UN | 3.8 | FORNECEDORES DIVERSOS |  |  | 15/05/2020
S00037957 | JOELHO CPVC, SOLDAVEL, 90 GRAUS, 28 MM, PARA AGUA QUENTE | UN | 8.02 | FORNECEDORES DIVERSOS |  |  | 15/05/2020
S00037958 | JOELHO CPVC, SOLDAVEL, 90 GRAUS, 35 MM, PARA AGUA QUENTE | UN | 13.9 | FORNECEDORES DIVERSOS |  |  | 15/05/2020
S00037959 | JOELHO CPVC, SOLDAVEL, 90 GRAUS, 42 MM, PARA AGUA QUENTE | UN | 22.29 | FORNECEDORES DIVERSOS |  |  | 15/05/2020
S00037960 | JOELHO CPVC, SOLDAVEL, 90 GRAUS, 54 MM, PARA AGUA QUENTE | UN | 48 | FORNECEDORES DIVERSOS |  |  | 15/05/2020
S00037961 | JOELHO CPVC, SOLDAVEL, 90 GRAUS, 73 MM, PARA AGUA QUENTE | UN | 127.35 | FORNECEDORES DIVERSOS |  |  | 15/05/2020
S00037962 | JOELHO CPVC, SOLDAVEL, 90 GRAUS, 89 MM, PARA AGUA QUENTE | UN | 147.97 | FORNECEDORES DIVERSOS |  |  | 15/05/2020
S00037963 | JOELHO CPVC, SOLDAVEL, 45 GRAUS, 15 MM, PARA AGUA QUENTE | UN | 3.17 | FORNECEDORES DIVERSOS |  |  | 15/05/2020
S00037964 | JOELHO CPVC, SOLDAVEL, 45 GRAUS, 22 MM, PARA AGUA QUENTE | UN | 5.29 | FORNECEDORES DIVERSOS |  |  | 15/05/2020
S00037965 | JOELHO CPVC, SOLDAVEL, 45 GRAUS, 28 MM, PARA AGUA QUENTE | UN | 7.67 | FORNECEDORES DIVERSOS |  |  | 15/05/2020
S00037966 | JOELHO CPVC, SOLDAVEL, 45 GRAUS, 35 MM, PARA AGUA QUENTE | UN | 13.9 | FORNECEDORES DIVERSOS |  |  | 15/05/2020
S00037967 | JOELHO CPVC, SOLDAVEL, 45 GRAUS, 42 MM, PARA AGUA QUENTE | UN | 22.29 | FORNECEDORES DIVERSOS |  |  | 15/05/2020
S00037968 | JOELHO CPVC, SOLDAVEL, 45 GRAUS, 54 MM, PARA AGUA QUENTE | UN | 48.88 | FORNECEDORES DIVERSOS |  |  | 15/05/2020
S00037969 | JOELHO CPVC, SOLDAVEL, 45 GRAUS, 73 MM, PARA AGUA QUENTE | UN | 130.59 | FORNECEDORES DIVERSOS |  |  | 15/05/2020
S00037970 | JOELHO CPVC, SOLDAVEL, 45 GRAUS, 89 MM, PARA AGUA QUENTE | UN | 152.34 | FORNECEDORES DIVERSOS |  |  | 15/05/2020
S00037971 | CURVA CPVC, 90 GRAUS, SOLDAVEL,15 MM, PARA AGUA QUENTE | UN | 3.48 | FORNECEDORES DIVERSOS |  |  | 15/05/2020
S00037972 | CURVA CPVC, 90 GRAUS, SOLDAVEL, 22 MM, PARA AGUA QUENTE | UN | 5.79 | FORNECEDORES DIVERSOS |  |  | 15/05/2020
S00037973 | CURVA CPVC, 90 GRAUS, SOLDAVEL, 28 MM, PARA AGUA QUENTE | UN | 9.27 | FORNECEDORES DIVERSOS |  |  | 15/05/2020
S00037974 | LUVA CPVC, SOLDAVEL, 22 MM, PARA AGUA QUENTE PREDIAL | UN | 2.11 | FORNECEDORES DIVERSOS |  |  | 15/05/2020
S00037975 | LUVA CPVC, SOLDAVEL, 28 MM, PARA AGUA QUENTE PREDIAL | UN | 4.3 | FORNECEDORES DIVERSOS |  |  | 15/05/2020
S00037976 | LUVA CPVC, SOLDAVEL, 35 MM, PARA AGUA QUENTE PREDIAL | UN | 8.82 | FORNECEDORES DIVERSOS |  |  | 15/05/2020
S00037977 | LUVA CPVC, SOLDAVEL, 42 MM, PARA AGUA QUENTE PREDIAL | UN | 12.12 | FORNECEDORES DIVERSOS |  |  | 15/05/2020
S00037978 | LUVA CPVC, SOLDAVEL, 54 MM, PARA AGUA QUENTE PREDIAL | UN | 24.58 | FORNECEDORES DIVERSOS |  |  | 15/05/2020
S00037979 | LUVA CPVC, SOLDAVEL, 73 MM, PARA AGUA QUENTE PREDIAL | UN | 105.6 | FORNECEDORES DIVERSOS |  |  | 15/05/2020
S00037980 | LUVA CPVC, SOLDAVEL, 89 MM, PARA AGUA QUENTE PREDIAL | UN | 118.68 | FORNECEDORES DIVERSOS |  |  | 15/05/2020
S00037981 | LUVA DE CORRER, CPVC, SOLDAVEL, 15 MM, PARA AGUA QUENTE PREDIAL | UN | 4.84 | FORNECEDORES DIVERSOS |  |  | 15/05/2020
S00037982 | LUVA DE CORRER, CPVC, SOLDAVEL, 22 MM, PARA AGUA QUENTE PREDIAL | UN | 7.35 | FORNECEDORES DIVERSOS |  |  | 15/05/2020
S00037983 | LUVA DE CORRER, CPVC, SOLDAVEL, 28 MM, PARA AGUA QUENTE PREDIAL | UN | 10.29 | FORNECEDORES DIVERSOS |  |  | 15/05/2020
S00037984 | LUVA DE CORRER, CPVC, SOLDAVEL, 35 MM, PARA AGUA QUENTE PREDIAL | UN | 17.77 | FORNECEDORES DIVERSOS |  |  | 15/05/2020
S00037985 | LUVA DE CORRER, CPVC, SOLDAVEL, 42 MM, PARA AGUA QUENTE PREDIAL | UN | 24.88 | FORNECEDORES DIVERSOS |  |  | 15/05/2020
S00037986 | LUVA DE TRANSICAO DE CPVC X PVC, SOLDAVEL, 22 X 25 MM, PARA AGUA QUENTE | UN | 1.66 | FORNECEDORES DIVERSOS |  |  | 15/05/2020
S00037987 | LUVA DE TRANSICAO, CPVC, SOLDAVEL, 42 MM X 1 1/2", PARA AGUA QUENTE | UN | 124.19 | FORNECEDORES DIVERSOS |  |  | 15/05/2020
S00037988 | LUVA DE TRANSICAO, CPVC, SOLDAVEL, 54 MM X 2", PARA AGUA QUENTE PREDIAL | UN | 202.57 | FORNECEDORES DIVERSOS |  |  | 15/05/2020
S00037989 | UNIAO, CPVC, SOLDAVEL, 15 MM, PARA AGUA QUENTE PREDIAL | UN | 9.75 | FORNECEDORES DIVERSOS |  |  | 15/05/2020
S00037990 | UNIAO, CPVC, SOLDAVEL, 22 MM, PARA AGUA QUENTE PREDIAL | UN | 11.32 | FORNECEDORES DIVERSOS |  |  | 15/05/2020
S00037991 | UNIAO, CPVC, SOLDAVEL, 28 MM, PARA AGUA QUENTE PREDIAL | UN | 17.92 | FORNECEDORES DIVERSOS |  |  | 15/05/2020
S00037992 | UNIAO, CPVC, SOLDAVEL, 35 MM, PARA AGUA QUENTE PREDIAL | UN | 27.37 | FORNECEDORES DIVERSOS |  |  | 15/05/2020
S00037993 | UNIAO, CPVC, SOLDAVEL, 42 MM, PARA AGUA QUENTE PREDIAL | UN | 40.62 | FORNECEDORES DIVERSOS |  |  | 15/05/2020
S00037994 | UNIAO, CPVC, SOLDAVEL, 54 MM, PARA AGUA QUENTE PREDIAL | UN | 97.62 | FORNECEDORES DIVERSOS |  |  | 15/05/2020
S00037995 | UNIAO, CPVC, SOLDAVEL, 73 MM, PARA AGUA QUENTE PREDIAL | UN | 141.68 | FORNECEDORES DIVERSOS |  |  | 15/05/2020
S00037996 | UNIAO, CPVC, SOLDAVEL, 89 MM, PARA AGUA QUENTE PREDIAL | UN | 208.9 | FORNECEDORES DIVERSOS |  |  | 15/05/2020
S00037997 | ADAPTADOR, CPVC, SOLDAVEL, 15 MM, PARA AGUA QUENTE | UN | 5.38 | FORNECEDORES DIVERSOS |  |  | 15/05/2020
S00037998 | ADAPTADOR, CPVC, SOLDAVEL, 22 MM, PARA AGUA QUENTE | UN | 5.57 | FORNECEDORES DIVERSOS |  |  | 15/05/2020
S00037999 | CURVA DE TRANSPOSICAO, CPVC, SOLDAVEL, 15 MM | UN | 5.55 | FORNECEDORES DIVERSOS |  |  | 15/05/2020
S00038000 | CURVA DE TRANSPOSICAO, CPVC, SOLDAVEL, 22 MM | UN | 7.35 | FORNECEDORES DIVERSOS |  |  | 15/05/2020
S00038001 | BUCHA DE REDUCAO, CPVC, SOLDAVEL, 22 X 15 MM, PARA AGUA QUENTE | UN | 0.88 | FORNECEDORES DIVERSOS |  |  | 15/05/2020
S00038002 | BUCHA DE REDUCAO, CPVC, SOLDAVEL, 28 X 22 MM, PARA AGUA QUENTE | UN | 1.64 | FORNECEDORES DIVERSOS |  |  | 15/05/2020
S00038003 | BUCHA DE REDUCAO, CPVC, SOLDAVEL, 35 X 28 MM, PARA AGUA QUENTE | UN | 19.69 | FORNECEDORES DIVERSOS |  |  | 15/05/2020
S00038004 | BUCHA DE REDUCAO, CPVC, SOLDAVEL, 42 X 22 MM, PARA AGUA QUENTE | UN | 26.33 | FORNECEDORES DIVERSOS |  |  | 15/05/2020
S00038005 | CONECTOR, CPVC, SOLDAVEL, 15 MM X 1/2", PARA AGUA QUENTE | UN | 16.17 | FORNECEDORES DIVERSOS |  |  | 15/05/2020
S00038006 | CONECTOR, CPVC, SOLDAVEL, 22 MM X 1/2", PARA AGUA QUENTE | UN | 19.84 | FORNECEDORES DIVERSOS |  |  | 15/05/2020
S00038007 | CONECTOR, CPVC, SOLDAVEL, 28 MM X 1", PARA AGUA QUENTE | UN | 30.37 | FORNECEDORES DIVERSOS |  |  | 15/05/2020
S00038008 | CONECTOR, CPVC, SOLDAVEL, 35 MM X 1 1/4", PARA AGUA QUENTE | UN | 122.33 | FORNECEDORES DIVERSOS |  |  | 15/05/2020
S00038009 | CONECTOR, CPVC, SOLDAVEL, 42 MM X 1 1/2", PARA AGUA QUENTE | UN | 149.51 | FORNECEDORES DIVERSOS |  |  | 15/05/2020
S00038010 | TE CPVC, SOLDAVEL, 90 GRAUS, 22 MM, PARA AGUA QUENTE PREDIAL | UN | 4.45 | FORNECEDORES DIVERSOS |  |  | 15/05/2020
S00038011 | TE CPVC, SOLDAVEL, 90 GRAUS, 28 MM, PARA AGUA QUENTE PREDIAL | UN | 8.21 | FORNECEDORES DIVERSOS |  |  | 15/05/2020
S00038012 | TE CPVC, SOLDAVEL, 90 GRAUS, 35 MM, PARA AGUA QUENTE PREDIAL | UN | 28.06 | FORNECEDORES DIVERSOS |  |  | 15/05/2020
S00038013 | TE CPVC, SOLDAVEL, 90 GRAUS, 42 MM, PARA AGUA QUENTE PREDIAL | UN | 36.43 | FORNECEDORES DIVERSOS |  |  | 15/05/2020
S00038014 | TE CPVC, SOLDAVEL, 90 GRAUS, 54 MM, PARA AGUA QUENTE PREDIAL | UN | 59.28 | FORNECEDORES DIVERSOS |  |  | 15/05/2020
S00038015 | TE CPVC, SOLDAVEL, 90 GRAUS, 73 MM, PARA AGUA QUENTE PREDIAL | UN | 143.15 | FORNECEDORES DIVERSOS |  |  | 15/05/2020
S00038016 | TE CPVC, SOLDAVEL, 90 GRAUS, 89 MM, PARA AGUA QUENTE PREDIAL | UN | 174.18 | FORNECEDORES DIVERSOS |  |  | 15/05/2020
S00038017 | TE DE TRANSICAO, CPVC, SOLDAVEL, 15 MM X 1/2", PARA AGUA QUENTE | UN | 8.58 | FORNECEDORES DIVERSOS |  |  | 15/05/2020
S00038018 | TE DE TRANSICAO, CPVC, SOLDAVEL, 22 MM X 1/2", PARA AGUA QUENTE | UN | 9.47 | FORNECEDORES DIVERSOS |  |  | 15/05/2020
S00038019 | TE MISTURADOR, CPVC, SOLDAVEL, 15 MM, PARA AGUA QUENTE | UN | 7.48 | FORNECEDORES DIVERSOS |  |  | 15/05/2020
S00038020 | TE MISTURADOR, CPVC, SOLDAVEL, 22 MM, PARA AGUA QUENTE | UN | 9.47 | FORNECEDORES DIVERSOS |  |  | 15/05/2020
S00038021 | LUVA DE CORRER PARA TUBO SOLDAVEL, PVC, 32 MM, PARA AGUA FRIA PREDIAL | UN | 18.61 | FORNECEDORES DIVERSOS |  |  | 15/05/2020
S00038022 | LUVA DE CORRER PARA TUBO SOLDAVEL, PVC, 60 MM, PARA AGUA FRIA PREDIAL | UN | 33 | FORNECEDORES DIVERSOS |  |  | 15/05/2020
S00038023 | LUVA DE REDUCAO, PVC, SOLDAVEL, 50 X 25 MM, PARA AGUA FRIA PREDIAL | UN | 3.7 | FORNECEDORES DIVERSOS |  |  | 15/05/2020
S00038025 | CURVA DE TRANSPOSICAO, PVC, SOLDAVEL, 25 MM, PARA AGUA FRIA PREDIAL | UN | 5.26 | FORNECEDORES DIVERSOS |  |  | 15/05/2020
S00038026 | CURVA DE TRANSPOSICAO, PVC, SOLDAVEL, 32 MM, PARA AGUA FRIA PREDIAL | UN | 14.09 | FORNECEDORES DIVERSOS |  |  | 15/05/2020
S00038028 | TUBO CPVC, SOLDAVEL, 42 MM, AGUA QUENTE PREDIAL (NBR 15884) | M | 39.11 | FORNECEDORES DIVERSOS |  |  | 15/05/2020
S00038029 | TUBO CPVC, SOLDAVEL, 54 MM, AGUA QUENTE PREDIAL (NBR 15884) | M | 59.63 | FORNECEDORES DIVERSOS |  |  | 15/05/2020
S00038030 | TUBO CPVC, SOLDAVEL, 73 MM, AGUA QUENTE PREDIAL (NBR 15884) | M | 91.59 | FORNECEDORES DIVERSOS |  |  | 15/05/2020
S00038031 | TUBO CPVC, SOLDAVEL, 89 MM, AGUA QUENTE PREDIAL (NBR 15884) | M | 145.13 | FORNECEDORES DIVERSOS |  |  | 15/05/2020
S00038032 | TUBO PVC CORRUGADO, PAREDE DUPLA, JE, DN 150 MM, REDE COLETORA ESGOTO | M | 32 | FORNECEDORES DIVERSOS |  |  | 15/05/2020
S00038033 | TUBO PVC CORRUGADO, PAREDE DUPLA, JE, DN 200 MM, REDE COLETORA ESGOTO | M | 52.36 | FORNECEDORES DIVERSOS |  |  | 15/05/2020
S00038034 | TUBO PVC CORRUGADO, PAREDE DUPLA, JE, DN 250 MM, REDE COLETORA ESGOTO | M | 86.63 | FORNECEDORES DIVERSOS |  |  | 15/05/2020
S00038035 | TUBO PVC CORRUGADO, PAREDE DUPLA, JE, DN 300 MM, REDE COLETORA ESGOTO | M | 120.71 | FORNECEDORES DIVERSOS |  |  | 15/05/2020
S00038036 | TUBO PVC CORRUGADO, PAREDE DUPLA, JE, DN 350 MM, REDE COLETORA ESGOTO | M | 170.33 | FORNECEDORES DIVERSOS |  |  | 15/05/2020
S00038037 | TUBO PVC CORRUGADO, PAREDE DUPLA, JE, DN 400 MM, REDE COLETORA ESGOTO | M | 197.5 | FORNECEDORES DIVERSOS |  |  | 15/05/2020
S00038051 | TUBO DRENO, CORRUGADO, ESPIRALADO, FLEXIVEL, PERFURADO, EM POLIETILENO DE ALTA DENSIDADE (PEAD), DN 65 MM, (2 1/2") PARA DRENAGEM - EM ROLO (NORMA DNIT 093/2006 - EM) | M | 2.97 | FORNECEDORES DIVERSOS |  |  | 15/05/2020
S00038052 | TUBO DRENO, CORRUGADO, ESPIRALADO, FLEXIVEL, PERFURADO, EM POLIETILENO DE ALTA DENSIDADE (PEAD), DN 100 MM, (4") PARA DRENAGEM - EM ROLO (NORMA DNIT093 /2006 - E.M) | M | 4.77 | FORNECEDORES DIVERSOS |  |  | 15/05/2020
S00038053 | TUBO DRENO, CORRUGADO, ESPIRALADO, FLEXIVEL, PERFURADO, EM POLIETILENO DE ALTA DENSIDADE (PEAD), DN *160* MM, (6") PARA DRENAGEM - EM BARRA (NORMA DNIT 093/2006 - EM) | M | 9.85 | FORNECEDORES DIVERSOS |  |  | 15/05/2020
S00038054 | TUBO DRENO, CORRUGADO, ESPIRALADO, FLEXIVEL, PERFURADO, EM POLIETILENO DE ALTA DENSIDADE (PEAD), DN *200* MM, (8") PARA DRENAGEM - EM BARRA (NORMA DNIT 093/2006 - EM) | M | 16.93 | FORNECEDORES DIVERSOS |  |  | 15/05/2020
S00038055 | GRAMPO METALICO TIPO OLHAL PARA HASTE DE ATERRAMENTO DE 1/2'', CONDUTOR D E*10* A 50 MM2 | UN | 4.22 | FORNECEDORES DIVERSOS |  |  | 15/05/2020
S00038056 | GRAMPO METALICO TIPO U PARA HASTE DE ATERRAMENTO DE ATE 5/8'', CONDUTOR D E 10 A25 MM2 | UN | 23.28 | FORNECEDORES DIVERSOS |  |  | 15/05/2020
FRANARIN - PLEO | [6 empty] | 06/2020
Página 107 de 133
Código | Insumo | Un | Valor | Fornecedor |  |  | Data
S00038057 | HASTE DE ATERRAMENTO EM ACO COM 3,00 M DE COMPRIMENTO E DN = 1/2", REVESTI DACOM BAIXA CAMADA DE COBRE, COM CONECTOR TIPO GRAMPO | UN | 40.02 | FORNECEDORES DIVERSOS |  |  | 16/06/2018
S00038058 | HASTE DE ATERRAMENTO EM ACO COM 3,00 M DE COMPRIMENTO E DN = 1", REVESTID ACOM BAIXA CAMADA DE COBRE, SEM CONECTOR | UN | 172.41 | FORNECEDORES DIVERSOS |  |  | 16/06/2018
S00038059 | HASTE DE ATERRAMENTO EM ACO COM 3,00 M DE COMPRIMENTO E DN = 1", REVESTID ACOM BAIXA CAMADA DE COBRE, COM CONECTOR TIPO GRAMPO | UN | 198.52 | FORNECEDORES DIVERSOS |  |  | 16/06/2018
S00038060 | BASE PARA MASTRO DE PARA-RAIOS DIAMETRO NOMINAL 1 1/2" | UN | 60.18 | FORNECEDORES DIVERSOS |  |  | 15/05/2020
S00038061 | SINALIZADOR NOTURNO SIMPLES PARA PARA-RAIOS, SEM RELE FOTOELETRICO | UN | 48.64 | FORNECEDORES DIVERSOS |  |  | 15/05/2020
S00038062 | INTERRUPTOR SIMPLES 10A, 250V, CONJUNTO MONTADO PARA EMBUTIR 4" X 2" (PLACA +SUPORTE + MODULO) | UN | 7.02 | FORNECEDORES DIVERSOS |  |  | 15/05/2020
S00038063 | INTERRUPTOR PARALELO 10A, 250V, CONJUNTO MONTADO PARA EMBUTIR 4" X 2" (PLA CA +SUPORTE + MODULO) | UN | 9.56 | FORNECEDORES DIVERSOS |  |  | 15/05/2020
S00038064 | INTERRUPTOR BIPOLAR 10A, 250V, CONJUNTO MONTADO PARA EMBUTIR 4" X 2" (PLACA +SUPORTE + MODULO) | UN | 19.82 | FORNECEDORES DIVERSOS |  |  | 15/05/2020
S00038065 | INTERRUPTOR INTERMEDIARIO 10A, 250V, CONJUNTO MONTADO PARA EMBUTIR 4" X 2"( PLACA + SUPORTE + MODULO) | UN | 28.12 | FORNECEDORES DIVERSOS |  |  | 15/05/2020
S00038066 | PULSADOR CAMPAINHA 10A, 250V, CONJUNTO MONTADO PARA EMBUTIR 4" X 2" (PLACA +SUPORTE + MODULO) | UN | 9.46 | FORNECEDORES DIVERSOS |  |  | 15/05/2020
S00038067 | PULSADOR MINUTERIA 10A, 250V, CONJUNTO MONTADO PARA EMBUTIR 4" X 2" (PLACA +SUPORTE + MODULO) | UN | 13.32 | FORNECEDORES DIVERSOS |  |  | 15/05/2020
S00038068 | INTERRUPTORES SIMPLES (2 MODULOS) 10A, 250V, CONJUNTO MONTADO PARA EMBUT IR 4"X 2" (PLACA + SUPORTE + MODULOS) | UN | 14.42 | FORNECEDORES DIVERSOS |  |  | 15/05/2020
S00038069 | INTERRUPTOR SIMPLES + INTERRUPTOR PARALELO 10A, 250V, CONJUNTO MONTADO P ARAEMBUTIR 4" X 2" (PLACA + SUPORTE + MODULOS) | UN | 15.58 | FORNECEDORES DIVERSOS |  |  | 15/05/2020
S00038070 | INTERRUPTORES PARALELOS (2 MODULOS) 10A, 250V, CONJUNTO MONTADO PARA EM BUTIR4" X 2" (PLACA + SUPORTE + MODULOS) | UN | 16.65 | FORNECEDORES DIVERSOS |  |  | 15/05/2020
S00038071 | INTERRUPTORES SIMPLES (3 MODULOS) 10A, 250V, CONJUNTO MONTADO PARA EMBUT IR 4"X 2" (PLACA + SUPORTE + MODULOS) | UN | 17.24 | FORNECEDORES DIVERSOS |  |  | 15/05/2020
S00038072 | INTERRUPTORES SIMPLES (2 MODULOS) + 1 INTERRUPTOR PARALELO 10A, 250V, CONJ UNTOMONTADO PARA EMBUTIR 4" X 2" (PLACA + SUPORTE + MODULOS) | UN | 20.89 | FORNECEDORES DIVERSOS |  |  | 15/05/2020
S00038073 | INTERRUPTOR SIMPLES + 2 INTERRUPTORES PARALELOS 10A, 250V, CONJUNTO MONT ADOPARA EMBUTIR 4" X 2" (PLACA + SUPORTE + MODULOS) | UN | 23.2 | FORNECEDORES DIVERSOS |  |  | 15/05/2020
S00038074 | INTERRUPTORES PARALELOS (3 MODULOS) 10A, 250V, CONJUNTO MONTADO PARA EM BUTIR4" X 2" (PLACA + SUPORTE + MODULO) | UN | 25.32 | FORNECEDORES DIVERSOS |  |  | 15/05/2020
S00038075 | TOMADA 2P+T 20A 250V, CONJUNTO MONTADO PARA EMBUTIR 4" X 2" (PLACA + SUPOR TE +MODULO) | UN | 15.85 | FORNECEDORES DIVERSOS |  |  | 15/05/2020
S00038076 | TOMADAS (2 MODULOS) 2P+T 10A, 250V, CONJUNTO MONTADO PARA EMBUTIR 4" X 2" (P LACA+ SUPORTE + MODULOS) | UN | 17.77 | FORNECEDORES DIVERSOS |  |  | 15/05/2020
S00038077 | INTERRUPTOR SIMPLES + TOMADA 2P+T 10A, 250V, CONJUNTO MONTADO PARA EMBUT IR 4"X 2" (PLACA + SUPORTE + MODULOS) | UN | 15.23 | FORNECEDORES DIVERSOS |  |  | 15/05/2020
S00038078 | INTERRUPTOR PARALELO + TOMADA 2P+T 10A, 250V, CONJUNTO MONTADO PARA EMB UTIR4" X 2" (PLACA + SUPORTE + MODULOS) | UN | 16.41 | FORNECEDORES DIVERSOS |  |  | 15/05/2020
S00038079 | INTERRUPTORES SIMPLES (2 MODULOS) + TOMADA 2P+T 10A, 250V, CONJUNTO MONTA DOPARA EMBUTIR 4" X 2" (PLACA + SUPORTE + MODULOS) | UN | 21.73 | FORNECEDORES DIVERSOS |  |  | 15/05/2020
S00038080 | INTERRUPTOR SIMPLES + INTERRUPTOR PARALELO + TOMADA 2P+T 10A, 250V, CONJU NTOMONTADO PARA EMBUTIR 4" X 2" (PLACA + SUPORTE + MODULOS) | UN | 28.49 | FORNECEDORES DIVERSOS |  |  | 15/05/2020
S00038081 | INTERRUPTORES PARALELOS (2 MODULOS) + TOMADA 2P+T 10A, 250V, CONJUNTOMON TADO PARA EMBUTIR 4" X 2" (PLACA + SUPORTE + MODULOS) | UN | 24.17 | FORNECEDORES DIVERSOS |  |  | 15/05/2020
S00038082 | TOMADA RJ11, 2 FIOS, CONJUNTO MONTADO PARA EMBUTIR 4" X 2" (PLACA + SUPORTE +MODULO) | UN | 20.17 | FORNECEDORES DIVERSOS |  |  | 15/05/2020
S00038083 | TOMADA RJ45, 8 FIOS, CAT 5E, CONJUNTO MONTADO PARA EMBUTIR 4" X 2" (PLACA +S UPORTE + MODULO) | UN | 35.59 | FORNECEDORES DIVERSOS |  |  | 15/05/2020
S00038084 | TOMADA PARA ANTENA DE TV, CABO COAXIAL DE 9 MM, CONJUNTO MONTADO PARAEM BUTIR 4" X 2" (PLACA + SUPORTE + MODULO) | UN | 15.49 | FORNECEDORES DIVERSOS |  |  | 15/05/2020
S00038085 | CAMPAINHA CIGARRA 127 V / 220 V, CONJUNTO MONTADO PARA EMBUTIR 4" X 2" (PLAC A +SUPORTE + MODULO) | UN | 21.66 | FORNECEDORES DIVERSOS |  |  | 15/05/2020
S00038087 | VARIADOR DE LUMINOSIDADE ROTATIVO (DIMMER) 127V, 300W, CONJUNTO MONTADO PARAEMBUTIR 4" X 2" (PLACA + SUPORTE + MODULO) | UN | 61.29 | FORNECEDORES DIVERSOS |  |  | 15/05/2020
S00038088 | VARIADOR DE LUMINOSIDADE ROTATIVO (DIMMER) 220V, 600W, CONJUNTO MONTADO PARAEMBUTIR 4" X 2" (PLACA + SUPORTE + MODULO) | UN | 80.08 | FORNECEDORES DIVERSOS |  |  | 15/05/2020
S00038089 | VARIADOR DE VELOCIDADE PARA VENTILADOR 127V, 150W + 2 INTERRUPTORESPARAL ELOS, PARA REVERSAO E LAMPADA, CONJUNTO MONTADO PARA EMBUTIR 4" X 2"(PLAC A + SUPORTE + MODULOS) | UN | 51.05 | FORNECEDORES DIVERSOS |  |  | 15/05/2020
S00038090 | VARIADOR DE VELOCIDADE PARA VENTILADOR 220V, 250W + 2 INTERRUPTORESPARAL ELOS, PARA REVERSAO E LAMPADA, CONJUNTO MONTADO PARA EMBUTIR 4" X 2"(PLAC A + SUPORTE + MODULOS) | UN | 52.76 | FORNECEDORES DIVERSOS |  |  | 15/05/2020
S00038091 | ESPELHO / PLACA CEGA 4" X 2", PARA INSTALACAO DE TOMADAS E INTERRUPTORES | UN | 2.41 | FORNECEDORES DIVERSOS |  |  | 15/05/2020
S00038092 | ESPELHO / PLACA DE 1 POSTO 4" X 2", PARA INSTALACAO DE TOMADAS E INTERRUPTO RES | UN | 2.29 | FORNECEDORES DIVERSOS |  |  | 15/05/2020
S00038093 | ESPELHO / PLACA DE 2 POSTOS 4" X 2", PARA INSTALACAO DE TOMADAS E INTERRUPT ORES | UN | 2.36 | FORNECEDORES DIVERSOS |  |  | 15/05/2020
S00038094 | ESPELHO / PLACA DE 3 POSTOS 4" X 2", PARA INSTALACAO DE TOMADAS E INTERRUPT ORES | UN | 2.9 | FORNECEDORES DIVERSOS |  |  | 15/05/2020
S00038095 | ESPELHO / PLACA CEGA 4" X 4", PARA INSTALACAO DE TOMADAS E INTERRUPTORES | UN | 5.11 | FORNECEDORES DIVERSOS |  |  | 15/05/2020
S00038096 | ESPELHO / PLACA DE 2 POSTOS 4" X 4", PARA INSTALACAO DE TOMADAS E INTERRUPT ORES | UN | 5.49 | FORNECEDORES DIVERSOS |  |  | 15/05/2020
S00038097 | ESPELHO / PLACA DE 4 POSTOS 4" X 4", PARA INSTALACAO DE TOMADAS E INTERRUPT ORES | UN | 5.89 | FORNECEDORES DIVERSOS |  |  | 15/05/2020
S00038098 | ESPELHO / PLACA DE 6 POSTOS 4" X 4", PARA INSTALACAO DE TOMADAS E INTERRUPT ORES | UN | 5.89 | FORNECEDORES DIVERSOS |  |  | 15/05/2020
S00038099 | SUPORTE DE FIXACAO PARA ESPELHO / PLACA 4" X 2", PARA 3 MODULOS, PARA INSTAL ACAODE TOMADAS E INTERRUPTORES (SOMENTE SUPORTE) | UN | 1.5 | FORNECEDORES DIVERSOS |  |  | 15/05/2020
S00038100 | SUPORTE DE FIXACAO PARA ESPELHO / PLACA 4" X 4", PARA 6 MODULOS, PARA INSTAL ACAODE TOMADAS E INTERRUPTORES (SOMENTE SUPORTE) | UN | 2.46 | FORNECEDORES DIVERSOS |  |  | 15/05/2020
S00038101 | TOMADA 2P+T 10A, 250V (APENAS MODULO) | UN | 7.78 | FORNECEDORES DIVERSOS |  |  | 15/05/2020
S00038102 | TOMADA 2P+T 20A, 250V (APENAS MODULO) | UN | 9.96 | FORNECEDORES DIVERSOS |  |  | 15/05/2020
S00038103 | TOMADA RJ11, 2 FIOS (APENAS MODULO) | UN | 16.37 | FORNECEDORES DIVERSOS |  |  | 15/05/2020
S00038104 | TOMADA RJ45, 8 FIOS, CAT 5E (APENAS MODULO) | UN | 32.05 | FORNECEDORES DIVERSOS |  |  | 15/05/2020
S00038105 | TOMADA PARA ANTENA DE TV, CABO COAXIAL DE 9 MM (APENAS MODULO) | UN | 10.9 | FORNECEDORES DIVERSOS |  |  | 15/05/2020
S00038106 | CAMPAINHA CIGARRA 127 V / 220 V (APENAS MODULO) | UN | 18.33 | FORNECEDORES DIVERSOS |  |  | 15/05/2020
S00038108 | VARIADOR DE LUMINOSIDADE ROTATIVO (DIMMER) 127 V, 300 W (APENAS MODULO) | UN | 47.65 | FORNECEDORES DIVERSOS |  |  | 15/05/2020
S00038109 | VARIADOR DE LUMINOSIDADE ROTATIVO (DIMMER) 220 V, 600 W (APENAS MODULO) | UN | 76.16 | FORNECEDORES DIVERSOS |  |  | 15/05/2020
S00038110 | VARIADOR DE VELOCIDADE PARA VENTILADOR 127 V, 150 W (APENAS MODULO) | UN | 29.29 | FORNECEDORES DIVERSOS |  |  | 15/05/2020
S00038111 | VARIADOR DE VELOCIDADE PARA VENTILADOR 220 V, 250 W (APENAS MODULO) | UN | 32.76 | FORNECEDORES DIVERSOS |  |  | 15/05/2020
S00038112 | INTERRUPTOR SIMPLES 10A, 250V (APENAS MODULO) | UN | 6.84 | FORNECEDORES DIVERSOS |  |  | 15/05/2020
S00038113 | INTERRUPTOR PARALELO 10A, 250V (APENAS MODULO) | UN | 8.91 | FORNECEDORES DIVERSOS |  |  | 15/05/2020
S00038114 | INTERRUPTOR BIPOLAR SIMPLES 10 A, 250 V (APENAS MODULO) | UN | 17.73 | FORNECEDORES DIVERSOS |  |  | 15/05/2020
S00038115 | INTERRUPTOR INTERMEDIARIO 10 A, 250 V (APENAS MODULO) | UN | 18.93 | FORNECEDORES DIVERSOS |  |  | 15/05/2020
S00038116 | PULSADOR CAMPAINHA 10A, 250V (APENAS MODULO) | UN | 5.73 | FORNECEDORES DIVERSOS |  |  | 15/05/2020
S00038117 | PULSADOR MINUTERIA 10A, 250V (APENAS MODULO) | UN | 9.76 | FORNECEDORES DIVERSOS |  |  | 15/05/2020
S00038119 | TINTA BORRACHA CLORADA, ACABAMENTO SEMIBRILHO, BRANCA | L | 86.57 | FORNECEDORES DIVERSOS |  |  | 15/05/2020
S00038120 | MASSA EPOXI BICOMPONENTE PARA REPAROS | KG | 100.63 | FORNECEDORES DIVERSOS |  |  | 15/05/2020
S00038121 | TINTA A BASE DE RESINA ACRILICA EMULSIONADA EM AGUA, PARA SINALIZACAOHORIZ ONTAL VIARIA (NBR 13699) | L | 11.07 | FORNECEDORES DIVERSOS |  |  | 15/05/2020
S00038122 | FUNDO PREPARADOR ACRILICO BASE AGUA | L | 10.29 | FORNECEDORES DIVERSOS |  |  | 15/05/2020
S00038123 | SELANTE TIPO VEDA CALHA PARA METAL E FIBROCIMENTO | KG | 59.65 | FORNECEDORES DIVERSOS |  |  | 15/05/2020
S00038124 | ESPUMA EXPANSIVA DE POLIURETANO, APLICACAO MANUAL - 500 ML | UN | 26.95 | FORNECEDORES DIVERSOS |  |  | 15/05/2020
S00038125 | FERTILIZANTE ORGANICO COMPOSTO, CLASSE A | KG | 1.14 | FORNECEDORES DIVERSOS |  |  | 15/05/2020
S00038127 | BASE DE MISTURADOR MONOCOMANDO PARA CHUVEIRO | UN | 420.01 | FORNECEDORES DIVERSOS |  |  | 15/05/2020
S00038128 | TERRA VEGETAL (ENSACADA) | KG | 0.67 | FORNECEDORES DIVERSOS |  |  | 15/05/2020
S00038129 | CURVA DE TRANSPOSICAO, PVC SOLDAVEL, 20 MM, PARA AGUA FRIA PREDIAL | UN | 3.15 | FORNECEDORES DIVERSOS |  |  | 15/05/2020
S00038130 | TUBO CPVC SOLDAVEL, 35 MM, AGUA QUENTE PREDIAL (NBR 15884) | M | 28.54 | FORNECEDORES DIVERSOS |  |  | 15/05/2020
FRANARIN - PLEO | [6 empty] | 06/2020
Página 108 de 133
Código | Insumo | Un | Valor | Fornecedor |  |  | Data
S00038131 | TINTA BORRACHA, CLORADA, ACABAMENTO SEMIBRILHO, PRETA | L | 87.34 | FORNECEDORES DIVERSOS |  |  | 15/05/2020
S00038132 | FIO COBRE NU DE 16 A 35 MM2, PARA TENSOES DE ATE 600 V | KG | 54.61 | FORNECEDORES DIVERSOS |  |  | 15/05/2020
S00038133 | FIO COBRE NU DE 50 A 120 MM2, PARA TENSOES DE ATE 600 V | KG | 52.83 | FORNECEDORES DIVERSOS |  |  | 15/05/2020
S00038134 | FIO COBRE NU DE 150 A 500 MM2, PARA TENSOES DE ATE 600 V | KG | 53.55 | FORNECEDORES DIVERSOS |  |  | 15/05/2020
S00038135 | LADRILHO HIDRAULICO, *20 X 20* CM, E= 2 CM, TATIL ALERTA OU DIRECIONAL, AMAREL O | M2 | 100.18 | FORNECEDORES DIVERSOS |  |  | 15/05/2020
S00038136 | LADRILHO HIDRAULICO, *20 X 20* CM, E= 2 CM, TATIL DIRECIONAL, AMARELO | M2 | 42.07 | FORNECEDORES DIVERSOS |  |  | 01/11/2016
S00038137 | LADRILHO HIDRAULICO, *20 X 20* CM, E= 2 CM, RAMPA, NATURAL | M2 | 79.03 | FORNECEDORES DIVERSOS |  |  | 15/05/2020
S00038138 | LADRILHO HIDRAULICO, *30 X 30* CM, E= 2 CM, MILANO, NATURAL | M2 | 77.61 | FORNECEDORES DIVERSOS |  |  | 15/05/2020
S00038139 | CHAPA DE ACO GALVANIZADO LISA E = 0,5 MM (NUMERO 26) | M2 | 22.61 | FORNECEDORES DIVERSOS |  |  | 01/11/2015
S00038140 | DISCO DE CORTE DIAMANTADO SEGMENTADO PARA CONCRETO, DIAMETRO DE 110 MM ,FURO DE 20 MM | UN | 20.33 | FORNECEDORES DIVERSOS |  |  | 15/05/2020
S00038151 | FECHADURA DE EMBUTIR PARA PORTA EXTERNA, MAQUINA 40 MM, COM CILINDRO,MAC ANETA ALAVANCA E ROSETA REDONDA EM METAL CROMADO - NIVEL DE SEGURANCAM EDIO - COMPLETA | CJ | 48.89 | FORNECEDORES DIVERSOS |  |  | 15/05/2020
S00038152 | FECHADURA DE EMBUTIR PARA PORTA EXTERNA, MAQUINA 55 MM, COM CILINDRO,MAC ANETA ALAVANCA E ROSETA REDONDA EM METAL CROMADO - NIVEL DE SEGURANCAM EDIO - COMPLETA | CJ | 70.76 | FORNECEDORES DIVERSOS |  |  | 15/05/2020
S00038153 | FECHADURA DE EMBUTIR PARA PORTA DE BANHEIRO, TIPO TRANQUETA, MAQUINA 40 MM,MACANETAS ALAVANCA, ESPELHO EM METAL CROMADO - NIVEL SEGURANCA MEDI O -COMPLETA | CJ | 35.41 | FORNECEDORES DIVERSOS |  |  | 15/05/2020
S00038154 | FECHADURA AUXILIAR TRAVA DE SEGURANCA SIMPLES, CROMADA, MAQUINA *40* MM,I NCLUI CHAVE TETRA E ROSETA REDONDA - COMPLETA | CJ | 34.47 | FORNECEDORES DIVERSOS |  |  | 03/03/2020
S00038155 | FECHADURA DE SOBREPOR PARA PORTAO, COM CHAVE TETRA, CAIXA *100* MM, TRINC OLATERAL, EM LATAO OU ACO CROMADO, PINTADO - COMPLETA | UN | 46.94 | FORNECEDORES DIVERSOS |  |  | 15/05/2020
S00038165 | FECHO / FECHADURA COM PUXADOR CONCHA, COM TRANCA TIPO TRAVA, PARA JANEL A /PORTA DE CORRER (INCLUI TESTA, FECHADURA, PUXADOR) - COMPLETA | CJ | 51.73 | FORNECEDORES DIVERSOS |  |  | 15/05/2020
S00038166 | VARA/ PERFIL PARA CREMONA, EM LATAO CROMADO, COMPRIMENTO DE 120 CM | UN | 32.84 | FORNECEDORES DIVERSOS |  |  | 03/03/2020
S00038167 | BORBOLETA EM ZAMAC CROMADO, PARA TRAVAR JANELA TIPO GUILHOTINA | PAR | 16.25 | FORNECEDORES DIVERSOS |  |  | 15/05/2020
S00038168 | PUXADOR TUBULAR RETO, DUPLO, EM ALUMINIO POLIDO, DIAMETRO APROX.DE 1",COM PRIMENTO APROX. DE 400 MM, PARA PORTAS DE MADEIRA OU VIDRO | UN | 122.69 | FORNECEDORES DIVERSOS |  |  | 15/05/2020
S00038169 | CONJUNTO DE FERRAGENS PIVO, PARA PORTA PIVOTANTE DE ATE 100 KG, REGULAVE LCOM ESFERA , CROMADO - SUPERIOR E INFERIOR - COMPLETO | CJ | 59.28 | FORNECEDORES DIVERSOS |  |  | 15/05/2020
S00038170 | OLHO MAGICO / VISOR PARA PORTA DE *25 A 46* MM DE ESPESSURA, ANGULO DE VISA OAPROXIMADO DE 200 GRAUS, LATAO CROMADO, COM FECHO JANELA | UN | 10.68 | FORNECEDORES DIVERSOS |  |  | 15/05/2020
S00038175 | NUMERO / ALGARISMO PARA PORTA, TAMANHO *40* MM, EM ZAMAC, (MODELO DE 0 A 9) ,FIXACAO POR PARAFUSOS | UN | 2.34 | FORNECEDORES DIVERSOS |  |  | 15/05/2020
S00038176 | NUMERO / ALGARISMO PARA RESIDENCIA (FACHADA), TAMANHO *120* MM, EM ZAMAC,( MODELO DE 0 A 9), FIXACAO POR PARAFUSOS | UN | 6.34 | FORNECEDORES DIVERSOS |  |  | 15/05/2020
S00038177 | TRINCO / FECHO TIPO AVIAO, EM ZAMAC CROMADO, *60* MM, PARA JANELAS - INCLUIPA RAFUSOS | UN | 7.13 | FORNECEDORES DIVERSOS |  |  | 15/05/2020
S00038178 | FECHO DE EMBUTIR, TIPO UNHA, COMANDO DESLIZANTE, COM TRAVA, 120 MM, EM LAT AOCROMADO | UN | 20.94 | FORNECEDORES DIVERSOS |  |  | 15/05/2020
S00038179 | ROLDANA CONCOVA DUPLA, EM CHAPA DE ACO, ROLAMENTO INTERNO BLINDADO DE A COREVESTIDO EM NYLON, PARA PORTA DE CORRER | UN | 26.17 | FORNECEDORES DIVERSOS |  |  | 15/05/2020
S00038180 | PISO EM REGUA VINILICA SEMIFLEXIVEL, ENCAIXE CLICADO, E = 4 MM (SEM COLOCACA O) | M2 | 111.37 | FORNECEDORES DIVERSOS |  |  | 15/05/2020
S00038181 | PISO TATIL ALERTA OU DIRECIONAL, DE BORRACHA, COLORIDO, 25 X 25 CM, E = 5 MM, PARACOLA | M2 | 152.04 | FORNECEDORES DIVERSOS |  |  | 15/05/2020
S00038182 | PISO TATIL DE ALERTA OU DIRECIONAL DE BORRACHA, PRETO, 25 X 25 CM, E = 5 MM, P ARACOLA | M2 | 144.82 | FORNECEDORES DIVERSOS |  |  | 15/05/2020
S00038183 | PISO TATIL DE ALERTA DE BORRACHA, 25 X 25 CM, E = 5 MM, PARA COLA, CORES | M2 | 160.13 | FORNECEDORES DIVERSOS |  |  | 01/11/2016
S00038184 | PISO TATIL DE ALERTA DE BORRACHA, 25 X 25 CM, E = 5 MM, PARA COLA, PRETO | M2 | 152.53 | FORNECEDORES DIVERSOS |  |  | 01/11/2016
S00038185 | PISO TATIL DE ALERTA OU DIRECIONAL, DE BORRACHA, PRETO, 25 X 25 CM, E = 12 MM, PAARGAMASSA | M2 | 335.17 | FORNECEDORES DIVERSOS |  |  | 15/05/2020
S00038186 | PISO TATIL DE ALERTA OU DIRECIONAL, DE BORRACHA, COLORIDO, 25 X 25 CM, E = 12 MM,PARA ARGAMASSA | M2 | 376.45 | FORNECEDORES DIVERSOS |  |  | 15/05/2020
S00038187 | PISO TATIL DE ALERTA DE BORRACHA, 25 X 25 CM, E = 12 MM, PARA ARGAMASSA, PRET O | M2 | 353 | FORNECEDORES DIVERSOS |  |  | 01/11/2016
S00038188 | PISO TATIL DE ALERTA DE BORRACHA, 25 X 25 CM, E = 12 MM, PARA ARGAMASSA, COR ES | M2 | 396.5 | FORNECEDORES DIVERSOS |  |  | 01/11/2016
S00038189 | DUCHA METALICA DE PAREDE, ARTICULAVEL, COM BRACO/CANO, SEM DESVIADOR | UN | 206.08 | FORNECEDORES DIVERSOS |  |  | 15/05/2020
S00038190 | DUCHA METALICA DE PAREDE, ARTICULAVEL, COM DESVIADOR E DUCHA MANUAL | UN | 463.42 | FORNECEDORES DIVERSOS |  |  | 15/05/2020
S00038191 | LAMPADA FLUORESCENTE COMPACTA 2U BRANCA 15 W, BASE E27 (127/220 V) | UN | 15.48 | FORNECEDORES DIVERSOS |  |  | 15/05/2020
S00038192 | LAMPADA FLUORESCENTE ESPIRAL BRANCA 65 W, BASE E27 (127/220 V) | UN | 107.9 | FORNECEDORES DIVERSOS |  |  | 15/05/2020
S00038193 | LAMPADA LED 6 W BIVOLT BRANCA, FORMATO TRADICIONAL (BASE E27) | UN | 7.73 | FORNECEDORES DIVERSOS |  |  | 15/05/2020
S00038194 | LAMPADA LED 10 W BIVOLT BRANCA, FORMATO TRADICIONAL (BASE E27) | UN | 8.9 | FORNECEDORES DIVERSOS |  |  | 15/05/2020
S00038195 | PISO PORCELANATO, BORDA RETA, EXTRA, FORMATO MAIOR QUE 2025 CM2 | M2 | 57.47 | FORNECEDORES DIVERSOS |  |  | 15/05/2020
S00038196 | TERMINAL METALICO A PRESSAO PARA 1 CABO DE 150 MM2, COM 1 FURO DE FIXACAO | UN | 17.93 | FORNECEDORES DIVERSOS |  |  | 15/05/2020
S00038200 | CORDA DE POLIAMIDA 12 MM TIPO BOMBEIRO, PARA TRABALHO EM ALTURA | 521.15 | FORNECEDORES DIVERSOS |  |  |  | 15/05/2020
S00038364 | BANCADA/ BANCA EM GRANITO, POLIDO, TIPO ANDORINHA/ QUARTZ/ CASTELO/ CORUM BAOU OUTROS EQUIVALENTES DA REGIAO, COM CUBA INOX, FORMATO *120 X 60* CM, E= *2CM | UN | 691.82 | FORNECEDORES DIVERSOS |  |  | 15/05/2020
S00038365 | CAMADA SEPARADORA DE FILME DE POLIETILENO 20 A 25 MICRA | M2 | 1.36 | FORNECEDORES DIVERSOS |  |  | 15/05/2020
S00038366 | PAPEL KRAFT BETUMADO | M2 | 3.62 | FORNECEDORES DIVERSOS |  |  | 15/05/2020
S00038367 | ESPATULA DE ACO INOX COM CABO DE MADEIRA, LARGURA 8 CM | UN | 11.99 | FORNECEDORES DIVERSOS |  |  | 15/05/2020
S00038368 | ESPATULA DE PLASTICO LISA, LARGURA 10 CM | UN | 5.92 | FORNECEDORES DIVERSOS |  |  | 15/05/2020
S00038369 | DESEMPENADEIRA DE ACO DENTADA 12 X *25* CM, DENTES 8 X 8 MM, CABO FECHADO DEMADEIRA | UN | 12 | FORNECEDORES DIVERSOS |  |  | 15/05/2020
S00038370 | DESEMPENADEIRA DE ACO LISA 12 X *25* CM COM CABO FECHADO DE MADEIRA | UN | 12 | FORNECEDORES DIVERSOS |  |  | 15/05/2020
S00038371 | LIXADEIRA MANUAL DE ACO 12 X *21* CM | UN | 18.97 | FORNECEDORES DIVERSOS |  |  | 01/11/2016
S00038372 | DESEMPENADEIRA PLASTICA LISA *14 X 27* CM | UN | 15.23 | FORNECEDORES DIVERSOS |  |  | 15/05/2020
S00038373 | LIXADEIRA MANUAL PLASTICA 8 X *23* CM | UN | 13.25 | FORNECEDORES DIVERSOS |  |  | 01/11/2016
S00038374 | CADEIRA SUSPENSA MANUAL / BALANCIM INDIVIDUAL (NBR 14751) | UN | 881.5 | FORNECEDORES DIVERSOS |  |  | 15/05/2020
S00038375 | COLHER DE PEDREIRO FORJADA 8 " CANTO REDONDO, CABO DE MADEIRA | UN | 15.39 | FORNECEDORES DIVERSOS |  |  | 01/11/2016
S00038376 | PRUMO DE PAREDE EM ACO 700 A 750 G | UN | 27.48 | FORNECEDORES DIVERSOS |  |  | 15/05/2020
S00038377 | PRUMO DE CENTRO EM ACO *400* G | UN | 24.1 | FORNECEDORES DIVERSOS |  |  | 15/05/2020
S00038379 | REGUA DE ALUMINIO PARA PEDREIRO 2 X 1 " | M | 32.24 | FORNECEDORES DIVERSOS |  |  | 15/05/2020
S00038380 | ESQUADRO DE ACO 12 " (300 MM), CABO DE ALUMINIO | UN | 19.05 | FORNECEDORES DIVERSOS |  |  | 15/05/2020
S00038381 | BANDEJA DE PINTURA PARA ROLO 23 CM | UN | 7.52 | FORNECEDORES DIVERSOS |  |  | 15/05/2020
S00038382 | LINHA DE PEDREIRO LISA 100 M | UN | 8.81 | FORNECEDORES DIVERSOS |  |  | 15/05/2020
S00038383 | LIXA D'AGUA EM FOLHA, GRAO 100 | UN | 1.65 | FORNECEDORES DIVERSOS |  |  | 15/05/2020
S00038384 | ESTILETE DE METAL, LAMINA 18 MM | UN | 15.35 | FORNECEDORES DIVERSOS |  |  | 15/05/2020
S00038385 | MISTURADOR MANUAL DE TINTAS PARA FURADEIRA, HASTE METALICA *60* CM, COM HE LICE(MEXEDOR DE TINTA) | UN | 36.13 | FORNECEDORES DIVERSOS |  |  | 15/05/2020
S00038386 | PINCEL CHATO (TRINCHA) CERDAS GRIS 1.1/2 " (38 MM) | UN | 3.87 | FORNECEDORES DIVERSOS |  |  | 15/05/2020
S00038387 | PINCEL CHATO (TRINCHA) CERDAS GRIS 3 " (75 MM) | UN | 8.03 | FORNECEDORES DIVERSOS |  |  | 01/12/2016
S00038388 | PINCEL CHATO (TRINCHA) CERDAS GRIS 4 " (100 MM) | UN | 10.85 | FORNECEDORES DIVERSOS |  |  | 01/12/2016
S00038389 | BROXA RETANGULAR *6 X 16* CM | UN | 7.23 | FORNECEDORES DIVERSOS |  |  | 01/12/2016
S00038390 | ROLO DE LA DE CARNEIRO 23 CM (SEM CABO) | UN | 26.57 | FORNECEDORES DIVERSOS |  |  | 15/05/2020
S00038391 | CABO ARAMADO PARA ROLO DE PINTURA 23 CM (GARFO GAIOLA) | UN | 7.15 | FORNECEDORES DIVERSOS |  |  | 01/12/2016
S00038392 | PROLONGADOR/EXTENSOR PARA ROLO DE PINTURA 3 M | UN | 42.77 | FORNECEDORES DIVERSOS |  |  | 15/05/2020
S00038393 | ROLO DE ESPUMA POLIESTER 23 CM (SEM CABO) | UN | 11.98 | FORNECEDORES DIVERSOS |  |  | 15/05/2020
S00038394 | KIT ACESSORIOS PARA COMPRESSOR DE AR, 5 PECAS (PISTOLAS PINTURA, LIMPEZA E PULVERIZACAO, CALIBRADOR E MANGUEIRA) | UN | 242.29 | FORNECEDORES DIVERSOS |  |  | 15/05/2020
S00038395 | BLOCO DE ESPUMA MULTIUSO *23 X 13 X 8* CM | UN | 6.28 | FORNECEDORES DIVERSOS |  |  | 15/05/2020
S00038396 | SELADOR HORIZONTAL PARA FITA DE ACO 1 " | UN | 577.74 | FORNECEDORES DIVERSOS |  |  | 15/05/2020
S00038397 | PASTA DESENGRAXANTE PARA MAOS | KG | 6.88 | FORNECEDORES DIVERSOS |  |  | 15/05/2020
S00038398 | CAVALETE DE APOIO CARGA 2 T | UN | 34.94 | FORNECEDORES DIVERSOS |  |  | 01/12/2016
FRANARIN - PLEO | [6 empty] | 06/2020
Página 109 de 133
Código | Insumo | Un | Valor | Fornecedor |  |  | Data
S00038399 | BOLSA DE LONA PARA FERRAMENTAS *50 X 35 X 25* CM | UN | 148.16 | FORNECEDORES DIVERSOS |  |  | 15/05/2020
S00038400 | VASSOURA 40 CM COM CABO | UN | 13.1 | FORNECEDORES DIVERSOS |  |  | 15/05/2020
S00038401 | RODO PARA CHAO 40 CM COM CABO | UN | 9.36 | FORNECEDORES DIVERSOS |  |  | 15/05/2020
S00038402 | PA DE LIXO PLASTICA, CABO LONGO | UN | 7.87 | FORNECEDORES DIVERSOS |  |  | 15/05/2020
S00038403 | ENXADA ESTREITA *25 X 23* CM COM CABO | UN | 29.7 | FORNECEDORES DIVERSOS |  |  | 15/05/2020
S00038404 | CONCRETO USINADO BOMBEAVEL, CLASSE DE RESISTENCIA C20, COM BRITA 0 E 1, SL UMP =130 +/- 20 MM, EXCLUI SERVICO DE BOMBEAMENTO (NBR 8953) | M3 | 337.75 | FORNECEDORES DIVERSOS |  |  | 15/05/2020
S00038405 | CONCRETO USINADO BOMBEAVEL, CLASSE DE RESISTENCIA C25, COM BRITA 0 E 1, SL UMP =130 +/- 20 MM, EXCLUI SERVICO DE BOMBEAMENTO (NBR 8953) | M3 | 358.01 | FORNECEDORES DIVERSOS |  |  | 15/05/2020
S00038406 | CONCRETO USINADO BOMBEAVEL, CLASSE DE RESISTENCIA C30, COM BRITA 0 E 1, SL UMP =130 +/- 20 MM, EXCLUI SERVICO DE BOMBEAMENTO (NBR 8953) | M3 | 376.16 | FORNECEDORES DIVERSOS |  |  | 15/05/2020
S00038407 | CONCRETO USINADO BOMBEAVEL, CLASSE DE RESISTENCIA C20, COM BRITA 0 E 1, SL UMP =190 +/- 20 MM, EXCLUI SERVICO DE BOMBEAMENTO (NBR 8953) | M3 | 281.54 | FORNECEDORES DIVERSOS |  |  | 01/06/2016
S00038408 | CONCRETO USINADO BOMBEAVEL, CLASSE DE RESISTENCIA C25, COM BRITA 0 E 1, SL UMP =190 +/- 20 MM, EXCLUI SERVICO DE BOMBEAMENTO (NBR 8953) | M3 | 372.28 | FORNECEDORES DIVERSOS |  |  | 15/05/2020
S00038409 | CONCRETO USINADO BOMBEAVEL, CLASSE DE RESISTENCIA C30, COM BRITA 0 E 1, SL UMP =190 +/- 20 MM, EXCLUI SERVICO DE BOMBEAMENTO (NBR 8953) | M3 | 401.29 | FORNECEDORES DIVERSOS |  |  | 15/05/2020
S00038410 | PENEIRA ROTATIVA COM MOTOR ELETRICO TRIFASICO DE 2 CV, CILINDRO DE 1 M X 0,6 0 M,COM FUROS DE 3,17 MM | UN | 9449.79 | FORNECEDORES DIVERSOS |  |  | 15/05/2020
S00038411 | DOSADOR DE AREIA, CAPACIDADE DE *26* LITROS | UN | 1066.91 | FORNECEDORES DIVERSOS |  |  | 15/05/2020
S00038412 | INVERSOR DE SOLDA MONOFASICO DE 160 A, POTENCIA DE 5400 W, TENSAO DE 220 V, TURBO VENTILADO, PROTECAO POR FUSIVEL TERMICO, PARA ELETRODOS DE 2,0 A 4,0 MM | UN | 989.5 | FORNECEDORES DIVERSOS |  |  | 15/05/2020
S00038413 | LIXADEIRA ELETRICA ANGULAR, PARA DISCO DE 7 " (180 MM), POTENCIA DE 2.200 W, *5. RPM, 220 V | UN | 692.77 | FORNECEDORES DIVERSOS |  |  | 15/05/2020
S00038414 | TERMOFUSORA PARA TUBOS E CONEXOES EM PPR COM DIAMETROS DE 75 A 110 MM,P OTENCIA DE *1100* W, TENSAO 220 V | UN | 1052.31 | FORNECEDORES DIVERSOS |  |  | 15/05/2020
S00038415 | TERMOFUSORA PARA TUBOS E CONEXOES EM PPR COM DIAMETROS DE 20 A 63 MM,PO TENCIA DE 800 W, TENSAO 220 V | UN | 749.77 | FORNECEDORES DIVERSOS |  |  | 15/05/2020
S00038418 | BUCHA DE REDUCAO, PVC, LONGA, SERIE R, DN 50 X 40 MM, PARA ESGOTO PREDIAL | UN | 4.27 | FORNECEDORES DIVERSOS |  |  | 15/05/2020
S00038419 | TE, PVC, SERIE R, 40 X 40 MM, PARA ESGOTO PREDIAL | UN | 6.25 | FORNECEDORES DIVERSOS |  |  | 01/11/2016
S00038420 | TE, PVC, SERIE R, 50 X 50 MM, PARA ESGOTO PREDIAL | UN | 14.06 | FORNECEDORES DIVERSOS |  |  | 01/11/2016
S00038421 | CURVA DE PVC, 90 GRAUS, SERIE R, DN 50 MM, PARA ESGOTO PREDIAL | UN | 17.27 | FORNECEDORES DIVERSOS |  |  | 15/05/2020
S00038422 | CURVA DE PVC, 90 GRAUS, SERIE R, DN 75 MM, PARA ESGOTO PREDIAL | UN | 25.25 | FORNECEDORES DIVERSOS |  |  | 15/05/2020
S00038423 | CURVA DE PVC, 90 GRAUS, SERIE R, DN 100 MM, PARA ESGOTO PREDIAL | UN | 36.58 | FORNECEDORES DIVERSOS |  |  | 15/05/2020
S00038424 | CURVA DE PVC, 90 GRAUS, SERIE R, DN 150 MM, PARA ESGOTO PREDIAL | UN | 58.99 | FORNECEDORES DIVERSOS |  |  | 17/11/2018
S00038425 | CURVA DE PVC, 45 GRAUS, SERIE R, DN 75 MM, PARA ESGOTO PREDIAL | UN | 11.98 | FORNECEDORES DIVERSOS |  |  | 17/11/2018
S00038426 | CURVA DE PVC, 45 GRAUS, SERIE R, DN 100 MM, PARA ESGOTO PREDIAL | UN | 16.13 | FORNECEDORES DIVERSOS |  |  | 15/05/2020
S00038427 | CURVA DE PVC, 45 GRAUS, SERIE R, DN 150 MM, PARA ESGOTO PREDIAL | UN | 47.19 | FORNECEDORES DIVERSOS |  |  | 17/11/2018
S00038428 | CONECTOR, CPVC, SOLDAVEL, 22 MM X 3/4", PARA AGUA QUENTE | UN | 18.59 | FORNECEDORES DIVERSOS |  |  | 15/05/2020
S00038429 | JOELHO DE TRANSICAO, CPVC, SOLDAVEL, 90 GRAUS, 15 MM X 1/2", PARA AGUA QUENT E | UN | 8.1 | FORNECEDORES DIVERSOS |  |  | 15/05/2020
S00038430 | JOELHO DE TRANSICAO, CPVC, SOLDAVEL, 90 GRAUS, 22 MM X 3/4", PARA AGUA QUENT E | UN | 16.41 | FORNECEDORES DIVERSOS |  |  | 15/05/2020
S00038431 | JOELHO DE TRANSICAO, CPVC, SOLDAVEL, 90 GRAUS, 22 MM X 1/2", PARA AGUA QUENT E | UN | 12.84 | FORNECEDORES DIVERSOS |  |  | 15/05/2020
S00038432 | TE DE TRANSICAO, CPVC, SOLDAVEL, 22 MM X 3/4", PARA AGUA QUENTE | UN | 10.05 | FORNECEDORES DIVERSOS |  |  | 01/11/2016
S00038433 | JOELHO PPR, 45 GRAUS, SOLDAVEL, DN 32 MM, PARA AGUA QUENTE PREDIAL | UN | 2.82 | FORNECEDORES DIVERSOS |  |  | 15/05/2020
S00038434 | JOELHO PPR, 90 GRAUS, SOLDAVEL, DN 32 MM, PARA AGUA QUENTE PREDIAL | UN | 2.86 | FORNECEDORES DIVERSOS |  |  | 15/05/2020
S00038435 | JOELHO PPR, 90 GRAUS, SOLDAVEL, DN 40 MM, PARA AGUA QUENTE PREDIAL | UN | 5.43 | FORNECEDORES DIVERSOS |  |  | 15/05/2020
S00038436 | JOELHO PPR, 90 GRAUS, SOLDAVEL, DN 50 MM, PARA AGUA QUENTE PREDIAL | UN | 11.24 | FORNECEDORES DIVERSOS |  |  | 15/05/2020
S00038437 | JOELHO PPR, 90 GRAUS, SOLDAVEL, DN 63 MM, PARA AGUA QUENTE PREDIAL | UN | 16.88 | FORNECEDORES DIVERSOS |  |  | 15/05/2020
S00038438 | JOELHO PPR, 90 GRAUS, SOLDAVEL, DN 75 MM, PARA AGUA QUENTE PREDIAL | UN | 42.65 | FORNECEDORES DIVERSOS |  |  | 15/05/2020
S00038439 | JOELHO PPR, 90 GRAUS, SOLDAVEL, DN 90 MM, PARA AGUA QUENTE PREDIAL | UN | 65.01 | FORNECEDORES DIVERSOS |  |  | 15/05/2020
S00038440 | JOELHO PPR, 90 GRAUS, SOLDAVEL, DN 110 MM, PARA AGUA QUENTE PREDIAL | UN | 97.49 | FORNECEDORES DIVERSOS |  |  | 15/05/2020
S00038441 | LUVA PPR, SOLDAVEL, DN 32 MM, PARA AGUA QUENTE PREDIAL | UN | 2.02 | FORNECEDORES DIVERSOS |  |  | 15/05/2020
S00038442 | LUVA PPR, SOLDAVEL, DN 40 MM, PARA AGUA QUENTE PREDIAL | UN | 5.14 | FORNECEDORES DIVERSOS |  |  | 15/05/2020
S00038443 | LUVA PPR, SOLDAVEL, DN 50 MM, PARA AGUA QUENTE PREDIAL | UN | 7.77 | FORNECEDORES DIVERSOS |  |  | 15/05/2020
S00038444 | LUVA PPR, SOLDAVEL, DN 63 MM, PARA AGUA QUENTE PREDIAL | UN | 11.57 | FORNECEDORES DIVERSOS |  |  | 15/05/2020
S00038445 | LUVA PPR, SOLDAVEL, DN 75 MM, PARA AGUA QUENTE PREDIAL | UN | 27.17 | FORNECEDORES DIVERSOS |  |  | 15/05/2020
S00038446 | LUVA PPR, SOLDAVEL, DN 90 MM, PARA AGUA QUENTE PREDIAL | UN | 43.85 | FORNECEDORES DIVERSOS |  |  | 15/05/2020
S00038447 | LUVA PPR, SOLDAVEL, DN 110 MM, PARA AGUA QUENTE PREDIAL | UN | 70.17 | FORNECEDORES DIVERSOS |  |  | 15/05/2020
S00038448 | TE DE INSPECAO, PVC, SERIE R, 150 X 100 MM, PARA ESGOTO PREDIAL | UN | 157.64 | FORNECEDORES DIVERSOS |  |  | 15/05/2020
S00038449 | JOELHO PARA PE DE COLUNA, 45 GRAUS, SERIE R, DN 100 MM, PARA ESGOTO PREDIAL | UN | 25.67 | FORNECEDORES DIVERSOS |  |  | 17/11/2018
S00038454 | TE MISTURADOR, PPR, F M M, DN 20 X 20 MM, PARA AGUA QUENTE PREDIAL | UN | 4.1 | FORNECEDORES DIVERSOS |  |  | 15/05/2020
S00038455 | TE MISTURADOR, PPR, F M M, DN 25 X 25 MM, PARA AGUA QUENTE PREDIAL | UN | 3.75 | FORNECEDORES DIVERSOS |  |  | 15/05/2020
S00038456 | TE NORMAL, PPR, SOLDAVEL, 90 GRAUS, DN 32 X 32 X 32 MM, PARA AGUA QUENTE PRE DIAL | UN | 3.9 | FORNECEDORES DIVERSOS |  |  | 15/05/2020
S00038457 | TE NORMAL, PPR, SOLDAVEL, 90 GRAUS, DN 40 X 40 X 40 MM, PARA AGUA QUENTE PRE DIAL | UN | 8.79 | FORNECEDORES DIVERSOS |  |  | 15/05/2020
S00038458 | TE NORMAL, PPR, SOLDAVEL, 90 GRAUS, DN 50 X 50 X 50 MM, PARA AGUA QUENTE PRE DIAL | UN | 11.79 | FORNECEDORES DIVERSOS |  |  | 15/05/2020
S00038459 | TE NORMAL, PPR, SOLDAVEL, 90 GRAUS, DN 63 X 63 X 63 MM, PARA AGUA QUENTE PRE DIAL | UN | 20.8 | FORNECEDORES DIVERSOS |  |  | 15/05/2020
S00038460 | TE NORMAL, PPR, SOLDAVEL, 90 GRAUS, DN 75 X 75 X 75 MM, PARA AGUA QUENTE PRE DIAL | UN | 43.45 | FORNECEDORES DIVERSOS |  |  | 15/05/2020
S00038461 | TE NORMAL, PPR, SOLDAVEL, 90 GRAUS, DN 90 X 90 X 90 MM, PARA AGUA QUENTE PRE DIAL | UN | 66.28 | FORNECEDORES DIVERSOS |  |  | 15/05/2020
S00038462 | TE NORMAL, PPR, SOLDAVEL, 90 GRAUS, DN 110 X 110 X 110 MM, PARA AGUA QUENTEP REDIAL | UN | 106.07 | FORNECEDORES DIVERSOS |  |  | 15/05/2020
S00038463 | MARTELO DE SOLDADOR/PICADOR DE SOLDA | UN | 34.21 | FORNECEDORES DIVERSOS |  |  | 15/05/2020
S00038464 | CONCRETO USINADO BOMBEAVEL, CLASSE DE RESISTENCIA C20, COM BRITA 0, SLUMP = 220+/- 20 MM, INCLUI SERVICO DE BOMBEAMENTO (NBR 8953) | M3 | 408 | FORNECEDORES DIVERSOS |  |  | 15/05/2020
S00038465 | TALHADEIRA COM PUNHO DE PROTECAO *20 X 250* MM | UN | 34.89 | FORNECEDORES DIVERSOS |  |  | 15/05/2020
S00038466 | GRAMPO DE APERTO RAPIDO 18 " | UN | 19.22 | FORNECEDORES DIVERSOS |  |  | 01/12/2016
S00038467 | ALICATE DE PRESSAO 11 " PARA SOLDA, TIPO C | UN | 74.13 | FORNECEDORES DIVERSOS |  |  | 15/05/2020
S00038468 | ALICATE DE PRESSAO 11 " PARA SOLDA, TIPO U | UN | 81.57 | FORNECEDORES DIVERSOS |  |  | 15/05/2020
S00038469 | ALICATE DE PRESSAO PARA SOLDA DE CHAPA 18 " | UN | 131.74 | FORNECEDORES DIVERSOS |  |  | 15/05/2020
S00038470 | ALICATE DE CORTE DIAGONAL 6 " COM ISOLAMENTO | UN | 44.9 | FORNECEDORES DIVERSOS |  |  | 15/05/2020
S00038471 | ALICATE PARA ANEIS DE PISTAO, CAPACIDADE 50 A 100 MM | UN | 105.93 | FORNECEDORES DIVERSOS |  |  | 15/05/2020
S00038472 | CHAVE INGLESA/CHAVE AJUSTAVEL 15 " | UN | 90.27 | FORNECEDORES DIVERSOS |  |  | 01/12/2016
S00038473 | MACARICO DE SOLDA 201 PARA EXTENSAO GLP OU ACETILENO | UN | 140.85 | FORNECEDORES DIVERSOS |  |  | 15/05/2020
S00038474 | EXTENSAO DE SOLDA 201 GLP, E = *2,5 A 4,0* MM | UN | 41.85 | FORNECEDORES DIVERSOS |  |  | 15/05/2020
S00038475 | EXTENSAO DE SOLDA 201 ACETILENO, E = *1,5 A 2,5* MM | UN | 33.85 | FORNECEDORES DIVERSOS |  |  | 15/05/2020
S00038476 | ESCADA DUPLA DE ABRIR EM ALUMINIO, MODELO PINTOR, 8 DEGRAUS | UN | 223.23 | FORNECEDORES DIVERSOS |  |  | 15/05/2020
S00038477 | ESCADA EXTENSIVEL EM ALUMINIO COM 6,00 M ESTENDIDA | UN | 632.2 | FORNECEDORES DIVERSOS |  |  | 15/05/2020
S00038538 | ESTACA PRE-MOLDADA MACICA DE CONCRETO VIBRADO ARMADO, PARA CARGA DE 25 T,SECAO QUADRADA DE *16 X 16*, COM ANEL METALICO INCORPORADO A PECA (SOME NTEFORNECIMENTO) | M | 45 | FORNECEDORES DIVERSOS |  |  | 15/05/2020
S00038539 | ESTACA PRE-MOLDADA MACICA DE CONCRETO VIBRADO ARMADO, PARA CARGA DE 50 T,SECAO QUADRADA, COM ANEL METALICO INCORPORADO A PECA (SOMENTEFORNECI MENTO) | M | 61.19 | FORNECEDORES DIVERSOS |  |  | 15/05/2020
S00038540 | ESTACA PRE-MOLDADA VAZADA DE CONCRETO CENTRIFUGADO, PARA CARGA DE 100 T ,SECAO CIRCULAR, COM ANEL METALICO INCORPORADO A PECA (SOMENTEFORNECIM ENTO) | M | 156.82 | FORNECEDORES DIVERSOS |  |  | 15/05/2020
S00038541 | PERFURATRIZ COM TORRE METALICA PARA EXECUCAO DE ESTACA HELICE CONTINUA, PROFUNDIDADE MAXIMA DE 30 M, DIAMETRO MAXIMO DE 800 MM, POTENCIA INSTALAD A DE268 HP, MESA ROTATIVA COM TORQUE MAXIMO DE 170 KNM | UN | 2282171.03 | FORNECEDORES DIVERSOS |  |  | 15/05/2020
S00038542 | PERFURATRIZ COM TORRE METALICA PARA EXECUCAO DE ESTACA HELICE CONTINUA, | UN | 3548684.18 | FORNECEDORES DIVERSOS |  |  | 15/05/2020
FRANARIN - PLEO | [6 empty] | 06/2020
Página 110 de 133
Código | Insumo | Un | Valor | Fornecedor |  |  | Data
PROFUNDIDADE MAXIMA DE 32 M, DIAMETRO MAXIMO DE 1000 MM, POTENCIA INSTALA DA DE350 HP, MESA ROTATIVA COM TORQUE MAXIMO DE 263 KNM
S00038543 | PERFURATRIZ HIDRAULICA COM TRADO CURTO ACOPLADO, PROFUNDIDADE MAXIMA D E 20M, DIAMETRO MAXIMO DE 1500 MM, POTENCIA INSTALADA DE 137 HP, MESA ROTATI VA COMTORQUE MAXIMO DE 30 KNM (INCLUI MONTAGEM, NAO INCLUI CAMINHAO) | UN | 868815.81 | FORNECEDORES DIVERSOS |  |  | 15/05/2020
S00038544 | MANTA DE POLIETILENO EXPANDIDO (PEBD) ANTICHAMAS, E = 8 MM | M2 | 6.39 | FORNECEDORES DIVERSOS |  |  | 15/05/2020
S00038545 | MANTA DE POLIETILENO EXPANDIDO (PEBD), E = 5 MM | M2 | 4.1 | FORNECEDORES DIVERSOS |  |  | 15/05/2020
S00038546 | ARGAMASSA USINADA AUTOADENSAVEL E AUTONIVELANTE PARA CONTRAPISO, INCLUI BOMBEAMENTO | M3 | 378.28 | FORNECEDORES DIVERSOS |  |  | 15/05/2020
S00038547 | ALICATE DE CRIMPAR RJ11, RJ12 E RJ45 | UN | 122.52 | FORNECEDORES DIVERSOS |  |  | 15/05/2020
S00038548 | CANALETA ESTRUTURAL CERAMICA, 14 X 19 X 19 CM, 6,0 MPA (NBR 15270) | UN | 1.09 | FORNECEDORES DIVERSOS |  |  | 15/05/2020
S00038588 | MEIO BLOCO CONCRETO ESTRUTURAL 14 X 19 X 14 CM, FBK 4,5 MPA (NBR 6136) | UN | 1.68 | FORNECEDORES DIVERSOS |  |  | 15/05/2020
S00038589 | MEIO BLOCO CONCRETO ESTRUTURAL 14 X 19 X 19 CM, FBK 4,5 MPA (NBR 6136) | UN | 2.04 | FORNECEDORES DIVERSOS |  |  | 15/05/2020
S00038590 | BLOCO CONCRETO ESTRUTURAL 14 X 19 X 29 CM, FBK 4,5 MPA (NBR 6136) | UN | 2.93 | FORNECEDORES DIVERSOS |  |  | 15/05/2020
S00038591 | BLOCO CONCRETO ESTRUTURAL 14 X 19 X 34 CM, FBK 4,5 MPA (NBR 6136) | UN | 3.32 | FORNECEDORES DIVERSOS |  |  | 15/05/2020
S00038592 | MEIO BLOCO CONCRETO ESTRUTURAL 14 X 19 X 14 CM, FBK 14 MPA (NBR 6136) | UN | 2.66 | FORNECEDORES DIVERSOS |  |  | 15/05/2020
S00038593 | MEIO BLOCO CONCRETO ESTRUTURAL 14 X 19 X 19 CM, FBK 14 MPA (NBR 6136) | UN | 2.86 | FORNECEDORES DIVERSOS |  |  | 15/05/2020
S00038594 | MEIO BLOCO CONCRETO ESTRUTURAL 14 X 19 X 34 CM, FBK 14 MPA (NBR 6136) | UN | 4.24 | FORNECEDORES DIVERSOS |  |  | 15/05/2020
S00038595 | MEIA CANALETA CONCRETO ESTRUTURAL 14 X 19 X 19 CM, FBK 4,5 MPA (NBR 6136) | UN | 2.03 | FORNECEDORES DIVERSOS |  |  | 15/05/2020
S00038596 | CANALETA CONCRETO ESTRUTURAL 14 X 19 X 29 CM, FBK 4,5 MPA (NBR 6136) | UN | 3.07 | FORNECEDORES DIVERSOS |  |  | 15/05/2020
S00038597 | CANALETA CONCRETO ESTRUTURAL 14 X 19 X 39 CM, FBK 4,5 MPA (NBR 6136) | UN | 3.75 | FORNECEDORES DIVERSOS |  |  | 15/05/2020
S00038598 | MEIA CANALETA CONCRETO ESTRUTURAL 14 X 19 X 19 CM, FBK 14 MPA (NBR 6136) | UN | 2.94 | FORNECEDORES DIVERSOS |  |  | 15/05/2020
S00038599 | CANALETA CONCRETO ESTRUTURAL 14 X 19 X 29 CM, FBK 14 MPA (NBR 6136) | UN | 4.5 | FORNECEDORES DIVERSOS |  |  | 15/05/2020
S00038600 | CANALETA CONCRETO ESTRUTURAL 14 X 19 X 39 CM, FBK 14 MPA (NBR 6136) | UN | 5.29 | FORNECEDORES DIVERSOS |  |  | 15/05/2020
S00038603 | BLOCO ESTRUTURAL CERAMICO 14 X 19 X 34 CM, 6,0 MPA (NBR 15270) | UN | 1.66 | FORNECEDORES DIVERSOS |  |  | 15/05/2020
S00038604 | USINA DE ASFALTO A FRIO, CAPACIDADE DE 40 A 60 T/H, ELETRICA, POTENCIA DE 30 CV | UN | 88405.52 | FORNECEDORES DIVERSOS |  |  | 15/05/2020
S00038605 | ABERTURA PARA ENCAIXE DE CUBA OU LAVATORIO EM BANCADA DE MARMORE/ GRANI TOOU OUTRO TIPO DE PEDRA NATURAL | UN | 105.55 | FORNECEDORES DIVERSOS |  |  | 15/05/2020
S00038629 | EQUIPAMENTO PARA DEMARCACAO DE FAIXAS DE TRAFEGO A QUENTE, A SER MONTA DOSOBRE CAMINHAO DE PBT MINIMO DE 17 T E DISTANCIA MINIMA ENTRE EIXOS DE 5,2 M,CAPACIDADE PARA 1.000 KG DE MATERIAL TERMOPLASTICO (INCLUI MONTAGEM, NA O | UN | 1652929.68 | FORNECEDORES DIVERSOS |  |  | 15/05/2020
S00038630 | EQUIPAMENTO PARA DEMARCACAO DE FAIXAS DE TRAFEGO A FRIO, A SER MONTADOS OBRE CAMINHAO DE PBT MINIMO DE 9 T E DISTANCIA MINIMA ENTRE EIXOS DE 4,3 M,CA PACIDADE PARA 800 L DE TINTA (INCLUI MONTAGEM, NAO INCLUI CAMINHAO) | UN | 1110429.68 | FORNECEDORES DIVERSOS |  |  | 15/05/2020
S00038633 | FURO PARA TORNEIRA OU OUTROS ACESSORIOS EM BANCADA DE MARMORE/ GRANIT O OUOUTRO TIPO DE PEDRA NATURAL | UN | 15.83 | FORNECEDORES DIVERSOS |  |  | 15/05/2020
S00038635 | SIFAO PLASTICO EXTENSIVEL PARA LAVATORIO 1 X 1.1/2 " | UN | 7.01 | FORNECEDORES DIVERSOS |  |  | 01/11/2016
S00038637 | SIFAO EM METAL CROMADO PARA PIA AMERICANA, 1.1/2 X 1.1/2 " | UN | 240.55 | FORNECEDORES DIVERSOS |  |  | 15/05/2020
S00038638 | SIFAO EM METAL CROMADO PARA TANQUE, 1.1/4 X 1.1/2 " | UN | 202.7 | FORNECEDORES DIVERSOS |  |  | 15/05/2020
S00038639 | MUDA DE ARBUSTO, BUXINHO, H= *50* M | UN | 103.44 | FORNECEDORES DIVERSOS |  |  | 15/05/2020
S00038640 | MUDA DE ARBUSTO, PINGO DE OURO/ VIOLETEIRA, H = *10 A 20* CM | UN | 1.55 | FORNECEDORES DIVERSOS |  |  | 15/05/2020
S00038641 | MUDA DE PALMEIRA, ARECA, H= *1,50* CM | UN | 64.65 | FORNECEDORES DIVERSOS |  |  | 15/05/2020
S00038642 | COMPRESSOR DE AR REBOCAVEL, VAZAO 152 PCM, PRESSAO EFETIVA DE TRABALHO 1 02PSI, MOTOR DIESEL, POTENCIA 31,5 KW | UN | 37643.84 | FORNECEDORES DIVERSOS |  |  | 15/05/2020
S00038643 | VALVULA EM METAL CROMADO PARA LAVATORIO, 1 " SEM LADRAO | UN | 47.85 | FORNECEDORES DIVERSOS |  |  | 15/05/2020
S00038647 | CERA LIQUIDA | L | 4.39 | FORNECEDORES DIVERSOS |  |  | 01/12/2016
S00038652 | SEMIRREBOQUE COM TRES EIXOS EM TANDEM TIPO BASCULANTE COM CACAMBAMET AL | UN | 107170 | FORNECEDORES DIVERSOS |  |  | 01/02/2015
S00038653 | SEMIRREBOQUE COM DOIS EIXOS EM TANDEM TIPO BASCULANTE COM CACAMBA MET 1 | UN | 40915 | FORNECEDORES DIVERSOS |  |  | 01/02/2015
S00038654 | ARGAMASSA PRONTA PARA CONTRAPISO *COLETADO CAIXA* | KG | 0.33 | FORNECEDORES DIVERSOS |  |  | 01/01/2015
S00038655 | GESSO PROJETADO *COLETADO CAIXA* | KG | 0.66 | FORNECEDORES DIVERSOS |  |  | 01/01/2015
S00038656 | AGAMASSA USINADA, AUTOADENSAVEL E AUTONIVELANTE PARA CONTRAPISO, INCLB | M3 | 332.29 | FORNECEDORES DIVERSOS |  |  | 01/02/2015
S00038659 | BLOCO ESTRUTURAL CERAMICO 14 X 19 X 34 CM, 6,0 MPA (NBR 15270) *COLE | UN | 1.46 | FORNECEDORES DIVERSOS |  |  | 01/02/2015
S00038660 | CANALETA ESTRUTURAL CERAMICA, 14 X 19 X 19 CM, 6,0 MPA (NBR 15270) *CC | UN | 1.04 | FORNECEDORES DIVERSOS |  |  | 01/02/2015
S00038661 | MEIO BLOCO CONCRETO ESTRUTURAL 14 X 19 X 14 CM, FBK 4,5 MPA (NBR 6136C | UN | 1.14 | FORNECEDORES DIVERSOS |  |  | 01/02/2015
S00038662 | MEIO BLOCO CONCRETO ESTRUTURAL 14 X 19 X 19 CM, FBK 4,5 MPA (NBR 6136C | UN | 1.35 | FORNECEDORES DIVERSOS |  |  | 01/02/2015
S00038663 | BLOCO CONCRETO ESTRUTURAL 14 X 19 X 29 CM, FBK 4,5 MPA (NBR 6136) *COC | UN | 2.06 | FORNECEDORES DIVERSOS |  |  | 01/02/2015
S00038664 | BLOCO CONCRETO ESTRUTURAL 14 X 19 X 34 CM, FBK 4,5 MPA (NBR 6136) *COC | UN | 2.26 | FORNECEDORES DIVERSOS |  |  | 01/02/2015
S00038665 | MEIO BLOCO CONCRETO ESTRUTURAL 14 X 19 X 14 CM, FBK 14 MPA (NBR 6136)C | UN | 1.71 | FORNECEDORES DIVERSOS |  |  | 01/02/2015
S00038666 | MEIO BLOCO CONCRETO ESTRUTURAL 14 X 19 X 19 CM, FBK 14 MPA (NBR 6136)C | UN | 1.86 | FORNECEDORES DIVERSOS |  |  | 01/02/2015
S00038667 | MEIO BLOCO CONCRETO ESTRUTURAL 14 X 19 X 34 CM, FBK 14 MPA (NBR 6136)C | UN | 3.21 | FORNECEDORES DIVERSOS |  |  | 01/02/2015
S00038668 | MEIA CANALETA CONCRETO ESTRUTURAL 14 X 19 X 19 CM, FBK 4,5 MPA (NBR 6* | UN | 1.52 | FORNECEDORES DIVERSOS |  |  | 01/02/2015
S00038669 | CANALETA CONCRETO ESTRUTURAL 14 X 19 X 29 CM, FBK 4,5 MPA (NBR 6136)CA | UN | 2.37 | FORNECEDORES DIVERSOS |  |  | 01/02/2015
S00038670 | CANALETA CONCRETO ESTRUTURAL 14 X 19 X 39 CM, FBK 4,5 MPA (NBR 6136)CA | UN | 2.6 | FORNECEDORES DIVERSOS |  |  | 01/02/2015
S00038671 | MEIA CANALETA CONCRETO ESTRUTURAL 14 X 19 X 19 CM, FBK 14 MPA (NBR 61* | UN | 2.26 | FORNECEDORES DIVERSOS |  |  | 01/02/2015
S00038672 | CANALETA CONCRETO ESTRUTURAL 14 X 19 X 29 CM, FBK 14 MPA (NBR 6136) *C | UN | 3.08 | FORNECEDORES DIVERSOS |  |  | 01/02/2015
S00038673 | CANALETA CONCRETO ESTRUTURAL 14 X 19 X 39 CM, FBK 14 MPA (NBR 6136) *C | UN | 3.83 | FORNECEDORES DIVERSOS |  |  | 01/02/2015
S00038674 | TE MISTURADOR DE TRANSICAO, CPVC, COM ROSCA, 22 MM X 3/4", PARA AGUA QUENT E | UN | 29.83 | FORNECEDORES DIVERSOS |  |  | 15/05/2020
S00038675 | TE MISTURADOR DE TRANSICAO, CPVC, COM ROSCA, 15 MM X 1/2", PARA AGUA QUENT E | UN | 15.8 | FORNECEDORES DIVERSOS |  |  | 01/11/2016
S00038676 | LUVA SIMPLES, PVC, SOLDAVEL, DN 150 MM, SERIE NORMAL, PARA ESGOTO PREDIAL | UN | 19.55 | FORNECEDORES DIVERSOS |  |  | 15/05/2020
S00038677 | LUVA SIMPLES, PVC, SOLDAVEL, DN 200 MM, SERIE NORMAL, PARA ESGOTO PREDIAL | UN | 18.72 | FORNECEDORES DIVERSOS |  |  | 01/11/2016
S00038678 | LUVA SOLDAVEL COM BUCHA DE LATAO, PVC, 32 MM X 1" | UN | 13.99 | FORNECEDORES DIVERSOS |  |  | 15/05/2020
S00038679 | JOELHO CPVC, SOLDAVEL, 90 GRAUS, 22 MM, PARA AGUA QUENTE *COLETADO CAIXA* | UN | 2.83 | FORNECEDORES DIVERSOS |  |  | 01/02/2016
S00038680 | TE CPVC, SOLDAVEL, 90 GRAUS, 22 MM, PARA AGUA QUENTE PREDIAL *COLETADO CAIX A* | UN | 3.27 | FORNECEDORES DIVERSOS |  |  | 01/02/2016
S00038681 | JOELHO DE TRANSICAO, CPVC, SOLDAVEL, 90 GRAUS, 22 MM X 3/4", PARA AGUA QUENT E*COLETADO CAIXA* | UN | 10.08 | FORNECEDORES DIVERSOS |  |  | 01/02/2016
S00038682 | LUVA DE TRANSICAO DE CPVC X PVC, SOLDAVEL, 22 X 25 MM, PARA AGUA QUENTE*COL ETADO CAIXA* | UN | 1.04 | FORNECEDORES DIVERSOS |  |  | 01/02/2016
S00038683 | CONECTOR, CPVC, SOLDAVEL, 22 MM X 3/4", PARA AGUA QUENTE *COLETADO CAIXA* | UN | 13.01 | FORNECEDORES DIVERSOS |  |  | 01/02/2016
S00038684 | TE MISTURADOR DE TRANSICAO, CPVC, SOLDAVEL, 22 MM X 3/4, PARA AGUA QUENTE*C OLETADO CAIXA* | UN | 20.89 | FORNECEDORES DIVERSOS |  |  | 01/02/2016
S00038769 | LUMINARIA ARANDELA TIPO MEIA-LUA COM VIDRO FOSCO *30 X 15* CM, PARA 1 LAMPAD A,BASE E27, POTENCIA MAXIMA 40/60 W (NAO INCLUI LAMPADA) | UN | 30.69 | FORNECEDORES DIVERSOS |  |  | 15/05/2020
S00038770 | LUMINARIA PLAFON REDONDO COM VIDRO FOSCO DIAMETRO *30* CM, PARA 2 LAMPAD AS,BASE E27, POTENCIA MAXIMA 40/60 W (NAO INCLUI LAMPADAS) | UN | 33.7 | FORNECEDORES DIVERSOS |  |  | 15/05/2020
S00038773 | LUMINARIA DE TETO PLAFON/PLAFONIER EM PLASTICO COM BASE E27, POTENCIA MAXI MA60 W (NAO INCLUI LAMPADA) | UN | 3.08 | FORNECEDORES DIVERSOS |  |  | 15/05/2020
S00038774 | LUMINARIA DE EMERGENCIA 30 LEDS, POTENCIA 2 W, BATERIA DE LITIO, AUTONOMIA D E 6HORAS | UN | 22.36 | FORNECEDORES DIVERSOS |  |  | 15/05/2020
S00038775 | LUMINARIA TIPO TARTARUGA PARA AREA EXTERNA EM ALUMINIO, COM GRADE, PARA 1 LAMPADA, BASE E27, POTENCIA MAXIMA 40/60 W (NAO INCLUI LAMPADA) | UN | 37.99 | FORNECEDORES DIVERSOS |  |  | 15/05/2020
S00038776 | LUMINARIA DE EMBUTIR EM CHAPA DE ACO PARA 4 LAMPADAS FLUORESCENTES DE 14 W*60 X 60 CM* ALETADA (NAO INCLUI REATOR E LAMPADAS) | UN | 131.83 | FORNECEDORES DIVERSOS |  |  | 15/05/2020
S00038777 | REATOR ELETRONICO BIVOLT PARA 2 LAMPADAS FLUORESCENTES DE 14 W | UN | 33.56 | FORNECEDORES DIVERSOS |  |  | 15/05/2020
S00038778 | LAMPADA FLUORESCENTE TUBULAR T8 DE 16/18 W, BIVOLT | UN | 9.23 | FORNECEDORES DIVERSOS |  |  | 15/05/2020
S00038779 | LAMPADA FLUORESCENTE TUBULAR T8 DE 32/36 W, BIVOLT | UN | 9.78 | FORNECEDORES DIVERSOS |  |  | 15/05/2020
S00038780 | LAMPADA FLUORESCENTE COMPACTA 3U BRANCA 20 W, BASE E27 (127/220 V) | UN | 17.66 | FORNECEDORES DIVERSOS |  |  | 15/05/2020
S00038781 | LAMPADA FLUORESCENTE ESPIRAL BRANCA 45 W, BASE E27 (127/220 V) | UN | 59.63 | FORNECEDORES DIVERSOS |  |  | 15/05/2020
S00038782 | LAMPADA FLUORESCENTE TUBULAR T5 DE 14 W, BIVOLT | UN | 12.3 | FORNECEDORES DIVERSOS |  |  | 15/05/2020
S00038783 | BLOCO CERAMICO DE VEDACAO COM FUROS NA HORIZONTAL, 11,5 X 19 X 19 CM - 4,5 M PA(NBR 15270) | UN | 0.64 | FORNECEDORES DIVERSOS |  |  | 15/05/2020
S00038784 | LUMINARIA DE SOBREPOR EM CHAPA DE ACO COM ALETAS PLASTICAS, PARA 2 LAMPA DAS,BASE E27, POTENCIA MAXIMA 40/60 W (NAO INCLUI LAMPADAS) | UN | 31.47 | FORNECEDORES DIVERSOS |  |  | 15/05/2020
FRANARIN - PLEO | [6 empty] | 06/2020
Página 111 de 133
Código | Insumo | Un | Valor | Fornecedor |  |  | Data
S00038785 | LUMINARIA HERMETICA IP-65 PARA 2 DUAS LAMPADAS DE 14/16/18/20 W (NAO INCLUIRE ATOR E LAMPADAS) | UN | 81.48 | FORNECEDORES DIVERSOS |  |  | 15/05/2020
S00038786 | LUMINARIA HERMETICA IP-65 PARA 2 DUAS LAMPADAS DE 28/32/36/40 W (NAO INCLUIRE ATOR E LAMPADAS) | UN | 100.37 | FORNECEDORES DIVERSOS |  |  | 15/05/2020
S00038787 | TUBO MONOCAMADA PEX, DN 16 MM | M | 4.04 | FORNECEDORES DIVERSOS |  |  | 15/05/2020
S00038825 | TUBO MONOCAMADA PEX, DN 20 MM | M | 5.29 | FORNECEDORES DIVERSOS |  |  | 15/05/2020
S00038826 | TUBO MONOCAMADA PEX, DN 25 MM | M | 7.84 | FORNECEDORES DIVERSOS |  |  | 15/05/2020
S00038827 | TUBO MONOCAMADA PEX, DN 32 MM | M | 12.6 | FORNECEDORES DIVERSOS |  |  | 15/05/2020
S00038828 | TUBO MULTICAMADA PEX, DN 16 MM, PARA INSTALACOES A GAS (AMARELO) | M | 7.78 | FORNECEDORES DIVERSOS |  |  | 15/05/2020
S00038829 | TUBO MULTICAMADA PEX, DN 20 MM, PARA INSTALACOES A GAS (AMARELO) | M | 12.74 | FORNECEDORES DIVERSOS |  |  | 15/05/2020
S00038830 | TUBO MULTICAMADA PEX, DN *26* MM, PARA INSTALACOES A GAS (AMARELO) | M | 17.64 | FORNECEDORES DIVERSOS |  |  | 15/05/2020
S00038831 | TUBO MULTICAMADA PEX, DN 32 MM, PARA INSTALACOES A GAS (AMARELO) | M | 24.61 | FORNECEDORES DIVERSOS |  |  | 15/05/2020
S00038835 | TAMPAO / CAP, ROSCA MACHO, PARA TUBO PEX, DN 1/2" | UN | 6.04 | FORNECEDORES DIVERSOS |  |  | 15/05/2020
S00038836 | TAMPAO / CAP, ROSCA MACHO, PARA TUBO PEX, DN 3/4" | UN | 8.71 | FORNECEDORES DIVERSOS |  |  | 15/05/2020
S00038837 | TAMPAO / CAP, ROSCA MACHO, PARA TUBO PEX, DN 1" | UN | 15.74 | FORNECEDORES DIVERSOS |  |  | 15/05/2020
S00038838 | ADAPTADOR DE COBRE PARA TUBULACAO PEX, DN 16 X 15 MM | UN | 11.48 | FORNECEDORES DIVERSOS |  |  | 15/05/2020
S00038839 | ADAPTADOR DE COBRE PARA TUBULACAO PEX, DN 20 X 22 MM | UN | 13.51 | FORNECEDORES DIVERSOS |  |  | 15/05/2020
S00038840 | ANEL DESLIZANTE / TRADICIONAL, METALICO, PARA TUBO PEX, DN 16 MM | UN | 3.22 | FORNECEDORES DIVERSOS |  |  | 15/05/2020
S00038841 | ANEL DESLIZANTE / TRADICIONAL, METALICO, PARA TUBO PEX, DN 20 MM | UN | 3.56 | FORNECEDORES DIVERSOS |  |  | 15/05/2020
S00038842 | ANEL DESLIZANTE / TRADICIONAL, METALICO, PARA TUBO PEX, DN 25 MM | UN | 7.04 | FORNECEDORES DIVERSOS |  |  | 15/05/2020
S00038843 | ANEL DESLIZANTE / TRADICIONAL, METALICO, PARA TUBO PEX, DN 32 MM | UN | 11 | FORNECEDORES DIVERSOS |  |  | 15/05/2020
S00038844 | CONEXAO FIXA, ROSCA FEMEA, METALICA, COM ANEL DESLIZANTE, DN 16 MM X 1/2", PA RATUBO PEX | UN | 11.8 | FORNECEDORES DIVERSOS |  |  | 15/05/2020
S00038845 | CONEXAO FIXA, ROSCA FEMEA, EM PLASTICO, DN 16 MM X 3/4", PARA CONEXAO COMC RIMPAGEM EM TUBO PEX | UN | 23.37 | FORNECEDORES DIVERSOS |  |  | 15/05/2020
S00038846 | CONEXAO FIXA, ROSCA FEMEA, METALICA, COM ANEL DESLIZANTE, DN 20 MM X 1/2", PA RATUBO PEX | UN | 12.91 | FORNECEDORES DIVERSOS |  |  | 15/05/2020
S00038847 | CONEXAO FIXA, ROSCA FEMEA, METALICA, COM ANEL DESLIZANTE, DN 20 MM X 3/4", PA RATUBO PEX | UN | 15.88 | FORNECEDORES DIVERSOS |  |  | 15/05/2020
S00038848 | CONEXAO FIXA, ROSCA FEMEA, METALICA, COM ANEL DESLIZANTE, DN 25 MM X 3/4", PA RATUBO PEX | UN | 18.46 | FORNECEDORES DIVERSOS |  |  | 15/05/2020
S00038849 | CONEXAO FIXA, ROSCA FEMEA, EM PLASTICO, DN 25 MM X 1/2", PARA CONEXAO COMC RIMPAGEM EM TUBO PEX | UN | 23.62 | FORNECEDORES DIVERSOS |  |  | 15/05/2020
S00038850 | CONEXAO FIXA, ROSCA FEMEA, METALICA, COM ANEL DESLIZANTE, DN 25 MM X 1", PAR ATUBO PEX | UN | 22.07 | FORNECEDORES DIVERSOS |  |  | 15/05/2020
S00038851 | CONEXAO FIXA, ROSCA FEMEA, METALICA, COM ANEL DESLIZANTE, DN 32 MM X 1", PAR ATUBO PEX | UN | 33.55 | FORNECEDORES DIVERSOS |  |  | 15/05/2020
S00038852 | CONEXAO FIXA, ROSCA FEMEA, EM PLASTICO, DN 32 MM X 3/4", PARA CONEXAO COMC RIMPAGEM EM TUBO PEX | UN | 38.4 | FORNECEDORES DIVERSOS |  |  | 15/05/2020
S00038853 | CONEXAO MOVEL, ROSCA FEMEA, METALICA, COM ANEL DESLIZANTE, PARA TUBO PEX, DN16 MM X 1/2" | UN | 9.73 | FORNECEDORES DIVERSOS |  |  | 15/05/2020
S00038854 | CONEXAO MOVEL, ROSCA FEMEA, METALICA, COM ANEL DESLIZANTE, PARA TUBO PEX, DN16 MM X 3/4" | UN | 13.3 | FORNECEDORES DIVERSOS |  |  | 15/05/2020
S00038855 | CONEXAO MOVEL, ROSCA FEMEA, METALICA, COM ANEL DESLIZANTE, PARA TUBO PEX, DN20 MM X 1/2" | UN | 9.86 | FORNECEDORES DIVERSOS |  |  | 15/05/2020
S00038856 | CONEXAO MOVEL, ROSCA FEMEA, METALICA, COM ANEL DESLIZANTE, PARA TUBO PEX, DN20 MM X 3/4" | UN | 15.84 | FORNECEDORES DIVERSOS |  |  | 15/05/2020
S00038857 | CONEXAO MOVEL, ROSCA FEMEA, METALICA, COM ANEL DESLIZANTE, PARA TUBO PEX, DN25 MM X 1" | UN | 20.95 | FORNECEDORES DIVERSOS |  |  | 15/05/2020
S00038858 | CONEXAO MOVEL, ROSCA FEMEA, METALICA, COM ANEL DESLIZANTE, PARA TUBO PEX, DN25 MM X 3/4" | UN | 19.05 | FORNECEDORES DIVERSOS |  |  | 15/05/2020
S00038859 | CONEXAO MOVEL, ROSCA FEMEA, METALICA, COM ANEL DESLIZANTE, PARA TUBO PEX, DN32 MM X 1" | UN | 30.85 | FORNECEDORES DIVERSOS |  |  | 15/05/2020
S00038860 | CONEXAO FIXA, ROSCA MACHO, METALICA, PARA TUBO PEX, DN 16 MM X 1/2" | UN | 9.48 | FORNECEDORES DIVERSOS |  |  | 15/05/2020
S00038861 | CONEXAO FIXA, ROSCA MACHO, METALICA, PARA TUBO PEX, DN 16 MM X 3/4" | UN | 12.76 | FORNECEDORES DIVERSOS |  |  | 15/05/2020
S00038862 | CONEXAO FIXA, ROSCA MACHO, METALICA, PARA TUBO PEX, DN 20 MM X 1/2" | UN | 10.76 | FORNECEDORES DIVERSOS |  |  | 15/05/2020
S00038863 | CONEXAO FIXA, ROSCA MACHO, METALICA, PARA TUBO PEX, DN 20 MM X 3/4" | UN | 12.36 | FORNECEDORES DIVERSOS |  |  | 15/05/2020
S00038864 | CONEXAO FIXA, ROSCA MACHO, METALICA, PARA TUBO PEX, DN 25 MM X 1" | UN | 25.65 | FORNECEDORES DIVERSOS |  |  | 15/05/2020
S00038865 | CONEXAO FIXA, ROSCA MACHO, METALICA, PARA TUBO PEX, DN 25 MM X 1/2" | UN | 16.78 | FORNECEDORES DIVERSOS |  |  | 15/05/2020
S00038866 | CONEXAO FIXA, ROSCA MACHO, METALICA, PARA TUBO PEX, DN 25 MM X 3/4" | UN | 18.06 | FORNECEDORES DIVERSOS |  |  | 15/05/2020
S00038868 | CONEXAO FIXA, ROSCA MACHO, METALICA, PARA TUBO PEX, DN 32 MM X 1" | UN | 30.11 | FORNECEDORES DIVERSOS |  |  | 15/05/2020
S00038869 | DISTRIBUIDOR METALICO, COM ROSCA, 2 SAIDAS, DN 3/4" X 1/2", PARA CONEXAO COM ANELDESLIZANTE EM TUBO PEX | UN | 48.71 | FORNECEDORES DIVERSOS |  |  | 15/05/2020
S00038870 | DISTRIBUIDOR METALICO, COM ROSCA, 2 SAIDAS, DN 1" X 1/2", PARA CONEXAO COM AN ELDESLIZANTE EM TUBO PEX | UN | 55.22 | FORNECEDORES DIVERSOS |  |  | 15/05/2020
S00038871 | DISTRIBUIDOR METALICO, COM ROSCA, 3 SAIDAS, DN 3/4" X 1/2", PARA CONEXAO COM ANELDESLIZANTE EM TUBO PEX | UN | 60.67 | FORNECEDORES DIVERSOS |  |  | 15/05/2020
S00038872 | DISTRIBUIDOR METALICO, COM ROSCA, 3 SAIDAS, DN 1" X 1/2", PARA CONEXAO COM AN ELDESLIZANTE EM TUBO PEX | UN | 75.42 | FORNECEDORES DIVERSOS |  |  | 15/05/2020
S00038873 | TE METALICO, PARA CONEXAO COM ANEL DESLIZANTE EM TUBO PEX, DN 16 MM | UN | 19.63 | FORNECEDORES DIVERSOS |  |  | 15/05/2020
S00038874 | TE METALICO, PARA CONEXAO COM ANEL DESLIZANTE EM TUBO PEX, DN 20 MM | UN | 23.87 | FORNECEDORES DIVERSOS |  |  | 15/05/2020
S00038875 | TE METALICO, PARA CONEXAO COM ANEL DESLIZANTE EM TUBO PEX, DN 25 MM | UN | 42.2 | FORNECEDORES DIVERSOS |  |  | 15/05/2020
S00038876 | TE METALICO, PARA CONEXAO COM ANEL DESLIZANTE EM TUBO PEX, DN 32 MM | UN | 56.77 | FORNECEDORES DIVERSOS |  |  | 15/05/2020
S00038877 | MASSA PARA TEXTURA LISA DE BASE ACRILICA, USO INTERNO E EXTERNO | KG | 7.52 | FORNECEDORES DIVERSOS |  |  | 15/05/2020
S00038878 | TE DE REDUCAO METALICO, PARA CONEXAO COM ANEL DESLIZANTE EM TUBO PEX, DN 16 X20 X 16 MM | UN | 22.13 | FORNECEDORES DIVERSOS |  |  | 15/05/2020
S00038879 | TE DE REDUCAO METALICO, PARA CONEXAO COM ANEL DESLIZANTE EM TUBO PEX, DN 16 X25 X 16 MM | UN | 41.5 | FORNECEDORES DIVERSOS |  |  | 15/05/2020
S00038880 | TE DE REDUCAO METALICO, PARA CONEXAO COM ANEL DESLIZANTE EM TUBO PEX, DN 20 X16 X 20 MM | UN | 22.75 | FORNECEDORES DIVERSOS |  |  | 15/05/2020
S00038881 | TE DE REDUCAO METALICO, PARA CONEXAO COM ANEL DESLIZANTE EM TUBO PEX, DN 20 X16 X 16 MM | UN | 21.71 | FORNECEDORES DIVERSOS |  |  | 15/05/2020
S00038882 | TE DE REDUCAO METALICO, PARA CONEXAO COM ANEL DESLIZANTE EM TUBO PEX, DN 20 X20 X 16 MM | UN | 23.56 | FORNECEDORES DIVERSOS |  |  | 15/05/2020
S00038883 | TE DE REDUCAO METALICO, PARA CONEXAO COM ANEL DESLIZANTE EM TUBO PEX, DN 20 X25 X 20 MM | UN | 34.85 | FORNECEDORES DIVERSOS |  |  | 15/05/2020
S00038884 | TE DE REDUCAO METALICO, PARA CONEXAO COM ANEL DESLIZANTE EM TUBO PEX, DN 25 X16 X 16 MM | UN | 37.83 | FORNECEDORES DIVERSOS |  |  | 15/05/2020
S00038885 | TE DE REDUCAO METALICO, PARA CONEXAO COM ANEL DESLIZANTE EM TUBO PEX, DN 25 X16 X 20 MM | UN | 36.6 | FORNECEDORES DIVERSOS |  |  | 15/05/2020
S00038886 | TE DE REDUCAO METALICO, PARA CONEXAO COM ANEL DESLIZANTE EM TUBO PEX, DN 25 X16 X 25 MM | UN | 39.5 | FORNECEDORES DIVERSOS |  |  | 15/05/2020
S00038887 | TE DE REDUCAO METALICO, PARA CONEXAO COM ANEL DESLIZANTE EM TUBO PEX, DN 25 X20 X 20 MM | UN | 35.48 | FORNECEDORES DIVERSOS |  |  | 15/05/2020
S00038888 | TE DE REDUCAO METALICO, PARA CONEXAO COM ANEL DESLIZANTE EM TUBO PEX, DN 25 X20 X 25 MM | UN | 42.17 | FORNECEDORES DIVERSOS |  |  | 15/05/2020
S00038889 | LUMINARIA DE SOBREPOR EM CHAPA DE ACO COM ALETAS PLASTICAS, PARA 1 LAMPA DA,BASE E27, POTENCIA MAXIMA 40/60 W (NAO INCLUI LAMPADA) | UN | 23.52 | FORNECEDORES DIVERSOS |  |  | 15/05/2020
S00038890 | TE DE REDUCAO METALICO, PARA CONEXAO COM ANEL DESLIZANTE EM TUBO PEX, DN 25 X32 X 25 MM | UN | 62.69 | FORNECEDORES DIVERSOS |  |  | 15/05/2020
S00038893 | TE DE REDUCAO METALICO, PARA CONEXAO COM ANEL DESLIZANTE EM TUBO PEX, DN 32 X20 X 32 MM | UN | 50.42 | FORNECEDORES DIVERSOS |  |  | 15/05/2020
S00038894 | TE DE REDUCAO METALICO, PARA CONEXAO COM ANEL DESLIZANTE EM TUBO PEX, DN 32 X25 X 25 MM | UN | 64.03 | FORNECEDORES DIVERSOS |  |  | 15/05/2020
S00038896 | TE DE REDUCAO METALICO, PARA CONEXAO COM ANEL DESLIZANTE EM TUBO PEX, DN 32 X25 X 32 MM | UN | 65.29 | FORNECEDORES DIVERSOS |  |  | 15/05/2020
S00038897 | TE ROSCA MACHO, METALICO, PARA CONEXAO COM ANEL DESLIZANTE EM TUBO PEX, DN 16MM X 1/2" | UN | 22.15 | FORNECEDORES DIVERSOS |  |  | 15/05/2020
S00038899 | TE ROSCA MACHO, METALICO, PARA CONEXAO COM ANEL DESLIZANTE EM TUBO PEX, DN 20MM X 1/2" | UN | 24.92 | FORNECEDORES DIVERSOS |  |  | 15/05/2020
S00038900 | TE ROSCA MACHO, METALICO, PARA CONEXAO COM ANEL DESLIZANTE EM TUBO PEX, DN 20MM X 3/4" | UN | 25.98 | FORNECEDORES DIVERSOS |  |  | 15/05/2020
FRANARIN - PLEO | [6 empty] | 06/2020
Página 112 de 133
Código | Insumo | Un | Valor | Fornecedor |  |  | Data
S00038901 | TE ROSCA MACHO, METALICO, PARA CONEXAO COM ANEL DESLIZANTE EM TUBO PEX, DN 25MM X 3/4" | UN | 42.5 | FORNECEDORES DIVERSOS |  |  | 15/05/2020
S00038903 | TE ROSCA MACHO, METALICO, PARA CONEXAO COM ANEL DESLIZANTE EM TUBO PEX, DN 32MM X 3/4" | UN | 68.61 | FORNECEDORES DIVERSOS |  |  | 15/05/2020
S00038904 | TE ROSCA MACHO, METALICO, PARA CONEXAO COM ANEL DESLIZANTE EM TUBO PEX, DN 32MM X 1" | UN | 69.05 | FORNECEDORES DIVERSOS |  |  | 15/05/2020
S00038905 | TE ROSCA FEMEA, METALICO, PARA CONEXAO COM ANEL DESLIZANTE EM TUBO PEX, D N 16MM X 1/2" | UN | 22.06 | FORNECEDORES DIVERSOS |  |  | 15/05/2020
S00038907 | TE ROSCA FEMEA, METALICO, PARA CONEXAO COM ANEL DESLIZANTE EM TUBO PEX, D N 20MM X 1/2" | UN | 23.47 | FORNECEDORES DIVERSOS |  |  | 15/05/2020
S00038908 | TE ROSCA FEMEA, METALICO, PARA CONEXAO COM ANEL DESLIZANTE EM TUBO PEX, D N 20MM X 3/4" | UN | 26.41 | FORNECEDORES DIVERSOS |  |  | 15/05/2020
S00038909 | TE ROSCA FEMEA, METALICO, PARA CONEXAO COM ANEL DESLIZANTE EM TUBO PEX, D N 25MM X 1/2" | UN | 37.98 | FORNECEDORES DIVERSOS |  |  | 15/05/2020
S00038910 | TE ROSCA FEMEA, METALICO, PARA CONEXAO COM ANEL DESLIZANTE EM TUBO PEX, D N 25MM X 3/4" | UN | 41.01 | FORNECEDORES DIVERSOS |  |  | 15/05/2020
S00038911 | TE MISTURADOR METALICO, PARA CONEXAO COM ANEL DESLIZANTE EM TUBO PEX, DN 16MM X 1/2" | UN | 70.4 | FORNECEDORES DIVERSOS |  |  | 15/05/2020
S00038912 | TE MISTURADOR METALICO, PARA CONEXAO COM ANEL DESLIZANTE EM TUBO PEX, DN 20MM X 3/4" | UN | 89.48 | FORNECEDORES DIVERSOS |  |  | 15/05/2020
S00038913 | JOELHO 90 GRAUS, METALICO, PARA CONEXAO COM ANEL DESLIZANTE EM TUBO PEX, DN 16MM | UN | 18.14 | FORNECEDORES DIVERSOS |  |  | 15/05/2020
S00038914 | JOELHO 90 GRAUS, METALICO, PARA CONEXAO COM ANEL DESLIZANTE EM TUBO PEX, DN 20MM | UN | 21.04 | FORNECEDORES DIVERSOS |  |  | 15/05/2020
S00038915 | JOELHO 90 GRAUS, METALICO, PARA CONEXAO COM ANEL DESLIZANTE EM TUBO PEX, DN 25MM | UN | 36.54 | FORNECEDORES DIVERSOS |  |  | 15/05/2020
S00038916 | JOELHO 90 GRAUS, METALICO, PARA CONEXAO COM ANEL DESLIZANTE EM TUBO PEX, DN 32MM | UN | 48.2 | FORNECEDORES DIVERSOS |  |  | 15/05/2020
S00038917 | JOELHO, ROSCA FEMEA, COM BASE FIXA, METALICO, PARA CONEXAO COM ANELDESLIZ ANTE EM TUBO PEX, DN 16 MM X 1/2" | UN | 15.62 | FORNECEDORES DIVERSOS |  |  | 15/05/2020
S00038918 | JOELHO, ROSCA FEMEA, COM BASE FIXA, PLASTICO, PARA CONEXAO POR CRIMPAGEM EMTUBO PEX, DN 16 MM X 3/4" | UN | 35.29 | FORNECEDORES DIVERSOS |  |  | 15/05/2020
S00038919 | JOELHO, ROSCA FEMEA, COM BASE FIXA, METALICO, PARA CONEXAO COM ANELDESLIZ ANTE EM TUBO PEX, DN 20 MM X 1/2" | UN | 23.25 | FORNECEDORES DIVERSOS |  |  | 15/05/2020
S00038920 | JOELHO, ROSCA FEMEA, COM BASE FIXA, PLASTICO, PARA CONEXAO POR CRIMPAGEM EMTUBO PEX, DN 20 MM X 3/4" | UN | 44.12 | FORNECEDORES DIVERSOS |  |  | 15/05/2020
S00038921 | JOELHO, ROSCA FEMEA, COM BASE FIXA, PLASTICO, PARA CONEXAO COM CRIMPAGEM EMTUBO PEX, DN 25 MM X 1/2" | UN | 37.13 | FORNECEDORES DIVERSOS |  |  | 15/05/2020
S00038922 | JOELHO, ROSCA FEMEA, COM BASE FIXA, METALICO, PARA CONEXAO COM ANELDESLIZ ANTE EM TUBO PEX, DN 25 MM X 3/4" | UN | 30.04 | FORNECEDORES DIVERSOS |  |  | 15/05/2020
S00038923 | JOELHO 90 GRAUS, ROSCA FEMEA TERMINAL, METALICO, PARA CONEXAO COM ANELD ESLIZANTE EM TUBO PEX, DN 16 MM X 1/2" | UN | 16 | FORNECEDORES DIVERSOS |  |  | 15/05/2020
S00038924 | JOELHO 90 GRAUS, ROSCA FEMEA TERMINAL, PLASTICO, PARA CONEXAO COM CRIMPA GEMEM TUBO PEX, DN 16 MM X 3/4" | UN | 28.84 | FORNECEDORES DIVERSOS |  |  | 15/05/2020
S00038925 | JOELHO 90 GRAUS, ROSCA FEMEA TERMINAL, METALICO, PARA CONEXAO COM ANELD ESLIZANTE EM TUBO PEX, DN 20 MM X 1/2" | UN | 17.2 | FORNECEDORES DIVERSOS |  |  | 15/05/2020
S00038926 | JOELHO 90 GRAUS, ROSCA FEMEA TERMINAL, METALICO, PARA CONEXAO COM ANELD ESLIZANTE EM TUBO PEX, DN 20 MM X 3/4" | UN | 24.56 | FORNECEDORES DIVERSOS |  |  | 15/05/2020
S00038927 | JOELHO 90 GRAUS, ROSCA FEMEA TERMINAL, METALICO, PARA CONEXAO COM ANELD ESLIZANTE EM TUBO PEX, DN 25 MM X 3/4" | UN | 26.27 | FORNECEDORES DIVERSOS |  |  | 15/05/2020
S00038928 | JOELHO 90 GRAUS, ROSCA FEMEA TERMINAL, PLASTICO, PARA CONEXAO COM CRIMPA GEMEM TUBO PEX, DN 25 MM X 1/2" | UN | 29.12 | FORNECEDORES DIVERSOS |  |  | 15/05/2020
S00038929 | JOELHO 90 GRAUS, ROSCA FEMEA TERMINAL, PLASTICO, PARA CONEXAO COM CRIMPA GEMEM TUBO PEX, DN 25 MM X 1" | UN | 51.63 | FORNECEDORES DIVERSOS |  |  | 15/05/2020
S00038930 | JOELHO 90 GRAUS, ROSCA FEMEA TERMINAL, PLASTICO, PARA CONEXAO COM CRIMPA GEMEM TUBO PEX, DN 32 MM X 1" | UN | 64.86 | FORNECEDORES DIVERSOS |  |  | 15/05/2020
S00038931 | JOELHO 90 GRAUS, ROSCA MACHO TERMINAL, METALICO, PARA CONEXAO COM ANELD ESLIZANTE EM TUBO PEX, DN 16 MM X 1/2" | UN | 16.33 | FORNECEDORES DIVERSOS |  |  | 15/05/2020
S00038932 | JOELHO 90 GRAUS, ROSCA MACHO TERMINAL, METALICO, PARA CONEXAO COM ANELD ESLIZANTE EM TUBO PEX, DN 20 MM X 1/2" | UN | 16.5 | FORNECEDORES DIVERSOS |  |  | 15/05/2020
S00038934 | JOELHO 90 GRAUS, ROSCA MACHO TERMINAL, METALICO, PARA CONEXAO COM ANELD ESLIZANTE EM TUBO PEX, DN 20 MM X 3/4" | UN | 24.38 | FORNECEDORES DIVERSOS |  |  | 15/05/2020
S00038935 | JOELHO 90 GRAUS, ROSCA MACHO TERMINAL, METALICO, PARA CONEXAO COM ANELD ESLIZANTE EM TUBO PEX, DN 25 MM X 3/4" | UN | 26.08 | FORNECEDORES DIVERSOS |  |  | 15/05/2020
S00038936 | JOELHO 90 GRAUS, ROSCA MACHO TERMINAL, PLASTICO, PARA CONEXAO COM CRIMP AGEMEM TUBO PEX, DN 25 MM X 1/2" | UN | 27.94 | FORNECEDORES DIVERSOS |  |  | 15/05/2020
S00038937 | JOELHO 90 GRAUS, ROSCA MACHO TERMINAL, PLASTICO, PARA CONEXAO COM CRIMP AGEMEM TUBO PEX, DN 25 MM X 1" | UN | 34.05 | FORNECEDORES DIVERSOS |  |  | 15/05/2020
S00038938 | JOELHO 90 GRAUS, ROSCA MACHO TERMINAL, PLASTICO, PARA CONEXAO COM CRIMP AGEMEM TUBO PEX, DN 32 MM X 1" | UN | 50.62 | FORNECEDORES DIVERSOS |  |  | 15/05/2020
S00038939 | JOELHO ROSCA FEMEA MOVEL, METALICO, PARA CONEXAO COM ANEL DESLIZANTE EM TUBO PEX, DN 16 MM X 1/2" | UN | 19.55 | FORNECEDORES DIVERSOS |  |  | 15/05/2020
S00038940 | JOELHO ROSCA FEMEA MOVEL, METALICO, PARA CONEXAO COM ANEL DESLIZANTE EM TUBO PEX, DN 20 MM X 1/2" | UN | 29.85 | FORNECEDORES DIVERSOS |  |  | 15/05/2020
S00038941 | JOELHO ROSCA FEMEA MOVEL, METALICO, PARA CONEXAO COM ANEL DESLIZANTE EM TUBO PEX, DN 20 MM X 3/4" | UN | 35.26 | FORNECEDORES DIVERSOS |  |  | 15/05/2020
S00038942 | JOELHO ROSCA FEMEA MOVEL, METALICO, PARA CONEXAO COM ANEL DESLIZANTE EM TUBO PEX, DN 25 MM X 3/4" | UN | 39.5 | FORNECEDORES DIVERSOS |  |  | 15/05/2020
S00038943 | LUVA PARA TUBO PEX, METALICO, PARA CONEXAO COM ANEL DESLIZANTE, DN 16 MM | UN | 6.78 | FORNECEDORES DIVERSOS |  |  | 15/05/2020
S00038944 | LUVA PARA TUBO PEX, METALICO, PARA CONEXAO COM ANEL DESLIZANTE, DN 20 MM | UN | 10.49 | FORNECEDORES DIVERSOS |  |  | 15/05/2020
S00038945 | LUVA PARA TUBO PEX, METALICO, PARA CONEXAO COM ANEL DESLIZANTE, DN 25 MM | UN | 21.27 | FORNECEDORES DIVERSOS |  |  | 15/05/2020
S00038946 | LUVA PARA TUBO PEX, METALICO, PARA CONEXAO COM ANEL DESLIZANTE, DN 32 MM | UN | 31.72 | FORNECEDORES DIVERSOS |  |  | 15/05/2020
S00038947 | LUVA DE REDUCAO PARA TUBO PEX, METALICA, PARA CONEXAO COM ANEL DESLIZANT E, DN20 X 16 MM | UN | 9.19 | FORNECEDORES DIVERSOS |  |  | 15/05/2020
S00038948 | LUVA DE REDUCAO PARA TUBO PEX, METALICA, PARA CONEXAO COM ANEL DESLIZANT E, DN25 X 16 MM | UN | 14.67 | FORNECEDORES DIVERSOS |  |  | 15/05/2020
S00038949 | LUVA DE REDUCAO PARA TUBO PEX, METALICA, PARA CONEXAO COM ANEL DESLIZANT E, DN25 X 20 MM | UN | 16.27 | FORNECEDORES DIVERSOS |  |  | 15/05/2020
S00038950 | LUVA DE REDUCAO PARA TUBO PEX, PLASTICA, PARA CONEXAO COM CRIMPAGEM, DN 32 X20 MM | UN | 39.21 | FORNECEDORES DIVERSOS |  |  | 15/05/2020
S00038951 | LUVA DE REDUCAO PARA TUBO PEX, METALICA, PARA CONEXAO COM ANEL DESLIZANT E, DN32 X 25 MM | UN | 25.73 | FORNECEDORES DIVERSOS |  |  | 15/05/2020
S00038952 | TAMPAO / CAP, ROSCA FEMEA, METALICO, PARA TUBO PEX, DN 1/2" | UN | 4.27 | FORNECEDORES DIVERSOS |  |  | 15/05/2020
S00038953 | TAMPAO / CAP, ROSCA FEMEA, METALICO, PARA TUBO PEX, DN 3/4" | UN | 6.73 | FORNECEDORES DIVERSOS |  |  | 15/05/2020
S00038954 | !EM PROCESSO DE DESATIVACAO! ALICATE ALARGADOR DE TUBO PEX | UN | 28.31 | FORNECEDORES DIVERSOS |  |  | 09/09/2017
S00038955 | !EM PROCESSO DE DESATIVACAO! TESOURA / CORTADOR DE TUBOS PEX | UN | 31.06 | FORNECEDORES DIVERSOS |  |  | 09/09/2017
S00038956 | !EM PROCESSO DE DESATIVACAO! ALICATE CRIMPADOR DE TUBO PEX | UN | 663.48 | FORNECEDORES DIVERSOS |  |  | 09/09/2017
S00038957 | !EM PROCESSO DE DESATIVACAO! ANEIS DE CRIMPAGEM PARA ALICATE CRIMPADOR D ETUBO PEX, BITOLAS DE 16 A 32 MM | PAR | 52.04 | FORNECEDORES DIVERSOS |  |  | 09/09/2017
S00038958 | !EM PROCESSO DE DESATIVACAO! CALIBRADOR / CHANFRADOR / ESCAREADOR DE TU BOPEX | UN | 30.96 | FORNECEDORES DIVERSOS |  |  | 09/09/2017
S00038959 | !EM PROCESSO DE DESATIVACAO! PRENSA DE MONTAGEM PARA TUBO PEX | UN | 459.81 | FORNECEDORES DIVERSOS |  |  | 09/09/2017
S00038960 | TUBO CORRUGADO PEAD, PAREDE DUPLA, INTERNA LISA, DN 250 MM PARA SANE | M | 86.5 | FORNECEDORES DIVERSOS |  |  | 01/01/2016
S00038961 | TUBO CORRUGADO PEAD, PAREDE DUPLA, INTERNA LISA, DN 300 MM PARA SANE | M | 128.01 | FORNECEDORES DIVERSOS |  |  | 01/01/2016
S00038962 | TUBO CORRUGADO PEAD, PAREDE DUPLA, INTERNA LISA, DN *450* MM PARA SA | M | 254.87 | FORNECEDORES DIVERSOS |  |  | 01/01/2016
S00038963 | TUBO CORRUGADO PEAD, PAREDE DUPLA, INTERNA LISA, DN 600 MM PARA SANE | M | 498.22 | FORNECEDORES DIVERSOS |  |  | 01/01/2016
S00038964 | TUBO CORRUGADO PEAD, PAREDE DUPLA, INTERNA LISA, DN *750* MM PARA SA | M | 738.92 | FORNECEDORES DIVERSOS |  |  | 01/01/2016
S00038965 | TUBO CORRUGADO PEAD, PAREDE DUPLA, INTERNA LISA, DN 900 MM PARA SANE | M | 805.3 | FORNECEDORES DIVERSOS |  |  | 01/01/2016
S00038966 | TUBO CORRUGADO PEAD, PAREDE DUPLA, INTERNA LISA, DN *1000* MM PARASANE | M | 1119.7 | FORNECEDORES DIVERSOS |  |  | 01/01/2016
S00038967 | TUBO CORRUGADO PEAD, PAREDE DUPLA, INTERNA LISA, DN 1200 MM PARA SAN | M | 1603.49 | FORNECEDORES DIVERSOS |  |  | 01/01/2016
S00038968 | !EM PROCESSO DE DESATIVACAO! GRADIL *1320 X 2170* MM (A X L) EM BARRA DE ACO CHATA *25 MM X 2* MM, ENTRELACADA COM BARRA ACO REDONDA *5* MM, MALHA *65 X 132*MM, GALVANIZADO E PINTURA ELETROSTATICA, COR PRETO | M2 | 336.94 | FORNECEDORES DIVERSOS |  |  | 15/05/2020
S00038969 | TUBO CORRUGADO PEAD, PAREDE DUPLA, INTERNA LISA, DN 1500 MM PARA SAN | M | 1947.31 | FORNECEDORES DIVERSOS |  |  | 01/01/2016
FRANARIN - PLEO | [6 empty] | 06/2020
Página 113 de 133
Código | Insumo | Un | Valor | Fornecedor |  |  | Data
S00038971 | TUBO PPR, CLASSE PN 12, DN 32 MM | M | 8.52 | FORNECEDORES DIVERSOS |  |  | 15/05/2020
S00038972 | TUBO PPR, CLASSE PN 12, DN 40 MM | M | 12.97 | FORNECEDORES DIVERSOS |  |  | 15/05/2020
S00038973 | TUBO PPR, CLASSE PN 12, DN 50 MM | M | 17.16 | FORNECEDORES DIVERSOS |  |  | 15/05/2020
S00038974 | TUBO PPR, CLASSE PN 12, DN 63 MM | M | 25.03 | FORNECEDORES DIVERSOS |  |  | 15/05/2020
S00038975 | TUBO PPR, CLASSE PN 12, DN 75 MM | M | 41.72 | FORNECEDORES DIVERSOS |  |  | 15/05/2020
S00038976 | TUBO PPR, CLASSE PN 12, DN 90 MM | M | 58.5 | FORNECEDORES DIVERSOS |  |  | 15/05/2020
S00038977 | TUBO PPR, CLASSE PN 12, DN 110 MM | M | 103.42 | FORNECEDORES DIVERSOS |  |  | 15/05/2020
S00038978 | TUBO PPR, CLASSE PN 25, DN 20 MM, PARA AGUA QUENTE E FRIA PREDIAL | M | 5.01 | FORNECEDORES DIVERSOS |  |  | 15/05/2020
S00038979 | TUBO PPR, CLASSE PN 25, DN 25 MM, PARA AGUA QUENTE E FRIA PREDIAL | M | 6.79 | FORNECEDORES DIVERSOS |  |  | 15/05/2020
S00038980 | TUBO PPR, CLASSE PN 25, DN 32 MM, PARA AGUA QUENTE E FRIA PREDIAL | M | 11.36 | FORNECEDORES DIVERSOS |  |  | 15/05/2020
S00038981 | TUBO PPR, CLASSE PN 25, DN 40 MM, PARA AGUA QUENTE E FRIA PREDIAL | M | 15.73 | FORNECEDORES DIVERSOS |  |  | 15/05/2020
S00038982 | TUBO PPR, CLASSE PN 25, DN 50 MM, PARA AGUA QUENTE E FRIA PREDIAL | M | 22.89 | FORNECEDORES DIVERSOS |  |  | 15/05/2020
S00038983 | TUBO PPR, CLASSE PN 25, DN 63 MM, PARA AGUA QUENTE E FRIA PREDIAL | M | 30.35 | FORNECEDORES DIVERSOS |  |  | 15/05/2020
S00038984 | TUBO PPR, CLASSE PN 25, DN 75 MM, PARA AGUA QUENTE E FRIA PREDIAL | M | 58.54 | FORNECEDORES DIVERSOS |  |  | 15/05/2020
S00038985 | TUBO PPR, CLASSE PN 25, DN 90 MM, PARA AGUA QUENTE E FRIA PREDIAL | M | 86.67 | FORNECEDORES DIVERSOS |  |  | 15/05/2020
S00038986 | TUBO PPR, CLASSE PN 25, DN 110 MM, PARA AGUA QUENTE E FRIA PREDIAL | M | 117.74 | FORNECEDORES DIVERSOS |  |  | 15/05/2020
S00038987 | JOELHO 45 GRAUS, PPR, SOLDAVEL, F/ F, DN 40 MM, PARA AQUA QUENTE E FRIA PREDI AL | UN | 5.06 | FORNECEDORES DIVERSOS |  |  | 15/05/2020
S00038988 | JOELHO 45 GRAUS, PPR, SOLDAVEL, F/ F, DN 50 MM, PARA AQUA QUENTE E FRIA PREDI AL | UN | 11.75 | FORNECEDORES DIVERSOS |  |  | 15/05/2020
S00038989 | JOELHO 45 GRAUS, PPR, SOLDAVEL, F/ F, DN 63 MM, PARA AQUA QUENTE E FRIA PREDI AL | UN | 15.62 | FORNECEDORES DIVERSOS |  |  | 15/05/2020
S00038990 | JOELHO 45 GRAUS, PPR, SOLDAVEL, F/ F, DN 75 MM, PARA AQUA QUENTE E FRIA PREDI AL | UN | 41.17 | FORNECEDORES DIVERSOS |  |  | 15/05/2020
S00038991 | JOELHO 45 GRAUS, PPR, SOLDAVEL, F/ F, DN 90 MM, PARA AQUA QUENTE E FRIA PREDI AL | UN | 83.18 | FORNECEDORES DIVERSOS |  |  | 15/05/2020
S00038992 | BUCHA DE REDUCAO, PPR, DN 32 X 25 MM, PARA AGUA QUENTE E FRIA PREDIAL | UN | 2.2 | FORNECEDORES DIVERSOS |  |  | 15/05/2020
S00038993 | BUCHA DE REDUCAO, PPR, DN 40 X 25 MM, PARA AGUA QUENTE E FRIA PREDIAL | UN | 6.27 | FORNECEDORES DIVERSOS |  |  | 15/05/2020
S00038996 | CONECTOR / ADAPTADOR MACHO, COM INSERTO METALICO, PPR, DN 25 MM X 1/2", PAR AAGUA QUENTE E FRIA PREDIAL | UN | 11.14 | FORNECEDORES DIVERSOS |  |  | 15/05/2020
S00038997 | CONECTOR / ADAPTADOR MACHO, COM INSERTO METALICO, PPR, DN 32 MM X 3/4", PAR AAGUA QUENTE E FRIA PREDIAL | UN | 18.03 | FORNECEDORES DIVERSOS |  |  | 15/05/2020
S00038998 | CONECTOR / ADAPTADOR FEMEA, COM INSERTO METALICO, PPR, DN 25 MM X 1/2", PAR AAGUA QUENTE E FRIA PREDIAL | UN | 7.71 | FORNECEDORES DIVERSOS |  |  | 15/05/2020
S00038999 | CONECTOR / ADAPTADOR FEMEA, COM INSERTO METALICO, PPR, DN 32 MM X 3/4", PAR AAGUA QUENTE E FRIA PREDIAL | UN | 12.76 | FORNECEDORES DIVERSOS |  |  | 15/05/2020
S00039000 | TE MISTURADOR COM INSERTO METALICO, FEMEA, PPR, DN 25 MM X 3/4", PARA AGUAQ UENTE E FRIA PREDIAL | UN | 22.49 | FORNECEDORES DIVERSOS |  |  | 15/05/2020
S00039008 | BOMBA DE PROJECAO DE CONCRETO SECO, POTENCIA 10 CV, VAZAO 3 M3/H | UN | 39256.31 | FORNECEDORES DIVERSOS |  |  | 15/05/2020
S00039009 | BOMBA DE PROJECAO DE CONCRETO SECO, POTENCIA 10 CV, VAZAO 6 M3/H | UN | 42058.28 | FORNECEDORES DIVERSOS |  |  | 15/05/2020
S00039010 | BOMBA INJETORA DE NATA DE CIMENTO COM MISTURADOR INTEGRADO, VAZAO 60 L/ MIN,PRESSAO MAXIMA DE 100 BAR | UN | 125719.46 | FORNECEDORES DIVERSOS |  |  | 01/11/2016
S00039011 | PERFURATRIZ MANUAL, TORQUE MAXIMO 83 N.M, POTENCIA 5 CV, COM DIAMETR4" | UN | 5029.23 | FORNECEDORES DIVERSOS |  |  | 01/01/2016
S00039012 | PERFURATRIZ SOBRE ESTEIRA, TORQUE MAXIMO 600 KGF, PESO MEDIO 1000 KG, POTE NCIA20 HP, DIAMETRO MAXIMO 10" | UN | 497292.29 | FORNECEDORES DIVERSOS |  |  | 15/05/2020
S00039013 | CENTRALIZADOR DE BARRA DE ACO (CHUMBADOR TIPO CARAMBOLA), PARA ACO ATE 2 0 MM | UN | 0.65 | FORNECEDORES DIVERSOS |  |  | 15/05/2020
S00039014 | FIBRA DE ACO PARA REFORCO DO CONCRETO, SOLTA, TIPO A-I, FATOR DE FORMA *50* L / DCOMPRIMENTO DE *30* MM E RESISTENCIA A TRACAO DO ACO MAIOR 1000 MPA | KG | 4.69 | FORNECEDORES DIVERSOS |  |  | 15/05/2020
S00039015 | PROTETOR/PONTEIRA PLASTICA PARA PONTA DE VERGALHAO DE ATE 1", TIPO PROTET ORDE ESPERA | UN | 0.43 | FORNECEDORES DIVERSOS |  |  | 15/05/2020
S00039016 | ESPACADOR / DISTANCIADOR TIPO PINO EM PLASTICO, PARA VERGALHAO ATE 10 MM, PARAAPOIO DE ARMADURA | UN | 0.15 | FORNECEDORES DIVERSOS |  |  | 15/05/2020
S00039017 | ESPACADOR / DISTANCIADOR CIRCULAR COM ENTRADA LATERAL, EM PLASTICO, PARA VERGALHAO *4,2 A 12,5* MM, COBRIMENTO 20 MM | UN | 0.09 | FORNECEDORES DIVERSOS |  |  | 15/05/2020
S00039020 | BATENTE/ PORTAL/ ADUELA/ MARCO MACICO, E= *3* CM, L= *13* CM, EM CEDRINHO/ AN GELICOMERCIAL/ EUCALIPTO/ CURUPIXA/ PEROBA/ CUMARU OU EQUIVALENTE DA REGI AO | M | 19.87 | FORNECEDORES DIVERSOS |  |  | 01/11/2016
S00039021 | PORTA DE ABRIR EM ACO COM DIVISAO HORIZONTAL PARA VIDROS, COM FUNDO ANTICORROSIVO/PRIMER DE PROTECAO, SEM GUARNICAO/ALIZAR/VISTA, VIDROS NAOI NCLUSOS, 87 X 210 CM | UN | 344.83 | FORNECEDORES DIVERSOS |  |  | 15/05/2020
S00039022 | PORTA DE ABRIR EM ACO TIPO VENEZIANA, COM FUNDO ANTICORROSIVO / PRIMER DE PROTECAO, SEM GUARNICAO/ALIZAR/VISTA, 87 X 210 CM | UN | 426.46 | FORNECEDORES DIVERSOS |  |  | 15/05/2020
S00039024 | PORTA DE ABRIR EM ALUMINIO COM DIVISAO HORIZONTAL PARA VIDROS, ACABA MEANODIZADO NATURAL, VIDROS INCLUSOS, SEM GUARNICAO/ALIZAR/VISTA , 87 X 210 CM | UN | 652.63 | FORNECEDORES DIVERSOS |  |  | 15/05/2020
S00039025 | PORTA DE ABRIR EM ALUMINIO TIPO VENEZIANA, ACABAMENTO ANODIZADO NATURAL, SEMGUARNICAO/ALIZAR/VISTA, 87 X 210 CM | UN | 669.2 | FORNECEDORES DIVERSOS |  |  | 15/05/2020
S00039026 | PREGO DE ACO POLIDO SEM CABECA 15 X 15 (1 1/4 X 13) | KG | 12.12 | FORNECEDORES DIVERSOS |  |  | 15/05/2020
S00039027 | PREGO DE ACO POLIDO COM CABECA 19 X 36 (3 1/4 X 9) | KG | 10.77 | FORNECEDORES DIVERSOS |  |  | 15/05/2020
S00039028 | PERFILADO PERFURADO SIMPLES 38 X 38 MM, CHAPA 22 | M | 6.41 | FORNECEDORES DIVERSOS |  |  | 15/05/2020
S00039029 | PERFILADO PERFURADO DUPLO 38 X 76 MM, CHAPA 22 | M | 11.02 | FORNECEDORES DIVERSOS |  |  | 15/05/2020
S00039125 | ABRACADEIRA EM ACO PARA AMARRACAO DE ELETRODUTOS, TIPO D, COM 3/8" EPARA FUSO DE FIXACAO | UN | 0.74 | FORNECEDORES DIVERSOS |  |  | 15/05/2020
S00039126 | ABRACADEIRA EM ACO PARA AMARRACAO DE ELETRODUTOS, TIPO D, COM 4" E CUNHA DEFIXACAO | UN | 3.33 | FORNECEDORES DIVERSOS |  |  | 15/05/2020
S00039127 | ABRACADEIRA EM ACO PARA AMARRACAO DE ELETRODUTOS, TIPO D, COM 1/2" E CUN HA DEFIXACAO | UN | 0.67 | FORNECEDORES DIVERSOS |  |  | 15/05/2020
S00039128 | ABRACADEIRA EM ACO PARA AMARRACAO DE ELETRODUTOS, TIPO D, COM 3/4" E CUN HA DEFIXACAO | UN | 0.74 | FORNECEDORES DIVERSOS |  |  | 15/05/2020
S00039129 | ABRACADEIRA EM ACO PARA AMARRACAO DE ELETRODUTOS, TIPO D, COM 1" E CUNHA DEFIXACAO | UN | 0.79 | FORNECEDORES DIVERSOS |  |  | 15/05/2020
S00039130 | ABRACADEIRA EM ACO PARA AMARRACAO DE ELETRODUTOS, TIPO D, COM 1 1/4" E CU NHADE FIXACAO | UN | 1.28 | FORNECEDORES DIVERSOS |  |  | 15/05/2020
S00039131 | ABRACADEIRA EM ACO PARA AMARRACAO DE ELETRODUTOS, TIPO D, COM 1 1/2" E CU NHADE FIXACAO | UN | 1.41 | FORNECEDORES DIVERSOS |  |  | 15/05/2020
S00039132 | ABRACADEIRA EM ACO PARA AMARRACAO DE ELETRODUTOS, TIPO D, COM 2" E CUNHA DEFIXACAO | UN | 1.48 | FORNECEDORES DIVERSOS |  |  | 15/05/2020
S00039133 | ABRACADEIRA EM ACO PARA AMARRACAO DE ELETRODUTOS, TIPO D, COM 2 1/2" E CU NHADE FIXACAO | UN | 1.85 | FORNECEDORES DIVERSOS |  |  | 15/05/2020
S00039134 | ABRACADEIRA EM ACO PARA AMARRACAO DE ELETRODUTOS, TIPO D, COM 3" E CUNHA DEFIXACAO | UN | 2.47 | FORNECEDORES DIVERSOS |  |  | 15/05/2020
S00039135 | ABRACADEIRA EM ACO PARA AMARRACAO DE ELETRODUTOS, TIPO D, COM 3 1/2" E CU NHADE FIXACAO | UN | 2.96 | FORNECEDORES DIVERSOS |  |  | 15/05/2020
S00039136 | ABRACADEIRA EM ACO PARA AMARRACAO DE ELETRODUTOS, TIPO U SIMPLES, COM 3/ 8" | UN | 0.21 | FORNECEDORES DIVERSOS |  |  | 15/05/2020
S00039137 | ABRACADEIRA EM ACO PARA AMARRACAO DE ELETRODUTOS, TIPO U SIMPLES, COM 1/ 2" | UN | 0.3 | FORNECEDORES DIVERSOS |  |  | 15/05/2020
S00039138 | ABRACADEIRA EM ACO PARA AMARRACAO DE ELETRODUTOS, TIPO U SIMPLES, COM 3/ 4" | UN | 0.31 | FORNECEDORES DIVERSOS |  |  | 15/05/2020
S00039139 | ABRACADEIRA EM ACO PARA AMARRACAO DE ELETRODUTOS, TIPO U SIMPLES, COM 1" | UN | 0.43 | FORNECEDORES DIVERSOS |  |  | 15/05/2020
S00039140 | ABRACADEIRA EM ACO PARA AMARRACAO DE ELETRODUTOS, TIPO U SIMPLES, COM 1 1/4" | UN | 0.52 | FORNECEDORES DIVERSOS |  |  | 15/05/2020
S00039141 | ABRACADEIRA EM ACO PARA AMARRACAO DE ELETRODUTOS, TIPO U SIMPLES, COM 1 1/2" | UN | 0.57 | FORNECEDORES DIVERSOS |  |  | 15/05/2020
S00039142 | ABRACADEIRA EM ACO PARA AMARRACAO DE ELETRODUTOS, TIPO U SIMPLES, COM 2" | UN | 0.84 | FORNECEDORES DIVERSOS |  |  | 15/05/2020
S00039143 | ABRACADEIRA EM ACO PARA AMARRACAO DE ELETRODUTOS, TIPO U SIMPLES, COM 2 1/2" | UN | 1.18 | FORNECEDORES DIVERSOS |  |  | 15/05/2020
S00039144 | ABRACADEIRA EM ACO PARA AMARRACAO DE ELETRODUTOS, TIPO U SIMPLES, COM 3" | UN | 1.37 | FORNECEDORES DIVERSOS |  |  | 15/05/2020
S00039145 | ABRACADEIRA EM ACO PARA AMARRACAO DE ELETRODUTOS, TIPO U SIMPLES, COM 4" | UN | 2.26 | FORNECEDORES DIVERSOS |  |  | 15/05/2020
S00039146 | ABRACADEIRA EM ACO PARA AMARRACAO DE ELETRODUTOS, TIPO ECONOMICA, COM 1/2" | UN | 0.52 | FORNECEDORES DIVERSOS |  |  | 01/11/2016
S00039147 | ABRACADEIRA EM ACO PARA AMARRACAO DE ELETRODUTOS, TIPO ECONOMICA, COM | UN | 0.47 | FORNECEDORES DIVERSOS |  |  | 01/11/2016
FRANARIN - PLEO | [6 empty] | 06/2020
Página 114 de 133
Código | Insumo | Un | Valor | Fornecedor |  |  | Data
3/4"
S00039148 | ABRACADEIRA EM ACO PARA AMARRACAO DE ELETRODUTOS, TIPO ECONOMICA, COM 1" | UN | 0.57 | FORNECEDORES DIVERSOS |  |  | 01/11/2016
S00039149 | ABRACADEIRA EM ACO PARA AMARRACAO DE ELETRODUTOS, TIPO ECONOMICA, COM 1 1/4" | UN | 0.73 | FORNECEDORES DIVERSOS |  |  | 01/11/2016
S00039150 | ABRACADEIRA EM ACO PARA AMARRACAO DE ELETRODUTOS, TIPO ECONOMICA, COM 1 1/2" | UN | 0.88 | FORNECEDORES DIVERSOS |  |  | 01/11/2016
S00039151 | ABRACADEIRA EM ACO PARA AMARRACAO DE ELETRODUTOS, TIPO ECONOMICA, COM 2" | UN | 0.99 | FORNECEDORES DIVERSOS |  |  | 01/11/2016
S00039152 | ABRACADEIRA EM ACO PARA AMARRACAO DE ELETRODUTOS, TIPO ECONOMICA, COM 2 1/2" | UN | 1.43 | FORNECEDORES DIVERSOS |  |  | 01/11/2016
S00039153 | ABRACADEIRA EM ACO PARA AMARRACAO DE ELETRODUTOS, TIPO ECONOMICA, COM 3" | UN | 1.57 | FORNECEDORES DIVERSOS |  |  | 01/11/2016
S00039154 | ABRACADEIRA EM ACO PARA AMARRACAO DE ELETRODUTOS, TIPO ECONOMICA, COM 3 1/2" | UN | 1.96 | FORNECEDORES DIVERSOS |  |  | 01/11/2016
S00039155 | ABRACADEIRA EM ACO PARA AMARRACAO DE ELETRODUTOS, TIPO ECONOMICA, COM 4" | UN | 2.16 | FORNECEDORES DIVERSOS |  |  | 01/11/2016
S00039156 | ABRACADEIRA EM ACO PARA AMARRACAO DE ELETRODUTOS, TIPO ECONOMICA, COM 5" | UN | 2.63 | FORNECEDORES DIVERSOS |  |  | 01/11/2016
S00039157 | ABRACADEIRA EM ACO PARA AMARRACAO DE ELETRODUTOS, TIPO ECONOMICA, COM 6" | UN | 3.39 | FORNECEDORES DIVERSOS |  |  | 01/11/2016
S00039158 | ABRACADEIRA EM ACO PARA AMARRACAO DE ELETRODUTOS, TIPO ECONOMICA (GOTA ),COM 8" | UN | 7.89 | FORNECEDORES DIVERSOS |  |  | 15/05/2020
S00039159 | ABRACADEIRA EM ACO PARA AMARRACAO DE ELETRODUTOS, TIPO UNIAO HORIZONTA L,COM 1/2" | UN | 6.67 | FORNECEDORES DIVERSOS |  |  | 01/11/2016
S00039160 | ABRACADEIRA EM ACO PARA AMARRACAO DE ELETRODUTOS, TIPO UNIAO HORIZONTA L,COM 3/4" | UN | 7.01 | FORNECEDORES DIVERSOS |  |  | 01/11/2016
S00039161 | ABRACADEIRA EM ACO PARA AMARRACAO DE ELETRODUTOS, TIPO UNIAO HORIZONTA L,COM 1" | UN | 7.19 | FORNECEDORES DIVERSOS |  |  | 01/11/2016
S00039162 | ABRACADEIRA EM ACO PARA AMARRACAO DE ELETRODUTOS, TIPO UNIAO HORIZONTA L,COM 1 1/4" | UN | 9.11 | FORNECEDORES DIVERSOS |  |  | 01/11/2016
S00039163 | ABRACADEIRA EM ACO PARA AMARRACAO DE ELETRODUTOS, TIPO UNIAO HORIZONTA L,COM 1 1/2" | UN | 9.52 | FORNECEDORES DIVERSOS |  |  | 01/11/2016
S00039164 | ABRACADEIRA EM ACO PARA AMARRACAO DE ELETRODUTOS, TIPO UNIAO HORIZONTA L,COM 2" | UN | 9.6 | FORNECEDORES DIVERSOS |  |  | 01/11/2016
S00039165 | ABRACADEIRA EM ACO PARA AMARRACAO DE ELETRODUTOS, TIPO UNIAO HORIZONTA L,COM 2 1/2" | UN | 13.69 | FORNECEDORES DIVERSOS |  |  | 01/11/2016
S00039166 | ABRACADEIRA EM ACO PARA AMARRACAO DE ELETRODUTOS, TIPO UNIAO HORIZONTA L,COM 3" | UN | 15.8 | FORNECEDORES DIVERSOS |  |  | 01/11/2016
S00039167 | ABRACADEIRA EM ACO PARA AMARRACAO DE ELETRODUTOS, TIPO UNIAO HORIZONTA L,COM 3 1/2" | UN | 16.61 | FORNECEDORES DIVERSOS |  |  | 01/11/2016
S00039168 | ABRACADEIRA EM ACO PARA AMARRACAO DE ELETRODUTOS, TIPO UNIAO HORIZONTA L,COM 4" | UN | 15.63 | FORNECEDORES DIVERSOS |  |  | 01/11/2016
S00039169 | ABRACADEIRA EM ACO PARA AMARRACAO DE ELETRODUTOS, TIPO UNIAO HORIZONTA L,COM 5" | UN | 28.28 | FORNECEDORES DIVERSOS |  |  | 01/11/2016
S00039170 | ABRACADEIRA EM ACO PARA AMARRACAO DE ELETRODUTOS, TIPO UNIAO HORIZONTA L,COM 6" | UN | 30.36 | FORNECEDORES DIVERSOS |  |  | 01/11/2016
S00039171 | ABRACADEIRA EM ACO PARA AMARRACAO DE ELETRODUTOS, TIPO UNIAO HORIZONTA L,COM 8" | UN | 34.01 | FORNECEDORES DIVERSOS |  |  | 01/11/2016
S00039172 | ABRACADEIRA EM ACO PARA AMARRACAO DE ELETRODUTOS, TIPO UNIAO HORIZONTA L,COM 10" | UN | 36.01 | FORNECEDORES DIVERSOS |  |  | 01/11/2016
S00039173 | ABRACADEIRA EM ACO PARA AMARRACAO DE ELETRODUTOS, TIPO UNIAO HORIZONTA L,COM 12" | UN | 39.71 | FORNECEDORES DIVERSOS |  |  | 01/11/2016
S00039174 | BUCHA EM ALUMINIO, COM ROSCA, DE 1/2", PARA ELETRODUTO | UN | 0.71 | FORNECEDORES DIVERSOS |  |  | 15/05/2020
S00039175 | BUCHA EM ALUMINIO, COM ROSCA, DE 3/4", PARA ELETRODUTO | UN | 0.87 | FORNECEDORES DIVERSOS |  |  | 15/05/2020
S00039176 | BUCHA EM ALUMINIO, COM ROSCA, DE 1", PARA ELETRODUTO | UN | 0.93 | FORNECEDORES DIVERSOS |  |  | 15/05/2020
S00039177 | BUCHA EM ALUMINIO, COM ROSCA, DE 1 1/4", PARA ELETRODUTO | UN | 1.43 | FORNECEDORES DIVERSOS |  |  | 15/05/2020
S00039178 | BUCHA EM ALUMINIO, COM ROSCA, DE 1 1/2", PARA ELETRODUTO | UN | 1.58 | FORNECEDORES DIVERSOS |  |  | 15/05/2020
S00039179 | BUCHA EM ALUMINIO, COM ROSCA, DE 2", PARA ELETRODUTO | UN | 3.8 | FORNECEDORES DIVERSOS |  |  | 15/05/2020
S00039180 | BUCHA EM ALUMINIO, COM ROSCA, DE 2 1/2", PARA ELETRODUTO | UN | 4.29 | FORNECEDORES DIVERSOS |  |  | 15/05/2020
S00039181 | BUCHA EM ALUMINIO, COM ROSCA, DE 3", PARA ELETRODUTO | UN | 5.76 | FORNECEDORES DIVERSOS |  |  | 15/05/2020
S00039182 | BUCHA EM ALUMINIO, COM ROSCA, DE 4", PARA ELETRODUTO | UN | 8.1 | FORNECEDORES DIVERSOS |  |  | 15/05/2020
S00039184 | BUCHA DE REDUCAO EM ALUMINIO, COM ROSCA, DE 1" X 1/2", PARA ELETRODUTO | UN | 4.69 | FORNECEDORES DIVERSOS |  |  | 15/05/2020
S00039185 | BUCHA DE REDUCAO EM ALUMINIO, COM ROSCA, DE 1" X 3/4", PARA ELETRODUTO | UN | 4.28 | FORNECEDORES DIVERSOS |  |  | 15/05/2020
S00039186 | BUCHA DE REDUCAO EM ALUMINIO, COM ROSCA, DE 1 1/4" X 1/2", PARA ELETRODUTO | UN | 14.47 | FORNECEDORES DIVERSOS |  |  | 15/05/2020
S00039187 | BUCHA DE REDUCAO EM ALUMINIO, COM ROSCA, DE 1 1/4" X 3/4", PARA ELETRODUTO | UN | 12.48 | FORNECEDORES DIVERSOS |  |  | 15/05/2020
S00039188 | BUCHA DE REDUCAO EM ALUMINIO, COM ROSCA, DE 1 1/4" X 1", PARA ELETRODUTO | UN | 11.91 | FORNECEDORES DIVERSOS |  |  | 15/05/2020
S00039189 | BUCHA DE REDUCAO EM ALUMINIO, COM ROSCA, DE 1 1/2" X 3/4", PARA ELETRODUTO | UN | 16.17 | FORNECEDORES DIVERSOS |  |  | 15/05/2020
S00039190 | BUCHA DE REDUCAO EM ALUMINIO, COM ROSCA, DE 1 1/2" X 1", PARA ELETRODUTO | UN | 15.28 | FORNECEDORES DIVERSOS |  |  | 15/05/2020
S00039191 | BUCHA DE REDUCAO EM ALUMINIO, COM ROSCA, DE 1 1/2" X 1 1/4", PARA ELETRODUTO | UN | 14.63 | FORNECEDORES DIVERSOS |  |  | 15/05/2020
S00039192 | BUCHA DE REDUCAO EM ALUMINIO, COM ROSCA, DE 2" X 3/4", PARA ELETRODUTO | UN | 32.53 | FORNECEDORES DIVERSOS |  |  | 15/05/2020
S00039193 | BUCHA DE REDUCAO EM ALUMINIO, COM ROSCA, DE 2" X 1", PARA ELETRODUTO | UN | 31.27 | FORNECEDORES DIVERSOS |  |  | 15/05/2020
S00039194 | BUCHA DE REDUCAO EM ALUMINIO, COM ROSCA, DE 2" X 1 1/4", PARA ELETRODUTO | UN | 28.53 | FORNECEDORES DIVERSOS |  |  | 15/05/2020
S00039195 | BUCHA DE REDUCAO EM ALUMINIO, COM ROSCA, DE 2" X 1 1/2", PARA ELETRODUTO | UN | 26.66 | FORNECEDORES DIVERSOS |  |  | 15/05/2020
S00039196 | BUCHA DE REDUCAO EM ALUMINIO, COM ROSCA, DE 2 1/2" X 1", PARA ELETRODUTO | UN | 51.71 | FORNECEDORES DIVERSOS |  |  | 15/05/2020
S00039197 | BUCHA DE REDUCAO EM ALUMINIO, COM ROSCA, DE 2 1/2" X 1 1/4", PARA ELETRODUTO | UN | 50.14 | FORNECEDORES DIVERSOS |  |  | 15/05/2020
S00039198 | BUCHA DE REDUCAO EM ALUMINIO, COM ROSCA, DE 2 1/2" X 1 1/2", PARA ELETRODUTO | UN | 48 | FORNECEDORES DIVERSOS |  |  | 15/05/2020
S00039199 | BUCHA DE REDUCAO EM ALUMINIO, COM ROSCA, DE 2 1/2" X 2", PARA ELETRODUTO | UN | 46.19 | FORNECEDORES DIVERSOS |  |  | 15/05/2020
S00039200 | BUCHA DE REDUCAO EM ALUMINIO, COM ROSCA, DE 3" X 1 1/4", PARA ELETRODUTO | UN | 57.85 | FORNECEDORES DIVERSOS |  |  | 15/05/2020
S00039201 | BUCHA DE REDUCAO EM ALUMINIO, COM ROSCA, DE 3" X 1 1/2", PARA ELETRODUTO | UN | 57.39 | FORNECEDORES DIVERSOS |  |  | 15/05/2020
S00039202 | BUCHA DE REDUCAO EM ALUMINIO, COM ROSCA, DE 3" X 2", PARA ELETRODUTO | UN | 54.87 | FORNECEDORES DIVERSOS |  |  | 15/05/2020
S00039203 | BUCHA DE REDUCAO EM ALUMINIO, COM ROSCA, DE 3" X 2 1/2", PARA ELETRODUTO | UN | 46.71 | FORNECEDORES DIVERSOS |  |  | 15/05/2020
S00039204 | BUCHA DE REDUCAO EM ALUMINIO, COM ROSCA, DE 4" X 2", PARA ELETRODUTO | UN | 93.76 | FORNECEDORES DIVERSOS |  |  | 15/05/2020
S00039205 | BUCHA DE REDUCAO EM ALUMINIO, COM ROSCA, DE 4" X 2 1/2", PARA ELETRODUTO | UN | 91.54 | FORNECEDORES DIVERSOS |  |  | 15/05/2020
S00039206 | BUCHA DE REDUCAO EM ALUMINIO, COM ROSCA, DE 4" X 3", PARA ELETRODUTO | UN | 88.95 | FORNECEDORES DIVERSOS |  |  | 15/05/2020
S00039207 | ARRUELA EM ALUMINIO, COM ROSCA, DE 3/8", PARA ELETRODUTO | UN | 0.7 | FORNECEDORES DIVERSOS |  |  | 15/05/2020
S00039208 | ARRUELA EM ALUMINIO, COM ROSCA, DE 1/2", PARA ELETRODUTO | UN | 0.38 | FORNECEDORES DIVERSOS |  |  | 15/05/2020
S00039209 | ARRUELA EM ALUMINIO, COM ROSCA, DE 3/4", PARA ELETRODUTO | UN | 0.45 | FORNECEDORES DIVERSOS |  |  | 15/05/2020
S00039210 | ARRUELA EM ALUMINIO, COM ROSCA, DE 1", PARA ELETRODUTO | UN | 0.7 | FORNECEDORES DIVERSOS |  |  | 15/05/2020
S00039211 | ARRUELA EM ALUMINIO, COM ROSCA, DE 1 1/4", PARA ELETRODUTO | UN | 1.25 | FORNECEDORES DIVERSOS |  |  | 15/05/2020
S00039212 | ARRUELA EM ALUMINIO, COM ROSCA, DE 1 1/2", PARA ELETRODUTO | UN | 1.39 | FORNECEDORES DIVERSOS |  |  | 15/05/2020
S00039213 | ARRUELA EM ALUMINIO, COM ROSCA, DE 2", PARA ELETRODUTO | UN | 1.82 | FORNECEDORES DIVERSOS |  |  | 15/05/2020
S00039214 | ARRUELA EM ALUMINIO, COM ROSCA, DE 2 1/2", PARA ELETRODUTO | UN | 2.57 | FORNECEDORES DIVERSOS |  |  | 15/05/2020
S00039215 | ARRUELA EM ALUMINIO, COM ROSCA, DE 3", PARA ELETRODUTO | UN | 4.69 | FORNECEDORES DIVERSOS |  |  | 15/05/2020
S00039216 | ARRUELA EM ALUMINIO, COM ROSCA, DE 4", PARA ELETRODUTO | UN | 6.55 | FORNECEDORES DIVERSOS |  |  | 15/05/2020
S00039217 | BUCHA EM ALUMINIO, COM ROSCA, DE 3/8", PARA ELETRODUTO | UN | 0.67 | FORNECEDORES DIVERSOS |  |  | 15/05/2020
S00039222 | ESTACA PRE-MOLDADA MACICA DE CONCRETO VIBRADO ARMADO, PARA CARGA DE 20 T,SECAO HEXAGONAL, COM ANEL METALICO INCORPORADO A PECA (SOMENTEFORNE CIMENTO) | M | 25.96 | FORNECEDORES DIVERSOS |  |  | 01/11/2016
S00039223 | ESTACA PRE-MOLDADA MACICA DE CONCRETO VIBRADO ARMADO, PARA CARGA DE 40 T,SECAO HEXAGONAL, COM ANEL METALICO INCORPORADO A PECA (SOMENTEFORNE CIMENTO) | M | 42.35 | FORNECEDORES DIVERSOS |  |  | 01/11/2016
S00039224 | ESTACA PRE-MOLDADA MACICA DE CONCRETO VIBRADO ARMADO, PARA CARGA DE 70 T,SECAO HEXAGONAL, COM ANEL METALICO INCORPORADO A PECA (SOMENTEFORNE CIMENTO) | M | 65.58 | FORNECEDORES DIVERSOS |  |  | 01/11/2016
S00039232 | CABO DE COBRE, FLEXIVEL, CLASSE 4 OU 5, ISOLACAO EM PVC/A, ANTICHAMA BWF-B, 1 CONDUTOR, 450/750 V, SECAO NOMINAL 25 MM2 | M | 13.59 | FORNECEDORES DIVERSOS |  |  | 15/05/2020
S00039233 | CABO DE COBRE, FLEXIVEL, CLASSE 4 OU 5, ISOLACAO EM PVC/A, ANTICHAMA BWF-B, 1 CONDUTOR, 450/750 V, SECAO NOMINAL 35 MM2 | M | 18.68 | FORNECEDORES DIVERSOS |  |  | 15/05/2020
S00039234 | CABO DE COBRE, FLEXIVEL, CLASSE 4 OU 5, ISOLACAO EM PVC/A, ANTICHAMA BWF-B, 1 CONDUTOR, 450/750 V, SECAO NOMINAL 50 MM2 | M | 27.42 | FORNECEDORES DIVERSOS |  |  | 15/05/2020
FRANARIN - PLEO | [6 empty] | 06/2020
Página 115 de 133
Código | Insumo | Un | Valor | Fornecedor |  |  | Data
S00039235 | CABO DE COBRE, FLEXIVEL, CLASSE 4 OU 5, ISOLACAO EM PVC/A, ANTICHAMA BWF-B, 1 CONDUTOR, 450/750 V, SECAO NOMINAL 70 MM2 | M | 38.56 | FORNECEDORES DIVERSOS |  |  | 15/05/2020
S00039236 | CABO DE COBRE, FLEXIVEL, CLASSE 4 OU 5, ISOLACAO EM PVC/A, ANTICHAMA BWF-B, 1 CONDUTOR, 450/750 V, SECAO NOMINAL 95 MM2 | M | 50.55 | FORNECEDORES DIVERSOS |  |  | 15/05/2020
S00039237 | CABO DE COBRE, FLEXIVEL, CLASSE 4 OU 5, ISOLACAO EM PVC/A, ANTICHAMA BWF-B, 1 CONDUTOR, 450/750 V, SECAO NOMINAL 120 MM2 | M | 65.16 | FORNECEDORES DIVERSOS |  |  | 15/05/2020
S00039238 | CABO DE COBRE, FLEXIVEL, CLASSE 4 OU 5, ISOLACAO EM PVC/A, ANTICHAMA BWF-B, 1 CONDUTOR, 450/750 V, SECAO NOMINAL 150 MM2 | M | 81.35 | FORNECEDORES DIVERSOS |  |  | 15/05/2020
S00039239 | CABO DE COBRE, FLEXIVEL, CLASSE 4 OU 5, ISOLACAO EM PVC/A, ANTICHAMA BWF-B, 1 CONDUTOR, 450/750 V, SECAO NOMINAL 185 MM2 | M | 99.01 | FORNECEDORES DIVERSOS |  |  | 15/05/2020
S00039240 | CABO DE COBRE, FLEXIVEL, CLASSE 4 OU 5, ISOLACAO EM PVC/A, ANTICHAMA BWF-B, 1 CONDUTOR, 450/750 V, SECAO NOMINAL 240 MM2 | M | 130.86 | FORNECEDORES DIVERSOS |  |  | 15/05/2020
S00039241 | CABO DE COBRE, RIGIDO, CLASSE 2, ISOLACAO EM PVC/A, ANTICHAMA BWF-B, 1 COND UTOR,450/750 V, SECAO NOMINAL 16 MM2 | M | 9.12 | FORNECEDORES DIVERSOS |  |  | 15/05/2020
S00039242 | CABO DE COBRE, RIGIDO, CLASSE 2, ISOLACAO EM PVC/A, ANTICHAMA BWF-B, 1 COND UTOR,450/750 V, SECAO NOMINAL 500 MM2 | M | 256.68 | FORNECEDORES DIVERSOS |  |  | 15/05/2020
S00039243 | ELETRODUTO PVC FLEXIVEL CORRUGADO, REFORCADO, COR LARANJA, DE 20 MM, PAR ALAJES E PISOS | M | 1.94 | FORNECEDORES DIVERSOS |  |  | 15/05/2020
S00039244 | ELETRODUTO PVC FLEXIVEL CORRUGADO, REFORCADO, COR LARANJA, DE 25 MM, PAR ALAJES E PISOS | M | 2.62 | FORNECEDORES DIVERSOS |  |  | 15/05/2020
S00039245 | ELETRODUTO PVC FLEXIVEL CORRUGADO, REFORCADO, COR LARANJA, DE 32 MM, PAR ALAJES E PISOS | M | 5.05 | FORNECEDORES DIVERSOS |  |  | 15/05/2020
S00039246 | ELETRODUTODUTO PEAD FLEXIVEL PAREDE SIMPLES, CORRUGACAO HELICOIDAL, COR PRETA, SEM ROSCA, DE 1 1/2", PARA CABEAMENTO SUBTERRANEO (NBR 15715) | M | 7.58 | FORNECEDORES DIVERSOS |  |  | 15/05/2020
S00039247 | ELETRODUTODUTO PEAD FLEXIVEL PAREDE SIMPLES, CORRUGACAO HELICOIDAL, COR PRETA, SEM ROSCA, DE 1 1/4", PARA CABEAMENTO SUBTERRANEO (NBR 15715) | M | 6.61 | FORNECEDORES DIVERSOS |  |  | 15/05/2020
S00039248 | ELETRODUTODUTO PEAD FLEXIVEL PAREDE SIMPLES, CORRUGACAO HELICOIDAL, COR PRETA, SEM ROSCA, DE 4", PARA CABEAMENTO SUBTERRANEO (NBR 15715) | M | 21.26 | FORNECEDORES DIVERSOS |  |  | 15/05/2020
S00039249 | CABO DE COBRE, FLEXIVEL, CLASSE 4 OU 5, ISOLACAO EM PVC/A, ANTICHAMA BWF-B,C OBERTURA PVC-ST1, ANTICHAMA BWF-B, 1 CONDUTOR, 0,6/1 KV, SECAO NOMINAL 400 MM2 | M | 215.02 | FORNECEDORES DIVERSOS |  |  | 15/05/2020
S00039250 | CABO DE COBRE, FLEXIVEL, CLASSE 4 OU 5, ISOLACAO EM PVC/A, ANTICHAMA BWF-B,C OBERTURA PVC-ST1, ANTICHAMA BWF-B, 1 CONDUTOR, 0,6/1 KV, SECAO NOMINAL 500 MM2 | M | 276.21 | FORNECEDORES DIVERSOS |  |  | 15/05/2020
S00039251 | CABO DE COBRE, FLEXIVEL, CLASSE 4 OU 5, ISOLACAO EM PVC/A, ANTICHAMA BWF-B, 1 CONDUTOR, 450/750 V, SECAO NOMINAL 0,5 MM2 | M | 0.36 | FORNECEDORES DIVERSOS |  |  | 15/05/2020
S00039252 | CABO DE COBRE, FLEXIVEL, CLASSE 4 OU 5, ISOLACAO EM PVC/A, ANTICHAMA BWF-B, 1 CONDUTOR, 450/750 V, SECAO NOMINAL 1,0 MM2 | M | 0.6 | FORNECEDORES DIVERSOS |  |  | 15/05/2020
S00039253 | ELETRODUTO/CONDULETE DE PVC RIGIDO, LISO, COR CINZA, DE 3/4", PARA INSTALACO ESAPARENTES (NBR 5410) | M | 9.62 | FORNECEDORES DIVERSOS |  |  | 15/05/2020
S00039254 | ELETRODUTO/CONDULETE DE PVC RIGIDO, LISO, COR CINZA, DE 1/2", PARA INSTALACO ESAPARENTES (NBR 5410) | M | 7.55 | FORNECEDORES DIVERSOS |  |  | 15/05/2020
S00039255 | ELETRODUTO/CONDULETE DE PVC RIGIDO, LISO, COR CINZA, DE 1", PARA INSTALACOE SAPARENTES (NBR 5410) | M | 13.97 | FORNECEDORES DIVERSOS |  |  | 15/05/2020
S00039257 | CABO MULTIPOLAR DE COBRE, FLEXIVEL, CLASSE 4 OU 5, ISOLACAO EM HEPR, COBERT URAEM PVC-ST2, ANTICHAMA BWF-B, 0,6/1 KV, 3 CONDUTORES DE 1,5 MM2 | M | 3.51 | FORNECEDORES DIVERSOS |  |  | 15/05/2020
S00039258 | CABO MULTIPOLAR DE COBRE, FLEXIVEL, CLASSE 4 OU 5, ISOLACAO EM HEPR, COBERT URAEM PVC-ST2, ANTICHAMA BWF-B, 0,6/1 KV, 3 CONDUTORES DE 2,5 MM2 | M | 5.2 | FORNECEDORES DIVERSOS |  |  | 15/05/2020
S00039259 | CABO MULTIPOLAR DE COBRE, FLEXIVEL, CLASSE 4 OU 5, ISOLACAO EM HEPR, COBERT URAEM PVC-ST2, ANTICHAMA BWF-B, 0,6/1 KV, 3 CONDUTORES DE 4 MM2 | M | 7.92 | FORNECEDORES DIVERSOS |  |  | 15/05/2020
S00039260 | CABO MULTIPOLAR DE COBRE, FLEXIVEL, CLASSE 4 OU 5, ISOLACAO EM HEPR, COBERT URAEM PVC-ST2, ANTICHAMA BWF-B, 0,6/1 KV, 3 CONDUTORES DE 6 MM2 | M | 11.28 | FORNECEDORES DIVERSOS |  |  | 15/05/2020
S00039261 | CABO MULTIPOLAR DE COBRE, FLEXIVEL, CLASSE 4 OU 5, ISOLACAO EM HEPR, COBERT URAEM PVC-ST2, ANTICHAMA BWF-B, 0,6/1 KV, 3 CONDUTORES DE 10 MM2 | M | 18.7 | FORNECEDORES DIVERSOS |  |  | 15/05/2020
S00039262 | CABO MULTIPOLAR DE COBRE, FLEXIVEL, CLASSE 4 OU 5, ISOLACAO EM HEPR, COBERT URAEM PVC-ST2, ANTICHAMA BWF-B, 0,6/1 KV, 3 CONDUTORES DE 16 MM2 | M | 29.24 | FORNECEDORES DIVERSOS |  |  | 15/05/2020
S00039263 | CABO MULTIPOLAR DE COBRE, FLEXIVEL, CLASSE 4 OU 5, ISOLACAO EM HEPR, COBERT URAEM PVC-ST2, ANTICHAMA BWF-B, 0,6/1 KV, 3 CONDUTORES DE 25 MM2 | M | 45.24 | FORNECEDORES DIVERSOS |  |  | 15/05/2020
S00039264 | CABO MULTIPOLAR DE COBRE, FLEXIVEL, CLASSE 4 OU 5, ISOLACAO EM HEPR, COBERT URAEM PVC-ST2, ANTICHAMA BWF-B, 0,6/1 KV, 3 CONDUTORES DE 35 MM2 | M | 61.25 | FORNECEDORES DIVERSOS |  |  | 15/05/2020
S00039265 | CABO MULTIPOLAR DE COBRE, FLEXIVEL, CLASSE 4 OU 5, ISOLACAO EM HEPR, COBERT URAEM PVC-ST2, ANTICHAMA BWF-B, 0,6/1 KV, 3 CONDUTORES DE 50 MM2 | M | 90.23 | FORNECEDORES DIVERSOS |  |  | 15/05/2020
S00039266 | CABO MULTIPOLAR DE COBRE, FLEXIVEL, CLASSE 4 OU 5, ISOLACAO EM HEPR, COBERT URAEM PVC-ST2, ANTICHAMA BWF-B, 0,6/1 KV, 3 CONDUTORES DE 70 MM2 | M | 126.61 | FORNECEDORES DIVERSOS |  |  | 15/05/2020
S00039267 | CABO MULTIPOLAR DE COBRE, FLEXIVEL, CLASSE 4 OU 5, ISOLACAO EM HEPR, COBERT URAEM PVC-ST2, ANTICHAMA BWF-B, 0,6/1 KV, 3 CONDUTORES DE 95 MM2 | M | 165.97 | FORNECEDORES DIVERSOS |  |  | 15/05/2020
S00039268 | CABO MULTIPOLAR DE COBRE, FLEXIVEL, CLASSE 4 OU 5, ISOLACAO EM HEPR, COBERT URAEM PVC-ST2, ANTICHAMA BWF-B, 0,6/1 KV, 3 CONDUTORES DE 120 MM2 | M | 215.75 | FORNECEDORES DIVERSOS |  |  | 15/05/2020
S00039269 | CORDAO DE COBRE, FLEXIVEL, TORCIDO, CLASSE 4 OU 5, ISOLACAO EM PVC/D, 300 V, 2 CONDUTORES DE 0,5 MM2 | M | 0.77 | FORNECEDORES DIVERSOS |  |  | 15/05/2020
S00039270 | CORDAO DE COBRE, FLEXIVEL, TORCIDO, CLASSE 4 OU 5, ISOLACAO EM PVC/D, 300 V, 2 CONDUTORES DE 1,0 MM2 | M | 1.28 | FORNECEDORES DIVERSOS |  |  | 15/05/2020
S00039271 | CURVA 90 GRAUS, CURTA, DE PVC RIGIDO ROSCAVEL, DE 1/2", PARA ELETRODUTO | UN | 1.49 | FORNECEDORES DIVERSOS |  |  | 15/05/2020
S00039272 | CURVA 90 GRAUS, CURTA, DE PVC RIGIDO ROSCAVEL, DE 3/4", PARA ELETRODUTO | UN | 1.83 | FORNECEDORES DIVERSOS |  |  | 15/05/2020
S00039273 | CURVA 90 GRAUS, CURTA, DE PVC RIGIDO ROSCAVEL, DE 1", PARA ELETRODUTO | UN | 2.53 | FORNECEDORES DIVERSOS |  |  | 15/05/2020
S00039274 | CURVA 135 GRAUS, DE PVC RIGIDO ROSCAVEL, DE 3/4", PARA ELETRODUTO | UN | 1.8 | FORNECEDORES DIVERSOS |  |  | 15/05/2020
S00039276 | CURVA 180 GRAUS, DE PVC RIGIDO ROSCAVEL, DE 1", PARA ELETRODUTO | UN | 4.38 | FORNECEDORES DIVERSOS |  |  | 15/05/2020
S00039277 | CURVA 180 GRAUS, DE PVC RIGIDO ROSCAVEL, DE 2", PARA ELETRODUTO | UN | 11.83 | FORNECEDORES DIVERSOS |  |  | 15/05/2020
S00039279 | CONEXAO FIXA, ROSCA FEMEA, EM PLASTICO, DN 16 MM X 1/2", PARA CONEXAO COMC RIMPAGEM EM TUBO PEX | UN | 16.15 | FORNECEDORES DIVERSOS |  |  | 15/05/2020
S00039280 | CONEXAO FIXA, ROSCA FEMEA, EM PLASTICO, DN 20 MM X 1/2", PARA CONEXAO COMC RIMPAGEM EM TUBO PEX | UN | 20.94 | FORNECEDORES DIVERSOS |  |  | 15/05/2020
S00039281 | CONEXAO FIXA, ROSCA FEMEA, EM PLASTICO, DN 20 MM X 3/4", PARA CONEXAO COMC RIMPAGEM EM TUBO PEX | UN | 27.57 | FORNECEDORES DIVERSOS |  |  | 15/05/2020
S00039282 | CONEXAO FIXA, ROSCA FEMEA, EM PLASTICO, DN 25 MM X 3/4", PARA CONEXAO COMC RIMPAGEM EM TUBO PEX | UN | 28.22 | FORNECEDORES DIVERSOS |  |  | 15/05/2020
S00039283 | DISTRIBUIDOR, PLASTICO, 2 SAIDAS, DN 32 X 16 MM, PARA CONEXAO COM CRIMPAGEM EMTUBO PEX | UN | 188.98 | FORNECEDORES DIVERSOS |  |  | 15/05/2020
S00039284 | DISTRIBUIDOR, PLASTICO, 2 SAIDAS, DN 32 X 20 MM, PARA CONEXAO COM CRIMPAGEM EMTUBO PEX | UN | 204.79 | FORNECEDORES DIVERSOS |  |  | 15/05/2020
S00039285 | DISTRIBUIDOR, PLASTICO, 2 SAIDAS, DN 32 X 25 MM, PARA CONEXAO COM CRIMPAGEM EMTUBO PEX | UN | 207.74 | FORNECEDORES DIVERSOS |  |  | 15/05/2020
S00039286 | DISTRIBUIDOR, PLASTICO, 3 SAIDAS, DN 32 X 16 MM, PARA CONEXAO COM CRIMPAGEM EMTUBO PEX | UN | 203.22 | FORNECEDORES DIVERSOS |  |  | 15/05/2020
S00039287 | DISTRIBUIDOR, PLASTICO, 3 SAIDAS, DN 32 X 20 MM, PARA CONEXAO COM CRIMPAGEM EMTUBO PEX | UN | 238.62 | FORNECEDORES DIVERSOS |  |  | 15/05/2020
S00039288 | DISTRIBUIDOR, PLASTICO, 3 SAIDAS, DN 32 X 25 MM, PARA CONEXAO COM CRIMPAGEM EMTUBO PEX | UN | 254.66 | FORNECEDORES DIVERSOS |  |  | 15/05/2020
S00039289 | TE, PLASTICO, DN 20 MM, PARA CONEXAO COM CRIMPAGEM EM TUBO PEX | UN | 32.06 | FORNECEDORES DIVERSOS |  |  | 15/05/2020
S00039290 | TE, PLASTICO, DN 25 MM, PARA CONEXAO COM CRIMPAGEM EM TUBO PEX | UN | 54.42 | FORNECEDORES DIVERSOS |  |  | 15/05/2020
S00039291 | TE, PLASTICO, DN 32 MM, PARA CONEXAO COM CRIMPAGEM EM TUBO PEX | UN | 81.47 | FORNECEDORES DIVERSOS |  |  | 15/05/2020
S00039292 | UNIAO DE REDUCAO METALICA, PARA CONEXAO COM ANEL DESLIZANTE EM TUBO PEX, DN20 X 16 MM | UN | 12.4 | FORNECEDORES DIVERSOS |  |  | 15/05/2020
S00039293 | UNIAO DE REDUCAO METALICA, PARA CONEXAO COM ANEL DESLIZANTE EM TUBO PEX, DN25 X 16 MM | UN | 20.01 | FORNECEDORES DIVERSOS |  |  | 15/05/2020
S00039294 | UNIAO DE REDUCAO METALICA, PARA CONEXAO COM ANEL DESLIZANTE EM TUBO PEX, DN25 X 20 MM | UN | 20.01 | FORNECEDORES DIVERSOS |  |  | 15/05/2020
S00039295 | UNIAO DE REDUCAO METALICA, PARA CONEXAO COM ANEL DESLIZANTE EM TUBO PEX, DN32 X 25 MM | UN | 34.13 | FORNECEDORES DIVERSOS |  |  | 15/05/2020
S00039296 | UNIAO METALICA, PARA CONEXAO COM ANEL DESLIZANTE EM TUBO PEX, DN 16 MM | UN | 9.58 | FORNECEDORES DIVERSOS |  |  | 15/05/2020
S00039297 | UNIAO METALICA, PARA CONEXAO COM ANEL DESLIZANTE EM TUBO PEX, DN 20 MM | UN | 13.7 | FORNECEDORES DIVERSOS |  |  | 15/05/2020
S00039298 | UNIAO METALICA, PARA CONEXAO COM ANEL DESLIZANTE EM TUBO PEX, DN 25 MM | UN | 24.13 | FORNECEDORES DIVERSOS |  |  | 15/05/2020
S00039299 | UNIAO METALICA, PARA CONEXAO COM ANEL DESLIZANTE EM TUBO PEX, DN 32 MM | UN | 41.06 | FORNECEDORES DIVERSOS |  |  | 15/05/2020
S00039300 | JOELHO 90 GRAUS, PLASTICO, PARA CONEXAO COM CRIMPAGEM EM TUBO PEX, DN 16 MM | UN | 16.39 | FORNECEDORES DIVERSOS |  |  | 15/05/2020
FRANARIN - PLEO | [6 empty] | 06/2020
Página 116 de 133
Código | Insumo | Un | Valor | Fornecedor |  |  | Data
S00039301 | JOELHO 90 GRAUS, PLASTICO, PARA CONEXAO COM CRIMPAGEM EM TUBO PEX, DN 20 MM | UN | 22.74 | FORNECEDORES DIVERSOS |  |  | 15/05/2020
S00039302 | JOELHO 90 GRAUS, PLASTICO, PARA CONEXAO COM CRIMPAGEM EM TUBO PEX, DN 25 MM | UN | 28.57 | FORNECEDORES DIVERSOS |  |  | 15/05/2020
S00039303 | JOELHO 90 GRAUS, PLASTICO, PARA CONEXAO COM CRIMPAGEM EM TUBO PEX, DN 32 MM | UN | 50.24 | FORNECEDORES DIVERSOS |  |  | 15/05/2020
S00039304 | JOELHO 90 GRAUS, ROSCA FEMEA TERMINAL, PLASTICO, PARA CONEXAO COM CRIMPA GEMEM TUBO PEX, DN 16 MM X 1/2" | UN | 20.24 | FORNECEDORES DIVERSOS |  |  | 15/05/2020
S00039305 | JOELHO 90 GRAUS, ROSCA FEMEA TERMINAL, PLASTICO, PARA CONEXAO COM CRIMPA GEMEM TUBO PEX, DN 20 MM X 1/2" | UN | 26.5 | FORNECEDORES DIVERSOS |  |  | 15/05/2020
S00039306 | JOELHO 90 GRAUS, ROSCA FEMEA TERMINAL, PLASTICO, PARA CONEXAO COM CRIMPA GEMEM TUBO PEX, DN 20 MM X 3/4" | UN | 33.15 | FORNECEDORES DIVERSOS |  |  | 15/05/2020
S00039307 | JOELHO 90 GRAUS, ROSCA FEMEA TERMINAL, PLASTICO, PARA CONEXAO COM CRIMPA GEMEM TUBO PEX, DN 25 MM X 3/4" | UN | 38.15 | FORNECEDORES DIVERSOS |  |  | 15/05/2020
S00039308 | LUVA PARA TUBO PEX, PLASTICA, PARA CONEXAO COM CRIMPAGEM, DN 16 MM | UN | 13.83 | FORNECEDORES DIVERSOS |  |  | 15/05/2020
S00039309 | LUVA PARA TUBO PEX, PLASTICA, PARA CONEXAO COM CRIMPAGEM, DN 20 MM | UN | 20 | FORNECEDORES DIVERSOS |  |  | 15/05/2020
S00039310 | LUVA PARA TUBO PEX, PLASTICA, PARA CONEXAO COM CRIMPAGEM, DN 25 MM | UN | 30.31 | FORNECEDORES DIVERSOS |  |  | 15/05/2020
S00039311 | LUVA PARA TUBO PEX, PLASTICA, PARA CONEXAO COM CRIMPAGEM, DN 32 MM | UN | 45.56 | FORNECEDORES DIVERSOS |  |  | 15/05/2020
S00039312 | LUVA DE REDUCAO PARA TUBO PEX, PLASTICA, PARA CONEXAO COM CRIMPAGEM, DN 20 X16 MM | UN | 19.96 | FORNECEDORES DIVERSOS |  |  | 15/05/2020
S00039313 | LUVA DE REDUCAO PARA TUBO PEX, PLASTICA, PARA CONEXAO COM CRIMPAGEM, DN 25 X16 MM | UN | 26.05 | FORNECEDORES DIVERSOS |  |  | 15/05/2020
S00039314 | LUVA DE REDUCAO PARA TUBO PEX, PLASTICA, PARA CONEXAO COM CRIMPAGEM, DN 32 X25 MM | UN | 41.37 | FORNECEDORES DIVERSOS |  |  | 15/05/2020
S00039315 | ESPACADOR / DISTANCIADOR TIPO GARRA DUPLA, EM PLASTICO, COBRIMENTO *20* M M,PARA FERRAGENS DE LAJES E FUNDO DE VIGAS | UN | 0.15 | FORNECEDORES DIVERSOS |  |  | 15/05/2020
S00039318 | LUVA DE TRANSICAO, CPVC, 22 MM X 1/2", PARA AGUA QUENTE | UN | 8.32 | FORNECEDORES DIVERSOS |  |  | 15/05/2020
S00039319 | TERMINAL DE VENTILACAO, 50 MM, SERIE NORMAL, ESGOTO PREDIAL | UN | 4.37 | FORNECEDORES DIVERSOS |  |  | 15/05/2020
S00039320 | TERMINAL DE VENTILACAO, 75 MM, SERIE NORMAL, ESGOTO PREDIAL | UN | 7.27 | FORNECEDORES DIVERSOS |  |  | 15/05/2020
S00039321 | TERMINAL DE VENTILACAO, 100 MM, SERIE NORMAL, ESGOTO PREDIAL | UN | 11.2 | FORNECEDORES DIVERSOS |  |  | 15/05/2020
S00039322 | TE, PLASTICO, DN 16 MM, PARA CONEXAO COM CRIMPAGEM EM TUBO PEX | UN | 26.76 | FORNECEDORES DIVERSOS |  |  | 15/05/2020
S00039323 | MANTA GEOTEXTIL TECIDO DE LAMINETES DE POLIPROPILENO, RESISTENCIA A TRACA O =*25* KN/M | M2 | 15.66 | FORNECEDORES DIVERSOS |  |  | 15/05/2020
S00039324 | TE DE REDUCAO, CPVC, 22 X 15 MM, PARA AGUA QUENTE PREDIAL | UN | 6.03 | FORNECEDORES DIVERSOS |  |  | 15/05/2020
S00039325 | TE DE REDUCAO, CPVC, 28 X 22 MM, PARA AGUA QUENTE PREDIAL | UN | 9.13 | FORNECEDORES DIVERSOS |  |  | 15/05/2020
S00039326 | TE DE REDUCAO, CPVC, 35 X 28 MM, PARA AGUA QUENTE PREDIAL | UN | 23.51 | FORNECEDORES DIVERSOS |  |  | 15/05/2020
S00039327 | TE DE REDUCAO, CPVC, 42 X 35 MM, PARA AGUA QUENTE PREDIAL | UN | 35.62 | FORNECEDORES DIVERSOS |  |  | 15/05/2020
S00039328 | PERFILADO PERFURADO 19 X 38 MM, CHAPA 22 | M | 3.52 | FORNECEDORES DIVERSOS |  |  | 15/05/2020
S00039329 | CONDULETE EM PVC, TIPO "B", SEM TAMPA, DE 1" | UN | 7.41 | FORNECEDORES DIVERSOS |  |  | 15/05/2020
S00039330 | CONDULETE EM PVC, TIPO "C", SEM TAMPA, DE 1/2" | UN | 7.8 | FORNECEDORES DIVERSOS |  |  | 15/05/2020
S00039331 | CONDULETE EM PVC, TIPO "C", SEM TAMPA, DE 3/4" | UN | 6.94 | FORNECEDORES DIVERSOS |  |  | 15/05/2020
S00039332 | CONDULETE EM PVC, TIPO "C", SEM TAMPA, DE 1" | UN | 8.72 | FORNECEDORES DIVERSOS |  |  | 15/05/2020
S00039333 | CONDULETE EM PVC, TIPO "E", SEM TAMPA, DE 1/2" | UN | 6.76 | FORNECEDORES DIVERSOS |  |  | 15/05/2020
S00039334 | CONDULETE EM PVC, TIPO "E", SEM TAMPA, DE 3/4" | UN | 6.22 | FORNECEDORES DIVERSOS |  |  | 15/05/2020
S00039335 | CONDULETE EM PVC, TIPO "E", SEM TAMPA, DE 1" | UN | 7.83 | FORNECEDORES DIVERSOS |  |  | 15/05/2020
S00039336 | CONDULETE EM PVC, TIPO "LR", SEM TAMPA, DE 1/2" | UN | 7.8 | FORNECEDORES DIVERSOS |  |  | 15/05/2020
S00039337 | CONDULETE EM PVC, TIPO "LR", SEM TAMPA, DE 3/4" | UN | 6.94 | FORNECEDORES DIVERSOS |  |  | 15/05/2020
S00039338 | CONDULETE EM PVC, TIPO "LR", SEM TAMPA, DE 1" | UN | 8.72 | FORNECEDORES DIVERSOS |  |  | 15/05/2020
S00039340 | CONDULETE EM PVC, TIPO "T", SEM TAMPA, DE 3/4" | UN | 8.34 | FORNECEDORES DIVERSOS |  |  | 15/05/2020
S00039341 | CONDULETE EM PVC, TIPO "T", SEM TAMPA, DE 1" | UN | 11.36 | FORNECEDORES DIVERSOS |  |  | 15/05/2020
S00039342 | CONDULETE EM PVC, TIPO "TB", SEM TAMPA, DE 1" | UN | 11.36 | FORNECEDORES DIVERSOS |  |  | 15/05/2020
S00039343 | CONDULETE EM PVC, TIPO "X", SEM TAMPA, DE 1/2" | UN | 9.59 | FORNECEDORES DIVERSOS |  |  | 15/05/2020
S00039344 | CONDULETE EM PVC, TIPO "X", SEM TAMPA, DE 3/4" | UN | 9.28 | FORNECEDORES DIVERSOS |  |  | 15/05/2020
S00039345 | CONDULETE EM PVC, TIPO "X", SEM TAMPA, DE 1" | UN | 12.98 | FORNECEDORES DIVERSOS |  |  | 15/05/2020
S00039346 | TAMPA PARA CONDULETE, EM PVC, PARA 1 INTERRUPTOR | UN | 2.34 | FORNECEDORES DIVERSOS |  |  | 15/05/2020
S00039350 | TAMPA PARA CONDULETE, EM PVC, PARA 1 MODULO RJ | UN | 2.52 | FORNECEDORES DIVERSOS |  |  | 15/05/2020
S00039351 | TAMPA PARA CONDULETE, EM PVC, PARA 2 MODULOS RJ | UN | 2.92 | FORNECEDORES DIVERSOS |  |  | 15/05/2020
S00039352 | TAMPA PARA CONDULETE, EM PVC, PARA TOMADA HEXAGONAL | UN | 2.34 | FORNECEDORES DIVERSOS |  |  | 15/05/2020
S00039353 | KIT CHUVEIRO PARA INSTALACAO PEX, QUADRO METALICO COM 2 TRAVESSAS, SUPERI ORCOM ESPERA PARA CHUVEIRO E INFERIOR COM 2 REGISTROS DE PRESSAO DE 1/2 ", LARGURA DE *390* MM X ALTURA DE *900* MM, PARA CONEXAO COM ANEL DESLIZANTE | UN | 313.36 | FORNECEDORES DIVERSOS |  |  | 15/05/2020
S00039354 | KIT CHUVEIRO PARA INSTALACAO PEX, QUADRO METALICO COM 2 TRAVESSAS, SUPERI ORCOM ESPERA PARA CHUVEIRO E INFERIOR COM 2 REGISTROS DE PRESSAO DE 1/2 ", LARGURA DE *390* MM X ALTURA DE *900* MM, PARA CONEXAO COM CRIMPAGEM (INCL UI | UN | 312.31 | FORNECEDORES DIVERSOS |  |  | 15/05/2020
S00039355 | KIT CHASSI TANQUE COM MAQUINA LAVAR ROUPA PARA INSTALACAO PEX, QUADROME TALICO COM TRAVESSA COM FURO PARA ESGOTO DN 50 MM, FURO LATERAL PARAMA QUINA E FUROS SUPERIORES PARA AGUA, LARGURA *344* MM X ALTURA *442* MM, PAR A | UN | 228.51 | FORNECEDORES DIVERSOS |  |  | 15/05/2020
S00039356 | KIT CHASSI TANQUE COM MAQUINA LAVAR ROUPA PARA INSTALACAO PEX, QUADROME TALICO COM TRAVESSA COM FURO PARA ESGOTO DN 50 MM, FURO LATERAL PARAMA QUINA E FUROS SUPERIORES PARA AGUA, LARGURA *344* MM X ALTURA *442* MM, PAR A | UN | 265.54 | FORNECEDORES DIVERSOS |  |  | 15/05/2020
S00039357 | KIT CHASSI COZINHA, CUBA SIMPLES SEM MAQUINA LAVAR LOUCA PARA INSTALACAO PEX,QUADRO METALICO COM TRAVESSA COM FURO PARA ESGOTO DN 50 MM E FUROS SUPERIORES PARA AGUA, LARGURA *340* MM X ALTURA *650* MM, PARA CONEXAO CO M | UN | 141.94 | FORNECEDORES DIVERSOS |  |  | 15/05/2020
S00039358 | KIT CHASSI COZINHA, CUBA SIMPLES SEM MAQUINA LAVAR LOUCA PARA INSTALACAO PEX,QUADRO METALICO COM TRAVESSA COM FURO PARA ESGOTO DN 50 MM E FUROS SUPERIORES PARA AGUA, LARGURA *340* MM X ALTURA *650* MM, PARA CONEXAO CO M | UN | 155.65 | FORNECEDORES DIVERSOS |  |  | 15/05/2020
S00039359 | CARENAGEM /TAMPA, EM PLASTICO, COR BRANCA, UTILIZADO EM KIT CHASSI METALIC OPARA INSTALACAO HIDRAULICA DE CUBA SIMPLES SEM MAQUINA DE LAVAR ROUPA,L ARGURA *355* MM X ALTURA *670* MM (COM FUROS E DEMAIS ENCAIXES) | UN | 36.33 | FORNECEDORES DIVERSOS |  |  | 15/05/2020
S00039360 | CARENAGEM /TAMPA, EM PLASTICO, COR BRANCA, UTILIZADO EM KIT CHASSI METALIC OPARA INSTALACAO HIDRAULICA DE TANQUE COM MAQUINA DE LAVAR ROUPA, LARGU RA*360* MM X ALTURA *470* MM (COM FUROS E DEMAIS ENCAIXES) | UN | 33.02 | FORNECEDORES DIVERSOS |  |  | 15/05/2020
S00039361 | FOSSA SEPTICA, SEM FILTRO, PARA 4 A 7 CONTRIBUINTES, CILINDRICA, COM TAMPA, E MPOLIETILENO DE ALTA DENSIDADE (PEAD), CAPACIDADE APROXIMADA DE 1100 LITRO S (NBR7229) | UN | 928.97 | FORNECEDORES DIVERSOS |  |  | 15/05/2020
S00039362 | FOSSA SEPTICA, SEM FILTRO, PARA 8 A 14 CONTRIBUINTES, CILINDRICA, COM TAMPA, EMPOLIETILENO DE ALTA DENSIDADE (PEAD), CAPACIDADE APROXIMADA DE 3000 LITR OS (NBR7229) | UN | 2858.69 | FORNECEDORES DIVERSOS |  |  | 15/05/2020
S00039363 | FOSSA SEPTICA, SEM FILTRO, PARA 15 A 30 CONTRIBUINTES, CILINDRICA, COM TAMPA, EMPOLIETILENO DE ALTA DENSIDADE (PEAD), CAPACIDADE APROXIMADA DE 5500 LITR OS (NBR7229) | UN | 3612.68 | FORNECEDORES DIVERSOS |  |  | 15/05/2020
S00039364 | FOSSA SEPTICA,SEM FILTRO, PARA 40 A 52 CONTRIBUINTES, CILINDRICA, COM TAMPA, EMPOLIETILENO DE ALTA DENSIDADE (PEAD), CAPACIDADE APROXIMADA DE 10000 LITR OS(NBR 7229) | UN | 8257.56 | FORNECEDORES DIVERSOS |  |  | 15/05/2020
S00039365 | FILTRO ANAEROBIO, EM POLIETILENO DE ALTA DENSIDADE (PEAD), CAPACIDADE *1100* LITROS (NBR 13969) | UN | 886.89 | FORNECEDORES DIVERSOS |  |  | 15/05/2020
S00039366 | FILTRO ANAEROBIO, EM POLIETILENO DE ALTA DENSIDADE (PEAD), CAPACIDADE *2800* LITROS (NBR 13969) | UN | 2270.83 | FORNECEDORES DIVERSOS |  |  | 15/05/2020
S00039367 | FILTRO ANAEROBIO, EM POLIETILENO DE ALTA DENSIDADE (PEAD), CAPACIDADE *5000* LITROS (NBR 13969) | UN | 3103.81 | FORNECEDORES DIVERSOS |  |  | 15/05/2020
S00039374 | REATOR INTERNO/INTEGRADO PARA LAMPADA VAPOR METALICO 400 W, ALTO FATOR DEPOTENCIA | UN | 119.76 | FORNECEDORES DIVERSOS |  |  | 15/05/2020
S00039376 | LAMPADA VAPOR METALICO OVOIDE 150 W, BASE E27/E40 | UN | 51.08 | FORNECEDORES DIVERSOS |  |  | 15/05/2020
S00039377 | LAMPADA FLUORESCENTE COMPACTA BRANCA 135 W, BASE E40 (127/220 V) | UN | 207.9 | FORNECEDORES DIVERSOS |  |  | 15/05/2020
S00039378 | LUMINARIA SPOT DE SOBREPOR EM ALUMINIO COM ALETA PLASTICA PARA 2 LAMPADA S,BASE E27, POTENCIA MAXIMA 40/60 W (NAO INCLUI LAMPADA) | UN | 35.83 | FORNECEDORES DIVERSOS |  |  | 15/05/2020
S00039380 | BASE PARA RELE COM SUPORTE METALICO | UN | 9.54 | FORNECEDORES DIVERSOS |  |  | 15/05/2020
S00039381 | LAMPADA FLUORESCENTE COMPACTA 2U/3U BRANCA 9/10 W, BASE E27 (127/220 V) | UN | 14.44 | FORNECEDORES DIVERSOS |  |  | 15/05/2020
FRANARIN - PLEO | [6 empty] | 06/2020
Página 117 de 133
Código | Insumo | Un | Valor | Fornecedor |  |  | Data
S00039385 | LUMINARIA LED PLAFON REDONDO DE SOBREPOR BIVOLT 12/13 W, D = *17* CM | UN | 20.45 | FORNECEDORES DIVERSOS |  |  | 15/05/2020
S00039386 | LAMPADA LED TUBULAR BIVOLT 9/10 W, BASE G13 | UN | 11.9 | FORNECEDORES DIVERSOS |  |  | 15/05/2020
S00039387 | LAMPADA LED TUBULAR BIVOLT 18/20 W, BASE G13 | UN | 17.06 | FORNECEDORES DIVERSOS |  |  | 15/05/2020
S00039388 | LAMPADA LED TIPO DICROICA BIVOLT, LUZ BRANCA, 5 W (BASE GU10) | UN | 10.94 | FORNECEDORES DIVERSOS |  |  | 15/05/2020
S00039389 | LUMINARIA LED REFLETOR RETANGULAR BIVOLT, LUZ BRANCA, 10 W | UN | 22.19 | FORNECEDORES DIVERSOS |  |  | 15/05/2020
S00039390 | LUMINARIA LED REFLETOR RETANGULAR BIVOLT, LUZ BRANCA, 30 W | UN | 46.51 | FORNECEDORES DIVERSOS |  |  | 15/05/2020
S00039391 | LUMINARIA LED REFLETOR RETANGULAR BIVOLT, LUZ BRANCA, 50 W | UN | 52.21 | FORNECEDORES DIVERSOS |  |  | 15/05/2020
S00039392 | SENSOR DE PRESENCA BIVOLT DE PAREDE COM FOTOCELULA PARA QUALQUER TIPO DELAMPADA POTENCIA MAXIMA *1000* W, USO INTERNO | UN | 36.83 | FORNECEDORES DIVERSOS |  |  | 15/05/2020
S00039393 | SENSOR DE PRESENCA BIVOLT DE PAREDE SEM FOTOCELULA PARA QUALQUER TIPO DELAMPADA POTENCIA MAXIMA *1000* W, USO INTERNO | UN | 22.78 | FORNECEDORES DIVERSOS |  |  | 15/05/2020
S00039394 | SENSOR DE PRESENCA BIVOLT DE TETO COM FOTOCELULA PARA QUALQUER TIPO DEL AMPADA POTENCIA MAXIMA *1000* W, USO INTERNO | UN | 25.64 | FORNECEDORES DIVERSOS |  |  | 15/05/2020
S00039395 | SENSOR DE PRESENCA BIVOLT DE TETO SEM FOTOCELULA PARA QUALQUER TIPO DEL AMPADA POTENCIA MAXIMA *900* W, USO INTERNO | UN | 23.84 | FORNECEDORES DIVERSOS |  |  | 15/05/2020
S00039396 | SENSOR DE PRESENCA BIVOLT COM FOTOCELULA PARA QUALQUER TIPO DE LAMPADA ,POTENCIA MAXIMA *1000* W, USO EXTERNO | UN | 32.65 | FORNECEDORES DIVERSOS |  |  | 15/05/2020
S00039397 | DESMOLDANTE PARA FORMAS METALICAS A BASE DE OLEO VEGETAL | L | 12.12 | FORNECEDORES DIVERSOS |  |  | 15/05/2020
S00039398 | KIT DE ACESSORIOS PARA BANHEIRO EM METAL CROMADO, 5 PECAS | UN | 130.79 | FORNECEDORES DIVERSOS |  |  | 15/05/2020
S00039399 | VIBRADOR DE IMERSAO, COM PONTEIRA DE *35* MM, MANGOTE DE 5 M, SEM MOTOR | UN | 1045.67 | FORNECEDORES DIVERSOS |  |  | 15/05/2020
S00039400 | VIBRADOR DE IMERSAO, COM PONTEIRA DE *45* MM, MANGOTE DE 5 M, SEM MOTOR. | UN | 1136.6 | FORNECEDORES DIVERSOS |  |  | 15/05/2020
S00039401 | VIBRADOR DE IMERSAO, COM PONTEIRA DE *60* MM, MANGOTE DE 5 M, SEM MOTOR. | UN | 1274.99 | FORNECEDORES DIVERSOS |  |  | 15/05/2020
S00039402 | MOTOR ELETRICO PARA VIBRADOR DE IMERSAO, DE 2 CV, MONOFASICO, 110/220 V | UN | 1310.88 | FORNECEDORES DIVERSOS |  |  | 15/05/2020
S00039403 | MOTOR ELETRICO PARA VIBRADOR DE IMERSAO, DE 2 CV, TRIFASICO, 220/380 V | UN | 1282.36 | FORNECEDORES DIVERSOS |  |  | 15/05/2020
S00039404 | MOTOR A GASOLINA PARA VIBRADOR DE IMERSAO, 4 TEMPOS, DE 5,5 CV | UN | 1591.24 | FORNECEDORES DIVERSOS |  |  | 15/05/2020
S00039412 | CHAPA DE GESSO ACARTONADO, STANDARD (ST), COR BRANCA, E = 12,5 MM, 1200 X 18 00MM (L X C) | M2 | 24.7 | FORNECEDORES DIVERSOS |  |  | 15/05/2020
S00039413 | CHAPA DE GESSO ACARTONADO, STANDARD (ST), COR BRANCA, E = 12,5 MM, 1200 X 24 00MM (L X C) | M2 | 24.47 | FORNECEDORES DIVERSOS |  |  | 15/05/2020
S00039414 | CHAPA DE GESSO ACARTONADO, RESISTENTE AO FOGO (RF), COR ROSA, E = 12,5 MM, 1200X 1800 MM (L X C) | M2 | 32.81 | FORNECEDORES DIVERSOS |  |  | 15/05/2020
S00039415 | CHAPA DE GESSO ACARTONADO, RESISTENTE AO FOGO (RF), COR ROSA, E = 12,5 MM, 1200X 2400 MM (L X C) | M2 | 34.77 | FORNECEDORES DIVERSOS |  |  | 15/05/2020
S00039416 | CHAPA DE GESSO ACARTONADO, RESISTENTE A UMIDADE (RU), COR VERDE, E = 12,5 M M,1200 X 1800 MM (L X C) | M2 | 34.94 | FORNECEDORES DIVERSOS |  |  | 15/05/2020
S00039417 | CHAPA DE GESSO ACARTONADO, RESISTENTE A UMIDADE (RU), COR VERDE, E = 12,5 M M,1200 X 2400 MM (L X C) | M2 | 36.63 | FORNECEDORES DIVERSOS |  |  | 15/05/2020
S00039418 | PERFIL GUIA, FORMATO U, EM ACO ZINCADO, PARA ESTRUTURA PAREDE DRYWALL, E = 0,5MM, 48 X 3000 MM (L X C) | M | 4.32 | FORNECEDORES DIVERSOS |  |  | 15/05/2020
S00039419 | PERFIL GUIA, FORMATO U, EM ACO ZINCADO, PARA ESTRUTURA PAREDE DRYWALL, E = 0,5MM, 70 X 3000 MM (L X C) | M | 5.27 | FORNECEDORES DIVERSOS |  |  | 15/05/2020
S00039420 | PERFIL GUIA, FORMATO U, EM ACO ZINCADO, PARA ESTRUTURA PAREDE DRYWALL, E = 0,5MM, 90 X 3000 MM (L X C) | M | 5.82 | FORNECEDORES DIVERSOS |  |  | 15/05/2020
S00039421 | PERFIL MONTANTE, FORMATO C, EM ACO ZINCADO, PARA ESTRUTURA PAREDE DRYWA LL, E= 0,5 MM, 48 X 3000 MM (L X C) | M | 5.12 | FORNECEDORES DIVERSOS |  |  | 15/05/2020
S00039422 | PERFIL MONTANTE, FORMATO C, EM ACO ZINCADO, PARA ESTRUTURA PAREDE DRYWA LL, E= 0,5 MM, 70 X 3000 MM (L X C) | M | 5.98 | FORNECEDORES DIVERSOS |  |  | 15/05/2020
S00039423 | PERFIL MONTANTE, FORMATO C, EM ACO ZINCADO, PARA ESTRUTURA PAREDE DRYWA LL, E= 0,5 MM, 90 X 3000 MM (L X C) | M | 6.94 | FORNECEDORES DIVERSOS |  |  | 15/05/2020
S00039424 | PERFIL CANTONEIRA L, LISA, EM ACO, 25 X 30 MM, E = 0,5 MM, PARA ESTRUTURA DRYW AL | M | 2.3 | FORNECEDORES DIVERSOS |  |  | 15/05/2020
S00039425 | PERFIL CANTONEIRA L, PERFURADA, EM ACO, 23 X 23 MM, E = 0,5 MM, PARA ESTRUTUR ADRYWALL | M | 2.27 | FORNECEDORES DIVERSOS |  |  | 15/05/2020
S00039426 | PERFIL RODAPE DE IMPERMEABILIZACAO, FORMATO L, EM ACO ZINCADO, PARA ESTRU TURADRYWALL, E = 0,5 MM, 220 X 3000 MM (H X C) | M | 15.61 | FORNECEDORES DIVERSOS |  |  | 15/05/2020
S00039427 | PERFIL CANALETA, FORMATO C, EM ACO ZINCADO, PARA ESTRUTURA FORRO DRYWAL L, E =0,5 MM, *46 X 18* (L X H), COMPRIMENTO 3 M | M | 3.88 | FORNECEDORES DIVERSOS |  |  | 15/05/2020
S00039428 | PERFIL TABICA FECHADA, LISA, FORMATO Z, EM ACO GALVANIZADO NATURAL, LARGUR ATOTAL NA HORIZONTAL *40* MM, PARA ESTRUTURA FORRO DRYWALL | M | 3.76 | FORNECEDORES DIVERSOS |  |  | 15/05/2020
S00039429 | PERFIL TABICA ABERTA, PERFURADA, FORMATO Z, EM ACO GALVANIZADO NATURAL,LA RGURA APROXIMADA 40 MM, PARA ESTRUTURA FORRO DRYWALL | M | 4.92 | FORNECEDORES DIVERSOS |  |  | 15/05/2020
S00039430 | PENDURAL OU PRESILHA REGULADORA, EM ACO GALVANIZADO, COM CORPO, MOLA E REBITE, PARA PERFIL TIPO CANALETA DE ESTRUTURA EM FORROS DRYWALL | UN | 1.46 | FORNECEDORES DIVERSOS |  |  | 15/05/2020
S00039431 | FITA DE PAPEL MICROPERFURADO, 50 X 150 MM, PARA TRATAMENTO DE JUNTAS DE CH APADE GESSO PARA DRYWALL | M | 0.28 | FORNECEDORES DIVERSOS |  |  | 15/05/2020
S00039432 | FITA DE PAPEL REFORCADA COM LAMINA DE METAL PARA REFORCO DE CANTOS DE C HAPADE GESSO PARA DRYWALL | M | 3.62 | FORNECEDORES DIVERSOS |  |  | 15/05/2020
S00039433 | MASSA DE REJUNTE PRONTA PARA TRATAMENTO DE JUNTAS DE CHAPA DE GESSO PA RADRYWALL, SEM ADICAO DE AGUA | KG | 3.49 | FORNECEDORES DIVERSOS |  |  | 15/05/2020
S00039434 | MASSA DE REJUNTE EM PO PARA DRYWALL, A BASE DE GESSO, SECAGEM RAPIDA, PA RATRATAMENTO DE JUNTAS DE CHAPA DE GESSO (COM ADICAO DE AGUA) | KG | 4.87 | FORNECEDORES DIVERSOS |  |  | 15/05/2020
S00039435 | PARAFUSO DRY WALL, EM ACO FOSFATIZADO, CABECA TROMBETA E PONTA AGULHA ( TA),COMPRIMENTO 25 MM | UN | 0.06 | FORNECEDORES DIVERSOS |  |  | 15/05/2020
S00039436 | PARAFUSO DRY WALL, EM ACO FOSFATIZADO, CABECA TROMBETA E PONTA AGULHA ( TA),COMPRIMENTO 35 MM | UN | 0.1 | FORNECEDORES DIVERSOS |  |  | 15/05/2020
S00039437 | PARAFUSO DRY WALL, EM ACO FOSFATIZADO, CABECA TROMBETA E PONTA AGULHA ( TA),COMPRIMENTO 45 MM | UN | 0.13 | FORNECEDORES DIVERSOS |  |  | 15/05/2020
S00039438 | PARAFUSO CABECA TROMBETA E PONTA AGULHA (GN55), COMPRIMENTO 55 MM, EM A COFOSFATIZADO, PARA FIXAR CHAPA DE GESSO EM PERFIL DRYWALL METALICO MAXI MO 0,7MM | UN | 0.15 | FORNECEDORES DIVERSOS |  |  | 15/05/2020
S00039439 | PARAFUSO DRY WALL, EM ACO FOSFATIZADO, CABECA TROMBETA E PONTA BROCA (T B),COMPRIMENTO 25 MM | UN | 0.09 | FORNECEDORES DIVERSOS |  |  | 15/05/2020
S00039440 | PARAFUSO DRY WALL, EM ACO FOSFATIZADO, CABECA TROMBETA E PONTA BROCA (T B),COMPRIMENTO 35 MM | UN | 0.11 | FORNECEDORES DIVERSOS |  |  | 15/05/2020
S00039441 | PARAFUSO DRY WALL, EM ACO FOSFATIZADO, CABECA TROMBETA E PONTA BROCA (T B),COMPRIMENTO 45 MM | UN | 0.14 | FORNECEDORES DIVERSOS |  |  | 15/05/2020
S00039442 | PARAFUSO DRY WALL, EM ACO ZINCADO, CABECA LENTILHA E PONTA AGULHA (LA),LAR GURA 4,2 MM, COMPRIMENTO 13 MM | UN | 0.1 | FORNECEDORES DIVERSOS |  |  | 15/05/2020
S00039443 | PARAFUSO DRY WALL, EM ACO ZINCADO, CABECA LENTILHA E PONTA BROCA (LB), LAR GURA4,2 MM, COMPRIMENTO 13 MM | UN | 0.13 | FORNECEDORES DIVERSOS |  |  | 15/05/2020
S00039445 | DISPOSITIVO DR, 2 POLOS, SENSIBILIDADE DE 30 MA, CORRENTE DE 25 A, TIPO AC | UN | 126.85 | FORNECEDORES DIVERSOS |  |  | 15/05/2020
S00039446 | DISPOSITIVO DR, 2 POLOS, SENSIBILIDADE DE 30 MA, CORRENTE DE 40 A, TIPO AC | UN | 129.11 | FORNECEDORES DIVERSOS |  |  | 15/05/2020
S00039447 | DISPOSITIVO DR, 2 POLOS, SENSIBILIDADE DE 30 MA, CORRENTE DE 63 A, TIPO AC | UN | 138.06 | FORNECEDORES DIVERSOS |  |  | 15/05/2020
S00039448 | DISPOSITIVO DR, 2 POLOS, SENSIBILIDADE DE 30 MA, CORRENTE DE 80 A, TIPO AC | UN | 235.43 | FORNECEDORES DIVERSOS |  |  | 15/05/2020
S00039449 | DISPOSITIVO DR, 4 POLOS, SENSIBILIDADE DE 30 MA, CORRENTE DE 100 A, TIPO AC | UN | 292.08 | FORNECEDORES DIVERSOS |  |  | 15/05/2020
S00039450 | DISPOSITIVO DR, 2 POLOS, SENSIBILIDADE DE 300 MA, CORRENTE DE 25 A, TIPO AC | UN | 143.64 | FORNECEDORES DIVERSOS |  |  | 15/05/2020
S00039451 | DISPOSITIVO DR, 2 POLOS, SENSIBILIDADE DE 300 MA, CORRENTE DE 40 A, TIPO AC | UN | 156.67 | FORNECEDORES DIVERSOS |  |  | 15/05/2020
S00039452 | DISPOSITIVO DR, 2 POLOS, SENSIBILIDADE DE 300 MA, CORRENTE DE 63 A, TIPO AC | UN | 157.6 | FORNECEDORES DIVERSOS |  |  | 15/05/2020
S00039455 | DISPOSITIVO DR, 4 POLOS, SENSIBILIDADE DE 30 MA, CORRENTE DE 25 A, TIPO AC | UN | 144.53 | FORNECEDORES DIVERSOS |  |  | 15/05/2020
S00039456 | DISPOSITIVO DR, 4 POLOS, SENSIBILIDADE DE 30 MA, CORRENTE DE 40 A, TIPO AC | UN | 144.63 | FORNECEDORES DIVERSOS |  |  | 15/05/2020
S00039457 | DISPOSITIVO DR, 4 POLOS, SENSIBILIDADE DE 30 MA, CORRENTE DE 63 A, TIPO AC | UN | 157.67 | FORNECEDORES DIVERSOS |  |  | 15/05/2020
S00039458 | DISPOSITIVO DR, 4 POLOS, SENSIBILIDADE DE 30 MA, CORRENTE DE 80 A, TIPO AC | UN | 294.23 | FORNECEDORES DIVERSOS |  |  | 15/05/2020
S00039459 | DISPOSITIVO DR, 2 POLOS, SENSIBILIDADE DE 30 MA, CORRENTE DE 100 A, TIPO AC | UN | 252.64 | FORNECEDORES DIVERSOS |  |  | 15/05/2020
S00039460 | DISPOSITIVO DR, 4 POLOS, SENSIBILIDADE DE 300 MA, CORRENTE DE 25 A, TIPO AC | UN | 179.45 | FORNECEDORES DIVERSOS |  |  | 15/05/2020
S00039461 | DISPOSITIVO DR, 4 POLOS, SENSIBILIDADE DE 300 MA, CORRENTE DE 40 A, TIPO AC | UN | 210.28 | FORNECEDORES DIVERSOS |  |  | 15/05/2020
S00039462 | DISPOSITIVO DR, 4 POLOS, SENSIBILIDADE DE 300 MA, CORRENTE DE 63 A, TIPO AC | UN | 202.65 | FORNECEDORES DIVERSOS |  |  | 15/05/2020
S00039463 | DISPOSITIVO DR, 4 POLOS, SENSIBILIDADE DE 300 MA, CORRENTE DE 80 A, TIPO AC | UN | 469.48 | FORNECEDORES DIVERSOS |  |  | 15/05/2020
S00039464 | DISPOSITIVO DR, 4 POLOS, SENSIBILIDADE DE 300 MA, CORRENTE DE 100 A, TIPO AC | UN | 473.15 | FORNECEDORES DIVERSOS |  |  | 15/05/2020
S00039465 | DISPOSITIVO DPS CLASSE II, 1 POLO, TENSAO MAXIMA DE 175 V, CORRENTE MAXIMA D E *20KA (TIPO AC) | UN | 61.64 | FORNECEDORES DIVERSOS |  |  | 15/05/2020
S00039466 | DISPOSITIVO DPS CLASSE II, 1 POLO, TENSAO MAXIMA DE 175 V, CORRENTE MAXIMA D E *30KA (TIPO AC) | UN | 69.35 | FORNECEDORES DIVERSOS |  |  | 15/05/2020
FRANARIN - PLEO | [6 empty] | 06/2020
Página 118 de 133
Código | Insumo | Un | Valor | Fornecedor |  |  | Data
S00039467 | DISPOSITIVO DPS CLASSE II, 1 POLO, TENSAO MAXIMA DE 175 V, CORRENTE MAXIMA D E *45KA (TIPO AC) | UN | 88.71 | FORNECEDORES DIVERSOS |  |  | 15/05/2020
S00039468 | DISPOSITIVO DPS CLASSE II, 1 POLO, TENSAO MAXIMA DE 175 V, CORRENTE MAXIMA D E *90KA (TIPO AC) | UN | 157.68 | FORNECEDORES DIVERSOS |  |  | 15/05/2020
S00039469 | DISPOSITIVO DPS CLASSE II, 1 POLO, TENSAO MAXIMA DE 275 V, CORRENTE MAXIMA D E *20KA (TIPO AC) | UN | 64.23 | FORNECEDORES DIVERSOS |  |  | 15/05/2020
S00039470 | DISPOSITIVO DPS CLASSE II, 1 POLO, TENSAO MAXIMA DE 275 V, CORRENTE MAXIMA D E *30KA (TIPO AC) | UN | 78.92 | FORNECEDORES DIVERSOS |  |  | 15/05/2020
S00039471 | DISPOSITIVO DPS CLASSE II, 1 POLO, TENSAO MAXIMA DE 275 V, CORRENTE MAXIMA D E *45KA (TIPO AC) | UN | 94.84 | FORNECEDORES DIVERSOS |  |  | 15/05/2020
S00039472 | DISPOSITIVO DPS CLASSE II, 1 POLO, TENSAO MAXIMA DE 275 V, CORRENTE MAXIMA D E *90KA (TIPO AC) | UN | 164.79 | FORNECEDORES DIVERSOS |  |  | 15/05/2020
S00039473 | DISPOSITIVO DPS CLASSE II, 1 POLO, TENSAO MAXIMA DE 385 V, CORRENTE MAXIMA D E *20KA (TIPO AC) | UN | 106.45 | FORNECEDORES DIVERSOS |  |  | 15/05/2020
S00039474 | DISPOSITIVO DPS CLASSE II, 1 POLO, TENSAO MAXIMA DE 385 V, CORRENTE MAXIMA D E *30KA (TIPO AC) | UN | 113.48 | FORNECEDORES DIVERSOS |  |  | 15/05/2020
S00039475 | DISPOSITIVO DPS CLASSE II, 1 POLO, TENSAO MAXIMA DE 385 V, CORRENTE MAXIMA D E *45KA (TIPO AC) | UN | 128.76 | FORNECEDORES DIVERSOS |  |  | 15/05/2020
S00039476 | DISPOSITIVO DPS CLASSE II, 1 POLO, TENSAO MAXIMA DE 385 V, CORRENTE MAXIMA D E *90KA (TIPO AC) | UN | 242.38 | FORNECEDORES DIVERSOS |  |  | 15/05/2020
S00039477 | DISPOSITIVO DPS CLASSE II, 1 POLO, TENSAO MAXIMA DE 460 V, CORRENTE MAXIMA D E *20KA (TIPO AC) | UN | 118.76 | FORNECEDORES DIVERSOS |  |  | 15/05/2020
S00039478 | DISPOSITIVO DPS CLASSE II, 1 POLO, TENSAO MAXIMA DE 460 V, CORRENTE MAXIMA D E *30KA (TIPO AC) | UN | 122.43 | FORNECEDORES DIVERSOS |  |  | 15/05/2020
S00039479 | DISPOSITIVO DPS CLASSE II, 1 POLO, TENSAO MAXIMA DE 460 V, CORRENTE MAXIMA D E *45KA (TIPO AC) | UN | 144.25 | FORNECEDORES DIVERSOS |  |  | 15/05/2020
S00039480 | DISPOSITIVO DPS CLASSE II, 1 POLO, TENSAO MAXIMA DE 460 V, CORRENTE MAXIMA D E *90KA (TIPO AC) | UN | 297.66 | FORNECEDORES DIVERSOS |  |  | 15/05/2020
S00039481 | ESPACADOR OU DISTANCIADOR, EM PLASTICO, TIPO APOIO DE CORDOALHA (CARANGU EJO),PARA ARMADURA NEGATIVA E PROTENSAO, COBRIMENTO 50 MM | UN | 0.77 | FORNECEDORES DIVERSOS |  |  | 15/05/2020
S00039482 | KIT PORTA PRONTA DE MADEIRA, FOLHA LEVE (NBR 15930) DE 60 X 210 CM, E = *35* MM, CMARCO EM ACO, NUCLEO COLMEIA, CAPA LISA EM HDF, ACABAMENTO MELAMINICOB RANCO (INCLUI MARCO, ALIZARES, DOBRADICAS E FECHADURA) | UN | 442.91 | FORNECEDORES DIVERSOS |  |  | 15/05/2020
S00039483 | KIT PORTA PRONTA DE MADEIRA, FOLHA LEVE (NBR 15930) DE 70 X 210 CM, E = *35* MM, CMARCO EM ACO, NUCLEO COLMEIA, CAPA LISA EM HDF, ACABAMENTO MELAMINICOB RANCO (INCLUI MARCO, ALIZARES, DOBRADICAS E FECHADURA) | UN | 422.43 | FORNECEDORES DIVERSOS |  |  | 15/05/2020
S00039484 | KIT PORTA PRONTA DE MADEIRA, FOLHA LEVE (NBR 15930) DE 80 X 210 CM, E = *35* MM, CMARCO EM ACO, NUCLEO COLMEIA, CAPA LISA EM HDF, ACABAMENTO MELAMINICOB RANCO (INCLUI MARCO, ALIZARES, DOBRADICAS E FECHADURA) | UN | 426.46 | FORNECEDORES DIVERSOS |  |  | 15/05/2020
S00039485 | KIT PORTA PRONTA DE MADEIRA, FOLHA LEVE (NBR 15930) DE 90 X 210 CM, E = *35* MM, CMARCO EM ACO, NUCLEO COLMEIA, CAPA LISA EM HDF, ACABAMENTO MELAMINICOB RANCO (INCLUI MARCO, ALIZARES, DOBRADICAS E FECHADURA) | UN | 446.62 | FORNECEDORES DIVERSOS |  |  | 15/05/2020
S00039486 | KIT PORTA PRONTA DE MADEIRA, FOLHA LEVE (NBR 15930) DE 60 X 210 CM, E = 35 MM,N UCLEO COLMEIA, ESTRUTURA USINADA PARA FECHADURA, CAPA LISA EM HDF,ACABAM ENTO EM PRIMER PARA PINTURA (INCLUI MARCO, ALIZARES E DOBRADICAS) | UN | 390.22 | FORNECEDORES DIVERSOS |  |  | 15/05/2020
S00039487 | KIT PORTA PRONTA DE MADEIRA, FOLHA LEVE (NBR 15930) DE 70 X 210 CM, E = 35 MM,N UCLEO COLMEIA, ESTRUTURA USINADA PARA FECHADURA, CAPA LISA EM HDF,ACABAM ENTO EM PRIMER PARA PINTURA (INCLUI MARCO, ALIZARES E DOBRADICAS) | UN | 394.25 | FORNECEDORES DIVERSOS |  |  | 15/05/2020
S00039488 | KIT PORTA PRONTA DE MADEIRA, FOLHA LEVE (NBR 15930) DE 80 X 210 CM, E = 35 MM,N UCLEO COLMEIA, ESTRUTURA USINADA PARA FECHADURA, CAPA LISA EM HDF,ACABAM ENTO EM PRIMER PARA PINTURA (INCLUI MARCO, ALIZARES E DOBRADICAS) | UN | 398.27 | FORNECEDORES DIVERSOS |  |  | 15/05/2020
S00039489 | KIT PORTA PRONTA DE MADEIRA, FOLHA LEVE (NBR 15930) DE 90 X 210 CM, E = 35 MM,N UCLEO COLMEIA, ESTRUTURA USINADA PARA FECHADURA, CAPA LISA EM HDF,ACABAM ENTO EM PRIMER PARA PINTURA (INCLUI MARCO, ALIZARES E DOBRADICAS) | UN | 418.43 | FORNECEDORES DIVERSOS |  |  | 15/05/2020
S00039490 | KIT PORTA PRONTA DE MADEIRA, FOLHA MEDIA (NBR 15930) DE 60 X 210 CM, E = 35 MM, NUCLEO SARRAFEADO, ESTRUTURA USINADA PARA FECHADURA, CAPA LISA EM HDF,A CABAMENTO MELAMINICO BRANCO (INCLUI MARCO, ALIZARES E DOBRADICAS) | UN | 483.82 | FORNECEDORES DIVERSOS |  |  | 15/05/2020
S00039491 | KIT PORTA PRONTA DE MADEIRA, FOLHA MEDIA (NBR 15930) DE 70 X 210 CM, E = 35 MM, NUCLEO SARRAFEADO, ESTRUTURA USINADA PARA FECHADURA, CAPA LISA EM HDF,A CABAMENTO MELAMINICO BRANCO (INCLUI MARCO, ALIZARES E DOBRADICAS) | UN | 499.28 | FORNECEDORES DIVERSOS |  |  | 15/05/2020
S00039492 | KIT PORTA PRONTA DE MADEIRA, FOLHA MEDIA (NBR 15930) DE 80 X 210 CM, E = 35 MM, NUCLEO SARRAFEADO, ESTRUTURA USINADA PARA FECHADURA, CAPA LISA EM HDF,A CABAMENTO MELAMINICO BRANCO (INCLUI MARCO, ALIZARES E DOBRADICAS) | UN | 502.34 | FORNECEDORES DIVERSOS |  |  | 15/05/2020
S00039493 | KIT PORTA PRONTA DE MADEIRA, FOLHA MEDIA (NBR 15930) DE 90 X 210 CM, E = 35 MM, NUCLEO SARRAFEADO, ESTRUTURA USINADA PARA FECHADURA, CAPA LISA EM HDF,A CABAMENTO MELAMINICO BRANCO (INCLUI MARCO, ALIZARES E DOBRADICAS) | UN | 531.49 | FORNECEDORES DIVERSOS |  |  | 15/05/2020
S00039494 | KIT PORTA PRONTA DE MADEIRA, FOLHA MEDIA (NBR 15930) DE 60 X 210 CM, E = 35 MM, NUCLEO SARRAFEADO, ESTRUTURA USINADA PARA FECHADURA, CAPA LISA EM HDF,A CABAMENTO EM PRIMER PARA PINTURA (INCLUI MARCO, ALIZARES E DOBRADICAS) | UN | 426.81 | FORNECEDORES DIVERSOS |  |  | 15/05/2020
S00039495 | KIT PORTA PRONTA DE MADEIRA, FOLHA MEDIA (NBR 15930) DE 70 X 210 CM, E = 35 MM, NUCLEO SARRAFEADO, ESTRUTURA USINADA PARA FECHADURA, CAPA LISA EM HDF,A CABAMENTO EM PRIMER PARA PINTURA (INCLUI MARCO, ALIZARES E DOBRADICAS) | UN | 442.91 | FORNECEDORES DIVERSOS |  |  | 15/05/2020
S00039496 | KIT PORTA PRONTA DE MADEIRA, FOLHA MEDIA (NBR 15930) DE 80 X 210 CM, E = 35 MM, NUCLEO SARRAFEADO, ESTRUTURA USINADA PARA FECHADURA, CAPA LISA EM HDF,A CABAMENTO EM PRIMER PARA PINTURA (INCLUI MARCO, ALIZARES E DOBRADICAS) | UN | 458.86 | FORNECEDORES DIVERSOS |  |  | 15/05/2020
S00039497 | KIT PORTA PRONTA DE MADEIRA, FOLHA MEDIA (NBR 15930) DE 90 X 210 CM, E = 35 MM, NUCLEO SARRAFEADO, ESTRUTURA USINADA PARA FECHADURA, CAPA LISA EM HDF,A CABAMENTO EM PRIMER PARA PINTURA (INCLUI MARCO, ALIZARES E DOBRADICAS) | UN | 474.96 | FORNECEDORES DIVERSOS |  |  | 15/05/2020
S00039498 | KIT PORTA PRONTA DE MADEIRA, FOLHA PESADA (NBR 15930) DE 80 X 210 CM, E = 35 M M,NUCLEO SOLIDO, ESTRUTURA USINADA PARA FECHADURA, CAPA LISA EM HDF,ACAB AMENTO EM LAMINADO NATURAL COM VERNIZ (INCLUI MARCO, ALIZARES E | UN | 592.94 | FORNECEDORES DIVERSOS |  |  | 15/05/2020
S00039499 | KIT PORTA PRONTA DE MADEIRA, FOLHA PESADA (NBR 15930) DE 90 X 210 CM, E = 35 M M,NUCLEO SOLIDO, ESTRUTURA USINADA PARA FECHADURA, CAPA LISA EM HDF,ACAB AMENTO EM LAMINADO NATURAL COM VERNIZ (INCLUI MARCO, ALIZARES E | UN | 643.23 | FORNECEDORES DIVERSOS |  |  | 15/05/2020
S00039500 | KIT PORTA PRONTA DE MADEIRA, FOLHA PESADA (NBR 15930) DE 80 X 210 CM, E = 35 M M,NUCLEO SOLIDO, CAPA LISA EM HDF, ACABAMENTO MELAMINICO BRANCO (INCLUI M ARCO,ALIZARES, DOBRADICAS E FECHADURA EXTERNA) | UN | 533.23 | FORNECEDORES DIVERSOS |  |  | 15/05/2020
S00039501 | KIT PORTA PRONTA DE MADEIRA, FOLHA PESADA (NBR 15930) DE 90 X 210 CM, E = 35 M M,NUCLEO SOLIDO, CAPA LISA EM HDF, ACABAMENTO MELAMINICO BRANCO (INCLUI M ARCO,ALIZARES, DOBRADICAS E FECHADURA EXTERNA) | UN | 547.12 | FORNECEDORES DIVERSOS |  |  | 15/05/2020
S00039502 | PORTA DE MADEIRA, FOLHA PESADA (NBR 15930) DE 80 X 210 CM, E = 35 MM, NUCLEOS OLIDO, CAPA LISA EM HDF, ACABAMENTO EM LAMINADO NATURAL PARA VERNIZ | UN | 354.33 | FORNECEDORES DIVERSOS |  |  | 15/05/2020
S00039503 | PORTA DE MADEIRA, FOLHA PESADA (NBR 15930) DE 90 X 210 CM, E = 35 MM, NUCLEOS OLIDO, CAPA LISA EM HDF, ACABAMENTO EM LAMINADO NATURAL PARA VERNIZ | UN | 384.93 | FORNECEDORES DIVERSOS |  |  | 15/05/2020
S00039504 | PORTA DE MADEIRA, FOLHA PESADA (NBR 15930) DE 80 X 210 CM, E = 35 MM, NUCLEOS OLIDO, CAPA LISA EM HDF, ACABAMENTO EM PRIMER PARA PINTURA | UN | 251.25 | FORNECEDORES DIVERSOS |  |  | 15/05/2020
S00039505 | PORTA DE MADEIRA, FOLHA PESADA (NBR 15930) DE 90 X 210 CM, E = 35 MM, NUCLEOS OLIDO, CAPA LISA EM HDF, ACABAMENTO EM PRIMER PARA PINTURA | UN | 273.8 | FORNECEDORES DIVERSOS |  |  | 15/05/2020
S00039507 | TELA DE ACO SOLDADA NERVURADA, CA-60, Q-113, (1,8 KG/M2), DIAMETRO DO FIO = 3,8 MLARGURA = 2,45 M, ESPACAMENTO DA MALHA = 10 X 10 CM | M2 | 11.49 | FORNECEDORES DIVERSOS |  |  | 15/05/2020
S00039508 | TELA DE ACO SOLDADA NERVURADA, CA-60, L-159, (1,69 KG/M2), DIAMETRO DO FIO = 4,5 LARGURA = 2,45 M, ESPACAMENTO DA MALHA = 30 X 10 CM | M2 | 7.7 | FORNECEDORES DIVERSOS |  |  | 15/05/2020
S00039509 | TELA DE ACO SOLDADA NERVURADA, CA-60, T-196, (2,11 KG/M2), DIAMETRO DO FIO = 5, 0LARGURA = 2,45 M, ESPACAMENTO DA MALHA = 30 X 10 CM | M2 | 9.52 | FORNECEDORES DIVERSOS |  |  | 15/05/2020
S00039510 | LUMINARIA DE EMBUTIR EM CHAPA DE ACO PARA 2 LAMPADAS FLUORESCENTES DE 14 WCOM REFLETOR E ALETAS EM ALUMINIO, COMPLETA (INCLUI REATOR E LAMPADAS) | UN | 124.21 | FORNECEDORES DIVERSOS |  |  | 15/05/2020
S00039511 | FORRO DE FIBRA MINERAL EM PLACAS DE 625 X 625 MM, E = 15 MM, BORDA RETA, COM PINTURA ANTIMOFO, APOIADO EM PERFIL DE ACO GALVANIZADO COM 24 MM DE BASE - INSTALADO | M2 | 87.54 | FORNECEDORES DIVERSOS |  |  | 15/05/2020
S00039512 | FORRO DE FIBRA MINERAL EM PLACAS DE 1250 X 625 MM, E = 15 MM, BORDA RETA, CO MPINTURA ANTIMOFO, APOIADO EM PERFIL DE ACO GALVANIZADO COM 24 MM DE BAS E - | M2 | 80.25 | FORNECEDORES DIVERSOS |  |  | 15/05/2020
S00039513 | FORRO DE FIBRA MINERAL EM PLACAS DE 625 X 625 MM, E = 15/16 MM, BORDA REBAIXA DA,COM PINTURA ANTIMOFO, APOIADO EM PERFIL DE ACO GALVANIZADO COM 24 MM D E BASE -INSTALADO | M2 | 93.89 | FORNECEDORES DIVERSOS |  |  | 15/05/2020
S00039514 | PLACA DE FIBRA MINERAL PARA FORRO, DE 625 X 625 MM, E = 15 MM, BORDA RETA, CO MPINTURA ANTIMOFO (NAO INCLUI PERFIS) | UN | 19.5 | FORNECEDORES DIVERSOS |  |  | 15/05/2020
S00039515 | PLACA DE FIBRA MINERAL PARA FORRO, DE 1250 X 625 MM, E = 15 MM, BORDA RETA, C OMPINTURA ANTIMOFO (NAO INCLUI PERFIS) | UN | 37.17 | FORNECEDORES DIVERSOS |  |  | 15/05/2020
S00039516 | PLACA DE FIBRA MINERAL PARA FORRO, DE 625 X 625 MM, E = 15 MM, BORDA REBAIXAD | UN | 31.34 | FORNECEDORES DIVERSOS |  |  | 15/05/2020
FRANARIN - PLEO | [6 empty] | 06/2020
Página 119 de 133
Código | Insumo | Un | Valor | Fornecedor |  |  | Data
APARA PERFIL 24 MM, COM PINTURA ANTIMOFO (NAO INCLUI PERFIS)
S00039517 | PAINEL TERMOISOLANTE PARA FECHAMENTOS VERTICAIS (INCLUI PARAFUSOS DE FIXA CAO)REVESTIDO EM ACO GALVALUME, LARGURA UTIL DE 1100 MM, REVESTIMENTO CO MESPESSURA DE 0,50 MM, COM PRE-PINTURA NAS DUAS FACES, NUCLEO EM POLIURE TANO | M2 | 142.25 | FORNECEDORES DIVERSOS |  |  | 15/05/2020
S00039518 | PAINEL TERMOISOLANTE PARA FECHAMENTOS VERTICAIS (INCLUI PARAFUSOS DE FIXA CAO)REVESTIDO EM ACO GALVALUME, LARGURA UTIL DE 1100 MM, REVESTIMENTO CO MESPESSURA DE 0,50 MM, COM PRE-PINTURA NAS DUAS FACES, NUCLEO EM POLIURE TANO | M2 | 168.64 | FORNECEDORES DIVERSOS |  |  | 15/05/2020
S00039520 | TELHA TERMOISOLANTE REVESTIDA EM ACO GALVANIZADO, FACE SUPERIOR EM TELH ATRAPEZOIDAL E FACE INFERIOR EM CHAPA PLANA (SEM ACESSORIOS DE FIXACAO),R EVESTIMENTO COM ESPESSURA DE 0,50 MM COM PRE-PINTURA NAS DUAS FACES, | M2 | 93.9 | FORNECEDORES DIVERSOS |  |  | 15/05/2020
S00039521 | TELHA TERMOISOLANTE REVESTIDA EM ACO GALVANIZADO, FACE SUPERIOR EM TELH ATRAPEZOIDAL E FACE INFERIOR EM CHAPA PLANA (SEM ACESSORIOS DE FIXACAO),R EVESTIMENTO COM ESPESSURA DE 0,50 MM COM PRE-PINTURA NAS DUAS FACES, | M2 | 96.97 | FORNECEDORES DIVERSOS |  |  | 15/05/2020
S00039522 | TELHA TERMOISOLANTE REVESTIDA EM ACO GALVANIZADO, FACES SUPERIOR E INFER IOREM TELHA TRAPEZOIDAL (SEM ACESSORIOS DE FIXACAO), REVESTIMENTO COMES PESSURA DE 0,50 MM COM PRE-PINTURA NAS DUAS FACES, NUCLEO EM POLIESTIRENO | M2 | 100.13 | FORNECEDORES DIVERSOS |  |  | 15/05/2020
S00039523 | DISPOSITIVO DR, 2 POLOS, SENSIBILIDADE DE 300 MA, CORRENTE DE 80 A, TIPO AC | UN | 263.75 | FORNECEDORES DIVERSOS |  |  | 15/05/2020
S00039548 | AR CONDICIONADO SPLIT ON/OFF, HI-WALL (PAREDE), 18000 BTUS/H, CICLO QUENTE/FR IO,60 HZ, CLASSIFICACAO ENERGETICA A - SELO PROCEL, GAS HFC, CONTROLE S/ FIO | UN | 2606.32 | FORNECEDORES DIVERSOS |  |  | 15/05/2020
S00039550 | AR CONDICIONADO SPLIT ON/OFF, HI-WALL (PAREDE), 7000 BTUS/H, CICLO QUENTE/FRI O, 6HZ, CLASSIFICACAO ENERGETICA A - SELO PROCEL, GAS HFC, CONTROLE S/ FIO | UN | 1393.11 | FORNECEDORES DIVERSOS |  |  | 13/12/2019
S00039551 | AR CONDICIONADO SPLIT ON/OFF, HI-WALL (PAREDE), 9000 BTUS/H, CICLO QUENTE/FRI O, 60HZ, CLASSIFICACAO ENERGETICA A - SELO PROCEL, GAS HFC, CONTROLE S/ FIO | UN | 1532.2 | FORNECEDORES DIVERSOS |  |  | 15/05/2020
S00039554 | AR CONDICIONADO SPLIT ON/OFF, HI-WALL (PAREDE), 24000 BTUS/H, CICLO QUENTE/FR IO,60 HZ, CLASSIFICACAO ENERGETICA A - SELO PROCEL, GAS HFC, CONTROLE S/ FIO | UN | 3446.47 | FORNECEDORES DIVERSOS |  |  | 15/05/2020
S00039555 | AR CONDICIONADO SPLIT ON/OFF, HI-WALL (PAREDE), 12000 BTUS/H, CICLO QUENTE/FR IO,60 HZ, CLASSIFICACAO ENERGETICA A - SELO PROCEL, GAS HFC, CONTROLE S/ FIO | UN | 1757.1 | FORNECEDORES DIVERSOS |  |  | 15/05/2020
S00039556 | AR CONDICIONADO SPLIT ON/OFF, CASSETE (TETO), 18000 BTUS/H, CICLO QUENTE/FRI O, 60HZ, CLASSIFICACAO ENERGETICA C - SELO PROCEL, GAS HFC, CONTROLE S/ FIO | UN | 5715.28 | FORNECEDORES DIVERSOS |  |  | 15/05/2020
S00039557 | AR CONDICIONADO SPLIT ON/OFF, CASSETE (TETO), 24000 BTUS/H, CICLO QUENTE/FRI O, 60HZ, CLASSIFICACAO ENERGETICA C - SELO PROCEL, GAS HFC, CONTROLE S/ FIO | UN | 6154.11 | FORNECEDORES DIVERSOS |  |  | 15/05/2020
S00039558 | AR CONDICIONADO SPLIT ON/OFF, CASSETE (TETO), 30000 BTUS/H, CICLO QUENTE/FRI O, 60HZ, CLASSIFICACAO ENERGETICA A - SELO PROCEL, GAS HFC, CONTROLE S/ FIO | UN | 6066.75 | FORNECEDORES DIVERSOS |  |  | 13/12/2019
S00039559 | AR CONDICIONADO SPLIT ON/OFF, CASSETE (TETO), 36000 BTUS/H, CICLO QUENTE/FRI O, 60HZ, CLASSIFICACAO ENERGETICA A - SELO PROCEL, GAS HFC, CONTROLE S/ FIO | UN | 9094.59 | FORNECEDORES DIVERSOS |  |  | 15/05/2020
S00039560 | AR CONDICIONADO SPLIT ON/OFF, CASSETE (TETO), 48000 BTUS/H, CICLO QUENTE/FRI O, 60HZ, CLASSIFICACAO ENERGETICA A - SELO PROCEL, GAS HFC, CONTROLE S/ FIO | UN | 10521.55 | FORNECEDORES DIVERSOS |  |  | 15/05/2020
S00039561 | AR CONDICIONADO SPLIT ON/OFF, CASSETE (TETO), 60000 BTUS/H, CICLO QUENTE/FRI O, 60HZ, CLASSIFICACAO ENERGETICA A - SELO PROCEL, GAS HFC, CONTROLE S/ FIO | UN | 11006.89 | FORNECEDORES DIVERSOS |  |  | 15/05/2020
S00039566 | PLACA / CHAPA DE GESSO ACARTONADO, ACABAMENTO VINILICO LISO EM UMA DAS FA CES,COR BRANCA, BORDA QUADRADA, E = 9,5 MM, 625 X 625 MM (L X C), PARA FORROR EMOVIVEL | M2 | 66.88 | FORNECEDORES DIVERSOS |  |  | 15/05/2020
S00039567 | PLACA / CHAPA DE GESSO ACARTONADO, ACABAMENTO VINILICO LISO EM UMA DAS FA CES,COR BRANCA, BORDA QUADRADA, E = 9,5 MM, 625 X 1250 MM (L X C), PARA FORRO REMOVIVEL | M2 | 57.91 | FORNECEDORES DIVERSOS |  |  | 15/05/2020
S00039569 | PERFIL TRAVESSA (SECUNDARIO), T CLICADO, EM ACO GALVANIZADO, BRANCO, PARAF ORRO REMOVIVEL, 24 X 625 MM (L X C) | M | 3.41 | FORNECEDORES DIVERSOS |  |  | 15/05/2020
S00039570 | PERFIL TRAVESSA (SECUNDARIO), T CLICADO, EM ACO GALVANIZADO , BRANCO, PARA FORRO REMOVIVEL, 24 X 1250 MM (L X C) | M | 3.45 | FORNECEDORES DIVERSOS |  |  | 15/05/2020
S00039571 | PERFIL LONGARINA (PRINCIPAL), T CLICADO, EM ACO, BRANCO, PARA FORRO REMOVIV EL,24 X 3750 MM (L X C) | M | 3.51 | FORNECEDORES DIVERSOS |  |  | 15/05/2020
S00039572 | PERFIL TIPO CANTONEIRA EM L, EM ACO GALVANIZADO, BRANCO, PARA FORRO REMO VIVEL,*23* X 3000 MM (L X C) | M | 3.25 | FORNECEDORES DIVERSOS |  |  | 15/05/2020
S00039573 | PENDURAL OU REGULADOR, COM MOLA, EM ACO GALVANIZADO, PARA PERFIL TIPO TC LICADO DE FORROS REMOVIVEL | UN | 1.44 | FORNECEDORES DIVERSOS |  |  | 15/05/2020
S00039574 | TIRANTE COM ELO, EM ARAME GALVANIZADO RIGIDO, NUMERO 10, COMPRIMENTO 2000 MM,PARA PENDURAL DE FORRO REMOVIVEL | UN | 3.28 | FORNECEDORES DIVERSOS |  |  | 15/05/2020
S00039577 | AR-CONDICIONADO FRIO SPLITAO MODULAR 10 TR | UN | 20488.28 | FORNECEDORES DIVERSOS |  |  | 15/05/2020
S00039578 | AR-CONDICIONADO FRIO SPLITAO MODULAR 15 TR | UN | 26440.53 | FORNECEDORES DIVERSOS |  |  | 15/05/2020
S00039579 | AR-CONDICIONADO FRIO SPLITAO MODULAR 20 TR | UN | 38468.91 | FORNECEDORES DIVERSOS |  |  | 15/05/2020
S00039580 | AR-CONDICIONADO FRIO SPLITAO INVERTER 30 TR | UN | 65458.22 | FORNECEDORES DIVERSOS |  |  | 15/05/2020
S00039584 | GRUPO GERADOR DIESEL, COM CARENAGEM, POTENCIA STANDART ENTRE 50 E 55 KV A,VELOCIDADE DE 1800 RPM, FREQUENCIA DE 60 HZ | UN | 81701.66 | FORNECEDORES DIVERSOS |  |  | 15/05/2020
S00039585 | GRUPO GERADOR DIESEL, COM CARENAGEM, POTENCIA STANDART ENTRE 100 E 110 K VA,VELOCIDADE DE 1800 RPM, FREQUENCIA DE 60 HZ | UN | 91745.37 | FORNECEDORES DIVERSOS |  |  | 15/05/2020
S00039586 | GRUPO GERADOR DIESEL, COM CARENAGEM, POTENCIA STANDART ENTRE 140 E 150 K VA,VELOCIDADE DE 1800 RPM, FREQUENCIA DE 60 HZ | UN | 107611.1 | FORNECEDORES DIVERSOS |  |  | 15/05/2020
S00039587 | GRUPO GERADOR DIESEL, COM CARENAGEM, POTENCIA STANDART ENTRE 210 E 220 K VA,VELOCIDADE DE 1800 RPM, FREQUENCIA DE 60 HZ | UN | 131064.81 | FORNECEDORES DIVERSOS |  |  | 15/05/2020
S00039588 | GRUPO GERADOR DIESEL, COM CARENAGEM, POTENCIA STANDART ENTRE 250 E 260 K VA,VELOCIDADE DE 1800 RPM, FREQUENCIA DE 60 HZ | UN | 151759.25 | FORNECEDORES DIVERSOS |  |  | 15/05/2020
S00039590 | GRUPO GERADOR DIESEL, SEM CARENAGEM, POTENCIA STANDART ENTRE 100 E 110 K VA,VELOCIDADE DE 1800 RPM, FREQUENCIA DE 60 HZ | UN | 79742.59 | FORNECEDORES DIVERSOS |  |  | 15/05/2020
S00039592 | GRUPO GERADOR DIESEL, SEM CARENAGEM, POTENCIA STANDART ENTRE 210 E 220 K VA,VELOCIDADE DE 1800 RPM, FREQUENCIA DE 60 HZ | UN | 114592.03 | FORNECEDORES DIVERSOS |  |  | 15/05/2020
S00039593 | GRUPO GERADOR DIESEL, SEM CARENAGEM, POTENCIA STANDART ENTRE 250 E 260 K VA,VELOCIDADE DE 1800 RPM, FREQUENCIA DE 60 HZ | UN | 131064.81 | FORNECEDORES DIVERSOS |  |  | 15/05/2020
S00039594 | PATCH PANEL, 24 PORTAS, CATEGORIA 5E, COM RACKS DE 19" E 1 U DE ALTURA | UN | 179 | FORNECEDORES DIVERSOS |  |  | 15/05/2020
S00039595 | PATCH PANEL, 48 PORTAS, CATEGORIA 5E, COM RACKS DE 19" E 2 U DE ALTURA | UN | 261.89 | FORNECEDORES DIVERSOS |  |  | 15/05/2020
S00039596 | PATCH PANEL, 24 PORTAS, CATEGORIA 6, COM RACKS DE 19" E 1 U DE ALTURA | UN | 311.99 | FORNECEDORES DIVERSOS |  |  | 15/05/2020
S00039597 | PATCH PANEL, 48 PORTAS, CATEGORIA 6, COM RACKS DE 19" E 2 U DE ALTURA | UN | 420.73 | FORNECEDORES DIVERSOS |  |  | 15/05/2020
S00039598 | CABO DE PAR TRANCADO UTP, 4 PARES, CATEGORIA 5E | M | 1.11 | FORNECEDORES DIVERSOS |  |  | 15/05/2020
S00039599 | CABO DE PAR TRANCADO UTP, 4 PARES, CATEGORIA 6 | M | 1.67 | FORNECEDORES DIVERSOS |  |  | 15/05/2020
S00039600 | CONECTOR FEMEA RJ - 45, CATEGORIA 5 E | UN | 9.46 | FORNECEDORES DIVERSOS |  |  | 15/05/2020
S00039601 | CONECTOR FEMEA RJ - 45, CATEGORIA 6 | UN | 16.46 | FORNECEDORES DIVERSOS |  |  | 15/05/2020
S00039602 | CONECTOR MACHO RJ - 45, CATEGORIA 5 E | UN | 1.08 | FORNECEDORES DIVERSOS |  |  | 15/05/2020
S00039603 | CONECTOR MACHO RJ - 45, CATEGORIA 6 | UN | 1.85 | FORNECEDORES DIVERSOS |  |  | 15/05/2020
S00039604 | PATCH CORD, CATEGORIA 5 E, EXTENSAO DE 1,50 M | UN | 9.35 | FORNECEDORES DIVERSOS |  |  | 15/05/2020
S00039605 | PATCH CORD, CATEGORIA 5 E, EXTENSAO DE 2,50 M | UN | 12.97 | FORNECEDORES DIVERSOS |  |  | 15/05/2020
S00039606 | PATCH CORD, CATEGORIA 6, EXTENSAO DE 1,50 M | UN | 16.48 | FORNECEDORES DIVERSOS |  |  | 15/05/2020
S00039607 | PATCH CORD, CATEGORIA 6, EXTENSAO DE 2,50 M | UN | 18.9 | FORNECEDORES DIVERSOS |  |  | 15/05/2020
S00039608 | NOBREAK TRIFASICO, DE 5 KVA FATOR DE POTENCIA DE 0,8, AUTONOMIA MINIMA DE 30 MINUTOS A PLENA CARGA | UN | 33906.8 | FORNECEDORES DIVERSOS |  |  | 15/05/2020
S00039609 | NOBREAK TRIFASICO, DE 10 KVA FATOR DE POTENCIA DE 0,8, AUTONOMIA MINIMA DE 3 0MINUTOS A PLENA CARGA | UN | 42405.26 | FORNECEDORES DIVERSOS |  |  | 15/05/2020
S00039610 | NOBREAK TRIFASICO, DE 15 KVA FATOR DE POTENCIA DE 0,8, AUTONOMIA MINIMA DE 3 0MINUTOS A PLENA CARGA | UN | 61898.45 | FORNECEDORES DIVERSOS |  |  | 15/05/2020
S00039611 | NOBREAK TRIFASICO, DE 20 KVA FATOR DE POTENCIA DE 0,8, AUTONOMIA MINIMA DE 3 0MINUTOS A PLENA CARGA | UN | 74907.26 | FORNECEDORES DIVERSOS |  |  | 15/05/2020
S00039612 | NOBREAK TRIFASICO, DE 25 KVA FATOR DE POTENCIA DE 0,8, AUTONOMIA MINIMA DE 3 0MINUTOS A PLENA CARGA | UN | 117343.91 | FORNECEDORES DIVERSOS |  |  | 15/05/2020
S00039613 | ESTABILIZADOR BIVOLT AUTOMATICO, 300 VA | UN | 121.61 | FORNECEDORES DIVERSOS |  |  | 15/05/2020
S00039614 | ESTABILIZADOR BIVOLT AUTOMATICO, 500 VA | UN | 177.42 | FORNECEDORES DIVERSOS |  |  | 15/05/2020
S00039615 | BARRA ANTIPANICO SIMPLES, CEGA LADO OPOSTO, COR CINZA | UN | 493.95 | FORNECEDORES DIVERSOS |  |  | 15/05/2020
S00039616 | ESTABILIZADOR BIVOLT AUTOMATICO, 1000 VA | UN | 306.15 | FORNECEDORES DIVERSOS |  |  | 15/05/2020
S00039618 | ESTABILIZADOR BIVOLT AUTOMATICO, 1500 VA | UN | 555.3 | FORNECEDORES DIVERSOS |  |  | 15/05/2020
S00039619 | ESTABILIZADOR BIVOLT AUTOMATICO, 2000 VA | UN | 760.54 | FORNECEDORES DIVERSOS |  |  | 15/05/2020
S00039620 | BARRA ANTIPANICO SIMPLES, COM FECHADURA LADO OPOSTO, COR CINZA | UN | 755.12 | FORNECEDORES DIVERSOS |  |  | 15/05/2020
S00039621 | BARRA ANTIPANICO DUPLA, CEGA LADO OPOSTO, COR CINZA | PAR | 1415.85 | FORNECEDORES DIVERSOS |  |  | 15/05/2020
S00039623 | BARRA ANTIPANICO SIMPLES, PARA PORTA DE VIDRO, COR CINZA | UN | 731.2 | FORNECEDORES DIVERSOS |  |  | 15/05/2020
S00039624 | BARRA ANTIPANICO DUPLA, PARA PORTA DE VIDRO, COR CINZA | PAR | 1432.75 | FORNECEDORES DIVERSOS |  |  | 15/05/2020
S00039628 | MOTOR A DIESEL PARA VIBRADOR DE IMERSAO, DE *4,7* CV | UN | 3209 | FORNECEDORES DIVERSOS |  |  | 15/05/2020
FRANARIN - PLEO | [6 empty] | 06/2020
Página 120 de 133
Código | Insumo | Un | Valor | Fornecedor |  |  | Data
S00039630 | CHAPA DE ACO GALVANIZADA BITOLA GSG 20, E = 0,95 MM (7,60 KG/M2) | M2 | 52.61 | FORNECEDORES DIVERSOS |  |  | 23/01/2020
S00039632 | CHAPA DE ACO GALVANIZADA BITOLA GSG 24, E = 0,65 MM (5,20 KG/M2) | M2 | 36.71 | FORNECEDORES DIVERSOS |  |  | 23/01/2020
S00039634 | FITA ADESIVA ANTICORROSIVA DE PVC FLEXIVEL, COR PRETA, PARA PROTECAOTUBUL ACAO, 50 MM X 30 M (L X C), E= *0,25* MM | M | 7.44 | FORNECEDORES DIVERSOS |  |  | 15/05/2020
S00039635 | CARPETE DE POLIPROPILENO EM MANTA PARA TRAFEGO COMERCIAL MEDIO, E = 5 A 6 MM(INSTALADO) | M2 | 59.37 | FORNECEDORES DIVERSOS |  |  | 15/05/2020
S00039636 | CARPETE DE NYLON EM PLACAS 50 X 50 CM PARA TRAFEGO COMERCIAL PESADO, E = 6 ,5MM (INSTALADO) | M2 | 113 | FORNECEDORES DIVERSOS |  |  | 15/05/2020
S00039637 | PAINEL ESTRUTURAL PARA LAJE SECA REVESTIDO EM PLACA CIMENTICIA, DE 1,20 X 2,5 0 M,E = 23 MM | M2 | 72.23 | FORNECEDORES DIVERSOS |  |  | 15/05/2020
S00039638 | PAINEL ESTRUTURAL PARA LAJE SECA REVESTIDO EM PLACA CIMENTICIA, DE 1,20 X 2,5 0 M,E = 40 MM | M2 | 134.5 | FORNECEDORES DIVERSOS |  |  | 15/05/2020
S00039639 | PAINEL ESTRUTURAL PARA LAJE SECA REVESTIDO EM PLACA CIMENTICIA, DE 1,20 X 2,5 0 M,E = 55 MM | M2 | 177.33 | FORNECEDORES DIVERSOS |  |  | 15/05/2020
S00039640 | CUMEEIRA ARTICULADA (ABA INFERIOR) PARA TELHA ONDULADA DE FIBROCIMENTO E = 4MM, ABA *330* MM, COMPRIMENTO 500 MM (SEM AMIANTO) | UN | 6.46 | FORNECEDORES DIVERSOS |  |  | 15/05/2020
S00039641 | ANEL DE BORRACHA PARA VEDACAO DE DUTO PEAD CORRUGADO PARA ELETRICA, DN 11/4" | UN | 1.13 | FORNECEDORES DIVERSOS |  |  | 15/05/2020
S00039642 | ANEL DE BORRACHA PARA VEDACAO DE DUTO PEAD CORRUGADO PARA ELETRICA, DN 11/2" | UN | 1.63 | FORNECEDORES DIVERSOS |  |  | 15/05/2020
S00039643 | ANEL DE BORRACHA PARA VEDACAO DE DUTO PEAD CORRUGADO PARA ELETRICA, DN 2" | UN | 4.54 | FORNECEDORES DIVERSOS |  |  | 15/05/2020
S00039644 | ANEL DE BORRACHA PARA VEDACAO DE DUTO PEAD CORRUGADO PARA ELETRICA, DN 3" | UN | 5.86 | FORNECEDORES DIVERSOS |  |  | 15/05/2020
S00039645 | ANEL DE BORRACHA PARA VEDACAO DE DUTO PEAD CORRUGADO PARA ELETRICA, DN 4" | UN | 7.57 | FORNECEDORES DIVERSOS |  |  | 15/05/2020
S00039660 | TUBO DE COBRE FLEXIVEL, D = 1/2 ", E = 0,79 MM, PARA AR-CONDICIONADO/ INSTALACO ESGAS RESIDENCIAIS E COMERCIAIS | M | 26.64 | FORNECEDORES DIVERSOS |  |  | 15/05/2020
S00039661 | TUBO DE COBRE FLEXIVEL, D = 3/16 ", E = 0,79 MM, PARA AR-CONDICIONADO/ INSTALAC OESGAS RESIDENCIAIS E COMERCIAIS | M | 8.7 | FORNECEDORES DIVERSOS |  |  | 15/05/2020
S00039662 | TUBO DE COBRE FLEXIVEL, D = 1/4 ", E = 0,79 MM, PARA AR-CONDICIONADO/ INSTALACO ESGAS RESIDENCIAIS E COMERCIAIS | M | 12.77 | FORNECEDORES DIVERSOS |  |  | 15/05/2020
S00039663 | TUBO DE COBRE FLEXIVEL, D = 5/16 ", E = 0,79 MM, PARA AR-CONDICIONADO/ INSTALAC OESGAS RESIDENCIAIS E COMERCIAIS | M | 15.7 | FORNECEDORES DIVERSOS |  |  | 15/05/2020
S00039664 | TUBO DE COBRE FLEXIVEL, D = 3/8 ", E = 0,79 MM, PARA AR-CONDICIONADO/ INSTALACO ESGAS RESIDENCIAIS E COMERCIAIS | M | 19.64 | FORNECEDORES DIVERSOS |  |  | 15/05/2020
S00039665 | TUBO DE COBRE FLEXIVEL, D = 5/8 ", E = 0,79 MM, PARA AR-CONDICIONADO/ INSTALACO ESGAS RESIDENCIAIS E COMERCIAIS | M | 33.13 | FORNECEDORES DIVERSOS |  |  | 15/05/2020
S00039666 | TUBO DE COBRE FLEXIVEL, D = 3/4 ", E = 0,79 MM, PARA AR-CONDICIONADO/ INSTALACO ESGAS RESIDENCIAIS E COMERCIAIS | M | 40.07 | FORNECEDORES DIVERSOS |  |  | 15/05/2020
S00039678 | CABECOTE PARA ENTRADA DE LINHA DE ALIMENTACAO PARA ELETRODUTO, EM LIGA D EALUMINIO COM ACABAMENTO ANTI CORROSIVO, COM FIXACAO POR ENCAIXE LISO DE 360GRAUS, DE 1/2" | UN | 2.09 | FORNECEDORES DIVERSOS |  |  | 15/05/2020
S00039679 | CABECOTE PARA ENTRADA DE LINHA DE ALIMENTACAO PARA ELETRODUTO, EM LIGA D EALUMINIO COM ACABAMENTO ANTI CORROSIVO, COM FIXACAO POR ENCAIXE LISO DE 360GRAUS, DE 3 1/2" | UN | 44.58 | FORNECEDORES DIVERSOS |  |  | 15/05/2020
S00039680 | !EM PROCESSO DE DESATIVACAO! CAIXA DE PROTECAO PARA 1 MEDIDOR MONOFASIC O, EMCHAPA DE ACO 20 USG (PADRAO DA CONCESSIONARIA LOCAL) | UN | 100.22 | FORNECEDORES DIVERSOS |  |  | 17/04/2020
S00039681 | CAIXA DE PROTECAO PARA 1 MEDIDOR BIFASICO, EM CHAPA DE ACO 20 USG (PADRAO DACONCESSIONARIA LOCAL) | UN | 167.2 | FORNECEDORES DIVERSOS |  |  | 13/12/2019
S00039682 | CAIXA DE PROTECAO PARA 1 MEDIDOR TRIFASICO, EM CHAPA DE ACO 20 USG (PADRA O DACONCESSIONARIA LOCAL) | UN | 168.88 | FORNECEDORES DIVERSOS |  |  | 13/12/2019
S00039683 | !EM PROCESSO DE DESATIVACAO! CAIXA INTERNA/EXTERNA DE MEDICAO PARA 1 MEDI DORMONOFASICO, COM VISOR, EM CHAPA DE ACO 18 USG (PADRAO DA CONCESSIONA RIALOCAL) | UN | 61.34 | FORNECEDORES DIVERSOS |  |  | 17/04/2020
S00039684 | CAIXA EXTERNA DE MEDICAO PARA 1 MEDIDOR MONOFASICO, COM VISOR, EM CHAPA DEACO 18 USG (PADRAO DA CONCESSIONARIA LOCAL) | UN | 35.38 | FORNECEDORES DIVERSOS |  |  | 01/11/2016
S00039685 | CAIXA EXTERNA DE MEDICAO PARA 1 MEDIDOR TRIFASICO, COM VISOR, EM CHAPA DE ACO18 USG (PADRAO DA CONCESSIONARIA LOCAL) | UN | 143.27 | FORNECEDORES DIVERSOS |  |  | 13/12/2019
S00039686 | CAIXA INTERNA/EXTERNA DE MEDICAO PARA 4 MEDIDORES MONOFASICOS, COM VISO R, EMCHAPA DE ACO 18 USG (PADRAO DA CONCESSIONARIA LOCAL) | UN | 236.2 | FORNECEDORES DIVERSOS |  |  | 15/05/2020
S00039687 | CAIXA EXTERNA DE MEDICAO PARA 4 MEDIDORES MONOFASICOS, COM VISOR, EM CHA PADE ACO 18 USG (PADRAO DA CONCESSIONARIA LOCAL) | UN | 270.08 | FORNECEDORES DIVERSOS |  |  | 13/12/2019
S00039688 | CAIXA PARA MEDICAO COLETIVA TIPO K, PADRAO BIFASICO OU TRIFASICO, PARA ATE 2 MEDIDORES (PADRAO DA CONCESSIONARIA LOCAL) | UN | 488.08 | FORNECEDORES DIVERSOS |  |  | 13/12/2019
S00039689 | CAIXA PARA MEDICAO COLETIVA TIPO H, PADRAO BIFASICO OU TRIFASICO, PARA ATE 6 MEDIDORES (PADRAO DA CONCESSIONARIA LOCAL) | UN | 3377.77 | FORNECEDORES DIVERSOS |  |  | 13/12/2019
S00039690 | CAIXA PARA MEDICAO COLETIVA TIPO M, PADRAO BIFASICO OU TRIFASICO, PARA ATE 8MEDIDORES, SEM BARRAMENTO E COM PORTAS INFERIOR E SUPERIOR | UN | 1614.23 | FORNECEDORES DIVERSOS |  |  | 15/05/2020
S00039691 | CAIXA PARA MEDICAO COLETIVA TIPO N, PADRAO BIFASICO OU TRIFASICO, PARA ATE 1 2MEDIDORES, SEM BARRAMENTO E COM PORTAS INFERIOR E SUPERIOR | UN | 2030.25 | FORNECEDORES DIVERSOS |  |  | 15/05/2020
S00039692 | CAIXA DE PROTECAO PARA TRANSFORMADOR CORRENTE, EM CHAPA DE ACO 18 USG( PADRAO DA CONCESSIONARIA LOCAL) | UN | 460.29 | FORNECEDORES DIVERSOS |  |  | 15/05/2020
S00039693 | CAIXA DE PROTECAO EXTERNA PARA MEDIDOR HOROSAZONAL, DE BAIXA TENSAO, CO MMODULO, EM CHAPA DE ACO (PADRAO DA CONCESSIONARIA LOCAL) | UN | 1438.5 | FORNECEDORES DIVERSOS |  |  | 15/05/2020
S00039694 | PISO ELEVADO COM 2 PLACAS DE ACO COM ENCHIMENTO DE CONCRETO CELULAR,INC LUSO BASE/HASTE/CRUZETAS, 60 X 60 CM, H = *28* CM, RESISTENCIA CARGACONCENT RADA 496 KG (COM COLOCACAO) | M2 | 278.01 | FORNECEDORES DIVERSOS |  |  | 15/05/2020
S00039695 | MANTA DE POLIETILENO EXPANDIDO COM 1 FACE METALIZADA PARA SUBCOBERTURA, E =*5* MM | M2 | 1.36 | FORNECEDORES DIVERSOS |  |  | 14/04/2018
S00039696 | MANTA ALUMINIZADA 1 FACE PARA SUBCOBERTURA, E = *1* MM | M2 | 4.62 | FORNECEDORES DIVERSOS |  |  | 15/05/2020
S00039697 | MANTA ALUMINIZADA NAS DUAS FACES, PARA SUBCOBERTURA, E = *2* MM | M2 | 0.51 | FORNECEDORES DIVERSOS |  |  | 14/04/2018
S00039699 | MANTA DE BORRACHA ANTIRRUIDO 5 MM | M2 | 10.49 | FORNECEDORES DIVERSOS |  |  | 15/05/2020
S00039700 | MANTA ANTIRRUIDO DE POLIESTER (PET) PARA CONTRAPISO E = *8* MM | M2 | 17.14 | FORNECEDORES DIVERSOS |  |  | 15/05/2020
S00039701 | FITA ADESIVA ASFALTICA ALUMINIZADA MULTIUSO, L = 10 CM, ROLO DE 10 M | UN | 63.25 | FORNECEDORES DIVERSOS |  |  | 15/05/2020
S00039707 | TUBO DE ESPUMA DE POLIETILENO EXPANDIDO FLEXIVEL PARA ISOLAMENTO TERMICO DETUBULACAO DE AR CONDICIONADO, AGUA QUENTE, DN 1 1/2", E= 10 MM | M | 3.03 | FORNECEDORES DIVERSOS |  |  | 15/05/2020
S00039708 | TUBO DE ESPUMA DE POLIETILENO EXPANDIDO FLEXIVEL PARA ISOLAMENTO TERMICO DETUBULACAO DE AR CONDICIONADO, AGUA QUENTE, DN 1 1/4", E= 10 MM | M | 2.94 | FORNECEDORES DIVERSOS |  |  | 15/05/2020
S00039709 | TUBO DE ESPUMA DE POLIETILENO EXPANDIDO FLEXIVEL PARA ISOLAMENTO TERMICO DETUBULACAO DE AR CONDICIONADO, AGUA QUENTE, DN 1 3/8", E= 10 MM | M | 2.87 | FORNECEDORES DIVERSOS |  |  | 15/05/2020
S00039710 | TUBO DE ESPUMA DE POLIETILENO EXPANDIDO FLEXIVEL PARA ISOLAMENTO TERMICO DETUBULACAO DE AR CONDICIONADO, AGUA QUENTE, DN 1 1/8", E= 10 MM | M | 2.07 | FORNECEDORES DIVERSOS |  |  | 15/05/2020
S00039711 | TUBO DE ESPUMA DE POLIETILENO EXPANDIDO FLEXIVEL PARA ISOLAMENTO TERMICO DETUBULACAO DE AR CONDICIONADO, AGUA QUENTE, DN 1 5/8", E= 10 MM | M | 3.22 | FORNECEDORES DIVERSOS |  |  | 15/05/2020
S00039712 | TUBO DE ESPUMA DE POLIETILENO EXPANDIDO FLEXIVEL PARA ISOLAMENTO TERMICO DETUBULACAO DE AR CONDICIONADO, AGUA QUENTE, DN 1/2", E= 10 MM | M | 1.13 | FORNECEDORES DIVERSOS |  |  | 15/05/2020
S00039713 | TUBO DE ESPUMA DE POLIETILENO EXPANDIDO FLEXIVEL PARA ISOLAMENTO TERMICO DETUBULACAO DE AR CONDICIONADO, AGUA QUENTE, DN 1/4", E= 10 MM | M | 0.89 | FORNECEDORES DIVERSOS |  |  | 15/05/2020
S00039714 | TUBO DE ESPUMA DE POLIETILENO EXPANDIDO FLEXIVEL PARA ISOLAMENTO TERMICO DETUBULACAO DE AR CONDICIONADO, AGUA QUENTE, DN 1", E= 10 MM | M | 2.04 | FORNECEDORES DIVERSOS |  |  | 15/05/2020
S00039715 | TUBO DE ESPUMA DE POLIETILENO EXPANDIDO FLEXIVEL PARA ISOLAMENTO TERMICO DETUBULACAO DE AR CONDICIONADO, AGUA QUENTE, DN 3/4", E= 10 MM | M | 1.45 | FORNECEDORES DIVERSOS |  |  | 15/05/2020
S00039716 | TUBO DE ESPUMA DE POLIETILENO EXPANDIDO FLEXIVEL PARA ISOLAMENTO TERMICO DETUBULACAO DE AR CONDICIONADO, AGUA QUENTE, DN 3/8", E= 10 MM | M | 1.1 | FORNECEDORES DIVERSOS |  |  | 15/05/2020
S00039718 | TUBO DE ESPUMA DE POLIETILENO EXPANDIDO FLEXIVEL PARA ISOLAMENTO TERMICO DETUBULACAO DE AR CONDICIONADO, AGUA QUENTE, DN 7/8", E= 10 MM | M | 1.88 | FORNECEDORES DIVERSOS |  |  | 15/05/2020
S00039719 | ADESIVO LIQUIDO A BASE DE RESINAS PARA COLAGEM DE ESPUMA DE ISOLAMENTOTE RMICO FLEXIVEL | L | 79.14 | FORNECEDORES DIVERSOS |  |  | 15/05/2020
S00039724 | TUBO DE COBRE CLASSE "I", DN = 1/2 " (15 MM), PARA INSTALACOES INDUSTRIAIS DE AL TAPRESSAO E VAPOR | M | 37.6 | FORNECEDORES DIVERSOS |  |  | 15/05/2020
S00039725 | TUBO DE COBRE CLASSE "I", DN = 3/4 " (22 MM), PARA INSTALACOES INDUSTRIAIS DE AL TAPRESSAO E VAPOR | M | 61.29 | FORNECEDORES DIVERSOS |  |  | 15/05/2020
S00039726 | TUBO DE COBRE CLASSE "I", DN = 1 " (28 MM), PARA INSTALACOES INDUSTRIAIS DE ALT APRESSAO E VAPOR | M | 84.92 | FORNECEDORES DIVERSOS |  |  | 15/05/2020
S00039727 | TUBO DE COBRE CLASSE "I", DN = 1 1/4 " (35 MM), PARA INSTALACOES INDUSTRIAIS DE ALPRESSAO E VAPOR | M | 122.83 | FORNECEDORES DIVERSOS |  |  | 15/05/2020
FRANARIN - PLEO | [6 empty] | 06/2020
Página 121 de 133
Código | Insumo | Un | Valor | Fornecedor |  |  | Data
S00039728 | TUBO DE COBRE CLASSE "I", DN = 1 1/2 " (42 MM), PARA INSTALACOES INDUSTRIAIS DE ALPRESSAO E VAPOR | M | 149.25 | FORNECEDORES DIVERSOS |  |  | 15/05/2020
S00039729 | TUBO DE COBRE CLASSE "I", DN = 2 " (54 MM), PARA INSTALACOES INDUSTRIAIS DE ALT APRESSAO E VAPOR | M | 206.69 | FORNECEDORES DIVERSOS |  |  | 15/05/2020
S00039730 | TUBO DE COBRE CLASSE "I", DN = 2 1/2 " (66 MM), PARA INSTALACOES INDUSTRIAIS DE ALPRESSAO E VAPOR | M | 268.17 | FORNECEDORES DIVERSOS |  |  | 15/05/2020
S00039731 | TUBO DE COBRE CLASSE "I", DN = 3 " (79 MM), PARA INSTALACOES INDUSTRIAIS DE ALT APRESSAO E VAPOR | M | 397.18 | FORNECEDORES DIVERSOS |  |  | 15/05/2020
S00039732 | TUBO DE COBRE CLASSE "I", DN = 4" (104 MM), PARA INSTALACOES INDUSTRIAIS DE ALT APRESSAO E VAPOR | M | 584.63 | FORNECEDORES DIVERSOS |  |  | 15/05/2020
S00039733 | TUBO DE BORRACHA ELASTOMERICA FLEXIVEL, PRETA, PARA ISOLAMENTO TERMICO D ETUBULACAO, DN 2 1/8" (54 MM), E= 32 MM, COEFICIENTE DE CONDUTIVIDADE TERMICA 0,036W/mK, VAPOR DE AGUA MAIOR OU IGUAL A 10.000 | M | 123.02 | FORNECEDORES DIVERSOS |  |  | 15/05/2020
S00039734 | TUBO DE BORRACHA ELASTOMERICA FLEXIVEL, PRETA, PARA ISOLAMENTO TERMICO D ETUBULACAO, DN 1 3/8" (35 MM), E= 32 MM, COEFICIENTE DE CONDUTIVIDADE TERMICA 0,036W/mK, VAPOR DE AGUA MAIOR OU IGUAL A 10.000 | M | 90.08 | FORNECEDORES DIVERSOS |  |  | 15/05/2020
S00039735 | TUBO DE BORRACHA ELASTOMERICA FLEXIVEL, PRETA, PARA ISOLAMENTO TERMICO D ETUBULACAO, DN 1 1/8" (28 MM), E= 32 MM, COEFICIENTE DE CONDUTIVIDADE TERMICA 0,036W/mK, VAPOR DE AGUA MAIOR OU IGUAL A 10.000 | M | 75.94 | FORNECEDORES DIVERSOS |  |  | 15/05/2020
S00039736 | TUBO DE BORRACHA ELASTOMERICA FLEXIVEL, PRETA, PARA ISOLAMENTO TERMICO D ETUBULACAO, DN 1 5/8" (42 MM), E= 32 MM, COEFICIENTE DE CONDUTIVIDADE TERMICA 0,036W/mK, VAPOR DE AGUA MAIOR OU IGUAL A 10.000 | M | 102.8 | FORNECEDORES DIVERSOS |  |  | 15/05/2020
S00039737 | TUBO DE BORRACHA ELASTOMERICA FLEXIVEL, PRETA, PARA ISOLAMENTO TERMICO D ETUBULACAO, DN 1/2" (12 MM), E= 19 MM, COEFICIENTE DE CONDUTIVIDADE TERMICA0, 036W/mK, VAPOR DE AGUA MAIOR OU IGUAL A 10.000 | M | 13.83 | FORNECEDORES DIVERSOS |  |  | 15/05/2020
S00039738 | TUBO DE BORRACHA ELASTOMERICA FLEXIVEL, PRETA, PARA ISOLAMENTO TERMICO D ETUBULACAO, DN 1/4" (6 MM), E= 9 MM, COEFICIENTE DE CONDUTIVIDADE TERMICA0,03 6W/mK, VAPOR DE AGUA MAIOR OU IGUAL A 10.000 | M | 5 | FORNECEDORES DIVERSOS |  |  | 15/05/2020
S00039739 | TUBO DE BORRACHA ELASTOMERICA FLEXIVEL, PRETA, PARA ISOLAMENTO TERMICO D ETUBULACAO, DN 1" (25 MM), E= 32 MM, COEFICIENTE DE CONDUTIVIDADE TERMICA0,03 6W/mK, VAPOR DE AGUA MAIOR OU IGUAL A 10.000 | M | 71.09 | FORNECEDORES DIVERSOS |  |  | 15/05/2020
S00039740 | TUBO DE BORRACHA ELASTOMERICA FLEXIVEL, PRETA, PARA ISOLAMENTO TERMICO D ETUBULACAO, DN 3/4" (18 MM), E= 32 MM, COEFICIENTE DE CONDUTIVIDADE TERMICA0, 036W/mK, VAPOR DE AGUA MAIOR OU IGUAL A 10.000 | M | 68.27 | FORNECEDORES DIVERSOS |  |  | 15/05/2020
S00039741 | TUBO DE BORRACHA ELASTOMERICA FLEXIVEL, PRETA, PARA ISOLAMENTO TERMICO D ETUBULACAO, DN 3/8" (10 MM), E= 19 MM, COEFICIENTE DE CONDUTIVIDADE TERMICA0, 036W/mK, VAPOR DE AGUA MAIOR OU IGUAL A 10.000 | M | 12.58 | FORNECEDORES DIVERSOS |  |  | 15/05/2020
S00039742 | TUBO DE BORRACHA ELASTOMERICA FLEXIVEL, PRETA, PARA ISOLAMENTO TERMICO D ETUBULACAO, DN 7/8" (22 MM), E= 32 MM, COEFICIENTE DE CONDUTIVIDADE TERMICA0, 036W/mK, VAPOR DE AGUA MAIOR OU IGUAL A 10.000 | M | 54.87 | FORNECEDORES DIVERSOS |  |  | 15/05/2020
S00039744 | PAINEL DE LA DE VIDRO SEM REVESTIMENTO PSI 40, E = 25 MM, DE 1200 X 600 MM | M2 | 32.44 | FORNECEDORES DIVERSOS |  |  | 15/05/2020
S00039745 | PAINEL DE LA DE VIDRO SEM REVESTIMENTO PSI 40, E = 50 MM, DE 1200 X 600 MM | M2 | 68.48 | FORNECEDORES DIVERSOS |  |  | 15/05/2020
S00039746 | CHUMBADOR DE ACO, 1" X 600 MM, PARA POSTES DE ACO COM BASE, INCLUSO PORCA EARRUELA | UN | 149.85 | FORNECEDORES DIVERSOS |  |  | 15/05/2020
S00039747 | TUBO DE COBRE CLASSE "A", DN = 1/2 " (15 MM), PARA INSTALACOES DE MEDIA PRESSA OPARA GASES COMBUSTIVEIS E MEDICINAIS | M | 31.3 | FORNECEDORES DIVERSOS |  |  | 15/05/2020
S00039748 | TUBO DE COBRE CLASSE "A", DN = 3/4 " (22 MM), PARA INSTALACOES DE MEDIA PRESSA OPARA GASES COMBUSTIVEIS E MEDICINAIS | M | 50.65 | FORNECEDORES DIVERSOS |  |  | 15/05/2020
S00039749 | TUBO DE COBRE CLASSE "A", DN = 1 " (28 MM), PARA INSTALACOES DE MEDIA PRESSAO PARA GASES COMBUSTIVEIS E MEDICINAIS | M | 64.44 | FORNECEDORES DIVERSOS |  |  | 15/05/2020
S00039750 | TUBO DE COBRE CLASSE "A", DN = 1 1/4 " (35 MM), PARA INSTALACOES DE MEDIA PRES SAOPARA GASES COMBUSTIVEIS E MEDICINAIS | M | 97.32 | FORNECEDORES DIVERSOS |  |  | 15/05/2020
S00039751 | TUBO DE COBRE CLASSE "A", DN = 1 1/2 " (42 MM), PARA INSTALACOES DE MEDIA PRES SAOPARA GASES COMBUSTIVEIS E MEDICINAIS | M | 117.09 | FORNECEDORES DIVERSOS |  |  | 15/05/2020
S00039752 | TUBO DE COBRE, CLASSE "A", DN = 2" (54 MM), PARA INSTALACOES DE MEDIA PRESSAO PARA GASES COMBUSTIVEIS E MEDICINAIS | M | 166.61 | FORNECEDORES DIVERSOS |  |  | 15/05/2020
S00039753 | TUBO DE COBRE CLASSE "A", DN = 2 1/2 " (66 MM), PARA INSTALACOES DE MEDIA PRES SAOPARA GASES COMBUSTIVEIS E MEDICINAIS | M | 215.54 | FORNECEDORES DIVERSOS |  |  | 15/05/2020
S00039754 | TUBO DE COBRE CLASSE "A", DN = 3 " (79 MM), PARA INSTALACOES DE MEDIA PRESSAO PARA GASES COMBUSTIVEIS E MEDICINAIS | M | 317.55 | FORNECEDORES DIVERSOS |  |  | 15/05/2020
S00039755 | TUBO DE COBRE CLASSE "A", DN = 4 " (104 MM), PARA INSTALACOES DE MEDIA PRESSA OPARA GASES COMBUSTIVEIS E MEDICINAIS | M | 481.48 | FORNECEDORES DIVERSOS |  |  | 15/05/2020
S00039756 | QUADRO DE DISTRIBUICAO COM BARRAMENTO TRIFASICO, DE SOBREPOR, EM CHAPA DEACO GALVANIZADO, PARA 12 DISJUNTORES DIN, 100 A | UN | 202.35 | FORNECEDORES DIVERSOS |  |  | 15/05/2020
S00039757 | QUADRO DE DISTRIBUICAO COM BARRAMENTO TRIFASICO, DE SOBREPOR, EM CHAPA DEACO GALVANIZADO, PARA 28 DISJUNTORES DIN, 100 A | UN | 233.8 | FORNECEDORES DIVERSOS |  |  | 15/05/2020
S00039758 | QUADRO DE DISTRIBUICAO COM BARRAMENTO TRIFASICO, DE SOBREPOR, EM CHAPA DEACO GALVANIZADO, PARA 30 DISJUNTORES DIN, 100 A | UN | 340.73 | FORNECEDORES DIVERSOS |  |  | 15/05/2020
S00039759 | QUADRO DE DISTRIBUICAO COM BARRAMENTO TRIFASICO, DE SOBREPOR, EM CHAPA DEACO GALVANIZADO, PARA 36 DISJUNTORES DIN, 100 A | UN | 420.81 | FORNECEDORES DIVERSOS |  |  | 15/05/2020
S00039760 | QUADRO DE DISTRIBUICAO COM BARRAMENTO TRIFASICO, DE SOBREPOR, EM CHAPA DEACO GALVANIZADO, PARA *42* DISJUNTORES DIN, 100 A | UN | 563.56 | FORNECEDORES DIVERSOS |  |  | 15/05/2020
S00039761 | QUADRO DE DISTRIBUICAO COM BARRAMENTO TRIFASICO, DE SOBREPOR, EM CHAPA DEACO GALVANIZADO, PARA 48 DISJUNTORES DIN, 100 A | UN | 505.82 | FORNECEDORES DIVERSOS |  |  | 15/05/2020
S00039762 | QUADRO DE DISTRIBUICAO COM BARRAMENTO TRIFASICO, DE EMBUTIR, EM CHAPA DE ACOGALVANIZADO, PARA 36 DISJUNTORES DIN, 100 A | UN | 330.9 | FORNECEDORES DIVERSOS |  |  | 15/05/2020
S00039763 | QUADRO DE DISTRIBUICAO COM BARRAMENTO TRIFASICO, DE EMBUTIR, EM CHAPA DE ACOGALVANIZADO, PARA 48 DISJUNTORES DIN, 100 A | UN | 565.42 | FORNECEDORES DIVERSOS |  |  | 15/05/2020
S00039764 | !EM PROCESSO DE DESATIVACAO! QUADRO DE DISTRIBUICAO SEM BARRAMENTO, CO MPORTA, DE EMBUTIR, EM CHAPA DE ACO GALVANIZADO, PARA 6 DISJUNTORES NEMA | UN | 43.03 | FORNECEDORES DIVERSOS |  |  | 17/04/2020
S00039765 | QUADRO DE DISTRIBUICAO SEM BARRAMENTO, COM PORTA, DE EMBUTIR, EM CHAPA D EACO GALVANIZADO, PARA 12 DISJUNTORES NEMA | UN | 47.28 | FORNECEDORES DIVERSOS |  |  | 13/12/2019
S00039766 | CAIXA DE PASSAGEM N 2, DE SOBREPOR, PADRAO TELEBRAS, DIMENSOES 20 X 20 X *1 2*CM, EM CHAPA DE ACO GALVANIZADO | UN | 58.77 | FORNECEDORES DIVERSOS |  |  | 13/12/2019
S00039767 | CAIXA DE PASSAGEM N 3, DE SOBREPOR, PADRAO TELEBRAS, DIMENSOES 40 X 40 X *1 2*CM, EM CHAPA DE ACO GALVANIZADO | UN | 133.42 | FORNECEDORES DIVERSOS |  |  | 13/12/2019
S00039768 | CAIXA DE PASSAGEM N 6, DE SOBREPOR, PADRAO TELEBRAS, DIMENSOES 120 X 120 X *12*CM, EM CHAPA DE ACO GALVANIZADO | UN | 702.37 | FORNECEDORES DIVERSOS |  |  | 13/12/2019
S00039769 | CAIXA DE PASSAGEM N 7, DE SOBREPOR, PADRAO TELEBRAS, DIMENSOES 150 X 150 X *15*CM, EM CHAPA DE ACO GALVANIZADO | UN | 1143.24 | FORNECEDORES DIVERSOS |  |  | 13/12/2019
S00039770 | CAIXA DE PASSAGEM N 8, DE SOBREPOR, PADRAO TELEBRAS, DIMENSOES 200 X 200 X *20*CM, EM CHAPA DE ACO GALVANIZADO | UN | 4008.07 | FORNECEDORES DIVERSOS |  |  | 13/12/2019
S00039771 | CAIXA DE PASSAGEM METALICA DE SOBREPOR COM TAMPA PARAFUSADA, DIMENSOES 20 X20 X 10 CM | UN | 17.48 | FORNECEDORES DIVERSOS |  |  | 15/05/2020
S00039772 | CAIXA DE PASSAGEM METALICA DE SOBREPOR COM TAMPA PARAFUSADA, DIMENSOES 30 X30 X 10 CM | UN | 34.36 | FORNECEDORES DIVERSOS |  |  | 15/05/2020
S00039773 | CAIXA DE PASSAGEM METALICA DE SOBREPOR COM TAMPA PARAFUSADA, DIMENSOES 40 X40 X 15 CM | UN | 55.23 | FORNECEDORES DIVERSOS |  |  | 15/05/2020
S00039774 | CAIXA DE PASSAGEM METALICA DE SOBREPOR COM TAMPA PARAFUSADA, DIMENSOES 50 X50 X 15 CM | UN | 82.61 | FORNECEDORES DIVERSOS |  |  | 15/05/2020
S00039775 | CAIXA DE PASSAGEM METALICA DE SOBREPOR COM TAMPA PARAFUSADA, DIMENSOES 60 X60 X 20 CM | UN | 110.25 | FORNECEDORES DIVERSOS |  |  | 15/05/2020
S00039776 | CAIXA DE PASSAGEM METALICA DE SOBREPOR COM TAMPA PARAFUSADA, DIMENSOES 70 X70 X 20 CM | UN | 133.25 | FORNECEDORES DIVERSOS |  |  | 15/05/2020
S00039777 | CAIXA DE PASSAGEM METALICA DE SOBREPOR COM TAMPA PARAFUSADA, DIMENSOES 80 X80 X 20 CM | UN | 168.89 | FORNECEDORES DIVERSOS |  |  | 15/05/2020
S00039794 | QUADRO DE DISTRIBUICAO, SEM BARRAMENTO, EM PVC, DE EMBUTIR, PARA 3DISJUNT ORES NEMA OU 4 DISJUNTORES DIN | UN | 22.98 | FORNECEDORES DIVERSOS |  |  | 15/05/2020
S00039795 | QUADRO DE DISTRIBUICAO, SEM BARRAMENTO, EM PVC, DE EMBUTIR, PARA 6DISJUNT ORES NEMA OU 8 DISJUNTORES DIN | UN | 36.31 | FORNECEDORES DIVERSOS |  |  | 15/05/2020
S00039796 | QUADRO DE DISTRIBUICAO, SEM BARRAMENTO, EM PVC, DE EMBUTIR, PARA 12DISJUN TORES NEMA OU 16 DISJUNTORES DIN | UN | 54.14 | FORNECEDORES DIVERSOS |  |  | 15/05/2020
S00039797 | QUADRO DE DISTRIBUICAO, SEM BARRAMENTO, EM PVC, DE EMBUTIR, PARA 18DISJUN TORES NEMA OU 24 DISJUNTORES DIN | UN | 85 | FORNECEDORES DIVERSOS |  |  | 15/05/2020
S00039798 | QUADRO DE DISTRIBUICAO, SEM BARRAMENTO, EM PVC, DE EMBUTIR, PARA 27DISJUN TORES NEMA OU 36 DISJUNTORES DIN | UN | 145.8 | FORNECEDORES DIVERSOS |  |  | 15/05/2020
S00039799 | QUADRO DE DISTRIBUICAO, SEM BARRAMENTO, EM PVC, DE SOBREPOR, PARA 3DISJU NTORES NEMA OU 4 DISJUNTORES DIN | UN | 26.79 | FORNECEDORES DIVERSOS |  |  | 15/05/2020
FRANARIN - PLEO | [6 empty] | 06/2020
Página 122 de 133
Código | Insumo | Un | Valor | Fornecedor |  |  | Data
S00039800 | QUADRO DE DISTRIBUICAO, SEM BARRAMENTO, EM PVC, DE SOBREPOR, PARA 6DISJU NTORES NEMA OU 8 DISJUNTORES DIN | UN | 45.63 | FORNECEDORES DIVERSOS |  |  | 15/05/2020
S00039801 | QUADRO DE DISTRIBUICAO, SEM BARRAMENTO, EM PVC, DE SOBREPOR, PARA 12DISJU NTORES NEMA OU 16 DISJUNTORES DIN | UN | 76.67 | FORNECEDORES DIVERSOS |  |  | 15/05/2020
S00039802 | QUADRO DE DISTRIBUICAO, SEM BARRAMENTO, EM PVC, DE SOBREPOR, PARA 18DISJU NTORES NEMA OU 24 DISJUNTORES DIN | UN | 112.39 | FORNECEDORES DIVERSOS |  |  | 15/05/2020
S00039803 | QUADRO DE DISTRIBUICAO, SEM BARRAMENTO, EM PVC, DE SOBREPOR, PARA 27DISJU NTORES NEMA OU 36 DISJUNTORES DIN | UN | 156.79 | FORNECEDORES DIVERSOS |  |  | 15/05/2020
S00039804 | QUADRO DE DISTRIBUICAO, EM PVC, DE EMBUTIR, COM BARRAMENTO TERRA / NEUTR O,PARA 6 DISJUNTORES NEMA OU 8 DISJUNTORES DIN | UN | 52.28 | FORNECEDORES DIVERSOS |  |  | 15/05/2020
S00039805 | QUADRO DE DISTRIBUICAO, EM PVC, DE EMBUTIR, COM BARRAMENTO TERRA / NEUTR O,PARA 12 DISJUNTORES NEMA OU 16 DISJUNTORES DIN | UN | 89.03 | FORNECEDORES DIVERSOS |  |  | 15/05/2020
S00039806 | QUADRO DE DISTRIBUICAO, EM PVC, DE EMBUTIR, COM BARRAMENTO TERRA / NEUTR O,PARA 18 DISJUNTORES NEMA OU 24 DISJUNTORES DIN | UN | 164.95 | FORNECEDORES DIVERSOS |  |  | 15/05/2020
S00039807 | QUADRO DE DISTRIBUICAO, EM PVC, DE EMBUTIR, COM BARRAMENTO TERRA / NEUTR O,PARA 27 DISJUNTORES NEMA OU 36 DISJUNTORES DIN | UN | 357.48 | FORNECEDORES DIVERSOS |  |  | 15/05/2020
S00039808 | CAIXA PARA MEDIDOR MONOFASICO, EM POLICARBONATO /TERMOPLASTICO, COMDISJ UNTOR (PADRAO DA CONCESSIONARIA LOCAL) | UN | 48.91 | FORNECEDORES DIVERSOS |  |  | 15/05/2020
S00039809 | CAIXA PARA MEDIDOR POLIFASICO, EM POLICARBONATO (TERMOPLASTICO), COM 1DIS JUNTOR | UN | 116.02 | FORNECEDORES DIVERSOS |  |  | 15/05/2020
S00039810 | CAIXA DE PASSAGEM ELETRICA DE PAREDE, DE EMBUTIR, EM PVC, COM TAMPAAPARA FUSADA, DIMENSOES 120 X 120 X *75* MM | UN | 21.32 | FORNECEDORES DIVERSOS |  |  | 15/05/2020
S00039811 | CAIXA DE PASSAGEM ELETRICA DE PAREDE, DE EMBUTIR, EM PVC, COM TAMPAAPARA FUSADA, DIMENSOES 150 X 150 X *75* MM | UN | 26.09 | FORNECEDORES DIVERSOS |  |  | 15/05/2020
S00039812 | CAIXA DE PASSAGEM ELETRICA DE PAREDE, DE EMBUTIR, EM PVC, COM TAMPAAPARA FUSADA, DIMENSOES 200 X 200 X *90* MM | UN | 42.89 | FORNECEDORES DIVERSOS |  |  | 15/05/2020
S00039813 | MAQUINA TIPO VASO/TANQUE/JATO DE PRESSAO PORTATIL PARA JATEAMENTO, CONT ROLEAUTOMATICO E REMOTO, CAMARA DE 1 SAIDA, 280 L, DIAM. *670* MM, BICO JATO CURTOVENTURI DE 5/16", MANGUEIRA DE 1" DE 10 M, COMPLETA (VALVULAS POP UP E DOSADORA, | UN | 17291.87 | FORNECEDORES DIVERSOS |  |  | 15/05/2020
S00039814 | LOCACAO DE ELEVADOR DE CREMALHEIRA CABINE SIMPLES FECHADA 1,5 X 2,5 X 2,35 M(UMA POR TORRE), CAPACIDADE DE CARGA *1200* KG (15 PESSOAS), TORRE DE 24 M ( 16MODULOS), 16 PARADAS, FREIO DE SEGURANCA, LIMITADOR DE CARGA | H | 42.18 | FORNECEDORES DIVERSOS |  |  | 15/05/2020
S00039826 | AR-CONDICIONADO SPLIT INVERTER, PISO TETO, 24000 BTU/H, QUENTE/FRIO, 60HZ,CLA SSIFICACAO ENERGETICA A - SELO PROCEL, GAS HFC, CONTROLE S/FIO | UN | 4724.68 | FORNECEDORES DIVERSOS |  |  | 15/05/2020
S00039828 | PROJETOR PNEUMATICO DE ARGAMASSA PARA CHAPISCO E REBOCO COM RECIPIENT EACOPLADO, TIPO CANEQUNHA, COM VOLUME DE 1,50 L, SEM COMPRESSOR | UN | 417.52 | FORNECEDORES DIVERSOS |  |  | 15/05/2020
S00039829 | RODAPE EM POLIESTIRENO, BRANCO, H = *5* CM, E = *1,5* CM | M | 19.96 | FORNECEDORES DIVERSOS |  |  | 15/05/2020
S00039830 | GUARNICAO/ALIZAR/VISTA, E = *1,3* CM, L = *7,0* CM, EM POLIESTIRENO, BRANCO | JG | 162.7 | FORNECEDORES DIVERSOS |  |  | 15/05/2020
S00039831 | GUARNICAO/ALIZAR/VISTA, E = *1,5* CM, L = *5,0* CM, EM POLIESTIRENO, BRANCO | JG | 162.36 | FORNECEDORES DIVERSOS |  |  | 15/05/2020
S00039833 | !EM PROCESSO DE DESATIVACAO! LOCACAO DE GRUPO GERADOR DE *260* KVA, DIES ELREBOCAVEL, ACIONAMENTO MANUAL | H | 18.43 | FORNECEDORES DIVERSOS |  |  | 15/05/2020
S00039834 | !EM PROCESSO DE DESATIVACAO! LOCACAO DE GRUPO GERADOR DE *400* KVA, DIES ELREBOCAVEL, ACIONAMENTO MANUAL | H | 31.64 | FORNECEDORES DIVERSOS |  |  | 15/05/2020
S00039835 | !EM PROCESSO DE DESATIVACAO! LOCACAO DE GRUPO GERADOR DE *550* KVA, DIES ELREBOCAVEL, ACIONAMENTO MANUAL | H | 38.57 | FORNECEDORES DIVERSOS |  |  | 15/05/2020
S00039836 | GUARNICAO/ALIZAR/VISTA, E = *1,3* CM, L = *5,0* CM HASTE REGULAVEL = *35* MM, EMM DF/PVC WOOD/ POLIESTIRENO OU MADEIRA LAMINADA, PRIMER BRANCO | JG | 142.66 | FORNECEDORES DIVERSOS |  |  | 15/05/2020
S00039837 | BATENTE/PORTAL/ADUELA/MARCO, EM MDF/PVC WOOD/POLIESTIRENO OU MADEIRALA MINADA, L = *9,0* CM COM GUARNICAO REGULAVEL 2 FACES = *35* MM, PRIMER | JG | 207.44 | FORNECEDORES DIVERSOS |  |  | 15/05/2020
S00039838 | !EM PROCESSO DE DESATIVACAO! AR-CONDICIONADO FRIO SPLIT PISO-TETO 18000 BT U/H | UN | 4066.39 | FORNECEDORES DIVERSOS |  |  | 13/12/2019
S00039839 | !EM PROCESSO DE DESATIVACAO! AR-CONDICIONADO FRIO SPLIT PISO-TETO 24000 BT U/H | UN | 4248.46 | FORNECEDORES DIVERSOS |  |  | 13/12/2019
S00039840 | !EM PROCESSO DE DESATIVACAO! AR-CONDICIONADO FRIO SPLIT PISO-TETO 30000 BT U/H | UN | 4664.89 | FORNECEDORES DIVERSOS |  |  | 13/02/2019
S00039841 | !EM PROCESSO DE DESATIVACAO! AR-CONDICIONADO FRIO SPLIT PISO-TETO 36000 BT U/H | UN | 5756.88 | FORNECEDORES DIVERSOS |  |  | 13/12/2019
S00039842 | !EM PROCESSO DE DESATIVACAO! AR-CONDICIONADO FRIO SPLIT PISO-TETO 48000 BT U/H | UN | 7313.39 | FORNECEDORES DIVERSOS |  |  | 13/12/2019
S00039843 | !EM PROCESSO DE DESATIVACAO! AR-CONDICIONADO FRIO SPLIT PISO-TETO 60000 BT U/H | UN | 8073.15 | FORNECEDORES DIVERSOS |  |  | 13/12/2019
S00039844 | !EM PROCESSO DE DESATIVACAO! AR-CONDICIONADO FRIO SPLIT HI-WALL (PAREDE) 1 8000BTU/H | UN | 2401.28 | FORNECEDORES DIVERSOS |  |  | 13/12/2019
S00039845 | !EM PROCESSO DE DESATIVACAO# AR-CONDICIONADO FRIO SPLIT HI-WALL (PAREDE) 7 000BTU/H | UN | 1197.51 | FORNECEDORES DIVERSOS |  |  | 13/02/2019
S00039846 | !EM PROCESSO DE DESATIVACAO! AR-CONDICIONADO FRIO SPLIT HI-WALL (PAREDE) 9 000BTU/H | UN | 1467.13 | FORNECEDORES DIVERSOS |  |  | 13/12/2019
S00039847 | !EM PROCESSO DE DESATIVACAO! AR-CONDICIONADO FRIO SPLIT HI-WALL (PAREDE) 1 2000BTU/H | UN | 1627.1 | FORNECEDORES DIVERSOS |  |  | 13/12/2019
S00039848 | TUBO / MANGUEIRA PRETA EM POLIETILENO, LINHA PESADA OU REFORCADA, TIPOESP AGUETE, PARA INJECAO DE CALDA DE CIMENTO, D = 1/2", ESPESSURA 1,5 MM | M | 1.37 | FORNECEDORES DIVERSOS |  |  | 15/05/2020
S00039849 | CONCRETO USINADO BOMBEAVEL, CLASSE DE RESISTENCIA C20, COM BRITA 0 E 1, SL UMP =190 +/- 20 MM, INCLUI SERVICO DE BOMBEAMENTO (NBR 8953) | M3 | 337.02 | FORNECEDORES DIVERSOS |  |  | 15/05/2020
S00039850 | CONCRETO AUTOADENSAVEL (CAA) CLASSE DE RESISTENCIA C20, ESPALHAMENTO SF 2,EXCLUI SERVICO DE BOMBEAMENTO (NBR 15823) | M3 | 278.28 | FORNECEDORES DIVERSOS |  |  | 01/06/2016
S00039853 | TUBO DE BORRACHA ELASTOMERICA FLEXIVEL, PRETA, PARA ISOLAMENTO TERMICO D ETUBULACAO, DN 5/8" (15 MM), E= 19 MM, COEFICIENTE DE CONDUTIVIDADE TERMICA0, 036W/MK, VAPOR DE AGUA MAIOR OU IGUAL A 10.000 | M | 16.52 | FORNECEDORES DIVERSOS |  |  | 15/05/2020
S00039854 | TUBO DE BORRACHA ELASTOMERICA FLEXIVEL, PRETA, PARA ISOLAMENTO TERMICO D ETUBULACAO, DN 2 5/8" (*64* MM), E= *32* MM, COEFICIENTE DE CONDUTIVIDADE TERMI CA0,036W/MK, VAPOR DE AGUA MAIOR OU IGUAL A 10.000 | M | 124.77 | FORNECEDORES DIVERSOS |  |  | 15/05/2020
S00039855 | LUVA PASSANTE DE COBRE (REF 601) SEM ANEL DE SOLDA, BOLSA 15 MM | UN | 1.91 | FORNECEDORES DIVERSOS |  |  | 15/05/2020
S00039856 | LUVA PASSANTE DE COBRE (REF 601) SEM ANEL DE SOLDA, BOLSA 22 MM | UN | 4.5 | FORNECEDORES DIVERSOS |  |  | 15/05/2020
S00039857 | LUVA PASSANTE DE COBRE (REF 601) SEM ANEL DE SOLDA, BOLSA 28 MM | UN | 7.28 | FORNECEDORES DIVERSOS |  |  | 15/05/2020
S00039858 | LUVA PASSANTE DE COBRE (REF 601) SEM ANEL DE SOLDA, BOLSA 35 MM | UN | 16.16 | FORNECEDORES DIVERSOS |  |  | 15/05/2020
S00039859 | LUVA PASSANTE DE COBRE (REF 601) SEM ANEL DE SOLDA, BOLSA 42 MM | UN | 24.91 | FORNECEDORES DIVERSOS |  |  | 15/05/2020
S00039860 | LUVA PASSANTE DE COBRE (REF 601) SEM ANEL DE SOLDA, BOLSA 54 MM | UN | 38.23 | FORNECEDORES DIVERSOS |  |  | 15/05/2020
S00039861 | LUVA PASSANTE DE COBRE (REF 601) SEM ANEL DE SOLDA, BOLSA 66 MM | UN | 109.16 | FORNECEDORES DIVERSOS |  |  | 15/05/2020
S00039862 | CONECTOR BRONZE/LATAO (REF 603) SEM ANEL DE SOLDA, BOLSA X ROSCA F, 15 MM X 1/2" | UN | 9.13 | FORNECEDORES DIVERSOS |  |  | 15/05/2020
S00039863 | CONECTOR BRONZE/LATAO (REF 603) SEM ANEL DE SOLDA, BOLSA X ROSCA F, 22 MM X 1/2" | UN | 9.26 | FORNECEDORES DIVERSOS |  |  | 15/05/2020
S00039864 | CONECTOR BRONZE/LATAO (REF 603) SEM ANEL DE SOLDA, BOLSA X ROSCA F, 22 MM X 3/4" | UN | 11.49 | FORNECEDORES DIVERSOS |  |  | 15/05/2020
S00039865 | CONECTOR BRONZE/LATAO (REF 603) SEM ANEL DE SOLDA, BOLSA X ROSCA F, 28 MM X 1/2" | UN | 16.19 | FORNECEDORES DIVERSOS |  |  | 15/05/2020
S00039866 | CURVA DE TRANSPOSICAO BRONZE/LATAO (REF 736) SEM ANEL DE SOLDA, BOLSA X B OLSA,15 MM | UN | 12.01 | FORNECEDORES DIVERSOS |  |  | 15/05/2020
S00039867 | CURVA DE TRANSPOSICAO BRONZE/LATAO (REF 736) SEM ANEL DE SOLDA, BOLSA X B OLSA,22 MM | UN | 26.7 | FORNECEDORES DIVERSOS |  |  | 15/05/2020
S00039868 | CURVA DE TRANSPOSICAO BRONZE/LATAO (REF 736) SEM ANEL DE SOLDA, BOLSA X B OLSA,28 MM | UN | 48.1 | FORNECEDORES DIVERSOS |  |  | 15/05/2020
S00039869 | COTOVELO BRONZE/LATAO (REF 707-3) SEM ANEL DE SOLDA, BOLSA X ROSCA F, 15MM X 1/2 | UN | 9.07 | FORNECEDORES DIVERSOS |  |  | 15/05/2020
S00039870 | COTOVELO BRONZE/LATAO (REF 707-3) SEM ANEL DE SOLDA, BOLSA X ROSCA F, 22MM X 1/2 | UN | 13.87 | FORNECEDORES DIVERSOS |  |  | 15/05/2020
S00039871 | COTOVELO BRONZE/LATAO (REF 707-3) SEM ANEL DE SOLDA, BOLSA X ROSCA F, 22MM X 3/4 | UN | 15.54 | FORNECEDORES DIVERSOS |  |  | 15/05/2020
S00039872 | JUNTA DE EXPANSAO DE COBRE (REF 900), PONTA X PONTA, 15 MM | UN | 292.84 | FORNECEDORES DIVERSOS |  |  | 15/05/2020
S00039873 | JUNTA DE EXPANSAO DE COBRE (REF 900), PONTA X PONTA, 22 MM | UN | 339.68 | FORNECEDORES DIVERSOS |  |  | 15/05/2020
S00039874 | JUNTA DE EXPANSAO DE COBRE (REF 900), PONTA X PONTA, 28 MM | UN | 373.1 | FORNECEDORES DIVERSOS |  |  | 15/05/2020
S00039875 | JUNTA DE EXPANSAO BRONZE/LATAO (REF 900), PONTA X PONTA, 35 MM | UN | 427.03 | FORNECEDORES DIVERSOS |  |  | 15/05/2020
S00039876 | JUNTA DE EXPANSAO BRONZE/LATAO (REF 900), PONTA X PONTA, 42 MM | UN | 534.64 | FORNECEDORES DIVERSOS |  |  | 15/05/2020
S00039877 | JUNTA DE EXPANSAO BRONZE/LATAO (REF 900), PONTA X PONTA, 54 MM | UN | 741.52 | FORNECEDORES DIVERSOS |  |  | 15/05/2020
FRANARIN - PLEO | [6 empty] | 06/2020
Página 123 de 133
Código | Insumo | Un | Valor | Fornecedor |  |  | Data
S00039878 | JUNTA DE EXPANSAO BRONZE/LATAO (REF 900), PONTA X PONTA, 66 MM | UN | 979.43 | FORNECEDORES DIVERSOS |  |  | 15/05/2020
S00039879 | CURVA 45 GRAUS DE COBRE (REF 606) SEM ANEL DE SOLDA, BOLSA X BOLSA, 15 MM | UN | 3.37 | FORNECEDORES DIVERSOS |  |  | 15/05/2020
S00039880 | CURVA 45 GRAUS DE COBRE (REF 606) SEM ANEL DE SOLDA, BOLSA X BOLSA, 22 MM | UN | 7.47 | FORNECEDORES DIVERSOS |  |  | 15/05/2020
S00039881 | CURVA 45 GRAUS DE COBRE (REF 606) SEM ANEL DE SOLDA, BOLSA X BOLSA, 28 MM | UN | 12 | FORNECEDORES DIVERSOS |  |  | 15/05/2020
S00039882 | CURVA 45 GRAUS DE COBRE (REF 606) SEM ANEL DE SOLDA, BOLSA X BOLSA, 35 MM | UN | 31.6 | FORNECEDORES DIVERSOS |  |  | 15/05/2020
S00039883 | CURVA 45 GRAUS DE COBRE (REF 606) SEM ANEL DE SOLDA, BOLSA X BOLSA, 42 MM | UN | 50.47 | FORNECEDORES DIVERSOS |  |  | 15/05/2020
S00039884 | CURVA 45 GRAUS DE COBRE (REF 606) SEM ANEL DE SOLDA, BOLSA X BOLSA, 54 MM | UN | 74.96 | FORNECEDORES DIVERSOS |  |  | 15/05/2020
S00039885 | CURVA 45 GRAUS DE COBRE (REF 606) SEM ANEL DE SOLDA, BOLSA X BOLSA, 66 MM | UN | 178.15 | FORNECEDORES DIVERSOS |  |  | 15/05/2020
S00039886 | BUCHA DE REDUCAO DE COBRE (REF 600-2) SEM ANEL DE SOLDA, PONTA X BOLSA, 22 X 15MM | UN | 3.9 | FORNECEDORES DIVERSOS |  |  | 15/05/2020
S00039887 | BUCHA DE REDUCAO DE COBRE (REF 600-2) SEM ANEL DE SOLDA, PONTA X BOLSA, 28 X 22MM | UN | 5.86 | FORNECEDORES DIVERSOS |  |  | 15/05/2020
S00039888 | BUCHA DE REDUCAO DE COBRE (REF 600-2) SEM ANEL DE SOLDA, PONTA X BOLSA, 35 X 28MM | UN | 13.4 | FORNECEDORES DIVERSOS |  |  | 15/05/2020
S00039890 | BUCHA DE REDUCAO DE COBRE (REF 600-2) SEM ANEL DE SOLDA, PONTA X BOLSA, 42 X 35MM | UN | 22.87 | FORNECEDORES DIVERSOS |  |  | 15/05/2020
S00039891 | BUCHA DE REDUCAO DE COBRE (REF 600-2) SEM ANEL DE SOLDA, PONTA X BOLSA, 54 X 42MM | UN | 32.25 | FORNECEDORES DIVERSOS |  |  | 15/05/2020
S00039892 | BUCHA DE REDUCAO DE COBRE (REF 600-2) SEM ANEL DE SOLDA, PONTA X BOLSA, 66 X 54MM | UN | 100.53 | FORNECEDORES DIVERSOS |  |  | 15/05/2020
S00039895 | TE DUPLA CURVA BRONZE/LATAO (REF 764) SEM ANEL DE SOLDA, ROSCA F X BOLSA XR OSCA F, 1/2" X 15 X 1/2" | UN | 33.34 | FORNECEDORES DIVERSOS |  |  | 15/05/2020
S00039896 | TE DUPLA CURVA BRONZE/LATAO (REF 764) SEM ANEL DE SOLDA, ROSCA F X BOLSA XR OSCA F, 3/4" X 22 X 3/4" | UN | 48.87 | FORNECEDORES DIVERSOS |  |  | 15/05/2020
S00039897 | PASTA PARA SOLDA DE TUBOS E CONEXOES DE COBRE (EMBALAGEM COM 250 G) | 35.04 | FORNECEDORES DIVERSOS |  |  |  | 15/05/2020
S00039914 | SOLDA EM VARETA FOSCOPER, D = *2,5* MM X COMPRIMENTO 500 MM | KG | 165.68 | FORNECEDORES DIVERSOS |  |  | 15/05/2020
S00039917 | BOMBA TRIPLEX, PARA INJECAO DE CALDA DE CIMENTO, VAZAO MAXIMA DE *100*LITRO S/MINUTO, PRESSAO MAXIMA DE *70* BAR, POTENCIA DE 15 CV | UN | 60300.53 | FORNECEDORES DIVERSOS |  |  | 15/05/2020
S00039919 | MISTURADOR DUPLO HORIZONTAL DE ALTA TURBULENCIA, CAPACIDADE / VOLUME 2 X 500LITROS, MOTORES ELETRICOS MINIMO 5 CV CADA, PARA NATA CIMENTO, ARGAMAS SA EOUTROS | UN | 40394.56 | FORNECEDORES DIVERSOS |  |  | 15/05/2020
S00039920 | BUCHA DE REDUCAO EM ALUMINIO, COM ROSCA, DE 3/4" X 1/2", PARA ELETRODUTO | UN | 3.94 | FORNECEDORES DIVERSOS |  |  | 15/05/2020
S00039925 | BOMBA CENTRIFUGA MONOESTAGIO COM MOTOR ELETRICO MONOFASICO, POTENCIA 15HP, DIAMETRO DO ROTOR *173* MM, HM/Q = *30* MCA / *90* M3/H A *45* MCA / *55* M3/ H | UN | 8373.72 | FORNECEDORES DIVERSOS |  |  | 15/05/2020
S00039938 | PROJETOR PNEUNATICO DE ARGAMASSA PARA CHAPISCO E REBOCO COM RECIPIENT EACOPLADO, TIPO CANEQUNHA, SEM COMPRESSOR *COLETADO CAIXA* | UN | 702.25 | FORNECEDORES DIVERSOS |  |  | 01/12/2015
S00039939 | MINICARREGADEIRA SOBRE RODAS, POTENCIA LIQUIDA DE *47* HP, CAPACIDADDE | UN | 90882.33 | FORNECEDORES DIVERSOS |  |  | 01/08/2015
S00039940 | MANIPULADOR TELESCOPICO, POTENCIA DE 85 HP, CAPACIDADE DE CARGA DE 3.A | UN | 314129.34 | FORNECEDORES DIVERSOS |  |  | 01/08/2015
S00039941 | BOMBA DE PROJECAO DE CONCRETO SECO, POTENCIA 10 CV, VAZAO 3 M3/H *COLETAD OCAIXA* | UN | 29656.75 | FORNECEDORES DIVERSOS |  |  | 01/12/2015
S00039942 | BOMBA DE PROJECAO DE CONCRETO SECO, POTENCIA 10 CV, VAZAO 6 M3/H *COLETAD OCAIXA* | UN | 31647.07 | FORNECEDORES DIVERSOS |  |  | 01/12/2015
S00039943 | BOMBA TRIPLEX, PARA INJECAO DE CALDA DE CIMENTO, VAZAO MAXIMA DE *100*LITRO S/MINUTO, PRESSAO MAXIMA DE *70* BAR, POTENCIA DE 15 CV *COLETADO CAIXA* | UN | 31988.95 | FORNECEDORES DIVERSOS |  |  | 01/12/2015
S00039944 | MISTURADOR DUPLO HORIZONTAL DE ALTA TURBULENCIA, CAPACIDADE / VOLUME 2 X 500LITROS, MOTORES ELETRICOS MINIMO 5 CV CADA, PARA NATA CIMENTO, ARGAMAS SA E | UN | 30889.33 | FORNECEDORES DIVERSOS |  |  | 01/12/2015
S00039947 | PERFURATRIZ MANUAL, TORQUE MAXIMO 83 N.M, POTENCIA 5 CV, COM DIAMETRO MAX IMO4", PARA SOLO GRAMPEADO (INCLUI SUPORTE OU CHASSI TIPO MESA) (COLETADO CAIXA) | UN | 12792.92 | FORNECEDORES DIVERSOS |  |  | 01/11/2016
S00039948 | PERFURATRIZ SOBRE ESTEIRA, TORQUE MAXIMO 600 KGF, PESO MEDIO 1000 KG, POTE NCIA20 HP, DIAMETRO MAXIMO 10" *COLETADO CAIXA* | UN | 327901.21 | FORNECEDORES DIVERSOS |  |  | 01/12/2015
S00039949 | FIBRA DE ACO PARA REFORCO DO CONCRETO, SOLTA, TIPO A-I, FATOR DE FORMA *50* L / DCOMPRIMENTO DE *30* MM E RESISTENCIA A TRACAO DO ACO MAIOR 1000 MPA *C OLETADOCAIXA* | KG | 6.37 | FORNECEDORES DIVERSOS |  |  | 01/01/2016
S00039953 | CONCRETO USINADO BOMBEAVEL, CLASSE DE RESISTENCIA C20, COM BRITA 0 E 1, SL UMP =190 +/- 20 MM, INCLUI SERVICO DE BOMBEAMENTO (NBR 8953) *COLETADO CAIXA* | M3 | 330.73 | FORNECEDORES DIVERSOS |  |  | 01/12/2015
S00039954 | CONCRETO AUTOADENSAVEL (CAA) CLASSE DE RESISTENCIA C20, ESPALHAMENTO SF 2,EXCLUI SERVICO DE BOMBEAMENTO (NBR 15823) *COLETADO CAIXA* | M3 | 327.86 | FORNECEDORES DIVERSOS |  |  | 01/12/2015
S00039955 | PASTILHA CERAMICA/PORCELANA, REVEST INT/EXT E PISCINA, CORES FRIAS *5 X 5* C M*COLETADO CAIXA* | M2 | 98.13 | FORNECEDORES DIVERSOS |  |  | 01/03/2016
S00039956 | MANTA DE POLIETILENO EXPANDIDO (PEBD), E = 5 MM (COLETADO CAIXA) | M2 | 4.13 | FORNECEDORES DIVERSOS |  |  | 01/11/2016
S00039957 | PERFILADO PERFURADO SIMPLES 38 X 38 MM, CHAPA 22 (COLETADO CAIXA) | M | 8.37 | FORNECEDORES DIVERSOS |  |  | 01/11/2016
S00039958 | PERFILADO PERFURADO DUPLO 38 X 76 MM, CHAPA 22 (COLETADO CAIXA) | M | 15.13 | FORNECEDORES DIVERSOS |  |  | 01/11/2016
S00039959 | DESMOLDANTE PARA FORMAS METALICAS A BASE DE OLEO VEGETAL *COLETADO CAIX A* | L | 8.67 | FORNECEDORES DIVERSOS |  |  | 01/12/2015
S00039960 | !EM PROCESSO DE DESATIVACAO! CENTRALIZADOR DE BARRA DE ACO (CHUMBADOR T IPOCARAMBOLA), PARA ACO ATE 20 MM (COLETADO CAIXA) | UN | 0.61 | FORNECEDORES DIVERSOS |  |  | 01/01/2017
S00039961 | SILICONE ACETICO USO GERAL INCOLOR 280 G | UN | 16.13 | FORNECEDORES DIVERSOS |  |  | 15/05/2020
S00039962 | BOMBA CENTRIFUGA MONOESTAGIO COM MOTOR ELETRICO MONOFASICO, POTENCIA 15HP, DIAMETRO DO ROTOR *173* MM, HM/Q = *30* MCA / *90* M3/H A *45* MCA / *55* M3/ H*COLETADO CAIXA* | UN | 6338.24 | FORNECEDORES DIVERSOS |  |  | 01/12/2015
S00039963 | TUBO / MANGUEIRA PRETA EM POLIETILENO REFORCADA, TIPO ESPAGUETE, PARA INJ ECAODE CONCRETO, D=1/2", E=1,50 MM *COLETADO CAIXA* | M | 0.7 | FORNECEDORES DIVERSOS |  |  | 01/01/2016
S00039964 | SISTEMA DE FORMAS MANUSEAVEIS DE ALUMINIO, PARA EDIF. RESID. UNIFAMILIAR CO MPAREDES DE CONCRETO MOLDADAS IN LOCO, UNIDADE HABITACIONAL TERREA COM 38 M2,COM SALA, CIRCULACAO, 2 QUARTOS, BANHEIRO, COZINHA E TANQUE EXTERNO (SEM | M2 | 1126.16 | FORNECEDORES DIVERSOS |  |  | 15/05/2020
S00039965 | SISTEMA DE FORMAS MANUSEAVEIS DE ALUMINIO, PARA BLOCO RESID. COM PAREDES DECONCRETO MOLDADAS IN LOCO, BLOCO COM 4 PAV. E 4 UNIDADES POR PAV., UNIDA DEHABITACIONALCOM 48 M2 E 2 QUARTOS; TELHA DE FIBROCIMENTO (COLETADO CAIX A) | M2 | 1325.85 | FORNECEDORES DIVERSOS |  |  | 15/05/2020
S00039995 | POLIESTIRENO EXPANDIDO/EPS (ISOPOR), TIPO 2F, BLOCO | M3 | 400.86 | FORNECEDORES DIVERSOS |  |  | 15/05/2020
S00039996 | VERGALHAO ZINCADO ROSCA TOTAL, 1/4 " (6,3 MM) | M | 2.46 | FORNECEDORES DIVERSOS |  |  | 15/05/2020
S00039997 | PORCA ZINCADA, SEXTAVADA, DIAMETRO 1/4" | UN | 0.17 | FORNECEDORES DIVERSOS |  |  | 15/05/2020
S00040191 | TELA DE ACO SOLDADA NERVURADA, CA-60, Q-113, (1,8 KG/M2), DIAMETRO DO FIO = 3,8 MLARGURA = 2,45 M, ESPACAMENTO DA MALHA = 10 X 10 CM *COLETADO CAIXA* | M2 | 5.12 | FORNECEDORES DIVERSOS |  |  | 01/01/2016
S00040192 | TELA DE ACO SOLDADA NERVURADA, CA-60, L-159, (1,69 KG/M2), DIAMETRO DO FIO = 4,5 LARGURA = 2,45 M, ESPACAMENTO DA MALHA = 30 X 10 CM *COLETADO CAIXA* | M2 | 7.18 | FORNECEDORES DIVERSOS |  |  | 01/01/2016
S00040193 | TELA DE ACO SOLDADA NERVURADA, CA-60, L-196, (2,11 KG/M2), DIAMETRO DO FIO = 5,0 LARGURA = 2,45 M, ESPACAMENTO DA MALHA = 30 X 10 CM *COLETADO CAIXA* | M2 | 8.98 | FORNECEDORES DIVERSOS |  |  | 01/01/2016
S00040215 | ESPACADOR / DISTANCIADOR EM PLASTICO (COLETADO CAIXA) | UN | 0.14 | FORNECEDORES DIVERSOS |  |  | 01/01/2017
S00040269 | SERRA CIRCULAR DE BANCADA, MODELO PICA-PAU, DIAMETRO DE 350 MM.CARACTERI STICAS DO MOTOR: TRIFASICO, POTENCIA DE 5 HP, FREQUENCIA DE 60 HZ | UN | 4073.65 | FORNECEDORES DIVERSOS |  |  | 15/05/2020
S00040270 | VIGA DE ESCORAMAENTO H20, DE MADEIRA, PESO DE 5,00 A 5,20 KG/M, COMEXTREMID ADES PLASTICAS | M | 49.28 | FORNECEDORES DIVERSOS |  |  | 15/05/2020
S00040271 | LOCACAO DE APRUMADOR METALICO DE PILAR, COM ALTURA E ANGULO REGULAVEIS, EXTENSAO DE *1,50* A *2,80* M | MES | 13 | FORNECEDORES DIVERSOS |  |  | 15/05/2020
S00040275 | LOCACAO DE VIGA SANDUICHE METALICA VAZADA PARA TRAVAMENTO DE PILARES, AL TURADE *8* CM, LARGURA DE *6* CM E EXTENSAO DE 2 M | MES | 20 | FORNECEDORES DIVERSOS |  |  | 15/05/2020
S00040286 | BARRA DE ANCORAGEM DE 0,60 M DE EXTENSAO, COM ROSCA DE 5/8", INCLUINDO POR CA EFLANGE (LOCACAO) | MES | 2.2 | FORNECEDORES DIVERSOS |  |  | 01/11/2016
S00040287 | LOCACAO DE BARRA DE ANCORAGEM DE 0,80 A 1,20 M DE EXTENSAO, COM ROSCA DE 5/8",INCLUINDO PORCA E FLANGE | MES | 5 | FORNECEDORES DIVERSOS |  |  | 15/05/2020
S00040288 | BARRA DE ANCORAGEM DE 1,00 M DE EXTENSAO, COM ROSCA DE 5/8", INCLUINDO POR CA EFLANGE (LOCACAO) | MES | 2.75 | FORNECEDORES DIVERSOS |  |  | 01/11/2016
S00040289 | BARRA DE ANCORAGEM DE 1,20 M DE EXTENSAO, COM ROSCA DE 5/8", INCLUINDO POR CA EFLANGE (LOCACAO) | MES | 2.75 | FORNECEDORES DIVERSOS |  |  | 01/11/2016
S00040290 | LOCACAO DE FORMA PLASTICA PARA LAJE NERVURADA, DIMENSOES *60* X *60* X *16* CM | MES | 13.2 | FORNECEDORES DIVERSOS |  |  | 15/05/2020
S00040291 | LOCACAO DE TORRE METALICA COMPLETA PARA UMA CARGA DE 8 TF (80 KN) E PE DIREITDE 6 M, INCLUINDO MODULOS , DIAGONAIS, SAPATAS E FORCADOS | MES | 697.69 | FORNECEDORES DIVERSOS |  |  | 15/05/2020
S00040293 | LOCACAO DE BOMBA SUBMERSIVEL PARA DRENAGEM E ESGOTAMENTO, MOTOR ELET RICOTRIFASICO, POTENCIA DE 2 CV, DIAMETRO DE RECALQUE DE 3". FAIXA DE OPERA | H | 1.62 | FORNECEDORES DIVERSOS |  |  | 15/05/2020
FRANARIN - PLEO | [6 empty] | 06/2020
Página 124 de 133
Código | Insumo | Un | Valor | Fornecedor |  |  | Data
CAO: Q=70M3/H (+ OU - 2 M3/H) E AMT=2 M; Q=9,5 M3/H (+ OU - 3,5 M3/H) E AMT = 10 M (+ OU - 2 M)
S00040294 | LOCACAO DE BOMBA SUBMERSIVEL PARA DRENAGEM E ESGOTAMENTO, MOTOR ELET RICOTRIFASICO, POTENCIA DE 3 CV, DIAMETRO DE RECALQUE DE 2". FAIXA DE OPERA CAO: Q=84M3/H (+ OU - 2,5 M3/H) E AMT=2 M; Q=9,1 M3/H (+ OU - 2 M3/H) E AMT = 12 M (+ OU - 2 M) | H | 1.35 | FORNECEDORES DIVERSOS |  |  | 15/05/2020
S00040295 | LOCACAO DE BOMBA MANUAL PARA TESTE HIDROSTATICO ATE 30 BAR | H | 2.23 | FORNECEDORES DIVERSOS |  |  | 15/05/2020
S00040304 | PREGO DE ACO POLIDO COM CABECA DUPLA 17 X 27 (2 1/2 X 11) | KG | 13.31 | FORNECEDORES DIVERSOS |  |  | 15/05/2020
S00040311 | FECHADURA TUBULAR, ACABAMENTO CROMADO, DISTANCIA DE BROCA 90 MM, CILIND ROCENTRAL COM CHAVE EXTERNA E BOTAO INTERNO, MACANETA FORMATOTULIPA/T ACA/BOLA - COMPLETA | CJ | 50.94 | FORNECEDORES DIVERSOS |  |  | 03/03/2020
S00040313 | PERFIL "I" DE ACO LAMINADO, W 250 X 38,50 | KG | 5.8 | FORNECEDORES DIVERSOS |  |  | 18/03/2020
S00040329 | TORNEIRA PLASTICA DE BOIA CONVENCIONAL PARA CAIXA DE AGUA, 3/4 ", COM HASTE METALICA E COM TORNEIRA E BALAO PLASTICOS (PADRAO POPULAR) | UN | 29.75 | FORNECEDORES DIVERSOS |  |  | 15/05/2020
S00040331 | ASSENTADOR DE MANILHAS | H | 15.14 | FORNECEDORES DIVERSOS |  |  | 15/05/2020
S00040334 | TUBO CONCRETO ARMADO, CLASSE PA-1, PB, DN 300 MM, PARA AGUAS PLUVIAIS (NBR 8890) | M | 55.52 | FORNECEDORES DIVERSOS |  |  | 15/05/2020
S00040335 | TUBO CONCRETO ARMADO, CLASSE EA-2, PB JE, DN 300 MM, PARA ESGOTO SANITARIO (NBR8890) | M | 77.95 | FORNECEDORES DIVERSOS |  |  | 15/05/2020
S00040336 | ¦EM PROCESSO DE DESATIVACAO¦ MONTADOR | H | 15.06 | FORNECEDORES DIVERSOS |  |  | 01/05/2016
S00040339 | LOCACAO DE CRUZETA PARA ESCORA METALICA | MES | 5 | FORNECEDORES DIVERSOS |  |  | 15/05/2020
S00040340 | ANEL DE VEDACAO/JUNTA ELASTICA, H = *16* MM, PARA TUBO DE CONCRETO DN 300 M M | UN | 63.29 | FORNECEDORES DIVERSOS |  |  | 15/05/2020
S00040341 | ANEL DE VEDACAO/JUNTA ELASTICA, H = *16* MM, PARA TUBO DE CONCRETO DN 400 M M | UN | 74.94 | FORNECEDORES DIVERSOS |  |  | 15/05/2020
S00040342 | ANEL DE VEDACAO/JUNTA ELASTICA, H = *16* MM, PARA TUBO DE CONCRETO DN 500 M M | UN | 95.01 | FORNECEDORES DIVERSOS |  |  | 15/05/2020
S00040343 | ANEL DE VEDACAO/JUNTA ELASTICA, H = *16* MM, PARA TUBO DE CONCRETO DN 600 M M | UN | 116.56 | FORNECEDORES DIVERSOS |  |  | 15/05/2020
S00040344 | ANEL DE VEDACAO/JUNTA ELASTICA, H = *18* MM, PARA TUBO DE CONCRETO DN 700 M M | UN | 123.24 | FORNECEDORES DIVERSOS |  |  | 15/05/2020
S00040345 | ANEL DE VEDACAO/JUNTA ELASTICA, H = *19* MM, PARA TUBO DE CONCRETO DN 800 M M | UN | 153.87 | FORNECEDORES DIVERSOS |  |  | 15/05/2020
S00040346 | ANEL DE VEDACAO/JUNTA ELASTICA, H = *19* MM, PARA TUBO DE CONCRETO DN 900 M M | UN | 144.75 | FORNECEDORES DIVERSOS |  |  | 15/05/2020
S00040347 | ANEL DE VEDACAO/JUNTA ELASTICA, H = *21* MM, PARA TUBO DE CONCRETO DN 1000 MM | UN | 178.98 | FORNECEDORES DIVERSOS |  |  | 15/05/2020
S00040354 | LUVA EM ACO CARBONO, SOLDAVEL, PRESSAO 3.000 LBS, DN 1/2" | UN | 14.6 | FORNECEDORES DIVERSOS |  |  | 15/05/2020
S00040355 | LUVA DE REDUCAO EM ACO CARBONO, COM ENCAIXE PARA SOLDA DN SW, PRESSAO 3 .000LBS, 3/4 " X 1/2" | UN | 11.73 | FORNECEDORES DIVERSOS |  |  | 15/05/2020
S00040356 | NIPLE SEXTAVADO EM ACO CARBONO, COM ROSCA BSP, PRESSAO 3.000 LBS, DN 1/2" | UN | 12.1 | FORNECEDORES DIVERSOS |  |  | 15/05/2020
S00040357 | LUVA EM ACO CARBONO, SOLDAVEL, PRESSAO 3.000 LBS, DN 3/4" | UN | 16.38 | FORNECEDORES DIVERSOS |  |  | 15/05/2020
S00040358 | LUVA DE REDUCAO EM ACO CARBONO, COM ENCAIXE PARA SOLDA DN SW, PRESSAO 3 .000LBS, DN 1" X 3/4" | UN | 16.38 | FORNECEDORES DIVERSOS |  |  | 15/05/2020
S00040359 | NIPLE SEXTAVADO EM ACO CARBONO, COM ROSCA BSP, PRESSAO 3.000 LBS, DN 3/4" | UN | 15.64 | FORNECEDORES DIVERSOS |  |  | 15/05/2020
S00040360 | LUVA EM ACO CARBONO, SOLDAVEL, PRESSAO 3.000 LBS, DN 1" | UN | 21.98 | FORNECEDORES DIVERSOS |  |  | 15/05/2020
S00040361 | LUVA DE REDUCAO EM ACO CARBONO, COM ENCAIXE PARA SOLDA DN SW, PRESSAO 3 .000LBS, DN 1 1/4" X 1" | UN | 42.98 | FORNECEDORES DIVERSOS |  |  | 15/05/2020
S00040362 | NIPLE SEXTAVADO EM ACO CARBONO, COM ROSCA BSP, PRESSAO 3.000 LBS, DN 1" | UN | 23.47 | FORNECEDORES DIVERSOS |  |  | 15/05/2020
S00040363 | LUVA EM ACO CARBONO, SOLDAVEL, PRESSAO 3.000 LBS, DN 1 1/4" | UN | 33.53 | FORNECEDORES DIVERSOS |  |  | 15/05/2020
S00040364 | LUVA DE REDUCAO EM ACO CARBONO, COM ENCAIXE PARA SOLDA DN SW, PRESSAO 3 .000LBS, DN 1 1/2" X 1 1/4" | UN | 54.96 | FORNECEDORES DIVERSOS |  |  | 15/05/2020
S00040365 | NIPLE SEXTAVADO EM ACO CARBONO, COM ROSCA BSP, PRESSAO 3.000 LBS, DN 1 1/4" | UN | 35.44 | FORNECEDORES DIVERSOS |  |  | 15/05/2020
S00040366 | LUVA EM ACO CARBONO, SOLDAVEL, PRESSAO 3.000 LBS, DN 1 1/2" | UN | 42.88 | FORNECEDORES DIVERSOS |  |  | 15/05/2020
S00040367 | LUVA DE REDUCAO EM ACO CARBONO, COM ENCAIXE PARA SOLDA DN SW, PRESSAO 3 .000LBS, DN 2" X 1 1/2" | UN | 86.69 | FORNECEDORES DIVERSOS |  |  | 15/05/2020
S00040368 | NIPLE SEXTAVADO EM ACO CARBONO, COM ROSCA BSP, PRESSAO 3.000 LBS, DN 1 1/2" | UN | 52.53 | FORNECEDORES DIVERSOS |  |  | 15/05/2020
S00040369 | LUVA EM ACO CARBONO, SOLDAVEL, PRESSAO 3.000 LBS, DN 2" | UN | 67.57 | FORNECEDORES DIVERSOS |  |  | 15/05/2020
S00040370 | LUVA DE REDUCAO EM ACO CARBONO, COM ENCAIXE PARA SOLDA DN SW, PRESSAO 3 .000LBS, DN 2 1/2" X 2" | UN | 174.41 | FORNECEDORES DIVERSOS |  |  | 15/05/2020
S00040371 | NIPLE SEXTAVADO EM ACO CARBONO, COM ROSCA BSP, PRESSAO 3.000 LBS, DN 2" | UN | 86.42 | FORNECEDORES DIVERSOS |  |  | 15/05/2020
S00040372 | LUVA EM ACO CARBONO, SOLDAVEL, PRESSAO 3.000 LBS, DN 2 1/2" | UN | 135.77 | FORNECEDORES DIVERSOS |  |  | 15/05/2020
S00040373 | LUVA DE REDUCAO EM ACO CARBONO, COM ENCAIXE PARA SOLDA DN SW, PRESSAO 3 .000LBS, DN 3" X 2 1/2" | UN | 235.85 | FORNECEDORES DIVERSOS |  |  | 15/05/2020
S00040374 | NIPLE SEXTAVADO EM ACO CARBONO, COM ROSCA BSP, PRESSAO 3.000 LBS, DN 2 1/2" | UN | 137.28 | FORNECEDORES DIVERSOS |  |  | 15/05/2020
S00040375 | LUVA EM ACO CARBONO, SOLDAVEL, PRESSAO 3.000 LBS, DN 3" | UN | 183.79 | FORNECEDORES DIVERSOS |  |  | 15/05/2020
S00040378 | CURVA 90 GRAUS EM ACO CARBONO, RAIO CURTO, SOLDAVEL, PRESSAO 3.000 LBS, DN 1/2" | UN | 19.59 | FORNECEDORES DIVERSOS |  |  | 15/05/2020
S00040379 | CURVA 45 GRAUS EM ACO CARBONO, SOLDAVEL, PRESSAO 3.000 LBS, DN 1/2" | UN | 19.59 | FORNECEDORES DIVERSOS |  |  | 15/05/2020
S00040380 | CURVA 90 GRAUS EM ACO CARBONO, RAIO CURTO, SOLDAVEL, PRESSAO 3.000 LBS, DN 3/4" | UN | 26.12 | FORNECEDORES DIVERSOS |  |  | 15/05/2020
S00040381 | CURVA 45 GRAUS EM ACO CARBONO, SOLDAVEL, PRESSAO 3.000 LBS, DN 3/4" | UN | 26.12 | FORNECEDORES DIVERSOS |  |  | 15/05/2020
S00040382 | CURVA 90 GRAUS EM ACO CARBONO, RAIO CURTO, SOLDAVEL, PRESSAO 3.000 LBS, DN 1" | UN | 37.07 | FORNECEDORES DIVERSOS |  |  | 15/05/2020
S00040383 | CURVA 90 GRAUS EM ACO CARBONO, RAIO CURTO, SOLDAVEL, PRESSAO 3.000 LBS, DN 11/4" | UN | 56.66 | FORNECEDORES DIVERSOS |  |  | 15/05/2020
S00040384 | CURVA 45 GRAUS EM ACO CARBONO, SOLDAVEL, PRESSAO 3.000 LBS, DN 1 1/4" | UN | 56.66 | FORNECEDORES DIVERSOS |  |  | 15/05/2020
S00040385 | CURVA 90 GRAUS EM ACO CARBONO, RAIO CURTO, SOLDAVEL, PRESSAO 3.000 LBS, DN 11/2" | UN | 82.76 | FORNECEDORES DIVERSOS |  |  | 15/05/2020
S00040386 | CURVA 45 GRAUS EM ACO CARBONO, SOLDAVEL, PRESSAO 3.000 LBS, DN 1 1/2" | UN | 82.76 | FORNECEDORES DIVERSOS |  |  | 15/05/2020
S00040387 | CURVA 90 GRAUS EM ACO CARBONO, RAIO CURTO, SOLDAVEL, PRESSAO 3.000 LBS, DN 2" | UN | 128.57 | FORNECEDORES DIVERSOS |  |  | 15/05/2020
S00040388 | CURVA 45 GRAUS EM ACO CARBONO, SOLDAVEL, PRESSAO 3.000 LBS, DN 2" | UN | 117.66 | FORNECEDORES DIVERSOS |  |  | 15/05/2020
S00040389 | CURVA 45 GRAUS EM ACO CARBONO, SOLDAVEL, PRESSAO 3.000 LBS, DN 2 1/2" | UN | 235.07 | FORNECEDORES DIVERSOS |  |  | 15/05/2020
S00040390 | CURVA 90 GRAUS EM ACO CARBONO, RAIO CURTO, SOLDAVEL, PRESSAO 3.000 LBS, DN 3" | UN | 531.85 | FORNECEDORES DIVERSOS |  |  | 15/05/2020
S00040391 | CURVA 45 GRAUS EM ACO CARBONO, SOLDAVEL, PRESSAO 3.000 LBS, DN 3" | UN | 610.14 | FORNECEDORES DIVERSOS |  |  | 15/05/2020
S00040392 | TE 90 GRAUS EM ACO CARBONO, SOLDAVEL, PRESSAO 3.000 LBS, DN 1/2" | UN | 30.12 | FORNECEDORES DIVERSOS |  |  | 15/05/2020
S00040393 | TE 90 GRAUS EM ACO CARBONO, SOLDAVEL, PRESSAO 3.000 LBS, DN 3/4" | UN | 38.8 | FORNECEDORES DIVERSOS |  |  | 15/05/2020
S00040394 | TE 90 GRAUS EM ACO CARBONO, SOLDAVEL, PRESSAO 3.000 LBS, DN 1" | UN | 60.96 | FORNECEDORES DIVERSOS |  |  | 15/05/2020
S00040395 | TE 90 GRAUS EM ACO CARBONO, SOLDAVEL, PRESSAO 3.000 LBS, DN 1 1/4" | UN | 93.63 | FORNECEDORES DIVERSOS |  |  | 15/05/2020
S00040396 | TE 90 GRAUS EM ACO CARBONO, SOLDAVEL, PRESSAO 3.000 LBS, DN 1 1/2" | UN | 122 | FORNECEDORES DIVERSOS |  |  | 15/05/2020
S00040397 | TE 90 GRAUS EM ACO CARBONO, SOLDAVEL, PRESSAO 3.000 LBS, DN 2" | UN | 200.45 | FORNECEDORES DIVERSOS |  |  | 15/05/2020
S00040398 | TE 90 GRAUS EM ACO CARBONO, SOLDAVEL, PRESSAO 3.000 LBS, DN 2 1/2" | UN | 391.42 | FORNECEDORES DIVERSOS |  |  | 15/05/2020
S00040399 | TE 90 GRAUS EM ACO CARBONO, SOLDAVEL, PRESSAO 3.000 LBS, DN 3" | UN | 640.35 | FORNECEDORES DIVERSOS |  |  | 15/05/2020
S00040400 | ELETRODUTO FLEXIVEL PLANO EM PEAD, COR PRETA E LARANJA, DIAMETRO 25 MM | M | 2.96 | FORNECEDORES DIVERSOS |  |  | 15/05/2020
S00040401 | ELETRODUTO FLEXIVEL PLANO EM PEAD, COR PRETA E LARANJA, DIAMETRO 32 MM | M | 4.37 | FORNECEDORES DIVERSOS |  |  | 15/05/2020
S00040402 | ELETRODUTO FLEXIVEL PLANO EM PEAD, COR PRETA E LARANJA, DIAMETRO 40 MM | M | 5.6 | FORNECEDORES DIVERSOS |  |  | 15/05/2020
S00040403 | MAQUINA TRANSFORMADORA MONOFASICA PARA SOLDA ELETRICA, TENSAO DE 220 V, FREQUENCIA DE 60 HZ, FAIXA DE CORRENTE ENTRE 80 A (+/- 10 A) E 250 A, POTENCIA E NTRE14,00 KVA E 15,0 KVA, CICLO DE TRABALHO ENTRE 10% E 20% A 250 A | UN | 480.24 | FORNECEDORES DIVERSOS |  |  | 15/05/2020
S00040406 | PERFURATRIZ MANUAL, TORQUE MAXIMO 55 KGF.M, POTENCIA 5 CV, COM DIAMETROM AXIMO 8 1/2" (INCLUI SUPORTE/CHASSI TIPO MESA) | UN | 61382.54 | FORNECEDORES DIVERSOS |  |  | 15/05/2020
S00040408 | CURVA 180 GRAUS, DE PVC RIGIDO ROSCAVEL, DE 1 1/4", PARA ELETRODUTO | UN | 4.86 | FORNECEDORES DIVERSOS |  |  | 15/05/2020
S00040409 | CURVA 180 GRAUS, DE PVC RIGIDO ROSCAVEL, DE 1/2", PARA ELETRODUTO | UN | 1.72 | FORNECEDORES DIVERSOS |  |  | 15/05/2020
S00040410 | ACOPLAMENTO RIGIDO EM FERRO FUNDIDO PARA SISTEMA DE TUBULACAO RANHURA DA,DN 50 MM (2") | UN | 17.6 | FORNECEDORES DIVERSOS |  |  | 15/05/2020
S00040411 | ACOPLAMENTO RIGIDO EM FERRO FUNDIDO PARA SISTEMA DE TUBULACAO RANHURA DA,DN 65 MM (2 1/2") | UN | 19.1 | FORNECEDORES DIVERSOS |  |  | 15/05/2020
S00040412 | ACOPLAMENTO RIGIDO EM FERRO FUNDIDO PARA SISTEMA DE TUBULACAO RANHURA DA,DN 80 MM (3") | UN | 21.43 | FORNECEDORES DIVERSOS |  |  | 15/05/2020
FRANARIN - PLEO | [6 empty] | 06/2020
Página 125 de 133
Código | Insumo | Un | Valor | Fornecedor |  |  | Data
S00040413 | CURVA 90 GRAUS RANHURADA EM FERRO FUNDIDO, DN 50 MM (2") | UN | 16.74 | FORNECEDORES DIVERSOS |  |  | 15/05/2020
S00040414 | CURVA 45 GRAUS RANHURADA EM FERRO FUNDIDO, DN 50 MM (2") | UN | 15.41 | FORNECEDORES DIVERSOS |  |  | 15/05/2020
S00040415 | CURVA 90 GRAUS RANHURADA EM FERRO FUNDIDO, DN 65 MM (2 1/2") | UN | 23.85 | FORNECEDORES DIVERSOS |  |  | 15/05/2020
S00040416 | CURVA 45 GRAUS RANHURADA EM FERRO FUNDIDO, DN 65 MM (2 1/2") | UN | 21.3 | FORNECEDORES DIVERSOS |  |  | 15/05/2020
S00040417 | CURVA 90 GRAUS RANHURADA EM FERRO FUNDIDO, DN 80 MM (3") | UN | 28.14 | FORNECEDORES DIVERSOS |  |  | 15/05/2020
S00040418 | CURVA 45 GRAUS RANHURADA EM FERRO FUNDIDO, DN 80 MM (3") | UN | 25.4 | FORNECEDORES DIVERSOS |  |  | 15/05/2020
S00040419 | TE RANHURADO EM FERRO FUNDIDO, DN 50 (2") | UN | 27.41 | FORNECEDORES DIVERSOS |  |  | 15/05/2020
S00040420 | TE RANHURADO EM FERRO FUNDIDO, DN 65 (2 1/2") | UN | 40 | FORNECEDORES DIVERSOS |  |  | 15/05/2020
S00040421 | TE RANHURADO EM FERRO FUNDIDO, DN 80 (3") | UN | 42.58 | FORNECEDORES DIVERSOS |  |  | 15/05/2020
S00040422 | CURVA 90 GRAUS EM ACO CARBONO, RAIO CURTO, SOLDAVEL, PRESSAO 3.000 LBS, DN 21/2" | UN | 252.52 | FORNECEDORES DIVERSOS |  |  | 15/05/2020
S00040423 | CURVA 45 GRAUS EM ACO CARBONO, SOLDAVEL, PRESSAO 3.000 LBS, DN 1" | UN | 37.07 | FORNECEDORES DIVERSOS |  |  | 15/05/2020
S00040424 | CHAPA DE ACO CARBONO LAMINADO A QUENTE, QUALIDADE ESTRUTURAL, BITOLA 3/16 ", E=4,75 MM (37,29 KG/M2) | KG | 5.18 | FORNECEDORES DIVERSOS |  |  | 15/05/2020
S00040425 | CHAPA DE ACO GROSSA, SAE 1020, BITOLA 1/4", E = 6,35 MM (49,85 KG/M2) | KG | 5.09 | FORNECEDORES DIVERSOS |  |  | 15/05/2020
S00040432 | ESPACADOR / SEPARADOR DE BARRA , METALICO, TIPO CARAMBOLA, PARA TIRANTES, 25 X84 MM | UN | 1.22 | FORNECEDORES DIVERSOS |  |  | 15/05/2020
S00040433 | ESPACADOR/SEPARADOR DE CORDOALHA TIPO DISCO 12 FUROS DE 14 MM, PARA TIRA NTES | UN | 0.68 | FORNECEDORES DIVERSOS |  |  | 15/05/2020
S00040435 | PERFURATRIZ SOBRE ESTEIRA, TORQUE MAXIMO DE 600 KGF, POTENCIA ENTRE 50 E 6 0 HP,DIAMETRO MAXIMO DE 10" | UN | 476625 | FORNECEDORES DIVERSOS |  |  | 15/05/2020
S00040436 | GABIAO TIPO CAIXA, MALHA HEXAGONAL 8 X 10 CM (ZN/AL), FIO DE 2,7 MM, DIMENSOES 51,0 X 1,0 M (C X L X A) | M3 | 312.53 | FORNECEDORES DIVERSOS |  |  | 15/05/2020
S00040438 | GABIAO TIPO CAIXA, MALHA HEXAGONAL 8 X 10 CM (ZN/AL), FIO DE 2,7 MM, DIMENSOES 21,0 X 1,0 M (C X L X A) | M3 | 250.64 | FORNECEDORES DIVERSOS |  |  | 15/05/2020
S00040439 | GABIAO TIPO CAIXA, MALHA HEXAGONAL 8 X 10 CM (ZN/AL), FIO DE 2,7 MM, DIMENSOES 51,0 X 0,5 M (C X L X A) | M3 | 347.52 | FORNECEDORES DIVERSOS |  |  | 17/02/2018
S00040440 | GABIAO TIPO CAIXA PARA SOLO REFORCADO, MALHA HEXAGONAL 8 X 10 CM (ZN/ALREV ESTIDO COM POLIMERO), FIO 2,7 MM, DIMENSOES 2,0 X 1,0 X 0,5 M, COM CAUDA DE 4,0 M | M3 | 560.54 | FORNECEDORES DIVERSOS |  |  | 15/05/2020
S00040441 | GABIAO TIPO CAIXA PARA SOLO REFORCADO, MALHA HEXAGONAL 8 X 10 CM (ZN/ALREV ESTIDO COM POLIMERO), FIO 2,7 MM, DIMENSOES 2,0 X 1,0 X 1,0 M, COM CAUDA DE 4,0 M | M3 | 357.87 | FORNECEDORES DIVERSOS |  |  | 15/05/2020
S00040449 | GABIAO TIPO CAIXA TRAPEZOIDAL, MALHA HEXAGONAL 10 X 12 CM (ZN/AL REVESTIDO COMPOLIMERO) FIO 2,7 MM, FACE COM 65 GRAUS, COM GEOSSINTETICO, DIMENSOES 2,0 X 1,5 X1,0 M (C X L X A) | M3 | 300.85 | FORNECEDORES DIVERSOS |  |  | 15/05/2020
S00040451 | GABIAO MANTA (COLCHAO) MALHA HEXAGONAL 6 X 8 CM (ZN/AL REVESTIDO COMPOLIM ERO), FIO 2,0 MM, DIMENSOES 5,0 X 2,0 X 0,17 M (C X L X A) | M2 | 112.6 | FORNECEDORES DIVERSOS |  |  | 15/05/2020
S00040452 | GABIAO MANTA (COLCHAO) MALHA HEXAGONAL 6 X 8 CM (ZN/AL REVESTIDO COMPOLIM ERO), FIO 2,0 MM, DIMENSOES 5,0 X 2,0 X 0,30 M (C X L X A) | M2 | 133.63 | FORNECEDORES DIVERSOS |  |  | 15/05/2020
S00040453 | GABIAO MANTA (COLCHAO) MALHA HEXAGONAL 6 X 8 CM (ZN/AL REVESTIDO COMPOLIM ERO), FIO 2,0 MM, DIMENSOES 5,0 X 2,0 X 0,23 M (C X L X A) | M2 | 121.83 | FORNECEDORES DIVERSOS |  |  | 15/05/2020
S00040514 | !EM PROCESSO DE DESATIVACAO! VERNIZ POLIURETANO BRILHANTE PARA MADEIRA, SEMFILTRO SOLAR, USO INTERNO E EXTERNO | L | 24.99 | FORNECEDORES DIVERSOS |  |  | 15/05/2020
S00040515 | BLOQUETE/PISO DE CONCRETO - MODELO PISOGRAMA/CONCREGRAMA/PAVI-GRADE/G RAMEIRO, *60 CM X 45* CM, E = *7* CM, COR NATURAL | M2 | 50.24 | FORNECEDORES DIVERSOS |  |  | 15/05/2020
S00040516 | BLOQUETE/PISO DE CONCRETO - MODELO PISOGRAMA/CONCREGRAMA/PAVI-GRADE/G RAMEIRO, *60 CM X 45* CM, E = *9* CM, COR NATURAL | M2 | 59.84 | FORNECEDORES DIVERSOS |  |  | 15/05/2020
S00040517 | BLOQUETE/PISO DE CONCRETO - MODELO BLOCO PISOGRAMA/CONCREGRAMA 2 FURO S,*35 CM X 15* CM, E = *6* CM, COR NATURAL | M2 | 39.72 | FORNECEDORES DIVERSOS |  |  | 15/05/2020
S00040519 | CORTADEIRA HIDRAULICA DE VERGALHAO, PARA ACO DE DIAMETRO ATE 50 MM, MOTO RELETRICO TRIFASICO, POTENCIA DE 5,5 HP A 7,5 HP | UN | 76528.89 | FORNECEDORES DIVERSOS |  |  | 15/05/2020
S00040520 | BLOQUETE/PISO DE CONCRETO - MODELO BLOCO PISOGRAMA/CONCREGRAMA 2 FURO S,*35 CM X 15* CM, E = *8* CM, COR NATURAL | M2 | 41.62 | FORNECEDORES DIVERSOS |  |  | 15/05/2020
S00040521 | DOBRADEIRA ELETROMECANICA DE VERGALHAO, PARA ACO DE DIAMETRO ATE 1 1/2 "Â ,MOTOR ELETRICO TRIFASICO, POTENCIA DE 3 HP ATE 5 HP | UN | 81108.31 | FORNECEDORES DIVERSOS |  |  | 15/05/2020
S00040524 | BLOQUETE/PISO INTERTRAVADO DE CONCRETO - MODELO ONDA/16FACES/RETANGULA R/TIJOLINHO/PAVER/HOLANDES/PARALELEPIPEDO, 20 CM X 10 CM, E = 10CM, RESISTEN CIA DE 35 MPA (NBR 9781), COR NATURAL | M2 | 42.56 | FORNECEDORES DIVERSOS |  |  | 15/05/2020
S00040525 | BLOQUETE/PISO INTERTRAVADO DE CONCRETO - MODELO ONDA/16 FACES/UNISTEIN/P AVIS,*22 CM X *11 CM, E = 10 CM, RESISTENCIA DE 35 MPA (NBR 9781), COR NATURAL | M2 | 42.62 | FORNECEDORES DIVERSOS |  |  | 13/02/2019
S00040527 | GUINCHO DE ALAVANCA MANUAL, CAPACIDADE DE 1,6 T, COM 20 M DE CABO DE ACO(A QUISICAO) | UN | 2229.97 | FORNECEDORES DIVERSOS |  |  | 15/05/2020
S00040529 | BLOQUETE/PISO INTERTRAVADO DE CONCRETO - MODELO ONDA/16FACES/RETANGULA R/TIJOLINHO/PAVER/HOLANDES/PARALELEPIPEDO, *22 CM X *11 CM, E =10 CM, RESISTE NCIA DE 50 MPA (NBR 9781), COR NATURAL | M2 | 46.72 | FORNECEDORES DIVERSOS |  |  | 15/05/2020
S00040534 | MONTANTE EM BARRA CHATA ACO GALVANIZADO, *65 X 8* MM, ALTURA *1420* MM, PINT URAELETROSTATICA, COR PRETA | UN | 216.05 | FORNECEDORES DIVERSOS |  |  | 03/03/2020
S00040535 | PERFIL "U" SIMPLES DE ACO GALVANIZADO DOBRADO 75 X *40* MM, E = 2,65 MM | KG | 5.17 | FORNECEDORES DIVERSOS |  |  | 15/05/2020
S00040536 | PERFIL "U" ENRIJECIDO DE ACO GALVANIZADO, DOBRADO, 150 X 60 X 20 MM, E = 3,00 M M | KG | 6.75 | FORNECEDORES DIVERSOS |  |  | 23/01/2020
S00040537 | PERFIL "U" ENRIJECIDO DE ACO GALVANIZADO, DOBRADO, 200 X 75 X 25 MM, E = 3,75 M | KG | 6.75 | FORNECEDORES DIVERSOS |  |  | 23/01/2020
S00040547 | PARAFUSO ZINCADO, AUTOBROCANTE, FLANGEADO, 4,2 MM X 19 MM | 15.65 | FORNECEDORES DIVERSOS |  |  |  | 15/05/2020
S00040549 | PARAFUSO, COMUM, ASTM A307, SEXTAVADO, DIAMETRO 1/2" (12,7 MM), COMPRIMENT O 1"(25,4 MM) | 106.24 | FORNECEDORES DIVERSOS |  |  |  | 15/05/2020
S00040552 | PARAFUSO, AUTO ATARRACHANTE, CABECA CHATA, FENDA SIMPLES, 1/4 (6,35 MM) X 25 MM | 26.83 | FORNECEDORES DIVERSOS |  |  |  | 15/05/2020
S00040553 | AGREGADO RECICLADO, TIPO RACHAO RECICLADO CINZA, CLASSE A | M3 | 34.08 | FORNECEDORES DIVERSOS |  |  | 15/05/2020
S00040555 | GUARNICAO/MOLDURA DE ACABAMENTO PARA ESQUADRIA DE ALUMINIO ANODIZADON ATURAL, PARA 1 FACE (COLETADO CAIXA) | M | 23.92 | FORNECEDORES DIVERSOS |  |  | 13/01/2018
S00040568 | PREGO DE ACO POLIDO COM CABECA 22 X 48 (4 1/4 X 5) | KG | 10.86 | FORNECEDORES DIVERSOS |  |  | 15/05/2020
S00040570 | PERFIL U SIMPLES DE ACO GALVANIZADO, 75 X *40*, E = 2,6 MM (COLETADO CAIXA) | KG | 8.46 | FORNECEDORES DIVERSOS |  |  | 01/06/2016
S00040571 | PAPEL VEGETAL, OFICIO, 90/95 G | FL | 0.4 | FORNECEDORES DIVERSOS |  |  | 01/03/2017
S00040572 | PAPEL MILIMETRADO OPACO, A 4, 70 G | FL | 0.15 | FORNECEDORES DIVERSOS |  |  | 01/09/2016
S00040573 | PERFIL UE ENRIJECIDO DE ACO GALVANIZADO, 200 X 75 X 25, E = 3,75 M (COLETADO C A | KG | 8.78 | FORNECEDORES DIVERSOS |  |  | 01/06/2016
S00040574 | PERFIL UE ENRIJECIDO DE ACO GALVANIZADO, 150 X 60 X 20, E = 3,00 MM (COLETADO C AI | KG | 8.78 | FORNECEDORES DIVERSOS |  |  | 01/06/2016
S00040575 | CHAPA DE ACO GROSSA, QUALIDADE ESTRUTURAL, BITOLA 1/4, E =6,35 MM (49,85 KG/M 2)*COLETADO CAIXA* | KG | 4.04 | FORNECEDORES DIVERSOS |  |  | 01/11/2015
S00040576 | CHAPA DE ACO GROSSA, ASTM A36, BITOLA 3/16, E =4,75 MM (37,29 KG/M2) (COLETADO CAIXA) | KG | 3.36 | FORNECEDORES DIVERSOS |  |  | 01/09/2016
S00040577 | PARAFUSO ZINCADO, SEXTAVADO, AUTOBROCANTE, FLANGEADO, 4,2 X 19 (COLETADO CAIXA) | 7.12 | FORNECEDORES DIVERSOS |  |  |  | 01/09/2016
S00040578 | PARAFUSO, COMUM, ASTM A307, SEXTAVADO, DIAMETRO 1/2" (12,7 MM) X 25,4 MM (1")(C OLETADO CAIXA) | 49.05 | FORNECEDORES DIVERSOS |  |  |  | 01/09/2016
S00040579 | PARAFUSO, COMUM, ASTM A307, SEXTAVADO, DIAMETRO 1/4 " X 1 " (6,3 MM X 25,4 MM)( COLETADO CAIXA) | 20.62 | FORNECEDORES DIVERSOS |  |  |  | 01/09/2016
S00040580 | PARAFUSO, AUTO ATARRACHANTE, CABECA CHATA, FENDA SIMPLES, 1/4" (6,35 MM) X 2 5 MM(COLETADO CAIXA) | 22.36 | FORNECEDORES DIVERSOS |  |  |  | 01/09/2016
S00040581 | PISO DE CONCRETO - MODELO BLOCO UNIEURO 2 FUROS/PISOGRAMA/CONCREGRAMA , *35CM X 25* CM, E = *6* CM, COR NATURAL (COLETADO CAIXA) | M2 | 32.79 | FORNECEDORES DIVERSOS |  |  | 01/01/2017
S00040582 | !EM PROCESSO DE DESATIVACAO! PISO DE CONCRETO - MODELO BLOCO UNIEURO 2F UROS/PISOGRAMA/CONCREGRAMA, *35 X 25* CM, E = *8* CM, COR NATURAL (COLETADO CAIXA) | M2 | 36.89 | FORNECEDORES DIVERSOS |  |  | 01/01/2017
S00040585 | PISO INTERTRAVADO DE CONCRETO - MODELORETANGULAR/TIJOLINHO/PAVER/HOLAN DES/PARALELEPIPEDO, 20 CM X 10 CM, E = 10 CM,RESISTENCIA DE 35 MPA (NBR 9781), COR NATURAL (COLETADO CAIXA) | M2 | 45.09 | FORNECEDORES DIVERSOS |  |  | 01/01/2017
S00040588 | PISO INTERTRAVADO DE CONCRETO - MODELO ONDA/16 FACES/UNISTEIN/PAVIS, *22 C M X*11 CM, E = 10 CM, RESISTENCIA DE 35 MPA (NBR 9781), COR NATURAL (COLETADO CAIXA) | M2 | 46.88 | FORNECEDORES DIVERSOS |  |  | 01/01/2017
S00040589 | GABIAO TIPO CAIXA, MALHA HEXAGONAL 8 X 10 CM (ZN/AL), FIO DE 2,7 MM, DIMENSOES 51,0 X 1,0 M (C X L X A) (COLETADO CAIXA) | M3 | 169.03 | FORNECEDORES DIVERSOS |  |  | 01/06/2016
S00040591 | GABIAO TIPO CAIXA, MALHA HEXAGONAL 8 X 10 CM (ZN/AL), FIO DE 2,7 MM, DIMENSOES 21,0 X 1,0 M (C X L X A) (COLETADO CAIXA) | M3 | 168.2 | FORNECEDORES DIVERSOS |  |  | 01/06/2016
FRANARIN - PLEO | [6 empty] | 06/2020
Página 126 de 133
Código | Insumo | Un | Valor | Fornecedor |  |  | Data
S00040592 | GABIAO TIPO CAIXA, MALHA HEXAGONAL 8 X 10 CM (ZN/AL), FIO DE 2,7 MM, DIMENSOES 51,0 X 0,5 M (C X L X A) (COLETADO CAIXA) | M3 | 239.78 | FORNECEDORES DIVERSOS |  |  | 01/06/2016
S00040593 | GABIAO TIPO CAIXA PARA SOLO REFORCADO, MALHA HEXAGONAL 8 X 10 CM (ZN/ AL + PVC),FIO 2,7 MM, DIMENSOES 2,0 X 1,0 X 0,5 M, COM CAUDA DE 4,0 M (COLETADO CAIXA) | M3 | 358.15 | FORNECEDORES DIVERSOS |  |  | 01/06/2016
S00040594 | GABIAO TIPO CAIXA PARA SOLO REFORCADO, MALHA HEXAGONAL 8 X 10 CM (ZN/ AL + PVC),FIO 2,7 MM, DIMENSOES 2,0 X 1,0 X 1,0 M, COM CAUDA DE 4,0 M (COLETADO CAIXA) | M3 | 216.08 | FORNECEDORES DIVERSOS |  |  | 01/06/2016
S00040595 | GABIAO TIPO CAIXA TRAPEZOIDAL, MALHA HEXAGONAL 10 X 12 CM (ZN/AL + PVC) FIO 2, 7FACE COM 65 GRAUS, DIMENSOES 2,0 x 1,5 x 1,0 M (C X L X A) (COLETADO CAIXA) | M3 | 145.2 | FORNECEDORES DIVERSOS |  |  | 01/06/2016
S00040596 | AGREGADO RECICLADO (RCD), CLASSE A CINZA, TIPO RACHAO RECICLADO (COLETADO CAIXA) | M3 | 19.74 | FORNECEDORES DIVERSOS |  |  | 01/01/2017
S00040598 | PERFIL UDC ("U" DOBRADO DE CHAPA) SIMPLES DE ACO LAMINADO, GALVANIZADO, AS TMA36, 127 X 50 MM, E= 3 MM | KG | 5.04 | FORNECEDORES DIVERSOS |  |  | 15/05/2020
S00040599 | GABIAO MANTA (COLCHAO) MALHA HEXAGONAL 6 X 8 CM(ZN/AL + PVC), FIO 2,0 MM,DIM ENSOES 5,0 X 2,0 X 0,17 M (C X L X A) (COLETADO CAIXA) | M2 | 78.58 | FORNECEDORES DIVERSOS |  |  | 01/06/2016
S00040600 | GABIAO MANTA (COLCHAO) MALHA HEXAGONAL 6 X 8 CM (ZN/AL + PVC), FIO 2,0 MM,DIM ENSOES 5,0 X 2,0 X 0,23 M (C X L X A) (COLETADO CAIXA) | M2 | 84.79 | FORNECEDORES DIVERSOS |  |  | 01/06/2016
S00040601 | GABIAO MANTA (COLCHAO) MALHA HEXAGONAL 6 X 8 CM(ZN/AL + PVC), FIO 2,0 MM,DIM ENSOES 5,0 X 2,0 X 0,30 M (C X L X A) (COLETADO CAIXA) | M2 | 93.08 | FORNECEDORES DIVERSOS |  |  | 01/06/2016
S00040602 | APRUMADOR METALICO DE PILAR, COM ALTURA E ANGULO REGULAVEIS, EXTENSAO D E*1,50* A *2,80* M (LOCACAO) (COLETADO CAIXA) | MES | 6.02 | FORNECEDORES DIVERSOS |  |  | 01/06/2016
S00040604 | BARRA DE ANCORAGEM DE 0,80 M DE EXTENSAO, COM ROSCA DE 5/8", INCLUINDO POR CA EFLANGE (LOCACAO) (COLETADO CAIXA) | MES | 0.99 | FORNECEDORES DIVERSOS |  |  | 01/06/2016
S00040605 | PREGO DE ACO POLIDO COM CABECA DUPLA 17 X 27 (2 1/2 X 11) (COLETADO CAIXA) | KG | 7.55 | FORNECEDORES DIVERSOS |  |  | 01/06/2016
S00040606 | CRUZETA PARA ESCORA METALICA (LOCACAO) (COLETADO CAIXA) | MES | 1.39 | FORNECEDORES DIVERSOS |  |  | 01/06/2016
S00040607 | CANOPLA ACABAMENTO CROMADO PARA INSTALACAO DE SPRINKLER, SOB FORRO, 15 MM | UN | 3.13 | FORNECEDORES DIVERSOS |  |  | 15/05/2020
S00040608 | FORMA PLASTICA PARA LAJE NERVURADA, DIMENSOES *60* X *60* X *16* CM (LOCACAO) (COLETADO CAIXA) | MES | 5.95 | FORNECEDORES DIVERSOS |  |  | 01/06/2016
S00040609 | TORRE METALICA COMPLETA PARA UMA CARGA DE 8 TF (80 KN) E PE DIREITO DE 6 M,I NCLUINDO MODULOS , DIAGONAIS, SAPATAS E FORCADOS (LOCACAO) (COLETADO CAI XA) | MES | 40.5 | FORNECEDORES DIVERSOS |  |  | 20/07/2017
S00040610 | VIGA DE ESCORAMAENTO H20, DE MADEIRA, PESO DE 5,00 A 5,20 KG/M, COMEXTREMID ADES PLASTICAS (COLETADO CAIXA) | M | 36.92 | FORNECEDORES DIVERSOS |  |  | 01/03/2017
S00040611 | INTERRUPTOR SIMPLES 10A, 250V (APENAS MODULO) (COLETADO CAIXA) | UN | 5.86 | FORNECEDORES DIVERSOS |  |  | 01/09/2016
S00040613 | TOMADA 2P+T 10A, 250V (APENAS MODULO) (COLETADO CAIXA) | UN | 4.67 | FORNECEDORES DIVERSOS |  |  | 01/09/2016
S00040614 | TOMADA 2P+T 20A, 250V (APENAS MODULO) (COLETADO CAIXA) | UN | 7.46 | FORNECEDORES DIVERSOS |  |  | 01/09/2016
S00040615 | SUPORTE DE FIXACAO PARA ESPELHO / PLACA 4" X 2", PARA 3 MODULOS, PARA INSTAL ACAODE TOMADAS E INTERRUPTORES (SOMENTE SUPORTE) (COLETADO CAIXA) | UN | 1.09 | FORNECEDORES DIVERSOS |  |  | 01/09/2016
S00040616 | ESPELHO / PLACA DE 3 POSTOS 4" X 2", PARA INSTALACAO DE TOMADAS E INTERRUPT ORES(COLETADO CAIXA) | UN | 2.49 | FORNECEDORES DIVERSOS |  |  | 01/09/2016
S00040617 | SUPORTE DE FIXACAO PARA ESPELHO / PLACA 4" X 4", PARA 6 MODULOS, PARA INSTAL ACAODE TOMADAS E INTERRUPTORES (SOMENTE SUPORTE) (COLETADO CAIXA) | UN | 2.32 | FORNECEDORES DIVERSOS |  |  | 01/09/2016
S00040618 | ESPELHO / PLACA DE 6 POSTOS 4" X 4", PARA INSTALACAO DE TOMADAS E INTERRUPT ORES(COLETADO CAIXA) | UN | 5.82 | FORNECEDORES DIVERSOS |  |  | 01/09/2016
S00040619 | PERFIL "U" UDC (U DOBRADO DE CHAPA) DE ACO LAMINADO, GALVANIZADO, ASTM A36, 127 X50, E= 3 MM (COLETADO CAIXA) | KG | 8.13 | FORNECEDORES DIVERSOS |  |  | 01/06/2016
S00040620 | PREGO DE ACO POLIDO COM CABECA 22 X 48 (4 1/4 X 5) (COLETADO CAIXA) | KG | 6.33 | FORNECEDORES DIVERSOS |  |  | 01/06/2016
S00040621 | PREGO DE ACO POLIDO COM CABECA 19 X 36 (3 1/4 X 9) *COLETADO CAIXA* | KG | 6.6 | FORNECEDORES DIVERSOS |  |  | 01/01/2016
S00040623 | CHAPA PARA EMENDA DE VIGA, EM ACO GROSSO, QUALIDADE ESTRUTURAL, BITOLA 3/ 16 ",E= 4,75 MM, 4 FUROS, LARGURA 45 MM, COMPRIMENTO 500 MM | PAR | 56.91 | FORNECEDORES DIVERSOS |  |  | 15/05/2020
S00040624 | TUBO ACO CARBONO SEM COSTURA 1 1/2", E= *3,68 MM, SCHEDULE 40, 4,05 KG/M | M | 36.28 | FORNECEDORES DIVERSOS |  |  | 15/05/2020
S00040625 | VIGA SANDUICHE METALICA VAZADA PARA TRAVAMENTO DE PILARES, DIMENSOES: AL TURADE *8* CM, LARGURA DE *6* CM E EXTENSAO DE 2 M (LOCACAO) (COLETADO CAIX A) | MES | 2.13 | FORNECEDORES DIVERSOS |  |  | 01/06/2016
S00040626 | TUBO ACO GALVANIZADO COM COSTURA, CLASSE MEDIA, DN 1", E = 3,38 MM, PESO 2,50 KG/M (NBR 5580) | M | 22.35 | FORNECEDORES DIVERSOS |  |  | 15/05/2020
S00040631 | CHAPA PARA EMENDA DE VIGA, EM ACO GROSSO, QUALIDADE ESTRUTURAL, BITOLA 3/ 16 ,E=4,75 MM, 4 FUROS, LARGURA 45 MM, COMPRIMENTO 500 MM (COLETADO CAIXA) | PAR | 46.28 | FORNECEDORES DIVERSOS |  |  | 01/09/2016
S00040635 | ESCAVADEIRA HIDRAULICA SOBRE ESTEIRA, COM GARRA GIRATORIA DE MANDIBULAS, PESO OPERACIONAL ENTRE 22,00 E 25,50 TON, POTENCIA LIQUIDA ENTRE 150 E 160 HP | UN | 545226.45 | FORNECEDORES DIVERSOS |  |  | 15/05/2020
S00040636 | ESCAVADEIRA HIDRAULICA SOBRE ESTEIRAS, CAPACIDADE DA CACAMBA ENTRE 1,20 E 1,50M3, PESO OPERACIONAL ENTRE 20,00 E 22,00 TON, POTENCIA LIQUIDA ENTRE 150 E 155 HP,EQUIPADA COM CLAMSHELL | UN | 524882.7 | FORNECEDORES DIVERSOS |  |  | 15/05/2020
S00040637 | MAQUINA DEMARCADORA DE FAIXA DE TRAFEGO A FRIO, AUTOPROPELIDA, MOTOR DIE SEL38 HP | UN | 505925.24 | FORNECEDORES DIVERSOS |  |  | 15/05/2020
S00040638 | MAQUINA REBOCAVEL DEMARCADORA DE FAIXA DE TRAFEGO A FRIO, COM CAPACIDA DE DE120 A 240 L | UN | 116134.91 | FORNECEDORES DIVERSOS |  |  | 01/11/2016
S00040646 | INTERRUPTOR PARALELO 10A, 250V (APENAS MODULO) (COLETADO CAIXA) | UN | 8.11 | FORNECEDORES DIVERSOS |  |  | 01/09/2016
S00040647 | PISO INDUSTRIAL EM CONCRETO ARMADO DE ACABAMENTO POLIDO, ESPESSURA 12 C M(CIMENTO QUEIMADO) (INCLUSO EXECUCAO) | M2 | 125.44 | FORNECEDORES DIVERSOS |  |  | 15/05/2020
S00040648 | PISO EPOXI AUTONIVELANTE, ESPESSURA *4* MM (INCLUSO EXECUCAO) | M2 | 153.6 | FORNECEDORES DIVERSOS |  |  | 15/05/2020
S00040649 | PISO EPOXI MULTILAYER, ESPESSURA *2* MM (INCLUSO EXECUCAO) | M2 | 89.47 | FORNECEDORES DIVERSOS |  |  | 15/05/2020
S00040650 | PISO FULGET (GRANITO LAVADO) EM PLACAS DE *40 X 40* CM (SEM COLOCACAO) | M2 | 115.2 | FORNECEDORES DIVERSOS |  |  | 15/05/2020
S00040651 | PISO FULGET (GRANITO LAVADO) EM PLACAS DE *75 X 75* CM (SEM COLOCACAO) | M2 | 212.48 | FORNECEDORES DIVERSOS |  |  | 15/05/2020
S00040652 | PISO FULGET (GRANITO LAVADO) MOLDADO IN LOCO (INCLUSO EXECUCAO) | M2 | 113.92 | FORNECEDORES DIVERSOS |  |  | 15/05/2020
S00040653 | PISO KORODUR (INCLUSO EXECUCAO) | M2 | 96 | FORNECEDORES DIVERSOS |  |  | 15/05/2020
S00040654 | PISO URETANO, VERSAO REVESTIMENTO AUTONIVELANTE, ESPESSURA VARIÁVEL DE 3 A 4MM (INCLUSO EXECUCAO) | M2 | 149.12 | FORNECEDORES DIVERSOS |  |  | 15/05/2020
S00040656 | PERFIL CARTOLA DE ACO GALVANIZADO, *20 X 30 X 10* MM, E = 0,8 MM (COLETADO CAI XA | KG | 8.8 | FORNECEDORES DIVERSOS |  |  | 01/06/2016
S00040659 | JANELA DE 6 FOLHAS DE CORRER EM MADEIRA CEDRINHO/ ANGELIM COMERCIAL/CURU PIXA/ CUMARU OU EQUIVALENTE DA REGIAO, CAIXA DO BATENTE/MARCO *10* CM, 2FOL HAS DE CORRER VENEZIANA, 2 FOLHAS FIXAS VENEZIANA E 2 FOLHAS DE CORRER | M2 | 613.71 | FORNECEDORES DIVERSOS |  |  | 15/05/2020
S00040660 | JANELA DE 6 FOLHAS DE CORRER EM MADEIRA IMBUIA/CEDRO ARANA/CEDRO ROSA O UEQUIVALENTE DA REGIAO, CAIXA DO BATENTE/MARCO *10* CM, 2 FOLHAS DE CORRER VENEZIANA, 2 FOLHAS FIXAS VENEZIANA E 2 FOLHAS DE CORRER PARA VIDRO, COM | M2 | 777.8 | FORNECEDORES DIVERSOS |  |  | 15/05/2020
S00040661 | JANELA DE 6 FOLHAS DE CORRER EM MADEIRA PINUS/ EUCALIPTO/ TAUARI/ VIROLA OU EQUIVALENTE DA REGIAO, CAIXA DO BATENTE/MARCO *10* CM, 2 FOLHAS DE CORRERV ENEZIANA, 2 FOLHAS FIXAS VENEZIANA E 2 FOLHAS DE CORRER PARA VIDRO, COM | M2 | 478.21 | FORNECEDORES DIVERSOS |  |  | 15/05/2020
S00040662 | JANELA BASCULANTE EM MADEIRA PINUS/ EUCALIPTO/ TAUARI/ VIROLA OU EQUIVALEN TEDA REGIAO, *60 X 60*, CAIXA DO BATENTE/ MARCO E = *10* CM, 2 BASCULAS PARA VI DRO,COM FERRAGENS (SEM VIDRO, SEM GUARNICAO/ALIZAR E SEM ACABAMENTO) | UN | 156.15 | FORNECEDORES DIVERSOS |  |  | 15/05/2020
S00040664 | PERFIL CARTOLA DE ACO GALVANIZADO, *20 X 30 X 10* MM, E = 0,8 MM | KG | 10.61 | FORNECEDORES DIVERSOS |  |  | 15/05/2020
S00040671 | PLACA/PISO DE CONCRETO POROSO/ PAVIMENTO PERMEAVEL/BLOCO DRENANTE DEC ONCRETO, 40 CM X 40 CM, E = 6 CM, COR NATURAL | M2 | 37.74 | FORNECEDORES DIVERSOS |  |  | 15/05/2020
S00040699 | COMPACTADOR DE SOLO, TIPO PLACA VIBRATORIA NAO REVERSIVEL, COM MOTOR AG ASOLINA DE 4 TEMPOS, PESO ENTRE 80 E 120 KG, FORCA CENTRIFUGA ENTRE 1300 E 2 000KGF, LARGURA DE TRABALHO ENTRE 400 E 500 MM, FREQUENCIA DE VIBRACAO ENT RE 4800 | UN | 7856.98 | FORNECEDORES DIVERSOS |  |  | 15/05/2020
S00040700 | COMPACTADOR DE SOLO, TIPO PLACA VIBRATORIA REVERSIVEL, COM MOTOR A GASO LINADE 4 TEMPOS, PESO ENTRE 160 E 265 KG, FORCA CENTRIFUGA ENTRE 2750 E 4000 KGF,LARGURA DE TRABALHO ENTRE 430 E 550 MM, FREQUENCIA DE VIBRACAO ENTRE 4000 E | UN | 18290.02 | FORNECEDORES DIVERSOS |  |  | 15/05/2020
S00040701 | COMPACTADOR DE SOLO, TIPO PLACA VIBRATORIA REVERSIVEL, COM MOTOR A DIESE L,PESO ENTRE 700 E 820 KG, FORCA CENTRIFUGA ENTRE 6.200 E 10.000 KGF, LARGURA DETRABALHO ENTRE 650 E 720 MM, FREQUENCIA DE VIBRACAO ENTRE 3.000 E 3.500 RP M, | UN | 138922.13 | FORNECEDORES DIVERSOS |  |  | 15/05/2020
S00040703 | MARTELO DEMOLIDOR ELETRICO, COM POTENCIA DE 2.000 W, FREQUENCIA DE 1.000IM PACTOS POR MINUTO, FORÇA DE IMPACTO ENTRE 60 E 65 J, PESO DE 30 KG | UN | 9115 | FORNECEDORES DIVERSOS |  |  | 15/05/2020
S00040706 | TELA DE ARAME GALV REVESTIDO EM PVC, QUADRANGULAR / LOSANGULAR, F (18 BWG), BITOLA = *1,9* MM, MALHA 1,9 X 1,9 CM, H = 2 M | M2 | 30.31 | FORNECEDORES DIVERSOS |  |  | 13/12/2019
S00040707 | TELA DE ARAME GALV REVESTIDO EM PVC, QUADRANGULAR/LOSANGULAR, FIO 2,77 M M (12BWG), MALHA 3 X 3 CM, H = 2 M | M2 | 60.25 | FORNECEDORES DIVERSOS |  |  | 13/12/2019
S00040740 | TELHA GALVALUME COM ISOLAMENTO TERMOACUSTICO EM ESPUMA RIGIDA DEPOLIU RETANO (PU) INJETADO, ESPESSURA DE 30 MM, DENSIDADE DE 35 KG/M3, COM DUASF ACES TRAPEZOIDAIS, ACABAMENTO NATURAL (NAO INCLUI ACESSORIOS DE FIXACAO) | M2 | 102.22 | FORNECEDORES DIVERSOS |  |  | 15/05/2020
FRANARIN - PLEO | [6 empty] | 06/2020
Página 127 de 133
Código | Insumo | Un | Valor | Fornecedor |  |  | Data
S00040782 | CALHA QUADRADA DE CHAPA DE ACO GALVANIZADA NUM 24, CORTE 33 CM | M | 20.23 | FORNECEDORES DIVERSOS |  |  | 15/05/2020
S00040783 | CALHA QUADRADA DE CHAPA DE ACO GALVANIZADA NUM 24, CORTE 50 CM | M | 26.35 | FORNECEDORES DIVERSOS |  |  | 15/05/2020
S00040784 | CALHA QUADRADA DE CHAPA DE ACO GALVANIZADA NUM 24, CORTE 100 CM | M | 51.55 | FORNECEDORES DIVERSOS |  |  | 15/05/2020
S00040789 | PERFURATRIZ MANUAL, TORQUE MAXIMO 83 N.M, POTENCIA 5 CV, COM DIAMETRO MAX IMO4" (NAO INCLUI SUPORTE / CHASSI) | UN | 8845.85 | FORNECEDORES DIVERSOS |  |  | 15/05/2020
S00040791 | PERFURATRIZ MANUAL, TORQUE MAXIMO 83 N.M, POTENCIA 5 CV, COM DIAMETRO MAX IMO4", PARA SOLO GRAMPEADO (INCLUI SUPORTE OU CHASSI TIPO MESA) | UN | 27691.37 | FORNECEDORES DIVERSOS |  |  | 15/05/2020
S00040805 | DESENHISTA DETALHISTA (MENSALISTA) | MES | 5234.39 | FORNECEDORES DIVERSOS |  |  | 15/05/2020
S00040806 | DESENHISTA COPISTA (MENSALISTA) | MES | 5691.62 | FORNECEDORES DIVERSOS |  |  | 15/05/2020
S00040807 | DESENHISTA PROJETISTA (MENSALISTA) | MES | 7534.39 | FORNECEDORES DIVERSOS |  |  | 15/05/2020
S00040808 | DESENHISTA TECNICO AUXILIAR (MENSALISTA) | MES | 6487.76 | FORNECEDORES DIVERSOS |  |  | 15/05/2020
S00040809 | ALMOXARIFE (MENSALISTA) | MES | 2789.46 | FORNECEDORES DIVERSOS |  |  | 15/05/2020
S00040810 | APONTADOR OU APROPRIADOR DE MAO DE OBRA (MENSALISTA) | MES | 2778.06 | FORNECEDORES DIVERSOS |  |  | 15/05/2020
S00040811 | ENGENHEIRO CIVIL DE OBRA JUNIOR (MENSALISTA) | MES | 13399.04 | FORNECEDORES DIVERSOS |  |  | 15/05/2020
S00040812 | AUXILIAR DE ESCRITORIO (MENSALISTA) | MES | 2473.89 | FORNECEDORES DIVERSOS |  |  | 15/05/2020
S00040813 | ENGENHEIRO CIVIL DE OBRA PLENO (MENSALISTA) | MES | 15250.87 | FORNECEDORES DIVERSOS |  |  | 15/05/2020
S00040814 | ENGENHEIRO CIVIL DE OBRA SENIOR (MENSALISTA) | MES | 20847.52 | FORNECEDORES DIVERSOS |  |  | 15/05/2020
S00040815 | ARQUITETO JUNIOR (MENSALISTA) | MES | 9876.43 | FORNECEDORES DIVERSOS |  |  | 15/05/2020
S00040816 | ARQUITETO PLENO (MENSALISTA) | MES | 14028.65 | FORNECEDORES DIVERSOS |  |  | 15/05/2020
S00040817 | ARQUITETO SENIOR (MENSALISTA) | MES | 18547.13 | FORNECEDORES DIVERSOS |  |  | 15/05/2020
S00040818 | ENCARREGADO GERAL DE OBRAS (MENSALISTA) | MES | 5931.61 | FORNECEDORES DIVERSOS |  |  | 15/05/2020
S00040819 | MESTRE DE OBRAS (MENSALISTA) | MES | 9002.69 | FORNECEDORES DIVERSOS |  |  | 15/05/2020
S00040820 | TOPOGRAFO (MENSALISTA) | MES | 4459.93 | FORNECEDORES DIVERSOS |  |  | 15/05/2020
S00040824 | VEICULO TIPO COMERCIAL LEVE 2.5 MANUAL, 6 VELOCIDADES, DIESEL, CAPACIDADE *1 800*KG, POTENCIA 130 CV, PARA 3 PASSAGEIROS (SEM CARROCERIA) | UN | 64514.57 | FORNECEDORES DIVERSOS |  |  | 01/11/2016
S00040839 | PARAFUSO, ASTM A307 - GRAU A, SEXTAVADO, ZINCADO, DIAMETRO 3/8" (9,52 MM),COM PRIMENTO 1 " (25,4 MM) | 64.86 | FORNECEDORES DIVERSOS |  |  |  | 15/05/2020
S00040843 | PARAFUSO, ASTM A307 - GRAU A, SEXTAVADO, ZINCADO, DIAMETRO 3/8 " X 1 " (9,52 MM X25,4 MM) (COLETADO CAIXA) | 19.59 | FORNECEDORES DIVERSOS |  |  |  | 01/09/2016
S00040861 | TRANSPORTE - MENSALISTA (COLETADO CAIXA) | MES | 198.81 | FORNECEDORES DIVERSOS |  |  | 15/05/2020
S00040862 | ALIMENTACAO - MENSALISTA (COLETADO CAIXA) | MES | 196 | FORNECEDORES DIVERSOS |  |  | 15/05/2020
S00040863 | EXAMES - MENSALISTA (COLETADO CAIXA) | MES | 65.94 | FORNECEDORES DIVERSOS |  |  | 15/05/2020
S00040864 | SEGURO - MENSALISTA (COLETADO CAIXA) | MES | 13.07 | FORNECEDORES DIVERSOS |  |  | 15/05/2020
S00040865 | TELHA DE CONCRETO TIPO CLASSICA, COR CINZA, COMPRIMENTO DE *42* CM, RENDIM ENTODE *10* TELHAS/M2 (COLETADO CAIXA) | UN | 2.54 | FORNECEDORES DIVERSOS |  |  | 15/05/2020
S00040866 | CUMEEIRA PARA TELHA DE CONCRETO, PARA 2 AGUAS DE TELHADO, COR CINZA,RENDI MENTO DE *3* TELHAS/M (COLETADO CAIXA) | UN | 9.37 | FORNECEDORES DIVERSOS |  |  | 15/05/2020
S00040867 | TELHA DE ALUMINIO COM ISOLAMENTO TERMOACUSTICO EM ESPUMA RIGIDA DEPOLIU RETANO (PU) INJETADO, E = 30 MM, DENSIDADE 35 KG/M3, COM DUAS FACESTRAPEZOI DAIS (NAO INCLUI ACESSORIOS DE FIXACAO) (COLETADO CAIXA) | M2 | 97.13 | FORNECEDORES DIVERSOS |  |  | 12/08/2017
S00040868 | FELTRO EM LA DE ROCHA, 1 FACE REVESTIDA COM FILME DE POLIPROPILENO, EM ROL O,DENSIDADE = 32 KG/M3, E=*50* MM (COLETADO CAIXA) | M2 | 41.2 | FORNECEDORES DIVERSOS |  |  | 14/04/2018
S00040869 | CALHA QUADRADA DE CHAPA DE ACO GALVANIZADA NUM 24, CORTE 33 CM (COLETADO CAIXA) | M | 22.39 | FORNECEDORES DIVERSOS |  |  | 23/01/2020
S00040870 | CALHA QUADRADA DE CHAPA DE ACO GALVANIZADA NUM 24, CORTE 50 CM (COLETADO CAIXA) | M | 34.21 | FORNECEDORES DIVERSOS |  |  | 23/01/2020
S00040871 | CALHA QUADRADA DE CHAPA DE ACO GALVANIZADA NUM 24, CORTE 100 CM (COLETAD OCAIXA) | M | 68.18 | FORNECEDORES DIVERSOS |  |  | 23/01/2020
S00040872 | RUFO INTERNO/EXTERNO DE CHAPA DE ACO GALVANIZADA NUM 24, CORTE 25 CM(COL ETADO CAIXA) | M | 17.14 | FORNECEDORES DIVERSOS |  |  | 23/01/2020
S00040873 | RUFO INTERNO/EXTERNO DE CHAPA DE ACO GALVANIZADA NUM 24, CORTE 25 CM | M | 14.62 | FORNECEDORES DIVERSOS |  |  | 15/05/2020
S00040874 | GANCHO L COM ROSCA PARA FIXAR TELHA EM MADEIRA 5/16" X 350 MM (COLETADO CAI XA) | UN | 1.45 | FORNECEDORES DIVERSOS |  |  | 14/04/2018
S00040875 | GRAMPO 80, EM ACO GALVANIZADO, 12,9 X 14 MM (L X A) (COLETADO CAIXA) | MIL | 2.19 | FORNECEDORES DIVERSOS |  |  | 01/03/2017
S00040877 | MANTA ALUMINIZADA NAS DUAS FACES, PARA SUBCOBERTURA, E = *2* MM (COLETADO CAIXA) | M2 | 5.46 | FORNECEDORES DIVERSOS |  |  | 01/03/2017
S00040878 | FITA ADESIVA ALUMINIZADA PARA INSTALACAO DE MANTAS DE SUBCOBERTURA, L = *5* CM(COLETADO CAIXA) | M | 0.23 | FORNECEDORES DIVERSOS |  |  | 01/03/2017
S00040879 | FITA ADESIVA ALUMINIZADA PARA INSTALACAO DE MANTAS DE SUBCOBERTURA, L = *5* CM | M | 0.07 | FORNECEDORES DIVERSOS |  |  | 14/04/2018
S00040908 | AUXILIAR DE ALMOXARIFE (MENSALISTA) | MES | 2137.42 | FORNECEDORES DIVERSOS |  |  | 15/05/2020
S00040909 | AJUDANTE DE SERRALHEIRO (MENSALISTA) | MES | 1799.23 | FORNECEDORES DIVERSOS |  |  | 15/05/2020
S00040910 | SERRALHEIRO (MENSALISTA) | MES | 2404.71 | FORNECEDORES DIVERSOS |  |  | 15/05/2020
S00040911 | ARMADOR (MENSALISTA) | MES | 2404.71 | FORNECEDORES DIVERSOS |  |  | 15/05/2020
S00040912 | AJUDANTE DE ARMADOR (MENSALISTA) | MES | 1677.45 | FORNECEDORES DIVERSOS |  |  | 15/05/2020
S00040913 | CARPINTEIRO AUXILIAR (MENSALISTA) | MES | 1894.56 | FORNECEDORES DIVERSOS |  |  | 15/05/2020
S00040914 | CARPINTEIRO DE FORMAS (MENSALISTA) | MES | 2404.71 | FORNECEDORES DIVERSOS |  |  | 15/05/2020
S00040915 | CARPINTEIRO DE ESQUADRIAS (MENSALISTA) | MES | 2067.46 | FORNECEDORES DIVERSOS |  |  | 15/05/2020
S00040916 | MARCENEIRO (MENSALISTA) | MES | 2457.94 | FORNECEDORES DIVERSOS |  |  | 15/05/2020
S00040918 | ELETRICISTA (MENSALISTA) | MES | 2683.65 | FORNECEDORES DIVERSOS |  |  | 15/05/2020
S00040919 | AJUDANTE DE ELETRICISTA (MENSALISTA) | MES | 1887.79 | FORNECEDORES DIVERSOS |  |  | 15/05/2020
S00040920 | BLASTER, DINAMITADOR OU CABO DE FOGO (MENSALISTA) | MES | 2561.56 | FORNECEDORES DIVERSOS |  |  | 15/05/2020
S00040921 | MONTADOR DE MAQUINAS (MENSALISTA) | MES | 2767.64 | FORNECEDORES DIVERSOS |  |  | 15/05/2020
S00040922 | ELETROTECNICO (MENSALISTA) | MES | 3510.99 | FORNECEDORES DIVERSOS |  |  | 15/05/2020
S00040923 | ELETRICISTA DE MANUTENCAO INDUSTRIAL (MENSALISTA) | MES | 2663.28 | FORNECEDORES DIVERSOS |  |  | 15/05/2020
S00040924 | MONTADOR DE ELETROELETRONICOS (MENSALISTA) | MES | 2609.46 | FORNECEDORES DIVERSOS |  |  | 15/05/2020
S00040925 | MECANICO DE REFRIGERACAO (MENSALISTA) | MES | 3081.4 | FORNECEDORES DIVERSOS |  |  | 15/05/2020
S00040927 | AUXILIAR DE ENCANADOR OU BOMBEIRO HIDRAULICO (MENSALISTA) | MES | 1725.35 | FORNECEDORES DIVERSOS |  |  | 15/05/2020
S00040928 | ENCANADOR OU BOMBEIRO HIDRAULICO (MENSALISTA) | MES | 2433.56 | FORNECEDORES DIVERSOS |  |  | 15/05/2020
S00040929 | INSTALADOR DE TUBULACOES (TUBOS/EQUIPAMENTOS) (MENSALISTA) | MES | 2297.88 | FORNECEDORES DIVERSOS |  |  | 15/05/2020
S00040930 | ASSENTADOR DE MANILHAS (MENSALISTA) | MES | 2671.15 | FORNECEDORES DIVERSOS |  |  | 15/05/2020
S00040931 | AUXILIAR TECNICO / ASSISTENTE DE ENGENHARIA (MENSALISTA) | MES | 3729.39 | FORNECEDORES DIVERSOS |  |  | 15/05/2020
S00040932 | LEITURISTA OU CADASTRISTA DE REDES DE AGUA E ESGOTO (MENSALISTA) | MES | 2300.87 | FORNECEDORES DIVERSOS |  |  | 15/05/2020
S00040934 | COORDENADOR / GERENTE DE OBRA (MENSALISTA) | MES | 19641.77 | FORNECEDORES DIVERSOS |  |  | 15/05/2020
S00040935 | ARQUITETO PAISAGISTA (MENSALISTA) | MES | 9325.75 | FORNECEDORES DIVERSOS |  |  | 15/05/2020
S00040936 | ENGENHEIRO CIVIL JUNIOR (MENSALISTA) | MES | 13594.51 | FORNECEDORES DIVERSOS |  |  | 15/05/2020
S00040937 | ENGENHEIRO CIVIL PLENO (MENSALISTA) | MES | 15337.28 | FORNECEDORES DIVERSOS |  |  | 15/05/2020
S00040938 | ENGENHEIRO CIVIL SENIOR (MENSALISTA) | MES | 21018.3 | FORNECEDORES DIVERSOS |  |  | 15/05/2020
S00040939 | ENGENHEIRO ELETRICISTA (MENSALISTA) | MES | 12784.91 | FORNECEDORES DIVERSOS |  |  | 15/05/2020
S00040940 | ENGENHEIRO SANITARISTA (MENSALISTA) | MES | 12654.64 | FORNECEDORES DIVERSOS |  |  | 15/05/2020
S00040941 | ESTAGIARIO EM ENGENHARIA / ARQUITETURA (MENSALISTA) | MES | 2343.82 | FORNECEDORES DIVERSOS |  |  | 01/08/2016
S00040943 | TECNICO EM SEGURANCA DO TRABALHO | H | 26.69 | FORNECEDORES DIVERSOS |  |  | 15/05/2020
S00040944 | TECNICO EM SEGURANCA DO TRABALHO (MENSALISTA) | MES | 4709.22 | FORNECEDORES DIVERSOS |  |  | 15/05/2020
S00040945 | TECNICO DE EDIFICACOES | H | 24.11 | FORNECEDORES DIVERSOS |  |  | 15/05/2020
S00040946 | TECNICO DE EDIFICACOES (MENSALISTA) | MES | 4254.38 | FORNECEDORES DIVERSOS |  |  | 15/05/2020
S00040974 | MECANICO DE EQUIPAMENTOS PESADOS (MENSALISTA) | MES | 3477.41 | FORNECEDORES DIVERSOS |  |  | 15/05/2020
S00040975 | AUXILIAR DE MECANICO (MENSALISTA) | MES | 1989.36 | FORNECEDORES DIVERSOS |  |  | 15/05/2020
S00040976 | CAVOUQUEIRO OU OPERADOR DE PERFURATRIZ / ROMPEDOR (MENSALISTA) | MES | 1892.81 | FORNECEDORES DIVERSOS |  |  | 15/05/2020
S00040977 | MACARIQUEIRO (MENSALISTA) | MES | 2769.81 | FORNECEDORES DIVERSOS |  |  | 15/05/2020
S00040978 | OPERADOR DE COMPRESSOR DE AR OU COMPRESSORISTA (MENSALISTA) | MES | 1993.09 | FORNECEDORES DIVERSOS |  |  | 15/05/2020
S00040979 | OPERADOR DE JATO ABRASIVO OU JATISTA (MENSALISTA) | MES | 2746.92 | FORNECEDORES DIVERSOS |  |  | 15/05/2020
S00040980 | OPERADOR DE BATE-ESTACAS (MENSALISTA) | MES | 2659.85 | FORNECEDORES DIVERSOS |  |  | 15/05/2020
S00040981 | OPERADOR DE GUINCHO OU GUINCHEIRO (MENSALISTA) | MES | 2280.43 | FORNECEDORES DIVERSOS |  |  | 15/05/2020
S00040982 | OPERADOR DE MARTELETE OU MARTELETEIRO (MENSALISTA) | MES | 2438.28 | FORNECEDORES DIVERSOS |  |  | 15/05/2020
S00040983 | MONTADOR DE ESTRUTURAS METALICAS (MENSALISTA) | MES | 2160.88 | FORNECEDORES DIVERSOS |  |  | 15/05/2020
FRANARIN - PLEO | [6 empty] | 06/2020
Página 128 de 133
Código | Insumo | Un | Valor | Fornecedor |  |  | Data
S00040984 | AJUDANTE DE ESTRUTURAS METALICAS (MENSALISTA) | MES | 1760.21 | FORNECEDORES DIVERSOS |  |  | 15/05/2020
S00040985 | RASTELEIRO (MENSALISTA) | MES | 1989.36 | FORNECEDORES DIVERSOS |  |  | 15/05/2020
S00040986 | OPERADOR DE BETONEIRA ESTACIONARIA / MISTURADOR (MENSALISTA) | MES | 2196.25 | FORNECEDORES DIVERSOS |  |  | 15/05/2020
S00040987 | OPERADOR DE ESCAVADEIRA (MENSALISTA) | MES | 3068.4 | FORNECEDORES DIVERSOS |  |  | 15/05/2020
S00040988 | MOTORISTA DE CAMINHAO-CARRETA (MENSALISTA) | MES | 3370.79 | FORNECEDORES DIVERSOS |  |  | 15/05/2020
S00040990 | MOTORISTA DE CARRO DE PASSEIO (MENSALISTA) | MES | 2320.66 | FORNECEDORES DIVERSOS |  |  | 15/05/2020
S00040992 | MOTORISTA OPERADOR DE CAMINHAO COM MUNCK (MENSALISTA) | MES | 2582.11 | FORNECEDORES DIVERSOS |  |  | 15/05/2020
S00040994 | MOTORISTA DE ONIBUS / MICRO-ONIBUS (MENSALISTA) | MES | 2760.19 | FORNECEDORES DIVERSOS |  |  | 15/05/2020
S00040998 | OPERADOR DE MAQUINAS E TRATORES DIVERSOS (TERRAPLANAGEM) (MENSALISTA) | MES | 2579.39 | FORNECEDORES DIVERSOS |  |  | 15/05/2020
S00041001 | OPERADOR DE USINA DE ASFALTO, DE SOLOS OU DE CONCRETO (MENSALISTA) | MES | 2525.7 | FORNECEDORES DIVERSOS |  |  | 15/05/2020
S00041002 | OPERADOR DE TRATOR - EXCLUSIVE AGROPECUARIA (MENSALISTA) | MES | 3198.54 | FORNECEDORES DIVERSOS |  |  | 15/05/2020
S00041012 | OPERADOR DE ROLO COMPACTADOR (MENSALISTA) | MES | 2188.28 | FORNECEDORES DIVERSOS |  |  | 15/05/2020
S00041024 | OPERADOR DE MOTONIVELADORA (MENSALISTA) | MES | 3494.91 | FORNECEDORES DIVERSOS |  |  | 15/05/2020
S00041026 | OPERADOR DE MOTO SCRAPER (MENSALISTA) | MES | 2848.77 | FORNECEDORES DIVERSOS |  |  | 15/05/2020
S00041029 | OPERADOR DE MESA VIBROACABADORA (MENSALISTA) | MES | 2442.78 | FORNECEDORES DIVERSOS |  |  | 17/11/2018
S00041031 | OPERADOR DE BETONEIRA (CAMINHAO) (MENSALISTA) | MES | 2275.83 | FORNECEDORES DIVERSOS |  |  | 15/05/2020
S00041033 | OPERADOR DE PA CARREGADEIRA (MENSALISTA) | MES | 2777.62 | FORNECEDORES DIVERSOS |  |  | 15/05/2020
S00041036 | OPERADOR DE GUINDASTE (MENSALISTA) | MES | 2614.5 | FORNECEDORES DIVERSOS |  |  | 15/05/2020
S00041038 | MOTORISTA DE CAMINHAO-BASCULANTE (MENSALISTA) | MES | 2380.88 | FORNECEDORES DIVERSOS |  |  | 15/05/2020
S00041040 | OPERADOR DE PAVIMENTADORA / MESA VIBROACABADORA (MENSALISTA) | MES | 2941.07 | FORNECEDORES DIVERSOS |  |  | 15/05/2020
S00041043 | OPERADOR DE DEMARCADORA DE FAIXAS DE TRAFEGO (MENSALISTA) | MES | 2801.03 | FORNECEDORES DIVERSOS |  |  | 15/05/2020
S00041065 | PEDREIRO (MENSALISTA) | MES | 2404.71 | FORNECEDORES DIVERSOS |  |  | 15/05/2020
S00041066 | PASTILHEIRO (MENSALISTA) | MES | 2404.71 | FORNECEDORES DIVERSOS |  |  | 15/05/2020
S00041067 | MARMORISTA / GRANITEIRO (MENSALISTA) | MES | 3100.51 | FORNECEDORES DIVERSOS |  |  | 15/05/2020
S00041068 | CALCETEIRO (MENSALISTA) | MES | 2223.89 | FORNECEDORES DIVERSOS |  |  | 15/05/2020
S00041069 | AZULEJISTA OU LADRILHEIRO (MENSALISTA) | MES | 2404.71 | FORNECEDORES DIVERSOS |  |  | 15/05/2020
S00041070 | TAQUEADOR OU TAQUEIRO (MENSALISTA) | MES | 2950.91 | FORNECEDORES DIVERSOS |  |  | 15/05/2020
S00041071 | AUXILIAR DE SERVICOS GERAIS (MENSALISTA) | MES | 2036.59 | FORNECEDORES DIVERSOS |  |  | 15/05/2020
S00041072 | AUXILIAR DE PEDREIRO (MENSALISTA) | MES | 1836.97 | FORNECEDORES DIVERSOS |  |  | 15/05/2020
S00041073 | VIDRACEIRO (MENSALISTA) | MES | 2291.19 | FORNECEDORES DIVERSOS |  |  | 15/05/2020
S00041074 | ESTUCADOR (MENSALISTA) | MES | 2523.05 | FORNECEDORES DIVERSOS |  |  | 15/05/2020
S00041075 | GESSEIRO (MENSALISTA) | MES | 2303.27 | FORNECEDORES DIVERSOS |  |  | 15/05/2020
S00041076 | IMPERMEABILIZADOR (MENSALISTA) | MES | 2446.59 | FORNECEDORES DIVERSOS |  |  | 15/05/2020
S00041077 | JARDINEIRO (MENSALISTA) | MES | 2327.51 | FORNECEDORES DIVERSOS |  |  | 15/05/2020
S00041078 | AUXILIAR DE AZULEJISTA (MENSALISTA) | MES | 1752.93 | FORNECEDORES DIVERSOS |  |  | 15/05/2020
S00041079 | PINTOR (MENSALISTA) | MES | 2404.71 | FORNECEDORES DIVERSOS |  |  | 15/05/2020
S00041080 | CALAFETADOR / CALAFATE (MENSALISTA) | MES | 2929.54 | FORNECEDORES DIVERSOS |  |  | 15/05/2020
S00041081 | PINTOR PARA TINTA EPOXI (MENSALISTA) | MES | 2586.52 | FORNECEDORES DIVERSOS |  |  | 15/05/2020
S00041082 | PINTOR DE LETREIROS (MENSALISTA) | MES | 2692.89 | FORNECEDORES DIVERSOS |  |  | 15/05/2020
S00041083 | AJUDANTE DE PINTOR (MENSALISTA) | MES | 1735.77 | FORNECEDORES DIVERSOS |  |  | 15/05/2020
S00041084 | SERVENTE DE OBRAS (MENSALISTA) | MES | 1891.7 | FORNECEDORES DIVERSOS |  |  | 15/05/2020
S00041085 | AJUDANTE ESPECIALIZADO (MENSALISTA) | MES | 2455.17 | FORNECEDORES DIVERSOS |  |  | 15/05/2020
S00041086 | AJUDANTE DE OPERACAO EM GERAL (MENSALISTA) | MES | 1735.77 | FORNECEDORES DIVERSOS |  |  | 15/05/2020
S00041087 | SOLDADOR (MENSALISTA) | MES | 2786.25 | FORNECEDORES DIVERSOS |  |  | 15/05/2020
S00041088 | SOLDADOR ELETRICO (PARA SOLDA A SER TESTADA COM RAIOS "X") (MENSALISTA) | MES | 2441.2 | FORNECEDORES DIVERSOS |  |  | 15/05/2020
S00041089 | TECNICO EM LABORATORIO E CAMPO DE CONSTRUCAO CIVIL (MENSALISTA) | MES | 4185.9 | FORNECEDORES DIVERSOS |  |  | 15/05/2020
S00041090 | AUXILIAR DE LABORATORISTA DE SOLOS E DE CONCRETO (MENSALISTA) | MES | 4177.53 | FORNECEDORES DIVERSOS |  |  | 15/05/2020
S00041091 | POCEIRO / ESCAVADOR DE VALAS E TUBULOES (MENSALISTA) | MES | 2300.98 | FORNECEDORES DIVERSOS |  |  | 15/05/2020
S00041092 | TECNICO EM SONDAGEM (MENSALISTA) | MES | 3079.25 | FORNECEDORES DIVERSOS |  |  | 15/05/2020
S00041093 | AUXILIAR DE TOPOGRAFO (MENSALISTA) | MES | 1821.82 | FORNECEDORES DIVERSOS |  |  | 15/05/2020
S00041094 | NIVELADOR (MENSALISTA) | MES | 2295.02 | FORNECEDORES DIVERSOS |  |  | 15/05/2020
S00041095 | VIGIA NOTURNO (MENSALISTA) | MES | 2048.36 | FORNECEDORES DIVERSOS |  |  | 01/05/2016
S00041096 | VIGIA DIURNO (MENSALISTA) | MES | 1972.19 | FORNECEDORES DIVERSOS |  |  | 15/05/2020
S00041097 | TELHADOR (MENSALISTA) | MES | 2467.94 | FORNECEDORES DIVERSOS |  |  | 15/05/2020
S00041315 | MEMBRANA IMPERMEABILIZANTE A BASE DE POLIUREIA, BICOMPONENTE, APLICACAO AFRIO | KG | 62.37 | FORNECEDORES DIVERSOS |  |  | 15/05/2020
S00041373 | ADITIVO LIQUIDO IMPERMEABILIZANTE CRISTALIZANTE | L | 16.93 | FORNECEDORES DIVERSOS |  |  | 15/05/2020
S00041594 | PERFIL "H" DE ACO LAMINADO, "W" 200 X 35,9 | KG | 6.61 | FORNECEDORES DIVERSOS |  |  | 15/05/2020
S00041596 | PERFIL "H" DE ACO LAMINADO, "HP" 250 X 62,0 | KG | 6.51 | FORNECEDORES DIVERSOS |  |  | 15/05/2020
S00041598 | PERFIL "H" DE ACO LAMINADO, "HP" 310 X 79,0 | KG | 6.51 | FORNECEDORES DIVERSOS |  |  | 15/05/2020
S00041757 | PULVERIZADOR DE TINTA ELETRICO / MAQUINA DE PINTURA AIRLESS, VAZAO *2* L/MIN( COLETADO CAIXA) | UN | 3264.3 | FORNECEDORES DIVERSOS |  |  | 15/05/2020
S00041758 | !EM PROCESSO DE DESATIVACAO! CADEADO EM ACO INOX, LARGURA DE *50* MM, COM HASTE EM ACO TEMPERADO, SEM MOLA - CHAVES INCLUIDAS | UN | 130.94 | FORNECEDORES DIVERSOS |  |  | 15/05/2020
S00041776 | VIGIA NOTURNO, HORA EFETIVAMENTE TRABALHADA DE 22 H AS 5 H (COM ADICIONALN OTURNO) | H | 15.31 | FORNECEDORES DIVERSOS |  |  | 15/05/2020
S00041779 | TUBO CORRUGADO PEAD, PAREDE DUPLA, INTERNA LISA, JEI, DN/DI 250 MM, PARASAN EAMENTO | M | 119.32 | FORNECEDORES DIVERSOS |  |  | 15/05/2020
S00041780 | TUBO CORRUGADO PEAD, PAREDE DUPLA, INTERNA LISA, JEI, DN/DI 300 MM, PARASAN EAMENTO | M | 141.13 | FORNECEDORES DIVERSOS |  |  | 15/05/2020
S00041781 | TUBO CORRUGADO PEAD, PAREDE DUPLA, INTERNA LISA, JEI, DN/DI *400* MM, PARASA NEAMENTO | M | 311.12 | FORNECEDORES DIVERSOS |  |  | 15/05/2020
S00041782 | TUBO CORRUGADO PEAD, PAREDE DUPLA, INTERNA LISA, JEI, DN/DI 600 MM, PARASAN EAMENTO | M | 581.77 | FORNECEDORES DIVERSOS |  |  | 15/05/2020
S00041783 | TUBO CORRUGADO PEAD, PAREDE DUPLA, INTERNA LISA, JEI, DN/DI *800* MM, PARASA NEAMENTO | M | 821 | FORNECEDORES DIVERSOS |  |  | 15/05/2020
S00041784 | TUBO CORRUGADO PEAD, PAREDE DUPLA, INTERNA LISA, JEI, DN/DI 900 MM, PARASAN EAMENTO | M | 598.07 | FORNECEDORES DIVERSOS |  |  | 12/08/2017
S00041785 | TUBO CORRUGADO PEAD, PAREDE DUPLA, INTERNA LISA, JEI, DN/DI *1000* MM, PARASA NEAMENTO | M | 1091.24 | FORNECEDORES DIVERSOS |  |  | 15/05/2020
S00041786 | TUBO CORRUGADO PEAD, PAREDE DUPLA, INTERNA LISA, JEI, DN/DI 1200 MM, PARASAN EAMENTO | M | 1712.7 | FORNECEDORES DIVERSOS |  |  | 15/05/2020
S00041787 | TUBO CORRUGADO PEAD, PAREDE DUPLA, INTERNA LISA, JEI, DN/DI 1500 MM, PARASAN EAMENTO | M | 1446.2 | FORNECEDORES DIVERSOS |  |  | 12/08/2017
S00041805 | LOCACAO DE ANDAIME SUSPENSO OU BALANCIM MANUAL, CAPACIDADE DE CARGA TO TALDE APROXIMADAMENTE 250 KG/M2, PLATAFORMA DE 1,50 M X 0,80 M (C X L), CABO D E 45 M | MES | 480 | FORNECEDORES DIVERSOS |  |  | 15/05/2020
S00041892 | TE, PVC PBA, BBB, 90 GRAUS, DN 100 / DE 110 MM, PARA REDE AGUA (NBR 10351) | UN | 81.73 | FORNECEDORES DIVERSOS |  |  | 15/05/2020
S00041893 | TE, PVC, 90 GRAUS, BBB, JE, DN 250 MM, PARA REDE COLETORA ESGOTO (NBR 10569) | UN | 753.78 | FORNECEDORES DIVERSOS |  |  | 17/11/2018
S00041894 | TE, PVC, 90 GRAUS, BBB, JE, DN 300 MM, PARA REDE COLETORA ESGOTO (NBR 10569) | UN | 1156.71 | FORNECEDORES DIVERSOS |  |  | 17/11/2018
S00041895 | TE, PVC, 90 GRAUS, BBB, JE, DN 400 MM, PARA REDE COLETORA ESGOTO (NBR 10569) | UN | 1279.03 | FORNECEDORES DIVERSOS |  |  | 17/11/2018
S00041896 | TE DE REDUCAO, PVC, BBB, JE, 90 GRAUS, DN 200 X 150 MM, PARA REDE COLETORAES GOTO (NBR 10569) | UN | 231.53 | FORNECEDORES DIVERSOS |  |  | 17/11/2018
S00041898 | MARTELO DEMOLIDOR PNEUMATICO MANUAL, PESO DE 28 KG, COM SILENCIADOR | UN | 20781.14 | FORNECEDORES DIVERSOS |  |  | 15/05/2020
S00041899 | CIMENTO ASFALTICO DE PETROLEO A GRANEL (CAP) 50/70 (COLETADO CAIXA NA ANPA CRESCIDO DE ICMS) | T | 2841.43 | FORNECEDORES DIVERSOS |  |  | 15/05/2020
S00041900 | CIMENTO ASFALTICO DE PETROLEO A GRANEL (CAP) 30/45 (COLETADO CAIXA NA ANPA CRESCIDO DE ICMS) | KG | 2.88 | FORNECEDORES DIVERSOS |  |  | 15/05/2020
S00041901 | ASFALTO DILUIDO DE PETROLEO CM-30 (COLETADO CAIXA NA ANP ACRESCIDO DE ICM S) | KG | 4.43 | FORNECEDORES DIVERSOS |  |  | 15/05/2020
S00041902 | EMULSAO ASFALTICA CATIONICA RM-1C PARA USO EM PAVIMENTACAO ASFALTICA(COL ETADO CAIXA NA ANP ACRESCIDO DE ICMS) | KG | 1.55 | FORNECEDORES DIVERSOS |  |  | 16/06/2018
S00041903 | EMULSAO ASFALTICA CATIONICA RR-2C PARA USO EM PAVIMENTACAO ASFALTICA(COL ETADO CAIXA NA ANP ACRESCIDO DE ICMS) | KG | 2.35 | FORNECEDORES DIVERSOS |  |  | 15/05/2020
S00041904 | EMULSAO ASFALTICA CATIONICA RL-1C PARA USO EM PAVIMENTACAO ASFALTICA(COL ETADO CAIXA NA ANP ACRESCIDO DE ICMS) | T | 2179.45 | FORNECEDORES DIVERSOS |  |  | 15/05/2020
S00041905 | EMULSAO ASFALTICA CATIONICA RR-1C PARA USO EM PAVIMENTACAO ASFALTICA(COL | T | 2.17 | FORNECEDORES DIVERSOS |  |  | 15/05/2020
FRANARIN - PLEO | [6 empty] | 06/2020
Página 129 de 133
Código | Insumo | Un | Valor | Fornecedor |  |  | Data
ETADO CAIXA NA ANP ACRESCIDO DE ICMS)
S00041927 | !EM PROCESSO DE DESATIVACAO! JANELA DE CORRER, ACO, BATENTE/REQUADRO DE 6 A14 CM, SEM DIVISAO, PINT ANTICORROSIVA, SEM VIDRO, BANDEIRA COM BASCULA, 4 FLS,120 X 150 CM | M2 | 341 | FORNECEDORES DIVERSOS |  |  | 13/12/2017
S00041930 | TUBO COLETOR DE ESGOTO PVC, JEI, DN 200 MM (NBR 7362) | M | 61.96 | FORNECEDORES DIVERSOS |  |  | 15/05/2020
S00041931 | TUBO COLETOR DE ESGOTO PVC, JEI, DN 250 MM (NBR 7362) | M | 105.65 | FORNECEDORES DIVERSOS |  |  | 15/05/2020
S00041932 | TUBO COLETOR DE ESGOTO PVC, JEI, DN 300 MM (NBR 7362) | M | 170.65 | FORNECEDORES DIVERSOS |  |  | 15/05/2020
S00041933 | TUBO COLETOR DE ESGOTO PVC, JEI, DN 350 MM (NBR 7362) | M | 211.35 | FORNECEDORES DIVERSOS |  |  | 15/05/2020
S00041934 | TUBO COLETOR DE ESGOTO PVC, JEI, DN 400 MM (NBR 7362) | M | 273.75 | FORNECEDORES DIVERSOS |  |  | 15/05/2020
S00041935 | !EM PROCESSO DE DESATIVACAO! TUBO COLETOR DE ESGOTO, PVC, JE, DN 100 MM73 62) | M | 15.9 | FORNECEDORES DIVERSOS |  |  | 01/01/2017
S00041936 | TUBO COLETOR DE ESGOTO, PVC, JEI, DN 150 MM (NBR 7362) | M | 41.27 | FORNECEDORES DIVERSOS |  |  | 15/05/2020
S00041953 | CABO DE ACO GALVANIZADO, DIAMETRO 12,7 MM (1/2"), COM ALMA DE FIBRA 6 X 25 F | KG | 39.63 | FORNECEDORES DIVERSOS |  |  | 15/05/2020
S00041954 | CABO DE ACO GALVANIZADO, DIAMETRO 9,53 MM (3/8"), COM ALMA DE FIBRA 6 X 25 F | KG | 36.95 | FORNECEDORES DIVERSOS |  |  | 15/05/2020
S00041955 | CABO DE ACO GALVANIZADO, DIAMETRO 12,7 MM (1/2"), COM ALMA DE ACO CABOINDEP ENDENTE 6 X 25 F | KG | 41.53 | FORNECEDORES DIVERSOS |  |  | 15/05/2020
S00041964 | CONCRETO BETUMINOSO USINADO A QUENTE (CBUQ) PARA PAVIMENTACAO ASFALTIC A,PADRAO DNIT, PARA BINDER, COM CAP 50/70 - AQUISICAO POSTO USINA (COLETADO CAIXA) | T | 292.45 | FORNECEDORES DIVERSOS |  |  | 01/03/2017
S00041965 | CONCRETO BETUMINOSO USINADO A QUENTE (CBUQ) PARA PAVIMENTACAO ASFALTIC A,PADRAO DNIT, PARA BINDER, COM CAP 50/70 - AQUISICAO POSTO USINA | T | 387.52 | FORNECEDORES DIVERSOS |  |  | 15/05/2020
S00041967 | CERA LIQUIDA | L | 9.89 | FORNECEDORES DIVERSOS |  |  | 15/05/2020
S00041975 | PEITORIL PRE-MOLDADO EM GRANILITE, MARMORITE OU GRANITINA, L = *15* CM | M2 | 69.56 | FORNECEDORES DIVERSOS |  |  | 15/05/2020
S00041991 | COMPRESSOR DE AR, VAZAO DE 10 PCM, RESERVATORIO 100 L, PRESSAO DE TRABALH OENTRE 6,9 E 9,7 BAR, POTENCIA 2 HP, TENSAO 110/220 V (COLETADO CAIXA) | UN | 2166.49 | FORNECEDORES DIVERSOS |  |  | 15/05/2020
S00041992 | CAVALO MECANICO TRACAO 4X2, PESO BRUTO TOTAL 16000 KG, CAPACIDADE MAXIMA DETRACAO *80000* KG, POTENCIA *380* CV (INCLUI CABINE E CHASSI, NAO INCLUISEMIR REBOQUE) | UN | 449589.98 | FORNECEDORES DIVERSOS |  |  | 15/05/2020
S00041998 | TUBO DE REVESTIMENTO, EM ACO, CORPO SCHEDULE 40, PONTEIRA SCHEDULE 80,RO SQUEAVEL E SEGMENTADO PARA PERFURACAO, DIAMETRO 10'' (310 MM) (COLETAD OCAIXA) | M | 766.33 | FORNECEDORES DIVERSOS |  |  | 15/05/2020
S00041999 | TUBO DE REVESTIMENTO, EM ACO, CORPO SCHEDULE 40, PONTEIRA SCHEDULE 80,RO SQUEAVEL E SEGMENTADO PARA PERFURACAO, DIAMETRO 14'' (400 MM) (COLETAD OCAIXA) | M | 1405.75 | FORNECEDORES DIVERSOS |  |  | 15/05/2020
S00042000 | TUBO DE REVESTIMENTO, EM ACO, CORPO SCHEDULE 40, PONTEIRA SCHEDULE 80,RO SQUEAVEL E SEGMENTADO PARA PERFURACAO, DIAMETRO 16'' (450 MM) (COLE TADOCAIXA) | M | 2400.59 | FORNECEDORES DIVERSOS |  |  | 15/05/2020
S00042001 | TUBO DE REVESTIMENTO, EM ACO, CORPO SCHEDULE 40, PONTEIRA SCHEDULE 80,RO SQUEAVEL E SEGMENTADO PARA PERFURACAO, DIAMETRO 6'' (200 MM) (COLETADOCA IXA) | M | 310.97 | FORNECEDORES DIVERSOS |  |  | 15/05/2020
S00042002 | PERFURATRIZ ROTATIVA SOBRE ESTEIRA, TORQUE MAXIMO 2500 KGM, POTENCIA 110 HP,MOTOR DIESEL (COLETADO CAIXA) | UN | 744119.31 | FORNECEDORES DIVERSOS |  |  | 15/05/2020
S00042006 | ESTICADOR FORJADO PARA CABO DE ACO DE DIAMETRO 12,7 MM (1/2"), TIPO GANCHO XOLHAL (DIN 1480) (COLETADO CAIXA) | UN | 9.72 | FORNECEDORES DIVERSOS |  |  | 16/06/2018
S00042007 | ESTICADOR FORJADO PARA CABO DE ACO DE DIAMETRO 9,53 MM (3/8"), TIPO GANCHO XOLHAL (DIN 1480) (COLETADO CAIXA) | UN | 6.84 | FORNECEDORES DIVERSOS |  |  | 16/06/2018
S00042008 | GRAMPO LEVE REFORCADO EM ACO MALEAVEL 1020 GALVANIZADO (CLIP'S) PARA CAB O DEACO DE DIAMETRO 9,53 MM (3/8") (DIN 741) (COLETADO CAIXA) | UN | 0.91 | FORNECEDORES DIVERSOS |  |  | 16/06/2018
S00042009 | GRAMPO PESADO FORJADO EM ACO CARBONO 1045 GALVANIZADO (CLIP'S) PARA CAB O DEACO DE DIAMETRO 12,7 MM (1/2") (FS FF-C-450D, TIPO 1, CLASSE 1) (COLETADO CAI XA) | UN | 7.03 | FORNECEDORES DIVERSOS |  |  | 16/06/2018
S00042010 | GRAMPO PESADO FORJADO EM ACO CARBONO 1045 GALVANIZADO (CLIP'S) PARA CAB O DEACO DE DIAMETRO 9,53 MM (3/8") (FS FF-C-450D, TIPO 1, CLASSE 1) (COLETADO CAI XA) | UN | 5.02 | FORNECEDORES DIVERSOS |  |  | 16/06/2018
S00042011 | MANILHA RETA PESADA PADRAO "D", CORPO EM ACO CARBONO 1045 E PINO REFORCA DOEM ACO ALLOY, GALVANIZADO, ROSCADO, DIAMETRO 1/2" (COLETADO CAIXA) | UN | 6.82 | FORNECEDORES DIVERSOS |  |  | 16/06/2018
S00042012 | CABO DE ACO GALVANIZADO, DIAMETRO 12,7 MM (1/2"), COM ALMA DE FIBRA 6 X 25 F(C OLETADO CAIXA) | KG | 13.57 | FORNECEDORES DIVERSOS |  |  | 16/06/2018
S00042013 | CABO DE ACO GALVANIZADO, DIAMETRO 9,53 MM (3/8"), COM ALMA DE FIBRA 6 X 25 F(C OLETADO CAIXA) | KG | 7.3 | FORNECEDORES DIVERSOS |  |  | 16/06/2018
S00042014 | CABO DE ACO GALVANIZADO, DIAMETRO 12,7 MM (1/2"), COM ALMA DE ACO CABOINDEP ENDENTE 6 X 25 F (COLETADO CAIXA) | KG | 17.84 | FORNECEDORES DIVERSOS |  |  | 16/06/2018
S00042015 | FITA PLASTICA ZEBRADA PARA DEMARCACAO DE AREAS, LARGURA = 7 CM, SEM ADESI VO(COLETADO CAIXA) | M | 0.08 | FORNECEDORES DIVERSOS |  |  | 15/05/2020
S00042172 | TELHA GALVALUME COM ISOLAMENTO TERMOACUSTICO EM ESPUMA RIGIDA DEPOLIU RETANO (PU) INJETADO, ESPESSURA DE 30 MM, DENSIDADE DE 35 KG/M3, COM DUASF ACES TRAPEZOIDAIS, ACABAMENTO NATURAL (NAO INCLUI ACESSORIOS DE FIXACAO) | M2 | 136.65 | FORNECEDORES DIVERSOS |  |  | 17/04/2020
S00042243 | LUMINARIA DE LED PARA ILUMINACAO PUBLICA, DE 98 W ATE 137 W, INVOLUCRO EMAL UMINIO OU ACO INOX | UN | 564.9 | FORNECEDORES DIVERSOS |  |  | 15/05/2020
S00042244 | LUMINARIA DE LED PARA ILUMINACAO PUBLICA, DE 33 W ATE 50 W, INVOLUCRO EMALU MINIO OU ACO INOX | UN | 229.35 | FORNECEDORES DIVERSOS |  |  | 15/05/2020
S00042245 | LUMINARIA DE LED PARA ILUMINACAO PUBLICA, DE 51 W ATE 67 W, INVOLUCRO EMALU MINIO OU ACO INOX | UN | 423.21 | FORNECEDORES DIVERSOS |  |  | 15/05/2020
S00042246 | LUMINARIA DE LED PARA ILUMINACAO PUBLICA, DE 68 W ATE 97 W, INVOLUCRO EMALU MINIO OU ACO INOX | UN | 468.48 | FORNECEDORES DIVERSOS |  |  | 15/05/2020
S00042247 | LUMINARIA DE LED PARA ILUMINACAO PUBLICA, DE 138 W ATE 180 W, INVOLUCRO EMA LUMINIO OU ACO INOX | UN | 763.16 | FORNECEDORES DIVERSOS |  |  | 15/05/2020
S00042248 | LUMINARIA DE LED PARA ILUMINACAO PUBLICA, DE 181 W ATE 239 W, INVOLUCRO EMA LUMINIO OU ACO INOX | UN | 886.47 | FORNECEDORES DIVERSOS |  |  | 15/05/2020
S00042249 | LUMINARIA DE LED PARA ILUMINACAO PUBLICA, DE 240 W ATE 350 W, INVOLUCRO EMA LUMINIO OU ACO INOX | UN | 1468.57 | FORNECEDORES DIVERSOS |  |  | 15/05/2020
S00042250 | CARVAO ANTRACITO PARA FILTRO, GRAO VARIANDO DE 0,8 ATE 1,1 MM, COEFICIENTE DEUNIFORMIDADE MENOR QUE 1,7 MM | T | 1256.53 | FORNECEDORES DIVERSOS |  |  | 15/05/2020
S00042251 | CACAMBA METALICA BASCULANTE COM CAPACIDADE DE 12 M3 (INCLUI MONTAGEM, NA OINCLUI CAMINHAO) | UN | 52858.97 | FORNECEDORES DIVERSOS |  |  | 15/05/2020
S00042256 | CARVAO ANTRACITO PARA FILTRO, GRAO VARIANDO DE 0,8 ATE 1,1 MM, COEFICIENTE DEUNIFORMIDADE MENOR QUE 1,7 MM (DISTRIBUIDOR) | KG | 2.63 | FORNECEDORES DIVERSOS |  |  | 15/05/2020
S00042402 | ACO CA-25, 16,0 MM, BARRA DE TRANSFERENCIA | KG | 5.15 | FORNECEDORES DIVERSOS |  |  | 15/05/2020
S00042403 | ACO CA-25, 20,0 MM, BARRA DE TRANSFERENCIA | KG | 6.61 | FORNECEDORES DIVERSOS |  |  | 15/05/2020
S00042404 | ACO CA-25, 25,0 MM, BARRA DE TRANSFERENCIA | KG | 6.58 | FORNECEDORES DIVERSOS |  |  | 15/05/2020
S00042405 | ACO CA-25, 32,0 MM, BARRA DE TRANSFERENCIA | KG | 7 | FORNECEDORES DIVERSOS |  |  | 15/05/2020
S00042406 | TELA DE ACO SOLDADA NERVURADA, CA-60, Q-159, (2,52 KG/M2), DIAMETRO DO FIO = 4, 5LARGURA = 2,45 M, ESPACAMENTO DA MALHA = 10 X 10 CM | M2 | 16.91 | FORNECEDORES DIVERSOS |  |  | 15/05/2020
S00042407 | TRELICA NERVURADA (ESPACADOR), ALTURA = 120,0 MM, DIAMETRO DOS BANZOSINFE RIORES E SUPERIOR = 6,0 MM, DIAMETRO DA DIAGONAL = 4,2 MM | M | 4.83 | FORNECEDORES DIVERSOS |  |  | 15/05/2020
S00042409 | AGENTE DE CURA, PROTETOR DA EVAPORACAO DA AGUA DE HIDRATACAO DO CONCR ETO | KG | 8.29 | FORNECEDORES DIVERSOS |  |  | 15/05/2020
S00042416 | AR CONDICIONADO SPLIT INVERTER, PISO TETO, 18000 BTU/H, CICLO FRIO, 60HZ,CLASS IFICACAO ENERGETICA A OU B (SELO PROCEL), GAS HFC, CONTROLE S/FIO | UN | 7792.06 | FORNECEDORES DIVERSOS |  |  | 15/05/2020
S00042417 | AR CONDICIONADO SPLIT INVERTER, PISO TETO, 24000 BTU/H, CICLO FRIO, 60HZ,CLASS IFICACAO ENERGETICA A OU B (SELO PROCEL), GAS HFC, CONTROLE S/FIO | UN | 8735.54 | FORNECEDORES DIVERSOS |  |  | 15/05/2020
S00042419 | AR CONDICIONADO SPLIT INVERTER, PISO TETO, 36000 BTU/H, CICLO FRIO, 60HZ,CLASS IFICACAO ENERGETICA A OU B (SELO PROCEL), GAS HFC, CONTROLE S/FIO | UN | 9869.31 | FORNECEDORES DIVERSOS |  |  | 15/05/2020
S00042420 | AR CONDICIONADO SPLIT INVERTER, PISO TETO, 48000 BTU/H, CICLO FRIO, 60HZ,CLASS IFICACAO ENERGETICA A OU B (SELO PROCEL), GAS HFC, CONTROLE S/FIO | UN | 13564.63 | FORNECEDORES DIVERSOS |  |  | 15/05/2020
S00042421 | AR CONDICIONADO SPLIT INVERTER, PISO TETO, APRESENTANDO ENTRE 54000 E 58000 BTU/H, CICLO FRIO, 60HZ, CLASSIFICACAO ENERGETICA A OU B (SELO PROCEL), GAS H FC,CONTROLE S/FIO | UN | 16457.38 | FORNECEDORES DIVERSOS |  |  | 15/05/2020
S00042422 | AR CONDICIONADO SPLIT INVERTER, HI-WALL (PAREDE), 18000 BTU/H, CICLO FRIO, 60H Z,CLASSIFICACAO A (SELO PROCEL), GAS HFC, CONTROLE S/FIO | UN | 3004.57 | FORNECEDORES DIVERSOS |  |  | 15/05/2020
S00042424 | AR CONDICIONADO SPLIT INVERTER, HI-WALL (PAREDE), 9000 BTU/H, CICLO FRIO, 60HZ, CLASSIFICACAO A (SELO PROCEL), GAS HFC, CONTROLE S/FIO | UN | 1807.53 | FORNECEDORES DIVERSOS |  |  | 15/05/2020
S00042425 | AR CONDICIONADO SPLIT INVERTER, HI-WALL (PAREDE), 12000 BTU/H, CICLO FRIO, 60H Z,CLASSIFICACAO A (SELO PROCEL), GAS HFC, CONTROLE S/FIO | UN | 2023.91 | FORNECEDORES DIVERSOS |  |  | 15/05/2020
S00042428 | ALONGADOR COM TRES ALTURAS, EM TUBO DE ACO CARBONO, PINTURA NO PROCESS OELETROSTATICO - EQUIPAMENTO DE GINASTICA PARA ACADEMIA AO AR LIVRE / ACA DEMIADA TERCEIRA IDADE - ATI | UN | 1300 | FORNECEDORES DIVERSOS |  |  | 15/05/2020
FRANARIN - PLEO | [6 empty] | 06/2020
Página 130 de 133
Código | Insumo | Un | Valor | Fornecedor |  |  | Data
S00042429 | ESQUI TRIPLO, EM TUBO DE ACO CARBONO, PINTURA NO PROCESSO ELETROSTATICO -EQUIPAMENTO DE GINASTICA PARA ACADEMIA AO AR LIVRE / ACADEMIA DA TERCEIRA IDADE - ATI | UN | 3448.97 | FORNECEDORES DIVERSOS |  |  | 15/05/2020
S00042430 | MULTIEXERCITADOR COM SEIS FUNCOES, EM TUBO DE ACO CARBONO, PINTURA NOPR OCESSO ELETROSTATICO - EQUIPAMENTO DE GINASTICA PARA ACADEMIA AO AR LIVR E /ACADEMIA DA TERCEIRA IDADE - ATI | UN | 3683.17 | FORNECEDORES DIVERSOS |  |  | 15/05/2020
S00042431 | PRESSAO DE PERNAS TRIPLO, EM TUBO DE ACO CARBONO, PINTURA NO PROCESSOEL ETROSTATICO - EQUIPAMENTO DE GINASTICA PARA ACADEMIA AO AR LIVRE / ACADEMI ADA TERCEIRA IDADE - ATI | UN | 2265.61 | FORNECEDORES DIVERSOS |  |  | 15/05/2020
S00042432 | ROTACAO DIAGONAL DUPLA, APARELHO TRIPLO, EM TUBO DE ACO CARBONO, PINTURA NOPROCESSO ELETROSTATICO - EQUIPAMENTO DE GINASTICA PARA ACADEMIA AO AR LIVRE /ACADEMIA DA TERCEIRA IDADE - ATI | UN | 1387.94 | FORNECEDORES DIVERSOS |  |  | 15/05/2020
S00042433 | SIMULADOR DE CAMINHADA TRIPLO, EM TUBO DE ACO CARBONO, PINTURA NO PROCE SSOELETROSTATICO - EQUIPAMENTO DE GINASTICA PARA ACADEMIA AO AR LIVRE / AC ADEMIADA TERCEIRA IDADE - ATI | UN | 2741.49 | FORNECEDORES DIVERSOS |  |  | 15/05/2020
S00042434 | SIMULADOR DE CAVALGADA TRIPLO, EM TUBO DE ACO CARBONO, PINTURA NO PROCE SSOELETROSTATICO - EQUIPAMENTO DE GINASTICA PARA ACADEMIA AO AR LIVRE / AC ADEMIADA TERCEIRA IDADE - ATI | UN | 2962.58 | FORNECEDORES DIVERSOS |  |  | 15/05/2020
S00042435 | SIMULADOR DE REMO INDIVIDUAL, EM TUBO DE ACO CARBONO, PINTURA NO PROCESS OELETROSTATICO - EQUIPAMENTO DE GINASTICA PARA ACADEMIA AO AR LIVRE / ACA DEMIADA TERCEIRA IDADE - ATI | UN | 1477.33 | FORNECEDORES DIVERSOS |  |  | 15/05/2020
S00042436 | SURF DUPLO, EM TUBO DE ACO CARBONO, PINTURA NO PROCESSO ELETROSTATICO - EQUIPAMENTO DE GINASTICA PARA ACADEMIA AO AR LIVRE / ACADEMIA DA TERCEIRAI DADE - ATI | UN | 1546.34 | FORNECEDORES DIVERSOS |  |  | 15/05/2020
S00042437 | ROTACAO VERTICAL DUPLO, EM TUBO DE ACO CARBONO, PINTURA NO PROCESSOELE TROSTATICO - EQUIPAMENTO DE GINASTICA PARA ACADEMIA AO AR LIVRE / ACADEMIA DA TERCEIRA IDADE - ATI | UN | 1055.21 | FORNECEDORES DIVERSOS |  |  | 15/05/2020
S00042438 | PLACA ORIENTATIVA SOBRE EXERCÍCIOS, 2,00M X 1,00M, EM TUBO DE ACO CARBONO,P INTURA NO PROCESSO ELETROSTATICO - PARA ACADEMIA AO AR LIVRE / ACADEMIA D ATERCEIRA IDADE - ATI | UN | 1196.82 | FORNECEDORES DIVERSOS |  |  | 15/05/2020
S00042439 | BANCO COM ENCOSTO, 1,60M* DE COMPRIMENTO, EM TUBO DE ACO CARBONO E PINT URANO PROCESSO ELETROSTATICO - PARA ACADEMIA AO AR LIVRE / ACADEMIA DA TE RCEIRAIDADE - ATI | UN | 691.41 | FORNECEDORES DIVERSOS |  |  | 15/05/2020
S00042440 | LIXEIRA DUPLA, COM CAPACIDADE VOLUMETRICA DE 60L*, FABRICADA EM TUBO DE AC OCARBONO, CESTOS EM CHAPA DE ACO E PINTURA NO PROCESSO ELETROSTATICO - PARAACADEMIA AO AR LIVRE / ACADEMIA DA TERCEIRA IDADE - ATI | UN | 707.48 | FORNECEDORES DIVERSOS |  |  | 15/05/2020
S00042457 | ALONGADOR COM TRES ALTURAS, EM TUBO DE ACO CARBONO, PINTURA NO PROCESS OELETROSTATICO - EQUIPAMENTO DE GINASTICA PARA ACADEMIA AO AR LIVRE / ACA DEMIADA TERCEIRA IDADE - ATI * COLETADO CAIXA* | UN | 1549.5 | FORNECEDORES DIVERSOS |  |  | 17/11/2018
S00042458 | ESQUI TRIPLO, EM TUBO DE ACO CARBONO, PINTURA NO PROCESSO ELETROSTATICO -EQUIPAMENTO DE GINASTICA PARA ACADEMIA AO AR LIVRE / ACADEMIA DA TERCEIRA IDADE - ATI * COLETADO CAIXA * | UN | 4903.36 | FORNECEDORES DIVERSOS |  |  | 17/11/2018
S00042459 | MULTIEXERCITADOR COM SEIS FUNCOES, EM TUBO DE ACO CARBONO, PINTURA NOPR OCESSO ELETROSTATICO - EQUIPAMENTO DE GINASTICA PARA ACADEMIA AO AR LIVR E /ACADEMIA DA TERCEIRA IDADE - ATI * COLETADO CAIXA * | UN | 5261.27 | FORNECEDORES DIVERSOS |  |  | 17/11/2018
S00042460 | PRESSAO DE PERNAS TRIPLO, EM TUBO DE ACO CARBONO, PINTURA NO PROCESSOEL ETROSTATICO - EQUIPAMENTO DE GINASTICA PARA ACADEMIA AO AR LIVRE / ACADEMI ADA TERCEIRA IDADE - ATI * COLETADO CAIXA * | UN | 2694.19 | FORNECEDORES DIVERSOS |  |  | 17/11/2018
S00042461 | ROTACAO DIAGONAL DUPLA, APARELHO TRIPLO, EM TUBO DE ACO CARBONO, PINTURA NOPROCESSO ELETROSTATICO - EQUIPAMENTO DE GINASTICA PARA ACADEMIA AO AR LIVRE /ACADEMIA DA TERCEIRA IDADE - ATI * COLETADO CAIXA * | UN | 2153.79 | FORNECEDORES DIVERSOS |  |  | 17/11/2018
S00042462 | SIMULADOR DE CAMINHADA TRIPLO, EM TUBO DE ACO CARBONO, PINTURA NO PROCE SSOELETROSTATICO - EQUIPAMENTO DE GINASTICA PARA ACADEMIA AO AR LIVRE / AC ADEMIADA TERCEIRA IDADE - ATI * COLETADO CAIXA * | UN | 4450.38 | FORNECEDORES DIVERSOS |  |  | 17/11/2018
S00042463 | SIMULADOR DE CAVALGADA TRIPLO, EM TUBO DE ACO CARBONO, PINTURA NO PROCE SSOELETROSTATICO - EQUIPAMENTO DE GINASTICA PARA ACADEMIA AO AR LIVRE / AC ADEMIADA TERCEIRA IDADE - ATI * COLETADO CAIXA * | UN | 4374 | FORNECEDORES DIVERSOS |  |  | 17/11/2018
S00042464 | SIMULADOR DE REMO INDIVIDUAL, EM TUBO DE ACO CARBONO, PINTURA NO PROCESS OELETROSTATICO - EQUIPAMENTO DE GINASTICA PARA ACADEMIA AO AR LIVRE / ACA DEMIADA TERCEIRA IDADE - ATI * COLETADO CAIXA * | UN | 1865.26 | FORNECEDORES DIVERSOS |  |  | 17/11/2018
S00042465 | SURF DUPLO, EM TUBO DE ACO CARBONO, PINTURA NO PROCESSO ELETROSTATICO - EQUIPAMENTO DE GINASTICA PARA ACADEMIA AO AR LIVRE / ACADEMIA DA TERCEIRAI DADE - ATI * COLETADO CAIXA * | UN | 1957.87 | FORNECEDORES DIVERSOS |  |  | 17/11/2018
S00042466 | ROTACAO VERTICAL DUPLO, EM TUBO DE ACO CARBONO, PINTURA NO PROCESSOELE TROSTATICO - EQUIPAMENTO DE GINASTICA PARA ACADEMIA AO AR LIVRE / ACADEMIA DA TERCEIRA IDADE - ATI * COLETADO CAIXA * | UN | 1193.91 | FORNECEDORES DIVERSOS |  |  | 17/11/2018
S00042467 | PLACA ORIENTATIVA SOBRE EXERCÍCIOS, 2,00M X 1,00M, EM TUBO DE ACO CARBONO,P INTURA NO PROCESSO ELETROSTATICO - PARA ACADEMIA AO AR LIVRE / ACADEMIA D ATERCEIRA IDADE - ATI * COLETADO CAIXA * | UN | 1390.36 | FORNECEDORES DIVERSOS |  |  | 17/11/2018
S00042481 | FELTRO EM LA DE ROCHA, 1 FACE REVESTIDA COM PAPEL ALUMINIZADO, EM ROLO,DE NSIDADE = 32 KG/M3, E=*50* MM (COLETADO CAIXA) | M2 | 28.56 | FORNECEDORES DIVERSOS |  |  | 15/05/2020
S00042482 | GANCHO L COM ROSCA, PARA FIXAR TELHA EM MADEIRA, 1/4" X 350 MM (COLETADO CA IXA) | N | 1.52 | FORNECEDORES DIVERSOS |  |  | 15/05/2020
S00042527 | MANTA DE POLIETILENO EXPANDIDO, COM 1 FACE METALIZADA PARA SUBCOBERTURA, *5* MM | M2 | 17.36 | FORNECEDORES DIVERSOS |  |  | 15/05/2020
S00042528 | MANTA ALUMINIZADA NAS DUAS FACES, PARA SUBCOBERTURA, E = *2* MM | M2 | 6.57 | FORNECEDORES DIVERSOS |  |  | 15/05/2020
S00042529 | FITA ADESIVA ALUMINIZADA, PARA INSTALACAO DE MANTAS DE SUBCOBERTURA, L = | M | 0.97 | FORNECEDORES DIVERSOS |  |  | 15/05/2020
S00042655 | CABO DE ACO GALVANIZADO, DIAMETRO 9,53 MM (3/8"), COM ALMA DE FIBRA 6 X 25 F(C OLETADO CAIXA) | KG | 9.27 | FORNECEDORES DIVERSOS |  |  | 17/04/2020
S00042685 | CAP, PVC, JE, OCRE, DN 150 MM (CONEXAO PARA TUBO COLETOR DE ESGOTO) | UN | 47.46 | FORNECEDORES DIVERSOS |  |  | 15/05/2020
S00042686 | CAP, PVC, JE, OCRE, DN 200 MM (CONEXAO PARA TUBO COLETOR DE ESGOTO) | UN | 73.89 | FORNECEDORES DIVERSOS |  |  | 15/05/2020
S00042692 | CURVA PVC, BB, JE, 45 GRAUS, DN 200 MM, PARA TUBO CORRUGADO E/OU LISO, REDEC OLETORA ESGOTO (NBR 10569) | UN | 252.29 | FORNECEDORES DIVERSOS |  |  | 15/05/2020
S00042693 | CURVA PVC, BB, JE, 45 GRAUS, DN 250 MM, PARA TUBO CORRUGADO E/OU LISO, REDEC OLETORA ESGOTO (NBR 10569) | UN | 415.01 | FORNECEDORES DIVERSOS |  |  | 15/05/2020
S00042694 | CURVA PVC, BB, JE, 90 GRAUS, DN 250 MM, PARA TUBO CORRUGADO E/OU LISO, REDEC OLETORA ESGOTO (NBR 10569) | UN | 466.5 | FORNECEDORES DIVERSOS |  |  | 15/05/2020
S00042695 | CURVA PVC, BB, JE, 90 GRAUS, DN 200 MM, PARA TUBO CORRUGADO E/OU LISO, REDEC OLETORA ESGOTO (NBR 10569) | UN | 315.55 | FORNECEDORES DIVERSOS |  |  | 15/05/2020
S00042696 | JUNCAO, PVC, 45 GRAUS, JE, BBB, DN 150 MM, PARA TUBO CORRUGADO E/OU LISO, RE DECOLETORA DE ESGOTO (NBR 10569) | UN | 368.15 | FORNECEDORES DIVERSOS |  |  | 15/05/2020
S00042697 | JUNCAO, PVC, 45 GRAUS, JE, BBB, DN 200 MM, PARA TUBO CORRUGADO E/OU LISO, RE DECOLETORA DE ESGOTO (NBR 10569) | UN | 554.45 | FORNECEDORES DIVERSOS |  |  | 15/05/2020
S00042698 | JUNCAO, PVC, 45 GRAUS, JE, BBB, DN 250 MM, PARA TUBO CORRUGADO E/OU LISO, RE DECOLETORA DE ESGOTO (NBR 10569) | UN | 772.33 | FORNECEDORES DIVERSOS |  |  | 15/05/2020
S00042699 | SELIM PVC, COM TRAVA, JE, 90 GRAUS, DN 125 X 100 MM OU 150 X 100 MM, PARA REDE COLETORA ESGOTO (NBR 10569) | UN | 17.26 | FORNECEDORES DIVERSOS |  |  | 15/05/2020
S00042700 | SELIM PVC, SOLDAVEL, SEM TRAVA, JE, 90 GRAUS, DN 200 X 100 MM, PARA REDE COLE TORESGOTO (NBR 10569) | UN | 49.21 | FORNECEDORES DIVERSOS |  |  | 15/05/2020
S00042701 | SELIM COMPACTO EM PVC, SEM TRAVA, DN 150 X 100 MM, PARA REDE COLETORA ESG OTO(NBR 10569) | UN | 28.26 | FORNECEDORES DIVERSOS |  |  | 15/05/2020
S00042702 | SELIM COMPACTO EM PVC, SEM TRAVA, DN 200 X 100 MM, PARA REDE COLETORA ESG OTO(NBR 10569) | UN | 50.21 | FORNECEDORES DIVERSOS |  |  | 15/05/2020
S00042703 | TAMPAO COMPLETO PARA TIL, EM PVC, OCRE, DN 100 MM, PARA REDE COLETORA DEE SGOTO | UN | 55.29 | FORNECEDORES DIVERSOS |  |  | 15/05/2020
S00042704 | TAMPAO COMPLETO PARA TIL, EM PVC, OCRE, DN 150 MM, PARA REDE COLETORA DEE SGOTO | UN | 84.89 | FORNECEDORES DIVERSOS |  |  | 15/05/2020
S00042705 | TAMPAO COMPLETO PARA TIL, EM PVC, OCRE, DN 200 MM, PARA REDE COLETORA DEE SGOTO | UN | 108.31 | FORNECEDORES DIVERSOS |  |  | 15/05/2020
S00042706 | TAMPAO COMPLETO PARA TIL, EM PVC, OCRE, DN 250 MM, PARA REDE COLETORA DEE SGOTO | UN | 134.14 | FORNECEDORES DIVERSOS |  |  | 15/05/2020
S00042707 | TE, PVC, 90 GRAUS, BBB, JE, DN 100 MM, PARA TUBO CORRUGADO E/OU LISO, REDECO LETORA ESGOTO (NBR 10569 | UN | 96.27 | FORNECEDORES DIVERSOS |  |  | 15/05/2020
S00042708 | TE, PVC, 90 GRAUS, BBB, JE, DN 150 MM, PARA TUBO CORRUGADO E/OU LISO, REDECO LETORA ESGOTO (NBR 10569) | UN | 252.68 | FORNECEDORES DIVERSOS |  |  | 15/05/2020
S00042709 | TE, PVC, 90 GRAUS, BBB, JE, DN 200 MM, PARA TUBO CORRUGADO E/OU LISO, REDECO LETORA ESGOTO (NBR 10569) | UN | 377.9 | FORNECEDORES DIVERSOS |  |  | 15/05/2020
S00042710 | TE, PVC, 90 GRAUS, BBB, JE, DN 250 MM, PARA TUBO CORRUGADO E/OU LISO, REDECO LETORA ESGOTO (NBR 10569) | UN | 1086.29 | FORNECEDORES DIVERSOS |  |  | 15/05/2020
FRANARIN - PLEO | [6 empty] | 06/2020
Página 131 de 133
Código | Insumo | Un | Valor | Fornecedor |  |  | Data
S00042716 | TE, PVC, 90 GRAUS, BBB, JE, DN 300 MM, PARA TUBO CORRUGADO E/OU LISO, REDECO LETORA ESGOTO (NBR 10569) | UN | 1352.07 | FORNECEDORES DIVERSOS |  |  | 15/05/2020
S00042717 | TE DE REDUCAO, PVC, BBB, JE, 90 GRAUS, DN 200 X 150 MM, PARA TUBO CORRUGADO E/OULISO, REDE COLETORA ESGOTO (NBR 10569) | UN | 329.08 | FORNECEDORES DIVERSOS |  |  | 15/05/2020
S00042718 | TE DE REDUCAO, PVC, BBB, JE, 90 GRAUS, DN 250 X 150 MM, PARA TUBO CORRUGADO E/OULISO, REDE COLETORA ESGOTO (NBR 10569) | UN | 365.35 | FORNECEDORES DIVERSOS |  |  | 15/05/2020
S00042977 | LUMINARIA DE LED PARA ILUMINACAO PUBLICA, DE 98 W ATE 137 W, INVOLUCRO EMAL UMINIO OU ACO INOX (COLETADO CAIXA) | UN | 1467.52 | FORNECEDORES DIVERSOS |  |  | 15/05/2020
S00043053 | ACO CA-25, 6,3 MM OU 8,0 MM, VERGALHAO | KG | 4.82 | FORNECEDORES DIVERSOS |  |  | 15/05/2020
S00043054 | ACO CA-25, 10,0 MM, OU 12,5 MM, OU 16,0 MM, OU 20,0 MM, OU 25,0 MM, VERGALHAO | KG | 5.39 | FORNECEDORES DIVERSOS |  |  | 15/05/2020
S00043055 | ACO CA-50, 12,5 MM OU 16,0 MM, VERGALHAO | KG | 4.35 | FORNECEDORES DIVERSOS |  |  | 15/05/2020
S00043056 | ACO CA-50, 20,0 MM OU 25,0 MM, VERGALHAO | KG | 5.01 | FORNECEDORES DIVERSOS |  |  | 15/05/2020
S00043057 | ACO CA-50, 32,0 MM, VERGALHAO | KG | 5.51 | FORNECEDORES DIVERSOS |  |  | 15/05/2020
S00043058 | ACO CA-50, 10,0 MM, OU 12,5 MM, OU 16,0 MM, OU 20,0 MM, DOBRADO E CORTADO | KG | 4.99 | FORNECEDORES DIVERSOS |  |  | 15/05/2020
S00043059 | ACO CA-60, 4,2 MM, OU 5,0 MM, OU 6,0 MM, OU 7,0 MM, VERGALHAO | KG | 4.75 | FORNECEDORES DIVERSOS |  |  | 15/05/2020
S00043060 | ACO CA-60, 8,0 MM OU 9,5 MM, VERGALHAO | KG | 4.14 | FORNECEDORES DIVERSOS |  |  | 15/05/2020
S00043061 | ACO CA-60, 4,2 MM OU 5,0 MM, DOBRADO E CORTADO | KG | 4.98 | FORNECEDORES DIVERSOS |  |  | 15/05/2020
S00043062 | ACO CA-60, 6,0 MM OU 7,0 MM, DOBRADO E CORTADO | KG | 5.26 | FORNECEDORES DIVERSOS |  |  | 15/05/2020
S00043064 | AGENTE DE CURA, PROTETOR DA EVAPORACAO DA AGUA DE HIDRATACAO DO CONCR ETO(COLETADO CAIXA) | KG | 7.4 | FORNECEDORES DIVERSOS |  |  | 13/12/2019
S00043065 | ACO CA-25, 32,0 MM, BARRA DE TRANSFERENCIA (COLETADO CAIXA) | KG | 6.31 | FORNECEDORES DIVERSOS |  |  | 13/12/2019
S00043066 | TRELICA NERVURADA (ESPACADOR), ALTURA = 120,0 MM, DIAMETRO DOS BANZOSINFE RIORES E SUPERIOR = 6,0 MM, DIAMETRO DA DIAGONAL = 4,2 MM (COLETADO CAIXA) | M | 5.19 | FORNECEDORES DIVERSOS |  |  | 13/12/2019
S00043067 | LONA PLASTICA PRETA, E= 200 MICRA (COLETADO CAIXA) | M2 | 1.08 | FORNECEDORES DIVERSOS |  |  | 03/03/2020
S00043068 | LUMINARIA SOLAR EXTERNA, LED, SPOT REFLETOR, POTENCIA DE 10 W, INCLUINDOBA TERIA RECARREGAVEL COM ENERGIA SOLAR E BOTAO LIGA/ DESLIGA, DIA/ NOITEAUTO MATICO COM SENSOR DE LUMINOSIDADE, EM PP ABS E ACO INOXIDAVEL, RESISTENTE | UN | 101.78 | FORNECEDORES DIVERSOS |  |  | 17/04/2020
S00043071 | TELHA TERMOISOLANTE REVESTIDA EM ACO GALVALUME, COM FACE SUPERIOR EM TE LHATRAPEZOIDAL E FACE INFERIOR EM CHAPA PLANA (NÃO INCLUI ACESSORIOS DE FI XACAO),REVESTIMENTO COM ESPESSURA DE 0,50 MM COM PRE-PINTURA DE COR BRA NCA NAS | M2 | 115.1 | FORNECEDORES DIVERSOS |  |  | 15/05/2020
S00043082 | PERFIL "I" DE ACO LAMINADO, ABAS PARALELAS, "W", QUALQUER BITOLA | KG | 5.97 | FORNECEDORES DIVERSOS |  |  | 15/05/2020
S00043083 | PERFIL "U" ENRIJECIDO DE ACO GALVANIZADO, DOBRADO, 150 X 60 X 20 MM, E = 3,00 M M200 X 75 X 25 MM, E = 3,75 MM | KG | 5.17 | FORNECEDORES DIVERSOS |  |  | 15/05/2020
S00043089 | CENTRO DE MEDICAO AGRUPADA, EM POLICARBONATO / PVC, COM 4 MEDIDORES EPR OTECAO GERAL (INCLUI BARRAMENTO, DISJUNTORES E ACESSORIOS DE FIXACAO)(PA DRAO CONCESSIONARIA LOCAL) | UN | 909.39 | FORNECEDORES DIVERSOS |  |  | 15/05/2020
S00043090 | CENTRO DE MEDICAO AGRUPADA, EM POLICARBONATO / PVC, COM 8 MEDIDORES EPR OTECAO GERAL (INCLUI BARRAMENTO, DISJUNTORES E ACESSORIOS DE FIXACAO)(PA DRAO CONCESSIONARIA LOCAL) | UN | 2006.93 | FORNECEDORES DIVERSOS |  |  | 15/05/2020
S00043091 | CENTRO DE MEDICAO AGRUPADA, EM POLICARBONATO / PVC, COM 12 MEDIDORES EP ROTECAO GERAL (INCLUI BARRAMENTO, DISJUNTORES E ACESSORIOS DE FIXACAO)(P ADRAO CONCESSIONARIA LOCAL) | UN | 3913.52 | FORNECEDORES DIVERSOS |  |  | 15/05/2020
S00043092 | CENTRO DE MEDICAO AGRUPADA, EM POLICARBONATO / PVC, COM 16 MEDIDORES EP ROTECAO GERAL (INCLUI BARRAMENTO, DISJUNTORES E ACESSORIOS DE FIXACAO)(P ADRAO CONCESSIONARIA LOCAL) | UN | 5218.03 | FORNECEDORES DIVERSOS |  |  | 15/05/2020
S00043093 | CAIXA DE DERIVACAO PARA MEDIDOR DE ENERGIA, COM BARRAMENTO POLIFASICO, E MPOLICARBONATO / TERMOPLASTICO - MODULO (PADRAO CONCESSIONARIA LOCAL) | UN | 167.95 | FORNECEDORES DIVERSOS |  |  | 15/05/2020
S00043094 | CAIXA DE DERIVACAO PARA MEDIDOR DE ENERGIA, COM BARRAMENTO MONOFASICO, EMPOLICARBONATO / TERMOPLASTICO - MODULO (PADRAO CONCESSIONARIA LOCAL) | UN | 158.04 | FORNECEDORES DIVERSOS |  |  | 15/05/2020
S00043095 | CAIXA MODULAR PARA MEDIDOR DE ENERGIA AGRUPADA, EM POLICARBONATO /TERM OPLASTICO, COM SUPORTE PARA DISJUNTOR (PADRAO DA CONCESSIONARIA LOCAL) | UN | 93.69 | FORNECEDORES DIVERSOS |  |  | 15/05/2020
S00043096 | CAIXA DE PASSAGEM ELETRICA DE PAREDE, DE EMBUTIR, EM TERMOPLASTICO / PVC, COMTAMPA APARAFUSADA, DIMENSOES 400 X 400 X *120* MM | UN | 142.19 | FORNECEDORES DIVERSOS |  |  | 15/05/2020
S00043097 | CAIXA DE PASSAGEM ELETRICA DE PAREDE, DE SOBREPOR, EM TERMOPLASTICO / PV C,COM TAMPA APARAFUSADA, DIMENSOES, 150 X 150 X *100* MM | UN | 28.53 | FORNECEDORES DIVERSOS |  |  | 15/05/2020
S00043098 | CAIXA DE PASSAGEM ELETRICA DE PAREDE, DE SOBREPOR, EM TERMOPLASTICO / PV C,COM TAMPA APARAFUSA, DIMENSOES 200 X 200 X *100* MM | UN | 48.16 | FORNECEDORES DIVERSOS |  |  | 15/05/2020
S00043100 | QUADRO DE DISTRIBUICAO, EM PVC, DE EMBUTIR, COM BARRAMENTO TERRA / NEUTR O,PARA 48 DISJUNTORES DIN | UN | 279.47 | FORNECEDORES DIVERSOS |  |  | 15/05/2020
S00043102 | CAIXA DE PASSAGEM ELETRICA DE PAREDE, DE SOBREPOR, EM PVC, COM TAMPAAPAR AFUSADA, DIMENSOES 300 X 300 X *100* MM | UN | 86.46 | FORNECEDORES DIVERSOS |  |  | 15/05/2020
S00043103 | CAIXA DE PASSAGEM ELETRICA DE PAREDE, DE SOBREPOR, EM PVC, COM TAMPAAPAR AFUSADA, DIMENSOES, 400 X 400 X *120* MM | UN | 127.31 | FORNECEDORES DIVERSOS |  |  | 15/05/2020
S00043104 | CAIXA DE PASSAGEM ELETRICA, PARA PISO, EM PVC, DIMENSOES DE 3/4" A 4" | UN | 337.54 | FORNECEDORES DIVERSOS |  |  | 15/05/2020
S00043105 | CHAPA DE ACO CARBONO GALVANIZADA, PERFURADA (GRADE FUROS) E = 1,5 MM,DIAM ETRO DO FURO = 9,52 MM (FUROS ALTERNADOS HORIZ.) | KG | 20.4 | FORNECEDORES DIVERSOS |  |  | 15/05/2020
S00043106 | CHAPA DE ACO GALVANIZADA BITOLA GSG 24, E = 0,64 (5,12 KG/M2) | KG | 6.75 | FORNECEDORES DIVERSOS |  |  | 15/05/2020
S00043124 | CHAPA EM ACO GALVANIZADO PARA STEEL DECK, COM NERVURAS TRAPEZOIDAIS,LAR GURA UTIL DE 915 MM E ESPESSURA DE 0,95 MM | M2 | 75.44 | FORNECEDORES DIVERSOS |  |  | 15/05/2020
S00043125 | CHAPA EM ACO GALVANIZADO PARA STEEL DECK, COM NERVURAS TRAPEZOIDAIS,LAR GURA UTIL DE 915 MM E ESPESSURA DE 1,25 MM | M2 | 97.84 | FORNECEDORES DIVERSOS |  |  | 15/05/2020
S00043126 | CHAPA EM ACO GALVANIZADO PARA STEEL DECK, COM NERVURAS TRAPEZOIDAIS,LAR GURA UTIL DE 915 MM E ESPESSURA DE 0,80 MM | M2 | 64.61 | FORNECEDORES DIVERSOS |  |  | 15/05/2020
S00043127 | TELA DE ACO SOLDADA NERVURADA, CA-60, Q-283 (4,48 KG/M2), DIAMETRO DO FIO = 6,0 MLARGURA = 2,45 X 6,00 M DE COMPRIMENTO, ESPACAMENTO DA MALHA = 10 X 10 CM | M2 | 30.28 | FORNECEDORES DIVERSOS |  |  | 15/05/2020
S00043130 | ARAME GALVANIZADO 12 BWG, D = 2,76 MM (0,048 KG/M) OU 14 BWG, D = 2,11 MM (0,026 KG/M) | KG | 12.41 | FORNECEDORES DIVERSOS |  |  | 15/05/2020
S00043131 | ARAME GALVANIZADO 6 BWG, D = 5,16 MM (0,157 KG/M), OU 8 BWG, D = 4,19 MM (0,101 K OU 10 BWG, D = 3,40 MM (0,0713 KG/M) | KG | 14.41 | FORNECEDORES DIVERSOS |  |  | 15/05/2020
S00043132 | ARAME RECOZIDO 16 BWG, D = 1,60 MM (0,016 KG/M) OU 18 BWG, D = 1,25 MM (0,01 KG/ M | KG | 11.68 | FORNECEDORES DIVERSOS |  |  | 15/05/2020
S00043142 | SELANTE MONOCOMPONENTE A BASE DE SILICONE DE BAIXO MODULO, PARA JUNTAS DEPAVIMENTACAO | L | 110.88 | FORNECEDORES DIVERSOS |  |  | 15/05/2020
S00043143 | SELANTE ACRILICO PARA TRATAMENTO / ACABAMENTO SUPERFICIAL DE CONCRETOES TAMPADO, APARENTE, PEDRAS E OUTROS | L | 19.54 | FORNECEDORES DIVERSOS |  |  | 15/05/2020
S00043144 | DESMOLDANTE PARA CONCRETO ESTAMPADO | KG | 26.6 | FORNECEDORES DIVERSOS |  |  | 15/05/2020
S00043146 | ENDURECEDOR MINERAL DE BASE CIMENTICIA PARA PISO DE CONCRETO | KG | 6.26 | FORNECEDORES DIVERSOS |  |  | 15/05/2020
S00043147 | MEMBRANA IMPERMEABILIZANTE ACRILICA MONOCOMPONENTE | KG | 16.4 | FORNECEDORES DIVERSOS |  |  | 15/05/2020
S00043148 | MEMBRANA IMPERMEABILIZANTE A BASE DE POLIURETANO | KG | 42.34 | FORNECEDORES DIVERSOS |  |  | 15/05/2020
S00043184 | AR CONDICIONADO SPLIT INVERTER, HI-WALL (PAREDE), 24000 BTU/H, CICLO FRIO, 60H Z,CLASSIFICACAO A - SELO PROCEL, GAS HFC, CONTROLE S/FIO | UN | 4152.6 | FORNECEDORES DIVERSOS |  |  | 15/05/2020
S00043185 | AR CONDICIONADO SPLIT ON/OFF, PISO TETO, 18.000 BTU/H, CICLO FRIO, 60HZ,CLASSIF ICACAO ENERGETICA C - SELO PROCEL, GAS HFC, CONTROLE S/FIO | UN | 4354.24 | FORNECEDORES DIVERSOS |  |  | 15/05/2020
S00043186 | AR CONDICIONADO SPLIT ON/OFF, PISO TETO, 24.000 BTU/H, CICLO FRIO, 60HZ,CLASSIF ICACAO ENERGETICA C - SELO PROCEL, GAS HFC, CONTROLE S/FIO | UN | 4592.85 | FORNECEDORES DIVERSOS |  |  | 15/05/2020
S00043187 | AR CONDICIONADO SPLIT ON/OFF, PISO TETO, 36.000 BTU/H, CICLO FRIO, 60HZ,CLASSIF ICACAO ENERGETICA C - SELO PROCEL, GAS HFC, CONTROLE S/FIO | UN | 6094.75 | FORNECEDORES DIVERSOS |  |  | 15/05/2020
S00043188 | AR CONDICIONADO SPLIT ON/OFF, PISO TETO, 48.000 BTU/H, CICLO FRIO, 60HZ,CLASSIF ICACAO ENERGETICA C - SELO PROCEL, GAS HFC, CONTROLE S/FIO | UN | 7384.6 | FORNECEDORES DIVERSOS |  |  | 15/05/2020
S00043189 | AR CONDICIONADO SPLIT ON/OFF, PISO TETO, 60.000 BTU/H, CICLO FRIO, 60HZ,CLASSIF ICACAO ENERGETICA C - SELO PROCEL, GAS HFC, CONTROLE S/FIO | UN | 8306.45 | FORNECEDORES DIVERSOS |  |  | 15/05/2020
S00043190 | AR CONDICIONADO SPLIT ON/OFF, HI-WALL (PAREDE), 12000 BTUS/H, CICLO FRIO, 60 HZ ,CLASSIFICACAO ENERGETICA A - SELO PROCEL, GAS HFC, CONTROLE S/ FIO | UN | 1624.32 | FORNECEDORES DIVERSOS |  |  | 15/05/2020
S00043191 | AR CONDICIONADO SPLIT ON/OFF, HI-WALL (PAREDE), 18000 BTUS/H, CICLO FRIO, 60 HZ ,CLASSIFICACAO ENERGETICA A - SELO PROCEL, GAS HFC, CONTROLE S/ FIO | UN | 2337.18 | FORNECEDORES DIVERSOS |  |  | 15/05/2020
S00043192 | AR CONDICIONADO SPLIT ON/OFF, HI-WALL (PAREDE), 24000 BTUS/H, CICLO FRIO, 60 HZ ,CLASSIFICACAO ENERGETICA A - SELO PROCEL, GAS HFC, CONTROLE S/ FIO | UN | 3061.5 | FORNECEDORES DIVERSOS |  |  | 15/05/2020
S00043194 | AR CONDICIONADO SPLIT ON/OFF, HI-WALL (PAREDE), 9000 BTUS/H, CICLO FRIO, 60 HZ, CLASSIFICACAO ENERGETICA A - SELO PROCEL, GAS HFC, CONTROLE S/ FIO | UN | 1391.51 | FORNECEDORES DIVERSOS |  |  | 15/05/2020
S00043195 | AR CONDICIONADO SPLIT ON/OFF, CASSETE (TETO), FRIO 4 VIAS 18000 BTUS/H,CLASSIF ICACAO ENERGETICA C - SELO PROCEL, GAS HFC, CONTROLE S/ FIO | UN | 4776.3 | FORNECEDORES DIVERSOS |  |  | 15/05/2020
S00043196 | AR CONDICIONADO SPLIT ON/OFF, CASSETE (TETO), FRIO 4 VIAS 24000 BTUS/H,CLASSIF ICACAO ENERGETICA C - SELO PROCEL, GAS HFC, CONTROLE S/ FIO | UN | 5919.54 | FORNECEDORES DIVERSOS |  |  | 15/05/2020
S00043198 | AR CONDICIONADO SPLIT ON/OFF, CASSETE (TETO), FRIO 4 VIAS 36000 BTUS/H,CLASSIF | UN | 8796.29 | FORNECEDORES DIVERSOS |  |  | 15/05/2020
FRANARIN - PLEO | [6 empty] | 06/2020
Página 132 de 133
Código | Insumo | Un | Valor | Fornecedor |  |  | Data
ICACAO ENERGETICA C - SELO PROCEL, GAS HFC, CONTROLE S/ FIO
S00043199 | AR CONDICIONADO SPLIT ON/OFF, CASSETE (TETO), FRIO 4 VIAS 48000 BTUS/H,CLASSIF ICACAO ENERGETICA C - SELO PROCEL, GAS HFC, CONTROLE S/ FIO | UN | 9118.62 | FORNECEDORES DIVERSOS |  |  | 15/05/2020
S00043200 | AR CONDICIONADO SPLIT ON/OFF, CASSETE (TETO), FRIO 4 VIAS 60000 BTUS/H,CLASSIF ICACAO ENERGETICA C - SELO PROCEL, GAS HFC, CONTROLE S/ FIO | UN | 10464.28 | FORNECEDORES DIVERSOS |  |  | 15/05/2020
S00043265 | LUMINARIA SOLAR LED EXTERNA, TIPO ARANDELA DE PAREDE, EM ALUMINIO, 16 LEDS, LUZBRANCA, *180* LUMENS, CAPACIDADE DE ILUMINACAO ATE 36 H, RETANGULAR, *13 X 9 X 7*(C X L X A), COM SENSOR DE MOVIMENTO / PRESENCA, BATERIA RECARREGAVE L COM LUZ | UN | 63.95 | FORNECEDORES DIVERSOS |  |  | 15/05/2020
S00043390 | GRAMA SINTETICA, ALTURA /ESPESSURA DE 52MM ( 2MM DE BASE E 50MM DE FIOSEXP OSTOS), BASE TRIPLA, MINIMO DE 8.000 PONTOS POR M2, INCLUINDO MAO DE OBRA ES ISTEMA DE INSTALACAO (FLUTUANTE, UNIAO DOS ROLOS COM TAPEDE 30CM, COLA PU , 30 | M2 | 86.04 | FORNECEDORES DIVERSOS |  |  | 17/04/2020
S00043458 | FERRAMENTAS - FAMILIA ALMOXARIFE - HORISTA (ENCARGOS COMPLEMENTARES -CO LETADO CAIXA) | H | 0.04 | FORNECEDORES DIVERSOS |  |  | 15/05/2020
S00043459 | FERRAMENTAS - FAMILIA CARPINTEIRO DE FORMAS - HORISTA (ENCARGOSCOMPLEME NTARES - COLETADO CAIXA) | H | 0.34 | FORNECEDORES DIVERSOS |  |  | 15/05/2020
S00043460 | FERRAMENTAS - FAMILIA ELETRICISTA - HORISTA (ENCARGOS COMPLEMENTARES -CO LETADO CAIXA) | H | 0.55 | FORNECEDORES DIVERSOS |  |  | 15/05/2020
S00043461 | FERRAMENTAS - FAMILIA ENCANADOR - HORISTA (ENCARGOS COMPLEMENTARES -COL ETADO CAIXA) | H | 0.24 | FORNECEDORES DIVERSOS |  |  | 15/05/2020
S00043462 | FERRAMENTAS - FAMILIA ENGENHEIRO CIVIL - HORISTA (ENCARGOS COMPLEMENTARE S -COLETADO CAIXA) | H | 0.01 | FORNECEDORES DIVERSOS |  |  | 15/05/2020
S00043463 | FERRAMENTAS - FAMILIA ENCARREGADO GERAL - HORISTA (ENCARGOS COMPLEMENT ARES- COLETADO CAIXA) | H | 0.08 | FORNECEDORES DIVERSOS |  |  | 15/05/2020
S00043464 | FERRAMENTAS - FAMILIA OPERADOR ESCAVADEIRA - HORISTA (ENCARGOSCOMPLEME NTARES - COLETADO CAIXA) | H | 0.01 | FORNECEDORES DIVERSOS |  |  | 15/05/2020
S00043465 | FERRAMENTAS - FAMILIA PEDREIRO - HORISTA (ENCARGOS COMPLEMENTARES - COLE TADOCAIXA) | H | 0.5 | FORNECEDORES DIVERSOS |  |  | 15/05/2020
S00043466 | FERRAMENTAS - FAMILIA PINTOR - HORISTA (ENCARGOS COMPLEMENTARES - COLETA DOCAIXA) | H | 1.17 | FORNECEDORES DIVERSOS |  |  | 15/05/2020
S00043467 | FERRAMENTAS - FAMILIA SERVENTE - HORISTA (ENCARGOS COMPLEMENTARES -COLE TADO CAIXA) | H | 0.38 | FORNECEDORES DIVERSOS |  |  | 15/05/2020
S00043468 | FERRAMENTAS - FAMILIA SOLDADOR - HORISTA (ENCARGOS COMPLEMENTARES -COLE TADO CAIXA) | H | 0.84 | FORNECEDORES DIVERSOS |  |  | 15/05/2020
S00043469 | FERRAMENTAS - FAMILIA TOPOGRAFO - HORISTA (ENCARGOS COMPLEMENTARES -CO LETADO CAIXA) | H | 0.05 | FORNECEDORES DIVERSOS |  |  | 15/05/2020
S00043470 | FERRAMENTAS - FAMILIA ALMOXARIFE - MENSALISTA (ENCARGOS COMPLEMENTARES - COLETADO CAIXA) | MES | 7.37 | FORNECEDORES DIVERSOS |  |  | 15/05/2020
S00043471 | FERRAMENTAS - FAMILIA CARPINTEIRO DE FORMAS - MENSALISTA (ENCARGOSCOMPL EMENTARES - COLETADO CAIXA) | MES | 64.51 | FORNECEDORES DIVERSOS |  |  | 15/05/2020
S00043472 | FERRAMENTAS - FAMILIA ELETRICISTA - MENSALISTA (ENCARGOS COMPLEMENTARES - COLETADO CAIXA) | MES | 103.89 | FORNECEDORES DIVERSOS |  |  | 15/05/2020
S00043473 | FERRAMENTAS - FAMILIA ENCANADOR - MENSALISTA (ENCARGOS COMPLEMENTARES - COLETADO CAIXA) | MES | 45.78 | FORNECEDORES DIVERSOS |  |  | 15/05/2020
S00043474 | FERRAMENTAS - FAMILIA ENGENHEIRO CIVIL - MENSALISTA (ENCARGOS COMPLEMENT ARES- COLETADO CAIXA) | MES | 1.45 | FORNECEDORES DIVERSOS |  |  | 15/05/2020
S00043475 | FERRAMENTAS - FAMILIA ENCARREGADO GERAL - MENSALISTA (ENCARGOSCOMPLEME NTARES - COLETADO CAIXA) | MES | 14.26 | FORNECEDORES DIVERSOS |  |  | 15/05/2020
S00043476 | FERRAMENTAS - FAMILIA OPERADOR ESCAVADEIRA - MENSALISTA (ENCARGOSCOMPL EMENTARES - COLETADO CAIXA) | MES | 0.01 | FORNECEDORES DIVERSOS |  |  | 15/05/2020
S00043477 | FERRAMENTAS - FAMILIA PEDREIRO - MENSALISTA (ENCARGOS COMPLEMENTARES -C OLETADO CAIXA) | MES | 94.89 | FORNECEDORES DIVERSOS |  |  | 15/05/2020
S00043478 | FERRAMENTAS - FAMILIA PINTOR - MENSALISTA (ENCARGOS COMPLEMENTARES -COLE TADO CAIXA) | MES | 220.02 | FORNECEDORES DIVERSOS |  |  | 15/05/2020
S00043479 | FERRAMENTAS - FAMILIA SERVENTE - MENSALISTA (ENCARGOS COMPLEMENTARES -C OLETADO CAIXA) | MES | 71.29 | FORNECEDORES DIVERSOS |  |  | 15/05/2020
S00043480 | FERRAMENTAS - FAMILIA SOLDADOR - MENSALISTA (ENCARGOS COMPLEMENTARES -C OLETADO CAIXA) | MES | 157.85 | FORNECEDORES DIVERSOS |  |  | 15/05/2020
S00043481 | FERRAMENTAS - FAMILIA TOPOGRAFO - MENSALISTA (ENCARGOS COMPLEMENTARES - COLETADO CAIXA) | MES | 10.02 | FORNECEDORES DIVERSOS |  |  | 15/05/2020
S00043482 | EPI - FAMILIA ALMOXARIFE - HORISTA (ENCARGOS COMPLEMENTARES - COLETADO CAI XA) | H | 0.61 | FORNECEDORES DIVERSOS |  |  | 15/05/2020
S00043483 | EPI - FAMILIA CARPINTEIRO DE FORMAS - HORISTA (ENCARGOS COMPLEMENTARES -C OLETADO CAIXA) | H | 1.08 | FORNECEDORES DIVERSOS |  |  | 15/05/2020
S00043484 | EPI - FAMILIA ELETRICISTA - HORISTA (ENCARGOS COMPLEMENTARES - COLETADO CAI XA) | H | 0.93 | FORNECEDORES DIVERSOS |  |  | 15/05/2020
S00043485 | EPI - FAMILIA ENCANADOR - HORISTA (ENCARGOS COMPLEMENTARES - COLETADO CAI XA) | H | 0.83 | FORNECEDORES DIVERSOS |  |  | 15/05/2020
S00043486 | EPI - FAMILIA ENGENHEIRO CIVIL - HORISTA (ENCARGOS COMPLEMENTARES - COLETA DOCAIXA) | H | 0.57 | FORNECEDORES DIVERSOS |  |  | 15/05/2020
S00043487 | EPI - FAMILIA ENCARREGADO GERAL - HORISTA (ENCARGOS COMPLEMENTARES -COLE TADO CAIXA) | H | 0.95 | FORNECEDORES DIVERSOS |  |  | 15/05/2020
S00043488 | EPI - FAMILIA OPERADOR ESCAVADEIRA - HORISTA (ENCARGOS COMPLEMENTARES -C OLETADO CAIXA) | H | 0.66 | FORNECEDORES DIVERSOS |  |  | 15/05/2020
S00043489 | EPI - FAMILIA PEDREIRO - HORISTA (ENCARGOS COMPLEMENTARES - COLETADO CAIXA ) | H | 0.96 | FORNECEDORES DIVERSOS |  |  | 15/05/2020
S00043490 | EPI - FAMILIA PINTOR - HORISTA (ENCARGOS COMPLEMENTARES - COLETADO CAIXA) | H | 1.46 | FORNECEDORES DIVERSOS |  |  | 15/05/2020
S00043491 | EPI - FAMILIA SERVENTE - HORISTA (ENCARGOS COMPLEMENTARES - COLETADO CAIX A) | H | 1.02 | FORNECEDORES DIVERSOS |  |  | 15/05/2020
S00043492 | EPI - FAMILIA SOLDADOR - HORISTA (ENCARGOS COMPLEMENTARES - COLETADO CAIX A) | H | 1.36 | FORNECEDORES DIVERSOS |  |  | 15/05/2020
S00043493 | EPI - FAMILIA TOPOGRAFO - HORISTA (ENCARGOS COMPLEMENTARES - COLETADO CAI XA) | H | 0.54 | FORNECEDORES DIVERSOS |  |  | 15/05/2020
S00043494 | EPI - FAMILIA ALMOXARIFE - MENSALISTA (ENCARGOS COMPLEMENTARES - COLETADO CAIXA) | MES | 114.12 | FORNECEDORES DIVERSOS |  |  | 15/05/2020
S00043495 | EPI - FAMILIA CARPINTEIRO DE FORMAS - MENSALISTA (ENCARGOS COMPLEMENTARES -COLETADO CAIXA) | MES | 203.86 | FORNECEDORES DIVERSOS |  |  | 15/05/2020
S00043496 | EPI - FAMILIA ELETRICISTA - MENSALISTA (ENCARGOS COMPLEMENTARES - COLETADO CAIXA) | MES | 175.1 | FORNECEDORES DIVERSOS |  |  | 15/05/2020
S00043497 | EPI - FAMILIA ENCANADOR - MENSALISTA (ENCARGOS COMPLEMENTARES - COLETADO CAIXA) | MES | 156.65 | FORNECEDORES DIVERSOS |  |  | 15/05/2020
S00043498 | EPI - FAMILIA ENGENHEIRO CIVIL - MENSALISTA (ENCARGOS COMPLEMENTARES -COLE TADO CAIXA) | MES | 108.24 | FORNECEDORES DIVERSOS |  |  | 15/05/2020
S00043499 | EPI - FAMILIA ENCARREGADO GERAL - MENSALISTA (ENCARGOS COMPLEMENTARES -C OLETADO CAIXA) | MES | 179.44 | FORNECEDORES DIVERSOS |  |  | 15/05/2020
S00043500 | EPI - FAMILIA OPERADOR ESCAVADEIRA - MENSALISTA (ENCARGOS COMPLEMENTARES -COLETADO CAIXA) | MES | 125.38 | FORNECEDORES DIVERSOS |  |  | 15/05/2020
S00043501 | EPI - FAMILIA PEDREIRO - MENSALISTA (ENCARGOS COMPLEMENTARES - COLETADO C AIXA) | MES | 181.88 | FORNECEDORES DIVERSOS |  |  | 15/05/2020
S00043502 | EPI - FAMILIA PINTOR - MENSALISTA (ENCARGOS COMPLEMENTARES - COLETADO CAIX A) | MES | 275.92 | FORNECEDORES DIVERSOS |  |  | 15/05/2020
S00043503 | EPI - FAMILIA SERVENTE - MENSALISTA (ENCARGOS COMPLEMENTARES - COLETADO C AIXA) | MES | 192.76 | FORNECEDORES DIVERSOS |  |  | 15/05/2020
S00043504 | EPI - FAMILIA SOLDADOR - MENSALISTA (ENCARGOS COMPLEMENTARES - COLETADO C AIXA) | MES | 255.78 | FORNECEDORES DIVERSOS |  |  | 15/05/2020
S00043505 | EPI - FAMILIA TOPOGRAFO - MENSALISTA (ENCARGOS COMPLEMENTARES - COLETADO CAIXA) | MES | 102.76 | FORNECEDORES DIVERSOS |  |  | 15/05/2020
S00043543 | LUMINARIA TIPO TARTARUGA A PROVA DE TEMPO, GASES, VAPOR E PO, EM ALUMINIO, COMGRADE, BASE E27, POTENCIA MAXIMA 100 W - REF Y 25/1 (NAO INCLUI LAMPADA) | UN | 74.65 | FORNECEDORES DIVERSOS |  |  | 15/05/2020
S00043617 | ADITIVO PLASTIFICANTE E ESTABILIZADOR PARA ARGAMASSAS DE ASSENTAMENTO ER EBOCO, LIQUIDO E ISENTO DE CLORETOS | L | 5.64 | FORNECEDORES DIVERSOS |  |  | 15/05/2020
S00043618 | ADITIVO SUPERPLASTIFICANTE DE PEGA NORMAL PARA CONCRETO, LIQUIDO E ISENTO DECLORETOS | KG | 13.17 | FORNECEDORES DIVERSOS |  |  | 15/05/2020
S00043663 | PERFIL "I" DE ACO LAMINADO, ABAS INCLINADAS, "I" 102 X 12,7 | KG | 5.45 | FORNECEDORES DIVERSOS |  |  | 15/05/2020
S00043664 | PERFIL "I" DE ACO LAMINADO, ABAS INCLINADAS, "I" 203 X 34,3 | KG | 5.47 | FORNECEDORES DIVERSOS |  |  | 15/05/2020
S00043665 | PERFIL "U" DE ACO LAMINADO, "U" 102 X 9,3 | KG | 5.13 | FORNECEDORES DIVERSOS |  |  | 15/05/2020
FRANARIN - PLEO | [6 empty] | 06/2020
Página 133 de 133
Código | Insumo | Un | Valor | Fornecedor |  |  | Data
S00043666 | PERFIL "U" EM CHAPA ACO DOBRADA, E = 3,04 MM, H = 20 CM, ABAS = 5 CM (4,47 KG/M) | JG | 5.29 | FORNECEDORES DIVERSOS |  |  | 18/03/2020
S00043667 | CHAPA DE ACO GROSSA, ASTM A36, E = 1 " (25,40 MM) 199,18 KG/M2 | KG | 6.14 | FORNECEDORES DIVERSOS |  |  | 15/05/2020
S00043668 | CHAPA DE ACO GALVANIZADA BITOLA GSG 20, E = 0,95 MM (7,60 KG/M2) | KG | 6.19 | FORNECEDORES DIVERSOS |  |  | 15/05/2020
S00043692 | PERFIL "U" EM CHAPA ACO DOBRADA, E = 3,04 MM, H = 20 CM, ABAS = 5 CM (4,47 KG/M) | KG | 5.45 | FORNECEDORES DIVERSOS |  |  | 15/05/2020
S00043701 | CHAPA/BOBINA LISA EM ALUMINIO, LIGA 1.200 - H14, QUALQUER ESPESSURA, QUALQUE RLARGURA | KG | 24.64 | FORNECEDORES DIVERSOS |  |  | 15/05/2020

## SICRO DESON. (hidden)
SICRO DESONERADA - COMPOSIÇÕES SINTÉTICAS, MATERIAIS E MÃO DE OBRA
DATA BASE: | #REF! |  | CUSTO UNITÁRIO
CÓDIGO | DESCRIÇÃO | UNIDADE | TOTAL | EQUIP. | M.O. | MAT.
M0003 | AÇO CA 25 | KG | 9.3124 | 0 | 0 | 9.3124
M0003 | AÇO CA 25 | KG | 9.8758 | 0 | 0 | 9.8758
M0004 | AÇO CA 50 | KG | 8.5652 | 0 | 0 | 8.5652
M0005 | BRITA 0 | M³ | 118.8789 | 0 | 0 | 118.8789
M0006 | FIBRA DE POLIAMIDA PARA CONCRETO | KG | 17.3681 | 0 | 0 | 17.3681
M0007 | FIBRA DE AÇO PARA CONCRETO | KG | 13.249 | 0 | 0 | 13.249
M0008 | DETERGENTE LÍQUIDO NEUTRO | L | 3.8129 | 0 | 0 | 3.8129
M0009 | AÇO CP 175 RB | KG | 11.1728 | 0 | 0 | 11.1728
M0010 | ADITIVO SUPERPLASTIFICANTE PARA CONCRETO E ARGAMASSA | KG | 11.3574 | 0 | 0 | 11.3574
M0011 | ADITIVO MODIFICADOR DE VISCOSIDADE PARA CONCRETO E ARGAMASSA | KG | 7.3574 | 0 | 0 | 7.3574
M0012 | SILICATO DE ALUMÍNIO | KG | 1.5272 | 0 | 0 | 1.5272
M0013 | GRAMPO DE ANCORAGEM EM AÇO CA 50 - D = 12,5 MM | KG | 8.5652 | 0 | 0 | 8.5652
M0014 | AÇO CA 60 | KG | 10.2478 | 0 | 0 | 10.2478
M0015 | ESPOLETA ELÉTRICA Nº 8 - D = 6,0 MM | UN | 22.2435 | 0 | 0 | 22.2435
M0016 | GRAMPO SARGENTO EM FERRO FUNDIDO TIPO C COM ABERTURA ÚTIL DE 105 MM (4") | UN | 48.5472 | 0 | 0 | 48.5472
M0017 | SACO DE ANIAGEM OU DE RÁFIA DE 50 KG - C = 95 CM E L = 65 CM | UN | 2.2006 | 0 | 0 | 2.2006
M0018 | GRAMPO PESADO EM AÇO-CARBONO PARA CABO DE AÇO - D = 13 MM (1/2") | UN | 16.2213 | 0 | 0 | 16.2213
M0019 | ESTICADOR EM AÇO TIPO OLHAL X OLHAL PARA CABO DE AÇO - D = 13 MM | UN | 155.2777 | 0 | 0 | 155.2777
M0020 | GRAMPO DE ANCORAGEM EM AÇO CA 50 - D = 6,3 MM | KG | 9.6815 | 0 | 0 | 9.6815
M0021 | HERBICIDA GLIFOSATO PARA ÁREAS CONTÍNUAS | L | 22.1897 | 0 | 0 | 22.1897
M0025 | ADESIVO PLÁSTICO PARA TUBOS DE PVC | KG | 50.0648 | 0 | 0 | 50.0648
M0026 | ADITIVO AGLUTINANTE PARA ARGAMASSA | L | 5.3759 | 0 | 0 | 5.3759
M0028 | AREIA MÉDIA | M³ | 128.1239 | 0 | 0 | 128.1239
M0029 | SÍLICA ATIVA PARA CONCRETO E ARGAMASSA (MICROSSÍLICA) | KG | 1.4788 | 0 | 0 | 1.4788
M0030 | ADITIVO PLASTIFICANTE E RETARDADOR DE PEGA PARA CONCRETO E ARGAMASSA | KG | 5.5341 | 0 | 0 | 5.5341
M0032 | ADESIVO DE CONTATO PARA LAMINADO ELASTOPLÁSTICO | KG | 31.5217 | 0 | 0 | 31.5217
M0035 | DILUENTE TIPO AGUARRÁS PARA TINTAS E VERNIZES | L | 12.327 | 0 | 0 | 12.327
M0039 | GASOLINA COMUM | L | 6.1571 | 0 | 0 | 6.1571
M0041 | CONTAINER COM 2 BANHEIROS - L = 2,44 M E C = 6,09 M (1 TEU) | UN | 62113.2634 | 0 | 0 | 62113.2634
M0042 | CONTAINER COM JANELA - L = 2,44 M E C = 6,09 M (1 TEU) | UN | 46670.0039 | 0 | 0 | 46670.0039
M0043 | ÓLEO DIESEL | L | 6.0854 | 0 | 0 | 6.0854
M0044 | ABRASIVO DE VIDRO COM GRANULOMETRIA DE 210 A 420 MICRA | KG | 7.2921 | 0 | 0 | 7.2921
M0045 | BARREIRA PLÁSTICA MONOBLOCO PARA CANALIZAÇÃO DE TRÂNSITO - C = 100 CM, L = 50 CM E H = 55 CM | UN | 780.6315 | 0 | 0 | 780.6315
M0046 | BARREIRA PLÁSTICA PARA CANALIZAÇÃO DE TRÂNSITO - C = 60 CM, L = 45 CM E H = 60 CM | UN | 333.689 | 0 | 0 | 333.689
M0047 | CONE DE SINALIZAÇÃO EM POLIETILENO - H = 75 CM E BASE QUADRADA DE 40 X 40 CM | UN | 82.2646 | 0 | 0 | 82.2646
M0048 | BALIZADOR CÔNICO REFLETIVO EM POLIETILENO SEMIFLEXÍVEL - H = 114 CM E BASE OCTOGONAL DE D = 40 CM | UN | 141.5494 | 0 | 0 | 141.5494
M0049 | DELIMITADOR DE TRÁFEGO FLEXÍVEL COM CHUMBADOR E DUAS FAIXAS REFLETIVAS - H = 77 CM E D = 21 CM | UN | 196.0277 | 0 | 0 | 196.0277
M0050 | ADITIVO NATURAL TIPO GOMA XANTANA PARA HIDROSSEMEADURA | KG | 67.7402 | 0 | 0 | 67.7402
M0051 | CILINDRO CANALIZADOR DE TRÁFEGO EM POLIETILENO - H = 117 CM E BASE QUADRADA DE 60 X 60 CM | UN | 219.438 | 0 | 0 | 219.438
M0052 | FITA ADESIVA DE PVC - L = 50 MM E C = 50 M | M | 0.0987 | 0 | 0 | 0.0987
M0053 | TELA PLÁSTICA EM POLIPROPILENO NA COR LARANJA PARA TAPUME - L = 1,2 M | M | 1.6854 | 0 | 0 | 1.6854
M0054 | FITA ZEBRADA DE COR LARANJA E BRANCA - L = 7 A 8 CM | M | 0.0729 | 0 | 0 | 0.0729
M0055 | BARREIRA PLÁSTICA ARTICULÁVEL MODULAR - C = 240 CM E H = 100 CM | UN | 1582.0575 | 0 | 0 | 1582.0575
M0056 | FERRAMENTA DE CORTE PARA REMOVEDORA DE FAIXA DE SINALIZAÇÃO (SMITH CUTTER) | UN | 5521.0438 | 0 | 0 | 5521.0438
M0057 | CONTAINER COM JANELA - L = 4,88 M E C = 6,09 M (1 TEU DUPLO) | UN | 90899.3634 | 0 | 0 | 90899.3634
M0058 | CONTAINER COM JANELA E 2 BANHEIROS - L = 4,88 M E C = 6,09 M (1 TEU DUPLO) | UN | 94710.7634 | 0 | 0 | 94710.7634
M0059 | CONTAINER COM REVESTIMENTO TÉRMICO, JANELA E BANHEIRO - L = 2,44 M E C = 6,09 M (1 TEU) | UN | 56219.9454 | 0 | 0 | 56219.9454
M0060 | CONTAINER COM JANELA - L = 2,44 M E C = 4,58 M (3/4 TEU) | UN | 39362.0765 | 0 | 0 | 39362.0765
M0065 | CONTAINER COM JANELA E BANHEIRO - L = 2,44 M E 4,58 M (3/4 TEU) | UN | 40189.2984 | 0 | 0 | 40189.2984
M0066 | CONTAINER COM REVESTIMENTO TÉRMICO, JANELA E BANHEIRO - L = 2,44 M E C = 12,90 M (2 TEU) | UN | 66741.8088 | 0 | 0 | 66741.8088
M0067 | TUBO PEAD PE 100 PN 10 COM FLANGES - D = 160 MM | M | 172.0649 | 0 | 0 | 172.0649
M0068 | CAIBRO DE PINHO - L = 7,5 CM E E = 10,0 CM | M | 19.4909 | 0 | 0 | 19.4909
M0069 | ARAME FARPADO EM AÇO GALVANIZADO - D = 1,60 MM | M | 0.7362 | 0 | 0 | 0.7362
M0071 | CONTAINER COM 3 JANELAS PARA GUARITA - L = 2,44 M E C = 3,05 M (1/2 TEU) | UN | 23075.5652 | 0 | 0 | 23075.5652
M0072 | ARAME LISO EM AÇO GALVANIZADO - D = 2,10 MM (14 BWG) | KG | 12.9074 | 0 | 0 | 12.9074
M0073 | MUDA DE ÁRVORE COM ALTURA DE 0,30 A 0,80 M | UN | 8.5892 | 0 | 0 | 8.5892
M0074 | MUDA DE ARBUSTO COM ALTURA ATÉ 0,50 M | UN | 17.1194 | 0 | 0 | 17.1194
M0075 | ARAME LISO RECOZIDO EM AÇO-CARBONO - D = 1,24 MM (18 BWG) | KG | 12.152 | 0 | 0 | 12.152
M0076 | DISCO DE CORTE ABRASIVO PARA POLICORTE - D = 300 MM | UN | 15.3151 | 0 | 0 | 15.3151
M0080 | AREIA FINA | M³ | 134.6021 | 0 | 0 | 134.6021
M0081 | AREIA GROSSA | M³ | 127.2334 | 0 | 0 | 127.2334
M0082 | AREIA MÉDIA LAVADA | M³ | 123.2489 | 0 | 0 | 123.2489
M0083 | ARGAMASSA PRÉ-DOSADA PARA GRAUTEAMENTO | KG | 1.4281 | 0 | 0 | 1.4281
M0084 | ARGAMASSA PRÉ-DOSADA AUTOADENSÁVEL PARA GRAUTEAMENTO | KG | 1.3964 | 0 | 0 | 1.3964
M0085 | ANCORAGEM ATIVA PARA 4 CORDOALHAS - D = 12,7 MM | UN | 299.0822 | 0 | 0 | 299.0822
M0086 | ANCORAGEM ATIVA PARA 6 CORDOALHAS - D = 12,7 MM | UN | 446.8851 | 0 | 0 | 446.8851
M0087 | ANCORAGEM ATIVA PARA 7 CORDOALHAS - D = 12,7 MM | UN | 488.0002 | 0 | 0 | 488.0002
M0088 | ANCORAGEM ATIVA PARA 8 CORDOALHAS - D = 12,7 MM | UN | 573.4995 | 0 | 0 | 573.4995
M0089 | ANCORAGEM ATIVA PARA 9 CORDOALHAS - D = 12,7 MM | UN | 648.8273 | 0 | 0 | 648.8273
M0091 | ANCORAGEM ATIVA PARA 10 CORDOALHAS - D = 12,7 MM | UN | 716.8055 | 0 | 0 | 716.8055
M0092 | ANCORAGEM ATIVA PARA 12 CORDOALHAS - D = 12,7 MM | UN | 903.183 | 0 | 0 | 903.183
M0093 | ANCORAGEM ATIVA PARA 15 CORDOALHAS - D = 12,7 MM | UN | 1255.9362 | 0 | 0 | 1255.9362
M0094 | ANCORAGEM ATIVA PARA 19 CORDOALHAS - D = 12,7 MM | UN | 1566.5525 | 0 | 0 | 1566.5525
M0098 | BAMBU COM DIÂMETRO MÉDIO DE 10 CM | M | 16.6516 | 0 | 0 | 16.6516
M0099 | EQUIPAMENTOS PARA A FÁBRICA DE DORMENTES DE CONCRETO PROTENDIDO | ISF | 506.196 | 0 | 0 | 506.196
M0100 | ANCORAGEM ATIVA PARA 22 CORDOALHAS - D = 12,7 MM | UN | 2017.3278 | 0 | 0 | 2017.3278
M0101 | ANCORAGEM ATIVA PARA 27 CORDOALHAS - D = 12,7 MM | UN | 2433.9753 | 0 | 0 | 2433.9753
M0102 | ANCORAGEM ATIVA PARA 31 CORDOALHAS - D = 12,7 MM | UN | 3422.8389 | 0 | 0 | 3422.8389
M0103 | ADITIVO ACELERADOR DE PEGA PARA CONCRETO E ARGAMASSA PROJETADOS | KG | 6.0151 | 0 | 0 | 6.0151
M0104 | ASFALTO DILUÍDO DE PETRÓLEO - CM-30 | T | - | 0 | 0 | -
M0105 | ANCORAGEM ATIVA PARA 4 CORDOALHAS - D = 15,2 MM | UN | 366.0775 | 0 | 0 | 366.0775
M0106 | ANCORAGEM ATIVA PARA 6 CORDOALHAS - D = 15,2 MM | UN | 541.8806 | 0 | 0 | 541.8806
M0107 | GEOCOMPOSTO PARA DRENAGEM | M² | 30.1141 | 0 | 0 | 30.1141
M0108 | ANCORAGEM ATIVA PARA 7 CORDOALHAS - D = 15,2 MM | UN | 640.5496 | 0 | 0 | 640.5496
M0109 | GEODRENO VERTICAL - L = 10 CM E E = 5 MM | M | 4.4232 | 0 | 0 | 4.4232
M0110 | ANCORAGEM ATIVA PARA 10 CORDOALHAS - D = 15,2 MM | UN | 968.4258 | 0 | 0 | 968.4258
M0111 | ANCORAGEM ATIVA PARA 9 CORDOALHAS - D = 15,2 MM | UN | 861.2306 | 0 | 0 | 861.2306
M0112 | DISCO DIAMANTADO SEGMENTADO PARA CORTE DE PAVIMENTO - D = 1.000 MM | UN | 5166.8091 | 0 | 0 | 5166.8091
M0113 | ANCORAGEM ATIVA PARA 12 CORDOALHAS - D = 15,2 MM | UN | 1190.7459 | 0 | 0 | 1190.7459
M0114 | DISCO DIAMANTADO SEGMENTADO PARA CORTE DE PAVIMENTO - D = 1.500 MM | UN | 22730.2955 | 0 | 0 | 22730.2955
M0115 | BIOMANTA VEGETAL DE FIBRAS DE COCO ENTRELAÇADAS COM FIOS DE POLIPROPILENO BIODEGRADÁVEIS - DENSIDADE 0,4 KG/M² | M² | 5.982 | 0 | 0 | 5.982
M0116 | MANGOTE FLANGEADO DE BORRACHA REFORÇADA COM LONAS SINTÉTICAS - C = 1,80 M E D = 0,30 M | UN | 14243.9953 | 0 | 0 | 14243.9953
M0117 | MANGOTE FLANGEADO DE BORRACHA REFORÇADA COM LONAS SINTÉTICAS - C = 1,80 M E D = 0,40 M | UN | 15495.343 | 0 | 0 | 15495.343
M0118 | MANGOTE FLANGEADO DE BORRACHA REFORÇADA COM LONAS SINTÉTICAS - C = 1,80 M E D = 0,45 M | UN | 18121.2927 | 0 | 0 | 18121.2927
M0119 | MANGOTE FLANGEADO DE BORRACHA REFORÇADA COM LONAS SINTÉTICAS - C = 1,80 M E D = 0,50 M | UN | 21186.5862 | 0 | 0 | 21186.5862
M0120 | TUBO PEAD PE 100 PN 8 COM FLANGES - D = 250 MM | M | 365.5913 | 0 | 0 | 365.5913
M0121 | TUBO PEAD PE 100 PN 8 COM FLANGES - D = 400 MM | M | 2356.0918 | 0 | 0 | 2356.0918
M0122 | TUBO PEAD PE 100 PN 8 COM FLANGES - D = 450 MM | M | 2957.587 | 0 | 0 | 2957.587
M0123 | TUBO PEAD PE 100 PN 8 COM FLANGES - D = 500 MM | M | 3311.049 | 0 | 0 | 3311.049
M0124 | FLUTUADOR BIPARTIDO EM POLIETILENO COM NÚCLEO DE ESPUMA EM POLIURETANO PARA TUBOS - D = 0,30 M | UN | 3217.7173 | 0 | 0 | 3217.7173
M0125 | FLUTUADOR BIPARTIDO EM POLIETILENO COM NÚCLEO DE ESPUMA EM POLIURETANO PARA TUBOS - D = 0,40 M | UN | 4362.7874 | 0 | 0 | 4362.7874
M0126 | FLUTUADOR BIPARTIDO EM POLIETILENO COM NÚCLEO DE ESPUMA EM POLIURETANO PARA TUBOS - D = 0,45 M | UN | 5017.4788 | 0 | 0 | 5017.4788
M0127 | FLUTUADOR BIPARTIDO EM POLIETILENO COM NÚCLEO DE ESPUMA EM POLIURETANO PARA TUBOS - D = 0,50 M | UN | 5386.2091 | 0 | 0 | 5386.2091
M0128 | BIOMANTA VEGETAL DE FIBRAS DE PALHA ENTRELAÇADAS COM FIOS DE POLIPROPILENO BIODEGRADÁVEIS - DENSIDADE 0,6 KG/M² | M² | 4.9 | 0 | 0 | 4.9
M0129 | RETENTOR DE SEDIMENTO EM FIBRAS VEGETAIS - D = 20 CM | M | 46.4711 | 0 | 0 | 46.4711
M0130 | ANCORAGEM ATIVA PARA 15 CORDOALHAS - D = 15,2 MM | UN | 1552.6411 | 0 | 0 | 1552.6411
M0131 | TUBO PEAD CORRUGADO COM PAREDES ESTRUTURADAS PARA DRENAGEM - D = 400 MM | M | 205.6303 | 0 | 0 | 205.6303
M0132 | TUBO PEAD CORRUGADO COM PAREDES ESTRUTURADAS PARA DRENAGEM - D = 450 MM | M | 222.8063 | 0 | 0 | 222.8063
M0133 | TUBO PEAD CORRUGADO COM PAREDES ESTRUTURADAS PARA DRENAGEM - D = 500 MM | M | 337.6159 | 0 | 0 | 337.6159
M0134 | TUBO PEAD CORRUGADO COM PAREDES ESTRUTURADAS PARA DRENAGEM - D = 600 MM | M | 493.0081 | 0 | 0 | 493.0081
M0135 | TUBO PEAD CORRUGADO COM PAREDES ESTRUTURADAS PARA DRENAGEM - D = 750 MM | M | 606.0806 | 0 | 0 | 606.0806
M0136 | TUBO PEAD CORRUGADO COM PAREDES ESTRUTURADAS PARA DRENAGEM - D = 800 MM | M | 720.1917 | 0 | 0 | 720.1917
M0137 | TUBO PEAD CORRUGADO COM PAREDES ESTRUTURADAS PARA DRENAGEM - D = 900 MM | M | 785.1628 | 0 | 0 | 785.1628
M0138 | ANCORAGEM ATIVA PARA 19 CORDOALHAS - D = 15,2 MM | UN | 2003.7488 | 0 | 0 | 2003.7488
M0139 | TUBO PEAD CORRUGADO COM PAREDES ESTRUTURADAS PARA DRENAGEM - D = 1.000 MM | M | 1047.6352 | 0 | 0 | 1047.6352
M0140 | BENTONITA | KG | 2.3227 | 0 | 0 | 2.3227
M0141 | TUBO PEAD CORRUGADO COM PAREDES ESTRUTURADAS PARA DRENAGEM - D = 1.050 MM | M | 1128.6748 | 0 | 0 | 1128.6748
M0142 | TUBO PEAD CORRUGADO COM PAREDES ESTRUTURADAS PARA DRENAGEM - D = 1.200 MM | M | 1703.3653 | 0 | 0 | 1703.3653
M0143 | TUBO PEAD CORRUGADO COM PAREDES ESTRUTURADAS PARA DRENAGEM - D = 1.500 MM | M | 1983.0928 | 0 | 0 | 1983.0928
M0144 | TUBO PEAD CORRUGADO COM PAREDES ESTRUTURADAS PARA DRENAGEM - D = 1.800 MM | M | 6920.1836 | 0 | 0 | 6920.1836
M0145 | ANCORAGEM ATIVA PARA 22 CORDOALHAS - D = 15,2 MM | UN | 2566.3122 | 0 | 0 | 2566.3122
M0146 | ANCORAGEM ATIVA PARA 27 CORDOALHAS - D = 15,2 MM | UN | 3372.801 | 0 | 0 | 3372.801
M0147 | TUBO PEAD CORRUGADO COM PAREDES ESTRUTURADAS PARA DRENAGEM - D = 2.000 MM | M | 8340.1372 | 0 | 0 | 8340.1372
M0148 | ANCORAGEM ATIVA PARA LAJES PARA 1 CORDOALHA - D = 12,7 MM | UN | 182.5361 | 0 | 0 | 182.5361
M0149 | TUBO PEAD CORRUGADO COM PAREDES ESTRUTURADAS PARA DRENAGEM - D = 2.500 MM | M | 13816.8486 | 0 | 0 | 13816.8486
M0150 | TUBO PEAD CORRUGADO COM PAREDES ESTRUTURADAS PARA DRENAGEM - D = 3.000 MM | M | 19226.3442 | 0 | 0 | 19226.3442
M0151 | ANCORAGEM ATIVA PARA LAJES PARA 2 CORDOALHAS - D = 12,7 MM | UN | 416.7618 | 0 | 0 | 416.7618
M0152 | ANCORAGEM ATIVA PARA LAJES PARA 3 CORDOALHAS - D = 12,7 MM | UN | 832.9617 | 0 | 0 | 832.9617
M0153 | ANCORAGEM ATIVA PARA LAJES PARA 4 CORDOALHAS - D = 12,7 MM | UN | 911.5269 | 0 | 0 | 911.5269
M0156 | BLOCO DE CONCRETO - L = 19 CM, A = 19 CM E C = 39 CM | UN | 3.3866 | 0 | 0 | 3.3866
M0158 | TELA METÁLICA GALVANIZADA DOBRADA EM L - C = 2,0 M, L = 0,4 M E H = 0,4 M | UN | 304.4444 | 0 | 0 | 304.4444
M0160 | EXTINTOR DE INCÊNDIO TIPO ESPUMA MECÂNICA - V = 10 L | UN | 457.9036 | 0 | 0 | 457.9036
M0161 | BARRA DE FIBRA DE VIDRO (VERGALHÃO) - D = 25,0 MM | M | 52.5997 | 0 | 0 | 52.5997
M0162 | CORRENTE DE ELO SOLDADO EM AÇO GALVANIZADO COM ACABAMENTO POLIDO - D = 3,18 MM (1/8") | M | 9.2695 | 0 | 0 | 9.2695
M0163 | GONZO COM ABA EM AÇO GALVANIZADO - D = 12,7 MM (1/2") | UN | 2.7109 | 0 | 0 | 2.7109
M0164 | TUBO EM AÇO GALVANIZADO - E = 1,50 MM E SEÇÃO DE 20 X 20 MM | M | 14.4341 | 0 | 0 | 14.4341
M0166 | TUBO EM AÇO GALVANIZADO - E = 2,25 MM E D = 20 MM (3/4") | M | 19.9628 | 0 | 0 | 19.9628
M0167 | TELA DE POLIAMIDA INDUSTRIAL - E = 0,40 MM E MALHA DE 1,6 MM | M² | 11.9831 | 0 | 0 | 11.9831
M0168 | ABRAÇADEIRA DE POLIAMIDA - E = 3,6 MM E C = 200 MM | UN | 0.1726 | 0 | 0 | 0.1726
M0169 | RODA EM AÇO E PNEU COM CÂMARA DE AR 83/203 MM (3,25"/8") PARA CARRINHO DE MÃO | UN | 76.5934 | 0 | 0 | 76.5934
M0173 | ANCORAGEM ATIVA PARA LAJES PARA 1 CORDOALHA - D = 15,2 MM | UN | 234.8176 | 0 | 0 | 234.8176
M0178 | ANCORAGEM ATIVA PARA LAJES PARA 2 CORDOALHAS - D = 15,2 MM | UN | 547.2924 | 0 | 0 | 547.2924
M0181 | ANCORAGEM ATIVA PARA LAJES PARA 3 CORDOALHAS - D = 15,2 MM | UN | 1041.7918 | 0 | 0 | 1041.7918
M0184 | ANCORAGEM ATIVA PARA LAJES PARA 4 CORDOALHAS - D = 15,2 MM | UN | 1120.0508 | 0 | 0 | 1120.0508
M0191 | BRITA 1 | M³ | 106.0358 | 0 | 0 | 106.0358
M0192 | BRITA 2 | M³ | 105.3817 | 0 | 0 | 105.3817
M0193 | BRITA 3 | M³ | 105.3294 | 0 | 0 | 105.3294
M0194 | ESCÓRIA DE ACIARIA | M³ | 15.9553 | 0 | 0 | 15.9553
M0198 | PARAFUSO DE CABEÇA CHATA EM AÇO - D = 4,5 MM E BUCHA PLÁSTICA - D = 8 MM (S8) | UN | 0.3216 | 0 | 0 | 0.3216
M0199 | COROA DE BOTÕES CRUZADOS LINHA R32 - D = 43 MM (1 11/16’’) | UN | 378.2328 | 0 | 0 | 378.2328
M0201 | COROA DE BOTÕES ESFÉRICOS LINHA T38 - D = 89 MM (3 1/2") | UN | 1386.2251 | 0 | 0 | 1386.2251
M0202 | COROA DE BOTÕES ESFÉRICOS LINHA T45 - D = 76 MM (3") | UN | 673.6578 | 0 | 0 | 673.6578
M0204 | INSTALAÇÕES FÍSICAS PARA A CENTRAL DE PRÉ-MOLDAGEM DE DORMENTES DE CONCRETO PROTENDIDO | CMCC | 1619.39 | 0 | 0 | 1619.39
M0217 | ENXOFRE | KG | 2.2343 | 0 | 0 | 2.2343
M0220 | ADUBO À BASE DE NITROGÊNIO, FÓSFORO E POTÁSSIO (NPK) | KG | 3.265 | 0 | 0 | 3.265
M0222 | FILER CALCÁRIO | KG | 0.1984 | 0 | 0 | 0.1984
M0223 | SEMENTES PARA HIDROSSEMEADURA | KG | 30.9854 | 0 | 0 | 30.9854
M0224 | GUIA-CHAPÉU PRÉ-MOLDADA - C = 120 CM | UN | 68.2002 | 0 | 0 | 68.2002
M0225 | ADUBO ORGÂNICO COMPOSTO | KG | 0.1943 | 0 | 0 | 0.1943
M0229 | GABIÃO TIPO COLCHÃO EM LIGA DE ZINCO E ALUMÍNIO REVESTIDO COM POLÍMERO DE MALHA HEXAGONAL - E = 0,17 M | M² | 201.9306 | 0 | 0 | 201.9306
M0230 | GABIÃO TIPO CAIXA EM LIGA DE ZINCO E ALUMÍNIO DE MALHA HEXAGONAL - C = 2,00 M, L = 1,00 M E H = 0,50 M | UN | 445.4442 | 0 | 0 | 445.4442
M0231 | GABIÃO TIPO CAIXA EM LIGA DE ZINCO E ALUMÍNIO DE MALHA HEXAGONAL - C = 2,00 M, L = 1,00 M E H = 1,00 M | UN | 884.493 | 0 | 0 | 884.493
M0232 | GABIÃO TIPO CAIXA EM LIGA DE ZINCO E ALUMÍNIO REVESTIDO COM POLÍMERO DE MALHA HEXAGONAL - C = 2,00 M, L = 1,00 M E H = 0,50 M | UN | 556.9139 | 0 | 0 | 556.9139
M0233 | GABIÃO TIPO CAIXA EM LIGA DE ZINCO E ALUMÍNIO REVESTIDO COM POLÍMERO DE MALHA HEXAGONAL - C = 2,00 M, L = 1,00 M E H = 1,00 M | UN | 779.2757 | 0 | 0 | 779.2757
M0234 | GABIÃO TIPO SACO EM LIGA DE ZINCO E ALUMÍNIO REVESTIDO COM POLÍMERO DE MALHA HEXAGONAL - D = 0,65 M | M³ | 560.011 | 0 | 0 | 560.011
M0235 | GABIÃO TIPO COLCHÃO EM LIGA DE ZINCO E ALUMÍNIO REVESTIDO COM POLÍMERO DE MALHA HEXAGONAL - E = 0,23 M | M² | 216.5347 | 0 | 0 | 216.5347
M0236 | GABIÃO TIPO COLCHÃO EM LIGA DE ZINCO E ALUMÍNIO REVESTIDO COM POLÍMERO DE MALHA HEXAGONAL - E = 0,30 M | M² | 237.203 | 0 | 0 | 237.203
M0237 | ENERGIA ELÉTRICA | KWH | 0.8287 | 0 | 0 | 0.8287
M0253 | CABO DE COBRE FLEXÍVEL ANTICHAMA ISOLADO EM PVC - TENSÃO DE 450/750 V E SEÇÃO DE 16 MM² | M | 11.1328 | 0 | 0 | 11.1328
M0254 | MISTURA GASOSA DE ARGÔNIO E DIÓXIDO DE CARBONO PARA SOLDA MIG/MAG | M³ | 35.5752 | 0 | 0 | 35.5752
M0256 | TINTA À BASE DE ETIL SILICATO DE ZINCO BICOMPONENTE PARA FUNDO PREPARADOR DE PINTURA | L | 60.9934 | 0 | 0 | 60.9934
M0257 | DILUENTE PARA TINTA À BASE DE ETIL SILICATO DE ZINCO | L | 21.9211 | 0 | 0 | 21.9211
M0260 | CABO DE COBRE PP FLEXÍVEL ISOLADO EM PVC - TENSÃO DE 300/500 V E SEÇÃO DE 3 X 1,5 MM² | M | 3.6596 | 0 | 0 | 3.6596
M0264 | BOMBA DE COMBUSTÍVEL INDUSTRIAL ELETRÔNICA SIMPLES | UN | 29404.7557 | 0 | 0 | 29404.7557
M0265 | TANQUE DE COMBUSTÍVEL AÉREO HORIZONTAL COM ESCADA PARA VISITA - CAPACIDADE DE 5.000 L | UN | 21547.3762 | 0 | 0 | 21547.3762
M0266 | CABO DE COBRE FLEXÍVEL ANTICHAMA ISOLADO EM PVC - TENSÃO DE 0,6/1,0 KV E SEÇÃO DE 240 MM² | M | 140.9508 | 0 | 0 | 140.9508
M0267 | MÓDULO DE TORRE DE ELEVADOR DE CREMALHEIRA | UN | 3650 | 0 | 0 | 3650
M0268 | MÓDULO DE ANCORAGEM DE TORRE DE ELEVADOR DE CREMALHEIRA | UN | 2745 | 0 | 0 | 2745
M0269 | CABO DE COBRE FLEXÍVEL ANTICHAMA ISOLADO EM PVC - TENSÃO DE 0,6/1,0 KV E SEÇÃO DE 50 MM² | M | 34.4853 | 0 | 0 | 34.4853
M0284 | CAIBRO DE PINHO - L = 7,5 CM E E = 7,5 CM | M | 13.1937 | 0 | 0 | 13.1937
M0285 | PONTALETE PARA ESCORAMENTO - D = 15 CM | M | 9.9469 | 0 | 0 | 9.9469
M0286 | TÁBUA - E = 2,5 CM E L = 30 CM | M | 10.2666 | 0 | 0 | 10.2666
M0289 | TÁBUA - E = 2,5 CM E L = 15 CM | M | 3.6392 | 0 | 0 | 3.6392
M0290 | TÁBUA - E = 2,5 CM E L = 10 CM | M | 3.1249 | 0 | 0 | 3.1249
M0301 | PONTALETE PARA ESCORAMENTO - D = 10 CM | M | 5.7118 | 0 | 0 | 5.7118
M0310 | PEÇA DE MADEIRA - L = 7,5 CM E E = 2,5 CM | M | 3.0085 | 0 | 0 | 3.0085
M0311 | FILTRO DE ASPIRAÇÃO DE AR EXTERNO COM CAPACIDADE 3,58 L/S PARA COMPRESSOR DE AR RESPIRÁVEL | UN | 182.828 | 0 | 0 | 182.828
M0312 | FILTRO DE PURIFICAÇÃO DE AR COMPRIMIDO COM CAPACIDADE DE 35 MPA PARA COMPRESSOR DE AR RESPIRÁVEL | UN | 170.6679 | 0 | 0 | 170.6679
M0344 | CAL HIDRATADA - A GRANEL | KG | 0.4642 | 0 | 0 | 0.4642
M0345 | CAL HIDRATADA - SACO | KG | 0.5196 | 0 | 0 | 0.5196
M0346 | DISCO DE AÇO PARA BOMBA DE PROJEÇÃO VIA SECA | UN | 229.6319 | 0 | 0 | 229.6319
M0347 | DISCO DE AÇO PARA BOMBA DE PROJEÇÃO VIA ÚMIDA | UN | 810.1198 | 0 | 0 | 810.1198
M0348 | DISCO DE BORRACHA PARA BOMBA DE PROJEÇÃO VIA SECA | UN | 197.5 | 0 | 0 | 197.5
M0349 | DISCO DE BORRACHA PARA BOMBA DE PROJEÇÃO VIA ÚMIDA | UN | 513.5609 | 0 | 0 | 513.5609
M0350 | BICO PARA BOMBA DE PROJEÇÃO | UN | 249 | 0 | 0 | 249
M0351 | MANGOTE PARA BOMBA DE PROJEÇÃO | M | 194.3393 | 0 | 0 | 194.3393
M0365 | CANTONEIRA EM FERRO DE ABAS IGUAIS - L = 25,4 MM E E = 4,76 MM | KG | 8.97 | 0 | 0 | 8.97
M0366 | CANTONEIRA EM AÇO ASTM A36 GALVANIZADO | KG | 8.91 | 0 | 0 | 8.91
M0395 | CHAPA DE ALUMÍNIO - E = 1,5 MM | M² | 187.1834 | 0 | 0 | 187.1834
M0408 | CHUMBADOR DE EXPANSÃO CONTROLADA POR TORQUE EM AÇO ZINCADO PARA CONCRETO - D = 12,5 MM | UN | 10.6313 | 0 | 0 | 10.6313
M0409 | CHUMBADOR DE EXPANSÃO CONTROLADA POR TORQUE EM AÇO ZINCADO PARA CONCRETO - D = 6,3 MM | UN | 1.6679 | 0 | 0 | 1.6679
M0410 | CHUMBADOR DE EXPANSÃO CONTROLADA POR TORQUE EM AÇO ZINCADO PARA CONCRETO - D = 20,0 MM | UN | 30.5958 | 0 | 0 | 30.5958
M0411 | CHUMBADOR DE EXPANSÃO CONTROLADA POR TORQUE EM AÇO ZINCADO PARA CONCRETO - D = 10,0 MM | UN | 4.3437 | 0 | 0 | 4.3437
M0412 | CHUMBADOR DE EXPANSÃO CONTROLADA POR TORQUE EM AÇO ZINCADO PARA CONCRETO - D = 16,0 MM | UN | 15.6681 | 0 | 0 | 15.6681
M0413 | CHUMBADOR DE EXPANSÃO CONTROLADA POR TORQUE EM AÇO ZINCADO PARA CONCRETO - D = 25,0 MM | UN | 45.0572 | 0 | 0 | 45.0572
M0421 | ARGAMASSA EXPANSIVA PARA DESMONTE DE ROCHA E DEMOLIÇÃO DE CONCRETO | KG | 9.2272 | 0 | 0 | 9.2272
M0424 | CIMENTO PORTLAND CP II - 32 - SACO | KG | 0.5878 | 0 | 0 | 0.5878
M0427 | CORDOALHA NUA TIPO CP 190 RB - D = 12,7 MM | KG | 12.0632 | 0 | 0 | 12.0632
M0428 | CORDOALHA NUA TIPO CP 190 RB - D = 15,2 MM | KG | 12.5241 | 0 | 0 | 12.5241
M0429 | PERFIL DE ALUMÍNIO TIPO L421 PARA PLACA DE SINALIZAÇÃO - SEÇÃO DE 33 X 40 MM | M | 15.3429 | 0 | 0 | 15.3429
M0434 | TIRANTE DE BARRA DE AÇO - TENSÃO DE ESCOAMENTO = 950 MPA, TENSÃO DE RUPTURA = 1.050 MPA E D = 32 MM | M | 211.7601 | 0 | 0 | 211.7601
M0442 | COMPENSADO PLASTIFICADO - E = 10 MM | M² | 35.6476 | 0 | 0 | 35.6476
M0443 | COMPENSADO PLASTIFICADO - E = 12 MM | M² | 46.8595 | 0 | 0 | 46.8595
M0444 | LUVA EM AÇO PARA EMENDA TIPO PRENSADA - D = 12,5 MM | UN | 19.3486 | 0 | 0 | 19.3486
M0445 | LUVA EM AÇO PARA EMENDA TIPO PRENSADA - D = 16,0 MM | UN | 28.6348 | 0 | 0 | 28.6348
M0446 | COMPENSADO RESINADO - E = 10 MM | M² | 24.7118 | 0 | 0 | 24.7118
M0447 | COMPENSADO RESINADO - E = 12 MM | M² | 30.13 | 0 | 0 | 30.13
M0448 | COMPENSADO RESINADO - E = 14 MM | M² | 33.7082 | 0 | 0 | 33.7082
M0450 | COMPENSADO DE VIROLA - E = 6 MM | M² | 28.1057 | 0 | 0 | 28.1057
M0451 | CONCRETO USINADO - FCK = 20 MPA (COMERCIAL) | M³ | - | 0 | 0 | -
M0452 | CONCRETO USINADO - FCK = 25 MPA (COMERCIAL) | M³ | - | 0 | 0 | -
M0453 | CONCRETO USINADO - FCK = 30 MPA (COMERCIAL) | M³ | - | 0 | 0 | -
M0454 | CONCRETO USINADO - FCK = 35 MPA (COMERCIAL) | M³ | - | 0 | 0 | -
M0459 | COMPENSADO PLASTIFICADO - E = 14 MM | M² | 54.9586 | 0 | 0 | 54.9586
M0465 | BARRA REDONDA EM AÇO SAE 1020 - D = 15,88 MM (5/8") | KG | 13.5456 | 0 | 0 | 13.5456
M0466 | LUVA DE PVC ROSQUEÁVEL - D = 42,1 MM (1 1/4") | UN | 7.4362 | 0 | 0 | 7.4362
M0467 | LUVA EM AÇO PARA EMENDA TIPO PRENSADA - D = 20,0 MM | UN | 42.3375 | 0 | 0 | 42.3375
M0468 | LUVA EM AÇO PARA EMENDA TIPO PRENSADA - D = 25,0 MM | UN | 72.1629 | 0 | 0 | 72.1629
M0469 | LUVA EM AÇO PARA EMENDA TIPO PRENSADA - D = 32,0 MM | UN | 151.3147 | 0 | 0 | 151.3147
M0470 | LUVA EM AÇO PARA EMENDA COM ROSCA CÔNICA - D = 12,5 MM | UN | 17.4898 | 0 | 0 | 17.4898
M0471 | LUVA EM AÇO PARA EMENDA COM ROSCA CÔNICA - D = 16,0 MM | UN | 26.4037 | 0 | 0 | 26.4037
M0472 | LUVA EM AÇO PARA EMENDA COM ROSCA CÔNICA - D = 20,0 MM | UN | 36.5935 | 0 | 0 | 36.5935
M0481 | LUVA EM AÇO PARA EMENDA COM ROSCA CÔNICA - D = 25,0 MM | UN | 54.997 | 0 | 0 | 54.997
M0502 | LUVA EM AÇO PARA EMENDA COM ROSCA CÔNICA - D = 32,0 MM | UN | 84.4074 | 0 | 0 | 84.4074
M0505 | BROCA DE WIDIA - D = 6,5 MM E C = 100 MM | UN | 5.7549 | 0 | 0 | 5.7549
M0506 | BROCA DE WIDIA - D = 8 MM E C = 120 MM | UN | 7.8923 | 0 | 0 | 7.8923
M0511 | ABRASIVO TIPO GRANALHA DE AÇO | KG | 11.6917 | 0 | 0 | 11.6917
M0512 | BICO VENTURI LONGO - D = 7,9 MM (5/16") | UN | 505.182 | 0 | 0 | 505.182
M0521 | LAMINADO ELASTOPLÁSTICO - E = 1,5 MM | M² | 260.7105 | 0 | 0 | 260.7105
M0532 | ESCORA TUBULAR GALVANIZADA REGULÁVEL TELESCÓPICA PARA TUNNEL LINER - L = 2,42 A 4,00 M E CAPACIDADE DE 1.750 A 625 KG | KG | 14.7833 | 0 | 0 | 14.7833
M0533 | ESCORA TUBULAR GALVANIZADA REGULÁVEL - L = 3,00 A 4,50 M E CAPACIDADE DE 2.100 A 750 KG | UN | 133.9768 | 0 | 0 | 133.9768
M0534 | ESCORA TUBULAR GALVANIZADA REGULÁVEL - L = 2,00 A 3,10 M E CAPACIDADE DE 3.200 A 1.500 KG | UN | 108.4572 | 0 | 0 | 108.4572
M0536 | QUADRO TUBULAR CONTRAVENTADO COM ACESSÓRIOS - C = 1,00 M, L = 1,00 M E H = 1,25 M | UN | 353.0077 | 0 | 0 | 353.0077
M0537 | SAPATA AJUSTÁVEL PARA ANDAIME - BASE QUADRADA DE 15 X 15 CM | UN | 59.5102 | 0 | 0 | 59.5102
M0538 | ESCADA METÁLICA TIPO MARINHEIRO PARA ANDAIME | M | 95.3488 | 0 | 0 | 95.3488
M0539 | QUADRO TUBULAR CONTRAVENTADO PARA ANDAIME - H = 100 CM E L = 100 CM | UN | 145.5179 | 0 | 0 | 145.5179
M0540 | QUADRO TUBULAR CONTRAVENTADO PARA ANDAIME - H = 100 CM E L = 150 CM | UN | 171.7299 | 0 | 0 | 171.7299
M0541 | QUADRO TUBULAR CONTRAVENTADO PARA ANDAIME - H = 100 CM E L = 200 CM | UN | 220.6318 | 0 | 0 | 220.6318
M0542 | DIAGONAL TUBULAR PARA ANDAIME - C = 141 CM | UN | 49.753 | 0 | 0 | 49.753
M0543 | DIAGONAL TUBULAR PARA ANDAIME - C = 212 CM | UN | 53.66 | 0 | 0 | 53.66
M0544 | DIAGONAL TUBULAR PARA ANDAIME - C = 283 CM | UN | 53.8314 | 0 | 0 | 53.8314
M0545 | PLATAFORMA METÁLICA DE PISO PARA ANDAIME - C = 100 E L = 33 CM | UN | 175.3434 | 0 | 0 | 175.3434
M0546 | PLATAFORMA METÁLICA DE PISO PARA ANDAIME - C = 150 E L = 37 CM | UN | 174.9522 | 0 | 0 | 174.9522
M0547 | PLATAFORMA METÁLICA DE PISO PARA ANDAIME - C = 200 E L = 39 CM | UN | 206.7132 | 0 | 0 | 206.7132
M0548 | QUADRO TUBULAR TIPO GUARDA-CORPO PARA ANDAIME - H = 120 CM E L = 100 CM | UN | 136.6807 | 0 | 0 | 136.6807
M0549 | QUADRO TUBULAR TIPO GUARDA-CORPO COM ACESSÓRIOS PARA ANDAIME - H = 120 CM E L = 150 CM | UN | 221.058 | 0 | 0 | 221.058
M0550 | QUADRO TUBULAR TIPO GUARDA-CORPO COM ACESSÓRIOS PARA ANDAIME - H = 120 CM E L = 200 CM | UN | 287.1212 | 0 | 0 | 287.1212
M0560 | DESMOLDANTE PARA FÔRMAS DE MADEIRA | L | 15.2558 | 0 | 0 | 15.2558
M0562 | ABRAÇADEIRA GIRATÓRIA EM AÇO GALVANIZADO PARA ESCADA MULTIDIRECIONAL - D = 48 MM | UN | 56.9052 | 0 | 0 | 56.9052
M0563 | TUBO EM AÇO GALVANIZADO PARA ESCADA MULTIDIRECIONAL - C = 100 CM | UN | 105.5677 | 0 | 0 | 105.5677
M0564 | PEÇA BASE EM AÇO GALVANIZADO PARA ESCADA MULTIDIRECIONAL - C = 33 CM | UN | 159.2993 | 0 | 0 | 159.2993
M0565 | POSTE VERTICAL EM AÇO GALVANIZADO PARA ESCADA MULTIDIRECIONAL - C = 100 CM | UN | 287.452 | 0 | 0 | 287.452
M0566 | POSTE VERTICAL EM AÇO GALVANIZADO PARA ESCADA MULTIDIRECIONAL - C = 200 CM | UN | 470.7013 | 0 | 0 | 470.7013
M0567 | TRAVESSA EM AÇO GALVANIZADO PARA ESCADA MULTIDIRECIONAL - C = 75 CM | UN | 232.3838 | 0 | 0 | 232.3838
M0568 | TRAVESSA EM AÇO GALVANIZADO PARA ESCADA MULTIDIRECIONAL - C = 150 CM | UN | 312.686 | 0 | 0 | 312.686
M0569 | TRAVESSA EM AÇO GALVANIZADO PARA ESCADA MULTIDIRECIONAL - C = 250 CM | UN | 385.2717 | 0 | 0 | 385.2717
M0570 | DIAGONAL EM AÇO GALVANIZADO PARA ESCADA MULTIDIRECIONAL - C = 150 CM PARA MÓDULOS DE H = 200 CM | UN | 389.7399 | 0 | 0 | 389.7399
M0571 | DIAGONAL EM AÇO GALVANIZADO PARA ESCADA MULTIDIRECIONAL - C = 250 CM PARA MÓDULOS DE H = 200 CM | UN | 429.341 | 0 | 0 | 429.341
M0572 | PISO EM AÇO GALVANIZADO PARA ESCADA MULTIDIRECIONAL - L = 32 CM E C = 150 CM | UN | 778.5113 | 0 | 0 | 778.5113
M0573 | ESCADA DE ALUMÍNIO PARA ESCADA MULTIDIRECIONAL - H = 200 CM E C = 250 CM | UN | 4615.0176 | 0 | 0 | 4615.0176
M0574 | CORRIMÃO EXTERNO EM ALUMÍNIO PARA ESCADA MULTIDIRECIONAL - C = 250 CM | UN | 763.6714 | 0 | 0 | 763.6714
M0575 | CORRIMÃO INTERNO EM ALUMÍNIO PARA ESCADA MULTIDIRECIONAL - C = 250 CM | UN | 1153.7513 | 0 | 0 | 1153.7513
M0576 | CONEXÃO TUBULAR EM AÇO GALVANIZADO COM SEMIABRAÇADEIRA PARA TRAVESSAS - C = 30 CM E D = 48,3 MM | UN | 248.3129 | 0 | 0 | 248.3129
M0601 | PONTEIRO PARA MARTELETE - D = 32 MM E C = 1,00 M | UN | 590 | 0 | 0 | 590
M0602 | PONTEIRO PARA ROMPEDOR HIDRÁULICO DE 1.700 KG | UN | 6250.782 | 0 | 0 | 6250.782
M0603 | PONTEIRO PARA ROMPEDOR HIDRÁULICO DE 520 KG | UN | 5198.0391 | 0 | 0 | 5198.0391
M0614 | CONCRETO USINADO - FCTM,K = 4,5 MPA (COMERCIAL) | M³ | - | 0 | 0 | -
M0615 | ADITIVO INCORPORADOR DE AR PARA CONCRETO E ARGAMASSA | KG | 5.3989 | 0 | 0 | 5.3989
M0639 | BICO PARA CORTE A PLASMA CNC - 130A | UN | 146.9915 | 0 | 0 | 146.9915
M0640 | BOCAL PARA CORTE A PLASMA CNC - 130A | UN | 109.09 | 0 | 0 | 109.09
M0641 | CAPA DO BICO PARA CORTE A PLASMA CNC - 130A | UN | 1207.6939 | 0 | 0 | 1207.6939
M0642 | CAPA DO BOCAL PARA CORTE A PLASMA CNC - 130A | UN | 589.0279 | 0 | 0 | 589.0279
M0643 | DISTRIBUIDOR DE GÁS PARA CORTE A PLASMA CNC - 130A | UN | 184.42 | 0 | 0 | 184.42
M0644 | ELETRODO PARA CORTE A PLASMA CNC - 130A | UN | 109.1322 | 0 | 0 | 109.1322
M0645 | TUBO DE ÁGUA PARA CORTE A PLASMA CNC - 130A | UN | 171.1591 | 0 | 0 | 171.1591
M0646 | ESTACA PRÉ-MOLDADA DE CONCRETO PROTENDIDO COM COMPRESSÃO ADMISSÍVEL DE 100 T | M | 142.79 | 0 | 0 | 142.79
M0647 | ESTACA PRÉ-MOLDADA DE CONCRETO PROTENDIDO COM COMPRESSÃO ADMISSÍVEL DE 25 T | M | 53.396 | 0 | 0 | 53.396
M0648 | ESTACA PRÉ-MOLDADA DE CONCRETO PROTENDIDO COM COMPRESSÃO ADMISSÍVEL DE 35 T | M | 67.7668 | 0 | 0 | 67.7668
M0649 | ESTACA PRÉ-MOLDADA DE CONCRETO PROTENDIDO COM COMPRESSÃO ADMISSÍVEL DE 60 T | M | 89.8 | 0 | 0 | 89.8
M0650 | ESTACA PRÉ-MOLDADA DE CONCRETO PROTENDIDO COM COMPRESSÃO ADMISSÍVEL DE 75 T | M | 126.566 | 0 | 0 | 126.566
M0666 | MARTELO DE FUNDO DTH - DN = 76 MM (3") | UN | 8642.9787 | 0 | 0 | 8642.9787
M0667 | MARTELO DE FUNDO DTH - DN = 127 MM (5") | UN | 11772.683 | 0 | 0 | 11772.683
M0668 | MARTELO DE FUNDO DTH - DN = 152 MM (6") | UN | 16863.1119 | 0 | 0 | 16863.1119
M0669 | MARTELO DE FUNDO DTH - DN = 203 MM (8") | UN | 29241.6497 | 0 | 0 | 29241.6497
M0673 | ESTACA PRÉ-MOLDADA DE CONCRETO ARMADO CENTRIFUGADO COM COMPRESSÃO ADMISSÍVEL DE 55 T | M | 139.2224 | 0 | 0 | 139.2224
M0677 | ESTACA PRÉ-MOLDADA DE CONCRETO ARMADO CENTRIFUGADO COM COMPRESSÃO ADMISSÍVEL DE 80 T | M | 186.682 | 0 | 0 | 186.682
M0682 | AÇO EM PERFIS ASTM A36 | KG | 10.6582 | 0 | 0 | 10.6582
M0686 | ESTACA PRÉ-MOLDADA DE CONCRETO ARMADO CENTRIFUGADO COM COMPRESSÃO ADMISSÍVEL DE 100 T | M | 205.6327 | 0 | 0 | 205.6327
M0717 | TINTA À BASE DE RESINA EPÓXI BICOMPONENTE PARA FUNDO PREPARADOR DE PINTURA | L | 151.1983 | 0 | 0 | 151.1983
M0718 | TINTA ESMALTE À BASE DE RESINA EPÓXI BICOMPONENTE | L | 50.8459 | 0 | 0 | 50.8459
M0719 | DILUENTE EPÓXI | L | 34.0818 | 0 | 0 | 34.0818
M0721 | TINTA ANTICORROSIVA ZARCÃO PARA FUNDO PREPARADOR DE PINTURA | L | 31.8365 | 0 | 0 | 31.8365
M0722 | ESTACA PRÉ-MOLDADA DE CONCRETO ARMADO CENTRIFUGADO COM COMPRESSÃO ADMISSÍVEL DE 125 T | M | 251.6776 | 0 | 0 | 251.6776
M0729 | FIXADOR DE CAL PARA PINTURA | L | 3.5371 | 0 | 0 | 3.5371
M0734 | ESTACA PRÉ-MOLDADA DE CONCRETO ARMADO CENTRIFUGADO COM COMPRESSÃO ADMISSÍVEL DE 170 T | M | 399.4111 | 0 | 0 | 399.4111
M0741 | GRAMA TIPO BATATAIS | M² | 2.1139 | 0 | 0 | 2.1139
M0745 | GRAMPO EM AÇO GALVANIZADO PARA CERCA - C = 25,4 MM E E = 3,76 MM (1" X 9 BWG) | KG | 9.7149 | 0 | 0 | 9.7149
M0755 | ESTACA PRÉ-MOLDADA DE CONCRETO ARMADO CENTRIFUGADO COM COMPRESSÃO ADMISSÍVEL DE 230 T | M | 424.0522 | 0 | 0 | 424.0522
M0756 | ESTACA PRÉ-MOLDADA DE CONCRETO ARMADO CENTRIFUGADO COM COMPRESSÃO ADMISSÍVEL DE 300 T | M | 618.0675 | 0 | 0 | 618.0675
M0767 | SINALIZADOR A LED COM BATERIA | UN | 193.2277 | 0 | 0 | 193.2277
M0769 | LONA PLÁSTICA - E = 200 MICRA | M² | 1.7724 | 0 | 0 | 1.7724
M0771 | CAVALETE EM POLIETILENO ZEBRADO COM FAIXA REFLETIVA | UN | 325.3465 | 0 | 0 | 325.3465
M0773 | PERFIL DE ALUMÍNIO TIPO L463 PARA PLACA DE SINALIZAÇÃO - SEÇÃO DE 50 X 50 MM | M | 63.8119 | 0 | 0 | 63.8119
M0783 | MASSA ASFÁLTICA COMERCIAL - CAPA DE ROLAMENTO | T | - | 0 | 0 | -
M0784 | MASSA ASFÁLTICA COMERCIAL - BINDER | T | - | 0 | 0 | -
M0786 | PLACA DE POLIESTIRENO EXPANDIDO (EPS) | M³ | 325.6807 | 0 | 0 | 325.6807
M0787 | SUPORTE EM AÇO-CARBONO GALVANIZADO TIPO PERFIL C PARA PLACA DE SINALIZAÇÃO | KG | 25.3963 | 0 | 0 | 25.3963
M0789 | CONJUNTO PARA FIXAÇÃO DE PLACAS EM AÇO GALVANIZADO COMPOSTO POR BARRA CHATA, ABRAÇADEIRA, PARAFUSOS, PORCAS E ARRUELAS | KG | 21.5476 | 0 | 0 | 21.5476
M0796 | SEMIPÓRTICO METÁLICO PARA VÃO DE 8,3 M E VENTO DE 35 M/S | UN | 39001.1037 | 0 | 0 | 39001.1037
M0798 | APOIO DE NEOPRENE FRETADO | DM³ | 78.0203 | 0 | 0 | 78.0203
M0804 | CABO DE AÇO - D = 12,70 MM (1/2") | M | 24.3627 | 0 | 0 | 24.3627
M0805 | SEMIPÓRTICO DUPLO METÁLICO PARA VÃO DE 2 X 8,3 M E VENTO DE 35 M/S | UN | 65774.7323 | 0 | 0 | 65774.7323
M0808 | BRITA 4 | M³ | 104.3975 | 0 | 0 | 104.3975
M0809 | CABO DE AÇO - D = 6,35 MM (1/4") | M | 9.8734 | 0 | 0 | 9.8734
M0810 | CABO DE AÇO - D = 52,00 MM (2") | M | 810.4633 | 0 | 0 | 810.4633
M0812 | SAPATILHA EM AÇO INOX - D = 6,35 MM (1/4") | UN | 1.9 | 0 | 0 | 1.9
M0818 | SEMIPÓRTICO METÁLICO PARA VÃO DE 8,3 M E VENTO DE 40 M/S | UN | 43507.8003 | 0 | 0 | 43507.8003
M0824 | SEMIPÓRTICO DUPLO METÁLICO PARA VÃO DE 2 X 8,3 M E VENTO DE 40 M/S | UN | 72997.5951 | 0 | 0 | 72997.5951
M0831 | PÓRTICO METÁLICO PARA VÃO DE 15,9 M E VENTO DE 40 M/S | UN | 91761.8913 | 0 | 0 | 91761.8913
M0848 | SEMIPÓRTICO METÁLICO PARA VÃO DE 8,3 M E VENTO DE 45 M/S | UN | 47781.6836 | 0 | 0 | 47781.6836
M0849 | CORDA DE SISAL - D = 12,0 MM | M | 2.6987 | 0 | 0 | 2.6987
M0851 | GRAMPO LEVE EM AÇO-CARBONO PARA CABO DE AÇO - D = 6,3 MM (1/4") | UN | 0.9569 | 0 | 0 | 0.9569
M0852 | POSTE DE CONCRETO - CARGA NOMINAL DE 800 DAN, H = 15 M E D = 520 MM | UN | 5465.3059 | 0 | 0 | 5465.3059
M0858 | SEMIPÓRTICO DUPLO METÁLICO PARA VÃO DE 2 X 8,3 M E VENTO DE 45 M/S | UN | 80220.4579 | 0 | 0 | 80220.4579
M0865 | PÓRTICO METÁLICO PARA VÃO DE 15,9 M E VENTO DE 45 M/S | UN | 100830.8497 | 0 | 0 | 100830.8497
M0868 | LÂMPADA FLUORESCENTE COMPACTA ELETRÔNICA - POTÊNCIA DE 20 W | UN | 12.225 | 0 | 0 | 12.225
M0875 | MANTA ASFÁLTICA NÃO-TECIDO EM POLIÉSTER - E = 3 MM | M² | 25.2948 | 0 | 0 | 25.2948
M0876 | MANTA ASFÁLTICA NÃO-TECIDO EM POLIÉSTER - E = 4 MM | M² | 32.8017 | 0 | 0 | 32.8017
M0879 | LIXA PARA FERRO Nº 150 | UN | 2.6587 | 0 | 0 | 2.6587
M0942 | ESTACA PRANCHA METÁLICA | KG | 8.9594 | 0 | 0 | 8.9594
M0945 | PARAFUSO DE CABEÇA SEXTAVADA EM AÇO GALVANIZADO COM PORCA E ARRUELA DE PRESSÃO - D = 6,35 MM (1/4") | CJ | 0.4957 | 0 | 0 | 0.4957
M0946 | AÇO EM PERFIS ASTM A572 GRAU 50 | KG | 14.3774 | 0 | 0 | 14.3774
M0947 | PARAFUSO DE CABEÇA SEXTAVADA EM AÇO GALVANIZADO COM PORCA E ARRUELA DE PRESSÃO - D = 9,525 MM (3/8") | CJ | 1.6909 | 0 | 0 | 1.6909
M0948 | ARRUELA LISA EM AÇO ASTM F436 PARA PARAFUSO - D = 12,7 MM | UN | 0.9349 | 0 | 0 | 0.9349
M0949 | ARRUELA LISA EM AÇO ASTM F436 PARA PARAFUSO - D = 16,0 MM | UN | 1.7056 | 0 | 0 | 1.7056
M0950 | ARRUELA LISA EM AÇO ASTM F436 PARA PARAFUSO - D = 20,0 MM | UN | 2.2335 | 0 | 0 | 2.2335
M0951 | PARAFUSO DE CABEÇA SEXTAVADA EM AÇO ASTM A325 DE ALTA RESISTÊNCIA COM ROSCA PARCIAL - D = 12,7 MM E C = 38,10 MM | UN | 2.7629 | 0 | 0 | 2.7629
M0952 | PARAFUSO DE CABEÇA SEXTAVADA EM AÇO ASTM A325 DE ALTA RESISTÊNCIA COM ROSCA PARCIAL - D = 12,7 MM E C = 44,45 MM | UN | 3.0784 | 0 | 0 | 3.0784
M0953 | PARAFUSO DE CABEÇA SEXTAVADA EM AÇO ASTM A325 DE ALTA RESISTÊNCIA COM ROSCA PARCIAL - D = 12,7 MM E C = 50,80 MM | UN | 3.4241 | 0 | 0 | 3.4241
M0954 | PARAFUSO DE CABEÇA SEXTAVADA EM AÇO ASTM A325 DE ALTA RESISTÊNCIA COM ROSCA PARCIAL - D = 12,7 MM E C = 57,15 MM | UN | 3.2848 | 0 | 0 | 3.2848
M0955 | PARAFUSO DE CABEÇA SEXTAVADA EM AÇO ASTM A325 DE ALTA RESISTÊNCIA COM ROSCA PARCIAL - D = 16 MM E C = 44,45 MM | UN | 4.5034 | 0 | 0 | 4.5034
M0956 | PARAFUSO DE CABEÇA SEXTAVADA EM AÇO ASTM A325 DE ALTA RESISTÊNCIA COM ROSCA PARCIAL - D = 16 MM E C = 50,80 MM | UN | 5.3329 | 0 | 0 | 5.3329
M0957 | PARAFUSO DE CABEÇA SEXTAVADA EM AÇO ASTM A325 DE ALTA RESISTÊNCIA COM ROSCA PARCIAL - D = 16 MM E C = 63,50 MM | UN | 5.1377 | 0 | 0 | 5.1377
M0958 | PARAFUSO DE CABEÇA SEXTAVADA EM AÇO ASTM A325 DE ALTA RESISTÊNCIA COM ROSCA PARCIAL - D = 20 MM E C = 50,80 MM | UN | 5.887 | 0 | 0 | 5.887
M0959 | PARAFUSO DE CABEÇA SEXTAVADA EM AÇO ASTM A325 DE ALTA RESISTÊNCIA COM ROSCA PARCIAL - D = 20 MM E C = 57,15 MM | UN | 6.4222 | 0 | 0 | 6.4222
M0960 | PARAFUSO DE CABEÇA SEXTAVADA EM AÇO ASTM A325 DE ALTA RESISTÊNCIA COM ROSCA PARCIAL - D = 20 MM E C = 63,50 MM | UN | 9.0692 | 0 | 0 | 9.0692
M0961 | PARAFUSO DE CABEÇA SEXTAVADA EM AÇO ASTM A325 DE ALTA RESISTÊNCIA COM ROSCA PARCIAL - D = 20 MM E C = 76,20 MM | UN | 9.6334 | 0 | 0 | 9.6334
M0962 | TUBO EM AÇO GALVANIZADO - E = 2,00 MM E D = 50,80 MM (2") | M | 23.3931 | 0 | 0 | 23.3931
M0963 | TUBO EM AÇO GALVANIZADO - E = 3,00 MM E SEÇÃO DE 80 X 80 MM | M | 70.3588 | 0 | 0 | 70.3588
M0964 | AÇO EM PERFIS ASTM A572 GRAU 50 PERFURADO | KG | 15.0489 | 0 | 0 | 15.0489
M0965 | PINO CONECTOR DE CISALHAMENTO PARA LAJE STEEL DECK - D = 19 MM E C = 80 MM | UN | 7.1786 | 0 | 0 | 7.1786
M0966 | PORCA SEXTAVADA PESADA EM AÇO ASTM A194 GRAU 2H PARA PARAFUSO - D = 12,7 MM | UN | 1.1337 | 0 | 0 | 1.1337
M0967 | PORCA SEXTAVADA PESADA EM AÇO ASTM A194 GRAU 2H PARA PARAFUSO - D = 16 MM | UN | 3.361 | 0 | 0 | 3.361
M0968 | PORCA SEXTAVADA PESADA EM AÇO ASTM A194 GRAU 2H PARA PARAFUSO - D = 20 MM | UN | 4.7699 | 0 | 0 | 4.7699
M0969 | STEEL DECK EM AÇO GALVANIZADO ASTM A653 GRAU 40 | M² | 203.0043 | 0 | 0 | 203.0043
M0970 | CHAPA DE AÇO ASTM A572 GRAU 50 CORTADA E PERFURADA | KG | 14.0969 | 0 | 0 | 14.0969
M0971 | SUPORTE EM AÇO-CARBONO PARA CORRIMÃO DE GUARDA-CORPO METÁLICO | UN | 21.3149 | 0 | 0 | 21.3149
M0972 | FLUIDO DE RESFRIAMENTO PARA USINAGEM DE METAIS | L | 17.674 | 0 | 0 | 17.674
M0998 | MADEIRA ESTRUTURAL DE EUCALIPTO | M³ | 1458.6129 | 0 | 0 | 1458.6129
M0999 | TELA EM AÇO CA 60 SOLDADA NERVURADA | KG | 12.4194 | 0 | 0 | 12.4194
M1000 | TELA EM AÇO GALVANIZADO PARA ALAMBRADO - E = 1,64 MM (BWG 16) E MALHA DE 50 MM | M² | 20.6411 | 0 | 0 | 20.6411
M1001 | TELA EM AÇO GALVANIZADO PARA PASSARELAS RODOVIÁRIAS - E = 2,75 MM E MALHA DE 50 MM | M² | 75.8132 | 0 | 0 | 75.8132
M1010 | MANTA DE PVC REFORÇADA COM TELA DE POLIÉSTER - E = 1,2 MM | M² | 87.5032 | 0 | 0 | 87.5032
M1011 | MANTA DE PVC REFORÇADA COM TELA DE POLIÉSTER - E = 1,5 MM | M² | 103.3115 | 0 | 0 | 103.3115
M1022 | MASSA PARA VIDRO | KG | 4.3553 | 0 | 0 | 4.3553
M1066 | CERA DE PROTEÇÃO PARA ANCORAGEM DE ESTAIS | KG | 27.4452 | 0 | 0 | 27.4452
M1078 | PARAFUSO DE CABEÇA SEXTAVADA EM AÇO INOX - D = 12,7 MM (1/2") E C = 127,0 MM (5") | UN | 4.4133 | 0 | 0 | 4.4133
M1079 | PARAFUSO DE CABEÇA SEXTAVADA EM AÇO GALVANIZADO TIPO AUTOATARRACHANTE COM ARRUELA DE VEDAÇÃO - D = 6,3 MM E C = 19 MM | UN | 0.4564 | 0 | 0 | 0.4564
M1097 | PEDRA DE MÃO OU RACHÃO | M³ | 103.7244 | 0 | 0 | 103.7244
M1103 | PEDRISCO | M³ | 113.0317 | 0 | 0 | 113.0317
M1118 | CRUZETA DE MADEIRA PARA POSTE - H = 240 CM | UN | 106.3078 | 0 | 0 | 106.3078
M1129 | JUNTA DE DILATAÇÃO EM PERFIL EXTRUDADO DE BORRACHA VULCANIZADA | M | - | 0 | 0 | -
M1130 | SELANTE ELÁSTICO À BASE DE POLIURETANO | KG | 79.2986 | 0 | 0 | 79.2986
M1131 | CORDÃO DE POLIETILENO EXPANDIDO DE BAIXA DENSIDADE - D = 15,0 MM | M | 0.2093 | 0 | 0 | 0.2093
M1132 | JUNTA DE DILATAÇÃO EM ELASTÔMERO E PERFIL VV - L = 20 MM E H = 40 MM | M | 320.9122 | 0 | 0 | 320.9122
M1134 | JUNTA DE DILATAÇÃO EM ELASTÔMERO E PERFIL VV - L = 25 MM E H = 50 MM | M | 414.3585 | 0 | 0 | 414.3585
M1135 | PÓ DE PEDRA | M³ | 103.1067 | 0 | 0 | 103.1067
M1136 | CORDÃO DE POLIETILENO EXPANDIDO DE BAIXA DENSIDADE - D = 10,0 MM | M | 0.1829 | 0 | 0 | 0.1829
M1142 | JUNTA DE DILATAÇÃO EM ELASTÔMERO E PERFIL VV - L = 35 MM E H = 60 MM | M | 727.5727 | 0 | 0 | 727.5727
M1150 | ADESIVO ESTRUTURAL À BASE DE RESINA EPÓXI BICOMPONENTE TIPO ADE-52 OU SIMILAR | KG | 118.3456 | 0 | 0 | 118.3456
M1151 | JUNTA DE DILATAÇÃO EM ELASTÔMERO E PERFIL VV - L = 40 MM E H = 70 MM | M | 968.1716 | 0 | 0 | 968.1716
M1152 | JUNTA DE DILATAÇÃO EM ELASTÔMERO E PERFIL VV - L = 50 MM E H = 80 MM | M | 1198.4563 | 0 | 0 | 1198.4563
M1176 | ARAME LISO EM AÇO GALVANIZADO - D = 1,65 MM (16 BWG) | KG | 17.0439 | 0 | 0 | 17.0439
M1205 | PREGO DE FERRO | KG | 13.197 | 0 | 0 | 13.197
M1210 | PÓRTICO METÁLICO PARA VÃO DE 15,9 M E VENTO DE 35 M/S | UN | 82692.933 | 0 | 0 | 82692.933
M1218 | PROJETOR EXTERNO EM ALUMÍNIO FUNDIDO PARA LÂMPADA DE ATÉ 2.000 W | UN | 500.1625 | 0 | 0 | 500.1625
M1242 | COROA DIAMANTADA - D = 15,87 MM (5/8") | UN | 587.0261 | 0 | 0 | 587.0261
M1243 | COROA DIAMANTADA - D = 19,50 MM (3/4") | UN | 599.3974 | 0 | 0 | 599.3974
M1244 | COROA DIAMANTADA - D = 25,40 MM (1") | UN | 750.4776 | 0 | 0 | 750.4776
M1245 | BARRA EM AÇO SAE 1010/1020 ROSCADA - D = 9,5 MM (3/8") | M | 13.2008 | 0 | 0 | 13.2008
M1300 | ROLLER BIT - TOOTH CUTTER - SÉRIE 8 - D = 700 MM | UN | 218716.6249 | 0 | 0 | 218716.6249
M1301 | ROLLER BIT - TOOTH CUTTER - SÉRIE 8 - D = 800 MM | UN | 235028.3307 | 0 | 0 | 235028.3307
M1302 | ROLLER BIT - TOOTH CUTTER - SÉRIE 8 - D = 900 MM | UN | 251386.6414 | 0 | 0 | 251386.6414
M1303 | ROLLER BIT - TOOTH CUTTER - SÉRIE 8 - D = 1.000 MM | UN | 280281.663 | 0 | 0 | 280281.663
M1304 | ROLLER BIT - TOOTH CUTTER - SÉRIE 8 - D = 1.100 MM | UN | 310155.3871 | 0 | 0 | 310155.3871
M1305 | ROLLER BIT - TOOTH CUTTER - SÉRIE 8 - D = 1.200 MM | UN | 314815.8744 | 0 | 0 | 314815.8744
M1306 | ROLLER BIT - TOOTH CUTTER - SÉRIE 8 - D = 1.300 MM | UN | 405182.7244 | 0 | 0 | 405182.7244
M1307 | ROLLER BIT - TOOTH CUTTER - SÉRIE 13 - D = 1.400 MM | UN | 411707.4066 | 0 | 0 | 411707.4066
M1308 | ROLLER BIT - TOOTH CUTTER - SÉRIE 13 - D = 1.500 MM | UN | 461341.597 | 0 | 0 | 461341.597
M1309 | ROLLER BIT - TOOTH CUTTER - SÉRIE 13 - D = 1.600 MM | UN | 505429.8074 | 0 | 0 | 505429.8074
M1310 | ROLLER BIT - TOOTH CUTTER - SÉRIE 13 - D = 1.700 MM | UN | 518712.1966 | 0 | 0 | 518712.1966
M1311 | ROLLER BIT - TOOTH CUTTER - SÉRIE 13 - D = 1.800 MM | UN | 561402.2609 | 0 | 0 | 561402.2609
M1312 | ROLLER BIT - TOOTH CUTTER - CANTILEVER - D = 600 MM | UN | 186534.2235 | 0 | 0 | 186534.2235
M1313 | ROLLER BIT - TCI BUTTON CUTTER - CANTILEVER - D = 600 MM | UN | 191431.6889 | 0 | 0 | 191431.6889
M1314 | ROLLER BIT - TCI BUTTON CUTTER - SÉRIE 8 - D = 700 MM | UN | 205995.1556 | 0 | 0 | 205995.1556
M1315 | ROLLER BIT - TCI BUTTON CUTTER - SÉRIE 8 - D = 800 MM | UN | 220558.6228 | 0 | 0 | 220558.6228
M1316 | ROLLER BIT - TCI BUTTON CUTTER - SÉRIE 8 - D = 900 MM | UN | 235122.0895 | 0 | 0 | 235122.0895
M1317 | ROLLER BIT - TCI BUTTON CUTTER - SÉRIE 8 - D = 1.000 MM | UN | 260539.4611 | 0 | 0 | 260539.4611
M1318 | ROLLER BIT - TCI BUTTON CUTTER - SÉRIE 8 - D = 1.100 MM | UN | 286918.5709 | 0 | 0 | 286918.5709
M1319 | ROLLER BIT - TCI BUTTON CUTTER - SÉRIE 8 - D = 1.200 MM | UN | 291498.2774 | 0 | 0 | 291498.2774
M1320 | ROLLER BIT - TCI BUTTON CUTTER - SÉRIE 8 - D = 1.300 MM | UN | 312702.319 | 0 | 0 | 312702.319
M1321 | ROLLER BIT - TCI BUTTON CUTTER - SÉRIE 13 - D = 1.400 MM | UN | 319113.9083 | 0 | 0 | 319113.9083
M1322 | ROLLER BIT - TCI BUTTON CUTTER - SÉRIE 13 - D = 1.500 MM | UN | 340180.5585 | 0 | 0 | 340180.5585
M1323 | ROLLER BIT - TCI BUTTON CUTTER - SÉRIE 13 - D = 1.600 MM | UN | 389824.5778 | 0 | 0 | 389824.5778
M1324 | ROLLER BIT - TCI BUTTON CUTTER - SÉRIE 13 - D = 1.700 MM | UN | 402876.7415 | 0 | 0 | 402876.7415
M1325 | ROLLER BIT - TCI BUTTON CUTTER - SÉRIE 13 - D = 1.800 MM | UN | 434156.1377 | 0 | 0 | 434156.1377
M1328 | RIPA DE MADEIRA - E = 4,0 CM E L = 1,5 CM | M | 1.97 | 0 | 0 | 1.97
M1337 | SÉRIE DE BROCAS INTEGRAIS S11 | UN | 648.7244 | 0 | 0 | 648.7244
M1341 | PARAFUSO DE CABEÇA SEXTAVADA EM AÇO GALVANIZADO - D = 15,875 MM (5/8") E C = 101,600 MM (4") | UN | 5.1998 | 0 | 0 | 5.1998
M1350 | MUDA DE ÁRVORE ORNAMENTAL COM ALTURA DE 2,00 A 3,00 M | UN | 100.8937 | 0 | 0 | 100.8937
M1351 | MUDA DE ÁRVORE ORNAMENTAL COM ALTURA DE 1,00 A 2,00 M | UN | 85.9121 | 0 | 0 | 85.9121
M1356 | MUDA DE ÁRVORE ORNAMENTAL COM ALTURA ATÉ 1,00 M | UN | 41.2497 | 0 | 0 | 41.2497
M1358 | SARRAFO EM MADEIRA DE TERCEIRA - E = 2,5 CM E L = 5 CM | M | 1.8312 | 0 | 0 | 1.8312
M1359 | MUDA DE ÁRVORE FRUTÍFERA COM ALTURA DE 2,00 A 3,00 M | UN | 164.2601 | 0 | 0 | 164.2601
M1360 | MUDA DE ÁRVORE FRUTÍFERA COM ALTURA DE 1,00 A 2,00 M | UN | 105.9297 | 0 | 0 | 105.9297
M1361 | MUDA DE ÁRVORE FRUTÍFERA COM ALTURA ATÉ 1,00 M | UN | 58.1812 | 0 | 0 | 58.1812
M1362 | TAPETE DE FLORÍFERAS COM ALTURA ATÉ 0,50 M | M² | 58.345 | 0 | 0 | 58.345
M1364 | HERBICIDA GLIFOSATO PARA APLICAÇÃO LOCALIZADA | L | 24.4578 | 0 | 0 | 24.4578
M1366 | DESENGRAXANTE LÍQUIDO BIODEGRADÁVEL | L | 25.2775 | 0 | 0 | 25.2775
M1367 | CHAPA FINA EM AÇO GALVANIZADO | KG | 11.6912 | 0 | 0 | 11.6912
M1368 | PINGADEIRA DE ELASTÔMERO COM ABA INCLINADA - L = 40 MM E H = 40 MM | M | 165.762 | 0 | 0 | 165.762
M1369 | SELADOR ACRÍLICO PARA PINTURA | L | 8.393 | 0 | 0 | 8.393
M1370 | ADITIVO LÁTEX DE POLÍMERO SBR PARA CONCRETO E ARGAMASSA | L | 7.2018 | 0 | 0 | 7.2018
M1376 | CHAPA FINA EM AÇO ASTM A36 | KG | 17.249 | 0 | 0 | 17.249
M1377 | TRELIÇA NERVURADA ELETROSSOLDADA EM AÇO CA 60 | KG | 14.446 | 0 | 0 | 14.446
M1378 | CHAPA GROSSA EM AÇO ASTM A36 | KG | 13.3823 | 0 | 0 | 13.3823
M1379 | ARGAMASSA POLIMÉRICA MONOCOMPONENTE PARA REPAROS ESTRUTURAIS | KG | 4.2043 | 0 | 0 | 4.2043
M1382 | AREIA GROSSA LAVADA | M³ | 123.2489 | 0 | 0 | 123.2489
M1383 | AREIA FINA LAVADA | M³ | 124.2489 | 0 | 0 | 124.2489
M1384 | TUBO EM AÇO-CARBONO COM FUNIL CÔNICO TREMONHA PARA LANÇAMENTO DE CONCRETO | KG | 9.6268 | 0 | 0 | 9.6268
M1385 | DISCO DE CORTE DIAMANTADO PARA CONCRETO E ASFALTO - D = 350 MM | UN | 403.902 | 0 | 0 | 403.902
M1387 | ADESIVO ESTRUTURAL À BASE DE RESINA EPÓXI DE MÉDIA VISCOSIDADE | KG | 43.8341 | 0 | 0 | 43.8341
M1388 | CORDOALHA TIPO CP 177 RB PARA ESTAIS - D = 15,7 MM | KG | 26.1843 | 0 | 0 | 26.1843
M1390 | ADESIVO ESTRUTURAL À BASE DE RESINA EPÓXI DE BAIXA VISCOSIDADE | KG | 217.2742 | 0 | 0 | 217.2742
M1391 | PONTEIRO PARA MARTELETE - D = 22 MM E C = 1,00 M | UN | 304.3217 | 0 | 0 | 304.3217
M1397 | ELETRODO REVESTIDO E60XX | KG | 25.1722 | 0 | 0 | 25.1722
M1398 | VARETA EM AÇO-CARBONO PARA SOLDA OXIACETILENO AWS A 5.2 R45 | KG | 29.7778 | 0 | 0 | 29.7778
M1399 | BROCA DE WIDIA - D = 14 MM E C = 150 MM | UN | 29.68 | 0 | 0 | 29.68
M1400 | ADESIVO ESTRUTURAL À BASE DE RESINA EPÓXI DE ALTA VISCOSIDADE | KG | 51.5674 | 0 | 0 | 51.5674
M1401 | BICO DE ADESÃO PARA INJEÇÃO DE ADESIVO ESTRUTURAL À BASE DE RESINA EPÓXI | UN | 6.5536 | 0 | 0 | 6.5536
M1402 | BICO DE PERFURAÇÃO PARA INJEÇÃO DE ADESIVO ESTRUTURAL À BASE DE RESINA EPÓXI | UN | 4.9986 | 0 | 0 | 4.9986
M1404 | APLICADOR MANUAL DE ADESIVO ESTRUTURAL | UN | 2707.8216 | 0 | 0 | 2707.8216
M1405 | DISCO DIAMANTADO PARA DESBASTE - D = 180 MM | UN | 322.5615 | 0 | 0 | 322.5615
M1406 | BROCA DE AÇO RÁPIDO - D = 12,5 MM E C = 151 MM | UN | 41.2915 | 0 | 0 | 41.2915
M1408 | GRELHA METÁLICA PARA CANALETAS - C = 1,00 M E L = 0,30 M | UN | 354.6966 | 0 | 0 | 354.6966
M1409 | PORTA-GRELHA METÁLICA - C = 1,00 M E L = 0,30 M | M | 95.4841 | 0 | 0 | 95.4841
M1429 | TÁBUA DE PINHO DE TERCEIRA - E = 2,5 CM | M² | 30.83 | 0 | 0 | 30.83
M1432 | TAMPÃO DE FERRO FUNDIDO ARTICULADO PARA ÁGUAS PLUVIAIS - DN 600 CLASSE 400 | UN | 499.9431 | 0 | 0 | 499.9431
M1433 | GRELHA METÁLICA PARA CANALETAS - C = 0,50 M E L = 0,50 M | UN | 246.9278 | 0 | 0 | 246.9278
M1434 | PORTA-GRELHA METÁLICA - C = 0,50 M E L = 0,50 M | M | 147.5166 | 0 | 0 | 147.5166
M1446 | GEOGRELHA BIDIRECIONAL EM POLIPROPILENO EXTRUDADO - RESISTÊNCIA À TRAÇÃO DE 30 KN/M, DEFORMAÇÃO INFERIOR A 5% E MALHA DE 36 X 34 MM | M² | 33.6662 | 0 | 0 | 33.6662
M1447 | GEOGRELHA UNIDIRECIONAL EM POLIÉSTER - RESISTÊNCIA À TRAÇÃO LONGITUDINAL DE 50 KN/M | M² | 20.2704 | 0 | 0 | 20.2704
M1448 | GEOGRELHA UNIDIRECIONAL EM POLIÉSTER - RESISTÊNCIA À TRAÇÃO LONGITUDINAL DE 90 KN/M | M² | 26.5225 | 0 | 0 | 26.5225
M1449 | GEOGRELHA UNIDIRECIONAL EM POLIÉSTER - RESISTÊNCIA À TRAÇÃO LONGITUDINAL DE 100 KN/M | M² | 27.501 | 0 | 0 | 27.501
M1450 | GEOGRELHA UNIDIRECIONAL EM POLIÉSTER - RESISTÊNCIA À TRAÇÃO LONGITUDINAL DE 150 KN/M | M² | 32.9852 | 0 | 0 | 32.9852
M1451 | GEOGRELHA UNIDIRECIONAL EM POLIÉSTER - RESISTÊNCIA À TRAÇÃO LONGITUDINAL DE 200 KN/M | M² | 42.8925 | 0 | 0 | 42.8925
M1452 | GEOGRELHA UNIDIRECIONAL EM POLIÉSTER - RESISTÊNCIA À TRAÇÃO LONGITUDINAL DE 300 KN/M | M² | 62.6659 | 0 | 0 | 62.6659
M1453 | GEOGRELHA UNIDIRECIONAL EM POLIÉSTER - RESISTÊNCIA À TRAÇÃO LONGITUDINAL DE 400 KN/M | M² | 82.4496 | 0 | 0 | 82.4496
M1454 | GEOCÉLULA EM PEAD - H = 75 MM E CÉLULA DE 289 CM² | M² | 40.2864 | 0 | 0 | 40.2864
M1455 | GEOCÉLULA EM PEAD - H = 100 MM E CÉLULA DE 289 CM² | M² | 50.4601 | 0 | 0 | 50.4601
M1456 | GEOCÉLULA EM PEAD - H = 150 MM E CÉLULA DE 289 CM² | M² | 60.5576 | 0 | 0 | 60.5576
M1457 | GEOCÉLULA EM PEAD - H = 200 MM E CÉLULA DE 289 CM² | M² | 71.1311 | 0 | 0 | 71.1311
M1458 | GEOCÉLULA EM PEAD - H = 75 MM E CÉLULA DE 460 CM² | M² | 33.2824 | 0 | 0 | 33.2824
M1459 | GEOCÉLULA EM PEAD - H = 100 MM E CÉLULA DE 460 CM² | M² | 41.6037 | 0 | 0 | 41.6037
M1460 | GEOCÉLULA EM PEAD - H = 150 MM E CÉLULA DE 460 CM² | M² | 49.4085 | 0 | 0 | 49.4085
M1461 | GEOCÉLULA EM PEAD - H = 200 MM E CÉLULA DE 460 CM² | M² | 57.7178 | 0 | 0 | 57.7178
M1462 | GEOCÉLULA EM PEAD - H = 75 MM E CÉLULA DE 1.206 CM² | M² | 30.1352 | 0 | 0 | 30.1352
M1463 | GEOCÉLULA EM PEAD - H = 100 MM E CÉLULA DE 1.206 CM² | M² | 39.3091 | 0 | 0 | 39.3091
M1464 | GEOCÉLULA EM PEAD - H = 150 MM E CÉLULA DE 1.206 CM² | M² | 46.7141 | 0 | 0 | 46.7141
M1465 | GEOCÉLULA EM PEAD - H = 200 MM E CÉLULA DE 1.206 CM² | M² | 54.2814 | 0 | 0 | 54.2814
M1472 | TUBO DE PVC ROSQUEÁVEL PARA ÁGUA FRIA - D = 75 MM (3") | M | 56.4312 | 0 | 0 | 56.4312
M1481 | COROA DIAMANTADA - D = 31,80 MM (1 1/4") | UN | 942.3484 | 0 | 0 | 942.3484
M1496 | COROA DIAMANTADA - D = 38,10 MM (1 1/2") | UN | 950.4944 | 0 | 0 | 950.4944
M1498 | COROA DIAMANTADA - D = 44,50 MM (1 3/4") | UN | 976.851 | 0 | 0 | 976.851
M1518 | COROA DIAMANTADA - D = 50,80 MM (2") | UN | 1045.0103 | 0 | 0 | 1045.0103
M1519 | COROA DIAMANTADA - D = 63,50 MM (2 1/2") | UN | 1112.9347 | 0 | 0 | 1112.9347
M1520 | COROA DIAMANTADA - D = 76,20 MM (3") | UN | 1598.079 | 0 | 0 | 1598.079
M1526 | COROA DIAMANTADA - D = 101,60 MM (4") | UN | 1916.176 | 0 | 0 | 1916.176
M1527 | BROCA DE WIDIA - D = 10 MM E C = 150 MM | UN | 10.7452 | 0 | 0 | 10.7452
M1528 | BROCA DE WIDIA - D = 13 MM E C = 150 MM | UN | 21.4494 | 0 | 0 | 21.4494
M1546 | TELHA TRAPEZOIDAL EM AÇO ZINCADO - E = 0,43 MM | M² | 41.1695 | 0 | 0 | 41.1695
M1553 | GEOTÊXTIL NÃO-TECIDO AGULHADO EM POLIÉSTER - RESISTÊNCIA À TRAÇÃO LONGITUDINAL DE 31 KN/M | M² | 17.6013 | 0 | 0 | 17.6013
M1556 | TERRA VEGETAL PRODUZIDA | M³ | - | 0 | 0 | -
M1575 | TINTA LÁTEX À BASE DE RESINA ACRÍLICA | L | 13.9716 | 0 | 0 | 13.9716
M1577 | TINTA PLÁSTICA À BASE DE RESINA METACRÍLICA APLICADA A FRIO POR DISPERSÃO OU EXTRUSÃO | KG | 39.117 | 0 | 0 | 39.117
M1585 | MASSA TERMOPLÁSTICA APLICADA POR EXTRUSÃO | KG | 10.6188 | 0 | 0 | 10.6188
M1591 | SUPORTE POLIMÉRICO ECOLÓGICO MACIÇO COLAPSÍVEL PARA PLACA DE SINALIZAÇÃO - D = 6,4 CM | M | 163.3041 | 0 | 0 | 163.3041
M1600 | TRILHO TR25 EM AÇO-CARBONO USADO | KG | 4.9585 | 0 | 0 | 4.9585
M1602 | TRILHO TR37 EM AÇO-CARBONO USADO | KG | 4.9585 | 0 | 0 | 4.9585
M1603 | TRILHO TR45 EM AÇO-CARBONO USADO | KG | 4.9585 | 0 | 0 | 4.9585
M1605 | TRILHO TR57 EM AÇO-CARBONO USADO | KG | 4.9585 | 0 | 0 | 4.9585
M1606 | TRILHO TR68 EM AÇO-CARBONO USADO | KG | 4.9586 | 0 | 0 | 4.9586
M1614 | TUBO EM AÇO GALVANIZADO COM ROSCA BSP CLASSE LEVE - D = 50 MM (2") | M | 54.0778 | 0 | 0 | 54.0778
M1616 | TUBO EM AÇO GALVANIZADO COM ROSCA BSP CLASSE LEVE - D = 20 MM (3/4") | M | 11.9102 | 0 | 0 | 11.9102
M1617 | TUBO EM AÇO GALVANIZADO COM ROSCA BSP CLASSE LEVE - D = 80 MM (3") | M | 90.6307 | 0 | 0 | 90.6307
M1618 | TUBO EM AÇO GALVANIZADO COM ROSCA BSP CLASSE LEVE - D = 100 MM (4") | M | 139.8031 | 0 | 0 | 139.8031
M1624 | SUPORTE POLIMÉRICO ECOLÓGICO MACIÇO COLAPSÍVEL PARA PLACA DE SINALIZAÇÃO - SEÇÃO DE 8 X 8 CM | M | 205.7936 | 0 | 0 | 205.7936
M1636 | SUPORTE POLIMÉRICO ECOLÓGICO MACIÇO COLAPSÍVEL PARA PLACA DE SINALIZAÇÃO - SEÇÃO DE 7 X 15 CM | M | 411.8655 | 0 | 0 | 411.8655
M1638 | MOURÃO DE MADEIRA - H = 2,10 M E D = 0,10 M | UN | 17.556 | 0 | 0 | 17.556
M1639 | MOURÃO DE MADEIRA - H = 2,20 M E D = 0,15 M | UN | 42.4755 | 0 | 0 | 42.4755
M1640 | NONEL INICIADOR - C = 300,0 M | UN | 235.3576 | 0 | 0 | 235.3576
M1642 | COROA DE BOTÕES ESFÉRICOS - D = 130 MM (5 1/8") | UN | 3532.7185 | 0 | 0 | 3532.7185
M1643 | COROA DE BOTÕES ESFÉRICOS - D = 194 MM (7 5/8") | UN | 8156.3099 | 0 | 0 | 8156.3099
M1644 | COROA DE BOTÕES ESFÉRICOS - D = 251 MM (9 7/8") | UN | 9797.07 | 0 | 0 | 9797.07
M1645 | COROA DE BOTÕES ESFÉRICOS - D = 305 MM (12") | UN | 14697.1272 | 0 | 0 | 14697.1272
M1646 | COROA DE BOTÕES ESFÉRICOS - D = 355 MM (14") | UN | 6798.87 | 0 | 0 | 6798.87
M1648 | DENTE DE CORTE PARA TRADO OU CAÇAMBA DE PERFURAÇÃO | UN | 34.7952 | 0 | 0 | 34.7952
M1649 | COROA DE BOTÕES ESFÉRICOS LINHA ST68 - D = 102 MM (4") | UN | 3357.1008 | 0 | 0 | 3357.1008
M1650 | COROA DE BOTÕES ESFÉRICOS PARA TIRANTE AUTOINJETÁVEL - D = 87 MM (3 7/16") | UN | 605.0459 | 0 | 0 | 605.0459
M1651 | TRICONE PARA TIRANTE AUTOINJETÁVEL - D = 120 MM | UN | 226.4176 | 0 | 0 | 226.4176
M1653 | COROA PILOTO DE BOTÕES ESFÉRICOS PARA SISTEMA AUTOPERFURANTE - D = 76,2 MM (3") | UN | 1295.4349 | 0 | 0 | 1295.4349
M1655 | TUBO DE PVC PONTA E BOLSA PARA ESGOTO - D = 50 MM (2") | M | 7.4164 | 0 | 0 | 7.4164
M1656 | TUBO DE PVC PONTA E BOLSA PARA ESGOTO - D = 75 MM (3") | M | 12.2286 | 0 | 0 | 12.2286
M1657 | TUBO PEAD CORRUGADO PERFURADO PARA DRENAGEM - D = 170 MM | M | 23.8674 | 0 | 0 | 23.8674
M1658 | TUBO PEAD CORRUGADO PERFURADO PARA DRENAGEM - D = 230 MM | M | 37.404 | 0 | 0 | 37.404
M1662 | SUPORTE EM MADEIRA DE EUCALIPTO TRATADO - SEÇÃO DE 8 X 8 CM | M | 13.6151 | 0 | 0 | 13.6151
M1665 | TUBO DE PVC ROSQUEÁVEL PARA ÁGUA FRIA - D = 40 MM (1 1/2") | M | 23.045 | 0 | 0 | 23.045
M1673 | TUBO DE PVC ROSQUEÁVEL PARA ÁGUA FRIA - D = 100 MM (4") | M | 80.6898 | 0 | 0 | 80.6898
M1675 | TUBO DE PVC ROSQUEÁVEL PARA ÁGUA FRIA - D = 150 MM (6") | M | 87.5421 | 0 | 0 | 87.5421
M1702 | DUTO FLEXÍVEL DE VENTILAÇÃO EM PVC - D = 1,20 M | M | 112.6134 | 0 | 0 | 112.6134
M1719 | BROCA INTEGRAL SÉRIE H19 - D = 24 MM E C = 0,4 M | UN | 463.1842 | 0 | 0 | 463.1842
M1720 | GEOTÊXTIL NÃO-TECIDO AGULHADO EM POLIÉSTER - RESISTÊNCIA À TRAÇÃO LONGITUDINAL DE 10 KN/M | M² | 5.0474 | 0 | 0 | 5.0474
M1731 | HASTE DE PERFURAÇÃO SIMPLES PARA JET GROUTING - D = 88,9 MM (3 1/2") E C = 3,00 M | UN | 2164.2475 | 0 | 0 | 2164.2475
M1732 | LUVA EM AÇO GALVANIZADO COM ROSCA BSP CLASSE LEVE - D = 50 MM (2") | UN | 11.4858 | 0 | 0 | 11.4858
M1733 | MANTA DRENANTE EM MALHA DE POLIETILENO E GEOTÊXTIL DE POLIPROPILENO EM UMA DAS FACES | M² | 43.7358 | 0 | 0 | 43.7358
M1735 | PUNHO LINHA ST68 PARA PERFURAÇÃO - D = 80 MM (3 5/32") | UN | 6041.5414 | 0 | 0 | 6041.5414
M1736 | ADESIVO À BASE DE RESINA POLIÉSTER BICOMPONENTE PARA ANCORAGEM | KG | 55.1789 | 0 | 0 | 55.1789
M1737 | TUBO EM AÇO-CARBONO PARA AR COMPRIMIDO - D = 150 MM (6") | M | 99.9383 | 0 | 0 | 99.9383
M1739 | HASTE LINHA T45 PARA PERFURATRIZ SOBRE ESTEIRAS - D = 45,0 MM (1 3/4") E C = 3,60 M | UN | 3956.9814 | 0 | 0 | 3956.9814
M1740 | PUNHO LINHA T45 PARA PERFURATRIZ SOBRE ESTEIRAS - D = 45 MM (1 3/4") | UN | 2207.9899 | 0 | 0 | 2207.9899
M1741 | LUVA EM AÇO LINHA T45 PARA PERFURATRIZ SOBRE ESTEIRAS - D = 45,0 MM (1 3/4") | UN | 518.9821 | 0 | 0 | 518.9821
M1742 | COROA DE BOTÕES ESFÉRICOS LINHA T45 - D = 89 MM (3 1/2") | UN | 1503.6646 | 0 | 0 | 1503.6646
M1747 | TUBO EM AÇO-CARBONO PARA SISTEMA AUTOPERFURANTE - D = 76,2 MM | M | 149.1933 | 0 | 0 | 149.1933
M1748 | TUBO EM AÇO-CARBONO INICIADOR PARA SISTEMA AUTOPERFURANTE COM ANEL DA COROA PILOTO - D = 76,2 MM (3") E C = 3 M | UN | 1191.5605 | 0 | 0 | 1191.5605
M1749 | HASTE LINHA ST68 PARA PERFURAÇÃO - D = 87,0 MM (3 7/16") E C = 1,83 M | UN | 9923.1603 | 0 | 0 | 9923.1603
M1750 | HIDROMONITOR COM BICO DE INJEÇÃO PARA JET GROUTING - D = 88,9 MM (3 1/2") | UN | 9049.7123 | 0 | 0 | 9049.7123
M1751 | VÁLVULA MANCHETE - D = 73 MM | UN | 4.9771 | 0 | 0 | 4.9771
M1752 | BORRACHA PARA OBTURADOR MECÂNICO | UN | 380.0738 | 0 | 0 | 380.0738
M1753 | DISCO DE CORTE DIAMANTADO SEGMENTADO PARA CONCRETO - D = 110 MM | UN | 38.1185 | 0 | 0 | 38.1185
M1754 | CONJUNTO DE LÂMINAS DE CORTE PARA TRITURADORA DE GALHOS E TRONCOS | UN | 3678.9397 | 0 | 0 | 3678.9397
M1755 | PÓ CALCÁRIO DOLOMÍTICO | KG | 0.1 | 0 | 0 | 0.1
M1756 | MATERIAL FORMADOR DE CAMADA PROTETORA PARA HIDROSSEMEADURA | KG | 2.0545 | 0 | 0 | 2.0545
M1765 | TUBO EM AÇO-CARBONO SCHEDULE 40 - D = 65 MM (2 1/2") | M | 132.7614 | 0 | 0 | 132.7614
M1773 | ANCORAGEM REGULÁVEL PARA ESTAIS DE 19 CORDOALHAS - D = 15,7 MM | UN | 18636.5716 | 0 | 0 | 18636.5716
M1774 | ANCORAGEM REGULÁVEL PARA ESTAIS DE 31 CORDOALHAS - D = 15,7 MM | UN | 30447.6105 | 0 | 0 | 30447.6105
M1775 | ANCORAGEM REGULÁVEL PARA ESTAIS DE 37 CORDOALHAS - D = 15,7 MM | UN | 36344.4437 | 0 | 0 | 36344.4437
M1776 | ANCORAGEM REGULÁVEL PARA ESTAIS DE 55 CORDOALHAS - D = 15,7 MM | UN | 54053.0673 | 0 | 0 | 54053.0673
M1777 | ANCORAGEM REGULÁVEL PARA ESTAIS DE 61 CORDOALHAS - D = 15,7 MM | UN | 61961.4303 | 0 | 0 | 61961.4303
M1778 | ANCORAGEM REGULÁVEL PARA ESTAIS DE 73 CORDOALHAS - D = 15,7 MM | UN | 76998.6722 | 0 | 0 | 76998.6722
M1779 | ANCORAGEM REGULÁVEL PARA ESTAIS DE 91 CORDOALHAS - D = 15,7 MM | UN | 109195.939 | 0 | 0 | 109195.939
M1780 | ANCORAGEM FIXA PARA ESTAIS DE 19 CORDOALHAS - D = 15,7 MM | UN | 16052.0269 | 0 | 0 | 16052.0269
M1781 | ANCORAGEM FIXA PARA ESTAIS DE 31 CORDOALHAS - D = 15,7 MM | UN | 26201.4561 | 0 | 0 | 26201.4561
M1782 | ANCORAGEM FIXA PARA ESTAIS DE 37 CORDOALHAS - D = 15,7 MM | UN | 31267.6772 | 0 | 0 | 31267.6772
M1783 | ANCORAGEM FIXA PARA ESTAIS DE 55 CORDOALHAS - D = 15,7 MM | UN | 46497.7954 | 0 | 0 | 46497.7954
M1784 | ANCORAGEM FIXA PARA ESTAIS DE 61 CORDOALHAS - D = 15,7 MM | UN | 52064.8871 | 0 | 0 | 52064.8871
M1785 | ANCORAGEM FIXA PARA ESTAIS DE 73 CORDOALHAS - D = 15,7 MM | UN | 67867.7943 | 0 | 0 | 67867.7943
M1786 | ANCORAGEM FIXA PARA ESTAIS DE 91 CORDOALHAS - D = 15,7 MM | UN | 91523.2641 | 0 | 0 | 91523.2641
M1787 | ESTACA DE TUTORAMENTO - D = 5 CM E H = 2 M | UN | 12.15 | 0 | 0 | 12.15
M1789 | ANCORAGEM ATIVA PARA 31 CORDOALHAS - D = 15,2 MM | UN | 4638.0877 | 0 | 0 | 4638.0877
M1790 | GÁS LIQUEFEITO DE PETRÓLEO (GLP) | KG | 7.0634 | 0 | 0 | 7.0634
M1795 | GÁS OXIGÊNIO | M³ | 14.7925 | 0 | 0 | 14.7925
M1796 | GÁS ACETILENO | KG | 59.7558 | 0 | 0 | 59.7558
M1797 | FITA DE ESPUMA EPDM PARA VEDAÇÃO COM ADESIVO EM UMA FACE - E = 4 MM E L = 40 MM | M | 3.0624 | 0 | 0 | 3.0624
M1800 | MANTA ASFÁLTICA NÃO-TECIDO EM POLIÉSTER - ANTIRRAÍZ - E = 3 MM | M² | 30.8833 | 0 | 0 | 30.8833
M1811 | LONGARINA DE MADEIRA DE PRIMEIRA - L = 16 CM E E = 6 CM | M | 30.3289 | 0 | 0 | 30.3289
M1812 | ESTRONCA DE MADEIRA - D = 20 CM | M | 19.6572 | 0 | 0 | 19.6572
M1814 | TELA METÁLICA GALVANIZADA DOBRADA EM L - C = 2,0 M, L = 0,5 M E H = 0,5 M | UN | 554.5036 | 0 | 0 | 554.5036
M1815 | TELA METÁLICA DE DUPLA TORÇÃO EM LIGA DE ZINCO E ALUMÍNIO - MALHA DE 8 X 10 CM | M² | 71.3099 | 0 | 0 | 71.3099
M1819 | CARTUCHO DE CIMENTO - D = 25 MM E C = 320 MM | UN | 2.6271 | 0 | 0 | 2.6271
M1820 | CARTUCHO DE RESINA POLIÉSTER - D = 38 MM E C = 500 MM | UN | 8.573 | 0 | 0 | 8.573
M1844 | ANCORAGEM ATIVA PARA 8 CORDOALHAS - D = 15,2 MM | UN | 727.9312 | 0 | 0 | 727.9312
M1845 | ANCORAGEM PASSIVA ADERENTE PARA 10 CORDOALHAS - D = 15,2 MM | UN | 373.9914 | 0 | 0 | 373.9914
M1868 | TINTA EM PÓ À BASE DE RESINA EPÓXI | KG | 75.1205 | 0 | 0 | 75.1205
M1869 | COROA DE BOTÕES ESFÉRICOS PARA MARTELO DE FUNDO - D = 120 MM (4 3/4") | UN | 1595.3878 | 0 | 0 | 1595.3878
M1870 | CUNHA METÁLICA PARA CORDOALHA - D = 12,7 MM | UN | 9.0807 | 0 | 0 | 9.0807
M1874 | MARTELO DE FUNDO DTH - DN = 102 MM (4") | UN | 9545.7555 | 0 | 0 | 9545.7555
M1875 | HASTE DE PERFURAÇÃO COM ROSCA API 2 3/8" - D = 73 MM (2 7/8") | M | 1344.9533 | 0 | 0 | 1344.9533
M1876 | VÁLVULA MANCHETE - D = 32 MM | UN | 2.4351 | 0 | 0 | 2.4351
M1877 | VÁLVULA MANCHETE - D = 40 MM | UN | 3.0525 | 0 | 0 | 3.0525
M1879 | TUBO PEAD PE 80 PN 6 - D = 40 MM | M | 13.3791 | 0 | 0 | 13.3791
M1880 | TUBO PEAD PE 80 PN 16 - D = 20 MM | M | 4.1457 | 0 | 0 | 4.1457
M1907 | TUBO PEAD PE 80 PN 8 - D = 32 MM | M | 4.9724 | 0 | 0 | 4.9724
M1909 | TUBO PEAD PE 80 PN 8 - D = 40 MM | M | 9.4242 | 0 | 0 | 9.4242
M1911 | TUBO PEAD PE 80 PN 8 - D = 50 MM | M | 14.3898 | 0 | 0 | 14.3898
M1912 | TUBO PEAD PE 80 PN 8 - D = 63 MM | M | 18.4738 | 0 | 0 | 18.4738
M1913 | TUBO PEAD PE 80 PN 8 - D = 75 MM | M | 24.2613 | 0 | 0 | 24.2613
M1919 | TUBO PEAD PE 80 PN 8 - D = 110 MM | M | 49.0324 | 0 | 0 | 49.0324
M1922 | TUBO DE PVC ESPAGUETE - D = 14 MM | M | 1.0415 | 0 | 0 | 1.0415
M1924 | TIRANTE DE BARRA DE AÇO - TENSÃO DE ESCOAMENTO = 500 MPA, TENSÃO DE RUPTURA = 750 MPA E D = 25 MM | KG | 17.3992 | 0 | 0 | 17.3992
M1926 | ESPAÇADOR PLÁSTICO TIPO DISCO SEPARADOR PARA TIRANTE COM 6 CORDOALHAS - D = 12,7 MM | UN | 0.9169 | 0 | 0 | 0.9169
M1927 | ESPAÇADOR PLÁSTICO TIPO DISCO SEPARADOR PARA TIRANTE COM 8 CORDOALHAS - D = 12,7 MM | UN | 0.9169 | 0 | 0 | 0.9169
M1928 | ESPAÇADOR PLÁSTICO TIPO DISCO SEPARADOR PARA TIRANTE COM 10 CORDOALHAS - D = 12,7 MM | UN | 0.9169 | 0 | 0 | 0.9169
M1931 | ESPAÇADOR PLÁSTICO TIPO DISCO SEPARADOR PARA TIRANTE COM 12 CORDOALHAS - D = 12,7 MM | UN | 0.9169 | 0 | 0 | 0.9169
M1935 | ESPAÇADOR PLÁSTICO TIPO CENTRALIZADOR CARAMBOLA PARA TIRANTE DE BARRA DE AÇO - D = 32,0 MM | UN | 9.1627 | 0 | 0 | 9.1627
M1936 | ESPAÇADOR PLÁSTICO TIPO CENTRALIZADOR CARAMBOLA PARA TIRANTE DE BARRA DE AÇO - D = 30,0 MM | UN | 9.1604 | 0 | 0 | 9.1604
M1937 | ESPAÇADOR PLÁSTICO TIPO CENTRALIZADOR CARAMBOLA PARA TIRANTE DE BARRA DE AÇO - D = 40,0 MM | UN | 9.1717 | 0 | 0 | 9.1717
M1941 | ÓLEO TIPO A1 | L | 6.2545 | 0 | 0 | 6.2545
M1942 | ESPAÇADOR PLÁSTICO TIPO CENTRALIZADOR CARAMBOLA PARA TIRANTE DE BARRA DE AÇO - D = 47,0 MM | UN | 9.6513 | 0 | 0 | 9.6513
M1943 | CIMENTO ASFÁLTICO DE PETRÓLEO - CAP 50/70 | T | - | 0 | 0 | -
M1944 | CIMENTO ASFÁLTICO DE PETRÓLEO - CAP 150/200 | T | - | 0 | 0 | -
M1945 | CIMENTO ASFÁLTICO DE PETRÓLEO - CAP 85/100 | T | - | 0 | 0 | -
M1946 | EMULSÃO ASFÁLTICA - RR-1C | T | - | 0 | 0 | -
M1947 | EMULSÃO ASFÁLTICA - RM-1C | T | - | 0 | 0 | -
M1948 | ESPAÇADOR PLÁSTICO TIPO CENTRALIZADOR CARAMBOLA PARA TIRANTE DE BARRA DE AÇO - D = 50,0 MM | UN | 9.6546 | 0 | 0 | 9.6546
M1949 | EMULSÃO ASFÁLTICA - RL-1C | T | - | 0 | 0 | -
M1950 | EMULSÃO ASFÁLTICA COM POLÍMERO - RC-1C-E | T | - | 0 | 0 | -
M1952 | CIMENTO ASFÁLTICO DE PETRÓLEO COM POLÍMERO - CAP 150/200-E | T | - | 0 | 0 | -
M1953 | ADITIVO ASFÁLTICO DE RECICLAGEM PARA MISTURAS A QUENTE | T | 7150.8418 | 0 | 0 | 7150.8418
M1954 | CIMENTO PORTLAND CP II - 32 - A GRANEL | KG | 0.4999 | 0 | 0 | 0.4999
M1955 | CIMENTO ASFÁLTICO DE PETRÓLEO COM POLÍMERO - CAP 55/75-E | T | - | 0 | 0 | -
M1956 | EMULSÃO ASFÁLTICA COM POLÍMERO - RR-2C-E | T | - | 0 | 0 | -
M1958 | EMULSÃO ASFÁLTICA COM POLÍMERO - RM-1C-E | T | - | 0 | 0 | -
M1959 | ESPAÇADOR PLÁSTICO TIPO CENTRALIZADOR CARAMBOLA PARA TIRANTE DE BARRA DE AÇO - D = 53,0 MM | UN | 11.469 | 0 | 0 | 11.469
M1960 | ESPAÇADOR PLÁSTICO TIPO CENTRALIZADOR CARAMBOLA PARA TIRANTE DE BARRA DE AÇO - D = 57,0 MM | UN | 25.4823 | 0 | 0 | 25.4823
M1961 | ESPAÇADOR PLÁSTICO TIPO CENTRALIZADOR CARAMBOLA PARA TIRANTE DE BARRA DE AÇO - D = 63,0 MM | UN | 26.1499 | 0 | 0 | 26.1499
M1962 | ESPAÇADOR PLÁSTICO TIPO CENTRALIZADOR CARAMBOLA PARA TIRANTE DE BARRA DE AÇO - D = 69,0 MM | UN | 26.1544 | 0 | 0 | 26.1544
M1965 | CANTONEIRA EM FERRO DE ABAS IGUAIS - L = 63,5 MM E E = 9,53 MM | KG | 9.1178 | 0 | 0 | 9.1178
M1966 | DEFENSA METÁLICA MALEÁVEL SIMPLES | UN | 2822.5177 | 0 | 0 | 2822.5177
M1967 | DEFENSA METÁLICA MALEÁVEL DUPLA | UN | 3448.0664 | 0 | 0 | 3448.0664
M1968 | DEFENSA METÁLICA SEMIMALEÁVEL SIMPLES | UN | 1823.9636 | 0 | 0 | 1823.9636
M1969 | DEFENSA METÁLICA SEMIMALEÁVEL DUPLA | UN | 2679.4 | 0 | 0 | 2679.4
M1970 | DENTE DE CORTE PARA FRESADORA DE 155 KW | UN | 37.283 | 0 | 0 | 37.283
M1971 | MÓDULO DE TRANSIÇÃO DE DEFENSA METÁLICA TIPO DUPLA ONDA COM LÂMINA ADICIONAL PARA BARREIRA RÍGIDA | UN | 6980.9112 | 0 | 0 | 6980.9112
M1974 | DENTE DE CORTE PARA FRESADORA DE 410 KW | UN | 39.0242 | 0 | 0 | 39.0242
M1976 | TERMINAL AÉREO DE DEFENSA METÁLICA (TIPO A) | UN | 399.1156 | 0 | 0 | 399.1156
M1977 | TERMINAL DE ANCORAGEM DE DEFENSA METÁLICA EM BARREIRA RÍGIDA (TIPO D) | UN | 399.1156 | 0 | 0 | 399.1156
M1979 | LUVA EM AÇO PARA EMENDA DE TIRANTES - D = 38 MM E C = 115 MM | UN | 55.23 | 0 | 0 | 55.23
M1980 | LUVA EM AÇO PARA EMENDA DE TIRANTES - D = 48 MM E C = 120 MM | UN | 74.5075 | 0 | 0 | 74.5075
M1981 | LUVA EM AÇO PARA EMENDA DE TIRANTES - D = 60 MM E C = 160 MM | UN | 91.946 | 0 | 0 | 91.946
M1982 | LUVA EM AÇO PARA EMENDA DE TIRANTES - D = 50 MM E C = 130 MM | UN | 82.0408 | 0 | 0 | 82.0408
M1983 | LUVA EM AÇO PARA EMENDA DE TIRANTES - D = 63 MM E C = 180 MM | UN | 104.1284 | 0 | 0 | 104.1284
M1984 | LUVA EM AÇO PARA EMENDA DE TIRANTES - D = 73 MM E C = 180 MM | UN | 150.0366 | 0 | 0 | 150.0366
M1985 | LUVA EM AÇO PARA EMENDA DE TIRANTES - D = 73 MM E C = 200 MM | UN | 169.9497 | 0 | 0 | 169.9497
M1986 | LUVA EM AÇO PARA EMENDA DE TIRANTES - D = 82 MM E C = 200 MM | UN | 198.9322 | 0 | 0 | 198.9322
M1987 | LUVA EM AÇO PARA EMENDA DE TIRANTES - D = 89 MM E C = 210 MM | UN | 221.6263 | 0 | 0 | 221.6263
M1988 | LUVA EM AÇO PARA EMENDA DE TIRANTES - D = 97 MM E C = 210 MM | UN | 297.6955 | 0 | 0 | 297.6955
M1990 | PLACA DE ANCORAGEM PARA TIRANTE DE BARRA DE AÇO - E = 16,0 MM E SEÇÃO DE 160 X 160 MM | UN | 95.5933 | 0 | 0 | 95.5933
M1991 | PLACA DE ANCORAGEM PARA TIRANTE DE BARRA DE AÇO - E = 16,0 MM E SEÇÃO DE 200 X 200 MM | UN | 139.3031 | 0 | 0 | 139.3031
M1994 | PLACA DE ANCORAGEM PARA TIRANTE DE BARRA DE AÇO - E = 22,0 MM E SEÇÃO DE 200 X 200 MM | UN | 184.5459 | 0 | 0 | 184.5459
M1996 | AMORTECEDOR RETRÁTIL TIPO TAU II PARALELO PCB OU SIMILAR PARA VELOCIDADE DE PROJETO DE 100 KM/H | UN | 120202.0989 | 0 | 0 | 120202.0989
M1997 | AMORTECEDOR RETRÁTIL TIPO TAU II COMBINADO PCB OU SIMILAR PARA VELOCIDADE DE PROJETO DE 100 KM/H E ÂNCORA TRASEIRA DE 900 MM | UN | 155347.4661 | 0 | 0 | 155347.4661
M1998 | AMORTECEDOR RETRÁTIL TIPO TAU II COMBINADO PCB OU SIMILAR PARA VELOCIDADE DE PROJETO DE 100 KM/H E ÂNCORA TRASEIRA DE 1.060 MM | UN | 165134.1295 | 0 | 0 | 165134.1295
M1999 | AMORTECEDOR RETRÁTIL TIPO TAU II COMBINADO PCB OU SIMILAR PARA VELOCIDADE DE PROJETO DE 100 KM/H E ÂNCORA TRASEIRA DE 1.220 MM | UN | 170382.5829 | 0 | 0 | 170382.5829
M2000 | AMORTECEDOR RETRÁTIL TIPO TAU II COMBINADO PCB OU SIMILAR PARA VELOCIDADE DE PROJETO DE 100 KM/H E ÂNCORA TRASEIRA DE 1.370 MM | UN | 180084.8293 | 0 | 0 | 180084.8293
M2001 | DISPOSITIVO DE ANCORAGEM DE FIXAÇÃO ELÁSTICA PANDROL | UN | 13.8067 | 0 | 0 | 13.8067
M2002 | AMORTECEDOR RETRÁTIL TIPO TAU II COMBINADO PCB OU SIMILAR PARA VELOCIDADE DE PROJETO DE 100 KM/H E ÂNCORA TRASEIRA DE 1.520 MM | UN | 198781.2114 | 0 | 0 | 198781.2114
M2003 | AMORTECEDOR RETRÁTIL TIPO TAU II AFUNILADO PCB OU SIMILAR PARA VELOCIDADE DE PROJETO VELOCIDADE DE 100 KM/H E ÂNCORA TRASEIRA DE 1.680 MM | UN | 183663.3701 | 0 | 0 | 183663.3701
M2004 | AMORTECEDOR RETRÁTIL TIPO TAU II AFUNILADO PCB OU SIMILAR PARA VELOCIDADE DE PROJETO DE 100 KM/H E ÂNCORA TRASEIRA DE 1.830 MM | UN | 193840.0095 | 0 | 0 | 193840.0095
M2005 | PLACA DE ANCORAGEM PARA TIRANTE DE BARRA DE AÇO - E = 32,0 MM E SEÇÃO DE 250 X 250 MM | UN | 448.4657 | 0 | 0 | 448.4657
M2006 | PLACA DE ANCORAGEM PARA TIRANTE DE BARRA DE AÇO - E = 38,0 MM E SEÇÃO DE 250 X 250 MM | UN | 572.7311 | 0 | 0 | 572.7311
M2007 | PLACA DE ANCORAGEM PARA TIRANTE DE BARRA DE AÇO - E = 51,0 MM E SEÇÃO DE 300 X 300 MM | UN | 1099.1058 | 0 | 0 | 1099.1058
M2008 | PLACA DE ANCORAGEM PARA TIRANTE DE BARRA DE AÇO - E = 64,0 MM E SEÇÃO DE 350 X 350 MM | UN | 1874.8147 | 0 | 0 | 1874.8147
M2009 | PLACA DE ANCORAGEM PARA TIRANTE COM 6 CORDOALHAS DE D = 12,7 MM | UN | 164.7446 | 0 | 0 | 164.7446
M2010 | PLACA DE ANCORAGEM PARA TIRANTE COM 8 CORDOALHAS DE D = 12,7 MM | UN | 216.6752 | 0 | 0 | 216.6752
M2011 | PLACA DE ANCORAGEM PARA TIRANTE COM 10 CORDOALHAS DE D = 12,7 MM | UN | 263.419 | 0 | 0 | 263.419
M2012 | PLACA DE ANCORAGEM PARA TIRANTE COM 12 CORDOALHAS DE D = 12,7 MM | UN | 335.5593 | 0 | 0 | 335.5593
M2014 | MOURÃO DE MADEIRA - H = 2,20 M E D = 0,10 M | UN | 20.0963 | 0 | 0 | 20.0963
M2016 | AMORTECEDOR RETRÁTIL TIPO TAU II AFUNILADO PCB OU SIMILAR PARA VELOCIDADE DE PROJETO DE 100 KM/H E ÂNCORA TRASEIRA DE 1.980 MM | UN | 206906.0087 | 0 | 0 | 206906.0087
M2017 | PORCA EM AÇO PARA ANCORAGEM DE TIRANTES - D = 38 MM E E = 55 MM | UN | 36.237 | 0 | 0 | 36.237
M2018 | GASTALHO - L = 10 CM E E = 2 CM | M | 3.3374 | 0 | 0 | 3.3374
M2019 | PORCA EM AÇO PARA ANCORAGEM DE TIRANTES - D = 38 MM E E = 60 MM | UN | 54.6078 | 0 | 0 | 54.6078
M2020 | PORCA EM AÇO PARA ANCORAGEM DE TIRANTES - D = 48 MM E E = 65 MM | UN | 61.8176 | 0 | 0 | 61.8176
M2021 | AMORTECEDOR RETRÁTIL TIPO TAU II AFUNILADO PCB OU SIMILAR PARA VELOCIDADE DE PROJETO DE 100 KM/H E ÂNCORA TRASEIRA DE 2.130 MM | UN | 209172.4597 | 0 | 0 | 209172.4597
M2024 | CORDEL DETONANTE NP 10 | M | 1.7515 | 0 | 0 | 1.7515
M2025 | RETARDO DE CORDEL | UN | 29 | 0 | 0 | 29
M2026 | ESTOPIM | M | 2.4065 | 0 | 0 | 2.4065
M2027 | TINTA À BASE DE RESINA ACRÍLICA ESTIRENADA PARA DEMARCAÇÃO VIÁRIA | L | 45.6206 | 0 | 0 | 45.6206
M2028 | COROA DE BOTÕES CÔNICOS - TCI TRICONE - D = 75 MM (2 15/16") | UN | 1195.0751 | 0 | 0 | 1195.0751
M2029 | PORCA EM AÇO PARA ANCORAGEM DE TIRANTES - D = 60 MM E E = 65 MM | UN | 78.6659 | 0 | 0 | 78.6659
M2030 | PORCA EM AÇO PARA ANCORAGEM DE TIRANTES - D = 73 MM E E = 80 MM | UN | 124.9231 | 0 | 0 | 124.9231
M2031 | PORCA EM AÇO PARA ANCORAGEM DE TIRANTES - D = 73 MM E E = 100 MM | UN | 145.0307 | 0 | 0 | 145.0307
M2032 | PORCA EM AÇO PARA ANCORAGEM DE TIRANTES - D = 82 MM E E = 100 MM | UN | 169.8026 | 0 | 0 | 169.8026
M2033 | PORCA EM AÇO PARA ANCORAGEM DE TIRANTES - D = 89 MM E E = 100 MM | UN | 184.3251 | 0 | 0 | 184.3251
M2034 | SOLVENTE PARA TINTA À BASE DE RESINA ACRÍLICA | L | 12.365 | 0 | 0 | 12.365
M2035 | PORCA EM AÇO PARA ANCORAGEM DE TIRANTES - D = 97 MM E E = 100 MM | UN | 254.7244 | 0 | 0 | 254.7244
M2036 | TINTA À BASE DE RESINA ACRÍLICA EMULSIONADA EM ÁGUA PARA DEMARCAÇÃO VIÁRIA | L | 20.8742 | 0 | 0 | 20.8742
M2037 | MICROESFERAS REFLETIVAS DE VIDRO TIPO I-B | KG | 7.7956 | 0 | 0 | 7.7956
M2038 | MICROESFERAS REFLETIVAS DE VIDRO TIPO II-A | KG | 8.1678 | 0 | 0 | 8.1678
M2040 | MASSA TERMOPLÁSTICA PARA ASPERSÃO | KG | 10.0193 | 0 | 0 | 10.0193
M2041 | ADESIVO À BASE DE RESINA POLIÉSTER | KG | 26.2559 | 0 | 0 | 26.2559
M2042 | EMULSÃO EXPLOSIVA ENCARTUCHADA | KG | 10.9262 | 0 | 0 | 10.9262
M2044 | TINTA À BASE DE RESINA ACRÍLICA EMULSIONADA EM ÁGUA PARA PRÉ-MARCAÇÃO VIÁRIA | L | 20.8742 | 0 | 0 | 20.8742
M2045 | MICROESFERAS REFLETIVAS DE VIDRO TIPO II-C | KG | 7.6515 | 0 | 0 | 7.6515
M2046 | COROA DE BOTÕES CÔNICOS - TCI TRICONE - D = 121 MM (4 3/4") | UN | 1716.539 | 0 | 0 | 1716.539
M2047 | TIRANTE AUTOINJETÁVEL DE AÇO - TENSÃO DE ESCOAMENTO = 440 MPA, TENSÃO DE RUPTURA = 580 MPA, SEÇÃO DE 684 MM² E D = 40 MM | M | 121.8291 | 0 | 0 | 121.8291
M2048 | TIRANTE AUTOINJETÁVEL DE AÇO - TENSÃO DE ESCOAMENTO = 470 MPA, TENSÃO DE RUPTURA = 600 MPA, SEÇÃO DE 822 MM² E D = 40 MM | M | 145.0375 | 0 | 0 | 145.0375
M2049 | TIRANTE AUTOINJETÁVEL DE AÇO - TENSÃO DE ESCOAMENTO = 700 MPA, TENSÃO DE RUPTURA = 830 MPA, SEÇÃO DE 936 MM² E D = 40 MM | M | 176.922 | 0 | 0 | 176.922
M2050 | GEOTÊXTIL NÃO-TECIDO AGULHADO EM POLIÉSTER - RESISTÊNCIA À TRAÇÃO LONGITUDINAL DE 9 KN/M | M² | 4.6925 | 0 | 0 | 4.6925
M2051 | GEOTÊXTIL NÃO-TECIDO AGULHADO EM POLIÉSTER - RESISTÊNCIA À TRAÇÃO LONGITUDINAL DE 14 KN/M | M² | 7.471 | 0 | 0 | 7.471
M2052 | TIRANTE AUTOINJETÁVEL DE AÇO - TENSÃO DE ESCOAMENTO = 630 MPA, TENSÃO DE RUPTURA = 740 MPA, SEÇÃO DE 1.330 MM² E D = 50 MM | M | 217.7101 | 0 | 0 | 217.7101
M2053 | TIRANTE AUTOINJETÁVEL DE AÇO - TENSÃO DE ESCOAMENTO = 630 MPA, TENSÃO DE RUPTURA = 740 MPA, SEÇÃO DE 1.569 MM² E D = 50 MM | M | 286.9207 | 0 | 0 | 286.9207
M2054 | TIRANTE DE BARRA DE AÇO - TENSÃO DE ESCOAMENTO = 600 MPA, TENSÃO DE RUPTURA = 720 MPA E D = 30 MM | M | 105.999 | 0 | 0 | 105.999
M2055 | TIRANTE DE BARRA DE AÇO - TENSÃO DE ESCOAMENTO = 600 MPA, TENSÃO DE RUPTURA = 720 MPA E D = 40 MM | M | 172.6907 | 0 | 0 | 172.6907
M2056 | TIRANTE DE BARRA DE AÇO - TENSÃO DE ESCOAMENTO = 680 MPA, TENSÃO DE RUPTURA = 870 MPA E D = 44 MM | M | 195.6877 | 0 | 0 | 195.6877
M2057 | TIRANTE DE BARRA DE AÇO - TENSÃO DE ESCOAMENTO = 600 MPA, TENSÃO DE RUPTURA = 720 MPA E D = 50 MM | M | 223.9194 | 0 | 0 | 223.9194
M2058 | TIRANTE DE BARRA DE AÇO - TENSÃO DE ESCOAMENTO = 600 MPA, TENSÃO DE RUPTURA = 720 MPA E D = 53 MM | M | 311.1124 | 0 | 0 | 311.1124
M2059 | TIRANTE DE BARRA DE AÇO - TENSÃO DE ESCOAMENTO = 600 MPA, TENSÃO DE RUPTURA = 720 MPA E D = 57 MM | M | 352.8039 | 0 | 0 | 352.8039
M2060 | AMORTECEDOR RETRÁTIL TIPO TAU II AFUNILADO PCB OU SIMILAR PARA VELOCIDADE DE PROJETO DE 100 KM/H E ÂNCORA TRASEIRA DE 2.290 MM | UN | 214381.4685 | 0 | 0 | 214381.4685
M2061 | AMORTECEDOR RETRÁTIL TIPO TAU II AFUNILADO PCB OU SIMILAR PARA VELOCIDADE DE PROJETO DE 100 KM/H E ÂNCORA TRASEIRA DE 2.440 MM | UN | 219678.5339 | 0 | 0 | 219678.5339
M2062 | COROA DE BOTÕES ESFÉRICOS LINHA T38 - D = 64 MM (2 1/2") | UN | 694.0994 | 0 | 0 | 694.0994
M2063 | TIRANTE DE BARRA DE AÇO - TENSÃO DE ESCOAMENTO = 600 MPA, TENSÃO DE RUPTURA = 720 MPA E D = 63 MM | M | 439.6854 | 0 | 0 | 439.6854
M2064 | TERMOPLÁSTICO PRÉ-FORMADO - E = 2,00 MM | M² | 293.7899 | 0 | 0 | 293.7899
M2065 | HASTE LINHA T38 PARA PERFURATRIZ SOBRE ESTEIRAS - D = 38,0 MM (1 1/2") E C = 3,05 M | UN | 1649.3405 | 0 | 0 | 1649.3405
M2066 | LUVA EM AÇO LINHA T38 PARA PERFURATRIZ SOBRE ESTEIRAS - D = 38,0 MM (1 1/2") | UN | 278.9025 | 0 | 0 | 278.9025
M2067 | PUNHO LINHA T38 PARA PERFURATRIZ SOBRE ESTEIRAS - D = 38 MM (1 1/2") | UN | 1129.8245 | 0 | 0 | 1129.8245
M2069 | TIRANTE DE BARRA DE AÇO - TENSÃO DE ESCOAMENTO = 600 MPA, TENSÃO DE RUPTURA = 720 MPA E D = 69 MM | M | 462.4983 | 0 | 0 | 462.4983
M2070 | HASTE LINHA R/T38 - R32 PARA JUMBO HIDRÁULICO - D = 38 MM (1 1/2") E C = 4,50 M | UN | 3459.5556 | 0 | 0 | 3459.5556
M2071 | COROA DE BOTÕES ESFÉRICOS LINHA R32 - D = 51 MM (2") | UN | 649.3112 | 0 | 0 | 649.3112
M2072 | LUVA DE ACOPLAMENTO LINHA T38 PARA JUMBO HIDRÁULICO - D = 38,0 MM (1 1/2") | UN | 215.9913 | 0 | 0 | 215.9913
M2073 | PUNHO LINHA T38 PARA JUMBO HIDRÁULICO - D = 38 MM (1 1/2") | UN | 1476.504 | 0 | 0 | 1476.504
M2074 | CARTUCHO DE ABSORÇÃO DE ENERGIA PARA AMORTECEDOR RETRÁTIL - TIPO A | UN | 4189.367 | 0 | 0 | 4189.367
M2075 | CARTUCHO DE ABSORÇÃO DE ENERGIA PARA AMORTECEDOR RETRÁTIL - TIPO B | UN | 4052.4079 | 0 | 0 | 4052.4079
M2079 | FIO DE POLIAMIDA Nº 40 - E = 0,40 MM | M | 0.0646 | 0 | 0 | 0.0646
M2087 | PLACA DE ANCORAGEM PARA TIRANTE DE BARRA DE AÇO - E = 25,4 MM E SEÇÃO DE 225 X 225 MM | UN | 192.7095 | 0 | 0 | 192.7095
M2088 | PLACA DE ANCORAGEM PARA TIRANTE DE BARRA DE AÇO - E = 20,0 MM E SEÇÃO DE 200 X 200 MM | UN | 122.9476 | 0 | 0 | 122.9476
M2089 | PORCA SEXTAVADA EM AÇO PARA ANCORAGEM DE TIRANTES - D = 50 MM E E = 85 MM | UN | 71.7682 | 0 | 0 | 71.7682
M2090 | PORCA EM AÇO PARA ANCORAGEM DE TIRANTES - D = 73 MM E E = 60 MM | UN | 74.4939 | 0 | 0 | 74.4939
M2091 | PORCA SEXTAVADA EM AÇO PARA ANCORAGEM DE TIRANTES - D = 50 MM E E = 50 MM | UN | 52.0323 | 0 | 0 | 52.0323
M2092 | EMULSÃO ASFÁLTICA PARA IMPRIMAÇÃO | T | - | 0 | 0 | -
M2093 | MATERIAL FRESADO | M³ | - | 0 | 0 | -
M2094 | PORCA EM AÇO PARA ANCORAGEM DE TIRANTES - D = 49 MM E E = 60 MM | UN | 44.6158 | 0 | 0 | 44.6158
M2095 | PORCA EM AÇO PARA ANCORAGEM DE TIRANTES - D = 61 MM E E = 70 MM | UN | 64.4138 | 0 | 0 | 64.4138
M2096 | PORCA EM AÇO PARA ANCORAGEM DE TIRANTES - D = 73 MM E E = 110 MM | UN | 119.8093 | 0 | 0 | 119.8093
M2097 | EMULSÃO ASFÁLTICA - RR-2C | T | - | 0 | 0 | -
M2100 | PLACA DE ANCORAGEM PARA TIRANTE DE BARRA DE AÇO - E = 16,0 MM E SEÇÃO DE 140 X 140 MM | UN | 53.1104 | 0 | 0 | 53.1104
M2101 | PORCA SEXTAVADA EM AÇO PARA ANCORAGEM DE TIRANTES - D = 50 MM E E = 41 MM | UN | 47.355 | 0 | 0 | 47.355
M2102 | ADESIVO À BASE DE PVA | KG | 11.4853 | 0 | 0 | 11.4853
M2103 | TIRANTE DE BARRA DE AÇO - TENSÃO DE ESCOAMENTO = 686 MPA, TENSÃO DE RUPTURA = 789 MPA E D = 19 MM | KG | 12.4778 | 0 | 0 | 12.4778
M2104 | TIRANTE DE BARRA DE AÇO - TENSÃO DE ESCOAMENTO = 686 MPA, TENSÃO DE RUPTURA = 789 MPA E D = 22 MM | KG | 12.5925 | 0 | 0 | 12.5925
M2105 | TIRANTE DE BARRA DE AÇO - TENSÃO DE ESCOAMENTO = 686 MPA, TENSÃO DE RUPTURA = 789 MPA E D = 25 MM | KG | 12.8228 | 0 | 0 | 12.8228
M2106 | TIRANTE DE BARRA DE AÇO - TENSÃO DE ESCOAMENTO = 686 MPA, TENSÃO DE RUPTURA = 789 MPA E D = 32 MM | KG | 12.8951 | 0 | 0 | 12.8951
M2107 | TIRANTE DE BARRA DE AÇO - TENSÃO DE ESCOAMENTO = 686 MPA, TENSÃO DE RUPTURA = 789 MPA E D = 36 MM | KG | 13.1006 | 0 | 0 | 13.1006
M2110 | MANDÍBULA MÓVEL PARA BRITADOR - ABERTURA DE ALIMENTAÇÃO COM L = 930 MM | UN | 18484.3164 | 0 | 0 | 18484.3164
M2111 | MANDÍBULA FIXA PARA BRITADOR - ABERTURA DE ALIMENTAÇÃO COM L = 930 MM | UN | 21818.2635 | 0 | 0 | 21818.2635
M2112 | MANTA DO BRITADOR CÔNICO HP200 OU SIMILAR | UN | 17023.9116 | 0 | 0 | 17023.9116
M2113 | REVESTIMENTO DO BOJO INTERNO DO BRITADOR CÔNICO HP200 OU SIMILAR | UN | 18387.5907 | 0 | 0 | 18387.5907
M2114 | CUNHA LATERAL SUPERIOR PARA BRITADOR | UN | 3798.4968 | 0 | 0 | 3798.4968
M2115 | CUNHA LATERAL INFERIOR PARA BRITADOR | UN | 2640.4384 | 0 | 0 | 2640.4384
M2117 | MEIO TUBO DE CONCRETO SIMPLES - D = 0,40 M | M | 40.965 | 0 | 0 | 40.965
M2118 | CALHA METÁLICA SEMICIRCULAR CORRUGADA E GALVANIZADA, INCLUINDO FIXAÇÕES - D = 400 MM | M | 530.7604 | 0 | 0 | 530.7604
M2119 | MOURÃO DE MADEIRA - H = 2,80 M E D = 0,15 M | UN | 56.5349 | 0 | 0 | 56.5349
M2128 | TINTA ESMALTE SINTÉTICO ACETINADO | L | 27.8873 | 0 | 0 | 27.8873
M2130 | ELETRODO REVESTIDO E70XX | KG | 25.8199 | 0 | 0 | 25.8199
M2135 | NONEL DE COLUNA (TÚNEL) - C = 4,8 M | UN | 19.8517 | 0 | 0 | 19.8517
M2137 | TUBO DE PVC SOLDÁVEL PARA ÁGUA FRIA - D = 50 MM (2") | M | 14.61 | 0 | 0 | 14.61
M2138 | NONEL DE COLUNA - C = 12,0 M | UN | 18.6099 | 0 | 0 | 18.6099
M2140 | COROA DE DIAMANTE LINHA AWG | UN | 918.942 | 0 | 0 | 918.942
M2141 | NONEL DE INICIAÇÃO PARA FOGACHO - C = 6,0 M | UN | 16.3069 | 0 | 0 | 16.3069
M2142 | NONEL DE COLUNA - C = 4,8 M | UN | 16.1742 | 0 | 0 | 16.1742
M2143 | NONEL DE LIGAÇÃO - C = 6,0 M | UN | 27.4253 | 0 | 0 | 27.4253
M2144 | NONEL DE COLUNA - C = 6,0 M | UN | 15.2 | 0 | 0 | 15.2
M2145 | SÉRIE DE BROCAS INTEGRAIS S12 | UN | 799.3853 | 0 | 0 | 799.3853
M2146 | NONEL INICIADOR - C = 150,0 M | UN | 192.0134 | 0 | 0 | 192.0134
M2147 | DENTE DE CORTE PARA RECICLADORA | UN | 47.9259 | 0 | 0 | 47.9259
M2148 | PORTA-DENTE DE CORTE PARA FRESADORA E RECICLADORA A FRIO | UN | 299.4593 | 0 | 0 | 299.4593
M2150 | SELANTE ELÁSTICO À BASE DE POLIURETANO E ASFALTO | KG | 41.7867 | 0 | 0 | 41.7867
M2152 | ADITIVO DE CURA PARA CONCRETO | KG | 10.5932 | 0 | 0 | 10.5932
M2153 | COROA DE DIAMANTE LINHA HWG | UN | 1901.1171 | 0 | 0 | 1901.1171
M2156 | COROA DE DIAMANTE LINHA NWG | UN | 1427.3966 | 0 | 0 | 1427.3966
M2158 | ARGAMASSA ASFÁLTICA | KG | 18.662 | 0 | 0 | 18.662
M2160 | TUBO PEAD CORRUGADO PERFURADO PARA DRENAGEM - D = 100 MM | M | 19.8491 | 0 | 0 | 19.8491
M2162 | COROA DE WIDIA LINHA AWG | UN | 387.2514 | 0 | 0 | 387.2514
M2163 | TUBO DE CONCRETO ARMADO PA1 - D = 0,40 M | M | 106.2389 | 0 | 0 | 106.2389
M2164 | TUBO DE CONCRETO ARMADO PA2 - D = 0,40 M | M | 117.4654 | 0 | 0 | 117.4654
M2165 | TUBO DE CONCRETO ARMADO PA3 - D = 0,40 M | M | 179.596 | 0 | 0 | 179.596
M2166 | TUBO DE CONCRETO ARMADO PA4 - D = 0,40 M | M | 188.2 | 0 | 0 | 188.2
M2167 | TUBO DE CONCRETO ARMADO PA1 - D = 0,60 M | M | 181.823 | 0 | 0 | 181.823
M2168 | TUBO DE CONCRETO ARMADO PA2 - D = 0,60 M | M | 198.9275 | 0 | 0 | 198.9275
M2169 | TUBO DE CONCRETO ARMADO PA3 - D = 0,60 M | M | 254.291 | 0 | 0 | 254.291
M2170 | TUBO DE CONCRETO ARMADO PA4 - D = 0,60 M | M | 325.9 | 0 | 0 | 325.9
M2171 | TUBO DE CONCRETO ARMADO PA1 - D = 0,80 M | M | 308.8184 | 0 | 0 | 308.8184
M2172 | TUBO DE CONCRETO ARMADO PA2 - D = 0,80 M | M | 369.1682 | 0 | 0 | 369.1682
M2173 | TUBO DE CONCRETO ARMADO PA3 - D = 0,80 M | M | 385.4238 | 0 | 0 | 385.4238
M2174 | TUBO DE CONCRETO ARMADO PA4 - D = 0,80 M | M | 453.6781 | 0 | 0 | 453.6781
M2175 | TUBO DE CONCRETO ARMADO PA1 - D = 1,00 M | M | 437.5885 | 0 | 0 | 437.5885
M2176 | TUBO DE CONCRETO ARMADO PA2 - D = 1,00 M | M | 502.947 | 0 | 0 | 502.947
M2177 | TUBO DE CONCRETO ARMADO PA3 - D = 1,00 M | M | 573.4947 | 0 | 0 | 573.4947
M2178 | TUBO DE CONCRETO ARMADO PA4 - D = 1,00 M | M | 664.6155 | 0 | 0 | 664.6155
M2179 | TUBO DE CONCRETO ARMADO PA1 - D = 1,20 M | M | 731.1991 | 0 | 0 | 731.1991
M2180 | TUBO DE CONCRETO ARMADO PA2 - D = 1,20 M | M | 780.8999 | 0 | 0 | 780.8999
M2181 | TUBO DE CONCRETO ARMADO PA3 - D = 1,20 M | M | 807.4508 | 0 | 0 | 807.4508
M2182 | TUBO DE CONCRETO ARMADO PA4 - D = 1,20 M | M | 871.2364 | 0 | 0 | 871.2364
M2183 | TUBO DE CONCRETO ARMADO PA1 - D = 1,50 M | M | 1032.0516 | 0 | 0 | 1032.0516
M2184 | TUBO DE CONCRETO ARMADO PA2 - D = 1,50 M | M | 1083.9864 | 0 | 0 | 1083.9864
M2185 | TUBO DE CONCRETO ARMADO PA3 - D = 1,50 M | M | 1128.5154 | 0 | 0 | 1128.5154
M2186 | TUBO DE CONCRETO ARMADO PA4 - D = 1,50 M | M | 1226.3797 | 0 | 0 | 1226.3797
M2187 | TUBO DE CONCRETO ARMADO PA1 - D = 0,50 M | M | 120.5118 | 0 | 0 | 120.5118
M2188 | TUBO DE CONCRETO ARMADO PA2 - D = 0,50 M | M | 181.7833 | 0 | 0 | 181.7833
M2189 | TUBO DE CONCRETO ARMADO PA3 - D = 0,50 M | M | 209 | 0 | 0 | 209
M2190 | TUBO DE CONCRETO ARMADO PA4 - D = 0,50 M | M | 292.9412 | 0 | 0 | 292.9412
M2192 | COROA DE WIDIA LINHA HWG | UN | 687.131 | 0 | 0 | 687.131
M2193 | COROA DE WIDIA LINHA NWG | UN | 656.9973 | 0 | 0 | 656.9973
M2197 | HASTE DE PAREDES PARALELAS COM NIPLE LINHA NW | M | 542.9183 | 0 | 0 | 542.9183
M2198 | TRILHO UIC60 EM AÇO-CARBONO - C = 12 M | T | 14205.9734 | 0 | 0 | 14205.9734
M2200 | TRILHO TR45 EM AÇO-CARBONO - C = 12 M | T | 11595.8873 | 0 | 0 | 11595.8873
M2202 | TRILHO TR57 EM AÇO-CARBONO - C = 12 M | T | 11674.0092 | 0 | 0 | 11674.0092
M2204 | TRILHO TR68 EM AÇO-CARBONO - C = 12 M | T | 11787.5765 | 0 | 0 | 11787.5765
M2206 | LUBRIFICADOR DE TRILHOS E DE FLANGES DE RODAS | UN | 88903.6876 | 0 | 0 | 88903.6876
M2207 | TIREFÃO - D = 24 MM E C = 188 MM | UN | 12.4136 | 0 | 0 | 12.4136
M2208 | TIREFÃO - D = 22 MM E C = 155 MM | UN | 7.2305 | 0 | 0 | 7.2305
M2209 | RETENSOR PARA VIA FÉRREA DE TR45 | UN | 29.4559 | 0 | 0 | 29.4559
M2210 | RETENSOR PARA VIA FÉRREA DE TR57 | UN | 30.5795 | 0 | 0 | 30.5795
M2211 | RETENSOR PARA VIA FÉRREA DE TR68 | UN | 30.6063 | 0 | 0 | 30.6063
M2213 | PLACA DE APOIO EM AÇO LAMINADO PARA UIC60 COM FIXAÇÃO RÍGIDA | UN | 130.0455 | 0 | 0 | 130.0455
M2214 | GRAMPO ELÁSTICO PANDROL PARA FIXAÇÃO ELÁSTICA | UN | 13.4045 | 0 | 0 | 13.4045
M2215 | PLACA DE APOIO EM AÇO LAMINADO PARA TR45 COM FIXAÇÃO ELÁSTICA | UN | 82.2791 | 0 | 0 | 82.2791
M2216 | PLACA DE APOIO EM AÇO LAMINADO PARA TR57 COM FIXAÇÃO ELÁSTICA | UN | 89.7181 | 0 | 0 | 89.7181
M2217 | PLACA DE APOIO EM AÇO LAMINADO PARA TR68 COM FIXAÇÃO ELÁSTICA | UN | 136.3784 | 0 | 0 | 136.3784
M2218 | PLACA DE APOIO EM AÇO LAMINADO PARA TR45 COM FIXAÇÃO RÍGIDA | UN | 66.2996 | 0 | 0 | 66.2996
M2219 | PLACA DE APOIO EM AÇO LAMINADO PARA TR57 COM FIXAÇÃO RÍGIDA | UN | 120.3907 | 0 | 0 | 120.3907
M2220 | PLACA DE APOIO EM AÇO LAMINADO PARA TR68 COM FIXAÇÃO RÍGIDA | UN | 127.778 | 0 | 0 | 127.778
M2221 | RETENSOR PARA VIA FÉRREA DE UIC60 | UN | 31.1821 | 0 | 0 | 31.1821
M2222 | PLACA DE APOIO EM AÇO LAMINADO PARA UIC60 COM FIXAÇÃO ELÁSTICA | UN | 114.4141 | 0 | 0 | 114.4141
M2225 | TALA DE JUNÇÃO TJ 45 NÃO ISOLADA COM 6 FUROS | PAR | 546.2027 | 0 | 0 | 546.2027
M2227 | TALA DE JUNÇÃO TJ 57 NÃO ISOLADA COM 6 FUROS | PAR | 555.8539 | 0 | 0 | 555.8539
M2229 | TALA DE JUNÇÃO TJ 68 NÃO ISOLADA COM 6 FUROS | PAR | 791.3251 | 0 | 0 | 791.3251
M2233 | PARAFUSO DE CABEÇA ABAULADA EM AÇO INOX COM PORCA E ARRUELA DE PRESSÃO PARA TALA DE JUNÇÃO - D = 25,4 MM | UN | 37.1308 | 0 | 0 | 37.1308
M2234 | TALA DE JUNÇÃO TJ 60 NÃO ISOLADA COM 6 FUROS | PAR | 607.0124 | 0 | 0 | 607.0124
M2236 | AMV TIPO TR45, ABERTURA 1:8, BITOLA MÉTRICA | UN | 105863.7389 | 0 | 0 | 105863.7389
M2237 | AMV TIPO TR45, ABERTURA 1:10, BITOLA MÉTRICA | UN | 116021.1595 | 0 | 0 | 116021.1595
M2238 | AMV TIPO TR45, ABERTURA 1:12, BITOLA MÉTRICA | UN | 127194.4275 | 0 | 0 | 127194.4275
M2239 | AMV TIPO TR45, ABERTURA 1:14, BITOLA MÉTRICA | UN | 139484.9019 | 0 | 0 | 139484.9019
M2240 | AMV TIPO TR57, ABERTURA 1:8, BITOLA MÉTRICA | UN | 132923.9267 | 0 | 0 | 132923.9267
M2241 | AMV TIPO TR57, ABERTURA 1:10, BITOLA MÉTRICA | UN | 145787.366 | 0 | 0 | 145787.366
M2242 | AMV TIPO TR57, ABERTURA 1:12, BITOLA MÉTRICA | UN | 159937.1944 | 0 | 0 | 159937.1944
M2243 | AMV TIPO TR57, ABERTURA 1:14, BITOLA MÉTRICA | UN | 175501.9907 | 0 | 0 | 175501.9907
M2244 | AMV TIPO TR57, ABERTURA 1:20, BITOLA MÉTRICA | UN | 211889.1586 | 0 | 0 | 211889.1586
M2245 | AMV TIPO TR68, ABERTURA 1:10, BITOLA MÉTRICA | UN | 173098.9214 | 0 | 0 | 173098.9214
M2246 | AMV TIPO TR68, ABERTURA 1:12, BITOLA MÉTRICA | UN | 192124.5743 | 0 | 0 | 192124.5743
M2247 | AMV TIPO TR68, ABERTURA 1:14, BITOLA MÉTRICA | UN | 210693.6018 | 0 | 0 | 210693.6018
M2248 | AMV TIPO UIC60, ABERTURA 1:10, BITOLA MÉTRICA | UN | 153244.4825 | 0 | 0 | 153244.4825
M2249 | AMV TIPO TR68, ABERTURA 1:20, BITOLA MÉTRICA | UN | 251545.5524 | 0 | 0 | 251545.5524
M2250 | AMV TIPO TR45, ABERTURA 1:8, BITOLA LARGA | UN | 121077.3121 | 0 | 0 | 121077.3121
M2251 | AMV TIPO TR45, ABERTURA 1:10, BITOLA LARGA | UN | 132756.0976 | 0 | 0 | 132756.0976
M2252 | AMV TIPO TR45, ABERTURA 1:12, BITOLA LARGA | UN | 145602.8443 | 0 | 0 | 145602.8443
M2253 | AMV TIPO TR45, ABERTURA 1:14, BITOLA LARGA | UN | 159734.1754 | 0 | 0 | 159734.1754
M2254 | AMV TIPO TR57, ABERTURA 1:8, BITOLA LARGA | UN | 152205.7767 | 0 | 0 | 152205.7767
M2255 | AMV TIPO TR57, ABERTURA 1:10, BITOLA LARGA | UN | 167009.0259 | 0 | 0 | 167009.0259
M2256 | AMV TIPO TR57, ABERTURA 1:12, BITOLA LARGA | UN | 183281.0052 | 0 | 0 | 183281.0052
M2257 | AMV TIPO TR57, ABERTURA 1:14, BITOLA LARGA | UN | 203324.7611 | 0 | 0 | 203324.7611
M2258 | AMV TIPO TR57, ABERTURA 1:20, BITOLA LARGA | UN | 242702.9436 | 0 | 0 | 242702.9436
M2259 | AMV TIPO TR68, ABERTURA 1:10, BITOLA LARGA | UN | 200566.5589 | 0 | 0 | 200566.5589
M2260 | AMV TIPO TR68, ABERTURA 1:12, BITOLA LARGA | UN | 219979.8449 | 0 | 0 | 219979.8449
M2261 | AMV TIPO TR68, ABERTURA 1:14, BITOLA LARGA | UN | 241334.4446 | 0 | 0 | 241334.4446
M2262 | AMV TIPO UIC60, ABERTURA 1:10, BITOLA LARGA | UN | 175578.4611 | 0 | 0 | 175578.4611
M2263 | AMV TIPO TR68, ABERTURA 1:20, BITOLA LARGA | UN | 294748.4128 | 0 | 0 | 294748.4128
M2264 | AMV TIPO TR45, ABERTURA 1:8, BITOLA MISTA | UN | 144392.0234 | 0 | 0 | 144392.0234
M2265 | AMV TIPO TR45, ABERTURA 1:10, BITOLA MISTA | UN | 158402.2951 | 0 | 0 | 158402.2951
M2266 | AMV TIPO TR45, ABERTURA 1:12, BITOLA MISTA | UN | 173813.6238 | 0 | 0 | 173813.6238
M2267 | AMV TIPO TR45, ABERTURA 1:14, BITOLA MISTA | UN | 192910.6342 | 0 | 0 | 192910.6342
M2268 | AMV TIPO TR57, ABERTURA 1:8, BITOLA MISTA | UN | 181818.6661 | 0 | 0 | 181818.6661
M2269 | AMV TIPO TR57, ABERTURA 1:10, BITOLA MISTA | UN | 201716.1733 | 0 | 0 | 201716.1733
M2270 | AMV TIPO TR57, ABERTURA 1:12, BITOLA MISTA | UN | 221244.4281 | 0 | 0 | 221244.4281
M2271 | AMV TIPO TR57, ABERTURA 1:14, BITOLA MISTA | UN | 242725.5012 | 0 | 0 | 242725.5012
M2272 | AMV TIPO TR57, ABERTURA 1:20, BITOLA MISTA | UN | 296417.6808 | 0 | 0 | 296417.6808
M2273 | AMV TIPO TR68, ABERTURA 1:10, BITOLA MISTA | UN | 239405.5377 | 0 | 0 | 239405.5377
M2274 | AMV TIPO TR68, ABERTURA 1:12, BITOLA MISTA | UN | 262702.7292 | 0 | 0 | 262702.7292
M2275 | AMV TIPO TR68, ABERTURA 1:14, BITOLA MISTA | UN | 294763.4512 | 0 | 0 | 294763.4512
M2276 | REVESTIMENTO COM CONECTOR LINHA AW | M | 226.9681 | 0 | 0 | 226.9681
M2277 | AMV TIPO TR68, ABERTURA 1:20, BITOLA MISTA | UN | 351142.6019 | 0 | 0 | 351142.6019
M2281 | DORMENTE DE MADEIRA BITOLA LARGA - C = 280 CM, L = 24 CM E H = 17 CM | UN | 291.5036 | 0 | 0 | 291.5036
M2282 | DORMENTE DE MADEIRA BITOLA MÉTRICA - C = 200 CM, L = 22 CM E H = 16 CM | UN | 201.9351 | 0 | 0 | 201.9351
M2284 | REVESTIMENTO COM CONECTOR LINHA HW | M | 441.6186 | 0 | 0 | 441.6186
M2285 | REVESTIMENTO COM CONECTOR LINHA NW | M | 357.6137 | 0 | 0 | 357.6137
M2292 | AMV TIPO UIC60, ABERTURA 1:12, BITOLA MÉTRICA | UN | 168139.9925 | 0 | 0 | 168139.9925
M2293 | AMV TIPO UIC60, ABERTURA 1:14, BITOLA MÉTRICA | UN | 184525.0609 | 0 | 0 | 184525.0609
M2294 | AMV TIPO UIC60, ABERTURA 1:20, BITOLA MÉTRICA | UN | 222716.8429 | 0 | 0 | 222716.8429
M2298 | AMV TIPO UIC60, ABERTURA 1:10, BITOLA MISTA | UN | 212000.744 | 0 | 0 | 212000.744
M2299 | AMV TIPO UIC60, ABERTURA 1:12, BITOLA MISTA | UN | 232557.4785 | 0 | 0 | 232557.4785
M2300 | AMV TIPO UIC60, ABERTURA 1:14, BITOLA MISTA | UN | 255169.8189 | 0 | 0 | 255169.8189
M2301 | AMV TIPO UIC60, ABERTURA 1:20, BITOLA MISTA | UN | 311350.862 | 0 | 0 | 311350.862
M2303 | SAPATA DE WIDIA LINHA NW | UN | 386.4419 | 0 | 0 | 386.4419
M2304 | BROCA DE ARRASTE COM TRÊS ASAS LINHA NW | UN | 1401.2221 | 0 | 0 | 1401.2221
M2308 | DORMENTE DE MADEIRA PARA PONTES - C = 300 CM, L = 25 CM E H = 20 CM | UN | 393.6082 | 0 | 0 | 393.6082
M2313 | AMV TIPO UIC60, ABERTURA 1:12, BITOLA LARGA | UN | 194851.9478 | 0 | 0 | 194851.9478
M2314 | AMV TIPO UIC60, ABERTURA 1:14, BITOLA LARGA | UN | 213693.7727 | 0 | 0 | 213693.7727
M2316 | AMV TIPO UIC60, ABERTURA 1:20, BITOLA LARGA | UN | 255145.7574 | 0 | 0 | 255145.7574
M2317 | TUBO DE REVESTIMENTO EM AÇO-CARBONO SCHEDULE 40 PARA ESTACA RAIZ - PONTEIRA SCHEDULE 80, D = 141,3 MM, PESO 24 KG/M | M | 579.1697 | 0 | 0 | 579.1697
M2318 | TUBO DE REVESTIMENTO EM AÇO-CARBONO SCHEDULE 40 PARA ESTACA RAIZ - PONTEIRA SCHEDULE 80, D = 168,3 MM, PESO 31 KG/M | M | 1114.2388 | 0 | 0 | 1114.2388
M2319 | TUBO DE REVESTIMENTO EM AÇO-CARBONO SCHEDULE 40 PARA ESTACA RAIZ - PONTEIRA SCHEDULE 80, D = 219,1 MM, PESO 47 KG/M | M | 1761.4486 | 0 | 0 | 1761.4486
M2320 | TUBO DE REVESTIMENTO EM AÇO-CARBONO SCHEDULE 40 PARA ESTACA RAIZ - PONTEIRA SCHEDULE 80, D = 273,0 MM, PESO 67 KG/M | M | 2135.8986 | 0 | 0 | 2135.8986
M2321 | TUBO DE REVESTIMENTO EM AÇO-CARBONO SCHEDULE 40 PARA ESTACA RAIZ - PONTEIRA SCHEDULE 80, D = 323,8 MM, PESO 90 KG/M | M | 2670.2525 | 0 | 0 | 2670.2525
M2322 | TUBO DE REVESTIMENTO EM AÇO-CARBONO SCHEDULE 40 PARA ESTACA RAIZ - PONTEIRA SCHEDULE 80, D = 406,0 MM, PESO 143 KG/M | M | 2836.9907 | 0 | 0 | 2836.9907
M2325 | ANEL DE COMPENSAÇÃO ANGULAR PARA TIRANTES DE D = 30 MM | UN | 41.5331 | 0 | 0 | 41.5331
M2326 | ANEL DE COMPENSAÇÃO ANGULAR PARA TIRANTES DE D = 32 MM | UN | 60.127 | 0 | 0 | 60.127
M2327 | ANEL DE COMPENSAÇÃO ANGULAR PARA TIRANTES DE D = 40 MM | UN | 64.2929 | 0 | 0 | 64.2929
M2328 | ANEL DE COMPENSAÇÃO ANGULAR PARA TIRANTES DE D = 44 MM | UN | 73.7534 | 0 | 0 | 73.7534
M2329 | ANEL DE COMPENSAÇÃO ANGULAR PARA TIRANTES DE D = 50 MM | UN | 81.3155 | 0 | 0 | 81.3155
M2330 | ANEL DE COMPENSAÇÃO ANGULAR PARA TIRANTES DE D = 53 MM | UN | 85.815 | 0 | 0 | 85.815
M2331 | ANEL DE COMPENSAÇÃO ANGULAR PARA TIRANTES DE D = 57 MM | UN | 82.5632 | 0 | 0 | 82.5632
M2332 | ANEL DE COMPENSAÇÃO ANGULAR PARA TIRANTES DE D = 63 MM | UN | 97.3043 | 0 | 0 | 97.3043
M2333 | ANEL DE COMPENSAÇÃO ANGULAR PARA TIRANTES DE D = 69 MM | UN | 122.6482 | 0 | 0 | 122.6482
M2334 | COROA DE WIDIA LINHA BWG | UN | 534.1164 | 0 | 0 | 534.1164
M2352 | CONJUNTO PARA SOLDA ALUMINOTÉRMICA DE TR45 - PORÇÃO, FÔRMAS, ACENDEDOR, PASTA DE VEDAÇÃO E CADINHO DESCARTÁVEL | UN | 1284.2472 | 0 | 0 | 1284.2472
M2353 | CONJUNTO PARA SOLDA ALUMINOTÉRMICA DE TR57 - PORÇÃO, FÔRMAS, ACENDEDOR, PASTA DE VEDAÇÃO E CADINHO DESCARTÁVEL | UN | 1285.0386 | 0 | 0 | 1285.0386
M2354 | CONJUNTO PARA SOLDA ALUMINOTÉRMICA DE TR68 - PORÇÃO, FÔRMAS, ACENDEDOR, PASTA DE VEDAÇÃO E CADINHO DESCARTÁVEL | UN | 1362.8702 | 0 | 0 | 1362.8702
M2355 | CONJUNTO PARA SOLDA ALUMINOTÉRMICA DE UIC60 - PORÇÃO, FÔRMAS, ACENDEDOR, PASTA DE VEDAÇÃO E CADINHO DESCARTÁVEL | UN | 1298.752 | 0 | 0 | 1298.752
M2356 | BRITA PADRÃO PARA LASTRO FERROVIÁRIO | M³ | 105.3784 | 0 | 0 | 105.3784
M2358 | PALMILHA DE BORRACHA PARA DORMENTE DE CONCRETO | UN | 16.567 | 0 | 0 | 16.567
M2364 | BROCA PARA FURAR TRILHO - D = 29 MM (1 1/8") | UN | 945.9575 | 0 | 0 | 945.9575
M2365 | DISCO DE CORTE ABRASIVO PARA MÁQUINA PARA SERRAR TRILHO - D = 350 MM | UN | 21.5788 | 0 | 0 | 21.5788
M2370 | DORMENTES DE MADEIRA PARA AMV | M³ | 2624.0547 | 0 | 0 | 2624.0547
M2379 | COROA DE DIAMANTE LINHA BWG | UN | 1148.8476 | 0 | 0 | 1148.8476
M2383 | REVESTIMENTO COM CONECTOR LINHA BW | M | 332.6319 | 0 | 0 | 332.6319
M2386 | CORDA DE POLIAMIDA - D = 12,0 MM E CAPACIDADE DE CARGA DE 2.200 KG | M | 7.7051 | 0 | 0 | 7.7051
M2388 | BROCA DE WIDIA - D = 16 MM E C = 150 MM | UN | 46.476 | 0 | 0 | 46.476
M2389 | BROCA DE WIDIA - D = 19 MM E C = 160 MM | UN | 68.1655 | 0 | 0 | 68.1655
M2419 | PARAFUSO DE CABEÇA ABAULADA EM AÇO INOX COM PORCA E ARRUELA - D = 6 MM (M6) E C = 30 MM | UN | 1.0036 | 0 | 0 | 1.0036
M2420 | PARAFUSO DE CABEÇA ABAULADA EM AÇO INOX COM PORCA E ARRUELA - D = 8 MM (M8) E C = 50 MM | UN | 2.0332 | 0 | 0 | 2.0332
M2421 | MANGUEIRA CRISTAL TRANÇADA DE PVC COM PRESSÃO DE TRABALHO DE 1,50 MPA (250 PSI) - D = 9,5 MM (3/8") | M | 3.7723 | 0 | 0 | 3.7723
M2423 | FÔRMA PLÁSTICA PARA NICHO DE PROTENSÃO DE CORDOALHA - D = 15,2 MM | UN | 2.0508 | 0 | 0 | 2.0508
M2424 | FÔRMA PLÁSTICA PARA NICHO DE PROTENSÃO DE CORDOALHA - D = 12,7 MM | UN | 0.9568 | 0 | 0 | 0.9568
M2425 | CORDOALHA ENGRAXADA TIPO CP 190 RB - D = 15,2 MM | KG | 13.4995 | 0 | 0 | 13.4995
M2426 | CORDOALHA ENGRAXADA TIPO CP 190 RB - D = 12,7 MM | KG | 13.3066 | 0 | 0 | 13.3066
M2427 | BAINHA METÁLICA PARA PROTENSÃO - D = 35 MM | M | 25.3513 | 0 | 0 | 25.3513
M2428 | BAINHA METÁLICA PARA PROTENSÃO - D = 30 MM | M | 22.6643 | 0 | 0 | 22.6643
M2429 | ANCORAGEM PASSIVA ADERENTE PARA 8 CORDOALHAS - D = 15,2 MM | UN | 329.2311 | 0 | 0 | 329.2311
M2430 | ANCORAGEM PASSIVA ADERENTE PARA 31 CORDOALHAS - D = 15,2 MM | UN | 1302.9973 | 0 | 0 | 1302.9973
M2431 | ANCORAGEM ATIVA PARA CORDOALHA ENGRAXADA - D = 12,7 MM | UN | 61.0533 | 0 | 0 | 61.0533
M2432 | ANCORAGEM ATIVA PARA CORDOALHA ENGRAXADA - D = 15,2 MM | UN | 90.1273 | 0 | 0 | 90.1273
M2433 | ANCORAGEM PASSIVA ADERENTE PARA 10 CORDOALHAS - D = 12,7 MM | UN | 265.8655 | 0 | 0 | 265.8655
M2434 | ANCORAGEM PASSIVA ADERENTE PARA 12 CORDOALHAS - D = 12,7 MM | UN | 317.841 | 0 | 0 | 317.841
M2435 | ANCORAGEM PASSIVA ADERENTE PARA 12 CORDOALHAS - D = 15,2 MM | UN | 451.9646 | 0 | 0 | 451.9646
M2436 | ANCORAGEM PASSIVA ADERENTE PARA 15 CORDOALHAS - D = 12,7 MM | UN | 478.4814 | 0 | 0 | 478.4814
M2437 | ANCORAGEM PASSIVA ADERENTE PARA 15 CORDOALHAS - D = 15,2 MM | UN | 591.0188 | 0 | 0 | 591.0188
M2438 | ANCORAGEM PASSIVA ADERENTE PARA 19 CORDOALHAS - D = 12,7 MM | UN | 609.9519 | 0 | 0 | 609.9519
M2439 | ANCORAGEM PASSIVA ADERENTE PARA 19 CORDOALHAS - D = 15,2 MM | UN | 750.7949 | 0 | 0 | 750.7949
M2440 | ANCORAGEM PASSIVA ADERENTE PARA 22 CORDOALHAS - D = 12,7 MM | UN | 724.8473 | 0 | 0 | 724.8473
M2441 | ANCORAGEM PASSIVA ADERENTE PARA 22 CORDOALHAS - D = 15,2 MM | UN | 883.1236 | 0 | 0 | 883.1236
M2442 | ANCORAGEM PASSIVA ADERENTE PARA 27 CORDOALHAS - D = 12,7 MM | UN | 920.3057 | 0 | 0 | 920.3057
M2443 | ANCORAGEM PASSIVA ADERENTE PARA 27 CORDOALHAS - D = 15,2 MM | UN | 1117.776 | 0 | 0 | 1117.776
M2444 | ANCORAGEM PASSIVA ADERENTE PARA 31 CORDOALHAS - D = 12,7 MM | UN | 1059.2929 | 0 | 0 | 1059.2929
M2445 | ANCORAGEM PASSIVA ADERENTE PARA 4 CORDOALHAS - D = 12,7 MM | UN | 130.1217 | 0 | 0 | 130.1217
M2446 | ANCORAGEM PASSIVA ADERENTE PARA 4 CORDOALHAS - D = 15,2 MM | UN | 183.2905 | 0 | 0 | 183.2905
M2447 | ANCORAGEM PASSIVA ADERENTE PARA 6 CORDOALHAS - D = 12,7 MM | UN | 198.8144 | 0 | 0 | 198.8144
M2448 | ANCORAGEM PASSIVA ADERENTE PARA 6 CORDOALHAS - D = 15,2 MM | UN | 277.2456 | 0 | 0 | 277.2456
M2449 | ANCORAGEM PASSIVA ADERENTE PARA 7 CORDOALHAS - D = 12,7 MM | UN | 210.6598 | 0 | 0 | 210.6598
M2450 | ANCORAGEM PASSIVA ADERENTE PARA 7 CORDOALHAS - D = 15,2 MM | UN | 290.2144 | 0 | 0 | 290.2144
M2451 | ANCORAGEM PASSIVA ADERENTE PARA 8 CORDOALHAS - D = 12,7 MM | UN | 236.6676 | 0 | 0 | 236.6676
M2452 | ANCORAGEM PASSIVA ADERENTE PARA 9 CORDOALHAS - D = 12,7 MM | UN | 263.9168 | 0 | 0 | 263.9168
M2453 | ANCORAGEM PASSIVA ADERENTE PARA 9 CORDOALHAS - D = 15,2 MM | UN | 370.4373 | 0 | 0 | 370.4373
M2454 | ANCORAGEM PASSIVA ADERENTE PARA LAJES PARA 1 CORDOALHA - D = 12,7 MM | UN | 18.5978 | 0 | 0 | 18.5978
M2455 | ANCORAGEM PASSIVA ADERENTE PARA LAJES PARA 1 CORDOALHA - D = 15,2 MM | UN | 25.396 | 0 | 0 | 25.396
M2456 | ANCORAGEM PASSIVA ADERENTE PARA LAJES PARA 2 CORDOALHAS - D = 12,7 MM | UN | 23.332 | 0 | 0 | 23.332
M2457 | ANCORAGEM PASSIVA ADERENTE PARA LAJES PARA 2 CORDOALHAS - D = 15,2 MM | UN | 32.229 | 0 | 0 | 32.229
M2458 | ANCORAGEM PASSIVA ADERENTE PARA LAJES PARA 3 CORDOALHAS - D = 12,7 MM | UN | 40.1507 | 0 | 0 | 40.1507
M2459 | ANCORAGEM PASSIVA ADERENTE PARA LAJES PARA 3 CORDOALHAS - D = 15,2 MM | UN | 43.1072 | 0 | 0 | 43.1072
M2460 | ANCORAGEM PASSIVA ADERENTE PARA LAJES PARA 4 CORDOALHAS - D = 12,7 MM | UN | 52.0977 | 0 | 0 | 52.0977
M2461 | ANCORAGEM PASSIVA ADERENTE PARA LAJES PARA 4 CORDOALHAS - D = 15,2 MM | UN | 72.2424 | 0 | 0 | 72.2424
M2462 | MANGUEIRA CRISTAL TRANÇADA DE PVC COM PRESSÃO DE TRABALHO DE 1,50 MPA (250 PSI) - D = 19,0 MM (3/4") | M | 9.0302 | 0 | 0 | 9.0302
M2465 | BAINHA METÁLICA PARA PROTENSÃO - D = 40 MM | M | 30.2518 | 0 | 0 | 30.2518
M2466 | BAINHA METÁLICA PARA PROTENSÃO - D = 45 MM | M | 32.0411 | 0 | 0 | 32.0411
M2467 | BAINHA METÁLICA PARA PROTENSÃO - D = 50 MM | M | 35.1404 | 0 | 0 | 35.1404
M2468 | BAINHA METÁLICA PARA PROTENSÃO - D = 55 MM | M | 38.4892 | 0 | 0 | 38.4892
M2469 | BAINHA METÁLICA PARA PROTENSÃO - D = 60 MM | M | 53.066 | 0 | 0 | 53.066
M2470 | BAINHA METÁLICA PARA PROTENSÃO - D = 65 MM | M | 59.9582 | 0 | 0 | 59.9582
M2471 | BAINHA METÁLICA PARA PROTENSÃO - D = 70 MM | M | 63.2786 | 0 | 0 | 63.2786
M2472 | BAINHA METÁLICA PARA PROTENSÃO - D = 75 MM | M | 64.1542 | 0 | 0 | 64.1542
M2473 | BAINHA METÁLICA PARA PROTENSÃO - D = 80 MM | M | 66.0016 | 0 | 0 | 66.0016
M2474 | BAINHA METÁLICA PARA PROTENSÃO - D = 85 MM | M | 87.8723 | 0 | 0 | 87.8723
M2475 | BAINHA METÁLICA PARA PROTENSÃO - D = 90 MM | M | 93.5698 | 0 | 0 | 93.5698
M2476 | BAINHA METÁLICA PARA PROTENSÃO - D = 95 MM | M | 100.6315 | 0 | 0 | 100.6315
M2477 | BAINHA METÁLICA PARA PROTENSÃO - D = 100 MM | M | 109.8053 | 0 | 0 | 109.8053
M2478 | BAINHA METÁLICA PARA PROTENSÃO - D = 110 MM | M | 117.0594 | 0 | 0 | 117.0594
M2479 | BAINHA METÁLICA PARA PROTENSÃO - D = 120 MM | M | 123.1057 | 0 | 0 | 123.1057
M2480 | BAINHA METÁLICA PARA PROTENSÃO - D = 130 MM | M | 124.3235 | 0 | 0 | 124.3235
M2481 | BAINHA METÁLICA OVALIZADA PARA PROTENSÃO - SEÇÃO DE 19 X 36 MM | M | 25.9142 | 0 | 0 | 25.9142
M2482 | BAINHA METÁLICA OVALIZADA PARA PROTENSÃO - SEÇÃO DE 19 X 48 MM | M | 30.2972 | 0 | 0 | 30.2972
M2483 | BAINHA METÁLICA OVALIZADA PARA PROTENSÃO - SEÇÃO DE 19 X 62 MM | M | 34.7659 | 0 | 0 | 34.7659
M2484 | BAINHA METÁLICA OVALIZADA PARA PROTENSÃO - SEÇÃO DE 22 X 32 MM | M | 25.9205 | 0 | 0 | 25.9205
M2485 | BAINHA METÁLICA OVALIZADA PARA PROTENSÃO - SEÇÃO DE 22 X 55 MM | M | 31.9676 | 0 | 0 | 31.9676
M2486 | BAINHA METÁLICA OVALIZADA PARA PROTENSÃO - SEÇÃO DE 22 X 73 MM | M | 37.9142 | 0 | 0 | 37.9142
M2487 | ESPAÇADOR PLÁSTICO TIPO CENTRALIZADOR CARAMBOLA PARA GRAMPO DE BARRA DE AÇO - D ≤ 25,4 MM | UN | 0.4401 | 0 | 0 | 0.4401
M2488 | CINTA PARA ELEVAÇÃO DE CARGAS TIPO GRAB COM 1 RAMAL, ANEL DE SUSPENSÃO E GANCHO - C = 3 M A 5 M, CAPACIDADE DE CARGA DE 5.000 KG, F. S. = 4:1 | UN | 727.6023 | 0 | 0 | 727.6023
M2489 | CINTA PARA ELEVAÇÃO DE CARGAS TIPO GRAB COM 2 RAMAIS, ANEL DE SUSPENSÃO E GANCHOS - C = 3 M A 5 M, CAPACIDADE DE CARGA DE 5.000 KG, F. S. = 4:1 | UN | 1815.799 | 0 | 0 | 1815.799
M2500 | CHAPA METÁLICA CORRUGADA GALVANIZADA PARA TUNNEL LINER - E = 2,2 MM E D = 1,2 M | M | 4037.2066 | 0 | 0 | 4037.2066
M2501 | CHAPA METÁLICA CORRUGADA GALVANIZADA PARA TUNNEL LINER - E = 2,2 MM E D = 1,4 M | M | 4583.9369 | 0 | 0 | 4583.9369
M2502 | CHAPA METÁLICA CORRUGADA GALVANIZADA PARA TUNNEL LINER - E = 2,2 MM E D = 1,6 M | M | 5425.0367 | 0 | 0 | 5425.0367
M2503 | CHAPA METÁLICA CORRUGADA GALVANIZADA PARA TUNNEL LINER - E = 2,2 MM E D = 1,8 M | M | 6194.2508 | 0 | 0 | 6194.2508
M2504 | CHAPA METÁLICA CORRUGADA GALVANIZADA PARA TUNNEL LINER - E = 2,2 MM E D = 2,0 M | M | 6826.481 | 0 | 0 | 6826.481
M2505 | CHAPA METÁLICA CORRUGADA GALVANIZADA PARA TUNNEL LINER - E = 2,2 MM E D = 2,2 M | M | 7543.3359 | 0 | 0 | 7543.3359
M2506 | CHAPA METÁLICA CORRUGADA GALVANIZADA PARA TUNNEL LINER - E = 2,2 MM E D = 2,4 M | M | 8133.3124 | 0 | 0 | 8133.3124
M2507 | CHAPA METÁLICA CORRUGADA GALVANIZADA PARA TUNNEL LINER - E = 2,2 MM E D = 2,6 M | M | 8849.395 | 0 | 0 | 8849.395
M2508 | CHAPA METÁLICA CORRUGADA GALVANIZADA PARA TUNNEL LINER - E = 2,2 MM E D = 2,8 M | M | 9480.9549 | 0 | 0 | 9480.9549
M2509 | CHAPA METÁLICA CORRUGADA GALVANIZADA PARA TUNNEL LINER - E = 2,2 MM E D = 3,0 M | M | 10239.9826 | 0 | 0 | 10239.9826
M2510 | CHAPA METÁLICA CORRUGADA GALVANIZADA PARA TUNNEL LINER - E = 2,7 MM E D = 3,2 M | M | 12803.7536 | 0 | 0 | 12803.7536
M2511 | CHAPA METÁLICA CORRUGADA GALVANIZADA PARA TUNNEL LINER - E = 2,7 MM E D = 3,4 M | M | 13708.9662 | 0 | 0 | 13708.9662
M2512 | CHAPA METÁLICA CORRUGADA GALVANIZADA PARA TUNNEL LINER - E = 2,7 MM E D = 3,6 M | M | 14409.3227 | 0 | 0 | 14409.3227
M2513 | CHAPA METÁLICA CORRUGADA GALVANIZADA PARA TUNNEL LINER - E = 2,7 MM E D = 3,8 M | M | 15232.8118 | 0 | 0 | 15232.8118
M2514 | CHAPA METÁLICA CORRUGADA GALVANIZADA PARA TUNNEL LINER - E = 2,7 MM E D = 4,0 M | M | 15971.6145 | 0 | 0 | 15971.6145
M2515 | CHAPA METÁLICA CORRUGADA GALVANIZADA PARA TUNNEL LINER - E = 3,4 MM E D = 4,2 M | M | 19916.0684 | 0 | 0 | 19916.0684
M2516 | CHAPA METÁLICA CORRUGADA GALVANIZADA PARA TUNNEL LINER - E = 3,4 MM E D = 4,4 M | M | 20779.9575 | 0 | 0 | 20779.9575
M2517 | CHAPA METÁLICA CORRUGADA GALVANIZADA PARA TUNNEL LINER - E = 3,4 MM E D = 4,6 M | M | 21799.0606 | 0 | 0 | 21799.0606
M2518 | CHAPA METÁLICA CORRUGADA GALVANIZADA PARA TUNNEL LINER - E = 3,9 MM E D = 4,8 M | M | 26425.3375 | 0 | 0 | 26425.3375
M2519 | CHAPA METÁLICA CORRUGADA GALVANIZADA PARA TUNNEL LINER - E = 3,9 MM E D = 5,0 M | M | 27705.8254 | 0 | 0 | 27705.8254
M2520 | CHAPA METÁLICA CORRUGADA GALVANIZADA REVESTIDA COM EPÓXI PARA TUNNEL LINER - E = 2,2 MM E D = 1,2 M | M | 4315.7638 | 0 | 0 | 4315.7638
M2521 | CHAPA METÁLICA CORRUGADA GALVANIZADA REVESTIDA COM EPÓXI PARA TUNNEL LINER - E = 2,2 MM E D = 1,4 M | M | 4900.2043 | 0 | 0 | 4900.2043
M2522 | CHAPA METÁLICA CORRUGADA GALVANIZADA REVESTIDA COM EPÓXI PARA TUNNEL LINER - E = 2,2 MM E D = 1,6 M | M | 5799.3496 | 0 | 0 | 5799.3496
M2523 | CHAPA METÁLICA CORRUGADA GALVANIZADA REVESTIDA COM EPÓXI PARA TUNNEL LINER - E = 2,2 MM E D = 1,8 M | M | 6620.7851 | 0 | 0 | 6620.7851
M2524 | CHAPA METÁLICA CORRUGADA GALVANIZADA REVESTIDA COM EPÓXI PARA TUNNEL LINER - E = 2,2 MM E D = 2,0 M | M | 7296.5358 | 0 | 0 | 7296.5358
M2525 | CHAPA METÁLICA CORRUGADA GALVANIZADA REVESTIDA COM EPÓXI PARA TUNNEL LINER - E = 2,2 MM E D = 2,2 M | M | 8062.9789 | 0 | 0 | 8062.9789
M2526 | CHAPA METÁLICA CORRUGADA GALVANIZADA REVESTIDA COM EPÓXI PARA TUNNEL LINER - E = 2,2 MM E D = 2,4 M | M | 8693.316 | 0 | 0 | 8693.316
M2527 | CHAPA METÁLICA CORRUGADA GALVANIZADA REVESTIDA COM EPÓXI PARA TUNNEL LINER - E = 2,2 MM E D = 2,6 M | M | 9458.7275 | 0 | 0 | 9458.7275
M2528 | CHAPA METÁLICA CORRUGADA GALVANIZADA REVESTIDA COM EPÓXI PARA TUNNEL LINER - E = 2,2 MM E D = 2,8 M | M | 10133.8147 | 0 | 0 | 10133.8147
M2529 | CHAPA METÁLICA CORRUGADA GALVANIZADA REVESTIDA COM EPÓXI PARA TUNNEL LINER - E = 2,2 MM E D = 3,0 M | M | 10945.0703 | 0 | 0 | 10945.0703
M2530 | CHAPA METÁLICA CORRUGADA GALVANIZADA REVESTIDA COM EPÓXI PARA TUNNEL LINER - E = 2,7 MM E D = 3,2 M | M | 13419.3804 | 0 | 0 | 13419.3804
M2531 | CHAPA MÚLTIPLA METÁLICA CORRUGADA GALVANIZADA TIPO MP 100 OU SIMILAR - E = 1,60 MM E D = 0,60 M | M | 1356.6333 | 0 | 0 | 1356.6333
M2532 | CHAPA MÚLTIPLA METÁLICA CORRUGADA GALVANIZADA TIPO MP 100 OU SIMILAR - E = 1,60 MM E D = 0,70 M | M | 1568.6081 | 0 | 0 | 1568.6081
M2533 | CHAPA MÚLTIPLA METÁLICA CORRUGADA GALVANIZADA TIPO MP 100 OU SIMILAR - E = 1,60 MM E D = 0,80 M | M | 1780.5874 | 0 | 0 | 1780.5874
M2534 | CHAPA MÚLTIPLA METÁLICA CORRUGADA GALVANIZADA TIPO MP 100 OU SIMILAR - E = 1,60 MM E D = 0,90 M | M | 1950.1684 | 0 | 0 | 1950.1684
M2535 | CHAPA MÚLTIPLA METÁLICA CORRUGADA GALVANIZADA TIPO MP 100 OU SIMILAR - E = 1,60 MM E D = 1,00 M | M | 2162.1468 | 0 | 0 | 2162.1468
M2536 | CHAPA MÚLTIPLA METÁLICA CORRUGADA GALVANIZADA TIPO MP 100 OU SIMILAR - E = 1,60 MM E D = 1,10 M | M | 2458.9222 | 0 | 0 | 2458.9222
M2537 | CHAPA MÚLTIPLA METÁLICA CORRUGADA GALVANIZADA TIPO MP 100 OU SIMILAR - E = 1,60 MM E D = 1,20 M | M | 2628.5075 | 0 | 0 | 2628.5075
M2538 | CHAPA MÚLTIPLA METÁLICA CORRUGADA GALVANIZADA TIPO MP 100 OU SIMILAR - E = 1,60 MM E D = 1,30 M | M | 2840.4801 | 0 | 0 | 2840.4801
M2539 | CHAPA MÚLTIPLA METÁLICA CORRUGADA GALVANIZADA TIPO MP 100 OU SIMILAR - E = 1,60 MM E D = 1,40 M | M | 2995.5394 | 0 | 0 | 2995.5394
M2540 | CHAPA MÚLTIPLA METÁLICA CORRUGADA GALVANIZADA TIPO MP 100 OU SIMILAR - E = 1,60 MM E D = 1,50 M | M | 3222.0086 | 0 | 0 | 3222.0086
M2541 | CHAPA MÚLTIPLA METÁLICA CORRUGADA GALVANIZADA TIPO MP 100 OU SIMILAR - E = 1,60 MM E D = 1,60 M | M | 3434.0113 | 0 | 0 | 3434.0113
M2542 | CHAPA MÚLTIPLA METÁLICA CORRUGADA GALVANIZADA TIPO MP 100 OU SIMILAR - E = 1,60 MM E D = 1,70 M | M | 3603.6096 | 0 | 0 | 3603.6096
M2543 | CHAPA MÚLTIPLA METÁLICA CORRUGADA GALVANIZADA TIPO MP 100 OU SIMILAR - E = 1,60 MM E D = 1,80 M | M | 3815.5345 | 0 | 0 | 3815.5345
M2544 | CHAPA MÚLTIPLA METÁLICA CORRUGADA GALVANIZADA TIPO MP 100 OU SIMILAR - E = 2,00 MM E D = 1,90 M | M | 4488.9197 | 0 | 0 | 4488.9197
M2545 | CHAPA MÚLTIPLA METÁLICA CORRUGADA GALVANIZADA TIPO MP 100 OU SIMILAR - E = 2,00 MM E D = 2,00 M | M | 4731.5935 | 0 | 0 | 4731.5935
M2546 | CHAPA MÚLTIPLA METÁLICA CORRUGADA GALVANIZADA TIPO MP 100 OU SIMILAR - E = 2,00 MM E D = 2,10 M | M | 5055.0404 | 0 | 0 | 5055.0404
M2547 | CHAPA MÚLTIPLA METÁLICA CORRUGADA GALVANIZADA TIPO MP 100 OU SIMILAR - E = 2,00 MM E D = 2,20 M | M | 5176.4426 | 0 | 0 | 5176.4426
M2548 | CHAPA MÚLTIPLA METÁLICA CORRUGADA GALVANIZADA TIPO MP 100 OU SIMILAR - E = 2,00 MM E D = 2,30 M | M | 5378.6202 | 0 | 0 | 5378.6202
M2549 | CHAPA MÚLTIPLA METÁLICA CORRUGADA GALVANIZADA TIPO MP 100 OU SIMILAR - E = 2,70 MM E D = 2,40 M | M | 7167.233 | 0 | 0 | 7167.233
M2550 | CHAPA MÚLTIPLA METÁLICA CORRUGADA GALVANIZADA TIPO MP 100 OU SIMILAR - E = 3,40 MM E D = 2,50 M | M | 9086.6198 | 0 | 0 | 9086.6198
M2551 | CHAPA MÚLTIPLA METÁLICA CORRUGADA GALVANIZADA TIPO MP 100 OU SIMILAR - E = 3,40 MM E D = 2,60 M | M | 9603.2497 | 0 | 0 | 9603.2497
M2552 | CHAPA MÚLTIPLA METÁLICA CORRUGADA GALVANIZADA TIPO MP 100 OU SIMILAR - E = 3,40 MM E D = 2,70 M | M | 9788.3949 | 0 | 0 | 9788.3949
M2553 | CHAPA MÚLTIPLA METÁLICA CORRUGADA GALVANIZADA TIPO MP 100 OU SIMILAR - E = 3,40 MM E D = 2,80 M | M | 10268.6554 | 0 | 0 | 10268.6554
M2554 | CHAPA MÚLTIPLA METÁLICA CORRUGADA GALVANIZADA TIPO MP 152 OU SIMILAR - E = 2,70 MM E D = 1,50 M | M | 6756.0957 | 0 | 0 | 6756.0957
M2555 | CHAPA MÚLTIPLA METÁLICA CORRUGADA GALVANIZADA TIPO MP 152 OU SIMILAR - E = 2,70 MM E D = 1,80 M | M | 8169.1819 | 0 | 0 | 8169.1819
M2556 | CHAPA MÚLTIPLA METÁLICA CORRUGADA GALVANIZADA TIPO MP 152 OU SIMILAR - E = 2,70 MM E D = 1,90 M | M | 8434.2477 | 0 | 0 | 8434.2477
M2557 | CHAPA MÚLTIPLA METÁLICA CORRUGADA GALVANIZADA TIPO MP 152 OU SIMILAR - E = 2,70 MM E D = 2,15 M | M | 9582.3013 | 0 | 0 | 9582.3013
M2558 | CHAPA MÚLTIPLA METÁLICA CORRUGADA GALVANIZADA TIPO MP 152 OU SIMILAR - E = 2,70 MM E D = 2,30 M | M | 10112.2666 | 0 | 0 | 10112.2666
M2559 | CHAPA MÚLTIPLA METÁLICA CORRUGADA GALVANIZADA TIPO MP 152 OU SIMILAR - E = 2,70 MM E D = 2,65 M | M | 11834.7638 | 0 | 0 | 11834.7638
M2560 | CHAPA MÚLTIPLA METÁLICA CORRUGADA GALVANIZADA TIPO MP 152 OU SIMILAR - E = 2,70 MM E D = 3,05 M | M | 13512.1912 | 0 | 0 | 13512.1912
M2561 | CHAPA MÚLTIPLA METÁLICA CORRUGADA GALVANIZADA TIPO MP 152 OU SIMILAR - E = 2,70 MM E D = 3,20 M | M | 14351.5755 | 0 | 0 | 14351.5755
M2562 | CHAPA MÚLTIPLA METÁLICA CORRUGADA GALVANIZADA TIPO MP 152 OU SIMILAR - E = 2,70 MM E D = 3,40 M | M | 15190.9991 | 0 | 0 | 15190.9991
M2563 | CHAPA MÚLTIPLA METÁLICA CORRUGADA GALVANIZADA TIPO MP 152 OU SIMILAR - E = 2,70 MM E D = 3,65 M | M | 16295.2445 | 0 | 0 | 16295.2445
M2564 | CHAPA MÚLTIPLA METÁLICA CORRUGADA GALVANIZADA TIPO MP 152 OU SIMILAR - E = 2,70 MM E D = 3,80 M | M | 16869.1662 | 0 | 0 | 16869.1662
M2565 | CHAPA MÚLTIPLA METÁLICA CORRUGADA GALVANIZADA TIPO MP 152 OU SIMILAR - E = 2,70 MM E D = 4,20 M | M | 18591.6818 | 0 | 0 | 18591.6818
M2566 | CHAPA MÚLTIPLA METÁLICA CORRUGADA GALVANIZADA TIPO MP 152 OU SIMILAR - E = 2,70 MM E D = 4,60 M | M | 20260.9271 | 0 | 0 | 20260.9271
M2567 | CHAPA MÚLTIPLA METÁLICA CORRUGADA GALVANIZADA TIPO MP 152 OU SIMILAR - E = 3,40 MM E D = 4,80 M | M | 23190.8983 | 0 | 0 | 23190.8983
M2568 | CHAPA MÚLTIPLA METÁLICA CORRUGADA GALVANIZADA TIPO MP 152 OU SIMILAR - E = 3,40 MM E D = 5,00 M | M | 23845.67 | 0 | 0 | 23845.67
M2569 | CHAPA MÚLTIPLA METÁLICA CORRUGADA GALVANIZADA TIPO MP 152 OU SIMILAR - E = 3,90 MM E D = 5,35 M | M | 30100.0019 | 0 | 0 | 30100.0019
M2570 | CHAPA MÚLTIPLA METÁLICA CORRUGADA GALVANIZADA TIPO MP 152 OU SIMILAR - E = 3,90 MM E D = 5,70 M | M | 32253.6089 | 0 | 0 | 32253.6089
M2571 | CHAPA MÚLTIPLA METÁLICA CORRUGADA GALVANIZADA TIPO MP 152 OU SIMILAR - E = 4,70 MM E D = 6,10 M | M | 39739.0764 | 0 | 0 | 39739.0764
M2572 | CHAPA MÚLTIPLA METÁLICA CORRUGADA GALVANIZADA TIPO MP 152 OU SIMILAR - E = 6,40 MM E D = 6,50 M | M | 47614.6212 | 0 | 0 | 47614.6212
M2573 | CHAPA MÚLTIPLA METÁLICA CORRUGADA GALVANIZADA TIPO MP 152 OU SIMILAR - E = 6,40 MM E D = 6,85 M | M | 50414.2669 | 0 | 0 | 50414.2669
M2574 | CHAPA MÚLTIPLA METÁLICA CORRUGADA GALVANIZADA TIPO MP 152 OU SIMILAR - E = 6,40 MM E D = 7,25 M | M | 53193.0666 | 0 | 0 | 53193.0666
M2580 | PARAFUSO DE CABEÇA SEXTAVADA EM AÇO GALVANIZADO COM PORCA E ARRUELA DE PRESSÃO - D = 7,938 MM (5/16") | CJ | 0.6313 | 0 | 0 | 0.6313
M2597 | CONCRETO USINADO - FCK = 40 MPA (COMERCIAL) | M³ | - | 0 | 0 | -
M2598 | CONCRETO USINADO - FCK = 45 MPA (COMERCIAL) | M³ | - | 0 | 0 | -
M2599 | CONCRETO USINADO - FCK = 50 MPA (COMERCIAL) | M³ | - | 0 | 0 | -
M2601 | APARELHO DE APOIO METÁLICO ESFÉRICO FIXO COM 4 CHUMBADORES E CAPACIDADE DE 1.000 KN | UN | 4180.5907 | 0 | 0 | 4180.5907
M2602 | APARELHO DE APOIO METÁLICO ESFÉRICO UNIDIRECIONAL COM 4 CHUMBADORES E CAPACIDADE DE 1.500 KN | UN | 8025.7386 | 0 | 0 | 8025.7386
M2603 | APARELHO DE APOIO METÁLICO ESFÉRICO FIXO COM 4 CHUMBADORES E CAPACIDADE DE 1.500 KN | UN | 6300.7035 | 0 | 0 | 6300.7035
M2604 | APARELHO DE APOIO METÁLICO ESFÉRICO FIXO COM 4 CHUMBADORES E CAPACIDADE DE 2.000 KN | UN | 8010.5123 | 0 | 0 | 8010.5123
M2605 | APARELHO DE APOIO METÁLICO ESFÉRICO FIXO COM 4 CHUMBADORES E CAPACIDADE DE 2.500 KN | UN | 10143.9652 | 0 | 0 | 10143.9652
M2606 | APARELHO DE APOIO METÁLICO ESFÉRICO FIXO COM 4 CHUMBADORES E CAPACIDADE DE 3.000 KN | UN | 11639.8135 | 0 | 0 | 11639.8135
M2607 | APARELHO DE APOIO METÁLICO ESFÉRICO FIXO COM 4 CHUMBADORES E CAPACIDADE DE 3.500 KN | UN | 14137.9631 | 0 | 0 | 14137.9631
M2608 | APARELHO DE APOIO METÁLICO ESFÉRICO FIXO COM 4 CHUMBADORES E CAPACIDADE DE 4.000 KN | UN | 16697.5797 | 0 | 0 | 16697.5797
M2609 | APARELHO DE APOIO METÁLICO ESFÉRICO UNIDIRECIONAL COM 4 CHUMBADORES E CAPACIDADE DE 1.000 KN | UN | 5144.7804 | 0 | 0 | 5144.7804
M2610 | APARELHO DE APOIO METÁLICO ESFÉRICO UNIDIRECIONAL COM 4 CHUMBADORES E CAPACIDADE DE 2.000 KN | UN | 9817.4919 | 0 | 0 | 9817.4919
M2611 | APARELHO DE APOIO METÁLICO ESFÉRICO UNIDIRECIONAL COM 4 CHUMBADORES E CAPACIDADE DE 2.500 KN | UN | 12261.0129 | 0 | 0 | 12261.0129
M2612 | APARELHO DE APOIO METÁLICO ESFÉRICO UNIDIRECIONAL COM 4 CHUMBADORES E CAPACIDADE DE 3.000 KN | UN | 15139.8261 | 0 | 0 | 15139.8261
M2613 | APARELHO DE APOIO METÁLICO ESFÉRICO UNIDIRECIONAL COM 4 CHUMBADORES E CAPACIDADE DE 3.500 KN | UN | 17175.0278 | 0 | 0 | 17175.0278
M2614 | APARELHO DE APOIO METÁLICO ESFÉRICO UNIDIRECIONAL COM 4 CHUMBADORES E CAPACIDADE DE 4.000 KN | UN | 25869.9355 | 0 | 0 | 25869.9355
M2615 | APARELHO DE APOIO METÁLICO ESFÉRICO FIXO COM 4 CHUMBADORES E CAPACIDADE DE 4.500 KN | UN | 70786.7843 | 0 | 0 | 70786.7843
M2616 | APARELHO DE APOIO METÁLICO ESFÉRICO FIXO COM 4 CHUMBADORES E CAPACIDADE DE 5.000 KN | UN | 78735.151 | 0 | 0 | 78735.151
M2617 | APARELHO DE APOIO METÁLICO ESFÉRICO FIXO COM 4 CHUMBADORES E CAPACIDADE DE 5.500 KN | UN | 85423.6966 | 0 | 0 | 85423.6966
M2618 | APARELHO DE APOIO METÁLICO ESFÉRICO FIXO COM 4 CHUMBADORES E CAPACIDADE DE 6.000 KN | UN | 92163.6318 | 0 | 0 | 92163.6318
M2619 | APARELHO DE APOIO METÁLICO ESFÉRICO FIXO COM 4 CHUMBADORES E CAPACIDADE DE 6.500 KN | UN | 104790.0478 | 0 | 0 | 104790.0478
M2620 | APARELHO DE APOIO METÁLICO ESFÉRICO FIXO COM 4 CHUMBADORES E CAPACIDADE DE 7.000 KN | UN | 108129.3697 | 0 | 0 | 108129.3697
M2621 | APARELHO DE APOIO METÁLICO ESFÉRICO FIXO COM 4 CHUMBADORES E CAPACIDADE DE 7.500 KN | UN | 115169.452 | 0 | 0 | 115169.452
M2622 | APARELHO DE APOIO METÁLICO ESFÉRICO FIXO COM 4 CHUMBADORES E CAPACIDADE DE 8.000 KN | UN | 129192.2724 | 0 | 0 | 129192.2724
M2623 | GRELHA METÁLICA PARA BOCA DE LOBO COM CAPACIDADE DE ATÉ 300 KN - C = 0,90 M E L = 0,30 M | UN | 509.2883 | 0 | 0 | 509.2883
M2624 | GRELHA DE PISO EM PVC PARA PASSAGEM DE PEDESTRES - C = 50 CM E L = 13 CM | UN | 70.1115 | 0 | 0 | 70.1115
M2625 | MARCO EM PVC PARA GRELHA DE PISO - L = 2,50 M | UN | 72.4338 | 0 | 0 | 72.4338
M2626 | GRELHA DE PISO EM PVC PARA PASSAGEM DE VEÍCULOS DE ATÉ 3 T - C = 50 CM E L = 13 CM | UN | 90.7156 | 0 | 0 | 90.7156
M2627 | GRELHA DE PISO EM PVC PARA PASSAGEM DE VEÍCULOS DE ATÉ 10 T - C = 50 CM E L = 13 CM | UN | 101.0124 | 0 | 0 | 101.0124
M2628 | GRELHA DE PISO EM PVC PARA PASSAGEM DE PEDESTRES - C = 50 CM E L = 20 CM | UN | 127.0395 | 0 | 0 | 127.0395
M2629 | GRELHA DE PISO EM PVC PARA PASSAGEM DE VEÍCULOS DE ATÉ 3 T - C = 50 CM E L = 20 CM | UN | 141.33 | 0 | 0 | 141.33
M2631 | GRELHA METÁLICA PARA CANALETAS - C = 1,00 M E L = 0,10 M | UN | 59.1277 | 0 | 0 | 59.1277
M2632 | GRELHA METÁLICA PARA CANALETAS - C = 1,00 M E L = 0,15 M | UN | 118.6576 | 0 | 0 | 118.6576
M2633 | PORTA-GRELHA METÁLICA - C = 1,00 M E L = 0,15 M | M | 83.1226 | 0 | 0 | 83.1226
M2634 | GRELHA METÁLICA PARA CANALETAS - C = 1,00 M E L = 0,20 M | UN | 256.8284 | 0 | 0 | 256.8284
M2635 | PORTA-GRELHA METÁLICA - C = 1,00 M E L = 0,20 M | M | 82.6203 | 0 | 0 | 82.6203
M2636 | PORTA-GRELHA METÁLICA - C = 1,00 M E L = 0,10 M | M | 63.0253 | 0 | 0 | 63.0253
M2637 | APARELHO DE APOIO METÁLICO ESFÉRICO FIXO COM 4 CHUMBADORES E CAPACIDADE DE 8.500 KN | UN | 130857.3944 | 0 | 0 | 130857.3944
M2638 | APARELHO DE APOIO METÁLICO ESFÉRICO FIXO COM 4 CHUMBADORES E CAPACIDADE DE 9.000 KN | UN | 142689.9136 | 0 | 0 | 142689.9136
M2639 | APARELHO DE APOIO METÁLICO ESFÉRICO FIXO COM 4 CHUMBADORES E CAPACIDADE DE 9.500 KN | UN | 150362.0199 | 0 | 0 | 150362.0199
M2640 | APARELHO DE APOIO METÁLICO ESFÉRICO FIXO COM 4 CHUMBADORES E CAPACIDADE DE 10.000 KN | UN | 160354.1742 | 0 | 0 | 160354.1742
M2641 | APARELHO DE APOIO METÁLICO ESFÉRICO UNIDIRECIONAL COM 4 CHUMBADORES E CAPACIDADE DE 4.500 KN | UN | 42917.3561 | 0 | 0 | 42917.3561
M2642 | APARELHO DE APOIO METÁLICO ESFÉRICO UNIDIRECIONAL COM 4 CHUMBADORES E CAPACIDADE DE 5.000 KN | UN | 47384.8786 | 0 | 0 | 47384.8786
M2643 | APARELHO DE APOIO METÁLICO ESFÉRICO UNIDIRECIONAL COM 4 CHUMBADORES E CAPACIDADE DE 5.500 KN | UN | 51848.382 | 0 | 0 | 51848.382
M2644 | APARELHO DE APOIO METÁLICO ESFÉRICO UNIDIRECIONAL COM 4 CHUMBADORES E CAPACIDADE DE 6.000 KN | UN | 55643.6131 | 0 | 0 | 55643.6131
M2645 | APARELHO DE APOIO METÁLICO ESFÉRICO UNIDIRECIONAL COM 4 CHUMBADORES E CAPACIDADE DE 6.500 KN | UN | 61580.3673 | 0 | 0 | 61580.3673
M2646 | APARELHO DE APOIO METÁLICO ESFÉRICO UNIDIRECIONAL COM 4 CHUMBADORES E CAPACIDADE DE 7.000 KN | UN | 66418.4628 | 0 | 0 | 66418.4628
M2647 | APARELHO DE APOIO METÁLICO ESFÉRICO UNIDIRECIONAL COM 4 CHUMBADORES E CAPACIDADE DE 7.500 KN | UN | 72840.5328 | 0 | 0 | 72840.5328
M2648 | FINCAPINO DE AÇÃO DIRETA E PINO COM FURO - D = 6,35 MM (1/4") | UN | 1.696 | 0 | 0 | 1.696
M2649 | APARELHO DE APOIO METÁLICO ESFÉRICO UNIDIRECIONAL COM 4 CHUMBADORES E CAPACIDADE DE 8.000 KN | UN | 75720.6166 | 0 | 0 | 75720.6166
M2650 | APARELHO DE APOIO METÁLICO ESFÉRICO UNIDIRECIONAL COM 4 CHUMBADORES E CAPACIDADE DE 8.500 KN | UN | 81851.4437 | 0 | 0 | 81851.4437
M2651 | CHAPA MÚLTIPLA METÁLICA CORRUGADA REVESTIDA EM EPÓXI TIPO MP 100 OU SIMILAR - E = 1,60 MM E D = 0,60 M | M | 1437.2195 | 0 | 0 | 1437.2195
M2652 | CHAPA MÚLTIPLA METÁLICA CORRUGADA REVESTIDA EM EPÓXI TIPO MP 100 OU SIMILAR - E = 1,60 MM E D = 0,70 M | M | 1661.7832 | 0 | 0 | 1661.7832
M2653 | CHAPA MÚLTIPLA METÁLICA CORRUGADA REVESTIDA EM EPÓXI TIPO MP 100 OU SIMILAR - E = 1,60 MM E D = 0,80 M | M | 1886.3512 | 0 | 0 | 1886.3512
M2654 | CHAPA MÚLTIPLA METÁLICA CORRUGADA REVESTIDA EM EPÓXI TIPO MP 100 OU SIMILAR - E = 1,60 MM E D = 0,90 M | M | 2066.0007 | 0 | 0 | 2066.0007
M2655 | CHAPA MÚLTIPLA METÁLICA CORRUGADA REVESTIDA EM EPÓXI TIPO MP 100 OU SIMILAR - E = 1,60 MM E D = 1,00 M | M | 2290.5766 | 0 | 0 | 2290.5766
M2656 | CHAPA MÚLTIPLA METÁLICA CORRUGADA REVESTIDA EM EPÓXI TIPO MP 100 OU SIMILAR - E = 1,60 MM E D = 1,10 M | M | 2604.9836 | 0 | 0 | 2604.9836
M2657 | CHAPA MÚLTIPLA METÁLICA CORRUGADA REVESTIDA EM EPÓXI TIPO MP 100 OU SIMILAR - E = 1,60 MM E D = 1,20 M | M | 2784.6362 | 0 | 0 | 2784.6362
M2658 | CHAPA MÚLTIPLA METÁLICA CORRUGADA REVESTIDA EM EPÓXI TIPO MP 100 OU SIMILAR - E = 1,60 MM E D = 1,30 M | M | 3009.1985 | 0 | 0 | 3009.1985
M2659 | CHAPA MÚLTIPLA METÁLICA CORRUGADA REVESTIDA EM EPÓXI TIPO MP 100 OU SIMILAR - E = 1,60 MM E D = 1,40 M | M | 3187.9088 | 0 | 0 | 3187.9088
M2660 | CHAPA MÚLTIPLA METÁLICA CORRUGADA REVESTIDA EM EPÓXI TIPO MP 100 OU SIMILAR - E = 1,60 MM E D = 1,50 M | M | 3413.3923 | 0 | 0 | 3413.3923
M2661 | CHAPA MÚLTIPLA METÁLICA CORRUGADA REVESTIDA EM EPÓXI TIPO MP 100 OU SIMILAR - E = 1,60 MM E D = 1,60 M | M | 3637.9842 | 0 | 0 | 3637.9842
M2662 | CHAPA MÚLTIPLA METÁLICA CORRUGADA REVESTIDA EM EPÓXI TIPO MP 100 OU SIMILAR - E = 1,60 MM E D = 1,70 M | M | 3817.6377 | 0 | 0 | 3817.6377
M2663 | CHAPA MÚLTIPLA METÁLICA CORRUGADA REVESTIDA EM EPÓXI TIPO MP 100 OU SIMILAR - E = 1,60 MM E D = 1,80 M | M | 4042.1744 | 0 | 0 | 4042.1744
M2664 | CHAPA MÚLTIPLA METÁLICA CORRUGADA REVESTIDA EM EPÓXI TIPO MP 100 OU SIMILAR - E = 2,00 MM E D = 1,90 M | M | 4762.7153 | 0 | 0 | 4762.7153
M2665 | CHAPA MÚLTIPLA METÁLICA CORRUGADA REVESTIDA EM EPÓXI TIPO MP 100 OU SIMILAR - E = 2,00 MM E D = 2,00 M | M | 5020.1836 | 0 | 0 | 5020.1836
M2666 | CHAPA MÚLTIPLA METÁLICA CORRUGADA REVESTIDA EM EPÓXI TIPO MP 100 OU SIMILAR - E = 2,00 MM E D = 2,10 M | M | 5363.3615 | 0 | 0 | 5363.3615
M2667 | CHAPA MÚLTIPLA METÁLICA CORRUGADA REVESTIDA EM EPÓXI TIPO MP 100 OU SIMILAR - E = 2,00 MM E D = 2,20 M | M | 5492.1686 | 0 | 0 | 5492.1686
M2668 | CHAPA MÚLTIPLA METÁLICA CORRUGADA REVESTIDA EM EPÓXI TIPO MP 100 OU SIMILAR - E = 2,00 MM E D = 2,30 M | M | 5706.673 | 0 | 0 | 5706.673
M2669 | CHAPA MÚLTIPLA METÁLICA CORRUGADA REVESTIDA EM EPÓXI TIPO MP 100 OU SIMILAR - E = 2,70 MM E D = 2,40 M | M | 7771.8999 | 0 | 0 | 7771.8999
M2670 | CHAPA MÚLTIPLA METÁLICA CORRUGADA REVESTIDA EM EPÓXI TIPO MP 100 OU SIMILAR - E = 3,40 MM E D = 2,50 M | M | 9852.677 | 0 | 0 | 9852.677
M2671 | CHAPA MÚLTIPLA METÁLICA CORRUGADA REVESTIDA EM EPÓXI TIPO MP 100 OU SIMILAR - E = 3,40 MM E D = 2,60 M | M | 10412.9086 | 0 | 0 | 10412.9086
M2672 | CHAPA MÚLTIPLA METÁLICA CORRUGADA REVESTIDA EM EPÓXI TIPO MP 100 OU SIMILAR - E = 3,40 MM E D = 2,70 M | M | 10613.6325 | 0 | 0 | 10613.6325
M2673 | CHAPA MÚLTIPLA METÁLICA CORRUGADA REVESTIDA EM EPÓXI TIPO MP 100 OU SIMILAR - E = 3,40 MM E D = 2,80 M | M | 11134.3643 | 0 | 0 | 11134.3643
M2674 | CHAPA MÚLTIPLA METÁLICA CORRUGADA REVESTIDA EM EPÓXI TIPO MP 152 OU SIMILAR - E = 2,70 MM E D = 1,50 M | M | 7373.6498 | 0 | 0 | 7373.6498
M2675 | CHAPA MÚLTIPLA METÁLICA CORRUGADA REVESTIDA EM EPÓXI TIPO MP 152 OU SIMILAR - E = 2,70 MM E D = 1,80 M | M | 8915.8979 | 0 | 0 | 8915.8979
M2676 | CHAPA MÚLTIPLA METÁLICA CORRUGADA REVESTIDA EM EPÓXI TIPO MP 152 OU SIMILAR - E = 2,70 MM E D = 1,90 M | M | 9205.1808 | 0 | 0 | 9205.1808
M2677 | CHAPA MÚLTIPLA METÁLICA CORRUGADA REVESTIDA EM EPÓXI TIPO MP 152 OU SIMILAR - E = 2,70 MM E D = 2,15 M | M | 10458.1796 | 0 | 0 | 10458.1796
M2678 | CHAPA MÚLTIPLA METÁLICA CORRUGADA REVESTIDA EM EPÓXI TIPO MP 152 OU SIMILAR - E = 2,70 MM E D = 2,30 M | M | 11036.5883 | 0 | 0 | 11036.5883
M2679 | CHAPA MÚLTIPLA METÁLICA CORRUGADA REVESTIDA EM EPÓXI TIPO MP 152 OU SIMILAR - E = 2,70 MM E D = 2,65 M | M | 12916.4933 | 0 | 0 | 12916.4933
M2680 | CHAPA MÚLTIPLA METÁLICA CORRUGADA REVESTIDA EM EPÓXI TIPO MP 152 OU SIMILAR - E = 2,70 MM E D = 3,05 M | M | 14747.2997 | 0 | 0 | 14747.2997
M2681 | CHAPA MÚLTIPLA METÁLICA CORRUGADA REVESTIDA EM EPÓXI TIPO MP 152 OU SIMILAR - E = 2,70 MM E D = 3,20 M | M | 15663.373 | 0 | 0 | 15663.373
M2682 | CHAPA MÚLTIPLA METÁLICA CORRUGADA REVESTIDA EM EPÓXI TIPO MP 152 OU SIMILAR - E = 2,70 MM E D = 3,40 M | M | 16579.4882 | 0 | 0 | 16579.4882
M2683 | CHAPA MÚLTIPLA METÁLICA CORRUGADA REVESTIDA EM EPÓXI TIPO MP 152 OU SIMILAR - E = 2,70 MM E D = 3,65 M | M | 17784.6405 | 0 | 0 | 17784.6405
M2684 | CHAPA MÚLTIPLA METÁLICA CORRUGADA REVESTIDA EM EPÓXI TIPO MP 152 OU SIMILAR - E = 2,70 MM E D = 3,80 M | M | 18411.043 | 0 | 0 | 18411.043
M2685 | CHAPA MÚLTIPLA METÁLICA CORRUGADA REVESTIDA EM EPÓXI TIPO MP 152 OU SIMILAR - E = 2,70 MM E D = 4,20 M | M | 20290.9658 | 0 | 0 | 20290.9658
M2686 | CHAPA MÚLTIPLA METÁLICA CORRUGADA REVESTIDA EM EPÓXI TIPO MP 152 OU SIMILAR - E = 2,70 MM E D = 4,60 M | M | 22120.9496 | 0 | 0 | 22120.9496
M2687 | CHAPA MÚLTIPLA METÁLICA CORRUGADA REVESTIDA EM EPÓXI TIPO MP 152 OU SIMILAR - E = 3,40 MM E D = 4,80 M | M | 28204.2886 | 0 | 0 | 28204.2886
M2688 | CHAPA MÚLTIPLA METÁLICA CORRUGADA REVESTIDA EM EPÓXI TIPO MP 152 OU SIMILAR - E = 3,40 MM E D = 5,00 M | M | 29000.6374 | 0 | 0 | 29000.6374
M2689 | CHAPA MÚLTIPLA METÁLICA CORRUGADA REVESTIDA EM EPÓXI TIPO MP 152 OU SIMILAR - E = 3,90 MM E D = 5,35 M | M | 35462.2401 | 0 | 0 | 35462.2401
M2690 | CHAPA MÚLTIPLA METÁLICA CORRUGADA REVESTIDA EM EPÓXI TIPO MP 152 OU SIMILAR - E = 3,90 MM E D = 5,70 M | M | 37999.3581 | 0 | 0 | 37999.3581
M2691 | CHAPA MÚLTIPLA METÁLICA CORRUGADA REVESTIDA EM EPÓXI TIPO MP 152 OU SIMILAR - E = 4,70 MM E D = 6,10 M | M | 46974.3188 | 0 | 0 | 46974.3188
M2692 | CHAPA MÚLTIPLA METÁLICA CORRUGADA REVESTIDA EM EPÓXI TIPO MP 152 OU SIMILAR - E = 6,40 MM E D = 6,50 M | M | 54177.8039 | 0 | 0 | 54177.8039
M2693 | CHAPA MÚLTIPLA METÁLICA CORRUGADA REVESTIDA EM EPÓXI TIPO MP 152 OU SIMILAR - E = 6,40 MM E D = 6,85 M | M | 63753.7713 | 0 | 0 | 63753.7713
M2694 | CHAPA MÚLTIPLA METÁLICA CORRUGADA REVESTIDA EM EPÓXI TIPO MP 152 OU SIMILAR - E = 6,40 MM E D = 7,25 M | M | 67270.8819 | 0 | 0 | 67270.8819
M2695 | APARELHO DE APOIO METÁLICO ESFÉRICO UNIDIRECIONAL COM 4 CHUMBADORES E CAPACIDADE DE 9.000 KN | UN | 86494.2823 | 0 | 0 | 86494.2823
M2696 | APARELHO DE APOIO METÁLICO ESFÉRICO UNIDIRECIONAL COM 4 CHUMBADORES E CAPACIDADE DE 9.500 KN | UN | 90851.5124 | 0 | 0 | 90851.5124
M2697 | APARELHO DE APOIO METÁLICO ESFÉRICO UNIDIRECIONAL COM 4 CHUMBADORES E CAPACIDADE DE 10.000 KN | UN | 92595.0779 | 0 | 0 | 92595.0779
M2698 | FINCAPINO DE AÇÃO INDIRETA E PINO LISO - D = 6,35 MM (1/4") | UN | 0.5545 | 0 | 0 | 0.5545
M2700 | CORPO DE BSCC PRÉ-MOLDADO COMERCIAL - SEÇÃO DE 1,5 M X 1,5 M - TIPO I | M | 2157.6782 | 0 | 0 | 2157.6782
M2701 | CORPO DE BSCC PRÉ-MOLDADO COMERCIAL - SEÇÃO DE 1,5 M X 1,5 M - TIPO II | M | 2204.9334 | 0 | 0 | 2204.9334
M2702 | CORPO DE BSCC PRÉ-MOLDADO COMERCIAL - SEÇÃO DE 1,5 M X 1,5 M - TIPO III | M | 2505.004 | 0 | 0 | 2505.004
M2703 | CORPO DE BSCC PRÉ-MOLDADO COMERCIAL - SEÇÃO DE 1,5 M X 1,5 M - TIPO IV | M | 2534.0996 | 0 | 0 | 2534.0996
M2704 | CORPO DE BSCC PRÉ-MOLDADO COMERCIAL - SEÇÃO DE 1,5 M X 1,5 M - TIPO V | M | 4100.12 | 0 | 0 | 4100.12
M2705 | CORPO DE BSCC PRÉ-MOLDADO COMERCIAL - SEÇÃO DE 1,5 M X 1,5 M - TIPO VI | M | 4284.2113 | 0 | 0 | 4284.2113
M2706 | CORPO DE BSCC PRÉ-MOLDADO COMERCIAL - SEÇÃO DE 1,5 M X 1,5 M - TIPO VII | M | 4337.3293 | 0 | 0 | 4337.3293
M2707 | CORPO DE BSCC PRÉ-MOLDADO COMERCIAL - SEÇÃO DE 2,0 M X 2,0 M - TIPO I | M | 3018.079 | 0 | 0 | 3018.079
M2708 | CORPO DE BSCC PRÉ-MOLDADO COMERCIAL - SEÇÃO DE 2,0 M X 2,0 M - TIPO II | M | 3038.302 | 0 | 0 | 3038.302
M2709 | CORPO DE BSCC PRÉ-MOLDADO COMERCIAL - SEÇÃO DE 2,0 M X 2,0 M - TIPO III | M | 3188.8988 | 0 | 0 | 3188.8988
M2710 | CORPO DE BSCC PRÉ-MOLDADO COMERCIAL - SEÇÃO DE 2,0 M X 2,0 M - TIPO IV | M | 4335.6645 | 0 | 0 | 4335.6645
M2711 | CORPO DE BSCC PRÉ-MOLDADO COMERCIAL - SEÇÃO DE 2,0 M X 2,0 M - TIPO V | M | 4872.1457 | 0 | 0 | 4872.1457
M2712 | CORPO DE BSCC PRÉ-MOLDADO COMERCIAL - SEÇÃO DE 2,0 M X 2,0 M - TIPO VI | M | 5174.768 | 0 | 0 | 5174.768
M2713 | CORPO DE BSCC PRÉ-MOLDADO COMERCIAL - SEÇÃO DE 2,0 M X 2,0 M - TIPO VII | M | 6432.0181 | 0 | 0 | 6432.0181
M2714 | CORPO DE BSCC PRÉ-MOLDADO COMERCIAL - SEÇÃO DE 2,5 M X 2,5 M - TIPO I | M | 3699.7733 | 0 | 0 | 3699.7733
M2715 | CORPO DE BSCC PRÉ-MOLDADO COMERCIAL - SEÇÃO DE 2,5 M X 2,5 M - TIPO II | M | 3723.4027 | 0 | 0 | 3723.4027
M2716 | CORPO DE BSCC PRÉ-MOLDADO COMERCIAL - SEÇÃO DE 2,5 M X 2,5 M - TIPO III | M | 4895.5084 | 0 | 0 | 4895.5084
M2717 | CORPO DE BSCC PRÉ-MOLDADO COMERCIAL - SEÇÃO DE 2,5 M X 2,5 M - TIPO IV | M | 4977.6646 | 0 | 0 | 4977.6646
M2718 | CORPO DE BSCC PRÉ-MOLDADO COMERCIAL - SEÇÃO DE 2,5 M X 2,5 M - TIPO V | M | 5593.3233 | 0 | 0 | 5593.3233
M2719 | CORPO DE BSCC PRÉ-MOLDADO COMERCIAL - SEÇÃO DE 2,5 M X 2,5 M - TIPO VI | M | 8018.2744 | 0 | 0 | 8018.2744
M2720 | CORPO DE BSCC PRÉ-MOLDADO COMERCIAL - SEÇÃO DE 2,5 M X 2,5 M - TIPO VII | M | 8483.0682 | 0 | 0 | 8483.0682
M2721 | CORPO DE BSCC PRÉ-MOLDADO COMERCIAL - SEÇÃO DE 3,0 M X 3,0 M - TIPO I | M | 4291.3811 | 0 | 0 | 4291.3811
M2722 | CORPO DE BSCC PRÉ-MOLDADO COMERCIAL - SEÇÃO DE 3,0 M X 3,0 M - TIPO II | M | 4304.8757 | 0 | 0 | 4304.8757
M2723 | CORPO DE BSCC PRÉ-MOLDADO COMERCIAL - SEÇÃO DE 3,0 M X 3,0 M - TIPO III | M | 5910.4215 | 0 | 0 | 5910.4215
M2724 | CORPO DE BSCC PRÉ-MOLDADO COMERCIAL - SEÇÃO DE 3,0 M X 3,0 M - TIPO IV | M | 6186.8756 | 0 | 0 | 6186.8756
M2725 | CORPO DE BSCC PRÉ-MOLDADO COMERCIAL - SEÇÃO DE 3,0 M X 3,0 M - TIPO V | M | 8363.8335 | 0 | 0 | 8363.8335
M2726 | CORPO DE BSCC PRÉ-MOLDADO COMERCIAL - SEÇÃO DE 3,0 M X 3,0 M - TIPO VI | M | 8682.7408 | 0 | 0 | 8682.7408
M2727 | CORPO DE BSCC PRÉ-MOLDADO COMERCIAL - SEÇÃO DE 3,0 M X 3,0 M - TIPO VII | M | 9185.4707 | 0 | 0 | 9185.4707
M2728 | CORPO DE BSCC PRÉ-MOLDADO COMERCIAL - SEÇÃO CANAL DE 1,5 M X 1,5 M | M | 2231.6908 | 0 | 0 | 2231.6908
M2729 | CORPO DE BSCC PRÉ-MOLDADO COMERCIAL - SEÇÃO CANAL DE 2,0 M X 1,5 M | M | 2556.7736 | 0 | 0 | 2556.7736
M2730 | CORPO DE BSCC PRÉ-MOLDADO COMERCIAL - SEÇÃO CANAL DE 2,0 M X 2,0 M - TIPO I | M | 3901.4007 | 0 | 0 | 3901.4007
M2731 | CORPO DE BSCC PRÉ-MOLDADO COMERCIAL - SEÇÃO CANAL DE 2,0 M X 2,0 M - TIPO II | M | 4282.7 | 0 | 0 | 4282.7
M2732 | CORPO DE BSCC PRÉ-MOLDADO COMERCIAL - SEÇÃO CANAL DE 2,5 M X 1,5 M | M | 2881.8565 | 0 | 0 | 2881.8565
M2733 | CORPO DE BSCC PRÉ-MOLDADO COMERCIAL - SEÇÃO CANAL DE 2,5 M X 2,0 M - TIPO I | M | 4334.3971 | 0 | 0 | 4334.3971
M2734 | CORPO DE BSCC PRÉ-MOLDADO COMERCIAL - SEÇÃO CANAL DE 2,5 M X 2,0 M - TIPO II | M | 4758.6 | 0 | 0 | 4758.6
M2735 | CORPO DE BSCC PRÉ-MOLDADO COMERCIAL - SEÇÃO CANAL DE 3,0 M X 1,5 M | M | 3206.9393 | 0 | 0 | 3206.9393
M2736 | CORPO DE BSCC PRÉ-MOLDADO COMERCIAL - SEÇÃO CANAL DE 3,0 M X 2,0 M - TIPO I | M | 4973.4337 | 0 | 0 | 4973.4337
M2737 | CORPO DE BSCC PRÉ-MOLDADO COMERCIAL - SEÇÃO CANAL DE 3,0 M X 2,0 M - TIPO II | M | 4992.3023 | 0 | 0 | 4992.3023
M2738 | APARELHO DE APOIO METÁLICO ESFÉRICO MULTIDIRECIONAL COM 4 CHUMBADORES E CAPACIDADE DE 1.000 KN | UN | 9675.399 | 0 | 0 | 9675.399
M2739 | APARELHO DE APOIO METÁLICO ESFÉRICO MULTIDIRECIONAL COM 4 CHUMBADORES E CAPACIDADE DE 1.500 KN | UN | 12763.7219 | 0 | 0 | 12763.7219
M2740 | APARELHO DE APOIO METÁLICO ESFÉRICO MULTIDIRECIONAL COM 4 CHUMBADORES E CAPACIDADE DE 2.000 KN | UN | 16292.1992 | 0 | 0 | 16292.1992
M2741 | APARELHO DE APOIO METÁLICO ESFÉRICO MULTIDIRECIONAL COM 4 CHUMBADORES E CAPACIDADE DE 2.500 KN | UN | 21321.9659 | 0 | 0 | 21321.9659
M2742 | APARELHO DE APOIO METÁLICO ESFÉRICO MULTIDIRECIONAL COM 4 CHUMBADORES E CAPACIDADE DE 3.000 KN | UN | 24449.0183 | 0 | 0 | 24449.0183
M2743 | APARELHO DE APOIO METÁLICO ESFÉRICO MULTIDIRECIONAL COM 4 CHUMBADORES E CAPACIDADE DE 3.500 KN | UN | 28511.4937 | 0 | 0 | 28511.4937
M2744 | APARELHO DE APOIO METÁLICO ESFÉRICO MULTIDIRECIONAL COM 4 CHUMBADORES E CAPACIDADE DE 4.000 KN | UN | 33266.1002 | 0 | 0 | 33266.1002
M2745 | APARELHO DE APOIO METÁLICO ESFÉRICO MULTIDIRECIONAL COM 4 CHUMBADORES E CAPACIDADE DE 4.500 KN | UN | 37045.597 | 0 | 0 | 37045.597
M2746 | APARELHO DE APOIO METÁLICO ESFÉRICO MULTIDIRECIONAL COM 4 CHUMBADORES E CAPACIDADE DE 5.000 KN | UN | 42143.1516 | 0 | 0 | 42143.1516
M2747 | APARELHO DE APOIO METÁLICO ESFÉRICO MULTIDIRECIONAL COM 4 CHUMBADORES E CAPACIDADE DE 5.500 KN | UN | 45473.3441 | 0 | 0 | 45473.3441
M2748 | APARELHO DE APOIO METÁLICO ESFÉRICO MULTIDIRECIONAL COM 4 CHUMBADORES E CAPACIDADE DE 6.000 KN | UN | 52117.7904 | 0 | 0 | 52117.7904
M2749 | APARELHO DE APOIO METÁLICO ESFÉRICO MULTIDIRECIONAL COM 4 CHUMBADORES E CAPACIDADE DE 6.500 KN | UN | 55933.2946 | 0 | 0 | 55933.2946
M2750 | APARELHO DE APOIO METÁLICO ESFÉRICO MULTIDIRECIONAL COM 4 CHUMBADORES E CAPACIDADE DE 7.000 KN | UN | 59951.7192 | 0 | 0 | 59951.7192
M2751 | APARELHO DE APOIO METÁLICO ESFÉRICO MULTIDIRECIONAL COM 4 CHUMBADORES E CAPACIDADE DE 7.500 KN | UN | 62031.4846 | 0 | 0 | 62031.4846
M2752 | APARELHO DE APOIO METÁLICO ESFÉRICO MULTIDIRECIONAL COM 4 CHUMBADORES E CAPACIDADE DE 8.000 KN | UN | 68447.7377 | 0 | 0 | 68447.7377
M2753 | APARELHO DE APOIO METÁLICO ESFÉRICO MULTIDIRECIONAL COM 4 CHUMBADORES E CAPACIDADE DE 8.500 KN | UN | 71176.3781 | 0 | 0 | 71176.3781
M2754 | APARELHO DE APOIO METÁLICO ESFÉRICO MULTIDIRECIONAL COM 4 CHUMBADORES E CAPACIDADE DE 9.000 KN | UN | 75045.5176 | 0 | 0 | 75045.5176
M2755 | APARELHO DE APOIO METÁLICO ESFÉRICO MULTIDIRECIONAL COM 4 CHUMBADORES E CAPACIDADE DE 9.500 KN | UN | 81006.6851 | 0 | 0 | 81006.6851
M2756 | APARELHO DE APOIO METÁLICO ESFÉRICO MULTIDIRECIONAL COM 4 CHUMBADORES E CAPACIDADE DE 10.000 KN | UN | 85986.5207 | 0 | 0 | 85986.5207
M2757 | APARELHO DE APOIO METÁLICO ELASTOMÉRICO FIXO COM 4 CHUMBADORES E CAPACIDADE DE 700 KN | UN | 11313.9245 | 0 | 0 | 11313.9245
M2758 | APARELHO DE APOIO METÁLICO ELASTOMÉRICO FIXO COM 4 CHUMBADORES E CAPACIDADE DE 1.500 KN | UN | 17006.1513 | 0 | 0 | 17006.1513
M2759 | APARELHO DE APOIO METÁLICO ELASTOMÉRICO FIXO COM 4 CHUMBADORES E CAPACIDADE DE 2.500 KN | UN | 27926.6546 | 0 | 0 | 27926.6546
M2760 | APARELHO DE APOIO METÁLICO ELASTOMÉRICO FIXO COM 4 CHUMBADORES E CAPACIDADE DE 4.000 KN | UN | 45146.2129 | 0 | 0 | 45146.2129
M2761 | APARELHO DE APOIO METÁLICO ELASTOMÉRICO FIXO COM 4 CHUMBADORES E CAPACIDADE DE 5.500 KN | UN | 60670.6604 | 0 | 0 | 60670.6604
M2762 | APARELHO DE APOIO METÁLICO ELASTOMÉRICO FIXO COM 4 CHUMBADORES E CAPACIDADE DE 7.500 KN | UN | 83319.5821 | 0 | 0 | 83319.5821
M2763 | APARELHO DE APOIO METÁLICO ELASTOMÉRICO FIXO COM 4 CHUMBADORES E CAPACIDADE DE 10.000 KN | UN | 112782.9469 | 0 | 0 | 112782.9469
M2764 | APARELHO DE APOIO METÁLICO ELASTOMÉRICO UNIDIRECIONAL COM 4 CHUMBADORES E CAPACIDADE DE 700 KN | UN | 8567.8528 | 0 | 0 | 8567.8528
M2765 | APARELHO DE APOIO METÁLICO ELASTOMÉRICO UNIDIRECIONAL COM 4 CHUMBADORES E CAPACIDADE DE 1.500 KN | UN | 11544.3931 | 0 | 0 | 11544.3931
M2766 | APARELHO DE APOIO METÁLICO ELASTOMÉRICO UNIDIRECIONAL COM 4 CHUMBADORES E CAPACIDADE DE 2.500 KN | UN | 18783.1581 | 0 | 0 | 18783.1581
M2767 | APARELHO DE APOIO METÁLICO ELASTOMÉRICO UNIDIRECIONAL COM 4 CHUMBADORES E CAPACIDADE DE 4.000 KN | UN | 25269.9183 | 0 | 0 | 25269.9183
M2768 | APARELHO DE APOIO METÁLICO ELASTOMÉRICO UNIDIRECIONAL COM 4 CHUMBADORES E CAPACIDADE DE 5.500 KN | UN | 35289.6678 | 0 | 0 | 35289.6678
M2769 | APARELHO DE APOIO METÁLICO ELASTOMÉRICO UNIDIRECIONAL COM 4 CHUMBADORES E CAPACIDADE DE 7.500 KN | UN | 47851.2383 | 0 | 0 | 47851.2383
M2770 | APARELHO DE APOIO METÁLICO ELASTOMÉRICO UNIDIRECIONAL COM 4 CHUMBADORES E CAPACIDADE DE 10.000 KN | UN | 63607.9522 | 0 | 0 | 63607.9522
M2771 | APARELHO DE APOIO METÁLICO ELASTOMÉRICO MULTIDIRECIONAL COM 4 CHUMBADORES E CAPACIDADE DE 700 KN | UN | 5035.5055 | 0 | 0 | 5035.5055
M2772 | APARELHO DE APOIO METÁLICO ELASTOMÉRICO MULTIDIRECIONAL COM 4 CHUMBADORES E CAPACIDADE DE 1.500 KN | UN | 8910.4891 | 0 | 0 | 8910.4891
M2773 | APARELHO DE APOIO METÁLICO ELASTOMÉRICO MULTIDIRECIONAL COM 4 CHUMBADORES E CAPACIDADE DE 2.500 KN | UN | 13724.99 | 0 | 0 | 13724.99
M2774 | APARELHO DE APOIO METÁLICO ELASTOMÉRICO MULTIDIRECIONAL COM 4 CHUMBADORES E CAPACIDADE DE 4.000 KN | UN | 23549.5014 | 0 | 0 | 23549.5014
M2775 | APARELHO DE APOIO METÁLICO ELASTOMÉRICO MULTIDIRECIONAL COM 4 CHUMBADORES E CAPACIDADE DE 5.500 KN | UN | 33168.792 | 0 | 0 | 33168.792
M2776 | APARELHO DE APOIO METÁLICO ELASTOMÉRICO MULTIDIRECIONAL COM 4 CHUMBADORES E CAPACIDADE DE 7.500 KN | UN | 40532.4942 | 0 | 0 | 40532.4942
M2777 | APARELHO DE APOIO METÁLICO ELASTOMÉRICO MULTIDIRECIONAL COM 4 CHUMBADORES E CAPACIDADE DE 10.000 KN | UN | 56519.04 | 0 | 0 | 56519.04
M2780 | CHAPA METÁLICA CORRUGADA GALVANIZADA PARA TUNNEL LINER - E = 2,7 MM E D = 1,2 M | M | 4857.8258 | 0 | 0 | 4857.8258
M2781 | CHAPA METÁLICA CORRUGADA GALVANIZADA PARA TUNNEL LINER - E = 2,7 MM E D = 1,4 M | M | 5475.3548 | 0 | 0 | 5475.3548
M2782 | CHAPA METÁLICA CORRUGADA GALVANIZADA PARA TUNNEL LINER - E = 2,7 MM E D = 1,6 M | M | 6381.0546 | 0 | 0 | 6381.0546
M2783 | CHAPA METÁLICA CORRUGADA GALVANIZADA PARA TUNNEL LINER - E = 2,7 MM E D = 1,8 M | M | 7286.7437 | 0 | 0 | 7286.7437
M2784 | CHAPA METÁLICA CORRUGADA GALVANIZADA PARA TUNNEL LINER - E = 2,7 MM E D = 2,0 M | M | 8027.9643 | 0 | 0 | 8027.9643
M2785 | CHAPA METÁLICA CORRUGADA GALVANIZADA PARA TUNNEL LINER - E = 3,4 MM E D = 2,2 M | M | 10467.5516 | 0 | 0 | 10467.5516
M2786 | CHAPA METÁLICA CORRUGADA GALVANIZADA PARA TUNNEL LINER - E = 3,4 MM E D = 2,4 M | M | 11329.9563 | 0 | 0 | 11329.9563
M2787 | CHAPA METÁLICA CORRUGADA GALVANIZADA PARA TUNNEL LINER - E = 3,4 MM E D = 2,6 M | M | 12349.4543 | 0 | 0 | 12349.4543
M2788 | CHAPA METÁLICA CORRUGADA GALVANIZADA PARA TUNNEL LINER - E = 3,4 MM E D = 2,8 M | M | 13211.6712 | 0 | 0 | 13211.6712
M2789 | CHAPA METÁLICA CORRUGADA GALVANIZADA PARA TUNNEL LINER - E = 3,4 MM E D = 3,0 M | M | 14231.4258 | 0 | 0 | 14231.4258
M2790 | CHAPA METÁLICA CORRUGADA GALVANIZADA PARA TUNNEL LINER - E = 3,4 MM E D = 3,2 M | M | 15094.0262 | 0 | 0 | 15094.0262
M2791 | CHAPA METÁLICA CORRUGADA GALVANIZADA PARA TUNNEL LINER - E = 3,9 MM E D = 3,4 M | M | 18003.9969 | 0 | 0 | 18003.9969
M2792 | CHAPA METÁLICA CORRUGADA GALVANIZADA PARA TUNNEL LINER - E = 3,9 MM E D = 3,6 M | M | 18989.762 | 0 | 0 | 18989.762
M2793 | CHAPA METÁLICA CORRUGADA GALVANIZADA PARA TUNNEL LINER - E = 3,9 MM E D = 3,8 M | M | 20162.5569 | 0 | 0 | 20162.5569
M2794 | CHAPA METÁLICA CORRUGADA GALVANIZADA PARA TUNNEL LINER - E = 3,9 MM E D = 4,0 M | M | 21075.0348 | 0 | 0 | 21075.0348
M2795 | CHAPA METÁLICA CORRUGADA GALVANIZADA PARA TUNNEL LINER - E = 3,9 MM E D = 4,2 M | M | 22228.4129 | 0 | 0 | 22228.4129
M2796 | CHAPA METÁLICA CORRUGADA GALVANIZADA PARA TUNNEL LINER - E = 3,9 MM E D = 4,4 M | M | 23234.0713 | 0 | 0 | 23234.0713
M2797 | CHAPA METÁLICA CORRUGADA GALVANIZADA PARA TUNNEL LINER - E = 3,9 MM E D = 4,6 M | M | 24294.6168 | 0 | 0 | 24294.6168
M2798 | CHAPA METÁLICA CORRUGADA GALVANIZADA PARA TUNNEL LINER - E = 4,7 MM E D = 4,8 M | M | 26983.4647 | 0 | 0 | 26983.4647
M2799 | CHAPA METÁLICA CORRUGADA GALVANIZADA PARA TUNNEL LINER - E = 4,7 MM E D = 5,0 M | M | 30831.2663 | 0 | 0 | 30831.2663
M2800 | CHAPA METÁLICA CORRUGADA GALVANIZADA REVESTIDA COM EPÓXI PARA TUNNEL LINER - E = 2,7 MM E D = 1,2 M | M | 5091.4105 | 0 | 0 | 5091.4105
M2801 | CHAPA METÁLICA CORRUGADA GALVANIZADA REVESTIDA COM EPÓXI PARA TUNNEL LINER - E = 2,7 MM E D = 1,4 M | M | 5738.6287 | 0 | 0 | 5738.6287
M2802 | CHAPA METÁLICA CORRUGADA GALVANIZADA REVESTIDA COM EPÓXI PARA TUNNEL LINER - E = 2,7 MM E D = 1,6 M | M | 6687.8786 | 0 | 0 | 6687.8786
M2803 | CHAPA METÁLICA CORRUGADA GALVANIZADA REVESTIDA COM EPÓXI PARA TUNNEL LINER - E = 2,7 MM E D = 1,8 M | M | 7637.1163 | 0 | 0 | 7637.1163
M2804 | CHAPA METÁLICA CORRUGADA GALVANIZADA REVESTIDA COM EPÓXI PARA TUNNEL LINER - E = 2,7 MM E D = 2,0 M | M | 8413.962 | 0 | 0 | 8413.962
M2805 | CHAPA METÁLICA CORRUGADA GALVANIZADA REVESTIDA COM EPÓXI PARA TUNNEL LINER - E = 3,4 MM E D = 2,2 M | M | 11282.105 | 0 | 0 | 11282.105
M2806 | CHAPA METÁLICA CORRUGADA GALVANIZADA REVESTIDA COM EPÓXI PARA TUNNEL LINER - E = 3,4 MM E D = 2,4 M | M | 12217.1168 | 0 | 0 | 12217.1168
M2807 | CHAPA METÁLICA CORRUGADA GALVANIZADA REVESTIDA COM EPÓXI PARA TUNNEL LINER - E = 3,4 MM E D = 2,6 M | M | 13316.4248 | 0 | 0 | 13316.4248
M2808 | CHAPA METÁLICA CORRUGADA GALVANIZADA REVESTIDA COM EPÓXI PARA TUNNEL LINER - E = 3,4 MM E D = 2,8 M | M | 14246.179 | 0 | 0 | 14246.179
M2809 | CHAPA METÁLICA CORRUGADA GALVANIZADA REVESTIDA COM EPÓXI PARA TUNNEL LINER - E = 3,4 MM E D = 3,0 M | M | 15345.8673 | 0 | 0 | 15345.8673
M2810 | CHAPA METÁLICA CORRUGADA GALVANIZADA REVESTIDA COM EPÓXI PARA TUNNEL LINER - E = 3,4 MM E D = 3,2 M | M | 16275.8815 | 0 | 0 | 16275.8815
M2811 | CHAPA MÚLTIPLA METÁLICA CORRUGADA GALVANIZADA TIPO MP 152 LENTICULAR OU SIMILAR - E = 2,70 MM, H = 1,40 M E VÃO = 1,95 M | M | 8081.3219 | 0 | 0 | 8081.3219
M2812 | CHAPA MÚLTIPLA METÁLICA CORRUGADA GALVANIZADA TIPO MP 152 LENTICULAR OU SIMILAR - E = 2,70 MM, H = 1,50 M E VÃO = 2,15 M | M | 8929.468 | 0 | 0 | 8929.468
M2813 | CHAPA MÚLTIPLA METÁLICA CORRUGADA GALVANIZADA TIPO MP 152 LENTICULAR OU SIMILAR - E = 2,70 MM, H = 1,60 M E VÃO = 2,30 M | M | 9524.6663 | 0 | 0 | 9524.6663
M2814 | CHAPA MÚLTIPLA METÁLICA CORRUGADA GALVANIZADA TIPO MP 152 LENTICULAR OU SIMILAR - E = 2,70 MM, H = 1,65 M E VÃO = 2,55 M | M | 10105.3967 | 0 | 0 | 10105.3967
M2815 | CHAPA MÚLTIPLA METÁLICA CORRUGADA GALVANIZADA TIPO MP 152 LENTICULAR OU SIMILAR - E = 2,70 MM, H = 1,85 M E VÃO = 2,70 M | M | 10953.4137 | 0 | 0 | 10953.4137
M2816 | CHAPA MÚLTIPLA METÁLICA CORRUGADA GALVANIZADA TIPO MP 152 LENTICULAR OU SIMILAR - E = 2,70 MM, H = 1,90 M E VÃO = 2,75 M | M | 11251.1059 | 0 | 0 | 11251.1059
M2817 | CHAPA MÚLTIPLA METÁLICA CORRUGADA GALVANIZADA TIPO MP 152 LENTICULAR OU SIMILAR - E = 2,70 MM, H = 2,00 M E VÃO = 3,00 M | M | 11831.5939 | 0 | 0 | 11831.5939
M2818 | CHAPA MÚLTIPLA METÁLICA CORRUGADA GALVANIZADA TIPO MP 152 LENTICULAR OU SIMILAR - E = 2,70 MM, H = 2,10 M E VÃO = 3,20 M | M | 12411.9662 | 0 | 0 | 12411.9662
M2819 | CHAPA MÚLTIPLA METÁLICA CORRUGADA GALVANIZADA TIPO MP 152 LENTICULAR OU SIMILAR - E = 2,70 MM, H = 2,15 M E VÃO = 3,35 M | M | 12992.1588 | 0 | 0 | 12992.1588
M2820 | CHAPA MÚLTIPLA METÁLICA CORRUGADA GALVANIZADA TIPO MP 152 LENTICULAR OU SIMILAR - E = 2,70 MM, H = 2,25 M E VÃO = 3,55 M | M | 13572.7972 | 0 | 0 | 13572.7972
M2821 | CHAPA MÚLTIPLA METÁLICA CORRUGADA GALVANIZADA TIPO MP 152 LENTICULAR OU SIMILAR - E = 2,70 MM, H = 2,35 M E VÃO = 3,70 M | M | 14421.2559 | 0 | 0 | 14421.2559
M2822 | CHAPA MÚLTIPLA METÁLICA CORRUGADA GALVANIZADA TIPO MP 152 LENTICULAR OU SIMILAR - E = 2,70 MM, H = 2,45 M E VÃO = 3,90 M | M | 15016.9727 | 0 | 0 | 15016.9727
M2823 | CHAPA MÚLTIPLA METÁLICA CORRUGADA GALVANIZADA TIPO MP 152 LENTICULAR OU SIMILAR - E = 2,70 MM, H = 2,55 M E VÃO = 4,00 M | M | 15597.3834 | 0 | 0 | 15597.3834
M2824 | CHAPA MÚLTIPLA METÁLICA CORRUGADA GALVANIZADA TIPO MP 152 LENTICULAR OU SIMILAR - E = 2,70 MM, H = 2,80 M E VÃO = 4,15 M | M | 16177.0518 | 0 | 0 | 16177.0518
M2825 | CHAPA MÚLTIPLA METÁLICA CORRUGADA GALVANIZADA TIPO MP 152 LENTICULAR OU SIMILAR - E = 2,70 MM, H = 2,90 M E VÃO = 4,40 M | M | 16758.2576 | 0 | 0 | 16758.2576
M2826 | CHAPA MÚLTIPLA METÁLICA CORRUGADA GALVANIZADA TIPO MP 152 LENTICULAR OU SIMILAR - E = 2,70 MM, H = 3,00 M E VÃO = 4,60 M | M | 17621.5712 | 0 | 0 | 17621.5712
M2827 | CHAPA MÚLTIPLA METÁLICA CORRUGADA GALVANIZADA TIPO MP 152 LENTICULAR OU SIMILAR - E = 3,40 MM, H = 3,05 M E VÃO = 4,80 M | M | 21911.9605 | 0 | 0 | 21911.9605
M2828 | CHAPA MÚLTIPLA METÁLICA CORRUGADA GALVANIZADA TIPO MP 152 LENTICULAR OU SIMILAR - E = 3,40 MM, H = 3,15 M E VÃO = 5,05 M | M | 22934.7673 | 0 | 0 | 22934.7673
M2829 | CHAPA MÚLTIPLA METÁLICA CORRUGADA GALVANIZADA TIPO MP 152 LENTICULAR OU SIMILAR - E = 3,40 MM, H = 3,25 M E VÃO = 5,25 M | M | 23656.1024 | 0 | 0 | 23656.1024
M2830 | CHAPA MÚLTIPLA METÁLICA CORRUGADA GALVANIZADA TIPO MP 152 LENTICULAR OU SIMILAR - E = 3,90 MM, H = 3,35 M E VÃO = 5,45 M | M | 27089.3578 | 0 | 0 | 27089.3578
M2831 | CHAPA MÚLTIPLA METÁLICA CORRUGADA GALVANIZADA TIPO MP 152 LENTICULAR OU SIMILAR - E = 3,90 MM, H = 3,40 M E VÃO = 5,60 M | M | 27491.7092 | 0 | 0 | 27491.7092
M2832 | CHAPA MÚLTIPLA METÁLICA CORRUGADA GALVANIZADA TIPO MP 152 LENTICULAR OU SIMILAR - E = 4,70 MM, H = 3,50 M E VÃO = 5,80 M | M | 32859.2484 | 0 | 0 | 32859.2484
M2833 | CHAPA MÚLTIPLA METÁLICA CORRUGADA GALVANIZADA TIPO MP 152 LENTICULAR OU SIMILAR - E = 4,70 MM, H = 3,55 M E VÃO = 5,90 M | M | 33458.3944 | 0 | 0 | 33458.3944
M2834 | CHAPA MÚLTIPLA METÁLICA CORRUGADA GALVANIZADA TIPO MP 152 LENTICULAR OU SIMILAR - E = 4,70 MM, H = 3,65 M E VÃO = 6,10 M | M | 34840.6861 | 0 | 0 | 34840.6861
M2835 | CHAPA MÚLTIPLA METÁLICA CORRUGADA GALVANIZADA TIPO MP 152 LENTICULAR OU SIMILAR - E = 4,70 MM, H = 3,65 M E VÃO = 6,25 M | M | 35304.4127 | 0 | 0 | 35304.4127
M2836 | CHAPA MÚLTIPLA METÁLICA CORRUGADA GALVANIZADA TIPO MP 152 LENTICULAR OU SIMILAR - E = 6,40 MM, H = 3,75 M E VÃO = 6,40 M | M | 48378.4642 | 0 | 0 | 48378.4642
M2837 | CHAPA MÚLTIPLA METÁLICA CORRUGADA GALVANIZADA TIPO MP 152 LENTICULAR OU SIMILAR - E = 6,40 MM, H = 3,85 M E VÃO = 6,60 M | M | 50078.2347 | 0 | 0 | 50078.2347
M2838 | CHAPA MÚLTIPLA METÁLICA CORRUGADA GALVANIZADA TIPO MP 152 OU SIMILAR PARA PASSAGEM DE GADO - E = 2,70 MM, H = 2,25 M E VÃO = 2,20 M | M | 11003.2354 | 0 | 0 | 11003.2354
M2839 | CHAPA MÚLTIPLA METÁLICA CORRUGADA GALVANIZADA TIPO MP 152 OU SIMILAR PARA PASSAGEM DE GADO - E = 2,70 MM, H = 3,10 M E VÃO = 2,90 M | M | 14454.882 | 0 | 0 | 14454.882
M2840 | CHAPA MÚLTIPLA METÁLICA CORRUGADA GALVANIZADA TIPO MP 152 OU SIMILAR PARA PASSAGEM INFERIOR - E = 2,70 MM, H = 3,50 M E VÃO = 3,70 M | M | 16782.5457 | 0 | 0 | 16782.5457
M2841 | CHAPA MÚLTIPLA METÁLICA CORRUGADA GALVANIZADA TIPO MP 152 OU SIMILAR PARA PASSAGEM INFERIOR - E = 2,70 MM, H = 3,60 M E VÃO = 3,90 M | M | 17647.8814 | 0 | 0 | 17647.8814
M2842 | CHAPA MÚLTIPLA METÁLICA CORRUGADA GALVANIZADA TIPO MP 152 OU SIMILAR PARA PASSAGEM INFERIOR - E = 2,70 MM, H = 3,75 M E VÃO = 4,00 M | M | 18228.6862 | 0 | 0 | 18228.6862
M2843 | CHAPA MÚLTIPLA METÁLICA CORRUGADA GALVANIZADA TIPO MP 152 OU SIMILAR PARA PASSAGEM INFERIOR - E = 2,70 MM, H = 3,90 M E VÃO = 4,20 M | M | 18811.2954 | 0 | 0 | 18811.2954
M2844 | CHAPA MÚLTIPLA METÁLICA CORRUGADA GALVANIZADA TIPO MP 152 OU SIMILAR PARA PASSAGEM INFERIOR - E = 2,70 MM, H = 4,10 M E VÃO = 4,25 M | M | 19392.6837 | 0 | 0 | 19392.6837
M2845 | CHAPA MÚLTIPLA METÁLICA CORRUGADA GALVANIZADA TIPO MP 152 OU SIMILAR PARA PASSAGEM INFERIOR - E = 2,70 MM, H = 4,25 M E VÃO = 4,40 M | M | 20258.845 | 0 | 0 | 20258.845
M2846 | CHAPA MÚLTIPLA METÁLICA CORRUGADA GALVANIZADA TIPO MP 152 OU SIMILAR PARA PASSAGEM INFERIOR - E = 2,70 MM, H = 4,40 M E VÃO = 4,50 M | M | 20839.1177 | 0 | 0 | 20839.1177
M2847 | CHAPA MÚLTIPLA METÁLICA CORRUGADA GALVANIZADA TIPO MP 152 OU SIMILAR PARA PASSAGEM INFERIOR - E = 3,40 MM, H = 4,50 M E VÃO = 4,70 M | M | 25803.3397 | 0 | 0 | 25803.3397
M2848 | CHAPA MÚLTIPLA METÁLICA CORRUGADA GALVANIZADA TIPO MP 152 OU SIMILAR PARA PASSAGEM INFERIOR - E = 3,40 MM, H = 4,75 M E VÃO = 4,80 M | M | 27114.9469 | 0 | 0 | 27114.9469
M2849 | CHAPA MÚLTIPLA METÁLICA CORRUGADA GALVANIZADA TIPO MP 152 OU SIMILAR PARA PASSAGEM INFERIOR - E = 3,40 MM, H = 4,85 M E VÃO = 5,00 M | M | 27837.2394 | 0 | 0 | 27837.2394
M2850 | CHAPA MÚLTIPLA METÁLICA CORRUGADA GALVANIZADA TIPO MP 152 OU SIMILAR PARA PASSAGEM INFERIOR - E = 3,40 MM, H = 4,90 M E VÃO = 5,15 M | M | 28548.195 | 0 | 0 | 28548.195
M2851 | CHAPA MÚLTIPLA METÁLICA CORRUGADA GALVANIZADA TIPO MP 152 OU SIMILAR PARA PASSAGEM INFERIOR - E = 3,40 MM, H = 5,00 M E VÃO = 5,25 M | M | 28901.5356 | 0 | 0 | 28901.5356
M2852 | CHAPA MÚLTIPLA METÁLICA CORRUGADA GALVANIZADA TIPO MP 152 OU SIMILAR PARA PASSAGEM INFERIOR - E = 3,40 MM, H = 5,30 M E VÃO = 5,30 M | M | 30235.6324 | 0 | 0 | 30235.6324
M2853 | CHAPA MÚLTIPLA METÁLICA CORRUGADA GALVANIZADA TIPO MP 152 OU SIMILAR PARA PASSAGEM INFERIOR - E = 3,90 MM, H = 5,25 M E VÃO = 5,65 M | M | 34705.2287 | 0 | 0 | 34705.2287
M2854 | CHAPA MÚLTIPLA METÁLICA CORRUGADA GALVANIZADA TIPO MP 152 OU SIMILAR PARA PASSAGEM INFERIOR - E = 4,70 MM, H = 5,30 M E VÃO = 5,85 M | M | 41274.1604 | 0 | 0 | 41274.1604
M2855 | CHAPA MÚLTIPLA METÁLICA CORRUGADA GALVANIZADA TIPO MP 152 OU SIMILAR PARA PASSAGEM INFERIOR - E = 4,70 MM, H = 5,45 M E VÃO = 6,00 M | M | 42209.2997 | 0 | 0 | 42209.2997
M2856 | CHAPA MÚLTIPLA METÁLICA CORRUGADA GALVANIZADA TIPO MP 152 OU SIMILAR PARA PASSAGEM INFERIOR - E = 4,70 MM, H = 5,50 M E VÃO = 6,25 M | M | 43134.8038 | 0 | 0 | 43134.8038
M2857 | CHAPA MÚLTIPLA METÁLICA CORRUGADA GALVANIZADA DE ARCO ALTO TIPO MP 152S OU SIMILAR - E = 4,70 MM, H = 2,77 M E VÃO = 6,12 M | M | 25199.7754 | 0 | 0 | 25199.7754
M2858 | CHAPA MÚLTIPLA METÁLICA CORRUGADA GALVANIZADA DE ARCO ALTO TIPO MP 152S OU SIMILAR - E = 4,70 MM, H = 3,68 M E VÃO = 6,30 M | M | 28410.2534 | 0 | 0 | 28410.2534
M2859 | CHAPA MÚLTIPLA METÁLICA CORRUGADA GALVANIZADA DE ARCO ALTO TIPO MP 152S OU SIMILAR - E = 4,70 MM, H = 3,56 M E VÃO = 6,55 M | M | 29412.4487 | 0 | 0 | 29412.4487
M2860 | CHAPA MÚLTIPLA METÁLICA CORRUGADA GALVANIZADA DE ARCO ALTO TIPO MP 152S OU SIMILAR - E = 4,70 MM, H = 4,42 M E VÃO = 6,96 M | M | 35100.0911 | 0 | 0 | 35100.0911
M2861 | CHAPA MÚLTIPLA METÁLICA CORRUGADA GALVANIZADA DE ARCO ALTO TIPO MP 152S OU SIMILAR - E = 4,70 MM, H = 3,61 M E VÃO = 6,78 M | M | 31060.8645 | 0 | 0 | 31060.8645
M2862 | CHAPA MÚLTIPLA METÁLICA CORRUGADA GALVANIZADA DE ARCO ALTO TIPO MP 152S OU SIMILAR - E = 4,70 MM, H = 4,27 M E VÃO = 6,99 M | M | 34980.0608 | 0 | 0 | 34980.0608
M2863 | CHAPA MÚLTIPLA METÁLICA CORRUGADA GALVANIZADA DE ARCO ALTO TIPO MP 152S OU SIMILAR - E = 4,70 MM, H = 3,63 M E VÃO = 7,01 M | M | 31590.3014 | 0 | 0 | 31590.3014
M2864 | CHAPA MÚLTIPLA METÁLICA CORRUGADA GALVANIZADA DE ARCO ALTO TIPO MP 152S OU SIMILAR - E = 4,70 MM, H = 4,52 M E VÃO = 7,42 M | M | 36542.22 | 0 | 0 | 36542.22
M2865 | CHAPA MÚLTIPLA METÁLICA CORRUGADA GALVANIZADA DE ARCO ALTO TIPO MP 152S OU SIMILAR - E = 4,70 MM, H = 3,68 M E VÃO = 7,24 M | M | 32104.8712 | 0 | 0 | 32104.8712
M2866 | CHAPA MÚLTIPLA METÁLICA CORRUGADA GALVANIZADA DE ARCO ALTO TIPO MP 152S OU SIMILAR - E = 4,70 MM, H = 4,19 M E VÃO = 7,47 M | M | 34709.9879 | 0 | 0 | 34709.9879
M2867 | CHAPA MÚLTIPLA METÁLICA CORRUGADA GALVANIZADA DE ARCO ALTO TIPO MP 152S OU SIMILAR - E = 4,70 MM, H = 4,60 M E VÃO = 7,85 M | M | 37583.4804 | 0 | 0 | 37583.4804
M2868 | CHAPA MÚLTIPLA METÁLICA CORRUGADA GALVANIZADA DE ARCO ALTO TIPO MP 152S OU SIMILAR - E = 4,70 MM, H = 3,99 M E VÃO = 7,67 M | M | 34196.2478 | 0 | 0 | 34196.2478
M2869 | CHAPA MÚLTIPLA METÁLICA CORRUGADA GALVANIZADA DE ARCO ALTO TIPO MP 152S OU SIMILAR - E = 4,70 MM, H = 4,65 M E VÃO = 8,08 M | M | 38099.8275 | 0 | 0 | 38099.8275
M2870 | CHAPA MÚLTIPLA METÁLICA CORRUGADA GALVANIZADA DE ARCO ALTO TIPO MP 152S OU SIMILAR - E = 4,70 MM, H = 4,04 M E VÃO = 7,90 M | M | 35100.0911 | 0 | 0 | 35100.0911
M2871 | CHAPA MÚLTIPLA METÁLICA CORRUGADA GALVANIZADA DE ARCO ALTO TIPO MP 152S OU SIMILAR - E = 4,70 MM, H = 4,70 M E VÃO = 8,31 M | M | 39021.5141 | 0 | 0 | 39021.5141
M2872 | CHAPA MÚLTIPLA METÁLICA CORRUGADA GALVANIZADA DE ARCO ALTO TIPO MP 152S OU SIMILAR - E = 4,70 MM, H = 4,11 M E VÃO = 8,36 M | M | 36146.3351 | 0 | 0 | 36146.3351
M2873 | CHAPA MÚLTIPLA METÁLICA CORRUGADA GALVANIZADA DE ARCO ALTO TIPO MP 152S OU SIMILAR - E = 4,70 MM, H = 5,00 M E VÃO = 8,97 M | M | 41097.9416 | 0 | 0 | 41097.9416
M2874 | CHAPA MÚLTIPLA METÁLICA CORRUGADA GALVANIZADA DE ARCO ALTO TIPO MP 152S OU SIMILAR - E = 4,70 MM, H = 4,39 M E VÃO = 8,59 M | M | 37703.51 | 0 | 0 | 37703.51
M2875 | CHAPA MÚLTIPLA METÁLICA CORRUGADA GALVANIZADA DE ARCO ALTO TIPO MP 152S OU SIMILAR - E = 4,70 MM, H = 5,49 M E VÃO = 9,17 M | M | 43702.1897 | 0 | 0 | 43702.1897
M2876 | CHAPA MÚLTIPLA METÁLICA CORRUGADA GALVANIZADA DE ARCO ALTO TIPO MP 152S OU SIMILAR - E = 4,70 MM, H = 4,70 M E VÃO = 9,22 M | M | 40977.9209 | 0 | 0 | 40977.9209
M2877 | CHAPA MÚLTIPLA METÁLICA CORRUGADA GALVANIZADA DE ARCO ALTO TIPO MP 152S OU SIMILAR - E = 4,70 MM, H = 5,59 M E VÃO = 9,63 M | M | 45136.0981 | 0 | 0 | 45136.0981
M2878 | CHAPA MÚLTIPLA METÁLICA CORRUGADA GALVANIZADA DE ARCO ALTO TIPO MP 152S OU SIMILAR - E = 4,70 MM, H = 4,75 M E VÃO = 9,45 M | M | 41488.0495 | 0 | 0 | 41488.0495
M2879 | CHAPA MÚLTIPLA METÁLICA CORRUGADA GALVANIZADA DE ARCO ALTO TIPO MP 152S OU SIMILAR - E = 4,70 MM, H = 5,41 M E VÃO = 9,65 M | M | 44625.9646 | 0 | 0 | 44625.9646
M2880 | CHAPA MÚLTIPLA METÁLICA CORRUGADA GALVANIZADA DE ARCO ALTO TIPO MP 152S OU SIMILAR - E = 4,70 MM, H = 6,07 M E VÃO = 9,86 M | M | 48535.1883 | 0 | 0 | 48535.1883
M2881 | CHAPA MÚLTIPLA METÁLICA CORRUGADA GALVANIZADA DE ARCO ALTO TIPO MP 152S OU SIMILAR - E = 4,70 MM, H = 5,23 M E VÃO = 9,68 M | M | 44092.2933 | 0 | 0 | 44092.2933
M2882 | CHAPA MÚLTIPLA METÁLICA CORRUGADA GALVANIZADA DE ARCO ALTO TIPO MP 152S OU SIMILAR - E = 4,70 MM, H = 6,12 M E VÃO = 10,08 M | M | 49045.3217 | 0 | 0 | 49045.3217
M2883 | CHAPA MÚLTIPLA METÁLICA CORRUGADA GALVANIZADA DE ARCO ALTO TIPO MP 152S OU SIMILAR - E = 4,70 MM, H = 5,28 M E VÃO = 9,91 M | M | 44625.9646 | 0 | 0 | 44625.9646
M2884 | CHAPA MÚLTIPLA METÁLICA CORRUGADA GALVANIZADA DE ARCO ALTO TIPO MP 152S OU SIMILAR - E = 4,70 MM, H = 6,17 M E VÃO = 10,31 M | M | 49581.179 | 0 | 0 | 49581.179
M2885 | CHAPA MÚLTIPLA METÁLICA CORRUGADA GALVANIZADA DE ARCO ALTO TIPO MP 152S OU SIMILAR - E = 4,70 MM, H = 5,38 M E VÃO = 10,36 M | M | 46045.2452 | 0 | 0 | 46045.2452
M2886 | CHAPA MÚLTIPLA METÁLICA CORRUGADA GALVANIZADA DE ARCO ALTO TIPO MP 152S OU SIMILAR - E = 4,70 MM, H = 6,05 M E VÃO = 10,54 M | M | 49971.2773 | 0 | 0 | 49971.2773
M2887 | CHAPA MÚLTIPLA METÁLICA CORRUGADA GALVANIZADA DE ARCO ALTO TIPO MP 152S OU SIMILAR - E = 4,70 MM, H = 6,48 M E VÃO = 10,74 M | M | 52049.896 | 0 | 0 | 52049.896
M2888 | CHAPA MÚLTIPLA METÁLICA CORRUGADA GALVANIZADA DE ARCO ALTO TIPO MP 152S OU SIMILAR - E = 4,70 MM, H = 7,12 M E VÃO = 11,35 M | M | 55961.4955 | 0 | 0 | 55961.4955
M2889 | CHAPA MÚLTIPLA METÁLICA CORRUGADA GALVANIZADA DE ARCO ALTO TIPO MP 152S OU SIMILAR - E = 6,40 MM, H = 5,41 M E VÃO = 10,57 M | M | 61646.9706 | 0 | 0 | 61646.9706
M2890 | CHAPA MÚLTIPLA METÁLICA CORRUGADA GALVANIZADA DE ARCO ALTO TIPO MP 152S OU SIMILAR - E = 6,40 MM, H = 6,10 M E VÃO = 10,77 M | M | 66828.5904 | 0 | 0 | 66828.5904
M2891 | CHAPA MÚLTIPLA METÁLICA CORRUGADA GALVANIZADA DE ARCO ALTO TIPO MP 152S OU SIMILAR - E = 6,40 MM, H = 6,53 M E VÃO = 10,97 M | M | 69655.3664 | 0 | 0 | 69655.3664
M2892 | CHAPA MÚLTIPLA METÁLICA CORRUGADA GALVANIZADA DE ARCO ALTO TIPO MP 152S OU SIMILAR - E = 6,40 MM, H = 7,16 M E VÃO = 11,58 M | M | 74852.7687 | 0 | 0 | 74852.7687
M2893 | CHAPA MÚLTIPLA METÁLICA CORRUGADA GALVANIZADA TIPO MP 152S OVOIDE OU SIMILAR - E = 4,70 MM, H = 7,82 M E VÃO = 7,21 M | M | 59156.4695 | 0 | 0 | 59156.4695
M2894 | CHAPA MÚLTIPLA METÁLICA CORRUGADA GALVANIZADA TIPO MP 152S OVOIDE OU SIMILAR - E = 4,70 MM, H = 7,87 M E VÃO = 7,31 M | M | 61625.3223 | 0 | 0 | 61625.3223
M2895 | CHAPA MÚLTIPLA METÁLICA CORRUGADA GALVANIZADA TIPO MP 152S OVOIDE OU SIMILAR - E = 4,70 MM, H = 7,90 M E VÃO = 7,77 M | M | 62660.5957 | 0 | 0 | 62660.5957
M2896 | CHAPA MÚLTIPLA METÁLICA CORRUGADA GALVANIZADA TIPO MP 152S OVOIDE OU SIMILAR - E = 4,70 MM, H = 8,44 M E VÃO = 7,57 M | M | 63848.3774 | 0 | 0 | 63848.3774
M2897 | CHAPA MÚLTIPLA METÁLICA CORRUGADA GALVANIZADA TIPO MP 152S OVOIDE OU SIMILAR - E = 4,70 MM, H = 8,23 M E VÃO = 8,36 M | M | 68009.4158 | 0 | 0 | 68009.4158
M2898 | CHAPA MÚLTIPLA METÁLICA CORRUGADA GALVANIZADA TIPO MP 152S OVOIDE OU SIMILAR - E = 4,70 MM, H = 8,01 M E VÃO = 8,13 M | M | 66825.8736 | 0 | 0 | 66825.8736
M2899 | CHAPA MÚLTIPLA METÁLICA CORRUGADA GALVANIZADA TIPO MP 152S OVOIDE OU SIMILAR - E = 4,70 MM, H = 8,48 M E VÃO = 8,56 M | M | 69187.0674 | 0 | 0 | 69187.0674
M2900 | CHAPA MÚLTIPLA METÁLICA CORRUGADA GALVANIZADA TIPO MP 152S OVOIDE OU SIMILAR - E = 4,70 MM, H = 9,32 M E VÃO = 8,71 M | M | 72197.9181 | 0 | 0 | 72197.9181
M2901 | CHAPA MÚLTIPLA METÁLICA CORRUGADA GALVANIZADA TIPO MP 152S OVOIDE OU SIMILAR - E = 4,70 MM, H = 9,04 M E VÃO = 9,15 M | M | 72708.0514 | 0 | 0 | 72708.0514
M2902 | CHAPA MÚLTIPLA METÁLICA CORRUGADA GALVANIZADA TIPO MP 152S OVOIDE OU SIMILAR - E = 4,70 MM, H = 9,50 M E VÃO = 9,15 M | M | 72787.6274 | 0 | 0 | 72787.6274
M2908 | TERMINAL ABSORVEDOR DE ENERGIA DE ABERTURA COM NÍVEL DE CONTENÇÃO TL3 PARA DEFENSA METÁLICA | UN | 21499.99 | 0 | 0 | 21499.99
M2909 | TERMINAL ABSORVEDOR DE ENERGIA DE NÃO ABERTURA COM NÍVEL DE CONTENÇÃO TL3 PARA DEFENSA METÁLICA | UN | 52682.464 | 0 | 0 | 52682.464
M2979 | CHUMBADOR EM AÇO CA 25 | KG | 7.6719 | 0 | 0 | 7.6719
M3089 | ARAME LISO EM AÇO GALVANIZADO - D = 1,24 MM (18 BWG) | KG | 20.0684 | 0 | 0 | 20.0684
M3091 | PORCA SEXTAVADA EM AÇO PARA ANCORAGEM DE TIRANTES - 20 MM ≤ D ≤ 40 MM | UN | 44.3037 | 0 | 0 | 44.3037
M3093 | TELA DE POLIAMIDA - MALHA DE 60 FIOS/CM | M² | 18.9 | 0 | 0 | 18.9
M3094 | TIRANTE DE BARRA DE AÇO - TENSÃO DE ESCOAMENTO = 500 MPA, TENSÃO DE RUPTURA = 550 MPA E D = 32 MM | M | 103.95 | 0 | 0 | 103.95
M3095 | VÁLVULA MANCHETE - D = 20 MM | UN | 2.3062 | 0 | 0 | 2.3062
M3126 | BARRA CHATA EM AÇO GALVANIZADO | KG | 12.1341 | 0 | 0 | 12.1341
M3127 | LUVA PARA BAINHA METÁLICA - D = 30 MM | UN | 2.7989 | 0 | 0 | 2.7989
M3128 | LUVA PARA BAINHA METÁLICA - D = 35 MM | UN | 2.9625 | 0 | 0 | 2.9625
M3129 | LUVA PARA BAINHA METÁLICA - D = 40 MM | UN | 3.2411 | 0 | 0 | 3.2411
M3130 | LUVA PARA BAINHA METÁLICA - D = 45 MM | UN | 3.5784 | 0 | 0 | 3.5784
M3131 | LUVA PARA BAINHA METÁLICA - D = 50 MM | UN | 3.8254 | 0 | 0 | 3.8254
M3132 | LUVA PARA BAINHA METÁLICA - D = 55 MM | UN | 4.3591 | 0 | 0 | 4.3591
M3133 | LUVA PARA BAINHA METÁLICA - D = 60 MM | UN | 4.6184 | 0 | 0 | 4.6184
M3134 | LUVA PARA BAINHA METÁLICA - D = 65 MM | UN | 4.993 | 0 | 0 | 4.993
M3135 | LUVA PARA BAINHA METÁLICA - D = 70 MM | UN | 5.0652 | 0 | 0 | 5.0652
M3136 | LUVA PARA BAINHA METÁLICA - D = 75 MM | UN | 5.5846 | 0 | 0 | 5.5846
M3137 | LUVA PARA BAINHA METÁLICA - D = 80 MM | UN | 5.7423 | 0 | 0 | 5.7423
M3138 | LUVA PARA BAINHA METÁLICA - D = 85 MM | UN | 6.1231 | 0 | 0 | 6.1231
M3139 | LUVA PARA BAINHA METÁLICA - D = 90 MM | UN | 6.516 | 0 | 0 | 6.516
M3140 | LUVA PARA BAINHA METÁLICA - D = 95 MM | UN | 6.8536 | 0 | 0 | 6.8536
M3141 | LUVA PARA BAINHA METÁLICA - D = 100 MM | UN | 7.1569 | 0 | 0 | 7.1569
M3142 | LUVA PARA BAINHA METÁLICA - D = 110 MM | UN | 7.8813 | 0 | 0 | 7.8813
M3143 | LUVA PARA BAINHA METÁLICA - D = 120 MM | UN | 8.5837 | 0 | 0 | 8.5837
M3144 | LUVA PARA BAINHA METÁLICA - D = 130 MM | UN | 9.8875 | 0 | 0 | 9.8875
M3145 | LUVA PARA BAINHA METÁLICA OVALIZADA DE 19 X 36 MM | UN | 5.9843 | 0 | 0 | 5.9843
M3146 | LUVA PARA BAINHA METÁLICA OVALIZADA DE 19 X 48 MM | UN | 6.3609 | 0 | 0 | 6.3609
M3147 | LUVA PARA BAINHA METÁLICA OVALIZADA DE 19 X 62 MM | UN | 6.6456 | 0 | 0 | 6.6456
M3148 | LUVA PARA BAINHA METÁLICA OVALIZADA DE 22 X 32 MM | UN | 7.0825 | 0 | 0 | 7.0825
M3149 | LUVA PARA BAINHA METÁLICA OVALIZADA DE 22 X 55 MM | UN | 7.3524 | 0 | 0 | 7.3524
M3150 | LUVA PARA BAINHA METÁLICA OVALIZADA DE 22 X 73 MM | UN | 7.7438 | 0 | 0 | 7.7438
M3153 | TINTA EM PÓ À BASE DE RESINA POLIÉSTER | KG | 61.712 | 0 | 0 | 61.712
M3170 | APOIO DE NEOPRENE NÃO FRETADO - C = 100 MM, L = 100 MM E E = 20 MM | UN | 18.949 | 0 | 0 | 18.949
M3171 | PORCA SEXTAVADA EM AÇO GALVANIZADO PARA PARAFUSO - D = 9,525 MM (3/8") | UN | 0.2911 | 0 | 0 | 0.2911
M3172 | PORCA SEXTAVADA EM AÇO GALVANIZADO PARA PARAFUSO - D = 12 MM (M12) | UN | 0.6672 | 0 | 0 | 0.6672
M3173 | PARAFUSO DE CABEÇA SEXTAVADA EM AÇO GALVANIZADO, CLASSE 8.8 - D = 12 MM (M12) E C = 30 MM | UN | 2.0438 | 0 | 0 | 2.0438
M3174 | LIGAÇÃO TIPO BARRA CHATA EM AÇO GALVANIZADO PARA CONTENÇÃO - L = 45 MM E E = 4 MM | KG | 13.2933 | 0 | 0 | 13.2933
M3177 | FITA METÁLICA SAE 1010/1020 PARA SOLO REFORÇADO - L = 50 MM E E = 4 MM | KG | 13.871 | 0 | 0 | 13.871
M3178 | MATERIAL PARA ATERRO REFORÇADO COM FITAS METÁLICAS | M³ | - | 0 | 0 | -
M3179 | TUBO PEAD PE 100 PN 5 PARA ESTAIS - D = 140 MM | M | 391.0232 | 0 | 0 | 391.0232
M3180 | TUBO PEAD PE 100 PN 5 PARA ESTAIS - D = 160 MM | M | 521.3868 | 0 | 0 | 521.3868
M3181 | TUBO PEAD PE 100 PN 5 PARA ESTAIS - D = 180 MM | M | 677.6744 | 0 | 0 | 677.6744
M3182 | TUBO PEAD PE 100 PN 5 PARA ESTAIS - D = 200 MM | M | 782.1635 | 0 | 0 | 782.1635
M3183 | TUBO PEAD PE 100 PN 5 PARA ESTAIS - D = 225 MM | M | 990.7731 | 0 | 0 | 990.7731
M3184 | TUBO PEAD PE 100 PN 5 PARA ESTAIS - D = 250 MM | M | 1108.3748 | 0 | 0 | 1108.3748
M3185 | TUBO PEAD PE 100 PN 5 PARA ESTAIS - D = 280 MM | M | 1291.1765 | 0 | 0 | 1291.1765
M3186 | TUBO PEAD PE 100 PN 5 PARA ESTAIS - D = 315 MM | M | 1501.0734 | 0 | 0 | 1501.0734
M3187 | TUBO ANTIVANDALISMO EM AÇO GALVANIZADO PARA ESTAIS DE 12 CORDOALHAS - D = 15,7 MM | M | 7789.1055 | 0 | 0 | 7789.1055
M3188 | TUBO ANTIVANDALISMO EM AÇO GALVANIZADO PARA ESTAIS DE 19 CORDOALHAS - D = 15,7 MM | M | 9234.349 | 0 | 0 | 9234.349
M3189 | TUBO ANTIVANDALISMO EM AÇO GALVANIZADO PARA ESTAIS DE 22 CORDOALHAS - D = 15,7 MM | M | 10794.0641 | 0 | 0 | 10794.0641
M3190 | TUBO ANTIVANDALISMO EM AÇO GALVANIZADO PARA ESTAIS DE 31 CORDOALHAS - D = 15,7 MM | M | 13525.1032 | 0 | 0 | 13525.1032
M3191 | TUBO ANTIVANDALISMO EM AÇO GALVANIZADO PARA ESTAIS DE 37 CORDOALHAS - D = 15,7 MM | M | 15607.0409 | 0 | 0 | 15607.0409
M3192 | TUBO ANTIVANDALISMO EM AÇO GALVANIZADO PARA ESTAIS DE 43 CORDOALHAS - D = 15,7 MM | M | 20418.4695 | 0 | 0 | 20418.4695
M3193 | TUBO ANTIVANDALISMO EM AÇO GALVANIZADO PARA ESTAIS DE 55 CORDOALHAS - D = 15,7 MM | M | 23023.0408 | 0 | 0 | 23023.0408
M3194 | TUBO ANTIVANDALISMO EM AÇO GALVANIZADO PARA ESTAIS DE 61 CORDOALHAS - D = 15,7 MM | M | 26402.3384 | 0 | 0 | 26402.3384
M3195 | TUBO ANTIVANDALISMO EM AÇO GALVANIZADO PARA ESTAIS DE 73 CORDOALHAS - D = 15,7 MM | M | 33502.6352 | 0 | 0 | 33502.6352
M3196 | TUBO ANTIVANDALISMO EM AÇO GALVANIZADO PARA ESTAIS DE 85 CORDOALHAS - D = 15,7 MM | M | 39013.4783 | 0 | 0 | 39013.4783
M3197 | TUBO ANTIVANDALISMO EM AÇO GALVANIZADO PARA ESTAIS DE 91 CORDOALHAS - D = 15,7 MM | M | 51729.9532 | 0 | 0 | 51729.9532
M3198 | TUBO FÔRMA LADO FIXO EM AÇO GALVANIZADO PARA ESTAIS DE 12 CORDOALHAS - D = 15,7 MM | M | 7290.3846 | 0 | 0 | 7290.3846
M3199 | TUBO FÔRMA LADO FIXO EM AÇO GALVANIZADO PARA ESTAIS DE 19 CORDOALHAS - D = 15,7 MM | M | 8596.0694 | 0 | 0 | 8596.0694
M3200 | TUBO FÔRMA LADO FIXO EM AÇO GALVANIZADO PARA ESTAIS DE 22 CORDOALHAS - D = 15,7 MM | M | 10549.4617 | 0 | 0 | 10549.4617
M3201 | TUBO FÔRMA LADO FIXO EM AÇO GALVANIZADO PARA ESTAIS DE 31 CORDOALHAS - D = 15,7 MM | M | 13024.0829 | 0 | 0 | 13024.0829
M3202 | TUBO FÔRMA LADO FIXO EM AÇO GALVANIZADO PARA ESTAIS DE 37 CORDOALHAS - D = 15,7 MM | M | 15240.8254 | 0 | 0 | 15240.8254
M3203 | TUBO FÔRMA LADO FIXO EM AÇO GALVANIZADO PARA ESTAIS DE 43 CORDOALHAS - D = 15,7 MM | M | 20060.4873 | 0 | 0 | 20060.4873
M3204 | TUBO FÔRMA LADO FIXO EM AÇO GALVANIZADO PARA ESTAIS DE 55 CORDOALHAS - D = 15,7 MM | M | 22406.3876 | 0 | 0 | 22406.3876
M3205 | TUBO FÔRMA LADO FIXO EM AÇO GALVANIZADO PARA ESTAIS DE 61 CORDOALHAS - D = 15,7 MM | M | 25915.6339 | 0 | 0 | 25915.6339
M3206 | TUBO FÔRMA LADO FIXO EM AÇO GALVANIZADO PARA ESTAIS DE 73 CORDOALHAS - D = 15,7 MM | M | 32954.5814 | 0 | 0 | 32954.5814
M3207 | TUBO FÔRMA LADO FIXO EM AÇO GALVANIZADO PARA ESTAIS DE 85 CORDOALHAS - D = 15,7 MM | M | 38542.7257 | 0 | 0 | 38542.7257
M3208 | TUBO FÔRMA LADO FIXO EM AÇO GALVANIZADO PARA ESTAIS DE 91 CORDOALHAS - D = 15,7 MM | M | 51056.5114 | 0 | 0 | 51056.5114
M3209 | TUBO FÔRMA LADO REGULÁVEL EM AÇO GALVANIZADO PARA ESTAIS DE 12 CORDOALHAS - D = 15,7 MM | M | 7282.2447 | 0 | 0 | 7282.2447
M3210 | TUBO FÔRMA LADO REGULÁVEL EM AÇO GALVANIZADO PARA ESTAIS DE 19 CORDOALHAS - D = 15,7 MM | M | 8596.0694 | 0 | 0 | 8596.0694
M3211 | TUBO FÔRMA LADO REGULÁVEL EM AÇO GALVANIZADO PARA ESTAIS DE 22 CORDOALHAS - D = 15,7 MM | M | 10549.4617 | 0 | 0 | 10549.4617
M3212 | TUBO FÔRMA LADO REGULÁVEL EM AÇO GALVANIZADO PARA ESTAIS DE 31 CORDOALHAS - D = 15,7 MM | M | 13024.0829 | 0 | 0 | 13024.0829
M3213 | TUBO FÔRMA LADO REGULÁVEL EM AÇO GALVANIZADO PARA ESTAIS DE 37 CORDOALHAS - D = 15,7 MM | M | 15240.8254 | 0 | 0 | 15240.8254
M3214 | TUBO FÔRMA LADO REGULÁVEL EM AÇO GALVANIZADO PARA ESTAIS DE 43 CORDOALHAS - D = 15,7 MM | M | 20060.4873 | 0 | 0 | 20060.4873
M3215 | TUBO FÔRMA LADO REGULÁVEL EM AÇO GALVANIZADO PARA ESTAIS DE 55 CORDOALHAS - D = 15,7 MM | M | 22406.3876 | 0 | 0 | 22406.3876
M3216 | TUBO FÔRMA LADO REGULÁVEL EM AÇO GALVANIZADO PARA ESTAIS DE 61 CORDOALHAS - D = 15,7 MM | M | 25915.6339 | 0 | 0 | 25915.6339
M3217 | TUBO FÔRMA LADO REGULÁVEL EM AÇO GALVANIZADO PARA ESTAIS DE 73 CORDOALHAS - D = 15,7 MM | M | 32954.5814 | 0 | 0 | 32954.5814
M3218 | TUBO FÔRMA LADO REGULÁVEL EM AÇO GALVANIZADO PARA ESTAIS DE 85 CORDOALHAS - D = 15,7 MM | M | 38543.4077 | 0 | 0 | 38543.4077
M3219 | TUBO FÔRMA LADO REGULÁVEL EM AÇO GALVANIZADO PARA ESTAIS DE 91 CORDOALHAS - D = 15,7 MM | M | 51056.5114 | 0 | 0 | 51056.5114
M3220 | COROA DE BOTÕES ESFÉRICOS - RING BIT - D = 104 MM (4 3/32") | UN | 1096.3847 | 0 | 0 | 1096.3847
M3225 | PELÍCULA RETRORREFLETIVA TIPO III + SI (SINAL IMPRESSO COM PELÍCULA DE SOBREPOSIÇÃO TIPO V) | M² | 414.06 | 0 | 0 | 414.06
M3227 | TUBO DE REVESTIMENTO EM AÇO-CARBONO SCHEDULE 40 - DN = 101,6 MM (4") | M | 276.8145 | 0 | 0 | 276.8145
M3228 | CIMENTO ASFÁLTICO DE PETRÓLEO COM BORRACHA - CAP 50/70 COM 15% DE BORRACHA DE PNEU | T | - | 0 | 0 | -
M3229 | PELÍCULA RETRORREFLETIVA TIPO I + SI (SINAL IMPRESSO COM PELÍCULA DE SOBREPOSIÇÃO TIPO V) | M² | 222.243 | 0 | 0 | 222.243
M3230 | CHAPA DE POLIÉSTER REFORÇADA COM FIBRA DE VIDRO - E = 2,0 MM | M² | 111.7962 | 0 | 0 | 111.7962
M3231 | CHAPA DE ALUMÍNIO COMPOSTO (ACM) - E = 3,0 MM | M² | 137.4784 | 0 | 0 | 137.4784
M3232 | PELÍCULA RETRORREFLETIVA TIPO X + SI (SINAL IMPRESSO COM PELÍCULA DE SOBREPOSIÇÃO TIPO V) | M² | 478.31 | 0 | 0 | 478.31
M3233 | FITA ADESIVA ESTRUTURAL DUPLA-FACE - E = 2 MM E L = 25 MM | M | 11.7449 | 0 | 0 | 11.7449
M3235 | PELÍCULA RETRORREFLETIVA TIPO I | M² | 127.2209 | 0 | 0 | 127.2209
M3236 | PELÍCULA RETRORREFLETIVA TIPO III + SI | M² | 307.2843 | 0 | 0 | 307.2843
M3237 | PELÍCULA RETRORREFLETIVA TIPO III | M² | 210.3429 | 0 | 0 | 210.3429
M3238 | PELÍCULA NÃO RETRORREFLETIVA TIPO IV | M² | 108.0538 | 0 | 0 | 108.0538
M3239 | PELÍCULA RETRORREFLETIVA TIPO X | M² | 416.0999 | 0 | 0 | 416.0999
M3240 | DUTO FLEXÍVEL DE VENTILAÇÃO DE POLIÉSTER ALUMINIZADO SEM ISOLAMENTO - D = 200 MM | M | 10.9905 | 0 | 0 | 10.9905
M3241 | CABO DE COBRE FLEXÍVEL ANTICHAMA ISOLADO EM HEPR - TENSÃO DE 0,6/1,0 KV E SEÇÃO DE 2 X 6 MM² | M | 11.9742 | 0 | 0 | 11.9742
M3242 | CABO DE COBRE FLEXÍVEL ANTICHAMA ISOLADO EM HEPR - TENSÃO DE 0,6/1,0 KV E SEÇÃO DE 4 X 6 MM² | M | 21.4863 | 0 | 0 | 21.4863
M3245 | TINTA PLÁSTICA À BASE DE RESINA METACRÍLICA APLICADA A FRIO POR ASPERSÃO (SPRAY) | KG | 48.5534 | 0 | 0 | 48.5534
M3270 | ANCORAGEM FIXA PARA ESTAIS DE 12 CORDOALHAS - D = 15,7 MM | UN | 11458.4953 | 0 | 0 | 11458.4953
M3271 | ANCORAGEM FIXA PARA ESTAIS DE 22 CORDOALHAS - D = 15,7 MM | UN | 17299.7787 | 0 | 0 | 17299.7787
M3272 | ANCORAGEM FIXA PARA ESTAIS DE 43 CORDOALHAS - D = 15,7 MM | UN | 36345.6921 | 0 | 0 | 36345.6921
M3273 | ANCORAGEM FIXA PARA ESTAIS DE 85 CORDOALHAS - D = 15,7 MM | UN | 71943.1224 | 0 | 0 | 71943.1224
M3274 | ANCORAGEM REGULÁVEL PARA ESTAIS DE 12 CORDOALHAS - D = 15,7 MM | UN | 11783.5161 | 0 | 0 | 11783.5161
M3275 | ANCORAGEM REGULÁVEL PARA ESTAIS DE 22 CORDOALHAS - D = 15,7 MM | UN | 21606.6049 | 0 | 0 | 21606.6049
M3276 | ANCORAGEM REGULÁVEL PARA ESTAIS DE 43 CORDOALHAS - D = 15,7 MM | UN | 42235.405 | 0 | 0 | 42235.405
M3277 | ANCORAGEM REGULÁVEL PARA ESTAIS DE 85 CORDOALHAS - D = 15,7 MM | UN | 84159.6559 | 0 | 0 | 84159.6559
M3278 | TUBO PEAD PE 100 PN 5 PARA ESTAIS - D = 110 MM | M | 234.6406 | 0 | 0 | 234.6406
M3279 | ARRUELA LISA EM AÇO ZINCADO BRANCO PARA PARAFUSO - D = 9,525 MM (3/8") | UN | 0.199 | 0 | 0 | 0.199
M3280 | VIGA DE MADEIRA - E = 5 CM E L = 11 CM | M | 16.8166 | 0 | 0 | 16.8166
M3353 | PURGADOR PLÁSTICO | UN | 1.2957 | 0 | 0 | 1.2957
M3360 | CHUMBADOR DE EXPANSÃO CONTROLADA POR TORQUE EM AÇO ZINCADO PARA CONCRETO - D = 8,0 MM | UN | 2.5723 | 0 | 0 | 2.5723
M3361 | CORRENTE DE ELO SOLDADO EM AÇO SAE 1010/1020 COM ACABAMENTO POLIDO - E = 25,00 MM (1") | M | 385.9946 | 0 | 0 | 385.9946
M3362 | CORRENTE DE ELO SOLDADO EM AÇO SAE 1010/1020 COM ACABAMENTO POLIDO - E = 12,50 MM (1/2") | M | 94.8111 | 0 | 0 | 94.8111
M3363 | CORRENTE DE ELO SOLDADO EM AÇO SAE 1010/1020 COM ACABAMENTO POLIDO - E = 19,00 MM (3/4") | M | 272.1326 | 0 | 0 | 272.1326
M3364 | LANTERNA DE SINALIZAÇÃO NÁUTICA COM ACESSÓRIOS DE FIXAÇÃO - ALCANCE 2 MN | UN | 3911.953 | 0 | 0 | 3911.953
M3365 | LANTERNA DE SINALIZAÇÃO NÁUTICA COM ACESSÓRIOS DE FIXAÇÃO - ALCANCE 3 MN | UN | 4105.4625 | 0 | 0 | 4105.4625
M3366 | LANTERNA DE SINALIZAÇÃO NÁUTICA COM ACESSÓRIOS DE FIXAÇÃO - ALCANCE 4 MN | UN | 6858.3049 | 0 | 0 | 6858.3049
M3367 | LANTERNA DE SINALIZAÇÃO NÁUTICA COM ACESSÓRIOS DE FIXAÇÃO - ALCANCE 6 MN | UN | 7739.6472 | 0 | 0 | 7739.6472
M3368 | LANTERNA DE SINALIZAÇÃO NÁUTICA COM ACESSÓRIOS DE FIXAÇÃO - ALCANCE 8 MN | UN | 9212.1952 | 0 | 0 | 9212.1952
M3369 | MANILHA ÂNCORA EM AÇO FORJADO COM PORCA E CUPILHA - DN = 16,0 MM (5/8") | UN | 41.787 | 0 | 0 | 41.787
M3370 | MANILHA RETA EM AÇO FORJADO COM PORCA E CUPILHA - DN = 38,1 MM (1 1/2") | UN | 441.8844 | 0 | 0 | 441.8844
M3371 | MANILHA RETA EM AÇO FORJADO COM PORCA E CUPILHA - DN = 25,4 MM (1") | UN | 118.0845 | 0 | 0 | 118.0845
M3372 | SUPORTE POLIMÉRICO ECOLÓGICO MACIÇO COLAPSÍVEL PARA PLACA DE SINALIZAÇÃO - SEÇÃO DE 10 X 10 CM | M | 345.5177 | 0 | 0 | 345.5177
M3501 | PLACA DE ANCORAGEM PARA TIRANTE DE BARRA DE AÇO - E = 12,7 MM E SEÇÃO DE 160 X 160 MM | UN | 75.1241 | 0 | 0 | 75.1241
M3502 | MISTURA BETUMINOSA | M³ | - | 0 | 0 | -
M3503 | MATERIAL DE BASE | M³ | - | 0 | 0 | -
M3504 | CONCRETO | M³ | - | 0 | 0 | -
M3505 | MATERIAL DEMOLIDO - CONCRETO SIMPLES | M³ | - | 0 | 0 | -
M3506 | MATERIAL DEMOLIDO - MADEIRA | M³ | - | 0 | 0 | -
M3507 | REVESTIMENTO ASFÁLTICO | M³ | - | 0 | 0 | -
M3508 | CAMADA GRANULAR (BASE OU SUB-BASE) | M³ | - | 0 | 0 | -
M3509 | REMENDO PROFUNDO | M³ | - | 0 | 0 | -
M3510 | MATERIAL DEMOLIDO - ALVENARIA | M³ | - | 0 | 0 | -
M3511 | ACESSÓRIOS E MATERIAIS METÁLICOS | T | - | 0 | 0 | -
M3512 | MATERIAL DEMOLIDO - CONCRETO ARMADO | M³ | - | 0 | 0 | -
M3513 | MATERIAL DE 3ª CATEGORIA | M³ | - | 0 | 0 | -
M3514 | SOLO | M³ | - | 0 | 0 | -
M3515 | GRÃOS, AGREGADOS E SOLOS DERRAMADOS NA PISTA | T | - | 0 | 0 | -
M3516 | VEÍCULOS DE PEQUENO PORTE INCENDIADOS EM RODOVIA | UN | - | 0 | 0 | -
M3518 | TINTA À BASE DE RESINA EPÓXI BICOMPONENTE | L | 51.3763 | 0 | 0 | 51.3763
M3519 | TINTA À BASE DE RESINA EPÓXI POLIAMIDA BICOMPONENTE PARA FUNDO PREPARADOR DE PINTURA | L | 87.102 | 0 | 0 | 87.102
M3520 | TINTA ANTICORROSIVA À BASE DE RESINA EPÓXI POLIAMIDA BICOMPONENTE | L | 79.3471 | 0 | 0 | 79.3471
M3521 | GUINCHO MANUAL COM CAPACIDADE DE TRAÇÃO DE 100 KN COM CABO DE AÇO | UN | 100693.5701 | 0 | 0 | 100693.5701
M3522 | GUINCHO MANUAL COM CAPACIDADE DE TRAÇÃO DE 200 KN COM CABO DE AÇO | UN | 131604.7737 | 0 | 0 | 131604.7737
M3523 | PNEU REAPROVEITADO | UN | 60 | 0 | 0 | 60
M3524 | SAPATILHA EM AÇO INOX - D = 13 MM (1/2") | UN | 9.0915 | 0 | 0 | 9.0915
M3525 | MOLINETE MANUAL COM CAPACIDADE DE TRAÇÃO DE 70 KN | UN | 181140.007 | 0 | 0 | 181140.007
M3526 | ÂNODO DE SACRIFÍCIO EM LIGA DE ZINCO - PESO = 20 KG | UN | 1596.8763 | 0 | 0 | 1596.8763
M3527 | CABO DE AÇO - D = 42,00 MM (1 5/8") | M | 268.3071 | 0 | 0 | 268.3071
M3528 | TERMINAL SOQUETE FECHADO EM AÇO GALVANIZADO COMPATÍVEL COM CABO DE AÇO DE D = 42 MM | UN | 4564.9773 | 0 | 0 | 4564.9773
M3529 | MANILHA RETA EM AÇO FORJADO COM PORCA E CUPILHA - D = 57,2 MM (2 1/4") | UN | 1804.7439 | 0 | 0 | 1804.7439
M3530 | TUBO MECÂNICO EM AÇO-CARBONO | KG | 37.6111 | 0 | 0 | 37.6111
M3718 | MATERIAL COMBUSTÍVEL REMOVIDO | T | - | 0 | 0 | -
M3719 | BLOCOS DE ROCHA OU MATACÕES | M³ | - | 0 | 0 | -
M3720 | MATERIAL ASFÁLTICO REMOVIDO | T | - | 0 | 0 | -
M3721 | ESTRUTURA DE PÓRTICO METÁLICO REMOVIDA | UN | - | 0 | 0 | -
M3722 | ESTRUTURA DE SEMIPÓRTICO DUPLO METÁLICO REMOVIDA | UN | - | 0 | 0 | -
M3723 | ESTRUTURA DE SEMIPÓRTICO METÁLICO REMOVIDA | UN | - | 0 | 0 | -
M3727 | MANGUEIRA PARA HIDROJATEAMENTO COM PRESSÃO DE TRABALHO DE ATÉ 17,5 MPA (2.538 PSI) - D = 25 MM (1") | M | 151.3869 | 0 | 0 | 151.3869
M3728 | MANGUEIRA PARA SISTEMA DE SUCÇÃO A VÁCUO COM VAZÃO DE ENTRADA DE ATÉ 3,6 M³/H (60 L/MIN) - D = 72,5 MM (3") | M | 104.9566 | 0 | 0 | 104.9566
M3729 | DETRITOS REMOVIDOS DE BUEIROS | M³ | - | 0 | 0 | -
M3730 | MATERIAL TRITURADO - GALHOS E TRONCOS | M³ | - | 0 | 0 | -
M3772 | CANAL MONOBLOCO COM CORPO E GRELHA EM CONCRETO POLÍMERO COM EFEITO AUTOLIMPANTE - CARGA DE CONTROLE DE 400 KN - C = 100,0 CM, L = 15,0 CM E H = 23,0 CM | M | 299.4735 | 0 | 0 | 299.4735
M3773 | CANAL MONOBLOCO COM CORPO E GRELHA EM CONCRETO POLÍMERO COM EFEITO AUTOLIMPANTE - CARGA DE CONTROLE DE 400 KN - C = 100,0 CM, L = 25,0 CM E H = 32,0 CM | M | 381.1579 | 0 | 0 | 381.1579
M3774 | CANAL MONOBLOCO COM CORPO E GRELHA EM CONCRETO POLÍMERO COM EFEITO AUTOLIMPANTE - CARGA DE CONTROLE DE 900 KN - C = 100,0 CM, L = 16,0 CM E H = 26,5 CM | M | 542.8636 | 0 | 0 | 542.8636
M3775 | CANAL MONOBLOCO COM CORPO E GRELHA EM CONCRETO POLÍMERO COM EFEITO AUTOLIMPANTE - CARGA DE CONTROLE DE 900 KN - C = 100,0 CM, L = 21,0 CM E H = 28,0 CM | M | 453.765 | 0 | 0 | 453.765
M3776 | CANAL MONOBLOCO COM CORPO E GRELHA EM CONCRETO POLÍMERO COM EFEITO AUTOLIMPANTE - CARGA DE CONTROLE DE 900 KN - C = 100,0 CM, L = 21,0 CM E H = 38,0 CM | M | 516.7841 | 0 | 0 | 516.7841
M3777 | CANAL MONOBLOCO COM CORPO E GRELHA EM CONCRETO POLÍMERO COM EFEITO AUTOLIMPANTE - CARGA DE CONTROLE DE 900 KN - C = 100,0 CM, L = 21,0 CM E H = 48,0 CM | M | 846.0442 | 0 | 0 | 846.0442
M3778 | CANAL MONOBLOCO COM CORPO E GRELHA EM CONCRETO POLÍMERO COM EFEITO AUTOLIMPANTE - CARGA DE CONTROLE DE 900 KN - C = 100,0 CM, L = 26,0 CM E H = 33,0 CM | M | 563.5728 | 0 | 0 | 563.5728
M3779 | CANAL MONOBLOCO COM CORPO E GRELHA EM CONCRETO POLÍMERO COM EFEITO AUTOLIMPANTE - CARGA DE CONTROLE DE 900 KN - C = 100,0 CM, L = 26,0 CM E H = 53,0 CM | M | 711.5268 | 0 | 0 | 711.5268
M3780 | CANAL MONOBLOCO COM CORPO E GRELHA EM CONCRETO POLÍMERO COM EFEITO AUTOLIMPANTE - CARGA DE CONTROLE DE 900 KN - C = 200,0 CM, L = 40,0 CM E H = 59,5 CM | M | 3001.9922 | 0 | 0 | 3001.9922
M3781 | CANAL EM POLIETILENO E POLIPROPILENO COM EFEITO AUTOLIMPANTE E GRELHA DE ENCAIXE EM POLIAMIDA REFORÇADA - CARGA DE CONTROLE DE 250 KN - C = 100,0 CM, L = 16,0 CM E H = 12,2 CM | M | 242.3992 | 0 | 0 | 242.3992
M3782 | CANAL EM POLIETILENO E POLIPROPILENO COM EFEITO AUTOLIMPANTE E GRELHA DE ENCAIXE EM POLIAMIDA REFORÇADA - CARGA DE CONTROLE DE 250 KN - C = 100,0 CM, L = 16,0 CM E H = 17,2 CM | M | 257.1982 | 0 | 0 | 257.1982
M3783 | CANAL EM POLIETILENO E POLIPROPILENO COM EFEITO AUTOLIMPANTE E GRELHA DE ENCAIXE EM POLIAMIDA REFORÇADA - CARGA DE CONTROLE DE 250 KN - C = 100,0 CM, L = 16,0 CM E H = 5,5 CM | M | 228.2435 | 0 | 0 | 228.2435
M3784 | CANAL EM POLIETILENO E POLIPROPILENO COM EFEITO AUTOLIMPANTE E GRELHA DE ENCAIXE EM FERRO FUNDIDO DÚCTIL - CARGA DE CONTROLE DE 400 KN - C = 100,0 CM, L = 14,7 CM E H = 15,7 CM | M | 381.2332 | 0 | 0 | 381.2332
M3785 | CANAL EM POLIETILENO E POLIPROPILENO COM EFEITO AUTOLIMPANTE E GRELHA DE ENCAIXE EM FERRO FUNDIDO DÚCTIL - CARGA DE CONTROLE DE 400 KN - C = 100,0 CM, L = 24,7 CM E H = 20,8 CM | M | 861.1445 | 0 | 0 | 861.1445
M3786 | CANAL EM POLIETILENO E POLIPROPILENO COM EFEITO AUTOLIMPANTE E GRELHA DE ENCAIXE EM FERRO FUNDIDO DÚCTIL - CARGA DE CONTROLE DE 400 KN - C = 100,0 CM, L = 34,9 CM E H = 25,8 CM | M | 1728.8032 | 0 | 0 | 1728.8032
M3787 | CANAL EM POLIETILENO E POLIPROPILENO COM EFEITO AUTOLIMPANTE E GRELHA DE ENCAIXE EM FERRO FUNDIDO DÚCTIL - CARGA DE CONTROLE DE 600 KN - C = 100,0 CM, L = 16,0 CM E H = 12,2 CM | M | 488.2312 | 0 | 0 | 488.2312
M3788 | CANAL EM POLIETILENO E POLIPROPILENO COM EFEITO AUTOLIMPANTE E GRELHA DE ENCAIXE EM FERRO FUNDIDO DÚCTIL - CARGA DE CONTROLE DE 600 KN - C = 100,0 CM, L = 21,2 CM E H = 18,0 CM | M | 595.1769 | 0 | 0 | 595.1769
M3789 | CANAL EM POLIETILENO E POLIPROPILENO COM EFEITO AUTOLIMPANTE E GRELHA DE ENCAIXE EM FERRO FUNDIDO DÚCTIL - CARGA DE CONTROLE DE 600 KN - C = 100,0 CM, L = 26,2 CM E H = 17,2 CM | M | 762.9966 | 0 | 0 | 762.9966
M3790 | CANAL EM POLIETILENO E POLIPROPILENO COM EFEITO AUTOLIMPANTE E ABERTURA DE CAPTAÇÃO EM FERRO FUNDIDO DÚCTIL - CARGA DE CONTROLE DE 900 KN - C = 100,0 CM, L = 21,0 CM E H = 57,9 CM | M | 662.9131 | 0 | 0 | 662.9131
M3791 | CANAL EM POLIETILENO E POLIPROPILENO COM EFEITO AUTOLIMPANTE E ABERTURA DE CAPTAÇÃO EM FERRO FUNDIDO DÚCTIL - CARGA DE CONTROLE DE 900 KN - C = 100,0 CM, L = 25,2 CM E H = 57,8 CM | M | 1083.895 | 0 | 0 | 1083.895
M3792 | CANAL EM POLIETILENO E POLIPROPILENO COM EFEITO AUTOLIMPANTE E ABERTURA DE CAPTAÇÃO EM FERRO FUNDIDO DÚCTIL - CARGA DE CONTROLE DE 900 KN - C = 100,0 CM, L = 42,0 CM E H = 95,0 CM | M | 1352.2657 | 0 | 0 | 1352.2657
M3793 | CANAL EM POLIETILENO E POLIPROPILENO COM EFEITO AUTOLIMPANTE E ABERTURA DE CAPTAÇÃO EM FERRO FUNDIDO DÚCTIL - CARGA DE CONTROLE DE 900 KN - C = 114,2 CM, L = 78,0 CM E H = 106,0 CM | M | 1772.4869 | 0 | 0 | 1772.4869
M3795 | CUSTO EQUIVALENTE DA CONSTRUÇÃO CIVIL PARA CONSTRUÇÃO DO ESTALEIRO PADRÃO | M² | 1619.39 | 0 | 0 | 1619.39
M3801 | ANIMAIS DE GRANDE PORTE MORTOS EM RODOVIA | T | - | 0 | 0 | -
M3802 | ANIMAIS DE PEQUENO PORTE MORTOS EM RODOVIA | T | - | 0 | 0 | -
M3803 | EMBORRACHADOS DE PNEUS ESPALHADOS EM RODOVIA | T | - | 0 | 0 | -
M3804 | ESPÉCIMES ARBÓREOS DE ATÉ 20 M TOMBADOS NA PISTA | T | - | 0 | 0 | -
M3805 | ESPÉCIMES ARBÓREOS DE 20 A 40 M TOMBADOS NA PISTA | T | - | 0 | 0 | -
M3806 | SUCATAS DERRAMADAS EM RODOVIA | T | - | 0 | 0 | -
M3807 | VEÍCULOS DE GRANDE PORTE INCENDIADOS EM RODOVIA | UN | - | 0 | 0 | -
M3808 | VEÍCULOS DE MÉDIO PORTE INCENDIADOS EM RODOVIA | UN | - | 0 | 0 | -
M3809 | VEÍCULOS DE GRANDE PORTE TOMBADOS EM RODOVIA | UN | - | 0 | 0 | -
M3810 | VEÍCULOS DE MÉDIO PORTE TOMBADOS EM RODOVIA | UN | - | 0 | 0 | -
M3811 | VEÍCULOS DE PEQUENO PORTE TOMBADOS EM RODOVIA | UN | - | 0 | 0 | -
M3813 | VIDROS, CAIXAS E ENGRADADOS DERRAMADOS NA PISTA | T | - | 0 | 0 | -
M3821 | TACHA REFLETIVA EM PLÁSTICO INJETADO BIDIRECIONAL COM UM PINO - TIPO I | UN | 9.911 | 0 | 0 | 9.911
M3822 | TACHA REFLETIVA EM PLÁSTICO INJETADO BIDIRECIONAL COM UM PINO - TIPO II | UN | 19.1072 | 0 | 0 | 19.1072
M3823 | TACHA REFLETIVA EM PLÁSTICO INJETADO BIDIRECIONAL COM UM PINO - TIPO III | UN | 20.2363 | 0 | 0 | 20.2363
M3824 | TACHA REFLETIVA EM PLÁSTICO INJETADO BIDIRECIONAL COM UM PINO - TIPO IV | UN | 24.3389 | 0 | 0 | 24.3389
M3825 | TACHA REFLETIVA EM PLÁSTICO INJETADO BIDIRECIONAL SEM PINO - TIPO I | UN | 9.0077 | 0 | 0 | 9.0077
M3826 | TACHA REFLETIVA EM PLÁSTICO INJETADO BIDIRECIONAL SEM PINO - TIPO II | UN | 17.3758 | 0 | 0 | 17.3758
M3827 | TACHA REFLETIVA EM PLÁSTICO INJETADO BIDIRECIONAL SEM PINO - TIPO III | UN | 16.9367 | 0 | 0 | 16.9367
M3828 | TACHA REFLETIVA EM PLÁSTICO INJETADO BIDIRECIONAL SEM PINO - TIPO IV | UN | 17.8777 | 0 | 0 | 17.8777
M3829 | TACHA REFLETIVA EM PLÁSTICO INJETADO MONODIRECIONAL COM UM PINO - TIPO I | UN | 8.2801 | 0 | 0 | 8.2801
M3830 | TACHA REFLETIVA EM PLÁSTICO INJETADO MONODIRECIONAL COM UM PINO - TIPO II | UN | 15.4564 | 0 | 0 | 15.4564
M3831 | TACHA REFLETIVA EM PLÁSTICO INJETADO MONODIRECIONAL COM UM PINO - TIPO III | UN | 16.8804 | 0 | 0 | 16.8804
M3832 | TACHA REFLETIVA EM PLÁSTICO INJETADO MONODIRECIONAL COM UM PINO - TIPO IV | UN | 23.8245 | 0 | 0 | 23.8245
M3833 | TACHA REFLETIVA EM PLÁSTICO INJETADO MONODIRECIONAL SEM PINO - TIPO I | UN | 7.5272 | 0 | 0 | 7.5272
M3834 | TACHA REFLETIVA EM PLÁSTICO INJETADO MONODIRECIONAL SEM PINO - TIPO II | UN | 14.0512 | 0 | 0 | 14.0512
M3835 | TACHA REFLETIVA EM PLÁSTICO INJETADO MONODIRECIONAL SEM PINO - TIPO III | UN | 14.4276 | 0 | 0 | 14.4276
M3836 | TACHA REFLETIVA EM PLÁSTICO INJETADO MONODIRECIONAL SEM PINO - TIPO IV | UN | 15.3685 | 0 | 0 | 15.3685
M3837 | TACHA REFLETIVA EM RESINA SINTÉTICA BIDIRECIONAL COM UM PINO - TIPO I | UN | 30.5749 | 0 | 0 | 30.5749
M3838 | TACHA REFLETIVA EM RESINA SINTÉTICA BIDIRECIONAL COM UM PINO - TIPO II | UN | 37.6862 | 0 | 0 | 37.6862
M3839 | TACHA REFLETIVA EM RESINA SINTÉTICA BIDIRECIONAL COM UM PINO - TIPO III | UN | 41.9489 | 0 | 0 | 41.9489
M3840 | TACHA REFLETIVA EM RESINA SINTÉTICA BIDIRECIONAL COM UM PINO - TIPO IV | UN | 22.8334 | 0 | 0 | 22.8334
M3841 | TACHA REFLETIVA EM RESINA SINTÉTICA BIDIRECIONAL SEM PINO - TIPO I | UN | 30.0132 | 0 | 0 | 30.0132
M3842 | TACHA REFLETIVA EM RESINA SINTÉTICA BIDIRECIONAL SEM PINO - TIPO II | UN | 37.0342 | 0 | 0 | 37.0342
M3843 | TACHA REFLETIVA EM RESINA SINTÉTICA BIDIRECIONAL SEM PINO - TIPO III | UN | 41.1465 | 0 | 0 | 41.1465
M3844 | TACHA REFLETIVA EM RESINA SINTÉTICA BIDIRECIONAL SEM PINO - TIPO IV | UN | 59.702 | 0 | 0 | 59.702
M3845 | TACHA REFLETIVA EM RESINA SINTÉTICA MONODIRECIONAL COM UM PINO - TIPO I | UN | 30.5749 | 0 | 0 | 30.5749
M3846 | TACHA REFLETIVA EM RESINA SINTÉTICA MONODIRECIONAL COM UM PINO - TIPO II | UN | 37.6862 | 0 | 0 | 37.6862
M3847 | TACHA REFLETIVA EM RESINA SINTÉTICA MONODIRECIONAL COM UM PINO - TIPO III | UN | 41.9489 | 0 | 0 | 41.9489
M3848 | TACHA REFLETIVA EM RESINA SINTÉTICA MONODIRECIONAL COM UM PINO - TIPO IV | UN | 22.57 | 0 | 0 | 22.57
M3851 | TACHA REFLETIVA EM RESINA SINTÉTICA MONODIRECIONAL SEM PINO - TIPO I | UN | 29.8728 | 0 | 0 | 29.8728
M3852 | TACHA REFLETIVA EM RESINA SINTÉTICA MONODIRECIONAL SEM PINO - TIPO II | UN | 36.9741 | 0 | 0 | 36.9741
M3853 | TACHA REFLETIVA EM RESINA SINTÉTICA MONODIRECIONAL SEM PINO - TIPO III | UN | 41.1465 | 0 | 0 | 41.1465
M3854 | TACHA REFLETIVA EM RESINA SINTÉTICA MONODIRECIONAL SEM PINO - TIPO IV | UN | 59.702 | 0 | 0 | 59.702
M3855 | TACHA REFLETIVA METÁLICA BIDIRECIONAL COM DOIS PINOS - TIPO II | UN | 22.645 | 0 | 0 | 22.645
M3856 | TACHA REFLETIVA METÁLICA BIDIRECIONAL COM DOIS PINOS - TIPO III | UN | 19.314 | 0 | 0 | 19.314
M3857 | TACHA REFLETIVA METÁLICA BIDIRECIONAL COM DOIS PINOS - TIPO IV | UN | 18.1494 | 0 | 0 | 18.1494
M3858 | TACHA REFLETIVA METÁLICA BIDIRECIONAL COM UM PINO - TIPO II | UN | 21.1755 | 0 | 0 | 21.1755
M3859 | TACHA REFLETIVA METÁLICA BIDIRECIONAL COM UM PINO - TIPO III | UN | 17.5784 | 0 | 0 | 17.5784
M3860 | TACHA REFLETIVA METÁLICA BIDIRECIONAL COM UM PINO - TIPO IV | UN | 55.36 | 0 | 0 | 55.36
M3861 | TACHA REFLETIVA METÁLICA MONODIRECIONAL COM DOIS PINOS - TIPO II | UN | 19.0256 | 0 | 0 | 19.0256
M3862 | TACHA REFLETIVA METÁLICA MONODIRECIONAL COM DOIS PINOS - TIPO III | UN | 16.3738 | 0 | 0 | 16.3738
M3863 | TACHA REFLETIVA METÁLICA MONODIRECIONAL COM DOIS PINOS - TIPO IV | UN | 17.5639 | 0 | 0 | 17.5639
M3864 | TACHA REFLETIVA METÁLICA MONODIRECIONAL COM UM PINO - TIPO II | UN | 17.2975 | 0 | 0 | 17.2975
M3865 | TACHA REFLETIVA METÁLICA MONODIRECIONAL COM UM PINO - TIPO III | UN | 14.6597 | 0 | 0 | 14.6597
M3866 | TACHA REFLETIVA METÁLICA MONODIRECIONAL COM UM PINO - TIPO IV | UN | 50.75 | 0 | 0 | 50.75
M3867 | TACHÃO REFLETIVO EM PLÁSTICO INJETADO BIDIRECIONAL | UN | 60.5967 | 0 | 0 | 60.5967
M3868 | TACHÃO REFLETIVO EM PLÁSTICO INJETADO MONODIRECIONAL | UN | 59.4675 | 0 | 0 | 59.4675
M3869 | TACHÃO REFLETIVO EM RESINA SINTÉTICA BIDIRECIONAL | UN | 53.5983 | 0 | 0 | 53.5983
M3870 | TACHÃO REFLETIVO EM RESINA SINTÉTICA MONODIRECIONAL | UN | 51.6424 | 0 | 0 | 51.6424
M3900 | EMULSÃO ASFÁLTICA COM POLÍMERO - RR-1C-E | T | - | 0 | 0 | -
M3901 | RESERVATÓRIO METÁLICO TIPO TAÇA - CAPACIDADE DE 5.000 L | UN | 15480.4869 | 0 | 0 | 15480.4869
M3902 | RESERVATÓRIO METÁLICO TIPO TAÇA - CAPACIDADE DE 10.000 L | UN | 18266.6256 | 0 | 0 | 18266.6256
M3903 | RESERVATÓRIO METÁLICO TIPO TAÇA - CAPACIDADE DE 20.000 L | UN | 31325.0589 | 0 | 0 | 31325.0589
M3904 | RESERVATÓRIO METÁLICO TIPO TAÇA - CAPACIDADE DE 30.000 L | UN | 45049.0779 | 0 | 0 | 45049.0779
M3905 | AMV TIPO TR37, ABERTURA 1:8, BITOLA MÉTRICA | UN | - | 0 | 0 | -
M3906 | AMV TIPO TR37, ABERTURA 1:10, BITOLA MÉTRICA | UN | - | 0 | 0 | -
M3907 | AMV TIPO TR37, ABERTURA 1:12, BITOLA MÉTRICA | UN | - | 0 | 0 | -
M3908 | AMV TIPO TR37, ABERTURA 1:14, BITOLA MÉTRICA | UN | - | 0 | 0 | -
M3909 | BICO PARA CORTE A PLASMA MANUAL - 65A | UN | 57.4902 | 0 | 0 | 57.4902
M3910 | BICO PARA CORTE A PLASMA MANUAL - 45A | UN | 55.6848 | 0 | 0 | 55.6848
M3911 | BOCAL PARA CORTE A PLASMA MANUAL - 45A/65A | UN | 140.4697 | 0 | 0 | 140.4697
M3912 | CAPA DE RETENÇÃO PARA CORTE A PLASMA MANUAL - 45A/65A | UN | 271.7049 | 0 | 0 | 271.7049
M3913 | ELETRODO PARA CORTE A PLASMA MANUAL - 45A/65A | UN | 76.0942 | 0 | 0 | 76.0942
M3914 | DISTRIBUIDOR DE GÁS PARA CORTE A PLASMA MANUAL - 45A/65A | UN | 173.0542 | 0 | 0 | 173.0542
M3915 | PARAFUSO DE CABEÇA SEXTAVADA EM AÇO INOX - D = 12,7 MM (1/2") E C = 38,1 MM (1.1/2") | UN | 3.522 | 0 | 0 | 3.522
M3916 | PORCA SEXTAVADA EM AÇO INOX PARA PARAFUSO - D = 12,7 MM (1/2") | UN | 1.3619 | 0 | 0 | 1.3619
M3917 | ARRUELA LISA EM AÇO INOX - D = 12,7 MM (1/2") | UN | 0.7291 | 0 | 0 | 0.7291
M3918 | DISCO DE CORTE COM 80 DENTES MULTIMATERIAL - D = 250 MM | UN | 318.51 | 0 | 0 | 318.51
M3919 | LIXA D'ÁGUA Nº 360 | UN | 1.4891 | 0 | 0 | 1.4891
M3920 | DILUENTE PARA TINTA EPÓXI BICOMPONENTE OU TRICOMPONENTE | L | 45.3743 | 0 | 0 | 45.3743
M3921 | TINTA À BASE DE RESINA EPÓXI ÓXIDO DE FERRO | L | 118.9884 | 0 | 0 | 118.9884
M3922 | DILUENTE PARA ESMALTE POLIURETANO DE DOIS COMPONENTES | L | 68.5055 | 0 | 0 | 68.5055
M3923 | TINTA ESMALTE POLIURETANO BICOMPONENTE | L | 149.8814 | 0 | 0 | 149.8814
M3924 | CATALISADOR PARA TINTA FOSFATIZANTE | L | 49.8079 | 0 | 0 | 49.8079
M3925 | TINTA FOSFATIZANTE PARA FUNDO PREPARADOR DE PINTURA | L | 66.2182 | 0 | 0 | 66.2182
M3926 | LUVA EM AÇO GALVANIZADO COM ROSCA BSP CLASSE LEVE - D = 12,5 MM (1/2") | UN | 2.5402 | 0 | 0 | 2.5402
M3927 | PLUG TIPO BUJÃO EM AÇO GALVANIZADO COM ROSCA BSP - D = 15 MM (1/2") | UN | 3.7265 | 0 | 0 | 3.7265
M3928 | TUBO EM AÇO-CARBONO - E = 3,35 MM E D = 80 MM (3") | M | 45.43 | 0 | 0 | 45.43
M3929 | TUBO EM AÇO-CARBONO - E = 3,00 MM E D = 150 MM (6") | M | 136.6416 | 0 | 0 | 136.6416
M3931 | CANTONEIRA EM ALUMÍNIO DE ABAS IGUAIS - L = 38,1 MM E E = 4,76 MM | KG | 33.3606 | 0 | 0 | 33.3606
M3932 | PARAFUSO DE CABEÇA SEXTAVADA EM AÇO INOX - D = 8 MM (M8) E C = 20 MM | UN | 1.1394 | 0 | 0 | 1.1394
M3933 | PORCA SEXTAVADA EM AÇO INOX PARA PARAFUSO - D = 8 MM (M8) | UN | 0.5281 | 0 | 0 | 0.5281
M3934 | ARRUELA LISA EM AÇO INOX PARA PARAFUSO - D = 8,4 MM (M8) | UN | 0.2337 | 0 | 0 | 0.2337
M3935 | ARRUELA DE PRESSÃO EM AÇO INOX PARA PARAFUSO - D = 8,1 MM (M8) | UN | 0.297 | 0 | 0 | 0.297
M3936 | PARAFUSO DE CABEÇA SEXTAVADA EM AÇO INOX - D = 12,7 MM (1/2") E C = 19,05 MM (3/4") | UN | 3.6683 | 0 | 0 | 3.6683
M3939 | BARRA REDONDA EM AÇO SAE 1020 - D = 25,4 MM (1") | M | 36.8716 | 0 | 0 | 36.8716
M3947 | TUBO EM AÇO - E = 3,00 MM E SEÇÃO DE 40 X 40 MM | M | 20.6284 | 0 | 0 | 20.6284
M3949 | DESMOLDANTE PARA FÔRMAS METÁLICAS | L | 14.5726 | 0 | 0 | 14.5726
M4413 | ARAME E70S6 PARA SOLDA MIG/MAG - D = 0,9 MM | KG | 18.7741 | 0 | 0 | 18.7741
|  |  | 0 | 0 | 0 | 0
|  |  | 0 | 0 | 0 | 0
|  |  | 0 | 0 | 0 | 0
|  |  | 0 | 0 | 0 | 0
|  |  | 0 | 0 | 0 | 0
|  |  | 0 | 0 | 0 | 0
|  |  | 0 | 0 | 0 | 0
|  |  | 0 | 0 | 0 | 0
|  |  | 0 | 0 | 0 | 0
|  |  | 0 | 0 | 0 | 0
|  |  | 0 | 0 | 0 | 0
|  |  | 0 | 0 | 0 | 0
|  |  | 0 | 0 | 0 | 0
|  |  | 0 | 0 | 0 | 0
|  |  | 0 | 0 | 0 | 0
|  |  | 0 | 0 | 0 | 0
|  |  | 0 | 0 | 0 | 0
|  |  | 0 | 0 | 0 | 0
|  |  | 0 | 0 | 0 | 0
|  |  | 0 | 0 | 0 | 0
|  |  | 0 | 0 | 0 | 0
|  |  | 0 | 0 | 0 | 0
|  |  | 0 | 0 | 0 | 0
|  |  | 0 | 0 | 0 | 0
|  |  | 0 | 0 | 0 | 0
|  |  | 0 | 0 | 0 | 0
|  |  | 0 | 0 | 0 | 0
|  |  | 0 | 0 | 0 | 0
|  |  | 0 | 0 | 0 | 0
|  |  | 0 | 0 | 0 | 0
|  |  | 0 | 0 | 0 | 0
|  |  | 0 | 0 | 0 | 0
|  |  | 0 | 0 | 0 | 0
|  |  | 0 | 0 | 0 | 0
|  |  | 0 | 0 | 0 | 0
|  |  | 0 | 0 | 0 | 0
|  |  | 0 | 0 | 0 | 0
|  |  | 0 | 0 | 0 | 0
|  |  | 0 | 0 | 0 | 0
|  |  | 0 | 0 | 0 | 0
|  |  | 0 | 0 | 0 | 0
|  |  | 0 | 0 | 0 | 0
|  |  | 0 | 0 | 0 | 0
|  |  | 0 | 0 | 0 | 0
|  |  | 0 | 0 | 0 | 0
|  |  | 0 | 0 | 0 | 0
|  |  | 0 | 0 | 0 | 0
|  |  | 0 | 0 | 0 | 0
|  |  | 0 | 0 | 0 | 0
MÃO DE OBRA
P9801 | AJUDANTE | H | 18.2971 | 0 | 18.2971 | 0
P9802 | AJUDANTE ESPECIALIZADO | H | 21.7164 | 0 | 21.7164 | 0
P9803 | ALMOXARIFE | MÊS | 3889.1899 | 0 | 3889.1899 | 0
P9804 | APONTADOR | MÊS | 3724.9946 | 0 | 3724.9946 | 0
P9805 | ARMADOR | H | 24.3911 | 0 | 24.3911 | 0
P9806 | AUXILIAR ADMINISTRATIVO | MÊS | 3526.0045 | 0 | 3526.0045 | 0
P9807 | BOMBEIRO HIDRÁULICO | H | 27.3324 | 0 | 27.3324 | 0
P9808 | CARPINTEIRO | H | 20.4484 | 0 | 20.4484 | 0
P9809 | ENCARREGADO ADMINISTRATIVO | MÊS | 6949.9953 | 0 | 6949.9953 | 0
P9810 | ELETRICISTA | H | 22.4742 | 0 | 22.4742 | 0
P9811 | ENCARREGADO ESPECIALIZADO | MÊS | 6367.8488 | 0 | 6367.8488 | 0
P9812 | ENGENHEIRO | MÊS | 20525.3901 | 0 | 20525.3901 | 0
P9814 | OPERACIONAL | MÊS | 3051.8206 | 0 | 3051.8206 | 0
P9815 | JARDINEIRO | H | 19.7742 | 0 | 19.7742 | 0
P9816 | ENCARREGADO DE MERGULHO | MÊS | 6310.3234 | 0 | 6310.3234 | 0
P9819 | ENGENHEIRO SUPERVISOR | MÊS | 20525.3901 | 0 | 20525.3901 | 0
P9821 | PEDREIRO | H | 19.9712 | 0 | 19.9712 | 0
P9822 | PINTOR | H | 21.7663 | 0 | 21.7663 | 0
P9823 | SERRALHEIRO | H | 21.3838 | 0 | 21.3838 | 0
P9824 | SERVENTE | H | 16.8789 | 0 | 16.8789 | 0
P9825 | SOLDADOR | H | 30.6807 | 0 | 30.6807 | 0
P9826 | CHEFE SETOR DE FINANÇAS | MÊS | 13730.6371 | 0 | 13730.6371 | 0
P9827 | VIGIA | MÊS | 3819.1435 | 0 | 3819.1435 | 0
P9830 | MONTADOR | H | 24.8772 | 0 | 24.8772 | 0
P9833 | AUXILIAR DE LABORATÓRIO | MÊS | 3828.1531 | 0 | 3828.1531 | 0
P9835 | PERFURADOR DE TUBULÃO A AR COMPRIMIDO COM INSALUBRIDADE | H | 23.78 | 0 | 23.78 | 0
P9836 | GEÓLOGO | H | 102.4182 | 0 | 102.4182 | 0
P9837 | OCEANÓGRAFO | MÊS | 7016.5174 | 0 | 7016.5174 | 0
P9840 | ENCARREGADO GERAL | MÊS | 9555.8956 | 0 | 9555.8956 | 0
P9842 | FAXINEIRO | MÊS | 3260.3857 | 0 | 3260.3857 | 0
P9843 | OPERADOR DE EQUIPAMENTO LEVE | H | 18.1168 | 0 | 18.1168 | 0
P9844 | CAPITÃO FLUVIAL | MÊS | 8435.633 | 0 | 8435.633 | 0
P9845 | OPERADOR DE EQUIPAMENTO PESADO | H | 23.9513 | 0 | 23.9513 | 0
P9846 | OPERADOR DE EQUIPAMENTO ESPECIAL | H | 31.994 | 0 | 31.994 | 0
P9847 | PERFURADOR DE TUBULÃO | H | 18.2492 | 0 | 18.2492 | 0
P9848 | DESENHISTA | MÊS | 5101.2298 | 0 | 5101.2298 | 0
P9849 | CONDUTOR MAQUINISTA FLUVIAL | MÊS | 3972.7653 | 0 | 3972.7653 | 0
P9850 | COPEIRO | MÊS | 3534.9484 | 0 | 3534.9484 | 0
P9851 | MÉDICO DO TRABALHO | MÊS | 14673.7329 | 0 | 14673.7329 | 0
P9852 | BLASTER | H | 27.2631 | 0 | 27.2631 | 0
P9853 | PRÉ-MARCADOR | H | 18.0608 | 0 | 18.0608 | 0
P9854 | RECEPCIONISTA | MÊS | 3315.1966 | 0 | 3315.1966 | 0
P9855 | MARINHEIRO DE MÁQUINAS | MÊS | 3708.2023 | 0 | 3708.2023 | 0
P9856 | MARINHEIRO DE CONVÉS | H | 20.0995 | 0 | 20.0995 | 0
P9857 | MARINHEIRO DE CONVÉS - MENSALISTA | MÊS | 3705.4988 | 0 | 3705.4988 | 0
P9858 | LABORATORISTA | MÊS | 5026.0914 | 0 | 5026.0914 | 0
P9859 | TRABALHADOR DE VIA | H | 16.8968 | 0 | 16.8968 | 0
P9860 | MERGULHADOR | H | 26.5476 | 0 | 26.5476 | 0
P9861 | SELECIONADOR DE MATERIAL PÉTREO | H | 18.1479 | 0 | 18.1479 | 0
P9864 | ENGENHEIRO DE SEGURANÇA DO TRABALHO | MÊS | 16902.2221 | 0 | 16902.2221 | 0
P9865 | TÉCNICO EM ENFERMAGEM | MÊS | 5036.3644 | 0 | 5036.3644 | 0
P9866 | MOTORISTA DE CAMINHÃO | H | 20.5263 | 0 | 20.5263 | 0
P9867 | TÉCNICO ESPECIALIZADO - MENSALISTA | MÊS | 5796.4582 | 0 | 5796.4582 | 0
P9869 | ENCARREGADO DE OBRAS DE ARTES ESPECIAIS | MÊS | 6367.8488 | 0 | 6367.8488 | 0
P9870 | MOTORISTA DE VEÍCULO LEVE | H | 21.8366 | 0 | 21.8366 | 0
P9871 | MOTORISTA DE VEÍCULO ESPECIAL | H | 24.5771 | 0 | 24.5771 | 0
P9875 | ENCARREGADO DE TURMA | MÊS | 4158.9389 | 0 | 4158.9389 | 0
P9876 | TÉCNICO DE SEGURANÇA DO TRABALHO | MÊS | 5310.1992 | 0 | 5310.1992 | 0
P9878 | SECRETÁRIA | MÊS | 4712.4004 | 0 | 4712.4004 | 0
P9880 | PILOTO FLUVIAL | MÊS | 5083.7684 | 0 | 5083.7684 | 0
P9882 | TÉCNICO ESPECIALIZADO | H | 31.3743 | 0 | 31.3743 | 0
P9883 | CHEFE DO SETOR ADMINISTRATIVO | MÊS | 6952.8571 | 0 | 6952.8571 | 0
P9884 | ENCARREGADO DE TERRAPLENAGEM | MÊS | 6367.8488 | 0 | 6367.8488 | 0
P9885 | FRENTISTA DE TÚNEL | H | 18.6899 | 0 | 18.6899 | 0
P9889 | TÉCNICO DA QUALIDADE | MÊS | 6419.4149 | 0 | 6419.4149 | 0
P9891 | ENGENHEIRO MECÂNICO | MÊS | 19329.4783 | 0 | 19329.4783 | 0
P9892 | AUXILIAR DE BLASTER | H | 24.2676 | 0 | 24.2676 | 0
P9893 | ENCARREGADO DE PAVIMENTAÇÃO | MÊS | 6367.8488 | 0 | 6367.8488 | 0
P9896 | PORTEIRO | MÊS | 3533.8441 | 0 | 3533.8441 | 0
P9897 | TÉCNICO DE MEIO AMBIENTE | MÊS | 5786.4574 | 0 | 5786.4574 | 0
P9900 | COMPRADOR | MÊS | 6202.5372 | 0 | 6202.5372 | 0
P9901 | ENCARREGADO DE SUPERESTRUTURA FERROVIÁRIA | MÊS | 6367.8488 | 0 | 6367.8488 | 0
P9903 | AUXILIAR TÉCNICO | MÊS | 3591.7162 | 0 | 3591.7162 | 0
P9907 | COMANDANTE DE LONGO CURSO | MÊS | 18041.4121 | 0 | 18041.4121 | 0
P9908 | IMEDIATO | MÊS | 11747.6776 | 0 | 11747.6776 | 0
P9909 | OFICIAL DE NÁUTICA | MÊS | 4032.0067 | 0 | 4032.0067 | 0
P9910 | OFICIAL DE MÁQUINAS | MÊS | 4946.0569 | 0 | 4946.0569 | 0
P9911 | CONDUTOR DE MÁQUINAS | MÊS | 3972.7653 | 0 | 3972.7653 | 0
P9912 | CAPITÃO FLUVIAL COM PERICULOSIDADE | H | 57.9737 | 0 | 57.9737 | 0
P9913 | DRAGUISTA | MÊS | 6396.158 | 0 | 6396.158 | 0
P9915 | MAQUINISTA | H | 24.8542 | 0 | 24.8542 | 0
P9916 | ENCARREGADO DE CONSERVAÇÃO RODOVIÁRIA | MÊS | 6367.8488 | 0 | 6367.8488 | 0
P9920 | MESTRE FLUVIAL | MÊS | 8435.633 | 0 | 8435.633 | 0
P9923 | MERGULHADOR COM PERICULOSIDADE | H | 25.1848 | 0 | 25.1848 | 0
P9927 | FRENTISTA DE TÚNEL COM PERICULOSIDADE | H | 22.4818 | 0 | 22.4818 | 0
P9928 | SERVENTE COM PERICULOSIDADE | H | 20.2505 | 0 | 20.2505 | 0
P9929 | BOMBEIRO HIDRÁULICO COM PERICULOSIDADE | H | 33.5496 | 0 | 33.5496 | 0
P9930 | ELETRICISTA COM PERICULOSIDADE | H | 27.3187 | 0 | 27.3187 | 0
P9932 | OPERADOR DE EQUIPAMENTO PESADO COM PERICULOSIDADE | H | 29.4912 | 0 | 29.4912 | 0
P9934 | MOTORISTA DE VEÍCULO ESPECIAL COM PERICULOSIDADE | H | 30.3671 | 0 | 30.3671 | 0
P9938 | OPERADOR DE EQUIPAMENTO LEVE COM PERICULOSIDADE | H | 21.905 | 0 | 21.905 | 0
P9939 | OPERADOR DE EQUIPAMENTO LEVE COM INSALUBRIDADE | H | 23.6782 | 0 | 23.6782 | 0
P9940 | PILOTO FLUVIAL COM PERICULOSIDADE | H | 34.3438 | 0 | 34.3438 | 0
P9941 | MESTRE FLUVIAL COM PERICULOSIDADE | H | 57.9737 | 0 | 57.9737 | 0
P9942 | MARINHEIRO DE CONVÉS COM PERICULOSIDADE | H | 24.5609 | 0 | 24.5609 | 0
P9943 | TÉCNICO DE BATIMETRIA COM PERICULOSIDADE | H | 26.9207 | 0 | 26.9207 | 0
P9944 | OPERADOR DE EQUIPAMENTO ESPECIAL COM PERICULOSIDADE | H | 40.009 | 0 | 40.009 | 0
P9945 | DRAGUISTA COM PERICULOSIDADE | H | 43.5957 | 0 | 43.5957 | 0
P9946 | ENGENHEIRO AUXILIAR | MÊS | 16650.8032 | 0 | 16650.8032 | 0
P9947 | TÉCNICO FLORESTAL | MÊS | 5786.4574 | 0 | 5786.4574 | 0
P9948 | MOTORISTA DE VEÍCULO LEVE - MENSALISTA | MÊS | 4032.4112 | 0 | 4032.4112 | 0
P9949 | TOPÓGRAFO | MÊS | 5186.3073 | 0 | 5186.3073 | 0
P9950 | AUXILIAR DE TOPOGRAFIA | MÊS | 3609.5023 | 0 | 3609.5023 | 0
P9951 | MÉDICO DE CÂMARA HIPERBÁRICA | MÊS | 16770.2668 | 0 | 16770.2668 | 0
P9952 | PEDREIRO - MENSALISTA | MÊS | 3688.5969 | 0 | 3688.5969 | 0
P9953 | ELETRICISTA - MENSALISTA | MÊS | 4150.449 | 0 | 4150.449 | 0
P9954 | SERVENTE - MENSALISTA | MÊS | 3122.0682 | 0 | 3122.0682 | 0
P9955 | ENGENHEIRO CHEFE | MÊS | 28522.2513 | 0 | 28522.2513 | 0
P9956 | MOTORISTA DE CAMINHÃO COM PERICULOSIDADE | H | 25.1011 | 0 | 25.1011 | 0
P9972 | TÉCNICO DE BATIMETRIA | MÊS | 4045.5979 | 0 | 4045.5979 | 0
CONSULTORIA SICRO
P8001 | ADVOGADO JÚNIOR | MÊS
P8002 | ADVOGADO PLENO | MÊS
P8003 | ADVOGADO SÊNIOR | MÊS
P8007 | ANALISTA DE DESENVOLVIMENTO DE SISTEMAS JÚNIOR | MÊS
P8008 | ANALISTA DE DESENVOLVIMENTO DE SISTEMAS PLENO | MÊS
P8009 | ANALISTA DE DESENVOLVIMENTO DE SISTEMAS SÊNIOR | MÊS
P8013 | ARQUITETO JÚNIOR | MÊS
P8014 | ARQUITETO PLENO | MÊS
P8015 | ARQUITETO SÊNIOR | MÊS
P8019 | ASSISTENTE SOCIAL JÚNIOR | MÊS
P8020 | ASSISTENTE SOCIAL PLENO | MÊS
P8021 | ASSISTENTE SOCIAL SÊNIOR | MÊS
P8025 | AUXILIAR | MÊS
P8026 | AUXILIAR ADMINISTRATIVO | MÊS
P8027 | AUXILIAR DE LABORATÓRIO | MÊS
P8028 | AUXILIAR DE TOPOGRAFIA | MÊS
P8032 | BIÓLOGO JÚNIOR | MÊS
P8033 | BIÓLOGO PLENO | MÊS
P8034 | BIÓLOGO SÊNIOR | MÊS
P8038 | CHEFE DE ESCRITÓRIO | MÊS
P8040 | CONTADOR JÚNIOR | MÊS
P8041 | CONTADOR PLENO | MÊS
P8042 | CONTADOR SÊNIOR | MÊS
P8044 | COORDENADOR AMBIENTAL | MÊS
P8045 | ECONOMISTA JÚNIOR | MÊS
P8046 | ECONOMISTA PLENO | MÊS
P8047 | ECONOMISTA SÊNIOR | MÊS
P8051 | ENGENHEIRO AGRIMENSOR/GEÓGRAFO JÚNIOR | MÊS
P8052 | ENGENHEIRO AGRIMENSOR/GEÓGRAFO PLENO | MÊS
P8053 | ENGENHEIRO AGRIMENSOR/GEÓGRAFO SÊNIOR | MÊS
P8054 | ENGENHEIRO AGRÔNOMO JÚNIOR | MÊS
P8055 | ENGENHEIRO AGRÔNOMO PLENO | MÊS
P8056 | ENGENHEIRO AGRÔNOMO SÊNIOR | MÊS
P8057 | ENGENHEIRO AMBIENTAL JÚNIOR | MÊS
P8058 | ENGENHEIRO AMBIENTAL PLENO | MÊS
P8059 | ENGENHEIRO AMBIENTAL SÊNIOR | MÊS
P8060 | ENGENHEIRO CONSULTOR ESPECIAL | MÊS
P8061 | ENGENHEIRO COORDENADOR | MÊS
P8062 | ENGENHEIRO DE PESCA JÚNIOR | MÊS
P8063 | ENGENHEIRO DE PESCA PLENO | MÊS
P8064 | ENGENHEIRO DE PESCA SÊNIOR | MÊS
P8065 | ENGENHEIRO DE PROJETOS JÚNIOR | MÊS
P8066 | ENGENHEIRO DE PROJETOS PLENO | MÊS
P8067 | ENGENHEIRO DE PROJETOS SÊNIOR | MÊS
P8068 | ENGENHEIRO FLORESTAL JÚNIOR | MÊS
P8069 | ENGENHEIRO FLORESTAL PLENO | MÊS
P8070 | ENGENHEIRO FLORESTAL SÊNIOR | MÊS
P8080 | GEÓLOGO JÚNIOR | MÊS
P8081 | GEÓLOGO PLENO | MÊS
P8082 | GEÓLOGO SÊNIOR | MÊS
P8086 | HISTORIADOR/SOCIÓLOGO JÚNIOR | MÊS
P8087 | HISTORIADOR/SOCIÓLOGO PLENO | MÊS
P8088 | HISTORIADOR/SOCIÓLOGO SÊNIOR | MÊS
P8092 | JORNALISTA JÚNIOR | MÊS
P8093 | JORNALISTA PLENO | MÊS
P8094 | JORNALISTA SÊNIOR | MÊS
P8098 | LABORATORISTA | MÊS
P8102 | MÉDICO VETERINÁRIO | MÊS
P8106 | METEOROLOGISTA JÚNIOR | MÊS
P8107 | METEOROLOGISTA PLENO | MÊS
P8108 | METEOROLOGISTA SÊNIOR | MÊS
P8112 | MOTORISTA DE CAMINHÃO | MÊS
P8113 | MOTORISTA DE VEÍCULO LEVE | MÊS
P8117 | OCEANÓGRAFO JÚNIOR | MÊS
P8118 | OCEANÓGRAFO PLENO | MÊS
P8119 | OCEANÓGRAFO SÊNIOR | MÊS
P8123 | PALEONTÓLOGO/ARQUEÓLOGO/ANTROPÓLOGO JÚNIOR | MÊS
P8124 | PALEONTÓLOGO/ARQUEÓLOGO/ANTROPÓLOGO PLENO | MÊS
P8125 | PALEONTÓLOGO/ARQUEÓLOGO/ANTROPÓLOGO SÊNIOR | MÊS
P8129 | PEDAGOGO JÚNIOR | MÊS
P8130 | PEDAGOGO PLENO | MÊS
P8131 | PEDAGOGO SÊNIOR | MÊS
P8135 | SECRETÁRIA | MÊS
P8139 | SONDADOR | MÊS
P8143 | TÉCNICO AMBIENTAL | MÊS
P8147 | TÉCNICO DE OBRAS | MÊS
P8151 | TÉCNICO DE SEGURANÇA DO TRABALHO | MÊS
P8155 | TÉCNICO EM GEOPROCESSAMENTO | MÊS
P8159 | TÉCNICO EM INFORMÁTICA - PROGRAMADOR | MÊS
P8163 | TOPÓGRAFO | MÊS
P8167 | ARQUIVISTA JÚNIOR | MÊS
P8168 | ARQUIVISTA PLENO | MÊS
P8169 | ARQUIVISTA SÊNIOR | MÊS
P8173 | ADMINISTRADOR JÚNIOR | MÊS
P8174 | ADMINISTRADOR PLENO | MÊS
P8175 | ADMINISTRADOR SÊNIOR | MÊS
COMPOSIÇÕES DESONERADAS
307731 | APARELHO DE APOIO DE NEOPRENE FRETADO PARA ESTRUTURAS MOLDADAS NO LOCAL - FORNECIMENTO E INSTALAÇÃO | DM³ | 100.14 | 0 | 19.97 | 80.1654
307732 | APARELHO DE APOIO DE NEOPRENE FRETADO PARA ESTRUTURAS PRÉ-MOLDADAS - FORNECIMENTO E INSTALAÇÃO | DM³ | 81.45 | 0 | 3.33 | 78.1212
308308 | APARELHO DE APOIO METÁLICO ELASTOMÉRICO FIXO COM CAPACIDADE DE 1.500 KN - FORNECIMENTO E INSTALAÇÃO | UN | 17182.61 | 62.38 | 49.03 | 17071.1967
308313 | APARELHO DE APOIO METÁLICO ELASTOMÉRICO FIXO COM CAPACIDADE DE 10.000 KN - FORNECIMENTO E INSTALAÇÃO | UN | 113080.65 | 62.38 | 98.07 | 112920.1967
308309 | APARELHO DE APOIO METÁLICO ELASTOMÉRICO FIXO COM CAPACIDADE DE 2.500 KN - FORNECIMENTO E INSTALAÇÃO | UN | 28123.5 | 62.38 | 56.04 | 28005.0824
308310 | APARELHO DE APOIO METÁLICO ELASTOMÉRICO FIXO COM CAPACIDADE DE 4.000 KN - FORNECIMENTO E INSTALAÇÃO | UN | 45359.52 | 62.38 | 61.29 | 45235.8507
308311 | APARELHO DE APOIO METÁLICO ELASTOMÉRICO FIXO COM CAPACIDADE DE 5.500 KN - FORNECIMENTO E INSTALAÇÃO | UN | 60903.51 | 62.38 | 67.63 | 60773.503
308312 | APARELHO DE APOIO METÁLICO ELASTOMÉRICO FIXO COM CAPACIDADE DE 7.500 KN - FORNECIMENTO E INSTALAÇÃO | UN | 83578.56 | 62.38 | 78.45 | 83437.7279
308307 | APARELHO DE APOIO METÁLICO ELASTOMÉRICO FIXO COM CAPACIDADE DE 700 KN - FORNECIMENTO E INSTALAÇÃO | UN | 11473.81 | 62.38 | 39.23 | 11372.1982
308322 | APARELHO DE APOIO METÁLICO ELASTOMÉRICO MULTIDIRECIONAL COM CAPACIDADE DE 1.500 KN - FORNECIMENTO E INSTALAÇÃO | UN | 9088.58 | 62.38 | 49.03 | 8977.1745
308327 | APARELHO DE APOIO METÁLICO ELASTOMÉRICO MULTIDIRECIONAL COM CAPACIDADE DE 10.000 KN - FORNECIMENTO E INSTALAÇÃO | UN | 56817.4 | 62.38 | 98.07 | 56656.9519
308323 | APARELHO DE APOIO METÁLICO ELASTOMÉRICO MULTIDIRECIONAL COM CAPACIDADE DE 2.500 KN - FORNECIMENTO E INSTALAÇÃO | UN | 13918.72 | 62.38 | 56.04 | 13800.3022
308324 | APARELHO DE APOIO METÁLICO ELASTOMÉRICO MULTIDIRECIONAL COM CAPACIDADE DE 4.000 KN - FORNECIMENTO E INSTALAÇÃO | UN | 23759.34 | 62.38 | 61.29 | 23635.667
308325 | APARELHO DE APOIO METÁLICO ELASTOMÉRICO MULTIDIRECIONAL COM CAPACIDADE DE 5.500 KN - FORNECIMENTO E INSTALAÇÃO | UN | 33403.77 | 62.38 | 67.63 | 33273.7592
308326 | APARELHO DE APOIO METÁLICO ELASTOMÉRICO MULTIDIRECIONAL COM CAPACIDADE DE 7.500 KN - FORNECIMENTO E INSTALAÇÃO | UN | 40794.2 | 62.38 | 78.45 | 40653.3676
308321 | APARELHO DE APOIO METÁLICO ELASTOMÉRICO MULTIDIRECIONAL COM CAPACIDADE DE 700 KN - FORNECIMENTO E INSTALAÇÃO | UN | 5197.1 | 62.38 | 39.23 | 5095.4898
308315 | APARELHO DE APOIO METÁLICO ELASTOMÉRICO UNIDIRECIONAL COM CAPACIDADE DE 1.500 KN - FORNECIMENTO E INSTALAÇÃO | UN | 11722.76 | 62.38 | 49.03 | 11611.3545
308320 | APARELHO DE APOIO METÁLICO ELASTOMÉRICO UNIDIRECIONAL COM CAPACIDADE DE 10.000 KN - FORNECIMENTO E INSTALAÇÃO | UN | 63906.63 | 62.38 | 98.07 | 63746.1825
308316 | APARELHO DE APOIO METÁLICO ELASTOMÉRICO UNIDIRECIONAL COM CAPACIDADE DE 2.500 KN - FORNECIMENTO E INSTALAÇÃO | UN | 18982.34 | 62.38 | 56.04 | 18863.9241
308317 | APARELHO DE APOIO METÁLICO ELASTOMÉRICO UNIDIRECIONAL COM CAPACIDADE DE 4.000 KN - FORNECIMENTO E INSTALAÇÃO | UN | 25485.06 | 62.38 | 61.29 | 25361.3898
308318 | APARELHO DE APOIO METÁLICO ELASTOMÉRICO UNIDIRECIONAL COM CAPACIDADE DE 5.500 KN - FORNECIMENTO E INSTALAÇÃO | UN | 35524.01 | 62.38 | 67.63 | 35394.004
308319 | APARELHO DE APOIO METÁLICO ELASTOMÉRICO UNIDIRECIONAL COM CAPACIDADE DE 7.500 KN - FORNECIMENTO E INSTALAÇÃO | UN | 48112.1 | 62.38 | 78.45 | 47971.2654
308314 | APARELHO DE APOIO METÁLICO ELASTOMÉRICO UNIDIRECIONAL COM CAPACIDADE DE 700 KN - FORNECIMENTO E INSTALAÇÃO | UN | 8729.58 | 62.38 | 39.23 | 8627.9669
308250 | APARELHO DE APOIO METÁLICO ESFÉRICO FIXO COM CAPACIDADE DE 1.000 KN - FORNECIMENTO E INSTALAÇÃO | UN | 4367.96 | 62.38 | 49.03 | 4256.5544
308251 | APARELHO DE APOIO METÁLICO ESFÉRICO FIXO COM CAPACIDADE DE 1.500 KN - FORNECIMENTO E INSTALAÇÃO | UN | 6492.33 | 62.38 | 51.61 | 6378.3441
308268 | APARELHO DE APOIO METÁLICO ESFÉRICO FIXO COM CAPACIDADE DE 10.000 KN - FORNECIMENTO E INSTALAÇÃO | UN | 160742.94 | 62.38 | 98.07 | 160582.4862
308252 | APARELHO DE APOIO METÁLICO ESFÉRICO FIXO COM CAPACIDADE DE 2.000 KN - FORNECIMENTO E INSTALAÇÃO | UN | 8213.1 | 62.38 | 54.48 | 8096.2449
308253 | APARELHO DE APOIO METÁLICO ESFÉRICO FIXO COM CAPACIDADE DE 2.500 KN - FORNECIMENTO E INSTALAÇÃO | UN | 10360.47 | 62.38 | 56.04 | 10242.0498
308254 | APARELHO DE APOIO METÁLICO ESFÉRICO FIXO COM CAPACIDADE DE 3.000 KN - FORNECIMENTO E INSTALAÇÃO | UN | 11864.53 | 62.38 | 57.69 | 11744.4602
308255 | APARELHO DE APOIO METÁLICO ESFÉRICO FIXO COM CAPACIDADE DE 3.500 KN - FORNECIMENTO E INSTALAÇÃO | UN | 14370.12 | 62.38 | 59.43 | 14248.3059
308256 | APARELHO DE APOIO METÁLICO ESFÉRICO FIXO COM CAPACIDADE DE 4.000 KN - FORNECIMENTO E INSTALAÇÃO | UN | 16938.52 | 62.38 | 61.29 | 16814.8486
308257 | APARELHO DE APOIO METÁLICO ESFÉRICO FIXO COM CAPACIDADE DE 4.500 KN - FORNECIMENTO E INSTALAÇÃO | UN | 71046.64 | 62.38 | 63.27 | 70920.9905
308258 | APARELHO DE APOIO METÁLICO ESFÉRICO FIXO COM CAPACIDADE DE 5.000 KN - FORNECIMENTO E INSTALAÇÃO | UN | 79004.42 | 62.38 | 65.38 | 78876.6563
308259 | APARELHO DE APOIO METÁLICO ESFÉRICO FIXO COM CAPACIDADE DE 5.500 KN - FORNECIMENTO E INSTALAÇÃO | UN | 85700.13 | 62.38 | 67.63 | 85570.1159
308260 | APARELHO DE APOIO METÁLICO ESFÉRICO FIXO COM CAPACIDADE DE 6.000 KN - FORNECIMENTO E INSTALAÇÃO | UN | 92455.09 | 62.38 | 70.05 | 92322.6577
308261 | APARELHO DE APOIO METÁLICO ESFÉRICO FIXO COM CAPACIDADE DE 6.500 KN - FORNECIMENTO E INSTALAÇÃO | UN | 105089.52 | 62.38 | 72.64 | 104954.4995
308262 | APARELHO DE APOIO METÁLICO ESFÉRICO FIXO COM CAPACIDADE DE 7.000 KN - FORNECIMENTO E INSTALAÇÃO | UN | 108438.39 | 62.38 | 75.44 | 108300.5708
308263 | APARELHO DE APOIO METÁLICO ESFÉRICO FIXO COM CAPACIDADE DE 7.500 KN - FORNECIMENTO E INSTALAÇÃO | UN | 115491.22 | 62.38 | 78.45 | 115350.3858
308264 | APARELHO DE APOIO METÁLICO ESFÉRICO FIXO COM CAPACIDADE DE 8.000 KN - FORNECIMENTO E INSTALAÇÃO | UN | 129541.66 | 62.38 | 81.72 | 129397.5618
308265 | APARELHO DE APOIO METÁLICO ESFÉRICO FIXO COM CAPACIDADE DE 8.500 KN - FORNECIMENTO E INSTALAÇÃO | UN | 131222.47 | 62.38 | 85.27 | 131074.8188
308266 | APARELHO DE APOIO METÁLICO ESFÉRICO FIXO COM CAPACIDADE DE 9.000 KN - FORNECIMENTO E INSTALAÇÃO | UN | 143059.88 | 62.39 | 89.15 | 142908.3385
308267 | APARELHO DE APOIO METÁLICO ESFÉRICO FIXO COM CAPACIDADE DE 9.500 KN - FORNECIMENTO E INSTALAÇÃO | UN | 150739.68 | 62.39 | 93.4 | 150583.8873
308288 | APARELHO DE APOIO METÁLICO ESFÉRICO MULTIDIRECIONAL COM CAPACIDADE DE 1.000 KN - FORNECIMENTO E INSTALAÇÃO | UN | 9865.49 | 62.38 | 49.03 | 9754.0765
308289 | APARELHO DE APOIO METÁLICO ESFÉRICO MULTIDIRECIONAL COM CAPACIDADE DE 1.500 KN - FORNECIMENTO E INSTALAÇÃO | UN | 12958.73 | 62.38 | 51.61 | 12844.7426
308306 | APARELHO DE APOIO METÁLICO ESFÉRICO MULTIDIRECIONAL COM CAPACIDADE DE 10.000 KN - FORNECIMENTO E INSTALAÇÃO | UN | 86346.84 | 62.38 | 98.07 | 86186.3946
308290 | APARELHO DE APOIO METÁLICO ESFÉRICO MULTIDIRECIONAL COM CAPACIDADE DE 2.000 KN - FORNECIMENTO E INSTALAÇÃO | UN | 16496.06 | 62.38 | 54.48 | 16379.1971
308291 | APARELHO DE APOIO METÁLICO ESFÉRICO MULTIDIRECIONAL COM CAPACIDADE DE 2.500 KN - FORNECIMENTO E INSTALAÇÃO | UN | 21538.46 | 62.38 | 56.04 | 21420.039
308292 | APARELHO DE APOIO METÁLICO ESFÉRICO MULTIDIRECIONAL COM CAPACIDADE DE 3.000 KN - FORNECIMENTO E INSTALAÇÃO | UN | 24672.8 | 62.38 | 57.69 | 24552.7276
308293 | APARELHO DE APOIO METÁLICO ESFÉRICO MULTIDIRECIONAL COM CAPACIDADE DE 3.500 KN - FORNECIMENTO E INSTALAÇÃO | UN | 28742.52 | 62.38 | 59.43 | 28620.7101
308294 | APARELHO DE APOIO METÁLICO ESFÉRICO MULTIDIRECIONAL COM CAPACIDADE DE 4.000 KN - FORNECIMENTO E INSTALAÇÃO | UN | 33504.15 | 62.38 | 61.29 | 33380.482
308295 | APARELHO DE APOIO METÁLICO ESFÉRICO MULTIDIRECIONAL COM CAPACIDADE DE 4.500 KN - FORNECIMENTO E INSTALAÇÃO | UN | 37292.49 | 62.38 | 63.27 | 37166.8358
308296 | APARELHO DE APOIO METÁLICO ESFÉRICO MULTIDIRECIONAL COM CAPACIDADE DE 5.000 KN - FORNECIMENTO E INSTALAÇÃO | UN | 42400.27 | 62.38 | 65.38 | 42272.5143
308297 | APARELHO DE APOIO METÁLICO ESFÉRICO MULTIDIRECIONAL COM CAPACIDADE DE 5.500 KN - FORNECIMENTO E INSTALAÇÃO | UN | 45737.48 | 62.38 | 67.63 | 45607.4738
308298 | APARELHO DE APOIO METÁLICO ESFÉRICO MULTIDIRECIONAL COM CAPACIDADE DE 6.000 KN - FORNECIMENTO E INSTALAÇÃO | UN | 52391.06 | 62.38 | 70.05 | 52258.6343
308299 | APARELHO DE APOIO METÁLICO ESFÉRICO MULTIDIRECIONAL COM CAPACIDADE DE 6.500 KN - FORNECIMENTO E INSTALAÇÃO | UN | 56216.05 | 62.38 | 72.64 | 56081.03
308300 | APARELHO DE APOIO METÁLICO ESFÉRICO MULTIDIRECIONAL COM CAPACIDADE DE 7.000 KN - FORNECIMENTO E INSTALAÇÃO | UN | 60243.49 | 62.38 | 75.44 | 60105.6708
308301 | APARELHO DE APOIO METÁLICO ESFÉRICO MULTIDIRECIONAL COM CAPACIDADE DE 7.500 KN - FORNECIMENTO E INSTALAÇÃO | UN | 62332.83 | 62.38 | 78.45 | 62192.0023
308302 | APARELHO DE APOIO METÁLICO ESFÉRICO MULTIDIRECIONAL COM CAPACIDADE DE 8.000 KN - FORNECIMENTO E INSTALAÇÃO | UN | 68771.22 | 62.38 | 81.72 | 68627.1179
308303 | APARELHO DE APOIO METÁLICO ESFÉRICO MULTIDIRECIONAL COM CAPACIDADE DE 8.500 KN - FORNECIMENTO E INSTALAÇÃO | UN | 71509.09 | 62.38 | 85.27 | 71361.4354
308304 | APARELHO DE APOIO METÁLICO ESFÉRICO MULTIDIRECIONAL COM CAPACIDADE DE 9.000 KN - FORNECIMENTO E INSTALAÇÃO | UN | 75386.98 | 62.39 | 89.15 | 75235.4354
308305 | APARELHO DE APOIO METÁLICO ESFÉRICO MULTIDIRECIONAL COM CAPACIDADE DE 9.500 KN - FORNECIMENTO E INSTALAÇÃO | UN | 81357.69 | 62.39 | 93.4 | 81201.8956
308269 | APARELHO DE APOIO METÁLICO ESFÉRICO UNIDIRECIONAL COM CAPACIDADE DE 1.000 KN - FORNECIMENTO E INSTALAÇÃO | UN | 5336.78 | 62.38 | 49.03 | 5225.3731
308270 | APARELHO DE APOIO METÁLICO ESFÉRICO UNIDIRECIONAL COM CAPACIDADE DE 1.500 KN - FORNECIMENTO E INSTALAÇÃO | UN | 8225.01 | 62.38 | 51.61 | 8111.0193
308287 | APARELHO DE APOIO METÁLICO ESFÉRICO UNIDIRECIONAL COM CAPACIDADE DE 10.000 KN - FORNECIMENTO E INSTALAÇÃO | UN | 92984.47 | 62.38 | 98.07 | 92824.0219
308271 | APARELHO DE APOIO METÁLICO ESFÉRICO UNIDIRECIONAL COM CAPACIDADE DE 2.000 KN - FORNECIMENTO E INSTALAÇÃO | UN | 10026.94 | 62.38 | 54.48 | 9910.0849
308272 | APARELHO DE APOIO METÁLICO ESFÉRICO UNIDIRECIONAL COM CAPACIDADE DE 2.500 KN - FORNECIMENTO E INSTALAÇÃO | UN | 12483.98 | 62.38 | 56.04 | 12365.5561
308273 | APARELHO DE APOIO METÁLICO ESFÉRICO UNIDIRECIONAL COM CAPACIDADE DE 3.000 KN - FORNECIMENTO E INSTALAÇÃO | UN | 15369.06 | 62.38 | 57.69 | 15248.9867
308274 | APARELHO DE APOIO METÁLICO ESFÉRICO UNIDIRECIONAL COM CAPACIDADE DE 3.500 KN - FORNECIMENTO E INSTALAÇÃO | UN | 17414.19 | 62.38 | 59.43 | 17292.3805
308275 | APARELHO DE APOIO METÁLICO ESFÉRICO UNIDIRECIONAL COM CAPACIDADE DE 4.000 KN - FORNECIMENTO E INSTALAÇÃO | UN | 26117.75 | 62.38 | 61.29 | 25994.0794
308276 | APARELHO DE APOIO METÁLICO ESFÉRICO UNIDIRECIONAL COM CAPACIDADE DE 4.500 KN - FORNECIMENTO E INSTALAÇÃO | UN | 43174.71 | 62.38 | 63.27 | 43049.0579
308277 | APARELHO DE APOIO METÁLICO ESFÉRICO UNIDIRECIONAL COM CAPACIDADE DE 5.000 KN - FORNECIMENTO E INSTALAÇÃO | UN | 47653.14 | 62.38 | 65.38 | 47525.3781
308278 | APARELHO DE APOIO METÁLICO ESFÉRICO UNIDIRECIONAL COM CAPACIDADE DE 5.500 KN - FORNECIMENTO E INSTALAÇÃO | UN | 52125.78 | 62.38 | 67.63 | 51995.7689
308279 | APARELHO DE APOIO METÁLICO ESFÉRICO UNIDIRECIONAL COM CAPACIDADE DE 6.000 KN - FORNECIMENTO E INSTALAÇÃO | UN | 55932.39 | 62.38 | 70.05 | 55799.962
308280 | APARELHO DE APOIO METÁLICO ESFÉRICO UNIDIRECIONAL COM CAPACIDADE DE 6.500 KN - FORNECIMENTO E INSTALAÇÃO | UN | 61880.51 | 62.38 | 72.64 | 61745.4859
308281 | APARELHO DE APOIO METÁLICO ESFÉRICO UNIDIRECIONAL COM CAPACIDADE DE 7.000 KN - FORNECIMENTO E INSTALAÇÃO | UN | 66730.61 | 62.38 | 75.44 | 66592.7939
308282 | APARELHO DE APOIO METÁLICO ESFÉRICO UNIDIRECIONAL COM CAPACIDADE DE 7.500 KN - FORNECIMENTO E INSTALAÇÃO | UN | 73162.99 | 62.38 | 78.45 | 73022.1638
308283 | APARELHO DE APOIO METÁLICO ESFÉRICO UNIDIRECIONAL COM CAPACIDADE DE 8.000 KN - FORNECIMENTO E INSTALAÇÃO | UN | 76069.13 | 62.38 | 81.72 | 75925.0265
308284 | APARELHO DE APOIO METÁLICO ESFÉRICO UNIDIRECIONAL COM CAPACIDADE DE 8.500 KN - FORNECIMENTO E INSTALAÇÃO | UN | 82207.96 | 62.38 | 85.27 | 82060.3123
308285 | APARELHO DE APOIO METÁLICO ESFÉRICO UNIDIRECIONAL COM CAPACIDADE DE 9.000 KN - FORNECIMENTO E INSTALAÇÃO | UN | 86862.23 | 62.39 | 89.15 | 86710.6931
308286 | APARELHO DE APOIO METÁLICO ESFÉRICO UNIDIRECIONAL COM CAPACIDADE DE 9.500 KN - FORNECIMENTO E INSTALAÇÃO | UN | 91230.03 | 62.39 | 93.4 | 91074.2403
307733 | JUNTA DE DILATAÇÃO EM ELASTÔMERO E PERFIL VV - L = 20 MM E H = 40 MM - FORNECIMENTO E INSTALAÇÃO | M | 409.54 | 0 | 14.74 | 394.797
307734 | JUNTA DE DILATAÇÃO EM ELASTÔMERO E PERFIL VV - L = 25 MM E H = 50 MM - FORNECIMENTO E INSTALAÇÃO | M | 523.47 | 0 | 16.75 | 506.7204
307735 | JUNTA DE DILATAÇÃO EM ELASTÔMERO E PERFIL VV - L = 35 MM E H = 60 MM - FORNECIMENTO E INSTALAÇÃO | M | 856.85 | 0 | 18.43 | 838.4201
307736 | JUNTA DE DILATAÇÃO EM ELASTÔMERO E PERFIL VV - L = 40 MM E H = 70 MM - FORNECIMENTO E INSTALAÇÃO | M | 1117.97 | 0 | 20.47 | 1097.5011
307737 | JUNTA DE DILATAÇÃO EM ELASTÔMERO E PERFIL VV - L = 50 MM E H = 80 MM - FORNECIMENTO E INSTALAÇÃO | M | 1367.96 | 0 | 21.68 | 1346.2793
307730 | JUNTA DE DILATAÇÃO EM PERFIL EXTRUDADO DE BORRACHA VULCANIZADA | M | 0 | 0 | 0 | 0
307084 | LÁBIOS POLIMÉRICOS EM JUNTA DE PAVIMENTO DE CONCRETO - L = 20 MM E H = 30 MM - CONFECÇÃO E ASSENTAMENTO | M | 25.03 | 1.18 | 10.75 | 13.1035
407818 | ARMAÇÃO EM AÇO CA-25 - FORNECIMENTO, PREPARO E COLOCAÇÃO | KG | 14.5 | 0 | 3.42 | 11.081
407819 | ARMAÇÃO EM AÇO CA-50 - FORNECIMENTO, PREPARO E COLOCAÇÃO | KG | 13.48 | 0 | 3.84 | 9.6393
407820 | ARMAÇÃO EM AÇO CA-60 - FORNECIMENTO, PREPARO E COLOCAÇÃO | KG | 14.91 | 0 | 3.42 | 11.4902
407740 | CHUMBADOR TIPO ESPERA EM AÇO CA-25 PARA FIXAÇÃO DE ESTRUTURA METÁLICA EM CONCRETO - FORNECIMENTO E INSTALAÇÃO | KG | 14.1 | 0 | 6.4 | 7.7034
408037 | LUVA DE EMENDA COM ROSCA CÔNICA PARA AÇO CA-50 - D = 12,5 MM - FORNECIMENTO E INSTALAÇÃO | UN | 22.11 | 2.41 | 2.17 | 17.5264
408038 | LUVA DE EMENDA COM ROSCA CÔNICA PARA AÇO CA-50 - D = 16 MM - FORNECIMENTO E INSTALAÇÃO | UN | 32.02 | 2.94 | 2.64 | 26.4416
408039 | LUVA DE EMENDA COM ROSCA CÔNICA PARA AÇO CA-50 - D = 20 MM - FORNECIMENTO E INSTALAÇÃO | UN | 43.23 | 3.47 | 3.12 | 36.6374
408041 | LUVA DE EMENDA COM ROSCA CÔNICA PARA AÇO CA-50 - D = 25 MM - FORNECIMENTO E INSTALAÇÃO | UN | 62.93 | 4.15 | 3.73 | 55.0538
408042 | LUVA DE EMENDA COM ROSCA CÔNICA PARA AÇO CA-50 - D = 32 MM - FORNECIMENTO E INSTALAÇÃO | UN | 94.24 | 5.13 | 4.61 | 84.4954
408031 | LUVA DE EMENDA PRENSADA PARA AÇO CA-50 - D = 12,5 MM - FORNECIMENTO E INSTALAÇÃO | UN | 22.82 | 2.45 | 1.02 | 19.3546
408032 | LUVA DE EMENDA PRENSADA PARA AÇO CA-50 - D = 16 MM - FORNECIMENTO E INSTALAÇÃO | UN | 32.45 | 2.69 | 1.12 | 28.643
408033 | LUVA DE EMENDA PRENSADA PARA AÇO CA-50 - D = 20 MM - FORNECIMENTO E INSTALAÇÃO | UN | 46.62 | 3.02 | 1.25 | 42.3523
408035 | LUVA DE EMENDA PRENSADA PARA AÇO CA-50 - D = 25 MM - FORNECIMENTO E INSTALAÇÃO | UN | 77.38 | 3.67 | 1.52 | 72.1938
408036 | LUVA DE EMENDA PRENSADA PARA AÇO CA-50 - D = 32 MM - FORNECIMENTO E INSTALAÇÃO | UN | 157.17 | 4.1 | 1.69 | 151.3809
408067 | TELA DE AÇO ELETROSSOLDADA - FORNECIMENTO, PREPARO E COLOCAÇÃO | KG | 14.43 | 0 | 1.3 | 13.1345
407743 | TRELIÇA NERVURADA TRÊS BARRAS LONGITUDINAIS INTERLIGADAS POR DUAS DIAGONAIS SINUSOIDAL - FORNECIMENTO E INSTALAÇÃO | KG | 16.19 | 0 | 1.71 | 14.4775
607137 | ARCO METÁLICO GALVANIZADO TIPO MP 152S - ARCO ALTO - VÃO = 10,08 M E ALTURA = 6,12 M - ATERRO RODOVIÁRIO MÍNIMO = 0,90 M E MÁXIMO = 5,00 M - AREIA E BRITA COMERCIAIS | M | 57364.39 | 1354.13 | 1394.73 | 54615.5295
606785 | ARCO METÁLICO GALVANIZADO TIPO MP 152S - ARCO ALTO - VÃO = 10,08 M E ALTURA = 6,12 M - ATERRO RODOVIÁRIO MÍNIMO = 0,90 M E MÁXIMO = 5,00 M - AREIA EXTRAÍDA E BRITA PRODUZIDA | M | 593478.49 | 1354.13 | 1394.73 | 54097.7656
607139 | ARCO METÁLICO GALVANIZADO TIPO MP 152S - ARCO ALTO - VÃO = 10,31 M E ALTURA = 6,17 M - ATERRO RODOVIÁRIO MÍNIMO = 0,90 M E MÁXIMO = 4,90 M - AREIA E BRITA COMERCIAIS | M | 58166.07 | 1410.55 | 1452.84 | 55302.6794
606787 | ARCO METÁLICO GALVANIZADO TIPO MP 152S - ARCO ALTO - VÃO = 10,31 M E ALTURA = 6,17 M - ATERRO RODOVIÁRIO MÍNIMO = 0,90 M E MÁXIMO = 4,90 M - AREIA EXTRAÍDA E BRITA PRODUZIDA | M | 610606.57 | 1410.55 | 1452.84 | 54437.0551
607140 | ARCO METÁLICO GALVANIZADO TIPO MP 152S - ARCO ALTO - VÃO = 10,36 M E ALTURA = 5,38 M - ATERRO RODOVIÁRIO MÍNIMO = 1,20 M E MÁXIMO = 3,60 M - AREIA E BRITA COMERCIAIS | M | 53154.05 | 965.54 | 996.23 | 51192.2753
606788 | ARCO METÁLICO GALVANIZADO TIPO MP 152S - ARCO ALTO - VÃO = 10,36 M E ALTURA = 5,38 M - ATERRO RODOVIÁRIO MÍNIMO = 1,20 M E MÁXIMO = 3,60 M - AREIA EXTRAÍDA E BRITA PRODUZIDA | M | 550861.01 | 965.54 | 996.23 | 51054.5428
607141 | ARCO METÁLICO GALVANIZADO TIPO MP 152S - ARCO ALTO - VÃO = 10,54 M E ALTURA = 6,05 M - ATERRO RODOVIÁRIO MÍNIMO = 1,20 M E MÁXIMO = 4,20 M - AREIA E BRITA COMERCIAIS | M | 59151.9 | 1692.66 | 1743.41 | 55715.8266
606789 | ARCO METÁLICO GALVANIZADO TIPO MP 152S - ARCO ALTO - VÃO = 10,54 M E ALTURA = 6,05 M - ATERRO RODOVIÁRIO MÍNIMO = 1,20 M E MÁXIMO = 4,20 M - AREIA EXTRAÍDA E BRITA PRODUZIDA | M | 616184.67 | 1692.66 | 1743.41 | 55177.86
607144 | ARCO METÁLICO GALVANIZADO TIPO MP 152S - ARCO ALTO - VÃO = 10,57 M E ALTURA = 5,41 M - ATERRO RODOVIÁRIO MÍNIMO = 1,20 M E MÁXIMO = 4,10 M - AREIA E BRITA COMERCIAIS | M | 69324.09 | 1126.46 | 1284.25 | 66913.3773
606792 | ARCO METÁLICO GALVANIZADO TIPO MP 152S - ARCO ALTO - VÃO = 10,57 M E ALTURA = 5,41 M - ATERRO RODOVIÁRIO MÍNIMO = 1,20 M E MÁXIMO = 4,10 M - AREIA EXTRAÍDA E BRITA PRODUZIDA | M | 579073.73 | 1126.46 | 1284.25 | 66421.0754
607142 | ARCO METÁLICO GALVANIZADO TIPO MP 152S - ARCO ALTO - VÃO = 10,74 M E ALTURA = 6,48 M - ATERRO RODOVIÁRIO MÍNIMO = 1,20 M E MÁXIMO = 4,70 M - AREIA E BRITA COMERCIAIS | M | 62042.76 | 1781.75 | 2027.77 | 58233.2373
606790 | ARCO METÁLICO GALVANIZADO TIPO MP 152S - ARCO ALTO - VÃO = 10,74 M E ALTURA = 6,48 M - ATERRO RODOVIÁRIO MÍNIMO = 1,20 M E MÁXIMO = 4,70 M - AREIA EXTRAÍDA E BRITA PRODUZIDA | M | 663589.62 | 1781.75 | 2027.77 | 57652.2801
607145 | ARCO METÁLICO GALVANIZADO TIPO MP 152S - ARCO ALTO - VÃO = 10,77 M E ALTURA = 6,10 M - ATERRO RODOVIÁRIO MÍNIMO = 1,20 M E MÁXIMO = 4,70 M - AREIA E BRITA COMERCIAIS | M | 76544.53 | 1781.75 | 2027.77 | 72735.0135
606793 | ARCO METÁLICO GALVANIZADO TIPO MP 152S - ARCO ALTO - VÃO = 10,77 M E ALTURA = 6,10 M - ATERRO RODOVIÁRIO MÍNIMO = 1,20 M E MÁXIMO = 4,70 M - AREIA EXTRAÍDA E BRITA PRODUZIDA | M | 650666.59 | 1781.75 | 2027.77 | 72180.5425
607146 | ARCO METÁLICO GALVANIZADO TIPO MP 152S - ARCO ALTO - VÃO = 10,97 M E ALTURA = 6,53 M - ATERRO RODOVIÁRIO MÍNIMO = 1,20 M E MÁXIMO = 4,70 M - AREIA E BRITA COMERCIAIS | M | 79815.11 | 1781.75 | 2027.77 | 76005.5916
606794 | ARCO METÁLICO GALVANIZADO TIPO MP 152S - ARCO ALTO - VÃO = 10,97 M E ALTURA = 6,53 M - ATERRO RODOVIÁRIO MÍNIMO = 1,20 M E MÁXIMO = 4,70 M - AREIA EXTRAÍDA E BRITA PRODUZIDA | M | 698981.43 | 1781.75 | 2027.77 | 75407.6181
607143 | ARCO METÁLICO GALVANIZADO TIPO MP 152S - ARCO ALTO - VÃO = 11,35 M E ALTURA = 7,12 M - ATERRO RODOVIÁRIO MÍNIMO = 1,20 M E MÁXIMO = 4,70 M - AREIA E BRITA COMERCIAIS | M | 67034.86 | 1882.38 | 2140.42 | 63012.0618
606791 | ARCO METÁLICO GALVANIZADO TIPO MP 152S - ARCO ALTO - VÃO = 11,35 M E ALTURA = 7,12 M - ATERRO RODOVIÁRIO MÍNIMO = 1,20 M E MÁXIMO = 4,70 M - AREIA EXTRAÍDA E BRITA PRODUZIDA | M | 760134.67 | 1882.38 | 2140.42 | 62342.6854
607147 | ARCO METÁLICO GALVANIZADO TIPO MP 152S - ARCO ALTO - VÃO = 11,58 M E ALTURA = 7,16 M - ATERRO RODOVIÁRIO MÍNIMO = 1,20 M E MÁXIMO = 6,40 M - AREIA E BRITA COMERCIAIS | M | 86097.96 | 1882.38 | 2140.42 | 82075.1587
606795 | ARCO METÁLICO GALVANIZADO TIPO MP 152S - ARCO ALTO - VÃO = 11,58 M E ALTURA = 7,16 M - ATERRO RODOVIÁRIO MÍNIMO = 1,20 M E MÁXIMO = 6,40 M - AREIA EXTRAÍDA E BRITA PRODUZIDA | M | 797432.95 | 1882.38 | 2140.42 | 81388.1712
607112 | ARCO METÁLICO GALVANIZADO TIPO MP 152S - ARCO ALTO - VÃO = 6,12 M E ALTURA = 2,77 M - ATERRO RODOVIÁRIO MÍNIMO = 0,75 M E MÁXIMO = 5,40 M - AREIA E BRITA COMERCIAIS | M | 28046.39 | 374.83 | 323 | 27348.5574
606760 | ARCO METÁLICO GALVANIZADO TIPO MP 152S - ARCO ALTO - VÃO = 6,12 M E ALTURA = 2,77 M - ATERRO RODOVIÁRIO MÍNIMO = 0,75 M E MÁXIMO = 5,40 M - AREIA EXTRAÍDA E BRITA PRODUZIDA | M | 215632.29 | 374.83 | 323 | 27167.3922
607113 | ARCO METÁLICO GALVANIZADO TIPO MP 152S - ARCO ALTO - VÃO = 6,30 M E ALTURA = 3,68 M - ATERRO RODOVIÁRIO MÍNIMO = 0,75 M E MÁXIMO = 7,50 M - AREIA E BRITA COMERCIAIS | M | 31890.21 | 562.74 | 484.51 | 30842.9551
606761 | ARCO METÁLICO GALVANIZADO TIPO MP 152S - ARCO ALTO - VÃO = 6,30 M E ALTURA = 3,68 M - ATERRO RODOVIÁRIO MÍNIMO = 0,75 M E MÁXIMO = 7,50 M - AREIA EXTRAÍDA E BRITA PRODUZIDA | M | 246997.72 | 562.74 | 484.51 | 30635.2103
606762 | ARCO METÁLICO GALVANIZADO TIPO MP 152S - ARCO ALTO - VÃO = 6,55 M E ALTURA = 3,56 M - ATERRO RODOVIÁRIO MÍNIMO = 0,75 M E MÁXIMO = 4,9 M - AREIA EXTRAÍDA E BRITA PRODUZIDA | M | 250220.13 | 406.8 | 350.25 | 31648.7721
607114 | ARCO METÁLICO GALVANIZADO TIPO MP 152S - ARCO ALTO - VÃO = 6,55 M E ALTURA = 3,56 M - ATERRO RODOVIÁRIO MÍNIMO = 0,75 M E MÁXIMO = 4,90 M - AREIA E BRITA COMERCIAIS | M | 32615.98 | 406.8 | 350.25 | 31858.9281
607116 | ARCO METÁLICO GALVANIZADO TIPO MP 152S - ARCO ALTO - VÃO = 6,78 M E ALTURA = 3,61 M - ATERRO RODOVIÁRIO MÍNIMO = 0,75 M E MÁXIMO = 4,80 M - AREIA E BRITA COMERCIAIS | M | 34562.15 | 511.58 | 440.46 | 33610.1051
606764 | ARCO METÁLICO GALVANIZADO TIPO MP 152S - ARCO ALTO - VÃO = 6,78 M E ALTURA = 3,61 M - ATERRO RODOVIÁRIO MÍNIMO = 0,75 M E MÁXIMO = 4,80 M - AREIA EXTRAÍDA E BRITA PRODUZIDA | M | 263485.61 | 511.58 | 440.46 | 33389.0172
607115 | ARCO METÁLICO GALVANIZADO TIPO MP 152S - ARCO ALTO - VÃO = 6,96 M E ALTURA = 4,42 M - ATERRO RODOVIÁRIO MÍNIMO = 0,75 M E MÁXIMO = 8,10 M - AREIA E BRITA COMERCIAIS | M | 39260.81 | 603.46 | 519.11 | 38138.2425
606763 | ARCO METÁLICO GALVANIZADO TIPO MP 152S - ARCO ALTO - VÃO = 6,96 M E ALTURA = 4,42 M - ATERRO RODOVIÁRIO MÍNIMO = 0,75 M E MÁXIMO = 8,10 M - AREIA EXTRAÍDA E BRITA PRODUZIDA | M | 315681.28 | 603.46 | 519.11 | 37871.2834
607117 | ARCO METÁLICO GALVANIZADO TIPO MP 152S - ARCO ALTO - VÃO = 6,99 M E ALTURA = 4,27 M - ATERRO RODOVIÁRIO MÍNIMO = 0,75 M E MÁXIMO = 5,70 M - AREIA E BRITA COMERCIAIS | M | 39251.79 | 704.04 | 605.63 | 37942.1158
606765 | ARCO METÁLICO GALVANIZADO TIPO MP 152S - ARCO ALTO - VÃO = 6,99 M E ALTURA = 4,27 M - ATERRO RODOVIÁRIO MÍNIMO = 0,75 M E MÁXIMO = 5,70 M - AREIA EXTRAÍDA E BRITA PRODUZIDA | M | 308306.14 | 704.04 | 605.63 | 37682.2706
607118 | ARCO METÁLICO GALVANIZADO TIPO MP 152S - ARCO ALTO - VÃO = 7,01 M E ALTURA = 3,63 M - ATERRO RODOVIÁRIO MÍNIMO = 0,75 M E MÁXIMO = 4,60 M - AREIA E BRITA COMERCIAIS | M | 35188.33 | 519.45 | 447.24 | 34221.6415
606766 | ARCO METÁLICO GALVANIZADO TIPO MP 152S - ARCO ALTO - VÃO = 7,01 M E ALTURA = 3,63 M - ATERRO RODOVIÁRIO MÍNIMO = 0,75 M E MÁXIMO = 4,60 M - AREIA EXTRAÍDA E BRITA PRODUZIDA | M | 273280.04 | 519.45 | 447.24 | 33991.6992
607120 | ARCO METÁLICO GALVANIZADO TIPO MP 152S - ARCO ALTO - VÃO = 7,24 M E ALTURA = 3,68 M - ATERRO RODOVIÁRIO MÍNIMO = 0,90 M E MÁXIMO = 4,4 M - AREIA E BRITA COMERCIAIS | M | 35817.07 | 527.57 | 454.22 | 34835.277
606768 | ARCO METÁLICO GALVANIZADO TIPO MP 152S - ARCO ALTO - VÃO = 7,24 M E ALTURA = 3,68 M - ATERRO RODOVIÁRIO MÍNIMO = 0,90 M E MÁXIMO = 4,40 M - AREIA EXTRAÍDA E BRITA PRODUZIDA | M | 284715.93 | 527.57 | 454.22 | 34594.8974
607119 | ARCO METÁLICO GALVANIZADO TIPO MP 152S - ARCO ALTO - VÃO = 7,42 M E ALTURA = 4,52 M - ATERRO RODOVIÁRIO MÍNIMO = 0,90 M E MÁXIMO = 6,40 M - AREIA E BRITA COMERCIAIS | M | 41142.52 | 719.02 | 618.52 | 39804.9763
606767 | ARCO METÁLICO GALVANIZADO TIPO MP 152S - ARCO ALTO - VÃO = 7,42 M E ALTURA = 4,52 M - ATERRO RODOVIÁRIO MÍNIMO = 0,90 M E MÁXIMO = 6,40 M - AREIA EXTRAÍDA E BRITA PRODUZIDA | M | 341949.71 | 719.02 | 618.52 | 39514.4651
607121 | ARCO METÁLICO GALVANIZADO TIPO MP 152S - ARCO ALTO - VÃO = 7,47 M E ALTURA = 4,19 M - ATERRO RODOVIÁRIO MÍNIMO = 0,90 M E MÁXIMO = 4,30 M - AREIA E BRITA COMERCIAIS | M | 38802.08 | 536.41 | 461.43 | 37804.2372
606769 | ARCO METÁLICO GALVANIZADO TIPO MP 152S - ARCO ALTO - VÃO = 7,47 M E ALTURA = 4,19 M - ATERRO RODOVIÁRIO MÍNIMO = 0,90 M E MÁXIMO = 4,30 M - AREIA EXTRAÍDA E BRITA PRODUZIDA | M | 323857.24 | 536.41 | 461.43 | 37528.9389
607123 | ARCO METÁLICO GALVANIZADO TIPO MP 152S - ARCO ALTO - VÃO = 7,67 M E ALTURA = 3,99 M - ATERRO RODOVIÁRIO MÍNIMO = 0,90 M E MÁXIMO = 4,10 M - AREIA E BRITA COMERCIAIS | M | 38258.26 | 544.59 | 468.88 | 37244.7901
606771 | ARCO METÁLICO GALVANIZADO TIPO MP 152S - ARCO ALTO - VÃO = 7,67 M E ALTURA = 3,99 M - ATERRO RODOVIÁRIO MÍNIMO = 0,90 M E MÁXIMO = 4,10 M - AREIA EXTRAÍDA E BRITA PRODUZIDA | M | 320150.41 | 544.59 | 468.88 | 36972.5466
607122 | ARCO METÁLICO GALVANIZADO TIPO MP 152S - ARCO ALTO - VÃO = 7,85 M E ALTURA = 4,60 M - ATERRO RODOVIÁRIO MÍNIMO = 0,90 M E MÁXIMO = 6,00 M - AREIA E BRITA COMERCIAIS | M | 42425.85 | 734.65 | 631.96 | 41059.2379
606770 | ARCO METÁLICO GALVANIZADO TIPO MP 152S - ARCO ALTO - VÃO = 7,85 M E ALTURA = 4,60 M - ATERRO RODOVIÁRIO MÍNIMO = 0,90 M E MÁXIMO = 6,00 M - AREIA EXTRAÍDA E BRITA PRODUZIDA | M | 366593.2 | 734.65 | 631.96 | 40746.1661
607125 | ARCO METÁLICO GALVANIZADO TIPO MP 152S - ARCO ALTO - VÃO = 7,90 M E ALTURA = 4,04 M - ATERRO RODOVIÁRIO MÍNIMO = 0,90 M E MÁXIMO = 4,00 M - AREIA E BRITA COMERCIAIS | M | 39518.44 | 637.62 | 617.54 | 38263.2809
606773 | ARCO METÁLICO GALVANIZADO TIPO MP 152S - ARCO ALTO - VÃO = 7,90 M E ALTURA = 4,04 M - ATERRO RODOVIÁRIO MÍNIMO = 0,90 M E MÁXIMO = 4,00 M - AREIA EXTRAÍDA E BRITA PRODUZIDA | M | 334179.71 | 637.62 | 617.54 | 37978.7053
607124 | ARCO METÁLICO GALVANIZADO TIPO MP 152S - ARCO ALTO - VÃO = 8,08 M E ALTURA = 4,65 M - ATERRO RODOVIÁRIO MÍNIMO = 0,90 M E MÁXIMO = 5,80 M - AREIA E BRITA COMERCIAIS | M | 43090.51 | 750.98 | 646.01 | 41693.5189
606772 | ARCO METÁLICO GALVANIZADO TIPO MP 152S - ARCO ALTO - VÃO = 8,08 M E ALTURA = 4,65 M - ATERRO RODOVIÁRIO MÍNIMO = 0,90 M E MÁXIMO = 5,80 M - AREIA EXTRAÍDA E BRITA PRODUZIDA | M | 380142.93 | 750.98 | 646.01 | 41368.0031
607126 | ARCO METÁLICO GALVANIZADO TIPO MP 152S - ARCO ALTO - VÃO = 8,31 M E ALTURA = 4,70 M - ATERRO RODOVIÁRIO MÍNIMO = 0,90 M E MÁXIMO = 5,60 M - AREIA E BRITA COMERCIAIS | M | 44254.08 | 768.04 | 743.86 | 42742.1765
606774 | ARCO METÁLICO GALVANIZADO TIPO MP 152S - ARCO ALTO - VÃO = 8,31 M E ALTURA = 4,70 M - ATERRO RODOVIÁRIO MÍNIMO = 0,90 M E MÁXIMO = 5,60 M - AREIA EXTRAÍDA E BRITA PRODUZIDA | M | 395445.51 | 768.04 | 743.86 | 42403.0056
607127 | ARCO METÁLICO GALVANIZADO TIPO MP 152S - ARCO ALTO - VÃO = 8,36 M E ALTURA = 4,11 M - ATERRO RODOVIÁRIO MÍNIMO = 0,90 M E MÁXIMO = 3,70 M - AREIA E BRITA COMERCIAIS | M | 40790.71 | 649.88 | 629.42 | 39511.4106
606775 | ARCO METÁLICO GALVANIZADO TIPO MP 152S - ARCO ALTO - VÃO = 8,36 M E ALTURA = 4,11 M - ATERRO RODOVIÁRIO MÍNIMO = 0,90 M E MÁXIMO = 3,70 M - AREIA EXTRAÍDA E BRITA PRODUZIDA | M | 357889.12 | 649.88 | 629.42 | 39205.1658
607129 | ARCO METÁLICO GALVANIZADO TIPO MP 152S - ARCO ALTO - VÃO = 8,59 M E ALTURA = 4,39 M - ATERRO RODOVIÁRIO MÍNIMO = 0,90 M E MÁXIMO = 3,60 M - AREIA E BRITA COMERCIAIS | M | 42664.27 | 675.88 | 654.6 | 41333.7874
606777 | ARCO METÁLICO GALVANIZADO TIPO MP 152S - ARCO ALTO - VÃO = 8,59 M E ALTURA = 4,39 M - ATERRO RODOVIÁRIO MÍNIMO = 0,90 M E MÁXIMO = 3,60 M - AREIA EXTRAÍDA E BRITA PRODUZIDA | M | 387092.93 | 675.88 | 654.6 | 41001.1478
607128 | ARCO METÁLICO GALVANIZADO TIPO MP 152S - ARCO ALTO - VÃO = 8,97 M E ALTURA = 5,00 M - ATERRO RODOVIÁRIO MÍNIMO = 0,90 M E MÁXIMO = 5,80 M - AREIA E BRITA COMERCIAIS | M | 46881.34 | 785.91 | 810.89 | 45284.5356
606776 | ARCO METÁLICO GALVANIZADO TIPO MP 152S - ARCO ALTO - VÃO = 8,97 M E ALTURA = 5,00 M - ATERRO RODOVIÁRIO MÍNIMO = 0,90 M E MÁXIMO = 5,80 M - AREIA EXTRAÍDA E BRITA PRODUZIDA | M | 448216.12 | 785.91 | 810.89 | 44896.9377
607130 | ARCO METÁLICO GALVANIZADO TIPO MP 152S - ARCO ALTO - VÃO = 9,17 M E ALTURA = 5,49 M - ATERRO RODOVIÁRIO MÍNIMO = 0,90 M E MÁXIMO = 5,60 M - AREIA E BRITA COMERCIAIS | M | 49976.86 | 805.32 | 830.19 | 48341.3486
606778 | ARCO METÁLICO GALVANIZADO TIPO MP 152S - ARCO ALTO - VÃO = 9,17 M E ALTURA = 5,49 M - ATERRO RODOVIÁRIO MÍNIMO = 0,90 M E MÁXIMO = 5,60 M - AREIA EXTRAÍDA E BRITA PRODUZIDA | M | 491950.19 | 805.32 | 830.19 | 47914.5031
607131 | ARCO METÁLICO GALVANIZADO TIPO MP 152S - ARCO ALTO - VÃO = 9,22 M E ALTURA = 4,70 M - ATERRO RODOVIÁRIO MÍNIMO = 0,90 M E MÁXIMO = 4,10 M - AREIA E BRITA COMERCIAIS | M | 46893.93 | 889.31 | 917.58 | 45087.0397
606779 | ARCO METÁLICO GALVANIZADO TIPO MP 152S - ARCO ALTO - VÃO = 9,22 M E ALTURA = 4,70 M - ATERRO RODOVIÁRIO MÍNIMO = 0,90 M E MÁXIMO = 4,10 M - AREIA EXTRAÍDA E BRITA PRODUZIDA | M | 437304.49 | 889.31 | 917.58 | 44709.9921
607133 | ARCO METÁLICO GALVANIZADO TIPO MP 152S - ARCO ALTO - VÃO = 9,45 M E ALTURA = 4,75 M - ATERRO RODOVIÁRIO MÍNIMO = 0,90 M E MÁXIMO = 4,00 M - AREIA E BRITA COMERCIAIS | M | 47644.64 | 938.72 | 968.56 | 45737.3557
606781 | ARCO METÁLICO GALVANIZADO TIPO MP 152S - ARCO ALTO - VÃO = 9,45 M E ALTURA = 4,75 M - ATERRO RODOVIÁRIO MÍNIMO = 0,90 M E MÁXIMO = 4,00 M - AREIA EXTRAÍDA E BRITA PRODUZIDA | M | 454139.3 | 938.72 | 968.56 | 45344.7745
607132 | ARCO METÁLICO GALVANIZADO TIPO MP 152S - ARCO ALTO - VÃO = 9,63 M E ALTURA = 5,59 M - ATERRO RODOVIÁRIO MÍNIMO = 0,90 M E MÁXIMO = 5,30 M - AREIA E BRITA COMERCIAIS | M | 51916.27 | 914.15 | 942.38 | 50059.7419
606780 | ARCO METÁLICO GALVANIZADO TIPO MP 152S - ARCO ALTO - VÃO = 9,63 M E ALTURA = 5,59 M - ATERRO RODOVIÁRIO MÍNIMO = 0,90 M E MÁXIMO = 5,30 M - AREIA EXTRAÍDA E BRITA PRODUZIDA | M | 525454.46 | 914.15 | 942.38 | 49602.412
607134 | ARCO METÁLICO GALVANIZADO TIPO MP 152S - ARCO ALTO - VÃO = 9,65 M E ALTURA = 5,41 M - ATERRO RODOVIÁRIO MÍNIMO = 0,90 M E MÁXIMO = 4,70 M - AREIA E BRITA COMERCIAIS | M | 51392.98 | 966.39 | 996.23 | 49430.3637
606782 | ARCO METÁLICO GALVANIZADO TIPO MP 152S - ARCO ALTO - VÃO = 9,65 M E ALTURA = 5,41 M - ATERRO RODOVIÁRIO MÍNIMO = 0,90 M E MÁXIMO = 4,70 M - AREIA EXTRAÍDA E BRITA PRODUZIDA | M | 513498.17 | 966.39 | 996.23 | 48984.0755
607136 | ARCO METÁLICO GALVANIZADO TIPO MP 152S - ARCO ALTO - VÃO = 9,68 M E ALTURA = 5,23 M - ATERRO RODOVIÁRIO MÍNIMO = 0,90 M E MÁXIMO = 3,90 M - AREIA E BRITA COMERCIAIS | M | 50742.29 | 965.54 | 996.23 | 48780.5172
606784 | ARCO METÁLICO GALVANIZADO TIPO MP 152S - ARCO ALTO - VÃO = 9,68 M E ALTURA = 5,23 M - ATERRO RODOVIÁRIO MÍNIMO = 0,90 M E MÁXIMO = 3,90 M - AREIA EXTRAÍDA E BRITA PRODUZIDA | M | 501730.77 | 965.54 | 996.23 | 48344.9652
607135 | ARCO METÁLICO GALVANIZADO TIPO MP 152S - ARCO ALTO - VÃO = 9,86 M E ALTURA = 6,07 M - ATERRO RODOVIÁRIO MÍNIMO = 0,90 M E MÁXIMO = 5,20 M - AREIA E BRITA COMERCIAIS | M | 56552.85 | 1302.05 | 1341.08 | 53909.7244
606783 | ARCO METÁLICO GALVANIZADO TIPO MP 152S - ARCO ALTO - VÃO = 9,86 M E ALTURA = 6,07 M - ATERRO RODOVIÁRIO MÍNIMO = 0,90 M E MÁXIMO = 5,20 M - AREIA EXTRAÍDA E BRITA PRODUZIDA | M | 575449.35 | 1302.05 | 1341.08 | 53408.5887
607138 | ARCO METÁLICO GALVANIZADO TIPO MP 152S - ARCO ALTO - VÃO = 9,91 M E ALTURA = 5,28 M - ATERRO RODOVIÁRIO MÍNIMO = 0,90 M E MÁXIMO = 3,80 M - AREIA E BRITA COMERCIAIS | M | 51588.82 | 993.94 | 1025.53 | 49569.3536
606786 | ARCO METÁLICO GALVANIZADO TIPO MP 152S - ARCO ALTO - VÃO = 9,91 M E ALTURA = 5,28 M - ATERRO RODOVIÁRIO MÍNIMO = 0,90 M E MÁXIMO = 3,80 M - AREIA EXTRAÍDA E BRITA PRODUZIDA | M | 529474.19 | 993.94 | 1025.53 | 49107.8252
606842 | ARCO METÁLICO GALVANIZADO TIPO MP 152S - OVOIDE - VÃO = 7,21 M E ALTURA = 7,82 M - ATERRO RODOVIÁRIO MÍNIMO = 0,75 M E MÁXIMO = 6,70 M - AREIA E BRITA COMERCIAIS | M | 63760.01 | 1993.11 | 1494.76 | 60292.9955
606832 | ARCO METÁLICO GALVANIZADO TIPO MP 152S - OVOIDE - VÃO = 7,21 M E ALTURA = 7,82 M - ATERRO RODOVIÁRIO MÍNIMO = 0,75 M E MÁXIMO = 6,70 M - AREIA EXTRAÍDA E BRITA PRODUZIDA | M | 177927.07 | 1993.11 | 1494.76 | 60057.9667
606843 | ARCO METÁLICO GALVANIZADO TIPO MP 152S - OVOIDE - VÃO = 7,31 M E ALTURA = 7,87 M - ATERRO RODOVIÁRIO MÍNIMO = 0,90 M E MÁXIMO = 6,80 M - AREIA E BRITA COMERCIAIS | M | 66522.72 | 2117.68 | 1588.18 | 62837.9526
606833 | ARCO METÁLICO GALVANIZADO TIPO MP 152S - OVOIDE - VÃO = 7,31 M E ALTURA = 7,87 M - ATERRO RODOVIÁRIO MÍNIMO = 0,90 M E MÁXIMO = 6,80 M - AREIA EXTRAÍDA E BRITA PRODUZIDA | M | 192545.62 | 2117.68 | 1588.18 | 62590.0413
606845 | ARCO METÁLICO GALVANIZADO TIPO MP 152S - OVOIDE - VÃO = 7,57 M E ALTURA = 8,44 M - ATERRO RODOVIÁRIO MÍNIMO = 0,90 M E MÁXIMO = 5,60 M - AREIA E BRITA COMERCIAIS | M | 68939.4 | 2117.68 | 1816.9 | 65026.5372
606835 | ARCO METÁLICO GALVANIZADO TIPO MP 152S - OVOIDE - VÃO = 7,57 M E ALTURA = 8,44 M - ATERRO RODOVIÁRIO MÍNIMO = 0,90 M E MÁXIMO = 5,60 M - AREIA EXTRAÍDA E BRITA PRODUZIDA | M | 189108.68 | 2117.68 | 1816.9 | 64780.5546
606844 | ARCO METÁLICO GALVANIZADO TIPO MP 152S - OVOIDE - VÃO = 7,77 M E ALTURA = 7,90 M - ATERRO RODOVIÁRIO MÍNIMO = 0,90 M E MÁXIMO = 6,80 M - AREIA E BRITA COMERCIAIS | M | 67559.39 | 2117.68 | 1588.18 | 63875.7209
606834 | ARCO METÁLICO GALVANIZADO TIPO MP 152S - OVOIDE - VÃO = 7,77 M E ALTURA = 7,90 M - ATERRO RODOVIÁRIO MÍNIMO = 0,90 M E MÁXIMO = 6,80 M - AREIA EXTRAÍDA E BRITA PRODUZIDA | M | 193471.94 | 2117.68 | 1588.18 | 63621.3267
606847 | ARCO METÁLICO GALVANIZADO TIPO MP 152S - OVOIDE - VÃO = 8,13 M E ALTURA = 8,01 M - ATERRO RODOVIÁRIO MÍNIMO = 0,90 M E MÁXIMO = 3,50 M - AREIA E BRITA COMERCIAIS | M | 72083.89 | 2117.68 | 1816.9 | 68172.3621
606837 | ARCO METÁLICO GALVANIZADO TIPO MP 152S - OVOIDE - VÃO = 8,13 M E ALTURA = 8,01 M - ATERRO RODOVIÁRIO MÍNIMO = 0,90 M E MÁXIMO = 3,50 M - AREIA EXTRAÍDA E BRITA PRODUZIDA | M | 219001.02 | 2117.68 | 1816.9 | 67892.5253
606846 | ARCO METÁLICO GALVANIZADO TIPO MP 152S - OVOIDE - VÃO = 8,36 M E ALTURA = 8,23 M - ATERRO RODOVIÁRIO MÍNIMO = 0,90 M E MÁXIMO = 4,30 M - AREIA E BRITA COMERCIAIS | M | 73821.95 | 2420.21 | 2076.45 | 69348.8955
606836 | ARCO METÁLICO GALVANIZADO TIPO MP 152S - OVOIDE - VÃO = 8,36 M E ALTURA = 8,23 M - ATERRO RODOVIÁRIO MÍNIMO = 0,90 M E MÁXIMO = 4,30 M - AREIA EXTRAÍDA E BRITA PRODUZIDA | M | 219180.64 | 2420.21 | 2076.45 | 69067.2691
606848 | ARCO METÁLICO GALVANIZADO TIPO MP 152S - OVOIDE - VÃO = 8,56 M E ALTURA = 8,48 M - ATERRO RODOVIÁRIO MÍNIMO = 0,90 M E MÁXIMO = 5,30 M - AREIA E BRITA COMERCIAIS | M | 74758.64 | 2258.86 | 1938.02 | 70585.8416
606838 | ARCO METÁLICO GALVANIZADO TIPO MP 152S - OVOIDE - VÃO = 8,56 M E ALTURA = 8,48 M - ATERRO RODOVIÁRIO MÍNIMO = 0,90 M E MÁXIMO = 5,30 M - AREIA EXTRAÍDA E BRITA PRODUZIDA | M | 229762.03 | 2258.86 | 1938.02 | 70292.0356
606849 | ARCO METÁLICO GALVANIZADO TIPO MP 152S - OVOIDE - VÃO = 8,71 M E ALTURA = 9,32 M - ATERRO RODOVIÁRIO MÍNIMO = 0,90 M E MÁXIMO = 6,00 M - AREIA E BRITA COMERCIAIS | M | 78629.39 | 2606.38 | 2517.67 | 73529.782
606839 | ARCO METÁLICO GALVANIZADO TIPO MP 152S - OVOIDE - VÃO = 8,71 M E ALTURA = 9,32 M - ATERRO RODOVIÁRIO MÍNIMO = 0,90 M E MÁXIMO = 6,00 M - AREIA EXTRAÍDA E BRITA PRODUZIDA | M | 221989.25 | 2606.38 | 2517.67 | 73245.0723
606850 | ARCO METÁLICO GALVANIZADO TIPO MP 152S - OVOIDE - VÃO = 9,15 M E ALTURA = 9,04 M - ATERRO RODOVIÁRIO MÍNIMO = 0,90 M E MÁXIMO = 4,70 M - AREIA E BRITA COMERCIAIS | M | 79280.33 | 2606.38 | 2517.67 | 74181.7787
606840 | ARCO METÁLICO GALVANIZADO TIPO MP 152S - OVOIDE - VÃO = 9,15 M E ALTURA = 9,04 M - ATERRO RODOVIÁRIO MÍNIMO = 0,90 M E MÁXIMO = 4,70 M - AREIA EXTRAÍDA E BRITA PRODUZIDA | M | 246039.57 | 2606.38 | 2517.67 | 73868.1676
606851 | ARCO METÁLICO GALVANIZADO TIPO MP 152S - OVOIDE - VÃO = 9,15 M E ALTURA = 9,50 M - ATERRO RODOVIÁRIO MÍNIMO = 0,90 M E MÁXIMO = 5,70 M - AREIA E BRITA COMERCIAIS | M | 79699.83 | 2823.58 | 2727.48 | 74174.2613
606841 | ARCO METÁLICO GALVANIZADO TIPO MP 152S - OVOIDE - VÃO = 9,15 M E ALTURA = 9,50 M - ATERRO RODOVIÁRIO MÍNIMO = 0,90 M E MÁXIMO = 5,70 M - AREIA EXTRAÍDA E BRITA PRODUZIDA | M | 231449.94 | 2823.58 | 2727.48 | 73875.1456
605604 | ARGAMASSA DE SOLO-CIMENTO COM 10% DE CIMENTO E MATERIAL DE JAZIDA - PREPARO E INJEÇÃO EM TUNNEL LINER | M³ | 270.39 | 58.35 | 75.32 | 134.9271
605695 | BUEIRO METÁLICO COM CHAPAS MÚLTIPLAS MP 100 COM REVESTIMENTO EM EPÓXI - D = 0,60 M - BRITA COMERCIAL | M | 1506.32 | 0 | 30.74 | 1477.7701
605607 | BUEIRO METÁLICO COM CHAPAS MÚLTIPLAS MP 100 COM REVESTIMENTO EM EPÓXI - D = 0,60 M - BRITA PRODUZIDA | M | 6967.43 | 0 | 30.74 | 1459.3989
605696 | BUEIRO METÁLICO COM CHAPAS MÚLTIPLAS MP 100 COM REVESTIMENTO EM EPÓXI - D = 0,70 M - BRITA COMERCIAL | M | 1735.38 | 0 | 32.78 | 1704.9292
605608 | BUEIRO METÁLICO COM CHAPAS MÚLTIPLAS MP 100 COM REVESTIMENTO EM EPÓXI - D = 0,70 M - BRITA PRODUZIDA | M | 7537.82 | 0 | 32.78 | 1685.4098
605697 | BUEIRO METÁLICO COM CHAPAS MÚLTIPLAS MP 100 COM REVESTIMENTO EM EPÓXI - D = 0,80 M - BRITA COMERCIAL | M | 1964.49 | 0 | 34.83 | 1932.1242
605609 | BUEIRO METÁLICO COM CHAPAS MÚLTIPLAS MP 100 COM REVESTIMENTO EM EPÓXI - D = 0,80 M - BRITA PRODUZIDA | M | 8108.24 | 0 | 34.83 | 1911.4566
605698 | BUEIRO METÁLICO COM CHAPAS MÚLTIPLAS MP 100 COM REVESTIMENTO EM EPÓXI - D = 0,90 M - BRITA COMERCIAL | M | 2148.69 | 0 | 36.92 | 2114.3692
605610 | BUEIRO METÁLICO COM CHAPAS MÚLTIPLAS MP 100 COM REVESTIMENTO EM EPÓXI - D = 0,90 M - BRITA PRODUZIDA | M | 8633.76 | 0 | 36.92 | 2092.5534
605699 | BUEIRO METÁLICO COM CHAPAS MÚLTIPLAS MP 100 COM REVESTIMENTO EM EPÓXI - D = 1,00 M - BRITA COMERCIAL | M | 2377.4 | 0 | 38.91 | 2341.2254
605611 | BUEIRO METÁLICO COM CHAPAS MÚLTIPLAS MP 100 COM REVESTIMENTO EM EPÓXI - D = 1,00 M - BRITA PRODUZIDA | M | 9203.79 | 0 | 38.91 | 2318.2614
605700 | BUEIRO METÁLICO COM CHAPAS MÚLTIPLAS MP 100 COM REVESTIMENTO EM EPÓXI - D = 1,10 M - BRITA COMERCIAL | M | 2696.71 | 0 | 40.98 | 2658.6061
605612 | BUEIRO METÁLICO COM CHAPAS MÚLTIPLAS MP 100 COM REVESTIMENTO EM EPÓXI - D = 1,10 M - BRITA PRODUZIDA | M | 9864.42 | 0 | 40.98 | 2634.4939
605701 | BUEIRO METÁLICO COM CHAPAS MÚLTIPLAS MP 100 COM REVESTIMENTO EM EPÓXI - D = 1,20 M - BRITA COMERCIAL | M | 2880.9 | 0 | 42.99 | 2840.9172
605613 | BUEIRO METÁLICO COM CHAPAS MÚLTIPLAS MP 100 COM REVESTIMENTO EM EPÓXI - D = 1,20 M - BRITA PRODUZIDA | M | 10389.93 | 0 | 42.99 | 2815.6568
605702 | BUEIRO METÁLICO COM CHAPAS MÚLTIPLAS MP 100 COM REVESTIMENTO EM EPÓXI - D = 1,30 M - BRITA COMERCIAL | M | 3139.44 | 0 | 47.65 | 3096.5046
605614 | BUEIRO METÁLICO COM CHAPAS MÚLTIPLAS MP 100 COM REVESTIMENTO EM EPÓXI - D = 1,30 M - BRITA PRODUZIDA | M | 14914.96 | 0 | 47.65 | 3056.8917
605703 | BUEIRO METÁLICO COM CHAPAS MÚLTIPLAS MP 100 COM REVESTIMENTO EM EPÓXI - D = 1,40 M - BRITA COMERCIAL | M | 3326.02 | 0 | 51.87 | 3279.0766
605615 | BUEIRO METÁLICO COM CHAPAS MÚLTIPLAS MP 100 COM REVESTIMENTO EM EPÓXI - D = 1,40 M - BRITA PRODUZIDA | M | 15613.53 | 0 | 51.87 | 3237.7414
605704 | BUEIRO METÁLICO COM CHAPAS MÚLTIPLAS MP 100 COM REVESTIMENTO EM EPÓXI - D = 1,50 M - BRITA COMERCIAL | M | 3559.92 | 0 | 56.66 | 3508.3903
605616 | BUEIRO METÁLICO COM CHAPAS MÚLTIPLAS MP 100 COM REVESTIMENTO EM EPÓXI - D = 1,50 M - BRITA PRODUZIDA | M | 16359.41 | 0 | 56.66 | 3465.3328
605705 | BUEIRO METÁLICO COM CHAPAS MÚLTIPLAS MP 100 COM REVESTIMENTO EM EPÓXI - D = 1,60 M - BRITA COMERCIAL | M | 3795.88 | 0 | 64.37 | 3736.8439
605617 | BUEIRO METÁLICO COM CHAPAS MÚLTIPLAS MP 100 COM REVESTIMENTO EM EPÓXI - D = 1,60 M - BRITA PRODUZIDA | M | 17107.34 | 0 | 64.37 | 3692.0641
605706 | BUEIRO METÁLICO COM CHAPAS MÚLTIPLAS MP 100 COM REVESTIMENTO EM EPÓXI - D = 1,70 M - BRITA COMERCIAL | M | 3988 | 0 | 73.18 | 3920.3591
605618 | BUEIRO METÁLICO COM CHAPAS MÚLTIPLAS MP 100 COM REVESTIMENTO EM EPÓXI - D = 1,70 M - BRITA PRODUZIDA | M | 17811.44 | 0 | 73.18 | 3873.857
605707 | BUEIRO METÁLICO COM CHAPAS MÚLTIPLAS MP 100 COM REVESTIMENTO EM EPÓXI - D = 1,80 M - BRITA COMERCIAL | M | 4429.9 | 204.34 | 82.51 | 4148.7935
605619 | BUEIRO METÁLICO COM CHAPAS MÚLTIPLAS MP 100 COM REVESTIMENTO EM EPÓXI - D = 1,80 M - BRITA PRODUZIDA | M | 18765.32 | 204.34 | 82.51 | 4100.5691
605708 | BUEIRO METÁLICO COM CHAPAS MÚLTIPLAS MP 100 COM REVESTIMENTO EM EPÓXI - D = 1,90 M - BRITA COMERCIAL | M | 5206.98 | 241.64 | 97.57 | 4873.7162
605620 | BUEIRO METÁLICO COM CHAPAS MÚLTIPLAS MP 100 COM REVESTIMENTO EM EPÓXI - D = 1,90 M - BRITA PRODUZIDA | M | 20054.38 | 241.64 | 97.57 | 4823.7695
605709 | BUEIRO METÁLICO COM CHAPAS MÚLTIPLAS MP 100 COM REVESTIMENTO EM EPÓXI - D = 2,00 M - BRITA COMERCIAL | M | 5453.41 | 212.92 | 111.56 | 5135.0822
605621 | BUEIRO METÁLICO COM CHAPAS MÚLTIPLAS MP 100 COM REVESTIMENTO EM EPÓXI - D = 2,00 M - BRITA PRODUZIDA | M | 20812.79 | 212.92 | 111.56 | 5083.4132
605710 | BUEIRO METÁLICO COM CHAPAS MÚLTIPLAS MP 100 COM REVESTIMENTO EM EPÓXI - D = 2,10 M - BRITA COMERCIAL | M | 5856.1 | 249.57 | 130.77 | 5482.1255
605622 | BUEIRO METÁLICO COM CHAPAS MÚLTIPLAS MP 100 COM REVESTIMENTO EM EPÓXI - D = 2,10 M - BRITA PRODUZIDA | M | 21727.47 | 249.57 | 130.77 | 5428.7342
605711 | BUEIRO METÁLICO COM CHAPAS MÚLTIPLAS MP 100 COM REVESTIMENTO EM EPÓXI - D = 2,20 M - BRITA COMERCIAL | M | 6050.17 | 289.97 | 151.94 | 5614.8304
605623 | BUEIRO METÁLICO COM CHAPAS MÚLTIPLAS MP 100 COM REVESTIMENTO EM EPÓXI - D = 2,20 M - BRITA PRODUZIDA | M | 22433.51 | 289.97 | 151.94 | 5559.7168
605712 | BUEIRO METÁLICO COM CHAPAS MÚLTIPLAS MP 100 COM REVESTIMENTO EM EPÓXI - D = 2,30 M - BRITA COMERCIAL | M | 6365.98 | 354.04 | 185.51 | 5833.2002
605624 | BUEIRO METÁLICO COM CHAPAS MÚLTIPLAS MP 100 COM REVESTIMENTO EM EPÓXI - D = 2,30 M - BRITA PRODUZIDA | M | 23261.3 | 354.04 | 185.51 | 5776.3643
605713 | BUEIRO METÁLICO COM CHAPAS MÚLTIPLAS MP 100 COM REVESTIMENTO EM EPÓXI - D = 2,40 M - BRITA COMERCIAL | M | 8550.43 | 428.83 | 224.7 | 7903.8738
605625 | BUEIRO METÁLICO COM CHAPAS MÚLTIPLAS MP 100 COM REVESTIMENTO EM EPÓXI - D = 2,40 M - BRITA PRODUZIDA | M | 25957.73 | 428.83 | 224.7 | 7845.3156
605714 | BUEIRO METÁLICO COM CHAPAS MÚLTIPLAS MP 100 COM REVESTIMENTO EM EPÓXI - D = 2,50 M - BRITA COMERCIAL | M | 10769.46 | 516.05 | 270.4 | 9990.1944
605626 | BUEIRO METÁLICO COM CHAPAS MÚLTIPLAS MP 100 COM REVESTIMENTO EM EPÓXI - D = 2,50 M - BRITA PRODUZIDA | M | 28688.74 | 516.05 | 270.4 | 9929.9139
605715 | BUEIRO METÁLICO COM CHAPAS MÚLTIPLAS MP 100 COM REVESTIMENTO EM EPÓXI - D = 2,60 M - BRITA COMERCIAL | M | 11494.73 | 621.98 | 325.59 | 10554.5496
605627 | BUEIRO METÁLICO COM CHAPAS MÚLTIPLAS MP 100 COM REVESTIMENTO EM EPÓXI - D = 2,60 M - BRITA PRODUZIDA | M | 29925.99 | 621.98 | 325.59 | 10492.5468
605716 | BUEIRO METÁLICO COM CHAPAS MÚLTIPLAS MP 100 COM REVESTIMENTO EM EPÓXI - D = 2,70 M - BRITA COMERCIAL | M | 11912.34 | 761.92 | 398.84 | 10759.1712
605628 | BUEIRO METÁLICO COM CHAPAS MÚLTIPLAS MP 100 COM REVESTIMENTO EM EPÓXI - D = 2,70 M - BRITA PRODUZIDA | M | 30855.58 | 761.92 | 398.84 | 10695.4461
605717 | BUEIRO METÁLICO COM CHAPAS MÚLTIPLAS MP 100 COM REVESTIMENTO EM EPÓXI - D = 2,80 M - BRITA COMERCIAL | M | 12683.22 | 923.54 | 483.45 | 11284.0266
605629 | BUEIRO METÁLICO COM CHAPAS MÚLTIPLAS MP 100 COM REVESTIMENTO EM EPÓXI - D = 2,80 M - BRITA PRODUZIDA | M | 32138.44 | 923.54 | 483.45 | 11218.5792
605651 | BUEIRO METÁLICO COM CHAPAS MÚLTIPLAS MP 100 GALVANIZADAS - D = 0,60 M - BRITA COMERCIAL | M | 1425.74 | 0 | 30.74 | 1397.1839
605460 | BUEIRO METÁLICO COM CHAPAS MÚLTIPLAS MP 100 GALVANIZADAS - D = 0,60 M - BRITA PRODUZIDA | M | 6886.85 | 0 | 30.74 | 1378.8127
605652 | BUEIRO METÁLICO COM CHAPAS MÚLTIPLAS MP 100 GALVANIZADAS - D = 0,70 M - BRITA COMERCIAL | M | 1642.21 | 0 | 32.78 | 1611.7541
605461 | BUEIRO METÁLICO COM CHAPAS MÚLTIPLAS MP 100 GALVANIZADAS - D = 0,70 M - BRITA PRODUZIDA | M | 7444.64 | 0 | 32.78 | 1592.2347
605653 | BUEIRO METÁLICO COM CHAPAS MÚLTIPLAS MP 100 GALVANIZADAS - D = 0,80 M - BRITA COMERCIAL | M | 1858.73 | 0 | 34.83 | 1826.3604
605462 | BUEIRO METÁLICO COM CHAPAS MÚLTIPLAS MP 100 GALVANIZADAS - D = 0,80 M - BRITA PRODUZIDA | M | 8002.48 | 0 | 34.83 | 1805.6928
605654 | BUEIRO METÁLICO COM CHAPAS MÚLTIPLAS MP 100 GALVANIZADAS - D = 0,90 M - BRITA COMERCIAL | M | 2032.86 | 0 | 36.92 | 1998.5369
605463 | BUEIRO METÁLICO COM CHAPAS MÚLTIPLAS MP 100 GALVANIZADAS - D = 0,90 M - BRITA PRODUZIDA | M | 8517.93 | 0 | 36.92 | 1976.7211
605655 | BUEIRO METÁLICO COM CHAPAS MÚLTIPLAS MP 100 GALVANIZADAS - D = 1,00 M - BRITA COMERCIAL | M | 2249.32 | 0 | 38.91 | 2213.1423
605464 | BUEIRO METÁLICO COM CHAPAS MÚLTIPLAS MP 100 GALVANIZADAS - D = 1,00 M - BRITA PRODUZIDA | M | 9075.71 | 0 | 38.91 | 2190.1783
605656 | BUEIRO METÁLICO COM CHAPAS MÚLTIPLAS MP 100 GALVANIZADAS - D = 1,10 M - BRITA COMERCIAL | M | 2550.65 | 0 | 40.98 | 2512.5447
605465 | BUEIRO METÁLICO COM CHAPAS MÚLTIPLAS MP 100 GALVANIZADAS - D = 1,10 M - BRITA PRODUZIDA | M | 9718.36 | 0 | 40.98 | 2488.4325
605657 | BUEIRO METÁLICO COM CHAPAS MÚLTIPLAS MP 100 GALVANIZADAS - D = 1,20 M - BRITA COMERCIAL | M | 2724.77 | 0 | 42.99 | 2684.7885
605466 | BUEIRO METÁLICO COM CHAPAS MÚLTIPLAS MP 100 GALVANIZADAS - D = 1,20 M - BRITA PRODUZIDA | M | 10233.8 | 0 | 42.99 | 2659.5281
605658 | BUEIRO METÁLICO COM CHAPAS MÚLTIPLAS MP 100 GALVANIZADAS - D = 1,30 M - BRITA COMERCIAL | M | 2970.72 | 0 | 47.65 | 2927.7862
605467 | BUEIRO METÁLICO COM CHAPAS MÚLTIPLAS MP 100 GALVANIZADAS - D = 1,30 M - BRITA PRODUZIDA | M | 14746.24 | 0 | 47.65 | 2888.1733
605659 | BUEIRO METÁLICO COM CHAPAS MÚLTIPLAS MP 100 GALVANIZADAS - D = 1,40 M - BRITA COMERCIAL | M | 3133.65 | 0 | 51.87 | 3086.7072
605468 | BUEIRO METÁLICO COM CHAPAS MÚLTIPLAS MP 100 GALVANIZADAS - D = 1,40 M - BRITA PRODUZIDA | M | 15421.16 | 0 | 51.87 | 3045.372
605660 | BUEIRO METÁLICO COM CHAPAS MÚLTIPLAS MP 100 GALVANIZADAS - D = 1,50 M - BRITA COMERCIAL | M | 3368.54 | 0 | 56.66 | 3317.0066
605469 | BUEIRO METÁLICO COM CHAPAS MÚLTIPLAS MP 100 GALVANIZADAS - D = 1,50 M - BRITA PRODUZIDA | M | 16168.02 | 0 | 56.66 | 3273.9491
605661 | BUEIRO METÁLICO COM CHAPAS MÚLTIPLAS MP 100 GALVANIZADAS - D = 1,60 M - BRITA COMERCIAL | M | 3591.91 | 0 | 64.37 | 3532.871
605470 | BUEIRO METÁLICO COM CHAPAS MÚLTIPLAS MP 100 GALVANIZADAS - D = 1,60 M - BRITA PRODUZIDA | M | 16903.37 | 0 | 64.37 | 3488.0912
605662 | BUEIRO METÁLICO COM CHAPAS MÚLTIPLAS MP 100 GALVANIZADAS - D = 1,70 M - BRITA COMERCIAL | M | 3773.97 | 0 | 73.18 | 3706.331
605471 | BUEIRO METÁLICO COM CHAPAS MÚLTIPLAS MP 100 GALVANIZADAS - D = 1,70 M - BRITA PRODUZIDA | M | 17597.41 | 0 | 73.18 | 3659.8289
605663 | BUEIRO METÁLICO COM CHAPAS MÚLTIPLAS MP 100 GALVANIZADAS - D = 1,80 M - BRITA COMERCIAL | M | 4203.19 | 204.34 | 82.51 | 3922.0861
605472 | BUEIRO METÁLICO COM CHAPAS MÚLTIPLAS MP 100 GALVANIZADAS - D = 1,80 M - BRITA PRODUZIDA | M | 18538.61 | 204.34 | 82.51 | 3873.8617
605664 | BUEIRO METÁLICO COM CHAPAS MÚLTIPLAS MP 100 GALVANIZADAS - D = 1,90 M - BRITA COMERCIAL | M | 4933.1 | 241.64 | 97.57 | 4599.8373
605473 | BUEIRO METÁLICO COM CHAPAS MÚLTIPLAS MP 100 GALVANIZADAS - D = 1,90 M - BRITA PRODUZIDA | M | 19780.5 | 241.64 | 97.57 | 4549.8906
605665 | BUEIRO METÁLICO COM CHAPAS MÚLTIPLAS MP 100 GALVANIZADAS - D = 2,00 M - BRITA COMERCIAL | M | 5164.73 | 212.92 | 111.56 | 4846.4043
605474 | BUEIRO METÁLICO COM CHAPAS MÚLTIPLAS MP 100 GALVANIZADAS - D = 2,00 M - BRITA PRODUZIDA | M | 20524.11 | 212.92 | 111.56 | 4794.7353
605666 | BUEIRO METÁLICO COM CHAPAS MÚLTIPLAS MP 100 GALVANIZADAS - D = 2,10 M - BRITA COMERCIAL | M | 5547.69 | 249.57 | 130.77 | 5173.7129
605475 | BUEIRO METÁLICO COM CHAPAS MÚLTIPLAS MP 100 GALVANIZADAS - D = 2,10 M - BRITA PRODUZIDA | M | 21419.05 | 249.57 | 130.77 | 5120.3216
605667 | BUEIRO METÁLICO COM CHAPAS MÚLTIPLAS MP 100 GALVANIZADAS - D = 2,20 M - BRITA COMERCIAL | M | 5734.35 | 289.97 | 151.94 | 5299.0084
605476 | BUEIRO METÁLICO COM CHAPAS MÚLTIPLAS MP 100 GALVANIZADAS - D = 2,20 M - BRITA PRODUZIDA | M | 22117.69 | 289.97 | 151.94 | 5243.8948
605668 | BUEIRO METÁLICO COM CHAPAS MÚLTIPLAS MP 100 GALVANIZADAS - D = 2,30 M - BRITA COMERCIAL | M | 6037.83 | 354.04 | 185.51 | 5505.0477
605477 | BUEIRO METÁLICO COM CHAPAS MÚLTIPLAS MP 100 GALVANIZADAS - D = 2,30 M - BRITA PRODUZIDA | M | 22933.15 | 354.04 | 185.51 | 5448.2118
605669 | BUEIRO METÁLICO COM CHAPAS MÚLTIPLAS MP 100 GALVANIZADAS - D = 2,40 M - BRITA COMERCIAL | M | 7945.62 | 428.83 | 224.7 | 7299.0666
605478 | BUEIRO METÁLICO COM CHAPAS MÚLTIPLAS MP 100 GALVANIZADAS - D = 2,40 M - BRITA PRODUZIDA | M | 25352.92 | 428.83 | 224.7 | 7240.5084
605670 | BUEIRO METÁLICO COM CHAPAS MÚLTIPLAS MP 100 GALVANIZADAS - D = 2,50 M - BRITA COMERCIAL | M | 10003.22 | 516.05 | 270.4 | 9223.9542
605479 | BUEIRO METÁLICO COM CHAPAS MÚLTIPLAS MP 100 GALVANIZADAS - D = 2,50 M - BRITA PRODUZIDA | M | 27922.5 | 516.05 | 270.4 | 9163.6737
605671 | BUEIRO METÁLICO COM CHAPAS MÚLTIPLAS MP 100 GALVANIZADAS - D = 2,60 M - BRITA COMERCIAL | M | 10684.88 | 621.98 | 325.59 | 9744.6979
605480 | BUEIRO METÁLICO COM CHAPAS MÚLTIPLAS MP 100 GALVANIZADAS - D = 2,60 M - BRITA PRODUZIDA | M | 29116.14 | 621.98 | 325.59 | 9682.6951
605672 | BUEIRO METÁLICO COM CHAPAS MÚLTIPLAS MP 100 GALVANIZADAS - D = 2,70 M - BRITA COMERCIAL | M | 11086.9 | 761.92 | 398.84 | 9933.7364
605481 | BUEIRO METÁLICO COM CHAPAS MÚLTIPLAS MP 100 GALVANIZADAS - D = 2,70 M - BRITA PRODUZIDA | M | 30030.14 | 761.92 | 398.84 | 9870.0113
605673 | BUEIRO METÁLICO COM CHAPAS MÚLTIPLAS MP 100 GALVANIZADAS - D = 2,80 M - BRITA COMERCIAL | M | 11817.3 | 923.54 | 483.45 | 10418.1107
605482 | BUEIRO METÁLICO COM CHAPAS MÚLTIPLAS MP 100 GALVANIZADAS - D = 2,80 M - BRITA PRODUZIDA | M | 31272.52 | 923.54 | 483.45 | 10352.6633
605718 | BUEIRO METÁLICO COM CHAPAS MÚLTIPLAS MP 152 COM REVESTIMENTO EM EPÓXI - D = 1,50 M - BRITA COMERCIAL | M | 7522.72 | 0 | 56.66 | 7471.1896
605630 | BUEIRO METÁLICO COM CHAPAS MÚLTIPLAS MP 152 COM REVESTIMENTO EM EPÓXI - D = 1,50 M - BRITA PRODUZIDA | M | 20322.2 | 0 | 56.66 | 7428.1321
605719 | BUEIRO METÁLICO COM CHAPAS MÚLTIPLAS MP 152 COM REVESTIMENTO EM EPÓXI - D = 1,80 M - BRITA COMERCIAL | M | 9308.63 | 205.72 | 83.07 | 9025.5827
605631 | BUEIRO METÁLICO COM CHAPAS MÚLTIPLAS MP 152 COM REVESTIMENTO EM EPÓXI - D = 1,80 M - BRITA PRODUZIDA | M | 23644.05 | 205.72 | 83.07 | 8977.3582
605720 | BUEIRO METÁLICO COM CHAPAS MÚLTIPLAS MP 152 COM REVESTIMENTO EM EPÓXI - D = 1,90 M - BRITA COMERCIAL | M | 9727.1 | 271.85 | 142.44 | 9318.7633
605632 | BUEIRO METÁLICO COM CHAPAS MÚLTIPLAS MP 152 COM REVESTIMENTO EM EPÓXI - D = 1,90 M - BRITA PRODUZIDA | M | 24574.51 | 271.85 | 142.44 | 9268.8166
605721 | BUEIRO METÁLICO COM CHAPAS MÚLTIPLAS MP 152 COM REVESTIMENTO EM EPÓXI - D = 2,15 M - BRITA COMERCIAL | M | 10884.74 | 202.98 | 106.36 | 10581.8613
605633 | BUEIRO METÁLICO COM CHAPAS MÚLTIPLAS MP 152 COM REVESTIMENTO EM EPÓXI - D = 2,15 M - BRITA PRODUZIDA | M | 27012.09 | 202.98 | 106.36 | 10527.6089
605722 | BUEIRO METÁLICO COM CHAPAS MÚLTIPLAS MP 152 COM REVESTIMENTO EM EPÓXI - D = 2,30 M - BRITA COMERCIAL | M | 11527.7 | 241.64 | 126.62 | 11166.2134
605634 | BUEIRO METÁLICO COM CHAPAS MÚLTIPLAS MP 152 COM REVESTIMENTO EM EPÓXI - D = 2,30 M - BRITA PRODUZIDA | M | 28423.02 | 241.64 | 126.62 | 11109.3775
605723 | BUEIRO METÁLICO COM CHAPAS MÚLTIPLAS MP 152 COM REVESTIMENTO EM EPÓXI - D = 2,65 M - BRITA COMERCIAL | M | 13482.49 | 281.92 | 147.72 | 13060.3413
605635 | BUEIRO METÁLICO COM CHAPAS MÚLTIPLAS MP 152 COM REVESTIMENTO EM EPÓXI - D = 2,65 M - BRITA PRODUZIDA | M | 32169.74 | 281.92 | 147.72 | 12997.4774
605724 | BUEIRO METÁLICO COM CHAPAS MÚLTIPLAS MP 152 COM REVESTIMENTO EM EPÓXI - D = 3,05 M - BRITA COMERCIAL | M | 15388.78 | 298.5 | 156.41 | 14944.2314
605636 | BUEIRO METÁLICO COM CHAPAS MÚLTIPLAS MP 152 COM REVESTIMENTO EM EPÓXI - D = 3,05 M - BRITA PRODUZIDA | M | 41243.74 | 298.5 | 156.41 | 14857.2552
605725 | BUEIRO METÁLICO COM CHAPAS MÚLTIPLAS MP 152 COM REVESTIMENTO EM EPÓXI - D = 3,20 M - BRITA COMERCIAL | M | 16339.14 | 317.16 | 166.18 | 15866.4739
605637 | BUEIRO METÁLICO COM CHAPAS MÚLTIPLAS MP 152 COM REVESTIMENTO EM EPÓXI - D = 3,20 M - BRITA PRODUZIDA | M | 42962.07 | 317.16 | 166.18 | 15776.9143
605726 | BUEIRO METÁLICO COM CHAPAS MÚLTIPLAS MP 152 COM REVESTIMENTO EM EPÓXI - D = 3,40 M - BRITA COMERCIAL | M | 17295.42 | 338.63 | 177.26 | 16790.6105
605638 | BUEIRO METÁLICO COM CHAPAS MÚLTIPLAS MP 152 COM REVESTIMENTO EM EPÓXI - D = 3,40 M - BRITA PRODUZIDA | M | 44942.31 | 338.63 | 177.26 | 16697.6063
605727 | BUEIRO METÁLICO COM CHAPAS MÚLTIPLAS MP 152 COM REVESTIMENTO EM EPÓXI - D = 3,65 M - BRITA COMERCIAL | M | 18540.48 | 358.55 | 187.69 | 18005.8298
605639 | BUEIRO METÁLICO COM CHAPAS MÚLTIPLAS MP 152 COM REVESTIMENTO EM EPÓXI - D = 3,65 M - BRITA PRODUZIDA | M | 47467.31 | 358.55 | 187.69 | 17908.5198
605728 | BUEIRO METÁLICO COM CHAPAS MÚLTIPLAS MP 152 COM REVESTIMENTO EM EPÓXI - D = 3,80 M - BRITA COMERCIAL | M | 19229.69 | 396.19 | 207.19 | 18638.2079
605640 | BUEIRO METÁLICO COM CHAPAS MÚLTIPLAS MP 152 COM REVESTIMENTO EM EPÓXI - D = 3,80 M - BRITA PRODUZIDA | M | 48924.49 | 396.19 | 207.19 | 18538.3145
605729 | BUEIRO METÁLICO COM CHAPAS MÚLTIPLAS MP 152 COM REVESTIMENTO EM EPÓXI - D = 4,20 M - BRITA COMERCIAL | M | 21125.33 | 367.55 | 236.3 | 20534.2057
605641 | BUEIRO METÁLICO COM CHAPAS MÚLTIPLAS MP 152 COM REVESTIMENTO EM EPÓXI - D = 4,20 M - BRITA PRODUZIDA | M | 52868.06 | 367.55 | 236.3 | 20427.4231
605730 | BUEIRO METÁLICO COM CHAPAS MÚLTIPLAS MP 152 COM REVESTIMENTO EM EPÓXI - D = 4,60 M - BRITA COMERCIAL | M | 23034.95 | 406.75 | 261.51 | 22380.2321
605642 | BUEIRO METÁLICO COM CHAPAS MÚLTIPLAS MP 152 COM REVESTIMENTO EM EPÓXI - D = 4,60 M - BRITA PRODUZIDA | M | 56825.59 | 406.75 | 261.51 | 22266.5603
605731 | BUEIRO METÁLICO COM CHAPAS MÚLTIPLAS MP 152 COM REVESTIMENTO EM EPÓXI - D = 4,80 M - BRITA COMERCIAL | M | 29233.17 | 469.79 | 301.74 | 28475.5939
605643 | BUEIRO METÁLICO COM CHAPAS MÚLTIPLAS MP 152 COM REVESTIMENTO EM EPÓXI - D = 4,80 M - BRITA PRODUZIDA | M | 64047.77 | 469.79 | 301.74 | 28358.4775
605732 | BUEIRO METÁLICO COM CHAPAS MÚLTIPLAS MP 152 COM REVESTIMENTO EM EPÓXI - D = 5,00 M - BRITA COMERCIAL | M | 30201.88 | 545.29 | 350.23 | 29323.114
605644 | BUEIRO METÁLICO COM CHAPAS MÚLTIPLAS MP 152 COM REVESTIMENTO EM EPÓXI - D = 5,00 M - BRITA PRODUZIDA | M | 72013.53 | 545.29 | 350.23 | 29182.4595
605733 | BUEIRO METÁLICO COM CHAPAS MÚLTIPLAS MP 152 COM REVESTIMENTO EM EPÓXI - D = 5,35 M - BRITA COMERCIAL | M | 36810.55 | 623.19 | 400.27 | 35804.6823
605645 | BUEIRO METÁLICO COM CHAPAS MÚLTIPLAS MP 152 COM REVESTIMENTO EM EPÓXI - D = 5,35 M - BRITA PRODUZIDA | M | 80712.78 | 623.19 | 400.27 | 35656.9951
605734 | BUEIRO METÁLICO COM CHAPAS MÚLTIPLAS MP 152 COM REVESTIMENTO EM EPÓXI - D = 5,70 M - BRITA COMERCIAL | M | 39535.01 | 727.76 | 466.98 | 38358.7002
605646 | BUEIRO METÁLICO COM CHAPAS MÚLTIPLAS MP 152 COM REVESTIMENTO EM EPÓXI - D = 5,70 M - BRITA PRODUZIDA | M | 85527.82 | 727.76 | 466.98 | 38203.9803
605735 | BUEIRO METÁLICO COM CHAPAS MÚLTIPLAS MP 152 COM REVESTIMENTO EM EPÓXI - D = 6,10 M - BRITA COMERCIAL | M | 48772.21 | 873.31 | 560.37 | 47357.917
605647 | BUEIRO METÁLICO COM CHAPAS MÚLTIPLAS MP 152 COM REVESTIMENTO EM EPÓXI - D = 6,10 M - BRITA PRODUZIDA | M | 97154.26 | 873.31 | 560.37 | 47195.1597
605736 | BUEIRO METÁLICO COM CHAPAS MÚLTIPLAS MP 152 COM REVESTIMENTO EM EPÓXI - D = 6,50 M - BRITA COMERCIAL | M | 56304.1 | 1053.99 | 676.31 | 54594.1453
605648 | BUEIRO METÁLICO COM CHAPAS MÚLTIPLAS MP 152 COM REVESTIMENTO EM EPÓXI - D = 6,50 M - BRITA PRODUZIDA | M | 107075.39 | 1053.99 | 676.31 | 54423.3505
605737 | BUEIRO METÁLICO COM CHAPAS MÚLTIPLAS MP 152 COM REVESTIMENTO EM EPÓXI - D = 6,85 M - BRITA COMERCIAL | M | 66258.94 | 1274.81 | 817.21 | 64188.1098
605649 | BUEIRO METÁLICO COM CHAPAS MÚLTIPLAS MP 152 COM REVESTIMENTO EM EPÓXI - D = 6,85 M - BRITA PRODUZIDA | M | 119120.82 | 1274.81 | 817.21 | 64010.2823
605738 | BUEIRO METÁLICO COM CHAPAS MÚLTIPLAS MP 152 COM REVESTIMENTO EM EPÓXI - D = 7,25 M - BRITA COMERCIAL | M | 70213.66 | 1529.77 | 980.66 | 67725.3782
605650 | BUEIRO METÁLICO COM CHAPAS MÚLTIPLAS MP 152 COM REVESTIMENTO EM EPÓXI - D = 7,25 M - BRITA PRODUZIDA | M | 125464.77 | 1529.77 | 980.66 | 67539.5133
605674 | BUEIRO METÁLICO COM CHAPAS MÚLTIPLAS MP 152 GALVANIZADAS - D = 1,50 M - BRITA COMERCIAL | M | 6905.17 | 0 | 56.66 | 6853.6355
605483 | BUEIRO METÁLICO COM CHAPAS MÚLTIPLAS MP 152 GALVANIZADAS - D = 1,50 M - BRITA PRODUZIDA | M | 19704.65 | 0 | 56.66 | 6810.578
605675 | BUEIRO METÁLICO COM CHAPAS MÚLTIPLAS MP 152 GALVANIZADAS - D = 1,80 M - BRITA COMERCIAL | M | 8561.91 | 205.72 | 83.07 | 8278.8666
605484 | BUEIRO METÁLICO COM CHAPAS MÚLTIPLAS MP 152 GALVANIZADAS - D = 1,80 M - BRITA PRODUZIDA | M | 22897.33 | 205.72 | 83.07 | 8230.6423
605676 | BUEIRO METÁLICO COM CHAPAS MÚLTIPLAS MP 152 GALVANIZADAS - D = 1,90 M - BRITA COMERCIAL | M | 8956.17 | 271.85 | 142.44 | 8547.8302
605485 | BUEIRO METÁLICO COM CHAPAS MÚLTIPLAS MP 152 GALVANIZADAS - D = 1,90 M - BRITA PRODUZIDA | M | 23803.57 | 271.85 | 142.44 | 8497.8835
605677 | BUEIRO METÁLICO COM CHAPAS MÚLTIPLAS MP 152 GALVANIZADAS - D = 2,15 M - BRITA COMERCIAL | M | 10008.86 | 202.98 | 106.36 | 9705.983
605486 | BUEIRO METÁLICO COM CHAPAS MÚLTIPLAS MP 152 GALVANIZADAS - D = 2,15 M - BRITA PRODUZIDA | M | 26136.21 | 202.98 | 106.36 | 9651.7306
605678 | BUEIRO METÁLICO COM CHAPAS MÚLTIPLAS MP 152 GALVANIZADAS - D = 2,30 M - BRITA COMERCIAL | M | 10603.38 | 241.64 | 126.62 | 10241.8917
605487 | BUEIRO METÁLICO COM CHAPAS MÚLTIPLAS MP 152 GALVANIZADAS - D = 2,30 M - BRITA PRODUZIDA | M | 27498.7 | 241.64 | 126.62 | 10185.0558
605679 | BUEIRO METÁLICO COM CHAPAS MÚLTIPLAS MP 152 GALVANIZADAS - D = 2,65 M - BRITA COMERCIAL | M | 12400.76 | 281.92 | 147.72 | 11978.6118
605488 | BUEIRO METÁLICO COM CHAPAS MÚLTIPLAS MP 152 GALVANIZADAS - D = 2,65 M - BRITA PRODUZIDA | M | 31088.01 | 281.92 | 147.72 | 11915.7479
605680 | BUEIRO METÁLICO COM CHAPAS MÚLTIPLAS MP 152 GALVANIZADAS - D = 3,05 M - BRITA COMERCIAL | M | 14153.67 | 298.5 | 156.41 | 13709.1229
605489 | BUEIRO METÁLICO COM CHAPAS MÚLTIPLAS MP 152 GALVANIZADAS - D = 3,05 M - BRITA PRODUZIDA | M | 40008.63 | 298.5 | 156.41 | 13622.1467
605681 | BUEIRO METÁLICO COM CHAPAS MÚLTIPLAS MP 152 GALVANIZADAS - D = 3,20 M - BRITA COMERCIAL | M | 15027.35 | 317.16 | 166.18 | 14554.6765
605490 | BUEIRO METÁLICO COM CHAPAS MÚLTIPLAS MP 152 GALVANIZADAS - D = 3,20 M - BRITA PRODUZIDA | M | 41650.27 | 317.16 | 166.18 | 14465.1169
605682 | BUEIRO METÁLICO COM CHAPAS MÚLTIPLAS MP 152 GALVANIZADAS - D = 3,40 M - BRITA COMERCIAL | M | 15906.93 | 338.63 | 177.26 | 15402.1214
605491 | BUEIRO METÁLICO COM CHAPAS MÚLTIPLAS MP 152 GALVANIZADAS - D = 3,40 M - BRITA PRODUZIDA | M | 43553.82 | 338.63 | 177.26 | 15309.1172
605683 | BUEIRO METÁLICO COM CHAPAS MÚLTIPLAS MP 152 GALVANIZADAS - D = 3,65 M - BRITA COMERCIAL | M | 17051.08 | 358.55 | 187.69 | 16516.4338
605492 | BUEIRO METÁLICO COM CHAPAS MÚLTIPLAS MP 152 GALVANIZADAS - D = 3,65 M - BRITA PRODUZIDA | M | 45977.92 | 358.55 | 187.69 | 16419.1238
605684 | BUEIRO METÁLICO COM CHAPAS MÚLTIPLAS MP 152 GALVANIZADAS - D = 3,80 M - BRITA COMERCIAL | M | 17687.81 | 396.19 | 207.19 | 17096.3311
605493 | BUEIRO METÁLICO COM CHAPAS MÚLTIPLAS MP 152 GALVANIZADAS - D = 3,80 M - BRITA PRODUZIDA | M | 47382.61 | 396.19 | 207.19 | 16996.4377
605685 | BUEIRO METÁLICO COM CHAPAS MÚLTIPLAS MP 152 GALVANIZADAS - D = 4,20 M - BRITA COMERCIAL | M | 19426.05 | 367.55 | 236.3 | 18834.9217
605494 | BUEIRO METÁLICO COM CHAPAS MÚLTIPLAS MP 152 GALVANIZADAS - D = 4,20 M - BRITA PRODUZIDA | M | 51168.77 | 367.55 | 236.3 | 18728.1391
605686 | BUEIRO METÁLICO COM CHAPAS MÚLTIPLAS MP 152 GALVANIZADAS - D = 4,60 M - BRITA COMERCIAL | M | 21174.93 | 406.75 | 261.51 | 20520.2096
605495 | BUEIRO METÁLICO COM CHAPAS MÚLTIPLAS MP 152 GALVANIZADAS - D = 4,60 M - BRITA PRODUZIDA | M | 54965.57 | 406.75 | 261.51 | 20406.5378
605687 | BUEIRO METÁLICO COM CHAPAS MÚLTIPLAS MP 152 GALVANIZADAS - D = 4,80 M - BRITA COMERCIAL | M | 24219.78 | 469.79 | 301.74 | 23462.2036
605496 | BUEIRO METÁLICO COM CHAPAS MÚLTIPLAS MP 152 GALVANIZADAS - D = 4,80 M - BRITA PRODUZIDA | M | 59034.38 | 469.79 | 301.74 | 23345.0872
605688 | BUEIRO METÁLICO COM CHAPAS MÚLTIPLAS MP 152 GALVANIZADAS - D = 5,00 M - BRITA COMERCIAL | M | 25046.91 | 545.29 | 350.23 | 24168.1466
605497 | BUEIRO METÁLICO COM CHAPAS MÚLTIPLAS MP 152 GALVANIZADAS - D = 5,00 M - BRITA PRODUZIDA | M | 66858.56 | 545.29 | 350.23 | 24027.4921
605689 | BUEIRO METÁLICO COM CHAPAS MÚLTIPLAS MP 152 GALVANIZADAS - D = 5,35 M - BRITA COMERCIAL | M | 31448.31 | 623.19 | 400.27 | 30442.4441
605498 | BUEIRO METÁLICO COM CHAPAS MÚLTIPLAS MP 152 GALVANIZADAS - D = 5,35 M - BRITA PRODUZIDA | M | 75350.54 | 623.19 | 400.27 | 30294.7569
605690 | BUEIRO METÁLICO COM CHAPAS MÚLTIPLAS MP 152 GALVANIZADAS - D = 5,70 M - BRITA COMERCIAL | M | 33789.26 | 727.76 | 466.98 | 32612.951
605499 | BUEIRO METÁLICO COM CHAPAS MÚLTIPLAS MP 152 GALVANIZADAS - D = 5,70 M - BRITA PRODUZIDA | M | 79782.07 | 727.76 | 466.98 | 32458.2311
605691 | BUEIRO METÁLICO COM CHAPAS MÚLTIPLAS MP 152 GALVANIZADAS - D = 6,10 M - BRITA COMERCIAL | M | 41536.96 | 873.31 | 560.37 | 40122.6747
605500 | BUEIRO METÁLICO COM CHAPAS MÚLTIPLAS MP 152 GALVANIZADAS - D = 6,10 M - BRITA PRODUZIDA | M | 89919.02 | 873.31 | 560.37 | 39959.9173
605692 | BUEIRO METÁLICO COM CHAPAS MÚLTIPLAS MP 152 GALVANIZADAS - D = 6,50 M - BRITA COMERCIAL | M | 49740.91 | 1053.99 | 676.31 | 48030.9626
605501 | BUEIRO METÁLICO COM CHAPAS MÚLTIPLAS MP 152 GALVANIZADAS - D = 6,50 M - BRITA PRODUZIDA | M | 100512.2 | 1053.99 | 676.31 | 47860.1678
605693 | BUEIRO METÁLICO COM CHAPAS MÚLTIPLAS MP 152 GALVANIZADAS - D = 6,85 M - BRITA COMERCIAL | M | 52919.44 | 1274.81 | 817.21 | 50848.6054
605502 | BUEIRO METÁLICO COM CHAPAS MÚLTIPLAS MP 152 GALVANIZADAS - D = 6,85 M - BRITA PRODUZIDA | M | 105781.31 | 1274.81 | 817.21 | 50670.7779
605694 | BUEIRO METÁLICO COM CHAPAS MÚLTIPLAS MP 152 GALVANIZADAS - D = 7,25 M - BRITA COMERCIAL | M | 56135.85 | 1529.77 | 980.66 | 53647.5629
605503 | BUEIRO METÁLICO COM CHAPAS MÚLTIPLAS MP 152 GALVANIZADAS - D = 7,25 M - BRITA PRODUZIDA | M | 111386.96 | 1529.77 | 980.66 | 53461.698
606433 | BUEIRO METÁLICO COM CHAPAS MÚLTIPLAS MP 152 GALVANIZADAS - LENTICULAR - VÃO = 1,95 M E ALTURA = 1,40 M - ATERRO RODOVIÁRIO MÍNIMO = 0,60 M E MÁXIMO = 8,40 M - BRITA COMERCIAL | M | 8293.97 | 0 | 106.36 | 8193.6634
606343 | BUEIRO METÁLICO COM CHAPAS MÚLTIPLAS MP 152 GALVANIZADAS - LENTICULAR - VÃO = 1,95 M E ALTURA = 1,40 M - ATERRO RODOVIÁRIO MÍNIMO = 0,60 M E MÁXIMO = 8,40 M - BRITA PRODUZIDA | M | 23397.36 | 0 | 106.36 | 8142.8555
606434 | BUEIRO METÁLICO COM CHAPAS MÚLTIPLAS MP 152 GALVANIZADAS - LENTICULAR - VÃO = 2,15 M E ALTURA = 1,50 M - ATERRO RODOVIÁRIO MÍNIMO = 0,60 M E MÁXIMO = 7,50 M - BRITA COMERCIAL | M | 9169.7 | 0 | 126.62 | 9049.5454
606344 | BUEIRO METÁLICO COM CHAPAS MÚLTIPLAS MP 152 GALVANIZADAS - LENTICULAR - VÃO = 2,15 M E ALTURA = 1,50 M - ATERRO RODOVIÁRIO MÍNIMO = 0,60 M E MÁXIMO = 7,50 M - BRITA PRODUZIDA | M | 25297.05 | 0 | 126.62 | 8995.2929
606435 | BUEIRO METÁLICO COM CHAPAS MÚLTIPLAS MP 152 GALVANIZADAS - LENTICULAR - VÃO = 2,30 M E ALTURA = 1,60 M - ATERRO RODOVIÁRIO MÍNIMO = 0,60 M E MÁXIMO = 7,20 M - BRITA COMERCIAL | M | 10030.43 | 253.73 | 132.95 | 9650.5241
606345 | BUEIRO METÁLICO COM CHAPAS MÚLTIPLAS MP 152 GALVANIZADAS - LENTICULAR - VÃO = 2,30 M E ALTURA = 1,60 M - ATERRO RODOVIÁRIO MÍNIMO = 0,60 M E MÁXIMO = 7,20 M - BRITA PRODUZIDA | M | 26925.75 | 253.73 | 132.95 | 9593.6882
606436 | BUEIRO METÁLICO COM CHAPAS MÚLTIPLAS MP 152 GALVANIZADAS - LENTICULAR - VÃO = 2,55 M E ALTURA = 1,65 M - ATERRO RODOVIÁRIO MÍNIMO = 0,60 M E MÁXIMO = 6,50 M - BRITA COMERCIAL | M | 10663.09 | 281.92 | 147.72 | 10240.739
606346 | BUEIRO METÁLICO COM CHAPAS MÚLTIPLAS MP 152 GALVANIZADAS - LENTICULAR - VÃO = 2,55 M E ALTURA = 1,65 M - ATERRO RODOVIÁRIO MÍNIMO = 0,60 M E MÁXIMO = 6,50 M - BRITA PRODUZIDA | M | 28838.36 | 281.92 | 147.72 | 10179.5974
606437 | BUEIRO METÁLICO COM CHAPAS MÚLTIPLAS MP 152 GALVANIZADAS - LENTICULAR - VÃO = 2,70 M E ALTURA = 1,85 M - ATERRO RODOVIÁRIO MÍNIMO = 0,60 M E MÁXIMO = 6,60 M - BRITA COMERCIAL | M | 11540.77 | 298.5 | 156.41 | 11093.388
606347 | BUEIRO METÁLICO COM CHAPAS MÚLTIPLAS MP 152 GALVANIZADAS - LENTICULAR - VÃO = 2,70 M E ALTURA = 1,85 M - ATERRO RODOVIÁRIO MÍNIMO = 0,60 M E MÁXIMO = 6,60 M - BRITA PRODUZIDA | M | 30313.35 | 298.5 | 156.41 | 11030.237
606438 | BUEIRO METÁLICO COM CHAPAS MÚLTIPLAS MP 152 GALVANIZADAS - LENTICULAR - VÃO = 2,75 M E ALTURA = 1,90 M - ATERRO RODOVIÁRIO MÍNIMO = 0,60 M E MÁXIMO = 6,50 M - BRITA COMERCIAL | M | 11850.6 | 304.47 | 159.54 | 11394.2877
606348 | BUEIRO METÁLICO COM CHAPAS MÚLTIPLAS MP 152 GALVANIZADAS - LENTICULAR - VÃO = 2,75 M E ALTURA = 1,90 M - ATERRO RODOVIÁRIO MÍNIMO = 0,60 M E MÁXIMO = 6,50 M - BRITA PRODUZIDA | M | 31049.83 | 304.47 | 159.54 | 11329.7014
606439 | BUEIRO METÁLICO COM CHAPAS MÚLTIPLAS MP 152 GALVANIZADAS - LENTICULAR - VÃO = 3,00 M E ALTURA = 2,00 M - ATERRO RODOVIÁRIO MÍNIMO = 0,60 M E MÁXIMO = 6,00 M - BRITA COMERCIAL | M | 12484.52 | 310.69 | 162.79 | 12021.3011
606349 | BUEIRO METÁLICO COM CHAPAS MÚLTIPLAS MP 152 GALVANIZADAS - LENTICULAR - VÃO = 3,00 M E ALTURA = 2,00 M - ATERRO RODOVIÁRIO MÍNIMO = 0,60 M E MÁXIMO = 6,00 M - BRITA PRODUZIDA | M | 38083.49 | 310.69 | 162.79 | 11935.1861
606440 | BUEIRO METÁLICO COM CHAPAS MÚLTIPLAS MP 152 GALVANIZADAS - LENTICULAR - VÃO = 3,20 M E ALTURA = 2,10 M - ATERRO RODOVIÁRIO MÍNIMO = 0,60 M E MÁXIMO = 5,60 M - BRITA COMERCIAL | M | 13053.73 | 276.79 | 178.3 | 12609.3059
606350 | BUEIRO METÁLICO COM CHAPAS MÚLTIPLAS MP 152 GALVANIZADAS - LENTICULAR - VÃO = 3,20 M E ALTURA = 2,10 M - ATERRO RODOVIÁRIO MÍNIMO = 0,60 M E MÁXIMO = 5,60 M - BRITA PRODUZIDA | M | 39676.65 | 276.79 | 178.3 | 12519.7463
606441 | BUEIRO METÁLICO COM CHAPAS MÚLTIPLAS MP 152 GALVANIZADAS - LENTICULAR - VÃO = 3,35 M E ALTURA = 2,15 M - ATERRO RODOVIÁRIO MÍNIMO = 0,60 M E MÁXIMO = 5,30 M - BRITA COMERCIAL | M | 13675.36 | 298.79 | 192.29 | 13195.2617
606351 | BUEIRO METÁLICO COM CHAPAS MÚLTIPLAS MP 152 GALVANIZADAS - LENTICULAR - VÃO = 3,35 M E ALTURA = 2,15 M - ATERRO RODOVIÁRIO MÍNIMO = 0,60 M E MÁXIMO = 5,30 M - BRITA PRODUZIDA | M | 41066.26 | 298.79 | 192.29 | 13103.1186
606442 | BUEIRO METÁLICO COM CHAPAS MÚLTIPLAS MP 152 GALVANIZADAS - LENTICULAR - VÃO = 3,55 M E ALTURA = 2,25 M - ATERRO RODOVIÁRIO MÍNIMO = 0,60 M E MÁXIMO = 5,00 M - BRITA COMERCIAL | M | 14273.04 | 304.77 | 196.13 | 13783.5325
606352 | BUEIRO METÁLICO COM CHAPAS MÚLTIPLAS MP 152 GALVANIZADAS - LENTICULAR - VÃO = 3,55 M E ALTURA = 2,25 M - ATERRO RODOVIÁRIO MÍNIMO = 0,60 M E MÁXIMO = 5,00 M - BRITA PRODUZIDA | M | 42687.9 | 304.77 | 196.13 | 13687.9448
606443 | BUEIRO METÁLICO COM CHAPAS MÚLTIPLAS MP 152 GALVANIZADAS - LENTICULAR - VÃO = 3,70 M E ALTURA = 2,35 M - ATERRO RODOVIÁRIO MÍNIMO = 0,60 M E MÁXIMO = 4,90 M - BRITA COMERCIAL | M | 15137.6 | 311.29 | 200.13 | 14637.8751
606353 | BUEIRO METÁLICO COM CHAPAS MÚLTIPLAS MP 152 GALVANIZADAS - LENTICULAR - VÃO = 3,70 M E ALTURA = 2,35 M - ATERRO RODOVIÁRIO MÍNIMO = 0,60 M E MÁXIMO = 4,90 M - BRITA PRODUZIDA | M | 44320.42 | 311.29 | 200.13 | 14539.704
606444 | BUEIRO METÁLICO COM CHAPAS MÚLTIPLAS MP 152 GALVANIZADAS - LENTICULAR - VÃO = 3,90 M E ALTURA = 2,45 M - ATERRO RODOVIÁRIO MÍNIMO = 0,60 M E MÁXIMO = 4,60 M - BRITA COMERCIAL | M | 15786 | 338.96 | 217.92 | 15241.2244
606354 | BUEIRO METÁLICO COM CHAPAS MÚLTIPLAS MP 152 GALVANIZADAS - LENTICULAR - VÃO = 3,90 M E ALTURA = 2,45 M - ATERRO RODOVIÁRIO MÍNIMO = 0,60 M E MÁXIMO = 4,60 M - BRITA PRODUZIDA | M | 45992.78 | 338.96 | 217.92 | 15139.6087
606445 | BUEIRO METÁLICO COM CHAPAS MÚLTIPLAS MP 152 GALVANIZADAS - LENTICULAR - VÃO = 4,00 M E ALTURA = 2,55 M - ATERRO RODOVIÁRIO MÍNIMO = 0,60 M E MÁXIMO = 4,50 M - BRITA COMERCIAL | M | 16402.89 | 358.9 | 230.74 | 15825.5634
606355 | BUEIRO METÁLICO COM CHAPAS MÚLTIPLAS MP 152 GALVANIZADAS - LENTICULAR - VÃO = 4,00 M E ALTURA = 2,55 M - ATERRO RODOVIÁRIO MÍNIMO = 0,60 M E MÁXIMO = 4,50 M - BRITA PRODUZIDA | M | 47121.66 | 358.9 | 230.74 | 15722.2254
606446 | BUEIRO METÁLICO COM CHAPAS MÚLTIPLAS MP 152 GALVANIZADAS - LENTICULAR - VÃO = 4,15 M E ALTURA = 2,80 M - ATERRO RODOVIÁRIO MÍNIMO = 0,60 M E MÁXIMO = 6,80 M - BRITA COMERCIAL | M | 17002.6 | 367.91 | 236.3 | 16411.0122
606356 | BUEIRO METÁLICO COM CHAPAS MÚLTIPLAS MP 152 GALVANIZADAS - LENTICULAR - VÃO = 4,15 M E ALTURA = 2,80 M - ATERRO RODOVIÁRIO MÍNIMO = 0,60 M E MÁXIMO = 6,80 M - BRITA PRODUZIDA | M | 48489.34 | 367.91 | 236.3 | 16305.0907
606447 | BUEIRO METÁLICO COM CHAPAS MÚLTIPLAS MP 152 GALVANIZADAS - LENTICULAR - VÃO = 4,40 M E ALTURA = 2,90 M - ATERRO RODOVIÁRIO MÍNIMO = 0,60 M E MÁXIMO = 6,40 M - BRITA COMERCIAL | M | 17652.73 | 381.7 | 245.16 | 17041.1957
606357 | BUEIRO METÁLICO COM CHAPAS MÚLTIPLAS MP 152 GALVANIZADAS - LENTICULAR - VÃO = 4,40 M E ALTURA = 2,90 M - ATERRO RODOVIÁRIO MÍNIMO = 0,60 M E MÁXIMO = 6,40 M - BRITA PRODUZIDA | M | 55880.53 | 381.7 | 245.16 | 16912.5972
606448 | BUEIRO METÁLICO COM CHAPAS MÚLTIPLAS MP 152 GALVANIZADAS - LENTICULAR - VÃO = 4,60 M E ALTURA = 3,00 M - ATERRO RODOVIÁRIO MÍNIMO = 0,60 M E MÁXIMO = 6,10 M - BRITA COMERCIAL | M | 18566.34 | 407.15 | 261.51 | 17913.4799
606358 | BUEIRO METÁLICO COM CHAPAS MÚLTIPLAS MP 152 GALVANIZADAS - LENTICULAR - VÃO = 4,60 M E ALTURA = 3,00 M - ATERRO RODOVIÁRIO MÍNIMO = 0,60 M E MÁXIMO = 6,10 M - BRITA PRODUZIDA | M | 57988.75 | 407.15 | 261.51 | 17780.8628
606449 | BUEIRO METÁLICO COM CHAPAS MÚLTIPLAS MP 152 GALVANIZADAS - LENTICULAR - VÃO = 4,80 M E ALTURA = 3,05 M - ATERRO RODOVIÁRIO MÍNIMO = 0,60 M E MÁXIMO = 5,80 M - BRITA COMERCIAL | M | 22914.99 | 436.65 | 280.19 | 22214.4268
606359 | BUEIRO METÁLICO COM CHAPAS MÚLTIPLAS MP 152 GALVANIZADAS - LENTICULAR - VÃO = 4,80 M E ALTURA = 3,05 M - ATERRO RODOVIÁRIO MÍNIMO = 0,60 M E MÁXIMO = 5,80 M - BRITA PRODUZIDA | M | 63532.02 | 436.65 | 280.19 | 22077.791
606450 | BUEIRO METÁLICO COM CHAPAS MÚLTIPLAS MP 152 GALVANIZADAS - LENTICULAR - VÃO = 5,05 M E ALTURA = 3,15 M - ATERRO RODOVIÁRIO MÍNIMO = 0,90 M E MÁXIMO = 5,50 M - BRITA COMERCIAL | M | 23828.03 | 339.62 | 258.58 | 23246.709
606360 | BUEIRO METÁLICO COM CHAPAS MÚLTIPLAS MP 152 GALVANIZADAS - LENTICULAR - VÃO = 5,05 M E ALTURA = 3,15 M - ATERRO RODOVIÁRIO MÍNIMO = 0,90 M E MÁXIMO = 5,50 M - BRITA PRODUZIDA | M | 65938.34 | 339.62 | 258.58 | 23105.0498
606451 | BUEIRO METÁLICO COM CHAPAS MÚLTIPLAS MP 152 GALVANIZADAS - LENTICULAR - VÃO = 5,25 M E ALTURA = 3,25 M - ATERRO RODOVIÁRIO MÍNIMO = 0,90 M E MÁXIMO = 5,30 M - BRITA COMERCIAL | M | 24594.74 | 359.6 | 273.79 | 23978.7053
606361 | BUEIRO METÁLICO COM CHAPAS MÚLTIPLAS MP 152 GALVANIZADAS - LENTICULAR - VÃO = 5,25 M E ALTURA = 3,25 M - ATERRO RODOVIÁRIO MÍNIMO = 0,90 M E MÁXIMO = 5,30 M - BRITA PRODUZIDA | M | 67899.66 | 359.6 | 273.79 | 23833.0274
606452 | BUEIRO METÁLICO COM CHAPAS MÚLTIPLAS MP 152 GALVANIZADAS - LENTICULAR - VÃO = 5,45 M E ALTURA = 3,35 M - ATERRO RODOVIÁRIO MÍNIMO = 0,90 M E MÁXIMO = 5,10 M - BRITA COMERCIAL | M | 28053.52 | 368.62 | 280.39 | 27422.3458
606362 | BUEIRO METÁLICO COM CHAPAS MÚLTIPLAS MP 152 GALVANIZADAS - LENTICULAR - VÃO = 5,45 M E ALTURA = 3,35 M - ATERRO RODOVIÁRIO MÍNIMO = 0,90 M E MÁXIMO = 5,10 M - BRITA PRODUZIDA | M | 72553.06 | 368.62 | 280.39 | 27272.6492
606453 | BUEIRO METÁLICO COM CHAPAS MÚLTIPLAS MP 152 GALVANIZADAS - LENTICULAR - VÃO = 5,60 M E ALTURA = 3,40 M - ATERRO RODOVIÁRIO MÍNIMO = 0,90 M E MÁXIMO = 4,90 M - BRITA COMERCIAL | M | 28486.51 | 382.44 | 290.91 | 27831.3519
606363 | BUEIRO METÁLICO COM CHAPAS MÚLTIPLAS MP 152 GALVANIZADAS - LENTICULAR - VÃO = 5,60 M E ALTURA = 3,40 M - ATERRO RODOVIÁRIO MÍNIMO = 0,90 M E MÁXIMO = 4,90 M - BRITA PRODUZIDA | M | 73882.01 | 382.44 | 290.91 | 27678.6413
606454 | BUEIRO METÁLICO COM CHAPAS MÚLTIPLAS MP 152 GALVANIZADAS - LENTICULAR - VÃO = 5,80 M E ALTURA = 3,50 M - ATERRO RODOVIÁRIO MÍNIMO = 0,90 M E MÁXIMO = 4,70 M - BRITA COMERCIAL | M | 33882.07 | 392.25 | 298.37 | 33210.1215
606364 | BUEIRO METÁLICO COM CHAPAS MÚLTIPLAS MP 152 GALVANIZADAS - LENTICULAR - VÃO = 5,80 M E ALTURA = 3,50 M - ATERRO RODOVIÁRIO MÍNIMO = 0,90 M E MÁXIMO = 4,70 M - BRITA PRODUZIDA | M | 80472.19 | 392.25 | 298.37 | 33053.3922
606455 | BUEIRO METÁLICO COM CHAPAS MÚLTIPLAS MP 152 GALVANIZADAS - LENTICULAR - VÃO = 5,90 M E ALTURA = 3,55 M - ATERRO RODOVIÁRIO MÍNIMO = 0,90 M E MÁXIMO = 4,70 M - BRITA COMERCIAL | M | 34564.41 | 437.08 | 332.46 | 33813.7787
606365 | BUEIRO METÁLICO COM CHAPAS MÚLTIPLAS MP 152 GALVANIZADAS - LENTICULAR - VÃO = 5,90 M E ALTURA = 3,55 M - ATERRO RODOVIÁRIO MÍNIMO = 0,90 M E MÁXIMO = 4,70 M - BRITA PRODUZIDA | M | 81751.84 | 437.08 | 332.46 | 33655.0401
606456 | BUEIRO METÁLICO COM CHAPAS MÚLTIPLAS MP 152 GALVANIZADAS - LENTICULAR - VÃO = 6,10 M E ALTURA = 3,65 M - ATERRO RODOVIÁRIO MÍNIMO = 0,90 M E MÁXIMO = 4,50 M - BRITA COMERCIAL | M | 35978.03 | 449.93 | 342.24 | 35205.2481
606366 | BUEIRO METÁLICO COM CHAPAS MÚLTIPLAS MP 152 GALVANIZADAS - LENTICULAR - VÃO = 6,10 M E ALTURA = 3,65 M - ATERRO RODOVIÁRIO MÍNIMO = 0,90 M E MÁXIMO = 4,50 M - BRITA PRODUZIDA | M | 84360.08 | 449.93 | 342.24 | 35042.4907
606457 | BUEIRO METÁLICO COM CHAPAS MÚLTIPLAS MP 152 GALVANIZADAS - LENTICULAR - VÃO = 6,25 M E ALTURA = 3,65 M - ATERRO RODOVIÁRIO MÍNIMO = 0,90 M E MÁXIMO = 4,30 M - BRITA COMERCIAL | M | 36553.7 | 509.92 | 387.88 | 35675.6466
606367 | BUEIRO METÁLICO COM CHAPAS MÚLTIPLAS MP 152 GALVANIZADAS - LENTICULAR - VÃO = 6,25 M E ALTURA = 3,65 M - ATERRO RODOVIÁRIO MÍNIMO = 0,90 M E MÁXIMO = 4,30 M - BRITA PRODUZIDA | M | 85831.71 | 509.92 | 387.88 | 35509.8752
606458 | BUEIRO METÁLICO COM CHAPAS MÚLTIPLAS MP 152 GALVANIZADAS - LENTICULAR - VÃO = 6,40 M E ALTURA = 3,75 M - ATERRO RODOVIÁRIO MÍNIMO = 0,90 M E MÁXIMO = 4,30 M - BRITA COMERCIAL | M | 49721.53 | 556.28 | 423.14 | 48762.2178
606368 | BUEIRO METÁLICO COM CHAPAS MÚLTIPLAS MP 152 GALVANIZADAS - LENTICULAR - VÃO = 6,40 M E ALTURA = 3,75 M - ATERRO RODOVIÁRIO MÍNIMO = 0,90 M E MÁXIMO = 4,30 M - BRITA PRODUZIDA | M | 99895.51 | 556.28 | 423.14 | 48593.4324
606459 | BUEIRO METÁLICO COM CHAPAS MÚLTIPLAS MP 152 GALVANIZADAS - LENTICULAR - VÃO = 6,60 M E ALTURA = 3,85 M - ATERRO RODOVIÁRIO MÍNIMO = 0,90 M E MÁXIMO = 4,10 M - BRITA COMERCIAL | M | 51733.35 | 728.46 | 554.11 | 50471.3729
606369 | BUEIRO METÁLICO COM CHAPAS MÚLTIPLAS MP 152 GALVANIZADAS - LENTICULAR - VÃO = 6,60 M E ALTURA = 3,85 M - ATERRO RODOVIÁRIO MÍNIMO = 0,90 M E MÁXIMO = 4,10 M - BRITA PRODUZIDA | M | 103101.95 | 728.46 | 554.11 | 50298.5688
606479 | BUEIRO METÁLICO COM CHAPAS MÚLTIPLAS MP 152 GALVANIZADAS - PASSAGEM DE GADO - VÃO = 2,20 M E ALTURA = 2,25 M -ATERRO RODOVIÁRIO MÍNIMO = 0,30 M E MÁXIMO = 8,90 M - BRITA COMERCIAL | M | 11665.61 | 321.12 | 206.45 | 11145.6963
606460 | BUEIRO METÁLICO COM CHAPAS MÚLTIPLAS MP 152 GALVANIZADAS - PASSAGEM DE GADO - VÃO = 2,20 M E ALTURA = 2,25 M -ATERRO RODOVIÁRIO MÍNIMO = 0,30 M E MÁXIMO = 8,90 M - BRITA PRODUZIDA | M | 30779.5 | 321.12 | 206.45 | 11081.3971
606480 | BUEIRO METÁLICO COM CHAPAS MÚLTIPLAS MP 152 GALVANIZADAS - PASSAGEM DE GADO - VÃO = 2,90 M E ALTURA = 3,10 M - ATERRO RODOVIÁRIO MÍNIMO = 0,60 M E MÁXIMO = 11,40 M - BRITA COMERCIAL | M | 15209.21 | 358.9 | 230.74 | 14628.904
606461 | BUEIRO METÁLICO COM CHAPAS MÚLTIPLAS MP 152 GALVANIZADAS - PASSAGEM DE GADO - VÃO = 2,90 M E ALTURA = 3,10 M - ATERRO RODOVIÁRIO MÍNIMO = 0,60 M E MÁXIMO = 11,40 M - BRITA PRODUZIDA | M | 38504.27 | 358.9 | 230.74 | 14550.5394
606481 | BUEIRO METÁLICO COM CHAPAS MÚLTIPLAS MP 152 GALVANIZADAS - PASSAGEM INFERIOR - VÃO = 3,70 M E ALTURA = 3,50 M - ATERRO RODOVIÁRIO MÍNIMO = 0,60 M E MÁXIMO = 10,30 M - BRITA COMERCIAL | M | 17689.85 | 406.75 | 261.51 | 17035.2336
606462 | BUEIRO METÁLICO COM CHAPAS MÚLTIPLAS MP 152 GALVANIZADAS - PASSAGEM INFERIOR - VÃO = 3,70 M E ALTURA = 3,50 M - ATERRO RODOVIÁRIO MÍNIMO = 0,60 M E MÁXIMO = 10,30 M - BRITA PRODUZIDA | M | 51736.48 | 406.75 | 261.51 | 16920.7006
606482 | BUEIRO METÁLICO COM CHAPAS MÚLTIPLAS MP 152 GALVANIZADAS - PASSAGEM INFERIOR - VÃO = 3,90 M E ALTURA = 3,60 M - ATERRO RODOVIÁRIO MÍNIMO = 0,60 M E MÁXIMO = 9,80 M - BRITA COMERCIAL | M | 18611.42 | 435.81 | 280.19 | 17909.5399
606463 | BUEIRO METÁLICO COM CHAPAS MÚLTIPLAS MP 152 GALVANIZADAS - PASSAGEM INFERIOR - VÃO = 3,90 M E ALTURA = 3,60 M - ATERRO RODOVIÁRIO MÍNIMO = 0,60 M E MÁXIMO = 9,80 M - BRITA PRODUZIDA | M | 53852.66 | 435.81 | 280.19 | 17790.9883
606483 | BUEIRO METÁLICO COM CHAPAS MÚLTIPLAS MP 152 GALVANIZADAS - PASSAGEM INFERIOR - VÃO = 4,00 M E ALTURA = 3,75 M - ATERRO RODOVIÁRIO MÍNIMO = 0,60 M E MÁXIMO = 9,50 M - BRITA COMERCIAL | M | 19084.38 | 367.55 | 236.3 | 18494.8904
606464 | BUEIRO METÁLICO COM CHAPAS MÚLTIPLAS MP 152 GALVANIZADAS - PASSAGEM INFERIOR - VÃO = 4,00 M E ALTURA = 3,75 M - ATERRO RODOVIÁRIO MÍNIMO = 0,60 M E MÁXIMO = 9,50 M - BRITA PRODUZIDA | M | 54922.93 | 367.55 | 236.3 | 18374.3295
606484 | BUEIRO METÁLICO COM CHAPAS MÚLTIPLAS MP 152 GALVANIZADAS - PASSAGEM INFERIOR - VÃO = 4,20 M E ALTURA = 3,90 M - ATERRO RODOVIÁRIO MÍNIMO = 0,60 M E MÁXIMO = 9,10 M - BRITA COMERCIAL | M | 19739.78 | 406.75 | 261.51 | 19086.3668
606465 | BUEIRO METÁLICO COM CHAPAS MÚLTIPLAS MP 152 GALVANIZADAS - PASSAGEM INFERIOR - VÃO = 4,20 M E ALTURA = 3,90 M - ATERRO RODOVIÁRIO MÍNIMO = 0,60 M E MÁXIMO = 9,10 M - BRITA PRODUZIDA | M | 56772.96 | 406.75 | 261.51 | 18961.7871
606485 | BUEIRO METÁLICO COM CHAPAS MÚLTIPLAS MP 152 GALVANIZADAS - PASSAGEM INFERIOR - VÃO = 4,25 M E ALTURA = 4,10 M - ATERRO RODOVIÁRIO MÍNIMO = 0,60 M E MÁXIMO = 8,90 M - BRITA COMERCIAL | M | 20371.18 | 435.81 | 280.19 | 19670.1401
606466 | BUEIRO METÁLICO COM CHAPAS MÚLTIPLAS MP 152 GALVANIZADAS - PASSAGEM INFERIOR - VÃO = 4,25 M E ALTURA = 4,10 M - ATERRO RODOVIÁRIO MÍNIMO = 0,60 M E MÁXIMO = 8,90 M - BRITA PRODUZIDA | M | 57703.01 | 435.81 | 280.19 | 19544.5557
606486 | BUEIRO METÁLICO COM CHAPAS MÚLTIPLAS MP 152 GALVANIZADAS - PASSAGEM INFERIOR - VÃO = 4,40 M E ALTURA = 4,25 M - ATERRO RODOVIÁRIO MÍNIMO = 0,60 M E MÁXIMO = 8,60 M - BRITA COMERCIAL | M | 21264.84 | 448.62 | 288.43 | 20543.1113
606467 | BUEIRO METÁLICO COM CHAPAS MÚLTIPLAS MP 152 GALVANIZADAS - PASSAGEM INFERIOR - VÃO = 4,40 M E ALTURA = 4,25 M - ATERRO RODOVIÁRIO MÍNIMO = 0,60 M E MÁXIMO = 8,60 M - BRITA PRODUZIDA | M | 59492.63 | 448.62 | 288.43 | 20414.5129
606487 | BUEIRO METÁLICO COM CHAPAS MÚLTIPLAS MP 152 GALVANIZADAS - PASSAGEM INFERIOR - VÃO = 4,50 M E ALTURA = 4,40 M - ATERRO RODOVIÁRIO MÍNIMO = 0,60 M E MÁXIMO = 8,40 M - BRITA COMERCIAL | M | 21883.42 | 469.33 | 301.74 | 21127.9124
606468 | BUEIRO METÁLICO COM CHAPAS MÚLTIPLAS MP 152 GALVANIZADAS - PASSAGEM INFERIOR - VÃO = 4,50 M E ALTURA = 4,40 M - ATERRO RODOVIÁRIO MÍNIMO = 0,60 M E MÁXIMO = 8,40 M - BRITA PRODUZIDA | M | 60708.53 | 469.33 | 301.74 | 20997.3047
606488 | BUEIRO METÁLICO COM CHAPAS MÚLTIPLAS MP 152 GALVANIZADAS - PASSAGEM INFERIOR - VÃO = 4,70 M E ALTURA = 4,50 M - ATERRO RODOVIÁRIO MÍNIMO = 0,60 M E MÁXIMO = 8,90 M - BRITA COMERCIAL | M | 27047.82 | 545.29 | 415.58 | 26102.9853
606469 | BUEIRO METÁLICO COM CHAPAS MÚLTIPLAS MP 152 GALVANIZADAS - PASSAGEM INFERIOR - VÃO = 4,70 M E ALTURA = 4,50 M - ATERRO RODOVIÁRIO MÍNIMO = 0,60 M E MÁXIMO = 8,90 M - BRITA PRODUZIDA | M | 67067.54 | 545.29 | 415.58 | 25968.3589
606489 | BUEIRO METÁLICO COM CHAPAS MÚLTIPLAS MP 152 GALVANIZADAS - PASSAGEM INFERIOR - VÃO = 4,80 M E ALTURA = 4,75 M - ATERRO RODOVIÁRIO MÍNIMO = 0,90 M E MÁXIMO = 9,00 M - BRITA COMERCIAL | M | 28501.29 | 623.19 | 474.95 | 27419.4315
606470 | BUEIRO METÁLICO COM CHAPAS MÚLTIPLAS MP 152 GALVANIZADAS - PASSAGEM INFERIOR - VÃO = 4,80 M E ALTURA = 4,75 M - ATERRO RODOVIÁRIO MÍNIMO = 0,90 M E MÁXIMO = 9,00 M - BRITA PRODUZIDA | M | 69118.32 | 623.19 | 474.95 | 27282.7957
606490 | BUEIRO METÁLICO COM CHAPAS MÚLTIPLAS MP 152 GALVANIZADAS - PASSAGEM INFERIOR - VÃO = 5,00 M E ALTURA = 4,85 M - ATERRO RODOVIÁRIO MÍNIMO = 0,90 M E MÁXIMO = 8,60 M - BRITA COMERCIAL | M | 29329.65 | 678.58 | 517.17 | 28150.6601
606471 | BUEIRO METÁLICO COM CHAPAS MÚLTIPLAS MP 152 GALVANIZADAS - PASSAGEM INFERIOR - VÃO = 5,00 M E ALTURA = 4,85 M - ATERRO RODOVIÁRIO MÍNIMO = 0,90 M E MÁXIMO = 8,60 M - BRITA PRODUZIDA | M | 71141.3 | 678.58 | 517.17 | 28010.0056
606491 | BUEIRO METÁLICO COM CHAPAS MÚLTIPLAS MP 152 GALVANIZADAS - PASSAGEM INFERIOR - VÃO = 5,15 M E ALTURA = 4,90 M - ATERRO RODOVIÁRIO MÍNIMO = 0,90 M E MÁXIMO = 8,50 M - BRITA COMERCIAL | M | 30132.42 | 727.05 | 554.11 | 28868.3739
606472 | BUEIRO METÁLICO COM CHAPAS MÚLTIPLAS MP 152 GALVANIZADAS - PASSAGEM INFERIOR - VÃO = 5,15 M E ALTURA = 4,90 M - ATERRO RODOVIÁRIO MÍNIMO = 0,90 M E MÁXIMO = 8,50 M - BRITA PRODUZIDA | M | 72840.03 | 727.05 | 554.11 | 28724.7054
606492 | BUEIRO METÁLICO COM CHAPAS MÚLTIPLAS MP 152 GALVANIZADAS - PASSAGEM INFERIOR - VÃO = 5,25 M E ALTURA = 5,00 M - ATERRO RODOVIÁRIO MÍNIMO = 0,90 M E MÁXIMO = 8,40 M - BRITA COMERCIAL | M | 30746.21 | 872.46 | 664.93 | 29226.174
606473 | BUEIRO METÁLICO COM CHAPAS MÚLTIPLAS MP 152 GALVANIZADAS - PASSAGEM INFERIOR - VÃO = 5,25 M E ALTURA = 5,00 M - ATERRO RODOVIÁRIO MÍNIMO = 0,90 M E MÁXIMO = 8,40 M - BRITA PRODUZIDA | M | 74051.13 | 872.46 | 664.93 | 29080.4961
606493 | BUEIRO METÁLICO COM CHAPAS MÚLTIPLAS MP 152 GALVANIZADAS - PASSAGEM INFERIOR - VÃO = 5,30 M E ALTURA = 5,30 M - ATERRO RODOVIÁRIO MÍNIMO = 0,90 M E MÁXIMO = 9,60 M - BRITA COMERCIAL | M | 32400.94 | 1052.97 | 802.5 | 30562.949
606474 | BUEIRO METÁLICO COM CHAPAS MÚLTIPLAS MP 152 GALVANIZADAS - PASSAGEM INFERIOR - VÃO = 5,30 M E ALTURA = 5,30 M - ATERRO RODOVIÁRIO MÍNIMO = 0,90 M E MÁXIMO = 9,60 M - BRITA PRODUZIDA | M | 76004.52 | 1052.97 | 802.5 | 30416.2664
606494 | BUEIRO METÁLICO COM CHAPAS MÚLTIPLAS MP 152 GALVANIZADAS - PASSAGEM INFERIOR - VÃO = 5,65 M E ALTURA = 5,25 M - ATERRO RODOVIÁRIO MÍNIMO = 0,90 M E MÁXIMO = 9,00 M - BRITA COMERCIAL | M | 37427.38 | 1273.58 | 1122.17 | 35049.9474
606475 | BUEIRO METÁLICO COM CHAPAS MÚLTIPLAS MP 152 GALVANIZADAS - PASSAGEM INFERIOR - VÃO = 5,65 M E ALTURA = 5,25 M - ATERRO RODOVIÁRIO MÍNIMO = 0,90 M E MÁXIMO = 9,00 M - BRITA PRODUZIDA | M | 83121.54 | 1273.58 | 1122.17 | 34896.2321
606495 | BUEIRO METÁLICO COM CHAPAS MÚLTIPLAS MP 152 GALVANIZADAS - PASSAGEM INFERIOR - VÃO = 5,85 M E ALTURA = 5,30 M - ATERRO RODOVIÁRIO MÍNIMO = 0,90 M E MÁXIMO = 8,40 M - BRITA COMERCIAL | M | 44111.7 | 1328.95 | 1170.95 | 41630.5925
606476 | BUEIRO METÁLICO COM CHAPAS MÚLTIPLAS MP 152 GALVANIZADAS - PASSAGEM INFERIOR - VÃO = 5,85 M E ALTURA = 5,30 M - ATERRO RODOVIÁRIO MÍNIMO = 0,90 M E MÁXIMO = 8,40 M - BRITA PRODUZIDA | M | 91000.48 | 1328.95 | 1170.95 | 41472.8585
606496 | BUEIRO METÁLICO COM CHAPAS MÚLTIPLAS MP 152 GALVANIZADAS - PASSAGEM INFERIOR - VÃO = 6,00 M E ALTURA = 5,45 M - ATERRO RODOVIÁRIO MÍNIMO = 0,90 M E MÁXIMO = 8,30 M - BRITA COMERCIAL | M | 45167 | 1389.36 | 1224.18 | 42572.6107
606477 | BUEIRO METÁLICO COM CHAPAS MÚLTIPLAS MP 152 GALVANIZADAS - PASSAGEM INFERIOR - VÃO = 6,00 M E ALTURA = 5,45 M - ATERRO RODOVIÁRIO MÍNIMO = 0,90 M E MÁXIMO = 8,30 M - BRITA PRODUZIDA | M | 92951.74 | 1389.36 | 1224.18 | 42411.8627
606497 | BUEIRO METÁLICO COM CHAPAS MÚLTIPLAS MP 152 GALVANIZADAS - PASSAGEM INFERIOR - VÃO = 6,25 M E ALTURA = 5,50 M - ATERRO RODOVIÁRIO MÍNIMO = 0,90 M E MÁXIMO = 7,90 M - BRITA COMERCIAL | M | 46364.44 | 1528.29 | 1346.6 | 43509.2979
606478 | BUEIRO METÁLICO COM CHAPAS MÚLTIPLAS MP 152 GALVANIZADAS - PASSAGEM INFERIOR - VÃO = 6,25 M E ALTURA = 5,50 M - ATERRO RODOVIÁRIO MÍNIMO = 0,90 M E MÁXIMO = 7,90 M - BRITA PRODUZIDA | M | 95642.45 | 1528.29 | 1346.6 | 43343.5266
605835 | BUEIRO METÁLICO SEM INTERRUPÇÃO DE TRÁFEGO - D = 1,20 M - CHAPA COM EPÓXI - ESCAVADO EM MATERIAL DE 1ª CATEGORIA - ATERRO FERROVIÁRIO MÁXIMO = 12,90 M | M | 52645.39 | 71.66 | 553.95 | 5957.1445
605571 | BUEIRO METÁLICO SEM INTERRUPÇÃO DE TRÁFEGO - D = 1,20 M - CHAPA COM EPÓXI - ESCAVADO EM MATERIAL DE 1ª CATEGORIA - ATERRO RODOVIÁRIO MÁXIMO = 9,00 M | M | 51869.05 | 71.66 | 553.95 | 5180.8044
605850 | BUEIRO METÁLICO SEM INTERRUPÇÃO DE TRÁFEGO - D = 1,20 M - CHAPA COM EPÓXI - ESCAVADO EM MATERIAL DE 2ª CATEGORIA - ATERRO FERROVIÁRIO MÁXIMO = 12,90 M | M | 53017 | 71.66 | 553.95 | 6328.7545
605582 | BUEIRO METÁLICO SEM INTERRUPÇÃO DE TRÁFEGO - D = 1,20 M - CHAPA COM EPÓXI - ESCAVADO EM MATERIAL DE 2ª CATEGORIA - ATERRO RODOVIÁRIO MÁXIMO = 9,00 M | M | 52240.66 | 71.66 | 553.95 | 5552.4144
605889 | BUEIRO METÁLICO SEM INTERRUPÇÃO DE TRÁFEGO - D = 1,20 M - CHAPA COM EPÓXI - ESCAVADO EM MATERIAL DE 3ª CATEGORIA - ATERRO FERROVIÁRIO MÁXIMO = 12,90 M | M | 52345.25 | 71.66 | 553.95 | 6953.2152
605593 | BUEIRO METÁLICO SEM INTERRUPÇÃO DE TRÁFEGO - D = 1,20 M - CHAPA COM EPÓXI - ESCAVADO EM MATERIAL DE 3ª CATEGORIA - ATERRO RODOVIÁRIO MÁXIMO = 9,00 M | M | 51568.91 | 71.66 | 553.95 | 6176.8751
605739 | BUEIRO METÁLICO SEM INTERRUPÇÃO DE TRÁFEGO - D = 1,20 M - CHAPA GALVANIZADA - ESCAVADO EM MATERIAL DE 1ª CATEGORIA - ATERRO FERROVIÁRIO MÁXIMO = 12,90 M | M | 52411.8 | 71.66 | 553.95 | 5723.5598
605504 | BUEIRO METÁLICO SEM INTERRUPÇÃO DE TRÁFEGO - D = 1,20 M - CHAPA GALVANIZADA - ESCAVADO EM MATERIAL DE 1ª CATEGORIA - ATERRO RODOVIÁRIO MÁXIMO = 9,00 M | M | 51590.49 | 71.66 | 553.95 | 4902.2472
605781 | BUEIRO METÁLICO SEM INTERRUPÇÃO DE TRÁFEGO - D = 1,20 M - CHAPA GALVANIZADA - ESCAVADO EM MATERIAL DE 2ª CATEGORIA - ATERRO FERROVIÁRIO MÁXIMO = 12,90 M | M | 52783.41 | 71.66 | 553.95 | 6095.1698
605524 | BUEIRO METÁLICO SEM INTERRUPÇÃO DE TRÁFEGO - D = 1,20 M - CHAPA GALVANIZADA - ESCAVADO EM MATERIAL DE 2ª CATEGORIA - ATERRO RODOVIÁRIO MÁXIMO = 9,00 M | M | 51962.1 | 71.66 | 553.95 | 5273.8572
605815 | BUEIRO METÁLICO SEM INTERRUPÇÃO DE TRÁFEGO - D = 1,20 M - CHAPA GALVANIZADA - ESCAVADO EM MATERIAL DE 3ª CATEGORIA - ATERRO FERROVIÁRIO MÁXIMO = 12,90 M | M | 52111.67 | 71.66 | 553.95 | 6719.6305
605544 | BUEIRO METÁLICO SEM INTERRUPÇÃO DE TRÁFEGO - D = 1,20 M - CHAPA GALVANIZADA - ESCAVADO EM MATERIAL DE 3ª CATEGORIA - ATERRO RODOVIÁRIO MÁXIMO = 9,00 M | M | 51290.36 | 71.66 | 553.95 | 5898.3179
605836 | BUEIRO METÁLICO SEM INTERRUPÇÃO DE TRÁFEGO - D = 1,40 M - CHAPA COM EPÓXI - ESCAVADO EM MATERIAL DE 1ª CATEGORIA - ATERRO FERROVIÁRIO MÁXIMO = 11,00 M | M | 60601 | 71.66 | 553.95 | 6826.4553
605572 | BUEIRO METÁLICO SEM INTERRUPÇÃO DE TRÁFEGO - D = 1,40 M - CHAPA COM EPÓXI - ESCAVADO EM MATERIAL DE 1ª CATEGORIA - ATERRO RODOVIÁRIO MÁXIMO = 7,70 M | M | 59761.82 | 71.66 | 553.95 | 5987.2744
605851 | BUEIRO METÁLICO SEM INTERRUPÇÃO DE TRÁFEGO - D = 1,40 M - CHAPA COM EPÓXI - ESCAVADO EM MATERIAL DE 2ª CATEGORIA - ATERRO FERROVIÁRIO MÁXIMO = 11,00 M | M | 61086.36 | 71.66 | 553.95 | 7311.8238
605583 | BUEIRO METÁLICO SEM INTERRUPÇÃO DE TRÁFEGO - D = 1,40 M - CHAPA COM EPÓXI - ESCAVADO EM MATERIAL DE 2ª CATEGORIA - ATERRO RODOVIÁRIO MÁXIMO = 7,70 M | M | 60247.18 | 71.66 | 553.95 | 6472.6429
605890 | BUEIRO METÁLICO SEM INTERRUPÇÃO DE TRÁFEGO - D = 1,40 M - CHAPA COM EPÓXI - ESCAVADO EM MATERIAL DE 3ª CATEGORIA - ATERRO FERROVIÁRIO MÁXIMO = 11,00 M | M | 60208.98 | 71.66 | 553.95 | 8127.4465
605594 | BUEIRO METÁLICO SEM INTERRUPÇÃO DE TRÁFEGO - D = 1,40 M - CHAPA COM EPÓXI - ESCAVADO EM MATERIAL DE 3ª CATEGORIA - ATERRO RODOVIÁRIO MÁXIMO = 7,70 M | M | 59369.8 | 71.66 | 553.95 | 7288.2656
605740 | BUEIRO METÁLICO SEM INTERRUPÇÃO DE TRÁFEGO - D = 1,40 M - CHAPA GALVANIZADA - ESCAVADO EM MATERIAL DE 1ª CATEGORIA - ATERRO FERROVIÁRIO MÁXIMO = 11,00 M | M | 60337.72 | 71.66 | 553.95 | 6563.1814
605505 | BUEIRO METÁLICO SEM INTERRUPÇÃO DE TRÁFEGO - D = 1,40 M - CHAPA GALVANIZADA - ESCAVADO EM MATERIAL DE 1ª CATEGORIA - ATERRO RODOVIÁRIO MÁXIMO = 7,70 M | M | 59445.55 | 71.66 | 553.95 | 5671.007
605782 | BUEIRO METÁLICO SEM INTERRUPÇÃO DE TRÁFEGO - D = 1,40 M - CHAPA GALVANIZADA - ESCAVADO EM MATERIAL DE 2ª CATEGORIA - ATERRO FERROVIÁRIO MÁXIMO = 11,00 M | M | 60823.09 | 71.66 | 553.95 | 7048.5499
605525 | BUEIRO METÁLICO SEM INTERRUPÇÃO DE TRÁFEGO - D = 1,40 M - CHAPA GALVANIZADA - ESCAVADO EM MATERIAL DE 2ª CATEGORIA - ATERRO RODOVIÁRIO MÁXIMO = 7,70 M | M | 59930.92 | 71.66 | 553.95 | 6156.3755
605816 | BUEIRO METÁLICO SEM INTERRUPÇÃO DE TRÁFEGO - D = 1,40 M - CHAPA GALVANIZADA - ESCAVADO EM MATERIAL DE 3ª CATEGORIA - ATERRO FERROVIÁRIO MÁXIMO = 11,00 M | M | 59945.71 | 71.66 | 553.95 | 7864.1726
605545 | BUEIRO METÁLICO SEM INTERRUPÇÃO DE TRÁFEGO - D = 1,40 M - CHAPA GALVANIZADA - ESCAVADO EM MATERIAL DE 3ª CATEGORIA - ATERRO RODOVIÁRIO MÁXIMO = 7,70 M | M | 59053.54 | 71.66 | 553.95 | 6971.9982
605837 | BUEIRO METÁLICO SEM INTERRUPÇÃO DE TRÁFEGO - D = 1,60 M - CHAPA COM EPÓXI - ESCAVADO EM MATERIAL DE 1ª CATEGORIA - ATERRO FERROVIÁRIO MÁXIMO = 9,60 M | M | 69087.19 | 95.54 | 738.6 | 8017.8176
605573 | BUEIRO METÁLICO SEM INTERRUPÇÃO DE TRÁFEGO - D = 1,60 M - CHAPA COM EPÓXI - ESCAVADO EM MATERIAL DE 1ª CATEGORIA - ATERRO RODOVIÁRIO MÁXIMO = 6,70 M | M | 68197.84 | 95.54 | 738.6 | 7128.4691
605852 | BUEIRO METÁLICO SEM INTERRUPÇÃO DE TRÁFEGO - D = 1,60 M - CHAPA COM EPÓXI - ESCAVADO EM MATERIAL DE 2ª CATEGORIA - ATERRO FERROVIÁRIO MÁXIMO = 9,60 M | M | 69701.48 | 95.54 | 738.6 | 8632.112
605584 | BUEIRO METÁLICO SEM INTERRUPÇÃO DE TRÁFEGO - D = 1,60 M - CHAPA COM EPÓXI - ESCAVADO EM MATERIAL DE 2ª CATEGORIA - ATERRO RODOVIÁRIO MÁXIMO = 6,70 M | M | 68812.13 | 95.54 | 738.6 | 7742.7635
605891 | BUEIRO METÁLICO SEM INTERRUPÇÃO DE TRÁFEGO - D = 1,60 M - CHAPA COM EPÓXI - ESCAVADO EM MATERIAL DE 3ª CATEGORIA - ATERRO FERROVIÁRIO MÁXIMO = 9,60 M | M | 68591.05 | 95.54 | 738.6 | 9664.384
605595 | BUEIRO METÁLICO SEM INTERRUPÇÃO DE TRÁFEGO - D = 1,60 M - CHAPA COM EPÓXI - ESCAVADO EM MATERIAL DE 3ª CATEGORIA - ATERRO RODOVIÁRIO MÁXIMO = 6,70 M | M | 67701.7 | 95.54 | 738.6 | 8775.0355
605741 | BUEIRO METÁLICO SEM INTERRUPÇÃO DE TRÁFEGO - D = 1,60 M - CHAPA GALVANIZADA - ESCAVADO EM MATERIAL DE 1ª CATEGORIA - ATERRO FERROVIÁRIO MÁXIMO = 9,60 M | M | 68780.36 | 95.54 | 738.6 | 7710.9936
605506 | BUEIRO METÁLICO SEM INTERRUPÇÃO DE TRÁFEGO - D = 1,60 M - CHAPA GALVANIZADA - ESCAVADO EM MATERIAL DE 1ª CATEGORIA - ATERRO RODOVIÁRIO MÁXIMO = 6,70 M | M | 67823.53 | 95.54 | 738.6 | 6754.1562
605783 | BUEIRO METÁLICO SEM INTERRUPÇÃO DE TRÁFEGO - D = 1,60 M - CHAPA GALVANIZADA - ESCAVADO EM MATERIAL DE 2ª CATEGORIA - ATERRO FERROVIÁRIO MÁXIMO = 9,60 M | M | 69394.66 | 95.54 | 738.6 | 8325.288
605526 | BUEIRO METÁLICO SEM INTERRUPÇÃO DE TRÁFEGO - D = 1,60 M - CHAPA GALVANIZADA - ESCAVADO EM MATERIAL DE 2ª CATEGORIA - ATERRO RODOVIÁRIO MÁXIMO = 6,70 M | M | 68437.82 | 95.54 | 738.6 | 7368.4506
605817 | BUEIRO METÁLICO SEM INTERRUPÇÃO DE TRÁFEGO - D = 1,60 M - CHAPA GALVANIZADA - ESCAVADO EM MATERIAL DE 3ª CATEGORIA - ATERRO FERROVIÁRIO MÁXIMO = 9,60 M | M | 68284.22 | 95.54 | 738.6 | 9357.56
605546 | BUEIRO METÁLICO SEM INTERRUPÇÃO DE TRÁFEGO - D = 1,60 M - CHAPA GALVANIZADA - ESCAVADO EM MATERIAL DE 3ª CATEGORIA - ATERRO RODOVIÁRIO MÁXIMO = 6,70 M | M | 67327.39 | 95.54 | 738.6 | 8400.7226
605838 | BUEIRO METÁLICO SEM INTERRUPÇÃO DE TRÁFEGO - D = 1,80 M - CHAPA COM EPÓXI - ESCAVADO EM MATERIAL DE 1ª CATEGORIA - ATERRO FERROVIÁRIO MÁXIMO = 8,00 M | M | 77398.26 | 96.92 | 738.6 | 9241.2167
605574 | BUEIRO METÁLICO SEM INTERRUPÇÃO DE TRÁFEGO - D = 1,80 M - CHAPA COM EPÓXI - ESCAVADO EM MATERIAL DE 1ª CATEGORIA - ATERRO RODOVIÁRIO MÁXIMO = 6,00 M | M | 76380.99 | 96.92 | 738.6 | 8223.9399
605853 | BUEIRO METÁLICO SEM INTERRUPÇÃO DE TRÁFEGO - D = 1,80 M - CHAPA COM EPÓXI - ESCAVADO EM MATERIAL DE 2ª CATEGORIA - ATERRO FERROVIÁRIO MÁXIMO = 8,00 M | M | 78156.65 | 96.92 | 738.6 | 9999.6042
605585 | BUEIRO METÁLICO SEM INTERRUPÇÃO DE TRÁFEGO - D = 1,80 M - CHAPA COM EPÓXI - ESCAVADO EM MATERIAL DE 2ª CATEGORIA - ATERRO RODOVIÁRIO MÁXIMO = 6,00 M | M | 77139.38 | 96.92 | 738.6 | 8982.3274
605892 | BUEIRO METÁLICO SEM INTERRUPÇÃO DE TRÁFEGO - D = 1,80 M - CHAPA COM EPÓXI - ESCAVADO EM MATERIAL DE 3ª CATEGORIA - ATERRO FERROVIÁRIO MÁXIMO = 8,00 M | M | 76785.75 | 96.92 | 738.6 | 11274.013
605596 | BUEIRO METÁLICO SEM INTERRUPÇÃO DE TRÁFEGO - D = 1,80 M - CHAPA COM EPÓXI - ESCAVADO EM MATERIAL DE 3ª CATEGORIA - ATERRO RODOVIÁRIO MÁXIMO = 6,00 M | M | 75768.47 | 96.92 | 738.6 | 10256.7362
605742 | BUEIRO METÁLICO SEM INTERRUPÇÃO DE TRÁFEGO - D = 1,80 M - CHAPA GALVANIZADA - ESCAVADO EM MATERIAL DE 1ª CATEGORIA - ATERRO FERROVIÁRIO MÁXIMO = 8,00 M | M | 77047.89 | 96.92 | 738.6 | 8890.8441
605507 | BUEIRO METÁLICO SEM INTERRUPÇÃO DE TRÁFEGO - D = 1,80 M - CHAPA GALVANIZADA - ESCAVADO EM MATERIAL DE 1ª CATEGORIA - ATERRO RODOVIÁRIO MÁXIMO = 6,00 M | M | 75954.45 | 96.92 | 738.6 | 7797.4056
605784 | BUEIRO METÁLICO SEM INTERRUPÇÃO DE TRÁFEGO - D = 1,80 M - CHAPA GALVANIZADA - ESCAVADO EM MATERIAL DE 2ª CATEGORIA - ATERRO FERROVIÁRIO MÁXIMO = 8,00 M | M | 77806.28 | 96.92 | 738.6 | 9649.2316
605527 | BUEIRO METÁLICO SEM INTERRUPÇÃO DE TRÁFEGO - D = 1,80 M - CHAPA GALVANIZADA - ESCAVADO EM MATERIAL DE 2ª CATEGORIA - ATERRO RODOVIÁRIO MÁXIMO = 6,00 M | M | 76712.84 | 96.92 | 738.6 | 8555.7931
605818 | BUEIRO METÁLICO SEM INTERRUPÇÃO DE TRÁFEGO - D = 1,80 M - CHAPA GALVANIZADA - ESCAVADO EM MATERIAL DE 3ª CATEGORIA - ATERRO FERROVIÁRIO MÁXIMO = 8,00 M | M | 76435.37 | 96.92 | 738.6 | 10923.6404
605547 | BUEIRO METÁLICO SEM INTERRUPÇÃO DE TRÁFEGO - D = 1,80 M - CHAPA GALVANIZADA - ESCAVADO EM MATERIAL DE 3ª CATEGORIA - ATERRO RODOVIÁRIO MÁXIMO = 6,00 M | M | 75341.94 | 96.92 | 738.6 | 9830.2019
605839 | BUEIRO METÁLICO SEM INTERRUPÇÃO DE TRÁFEGO - D = 2,00 M - CHAPA COM EPÓXI - ESCAVADO EM MATERIAL DE 1ª CATEGORIA - ATERRO FERROVIÁRIO MÁXIMO = 6,90 M | M | 85724.66 | 96.92 | 908.01 | 10311.9008
605575 | BUEIRO METÁLICO SEM INTERRUPÇÃO DE TRÁFEGO - D = 2,00 M - CHAPA COM EPÓXI - ESCAVADO EM MATERIAL DE 1ª CATEGORIA - ATERRO RODOVIÁRIO MÁXIMO = 5,40 M | M | 84606.19 | 96.92 | 908.01 | 9193.4344
605854 | BUEIRO METÁLICO SEM INTERRUPÇÃO DE TRÁFEGO - D = 2,00 M - CHAPA COM EPÓXI - ESCAVADO EM MATERIAL DE 2ª CATEGORIA - ATERRO FERROVIÁRIO MÁXIMO = 6,90 M | M | 86642.31 | 96.92 | 908.01 | 11229.551
605586 | BUEIRO METÁLICO SEM INTERRUPÇÃO DE TRÁFEGO - D = 2,00 M - CHAPA COM EPÓXI - ESCAVADO EM MATERIAL DE 2ª CATEGORIA - ATERRO RODOVIÁRIO MÁXIMO = 5,40 M | M | 85523.84 | 96.92 | 908.01 | 10111.0846
605893 | BUEIRO METÁLICO SEM INTERRUPÇÃO DE TRÁFEGO - D = 2,00 M - CHAPA COM EPÓXI - ESCAVADO EM MATERIAL DE 3ª CATEGORIA - ATERRO FERROVIÁRIO MÁXIMO = 6,90 M | M | 84983.51 | 96.92 | 908.01 | 12771.5883
605597 | BUEIRO METÁLICO SEM INTERRUPÇÃO DE TRÁFEGO - D = 2,00 M - CHAPA COM EPÓXI - ESCAVADO EM MATERIAL DE 3ª CATEGORIA - ATERRO RODOVIÁRIO MÁXIMO = 5,40 M | M | 83865.04 | 96.92 | 908.01 | 11653.122
605743 | BUEIRO METÁLICO SEM INTERRUPÇÃO DE TRÁFEGO - D = 2,00 M - CHAPA GALVANIZADA - ESCAVADO EM MATERIAL DE 1ª CATEGORIA - ATERRO FERROVIÁRIO MÁXIMO = 6,90 M | M | 85338.66 | 96.92 | 908.01 | 9925.9031
605508 | BUEIRO METÁLICO SEM INTERRUPÇÃO DE TRÁFEGO - D = 2,00 M - CHAPA GALVANIZADA - ESCAVADO EM MATERIAL DE 1ª CATEGORIA - ATERRO RODOVIÁRIO MÁXIMO = 5,40 M | M | 84136.14 | 96.92 | 908.01 | 8723.3796
605785 | BUEIRO METÁLICO SEM INTERRUPÇÃO DE TRÁFEGO - D = 2,00 M - CHAPA GALVANIZADA - ESCAVADO EM MATERIAL DE 2ª CATEGORIA - ATERRO FERROVIÁRIO MÁXIMO = 6,90 M | M | 86256.31 | 96.92 | 908.01 | 10843.5533
605528 | BUEIRO METÁLICO SEM INTERRUPÇÃO DE TRÁFEGO - D = 2,00 M - CHAPA GALVANIZADA - ESCAVADO EM MATERIAL DE 2ª CATEGORIA - ATERRO RODOVIÁRIO MÁXIMO = 5,40 M | M | 85053.79 | 96.92 | 908.01 | 9641.0298
605819 | BUEIRO METÁLICO SEM INTERRUPÇÃO DE TRÁFEGO - D = 2,00 M - CHAPA GALVANIZADA - ESCAVADO EM MATERIAL DE 3ª CATEGORIA - ATERRO FERROVIÁRIO MÁXIMO = 6,90 M | M | 84597.51 | 96.92 | 908.01 | 12385.5906
605548 | BUEIRO METÁLICO SEM INTERRUPÇÃO DE TRÁFEGO - D = 2,00 M - CHAPA GALVANIZADA - ESCAVADO EM MATERIAL DE 3ª CATEGORIA - ATERRO RODOVIÁRIO MÁXIMO = 5,40 M | M | 83394.99 | 96.92 | 908.01 | 11183.0672
605840 | BUEIRO METÁLICO SEM INTERRUPÇÃO DE TRÁFEGO - D = 2,20 M - CHAPA COM EPÓXI - ESCAVADO EM MATERIAL DE 1ª CATEGORIA - ATERRO FERROVIÁRIO MÁXIMO = 7,90 M | M | 96205.74 | 116.3 | 1089.62 | 13504.5693
605576 | BUEIRO METÁLICO SEM INTERRUPÇÃO DE TRÁFEGO - D = 2,20 M - CHAPA COM EPÓXI - ESCAVADO EM MATERIAL DE 1ª CATEGORIA - ATERRO RODOVIÁRIO MÁXIMO = 4,90 M | M | 92983.84 | 116.3 | 1089.62 | 10282.6694
605855 | BUEIRO METÁLICO SEM INTERRUPÇÃO DE TRÁFEGO - D = 2,20 M - CHAPA COM EPÓXI - ESCAVADO EM MATERIAL DE 2ª CATEGORIA - ATERRO FERROVIÁRIO MÁXIMO = 7,90 M | M | 97297.82 | 116.3 | 1089.62 | 14596.6473
605587 | BUEIRO METÁLICO SEM INTERRUPÇÃO DE TRÁFEGO - D = 2,20 M - CHAPA COM EPÓXI - ESCAVADO EM MATERIAL DE 2ª CATEGORIA - ATERRO RODOVIÁRIO MÁXIMO = 4,90 M | M | 94075.92 | 116.3 | 1089.62 | 11374.7474
605898 | BUEIRO METÁLICO SEM INTERRUPÇÃO DE TRÁFEGO - D = 2,20 M - CHAPA COM EPÓXI - ESCAVADO EM MATERIAL DE 3ª CATEGORIA - ATERRO FERROVIÁRIO MÁXIMO = 7,90 M | M | 95323.72 | 116.3 | 1089.62 | 16431.7963
605598 | BUEIRO METÁLICO SEM INTERRUPÇÃO DE TRÁFEGO - D = 2,20 M - CHAPA COM EPÓXI - ESCAVADO EM MATERIAL DE 3ª CATEGORIA - ATERRO RODOVIÁRIO MÁXIMO = 4,90 M | M | 92101.82 | 116.3 | 1089.62 | 13209.8964
605744 | BUEIRO METÁLICO SEM INTERRUPÇÃO DE TRÁFEGO - D = 2,20 M - CHAPA GALVANIZADA - ESCAVADO EM MATERIAL DE 1ª CATEGORIA - ATERRO FERROVIÁRIO MÁXIMO = 7,90 M | M | 95391.19 | 116.3 | 1089.62 | 12690.0159
605509 | BUEIRO METÁLICO SEM INTERRUPÇÃO DE TRÁFEGO - D = 2,20 M - CHAPA GALVANIZADA - ESCAVADO EM MATERIAL DE 1ª CATEGORIA - ATERRO RODOVIÁRIO MÁXIMO = 4,90 M | M | 92464.2 | 116.3 | 1089.62 | 9763.0264
605787 | BUEIRO METÁLICO SEM INTERRUPÇÃO DE TRÁFEGO - D = 2,20 M - CHAPA GALVANIZADA - ESCAVADO EM MATERIAL DE 2ª CATEGORIA - ATERRO FERROVIÁRIO MÁXIMO = 7,90 M | M | 96483.27 | 116.3 | 1089.62 | 13782.0939
605529 | BUEIRO METÁLICO SEM INTERRUPÇÃO DE TRÁFEGO - D = 2,20 M - CHAPA GALVANIZADA - ESCAVADO EM MATERIAL DE 2ª CATEGORIA - ATERRO RODOVIÁRIO MÁXIMO = 4,90 M | M | 93556.28 | 116.3 | 1089.62 | 10855.1044
605820 | BUEIRO METÁLICO SEM INTERRUPÇÃO DE TRÁFEGO - D = 2,20 M - CHAPA GALVANIZADA - ESCAVADO EM MATERIAL DE 3ª CATEGORIA - ATERRO FERROVIÁRIO MÁXIMO = 7,90 M | M | 94509.16 | 116.3 | 1089.62 | 15617.2429
605549 | BUEIRO METÁLICO SEM INTERRUPÇÃO DE TRÁFEGO - D = 2,20 M - CHAPA GALVANIZADA - ESCAVADO EM MATERIAL DE 3ª CATEGORIA - ATERRO RODOVIÁRIO MÁXIMO = 4,90 M | M | 91582.17 | 116.3 | 1089.62 | 12690.2534
605841 | BUEIRO METÁLICO SEM INTERRUPÇÃO DE TRÁFEGO - D = 2,40 M - CHAPA COM EPÓXI - ESCAVADO EM MATERIAL DE 1ª CATEGORIA - ATERRO FERROVIÁRIO MÁXIMO = 7,00 M | M | 104636.56 | 105.73 | 1116.2 | 14833.0755
605577 | BUEIRO METÁLICO SEM INTERRUPÇÃO DE TRÁFEGO - D = 2,40 M - CHAPA COM EPÓXI - ESCAVADO EM MATERIAL DE 1ª CATEGORIA - ATERRO RODOVIÁRIO MÁXIMO = 4,50 M | M | 101109.73 | 105.73 | 1116.2 | 11306.2488
605856 | BUEIRO METÁLICO SEM INTERRUPÇÃO DE TRÁFEGO - D = 2,40 M - CHAPA COM EPÓXI - ESCAVADO EM MATERIAL DE 2ª CATEGORIA - ATERRO FERROVIÁRIO MÁXIMO = 7,00 M | M | 105918.23 | 105.73 | 1116.2 | 16114.7508
605588 | BUEIRO METÁLICO SEM INTERRUPÇÃO DE TRÁFEGO - D = 2,40 M - CHAPA COM EPÓXI - ESCAVADO EM MATERIAL DE 2ª CATEGORIA - ATERRO RODOVIÁRIO MÁXIMO = 4,50 M | M | 102391.41 | 105.73 | 1116.2 | 12587.9241
605899 | BUEIRO METÁLICO SEM INTERRUPÇÃO DE TRÁFEGO - D = 2,40 M - CHAPA COM EPÓXI - ESCAVADO EM MATERIAL DE 3ª CATEGORIA - ATERRO FERROVIÁRIO MÁXIMO = 7,00 M | M | 103601.4 | 105.73 | 1116.2 | 18268.5031
605599 | BUEIRO METÁLICO SEM INTERRUPÇÃO DE TRÁFEGO - D = 2,40 M - CHAPA COM EPÓXI - ESCAVADO EM MATERIAL DE 3ª CATEGORIA - ATERRO RODOVIÁRIO MÁXIMO = 4,50 M | M | 100074.58 | 105.73 | 1116.2 | 14741.6763
605745 | BUEIRO METÁLICO SEM INTERRUPÇÃO DE TRÁFEGO - D = 2,40 M - CHAPA GALVANIZADA - ESCAVADO EM MATERIAL DE 1ª CATEGORIA - ATERRO FERROVIÁRIO MÁXIMO = 7,00 M | M | 103749.4 | 105.73 | 1116.2 | 13945.915
605510 | BUEIRO METÁLICO SEM INTERRUPÇÃO DE TRÁFEGO - D = 2,40 M - CHAPA GALVANIZADA - ESCAVADO EM MATERIAL DE 1ª CATEGORIA - ATERRO RODOVIÁRIO MÁXIMO = 4,50 M | M | 100549.73 | 105.73 | 1116.2 | 10746.2452
605788 | BUEIRO METÁLICO SEM INTERRUPÇÃO DE TRÁFEGO - D = 2,40 M - CHAPA GALVANIZADA - ESCAVADO EM MATERIAL DE 2ª CATEGORIA - ATERRO FERROVIÁRIO MÁXIMO = 7,00 M | M | 105031.07 | 105.73 | 1116.2 | 15227.5903
605530 | BUEIRO METÁLICO SEM INTERRUPÇÃO DE TRÁFEGO - D = 2,40 M - CHAPA GALVANIZADA - ESCAVADO EM MATERIAL DE 2ª CATEGORIA - ATERRO RODOVIÁRIO MÁXIMO = 4,50 M | M | 101831.4 | 105.73 | 1116.2 | 12027.9205
605821 | BUEIRO METÁLICO SEM INTERRUPÇÃO DE TRÁFEGO - D = 2,40 M - CHAPA GALVANIZADA - ESCAVADO EM MATERIAL DE 3ª CATEGORIA - ATERRO FERROVIÁRIO MÁXIMO = 7,00 M | M | 102714.24 | 105.73 | 1116.2 | 17381.3426
605550 | BUEIRO METÁLICO SEM INTERRUPÇÃO DE TRÁFEGO - D = 2,40 M - CHAPA GALVANIZADA - ESCAVADO EM MATERIAL DE 3ª CATEGORIA - ATERRO RODOVIÁRIO MÁXIMO = 4,50 M | M | 99514.57 | 105.73 | 1116.2 | 14181.6727
605842 | BUEIRO METÁLICO SEM INTERRUPÇÃO DE TRÁFEGO - D = 2,60 M - CHAPA COM EPÓXI - ESCAVADO EM MATERIAL DE 1ª CATEGORIA - ATERRO FERROVIÁRIO MÁXIMO = 6,40 M | M | 113379.18 | 104.67 | 1288.01 | 16318.649
605578 | BUEIRO METÁLICO SEM INTERRUPÇÃO DE TRÁFEGO - D = 2,60 M - CHAPA COM EPÓXI - ESCAVADO EM MATERIAL DE 1ª CATEGORIA - ATERRO RODOVIÁRIO MÁXIMO = 4,10 M | M | 109518.17 | 104.67 | 1288.01 | 12457.6421
605857 | BUEIRO METÁLICO SEM INTERRUPÇÃO DE TRÁFEGO - D = 2,60 M - CHAPA COM EPÓXI - ESCAVADO EM MATERIAL DE 2ª CATEGORIA - ATERRO FERROVIÁRIO MÁXIMO = 6,40 M | M | 114865.62 | 104.67 | 1288.01 | 17805.0891
605589 | BUEIRO METÁLICO SEM INTERRUPÇÃO DE TRÁFEGO - D = 2,60 M - CHAPA COM EPÓXI - ESCAVADO EM MATERIAL DE 2ª CATEGORIA - ATERRO RODOVIÁRIO MÁXIMO = 4,10 M | M | 111004.61 | 104.67 | 1288.01 | 13944.0822
605900 | BUEIRO METÁLICO SEM INTERRUPÇÃO DE TRÁFEGO - D = 2,60 M - CHAPA COM EPÓXI - ESCAVADO EM MATERIAL DE 3ª CATEGORIA - ATERRO FERROVIÁRIO MÁXIMO = 6,40 M | M | 112178.65 | 104.67 | 1288.01 | 20302.932
605600 | BUEIRO METÁLICO SEM INTERRUPÇÃO DE TRÁFEGO - D = 2,60 M - CHAPA COM EPÓXI - ESCAVADO EM MATERIAL DE 3ª CATEGORIA - ATERRO RODOVIÁRIO MÁXIMO = 4,10 M | M | 108317.64 | 104.67 | 1288.01 | 16441.9251
605746 | BUEIRO METÁLICO SEM INTERRUPÇÃO DE TRÁFEGO - D = 2,60 M - CHAPA GALVANIZADA - ESCAVADO EM MATERIAL DE 1ª CATEGORIA - ATERRO FERROVIÁRIO MÁXIMO = 6,40 M | M | 112412.21 | 104.67 | 1288.01 | 15351.6785
605511 | BUEIRO METÁLICO SEM INTERRUPÇÃO DE TRÁFEGO - D = 2,60 M - CHAPA GALVANIZADA - ESCAVADO EM MATERIAL DE 1ª CATEGORIA - ATERRO RODOVIÁRIO MÁXIMO = 4,10 M | M | 108908.84 | 104.67 | 1288.01 | 11848.3096
605789 | BUEIRO METÁLICO SEM INTERRUPÇÃO DE TRÁFEGO - D = 2,60 M - CHAPA GALVANIZADA - ESCAVADO EM MATERIAL DE 2ª CATEGORIA - ATERRO FERROVIÁRIO MÁXIMO = 6,40 M | M | 113898.65 | 104.67 | 1288.01 | 16838.1186
605531 | BUEIRO METÁLICO SEM INTERRUPÇÃO DE TRÁFEGO - D = 2,60 M - CHAPA GALVANIZADA - ESCAVADO EM MATERIAL DE 2ª CATEGORIA - ATERRO RODOVIÁRIO MÁXIMO = 4,10 M | M | 110395.28 | 104.67 | 1288.01 | 13334.7497
605822 | BUEIRO METÁLICO SEM INTERRUPÇÃO DE TRÁFEGO - D = 2,60 M - CHAPA GALVANIZADA - ESCAVADO EM MATERIAL DE 3ª CATEGORIA - ATERRO FERROVIÁRIO MÁXIMO = 6,40 M | M | 111211.67 | 104.67 | 1288.01 | 19335.9615
605551 | BUEIRO METÁLICO SEM INTERRUPÇÃO DE TRÁFEGO - D = 2,60 M - CHAPA GALVANIZADA - ESCAVADO EM MATERIAL DE 3ª CATEGORIA - ATERRO RODOVIÁRIO MÁXIMO = 4,10 M | M | 107708.31 | 104.67 | 1288.01 | 15832.5926
605843 | BUEIRO METÁLICO SEM INTERRUPÇÃO DE TRÁFEGO - D = 2,80 M - CHAPA COM EPÓXI - ESCAVADO EM MATERIAL DE 1ª CATEGORIA - ATERRO FERROVIÁRIO MÁXIMO = 5,50 M | M | 121801.83 | 104.67 | 1288.01 | 17655.004
605579 | BUEIRO METÁLICO SEM INTERRUPÇÃO DE TRÁFEGO - D = 2,80 M - CHAPA COM EPÓXI - ESCAVADO EM MATERIAL DE 1ª CATEGORIA - ATERRO RODOVIÁRIO MÁXIMO = 3,80 M | M | 117685.94 | 104.67 | 1288.01 | 13539.1095
605858 | BUEIRO METÁLICO SEM INTERRUPÇÃO DE TRÁFEGO - D = 2,80 M - CHAPA COM EPÓXI - ESCAVADO EM MATERIAL DE 2ª CATEGORIA - ATERRO FERROVIÁRIO MÁXIMO = 5,50 M | M | 123508.2 | 104.67 | 1288.01 | 19361.3761
605590 | BUEIRO METÁLICO SEM INTERRUPÇÃO DE TRÁFEGO - D = 2,80 M - CHAPA COM EPÓXI - ESCAVADO EM MATERIAL DE 2ª CATEGORIA - ATERRO RODOVIÁRIO MÁXIMO = 3,80 M | M | 119392.31 | 104.67 | 1288.01 | 15245.4816
605901 | BUEIRO METÁLICO SEM INTERRUPÇÃO DE TRÁFEGO - D = 2,80 M - CHAPA COM EPÓXI - ESCAVADO EM MATERIAL DE 3ª CATEGORIA - ATERRO FERROVIÁRIO MÁXIMO = 5,50 M | M | 120423.67 | 104.67 | 1288.01 | 22228.7972
605601 | BUEIRO METÁLICO SEM INTERRUPÇÃO DE TRÁFEGO - D = 2,80 M - CHAPA COM EPÓXI - ESCAVADO EM MATERIAL DE 3ª CATEGORIA - ATERRO RODOVIÁRIO MÁXIMO = 3,80 M | M | 116307.77 | 104.67 | 1288.01 | 18112.9027
605747 | BUEIRO METÁLICO SEM INTERRUPÇÃO DE TRÁFEGO - D = 2,80 M - CHAPA GALVANIZADA - ESCAVADO EM MATERIAL DE 1ª CATEGORIA - ATERRO FERROVIÁRIO MÁXIMO = 5,50 M | M | 120767.32 | 104.67 | 1288.01 | 16620.4962
605512 | BUEIRO METÁLICO SEM INTERRUPÇÃO DE TRÁFEGO - D = 2,80 M - CHAPA GALVANIZADA - ESCAVADO EM MATERIAL DE 1ª CATEGORIA - ATERRO RODOVIÁRIO MÁXIMO = 3,80 M | M | 117033.08 | 104.67 | 1288.01 | 12886.2497
605790 | BUEIRO METÁLICO SEM INTERRUPÇÃO DE TRÁFEGO - D = 2,80 M - CHAPA GALVANIZADA - ESCAVADO EM MATERIAL DE 2ª CATEGORIA - ATERRO FERROVIÁRIO MÁXIMO = 5,50 M | M | 122473.7 | 104.67 | 1288.01 | 18326.8683
605532 | BUEIRO METÁLICO SEM INTERRUPÇÃO DE TRÁFEGO - D = 2,80 M - CHAPA GALVANIZADA - ESCAVADO EM MATERIAL DE 2ª CATEGORIA - ATERRO RODOVIÁRIO MÁXIMO = 3,80 M | M | 118739.45 | 104.67 | 1288.01 | 14592.6218
605823 | BUEIRO METÁLICO SEM INTERRUPÇÃO DE TRÁFEGO - D = 2,80 M - CHAPA GALVANIZADA - ESCAVADO EM MATERIAL DE 3ª CATEGORIA - ATERRO FERROVIÁRIO MÁXIMO = 5,50 M | M | 119389.16 | 104.67 | 1288.01 | 21194.2894
605552 | BUEIRO METÁLICO SEM INTERRUPÇÃO DE TRÁFEGO - D = 2,80 M - CHAPA GALVANIZADA - ESCAVADO EM MATERIAL DE 3ª CATEGORIA - ATERRO RODOVIÁRIO MÁXIMO = 3,80 M | M | 115654.91 | 104.67 | 1288.01 | 17460.0429
605844 | BUEIRO METÁLICO SEM INTERRUPÇÃO DE TRÁFEGO - D = 3,00 M - CHAPA COM EPÓXI - ESCAVADO EM MATERIAL DE 1ª CATEGORIA - ATERRO FERROVIÁRIO MÁXIMO = 4,70 M | M | 130594.63 | 103.63 | 1456.42 | 19194.1342
605580 | BUEIRO METÁLICO SEM INTERRUPÇÃO DE TRÁFEGO - D = 3,00 M - CHAPA COM EPÓXI - ESCAVADO EM MATERIAL DE 1ª CATEGORIA - ATERRO RODOVIÁRIO MÁXIMO = 3,60 M | M | 126190.05 | 103.63 | 1456.42 | 14789.5548
605887 | BUEIRO METÁLICO SEM INTERRUPÇÃO DE TRÁFEGO - D = 3,00 M - CHAPA COM EPÓXI - ESCAVADO EM MATERIAL DE 2ª CATEGORIA - ATERRO FERROVIÁRIO MÁXIMO = 4,70 M | M | 132536.1 | 103.63 | 1456.42 | 21135.6082
605591 | BUEIRO METÁLICO SEM INTERRUPÇÃO DE TRÁFEGO - D = 3,00 M - CHAPA COM EPÓXI - ESCAVADO EM MATERIAL DE 2ª CATEGORIA - ATERRO RODOVIÁRIO MÁXIMO = 3,60 M | M | 128131.53 | 103.63 | 1456.42 | 16731.0288
605902 | BUEIRO METÁLICO SEM INTERRUPÇÃO DE TRÁFEGO - D = 3,00 M - CHAPA COM EPÓXI - ESCAVADO EM MATERIAL DE 3ª CATEGORIA - ATERRO FERROVIÁRIO MÁXIMO = 4,70 M | M | 129026.59 | 103.63 | 1456.42 | 24398.0989
605602 | BUEIRO METÁLICO SEM INTERRUPÇÃO DE TRÁFEGO - D = 3,00 M - CHAPA COM EPÓXI - ESCAVADO EM MATERIAL DE 3ª CATEGORIA - ATERRO RODOVIÁRIO MÁXIMO = 3,60 M | M | 124622.01 | 103.63 | 1456.42 | 19993.5195
605748 | BUEIRO METÁLICO SEM INTERRUPÇÃO DE TRÁFEGO - D = 3,00 M - CHAPA GALVANIZADA - ESCAVADO EM MATERIAL DE 1ª CATEGORIA - ATERRO FERROVIÁRIO MÁXIMO = 4,70 M | M | 129480.19 | 103.63 | 1456.42 | 18079.6927
605513 | BUEIRO METÁLICO SEM INTERRUPÇÃO DE TRÁFEGO - D = 3,00 M - CHAPA GALVANIZADA - ESCAVADO EM MATERIAL DE 1ª CATEGORIA - ATERRO RODOVIÁRIO MÁXIMO = 3,60 M | M | 125484.96 | 103.63 | 1456.42 | 14084.4671
605804 | BUEIRO METÁLICO SEM INTERRUPÇÃO DE TRÁFEGO - D = 3,00 M - CHAPA GALVANIZADA - ESCAVADO EM MATERIAL DE 2ª CATEGORIA - ATERRO FERROVIÁRIO MÁXIMO = 4,70 M | M | 131421.66 | 103.63 | 1456.42 | 20021.1667
605533 | BUEIRO METÁLICO SEM INTERRUPÇÃO DE TRÁFEGO - D = 3,00 M - CHAPA GALVANIZADA - ESCAVADO EM MATERIAL DE 2ª CATEGORIA - ATERRO RODOVIÁRIO MÁXIMO = 3,60 M | M | 127426.44 | 103.63 | 1456.42 | 16025.9411
605824 | BUEIRO METÁLICO SEM INTERRUPÇÃO DE TRÁFEGO - D = 3,00 M - CHAPA GALVANIZADA - ESCAVADO EM MATERIAL DE 3ª CATEGORIA - ATERRO FERROVIÁRIO MÁXIMO = 4,70 M | M | 127912.14 | 103.63 | 1456.42 | 23283.6574
605553 | BUEIRO METÁLICO SEM INTERRUPÇÃO DE TRÁFEGO - D = 3,00 M - CHAPA GALVANIZADA - ESCAVADO EM MATERIAL DE 3ª CATEGORIA - ATERRO RODOVIÁRIO MÁXIMO = 3,60 M | M | 123916.92 | 103.63 | 1456.42 | 19288.4318
605845 | BUEIRO METÁLICO SEM INTERRUPÇÃO DE TRÁFEGO - D = 3,20 M - CHAPA COM EPÓXI - ESCAVADO EM MATERIAL DE 1ª CATEGORIA - ATERRO FERROVIÁRIO MÁXIMO = 4,00 M | M | 139387.58 | 124.61 | 1751.17 | 20583.9244
605581 | BUEIRO METÁLICO SEM INTERRUPÇÃO DE TRÁFEGO - D = 3,20 M - CHAPA COM EPÓXI - ESCAVADO EM MATERIAL DE 1ª CATEGORIA - ATERRO RODOVIÁRIO MÁXIMO = 4,80 M | M | 136528.74 | 124.61 | 1751.17 | 17725.0909
605888 | BUEIRO METÁLICO SEM INTERRUPÇÃO DE TRÁFEGO - D = 3,20 M - CHAPA COM EPÓXI - ESCAVADO EM MATERIAL DE 2ª CATEGORIA - ATERRO FERROVIÁRIO MÁXIMO = 4,00 M | M | 141579.32 | 124.61 | 1751.17 | 22775.6651
605592 | BUEIRO METÁLICO SEM INTERRUPÇÃO DE TRÁFEGO - D = 3,20 M - CHAPA COM EPÓXI - ESCAVADO EM MATERIAL DE 2ª CATEGORIA - ATERRO RODOVIÁRIO MÁXIMO = 4,80 M | M | 138720.48 | 124.61 | 1751.17 | 19916.8315
605903 | BUEIRO METÁLICO SEM INTERRUPÇÃO DE TRÁFEGO - D = 3,20 M - CHAPA COM EPÓXI - ESCAVADO EM MATERIAL DE 3ª CATEGORIA - ATERRO FERROVIÁRIO MÁXIMO = 4,00 M | M | 137617.4 | 124.61 | 1751.17 | 26458.7089
605603 | BUEIRO METÁLICO SEM INTERRUPÇÃO DE TRÁFEGO - D = 3,20 M - CHAPA COM EPÓXI - ESCAVADO EM MATERIAL DE 3ª CATEGORIA - ATERRO RODOVIÁRIO MÁXIMO = 4,80 M | M | 134758.57 | 124.61 | 1751.17 | 23599.8753
605771 | BUEIRO METÁLICO SEM INTERRUPÇÃO DE TRÁFEGO - D = 3,20 M - CHAPA GALVANIZADA - ESCAVADO EM MATERIAL DE 1ª CATEGORIA - ATERRO FERROVIÁRIO MÁXIMO = 4,00 M | M | 138205.72 | 124.61 | 1751.17 | 19402.0691
605514 | BUEIRO METÁLICO SEM INTERRUPÇÃO DE TRÁFEGO - D = 3,20 M - CHAPA GALVANIZADA - ESCAVADO EM MATERIAL DE 1ª CATEGORIA - ATERRO RODOVIÁRIO MÁXIMO = 4,80 M | M | 135913.12 | 124.61 | 1751.17 | 17109.4641
605805 | BUEIRO METÁLICO SEM INTERRUPÇÃO DE TRÁFEGO - D = 3,20 M - CHAPA GALVANIZADA - ESCAVADO EM MATERIAL DE 2ª CATEGORIA - ATERRO FERROVIÁRIO MÁXIMO = 4,00 M | M | 140397.46 | 124.61 | 1751.17 | 21593.8098
605534 | BUEIRO METÁLICO SEM INTERRUPÇÃO DE TRÁFEGO - D = 3,20 M - CHAPA GALVANIZADA - ESCAVADO EM MATERIAL DE 2ª CATEGORIA - ATERRO RODOVIÁRIO MÁXIMO = 4,80 M | M | 138104.86 | 124.61 | 1751.17 | 19301.2047
605825 | BUEIRO METÁLICO SEM INTERRUPÇÃO DE TRÁFEGO - D = 3,20 M - CHAPA GALVANIZADA - ESCAVADO EM MATERIAL DE 3ª CATEGORIA - ATERRO FERROVIÁRIO MÁXIMO = 4,00 M | M | 136435.55 | 124.61 | 1751.17 | 25276.8536
605554 | BUEIRO METÁLICO SEM INTERRUPÇÃO DE TRÁFEGO - D = 3,20 M - CHAPA GALVANIZADA - ESCAVADO EM MATERIAL DE 3ª CATEGORIA - ATERRO RODOVIÁRIO MÁXIMO = 4,80 M | M | 134142.94 | 124.61 | 1751.17 | 22984.2485
605772 | BUEIRO METÁLICO SEM INTERRUPÇÃO DE TRÁFEGO - D = 3,40 M - CHAPA GALVANIZADA - ESCAVADO EM MATERIAL DE 1ª CATEGORIA - ATERRO FERROVIÁRIO MÁXIMO = 7,00 M | M | 148920.63 | 141.54 | 1961.31 | 22803.6093
605515 | BUEIRO METÁLICO SEM INTERRUPÇÃO DE TRÁFEGO - D = 3,40 M - CHAPA GALVANIZADA - ESCAVADO EM MATERIAL DE 1ª CATEGORIA - ATERRO RODOVIÁRIO MÁXIMO = 4,50 M | M | 144621.12 | 141.54 | 1961.31 | 18504.1027
605806 | BUEIRO METÁLICO SEM INTERRUPÇÃO DE TRÁFEGO - D = 3,40 M - CHAPA GALVANIZADA - ESCAVADO EM MATERIAL DE 2ª CATEGORIA - ATERRO FERROVIÁRIO MÁXIMO = 7,00 M | M | 151377.81 | 141.54 | 1961.31 | 25260.7861
605535 | BUEIRO METÁLICO SEM INTERRUPÇÃO DE TRÁFEGO - D = 3,40 M - CHAPA GALVANIZADA - ESCAVADO EM MATERIAL DE 2ª CATEGORIA - ATERRO RODOVIÁRIO MÁXIMO = 4,50 M | M | 147078.3 | 141.54 | 1961.31 | 20961.2796
605826 | BUEIRO METÁLICO SEM INTERRUPÇÃO DE TRÁFEGO - D = 3,40 M - CHAPA GALVANIZADA - ESCAVADO EM MATERIAL DE 3ª CATEGORIA - ATERRO FERROVIÁRIO MÁXIMO = 7,00 M | M | 146936.07 | 141.54 | 1961.31 | 29389.8745
605555 | BUEIRO METÁLICO SEM INTERRUPÇÃO DE TRÁFEGO - D = 3,40 M - CHAPA GALVANIZADA - ESCAVADO EM MATERIAL DE 3ª CATEGORIA - ATERRO RODOVIÁRIO MÁXIMO = 4,50 M | M | 142636.57 | 141.54 | 1961.31 | 25090.368
605773 | BUEIRO METÁLICO SEM INTERRUPÇÃO DE TRÁFEGO - D = 3,60 M - CHAPA GALVANIZADA - ESCAVADO EM MATERIAL DE 1ª CATEGORIA - ATERRO FERROVIÁRIO MÁXIMO = 6,60 M | M | 157496.8 | 117.95 | 1975.93 | 24302.4502
605516 | BUEIRO METÁLICO SEM INTERRUPÇÃO DE TRÁFEGO - D = 3,60 M - CHAPA GALVANIZADA - ESCAVADO EM MATERIAL DE 1ª CATEGORIA - ATERRO RODOVIÁRIO MÁXIMO = 4,30 M | M | 152911.6 | 117.95 | 1975.93 | 19717.2514
605807 | BUEIRO METÁLICO SEM INTERRUPÇÃO DE TRÁFEGO - D = 3,60 M - CHAPA GALVANIZADA - ESCAVADO EM MATERIAL DE 2ª CATEGORIA - ATERRO FERROVIÁRIO MÁXIMO = 6,60 M | M | 160234.58 | 117.95 | 1975.93 | 27040.231
605536 | BUEIRO METÁLICO SEM INTERRUPÇÃO DE TRÁFEGO - D = 3,60 M - CHAPA GALVANIZADA - ESCAVADO EM MATERIAL DE 2ª CATEGORIA - ATERRO RODOVIÁRIO MÁXIMO = 4,30 M | M | 155649.38 | 117.95 | 1975.93 | 22455.0322
605827 | BUEIRO METÁLICO SEM INTERRUPÇÃO DE TRÁFEGO - D = 3,60 M - CHAPA GALVANIZADA - ESCAVADO EM MATERIAL DE 3ª CATEGORIA - ATERRO FERROVIÁRIO MÁXIMO = 6,60 M | M | 155285.61 | 117.95 | 1975.93 | 31640.8512
605556 | BUEIRO METÁLICO SEM INTERRUPÇÃO DE TRÁFEGO - D = 3,60 M - CHAPA GALVANIZADA - ESCAVADO EM MATERIAL DE 3ª CATEGORIA - ATERRO RODOVIÁRIO MÁXIMO = 4,30 M | M | 150700.41 | 117.95 | 1975.93 | 27055.6524
605774 | BUEIRO METÁLICO SEM INTERRUPÇÃO DE TRÁFEGO - D = 3,80 M - CHAPA GALVANIZADA - ESCAVADO EM MATERIAL DE 1ª CATEGORIA - ATERRO FERROVIÁRIO MÁXIMO = 6,20 M | M | 166536.32 | 132.88 | 2195.48 | 26021.1894
605517 | BUEIRO METÁLICO SEM INTERRUPÇÃO DE TRÁFEGO - D = 3,80 M - CHAPA GALVANIZADA - ESCAVADO EM MATERIAL DE 1ª CATEGORIA - ATERRO RODOVIÁRIO MÁXIMO = 4,00 M | M | 161601.47 | 132.88 | 2195.48 | 21086.3381
605808 | BUEIRO METÁLICO SEM INTERRUPÇÃO DE TRÁFEGO - D = 3,80 M - CHAPA GALVANIZADA - ESCAVADO EM MATERIAL DE 2ª CATEGORIA - ATERRO FERROVIÁRIO MÁXIMO = 6,20 M | M | 169569.87 | 132.88 | 2195.48 | 29054.7414
605537 | BUEIRO METÁLICO SEM INTERRUPÇÃO DE TRÁFEGO - D = 3,80 M - CHAPA GALVANIZADA - ESCAVADO EM MATERIAL DE 2ª CATEGORIA - ATERRO RODOVIÁRIO MÁXIMO = 4,00 M | M | 164635.02 | 132.88 | 2195.48 | 24119.89
605828 | BUEIRO METÁLICO SEM INTERRUPÇÃO DE TRÁFEGO - D = 3,80 M - CHAPA GALVANIZADA - ESCAVADO EM MATERIAL DE 3ª CATEGORIA - ATERRO FERROVIÁRIO MÁXIMO = 6,20 M | M | 164086.25 | 132.88 | 2195.48 | 34152.3811
605557 | BUEIRO METÁLICO SEM INTERRUPÇÃO DE TRÁFEGO - D = 3,80 M - CHAPA GALVANIZADA - ESCAVADO EM MATERIAL DE 3ª CATEGORIA - ATERRO RODOVIÁRIO MÁXIMO = 4,00 M | M | 159151.4 | 132.88 | 2195.48 | 29217.5298
605775 | BUEIRO METÁLICO SEM INTERRUPÇÃO DE TRÁFEGO - D = 4,00 M - CHAPA GALVANIZADA - ESCAVADO EM MATERIAL DE 1ª CATEGORIA - ATERRO FERROVIÁRIO MÁXIMO = 5,10 M | M | 175101.28 | 132.88 | 2195.48 | 27499.8528
605518 | BUEIRO METÁLICO SEM INTERRUPÇÃO DE TRÁFEGO - D = 4,00 M - CHAPA GALVANIZADA - ESCAVADO EM MATERIAL DE 1ª CATEGORIA - ATERRO RODOVIÁRIO MÁXIMO = 3,10 M | M | 169992.53 | 132.88 | 2195.48 | 22391.1056
605809 | BUEIRO METÁLICO SEM INTERRUPÇÃO DE TRÁFEGO - D = 4,00 M - CHAPA GALVANIZADA - ESCAVADO EM MATERIAL DE 2ª CATEGORIA - ATERRO FERROVIÁRIO MÁXIMO = 5,10 M | M | 178445.77 | 132.88 | 2195.48 | 30844.3431
605538 | BUEIRO METÁLICO SEM INTERRUPÇÃO DE TRÁFEGO - D = 4,00 M - CHAPA GALVANIZADA - ESCAVADO EM MATERIAL DE 2ª CATEGORIA - ATERRO RODOVIÁRIO MÁXIMO = 3,10 M | M | 173337.02 | 132.88 | 2195.48 | 25735.5959
605829 | BUEIRO METÁLICO SEM INTERRUPÇÃO DE TRÁFEGO - D = 4,00 M - CHAPA GALVANIZADA - ESCAVADO EM MATERIAL DE 3ª CATEGORIA - ATERRO FERROVIÁRIO MÁXIMO = 5,10 M | M | 172400.08 | 132.88 | 2195.48 | 36464.4895
605558 | BUEIRO METÁLICO SEM INTERRUPÇÃO DE TRÁFEGO - D = 4,00 M - CHAPA GALVANIZADA - ESCAVADO EM MATERIAL DE 3ª CATEGORIA - ATERRO RODOVIÁRIO MÁXIMO = 3,10 M | M | 167291.33 | 132.88 | 2195.48 | 31355.7424
605776 | BUEIRO METÁLICO SEM INTERRUPÇÃO DE TRÁFEGO - D = 4,20 M - CHAPA GALVANIZADA - ESCAVADO EM MATERIAL DE 1ª CATEGORIA - ATERRO FERROVIÁRIO MÁXIMO = 4,80 M | M | 184150.28 | 132.07 | 2406.52 | 29252.3204
605519 | BUEIRO METÁLICO SEM INTERRUPÇÃO DE TRÁFEGO - D = 4,20 M - CHAPA GALVANIZADA - ESCAVADO EM MATERIAL DE 1ª CATEGORIA - ATERRO RODOVIÁRIO MÁXIMO = 4,40 M | M | 181835.47 | 132.07 | 2406.52 | 26937.5174
605810 | BUEIRO METÁLICO SEM INTERRUPÇÃO DE TRÁFEGO - D = 4,20 M - CHAPA GALVANIZADA - ESCAVADO EM MATERIAL DE 2ª CATEGORIA - ATERRO FERROVIÁRIO MÁXIMO = 4,80 M | M | 187820.87 | 132.07 | 2406.52 | 32922.9186
605539 | BUEIRO METÁLICO SEM INTERRUPÇÃO DE TRÁFEGO - D = 4,20 M - CHAPA GALVANIZADA - ESCAVADO EM MATERIAL DE 2ª CATEGORIA - ATERRO RODOVIÁRIO MÁXIMO = 4,40 M | M | 185506.07 | 132.07 | 2406.52 | 30608.1156
605830 | BUEIRO METÁLICO SEM INTERRUPÇÃO DE TRÁFEGO - D = 4,20 M - CHAPA GALVANIZADA - ESCAVADO EM MATERIAL DE 3ª CATEGORIA - ATERRO FERROVIÁRIO MÁXIMO = 4,80 M | M | 181185.69 | 132.07 | 2406.52 | 39091.0637
605559 | BUEIRO METÁLICO SEM INTERRUPÇÃO DE TRÁFEGO - D = 4,20 M - CHAPA GALVANIZADA - ESCAVADO EM MATERIAL DE 3ª CATEGORIA - ATERRO RODOVIÁRIO MÁXIMO = 4,40 M | M | 178870.89 | 132.07 | 2406.52 | 36776.2606
605777 | BUEIRO METÁLICO SEM INTERRUPÇÃO DE TRÁFEGO - D = 4,40 M - CHAPA GALVANIZADA - ESCAVADO EM MATERIAL DE 1ª CATEGORIA - ATERRO FERROVIÁRIO MÁXIMO = 4,20 M | M | 193279.86 | 153.76 | 2801.87 | 30877.4378
605520 | BUEIRO METÁLICO SEM INTERRUPÇÃO DE TRÁFEGO - D = 4,40 M - CHAPA GALVANIZADA - ESCAVADO EM MATERIAL DE 1ª CATEGORIA - ATERRO RODOVIÁRIO MÁXIMO = 4,20 M | M | 190823.13 | 153.76 | 2801.87 | 28420.7079
605811 | BUEIRO METÁLICO SEM INTERRUPÇÃO DE TRÁFEGO - D = 4,40 M - CHAPA GALVANIZADA - ESCAVADO EM MATERIAL DE 2ª CATEGORIA - ATERRO FERROVIÁRIO MÁXIMO = 4,20 M | M | 197291.73 | 153.76 | 2801.87 | 34889.3117
605540 | BUEIRO METÁLICO SEM INTERRUPÇÃO DE TRÁFEGO - D = 4,40 M - CHAPA GALVANIZADA - ESCAVADO EM MATERIAL DE 2ª CATEGORIA - ATERRO RODOVIÁRIO MÁXIMO = 4,20 M | M | 194835 | 153.76 | 2801.87 | 32432.5817
605831 | BUEIRO METÁLICO SEM INTERRUPÇÃO DE TRÁFEGO - D = 4,40 M - CHAPA GALVANIZADA - ESCAVADO EM MATERIAL DE 3ª CATEGORIA - ATERRO FERROVIÁRIO MÁXIMO = 4,20 M | M | 190039.64 | 153.76 | 2801.87 | 41630.9424
605560 | BUEIRO METÁLICO SEM INTERRUPÇÃO DE TRÁFEGO - D = 4,40 M - CHAPA GALVANIZADA - ESCAVADO EM MATERIAL DE 3ª CATEGORIA - ATERRO RODOVIÁRIO MÁXIMO = 4,20 M | M | 187582.91 | 153.76 | 2801.87 | 39174.2125
605778 | BUEIRO METÁLICO SEM INTERRUPÇÃO DE TRÁFEGO - D = 4,60 M - CHAPA GALVANIZADA - ESCAVADO EM MATERIAL DE 1ª CATEGORIA - ATERRO FERROVIÁRIO MÁXIMO = 4,00 M | M | 202352.94 | 168.18 | 3064.55 | 32587.1157
605521 | BUEIRO METÁLICO SEM INTERRUPÇÃO DE TRÁFEGO - D = 4,60 M - CHAPA GALVANIZADA - ESCAVADO EM MATERIAL DE 1ª CATEGORIA - ATERRO RODOVIÁRIO MÁXIMO = 4,00 M | M | 199854.7 | 168.18 | 3064.55 | 30088.8803
605812 | BUEIRO METÁLICO SEM INTERRUPÇÃO DE TRÁFEGO - D = 4,60 M - CHAPA GALVANIZADA - ESCAVADO EM MATERIAL DE 2ª CATEGORIA - ATERRO FERROVIÁRIO MÁXIMO = 4,00 M | M | 206721.25 | 168.18 | 3064.55 | 36955.4298
605541 | BUEIRO METÁLICO SEM INTERRUPÇÃO DE TRÁFEGO - D = 4,60 M - CHAPA GALVANIZADA - ESCAVADO EM MATERIAL DE 2ª CATEGORIA - ATERRO RODOVIÁRIO MÁXIMO = 4,00 M | M | 204223.01 | 168.18 | 3064.55 | 34457.1944
605832 | BUEIRO METÁLICO SEM INTERRUPÇÃO DE TRÁFEGO - D = 4,60 M - CHAPA GALVANIZADA - ESCAVADO EM MATERIAL DE 3ª CATEGORIA - ATERRO FERROVIÁRIO MÁXIMO = 4,00 M | M | 198824.84 | 168.18 | 3064.55 | 44296.0299
605561 | BUEIRO METÁLICO SEM INTERRUPÇÃO DE TRÁFEGO - D = 4,60 M - CHAPA GALVANIZADA - ESCAVADO EM MATERIAL DE 3ª CATEGORIA - ATERRO RODOVIÁRIO MÁXIMO = 4,00 M | M | 196326.6 | 168.18 | 3064.55 | 41797.7945
605779 | BUEIRO METÁLICO SEM INTERRUPÇÃO DE TRÁFEGO - D = 4,80 M - CHAPA GALVANIZADA - ESCAVADO EM MATERIAL DE 1ª CATEGORIA - ATERRO FERROVIÁRIO MÁXIMO = 5,10 M | M | 212784.99 | 147.46 | 3065.77 | 35952.3749
605522 | BUEIRO METÁLICO SEM INTERRUPÇÃO DE TRÁFEGO - D = 4,80 M - CHAPA GALVANIZADA - ESCAVADO EM MATERIAL DE 1ª CATEGORIA - ATERRO RODOVIÁRIO MÁXIMO = 5,50 M | M | 212223.05 | 147.46 | 3065.77 | 35390.4337
605813 | BUEIRO METÁLICO SEM INTERRUPÇÃO DE TRÁFEGO - D = 4,80 M - CHAPA GALVANIZADA - ESCAVADO EM MATERIAL DE 2ª CATEGORIA - ATERRO FERROVIÁRIO MÁXIMO = 5,10 M | M | 217524.92 | 147.46 | 3065.77 | 40692.2989
605542 | BUEIRO METÁLICO SEM INTERRUPÇÃO DE TRÁFEGO - D = 4,80 M - CHAPA GALVANIZADA - ESCAVADO EM MATERIAL DE 2ª CATEGORIA - ATERRO RODOVIÁRIO MÁXIMO = 5,50 M | M | 216962.98 | 147.46 | 3065.77 | 40130.3578
605833 | BUEIRO METÁLICO SEM INTERRUPÇÃO DE TRÁFEGO - D = 4,80 M - CHAPA GALVANIZADA - ESCAVADO EM MATERIAL DE 3ª CATEGORIA - ATERRO FERROVIÁRIO MÁXIMO = 5,10 M | M | 208956.76 | 147.46 | 3065.77 | 48657.3598
605562 | BUEIRO METÁLICO SEM INTERRUPÇÃO DE TRÁFEGO - D = 4,80 M - CHAPA GALVANIZADA - ESCAVADO EM MATERIAL DE 3ª CATEGORIA - ATERRO RODOVIÁRIO MÁXIMO = 5,50 M | M | 208394.82 | 147.46 | 3065.77 | 48095.4186
605780 | BUEIRO METÁLICO SEM INTERRUPÇÃO DE TRÁFEGO - D = 5,00 M - CHAPA GALVANIZADA - ESCAVADO EM MATERIAL DE 1ª CATEGORIA - ATERRO FERROVIÁRIO MÁXIMO = 4,80 M | M | 224708.27 | 160.47 | 3336.28 | 40505.8356
605523 | BUEIRO METÁLICO SEM INTERRUPÇÃO DE TRÁFEGO - D = 5,00 M - CHAPA GALVANIZADA - ESCAVADO EM MATERIAL DE 1ª CATEGORIA - ATERRO RODOVIÁRIO MÁXIMO = 5,30 M | M | 221578.83 | 160.47 | 3336.28 | 37376.3916
605814 | BUEIRO METÁLICO SEM INTERRUPÇÃO DE TRÁFEGO - D = 5,00 M - CHAPA GALVANIZADA - ESCAVADO EM MATERIAL DE 2ª CATEGORIA - ATERRO FERROVIÁRIO MÁXIMO = 4,80 M | M | 229834.98 | 160.47 | 3336.28 | 45632.5395
605543 | BUEIRO METÁLICO SEM INTERRUPÇÃO DE TRÁFEGO - D = 5,00 M - CHAPA GALVANIZADA - ESCAVADO EM MATERIAL DE 2ª CATEGORIA - ATERRO RODOVIÁRIO MÁXIMO = 5,30 M | M | 226705.53 | 160.47 | 3336.28 | 42503.0956
605834 | BUEIRO METÁLICO SEM INTERRUPÇÃO DE TRÁFEGO - D = 5,00 M - CHAPA GALVANIZADA - ESCAVADO EM MATERIAL DE 3ª CATEGORIA - ATERRO FERROVIÁRIO MÁXIMO = 4,80 M | M | 220567.66 | 160.47 | 3336.28 | 54247.5525
605563 | BUEIRO METÁLICO SEM INTERRUPÇÃO DE TRÁFEGO - D = 5,00 M - CHAPA GALVANIZADA - ESCAVADO EM MATERIAL DE 3ª CATEGORIA - ATERRO RODOVIÁRIO MÁXIMO = 5,30 M | M | 217438.21 | 160.47 | 3336.28 | 51118.1086
605606 | SISTEMA DE ESCORAMENTO TELESCÓPICO REGULÁVEL PARA TUNNEL LINER | M³ | 10.54 | 5.41 | 2.84 | 2.2907
705314 | BOCA DE BDCC 1,50 X 1,50 M - ESCONSIDADE 0° - AREIA E BRITA COMERCIAIS | UN | 12522.24 | 0 | 0 | 12522.2373
705312 | BOCA DE BDCC 1,50 X 1,50 M - ESCONSIDADE 0° - AREIA EXTRAÍDA E BRITA PRODUZIDA | UN | 276597.73 | 0 | 0 | 11584.1966
705316 | BOCA DE BDCC 1,50 X 1,50 M - ESCONSIDADE 15° - AREIA E BRITA COMERCIAIS | UN | 13771.25 | 0 | 0 | 13771.2513
705315 | BOCA DE BDCC 1,50 X 1,50 M - ESCONSIDADE 15° - AREIA EXTRAÍDA E BRITA PRODUZIDA | UN | 252840.84 | 0 | 0 | 12759.309
705318 | BOCA DE BDCC 1,50 X 1,50 M - ESCONSIDADE 30° - AREIA E BRITA COMERCIAIS | UN | 14597.54 | 0 | 0 | 14597.5392
705317 | BOCA DE BDCC 1,50 X 1,50 M - ESCONSIDADE 30° - AREIA EXTRAÍDA E BRITA PRODUZIDA | UN | 277622.36 | 0 | 0 | 13457.1236
705320 | BOCA DE BDCC 1,50 X 1,50 M - ESCONSIDADE 45° - AREIA E BRITA COMERCIAIS | UN | 18399.19 | 0 | 0 | 18399.1935
705319 | BOCA DE BDCC 1,50 X 1,50 M - ESCONSIDADE 45° - AREIA EXTRAÍDA E BRITA PRODUZIDA | UN | 345134.77 | 0 | 0 | 17003.4038
705322 | BOCA DE BDCC 2,00 X 2,00 M - ESCONSIDADE 0° - AREIA E BRITA COMERCIAIS | UN | 19569.76 | 0 | 0 | 19569.7627
705321 | BOCA DE BDCC 2,00 X 2,00 M - ESCONSIDADE 0° - AREIA EXTRAÍDA E BRITA PRODUZIDA | UN | 457592.78 | 0 | 0 | 17992.842
705324 | BOCA DE BDCC 2,00 X 2,00 M - ESCONSIDADE 15° - AREIA E BRITA COMERCIAIS | UN | 21513.01 | 0 | 0 | 21513.0137
705323 | BOCA DE BDCC 2,00 X 2,00 M - ESCONSIDADE 15° - AREIA EXTRAÍDA E BRITA PRODUZIDA | UN | 401715.69 | 0 | 0 | 19823.9168
705326 | BOCA DE BDCC 2,00 X 2,00 M - ESCONSIDADE 30° - AREIA E BRITA COMERCIAIS | UN | 23018.38 | 0 | 0 | 23018.3812
705325 | BOCA DE BDCC 2,00 X 2,00 M - ESCONSIDADE 30° - AREIA EXTRAÍDA E BRITA PRODUZIDA | UN | 446282.76 | 0 | 0 | 21169.1946
705328 | BOCA DE BDCC 2,00 X 2,00 M - ESCONSIDADE 45° - AREIA E BRITA COMERCIAIS | UN | 29370.34 | 0 | 0 | 29370.3361
705327 | BOCA DE BDCC 2,00 X 2,00 M - ESCONSIDADE 45° - AREIA EXTRAÍDA E BRITA PRODUZIDA | UN | 554824.86 | 0 | 0 | 27076.214
705330 | BOCA DE BDCC 2,50 X 2,50 M - ESCONSIDADE 0° - AREIA E BRITA COMERCIAIS | UN | 27474 | 0 | 0 | 27474.0003
705329 | BOCA DE BDCC 2,50 X 2,50 M - ESCONSIDADE 0° - AREIA EXTRAÍDA E BRITA PRODUZIDA | UN | 682141.64 | 0 | 0 | 25179.9985
705332 | BOCA DE BDCC 2,50 X 2,50 M - ESCONSIDADE 15° - AREIA E BRITA COMERCIAIS | UN | 29813.2 | 0 | 0 | 29813.2048
705331 | BOCA DE BDCC 2,50 X 2,50 M - ESCONSIDADE 15° - AREIA EXTRAÍDA E BRITA PRODUZIDA | UN | 585623.12 | 0 | 0 | 27473.3203
705334 | BOCA DE BDCC 2,50 X 2,50 M - ESCONSIDADE 30° - AREIA E BRITA COMERCIAIS | UN | 32038.86 | 0 | 0 | 32038.8646
705333 | BOCA DE BDCC 2,50 X 2,50 M - ESCONSIDADE 30° - AREIA EXTRAÍDA E BRITA PRODUZIDA | UN | 585078.28 | 0 | 0 | 29720.4842
705336 | BOCA DE BDCC 2,50 X 2,50 M - ESCONSIDADE 45° - AREIA E BRITA COMERCIAIS | UN | 42965.65 | 0 | 0 | 42965.6462
705335 | BOCA DE BDCC 2,50 X 2,50 M - ESCONSIDADE 45° - AREIA EXTRAÍDA E BRITA PRODUZIDA | UN | 835310.61 | 0 | 0 | 39734.1656
705338 | BOCA DE BDCC 3,00 X 3,00 M - ESCONSIDADE 0° - AREIA E BRITA COMERCIAIS | UN | 40107.3 | 0 | 0 | 40107.3002
705337 | BOCA DE BDCC 3,00 X 3,00 M - ESCONSIDADE 0° - AREIA EXTRAÍDA E BRITA PRODUZIDA | UN | 955772.01 | 0 | 0 | 36765.5234
705340 | BOCA DE BDCC 3,00 X 3,00 M - ESCONSIDADE 15° - AREIA E BRITA COMERCIAIS | UN | 43406.77 | 0 | 0 | 43406.7724
705339 | BOCA DE BDCC 3,00 X 3,00 M - ESCONSIDADE 15° - AREIA EXTRAÍDA E BRITA PRODUZIDA | UN | 813967.68 | 0 | 0 | 40029.3491
705342 | BOCA DE BDCC 3,00 X 3,00 M - ESCONSIDADE 30° - AREIA E BRITA COMERCIAIS | UN | 49394.98 | 0 | 0 | 49394.982
705341 | BOCA DE BDCC 3,00 X 3,00 M - ESCONSIDADE 30° - AREIA EXTRAÍDA E BRITA PRODUZIDA | UN | 905378.19 | 0 | 0 | 45638.7124
705344 | BOCA DE BDCC 3,00 X 3,00 M - ESCONSIDADE 45° - AREIA E BRITA COMERCIAIS | UN | 62872.75 | 0 | 0 | 62872.7481
705343 | BOCA DE BDCC 3,00 X 3,00 M - ESCONSIDADE 45° - AREIA EXTRAÍDA E BRITA PRODUZIDA | UN | 1123903.5 | 0 | 0 | 58270.8719
705225 | BOCA DE BSCC 1,50 X 1,50 M - ESCONSIDADE 0° - AREIA E BRITA COMERCIAIS | UN | 10602.68 | 0 | 0 | 10602.6822
705224 | BOCA DE BSCC 1,50 X 1,50 M - ESCONSIDADE 0° - AREIA EXTRAÍDA E BRITA PRODUZIDA | UN | 285016.62 | 0 | 0 | 9738.6965
705227 | BOCA DE BSCC 1,50 X 1,50 M - ESCONSIDADE 15° - AREIA E BRITA COMERCIAIS | UN | 11047.82 | 0 | 0 | 11047.8231
705226 | BOCA DE BSCC 1,50 X 1,50 M - ESCONSIDADE 15° - AREIA EXTRAÍDA E BRITA PRODUZIDA | UN | 170529.02 | 0 | 0 | 10256.4935
705229 | BOCA DE BSCC 1,50 X 1,50 M - ESCONSIDADE 30° - AREIA E BRITA COMERCIAIS | UN | 11871.99 | 0 | 0 | 11871.9854
705228 | BOCA DE BSCC 1,50 X 1,50 M - ESCONSIDADE 30° - AREIA EXTRAÍDA E BRITA PRODUZIDA | UN | 188554.54 | 0 | 0 | 10958.6856
705231 | BOCA DE BSCC 1,50 X 1,50 M - ESCONSIDADE 45° - AREIA E BRITA COMERCIAIS | UN | 14892.22 | 0 | 0 | 14892.2151
705230 | BOCA DE BSCC 1,50 X 1,50 M - ESCONSIDADE 45° - AREIA EXTRAÍDA E BRITA PRODUZIDA | UN | 232952.81 | 0 | 0 | 13822.6432
705233 | BOCA DE BSCC 2,00 X 2,00 M - ESCONSIDADE 0° - AREIA E BRITA COMERCIAIS | UN | 16726.23 | 0 | 0 | 16726.2301
705232 | BOCA DE BSCC 2,00 X 2,00 M - ESCONSIDADE 0° - AREIA EXTRAÍDA E BRITA PRODUZIDA | UN | 418005.57 | 0 | 0 | 15351.9539
705235 | BOCA DE BSCC 2,00 X 2,00 M - ESCONSIDADE 15° - AREIA E BRITA COMERCIAIS | UN | 17339.77 | 0 | 0 | 17339.7677
705234 | BOCA DE BSCC 2,00 X 2,00 M - ESCONSIDADE 15° - AREIA EXTRAÍDA E BRITA PRODUZIDA | UN | 273263.79 | 0 | 0 | 16058.4806
705237 | BOCA DE BSCC 2,00 X 2,00 M - ESCONSIDADE 30° - AREIA E BRITA COMERCIAIS | UN | 18687.21 | 0 | 0 | 18687.205
705236 | BOCA DE BSCC 2,00 X 2,00 M - ESCONSIDADE 30° - AREIA EXTRAÍDA E BRITA PRODUZIDA | UN | 302449.85 | 0 | 0 | 17249.3331
705239 | BOCA DE BSCC 2,00 X 2,00 M - ESCONSIDADE 45° - AREIA E BRITA COMERCIAIS | UN | 23996.42 | 0 | 0 | 23996.4165
705238 | BOCA DE BSCC 2,00 X 2,00 M - ESCONSIDADE 45° - AREIA EXTRAÍDA E BRITA PRODUZIDA | UN | 379121.64 | 0 | 0 | 22198.6583
705241 | BOCA DE BSCC 2,50 X 2,50 M - ESCONSIDADE 0° - AREIA E BRITA COMERCIAIS | UN | 22702.03 | 0 | 0 | 22702.0317
705240 | BOCA DE BSCC 2,50 X 2,50 M - ESCONSIDADE 0° - AREIA EXTRAÍDA E BRITA PRODUZIDA | UN | 585248.48 | 0 | 0 | 20813.3173
705243 | BOCA DE BSCC 2,50 X 2,50 M - ESCONSIDADE 15° - AREIA E BRITA COMERCIAIS | UN | 24247.62 | 0 | 0 | 24247.6234
705242 | BOCA DE BSCC 2,50 X 2,50 M - ESCONSIDADE 15° - AREIA EXTRAÍDA E BRITA PRODUZIDA | UN | 395513.42 | 0 | 0 | 22356.6604
705245 | BOCA DE BSCC 2,50 X 2,50 M - ESCONSIDADE 30° - AREIA E BRITA COMERCIAIS | UN | 26955.63 | 0 | 0 | 26955.6312
705244 | BOCA DE BSCC 2,50 X 2,50 M - ESCONSIDADE 30° - AREIA EXTRAÍDA E BRITA PRODUZIDA | UN | 440233.18 | 0 | 0 | 24937.7994
705247 | BOCA DE BSCC 2,50 X 2,50 M - ESCONSIDADE 45° - AREIA E BRITA COMERCIAIS | UN | 34405.73 | 0 | 0 | 34405.7285
705246 | BOCA DE BSCC 2,50 X 2,50 M - ESCONSIDADE 45° - AREIA EXTRAÍDA E BRITA PRODUZIDA | UN | 556056.03 | 0 | 0 | 31933.1623
705249 | BOCA DE BSCC 3,00 X 3,00 M - ESCONSIDADE 0° - AREIA E BRITA COMERCIAIS | UN | 32524.71 | 0 | 0 | 32524.7134
705248 | BOCA DE BSCC 3,00 X 3,00 M - ESCONSIDADE 0° - AREIA EXTRAÍDA E BRITA PRODUZIDA | UN | 776429.76 | 0 | 0 | 29786.7981
705251 | BOCA DE BSCC 3,00 X 3,00 M - ESCONSIDADE 15° - AREIA E BRITA COMERCIAIS | UN | 34677.46 | 0 | 0 | 34677.4558
705250 | BOCA DE BSCC 3,00 X 3,00 M - ESCONSIDADE 15° - AREIA EXTRAÍDA E BRITA PRODUZIDA | UN | 548358.76 | 0 | 0 | 31934.9039
705253 | BOCA DE BSCC 3,00 X 3,00 M - ESCONSIDADE 30° - AREIA E BRITA COMERCIAIS | UN | 37915.8 | 0 | 0 | 37915.797
705252 | BOCA DE BSCC 3,00 X 3,00 M - ESCONSIDADE 30° - AREIA EXTRAÍDA E BRITA PRODUZIDA | UN | 608573.12 | 0 | 0 | 34932.6592
705255 | BOCA DE BSCC 3,00 X 3,00 M - ESCONSIDADE 45° - AREIA E BRITA COMERCIAIS | UN | 48306.68 | 0 | 0 | 48306.6761
705254 | BOCA DE BSCC 3,00 X 3,00 M - ESCONSIDADE 45° - AREIA EXTRAÍDA E BRITA PRODUZIDA | UN | 767552.89 | 0 | 0 | 44698.5954
705403 | BOCA DE BTCC 1,50 X 1,50 M - ESCONSIDADE 0° - AREIA E BRITA COMERCIAIS | UN | 15746 | 0 | 0 | 15745.9972
705402 | BOCA DE BTCC 1,50 X 1,50 M - ESCONSIDADE 0° - AREIA EXTRAÍDA E BRITA PRODUZIDA | UN | 377800.27 | 0 | 0 | 14489.4963
705405 | BOCA DE BTCC 1,50 X 1,50 M - ESCONSIDADE 15° - AREIA E BRITA COMERCIAIS | UN | 17084.85 | 0 | 0 | 17084.8539
705404 | BOCA DE BTCC 1,50 X 1,50 M - ESCONSIDADE 15° - AREIA EXTRAÍDA E BRITA PRODUZIDA | UN | 330572 | 0 | 0 | 15812.7885
705407 | BOCA DE BTCC 1,50 X 1,50 M - ESCONSIDADE 30° - AREIA E BRITA COMERCIAIS | UN | 17729.93 | 0 | 0 | 17729.9279
705406 | BOCA DE BTCC 1,50 X 1,50 M - ESCONSIDADE 30° - AREIA EXTRAÍDA E BRITA PRODUZIDA | UN | 366417.23 | 0 | 0 | 16313.099
705409 | BOCA DE BTCC 1,50 X 1,50 M - ESCONSIDADE 45° - AREIA E BRITA COMERCIAIS | UN | 22435.22 | 0 | 0 | 22435.216
705408 | BOCA DE BTCC 1,50 X 1,50 M - ESCONSIDADE 45° - AREIA EXTRAÍDA E BRITA PRODUZIDA | UN | 453277.38 | 0 | 0 | 20689.8063
705411 | BOCA DE BTCC 2,00 X 2,00 M - ESCONSIDADE 0° - AREIA E BRITA COMERCIAIS | UN | 24084.93 | 0 | 0 | 24084.9321
705410 | BOCA DE BTCC 2,00 X 2,00 M - ESCONSIDADE 0° - AREIA EXTRAÍDA E BRITA PRODUZIDA | UN | 618454.09 | 0 | 0 | 22058.9742
705413 | BOCA DE BTCC 2,00 X 2,00 M - ESCONSIDADE 15° - AREIA E BRITA COMERCIAIS | UN | 25973.6 | 0 | 0 | 25973.5993
705412 | BOCA DE BTCC 2,00 X 2,00 M - ESCONSIDADE 15° - AREIA EXTRAÍDA E BRITA PRODUZIDA | UN | 530048.29 | 0 | 0 | 23943.7005
705415 | BOCA DE BTCC 2,00 X 2,00 M - ESCONSIDADE 30° - AREIA E BRITA COMERCIAIS | UN | 28543.94 | 0 | 0 | 28543.9399
705414 | BOCA DE BTCC 2,00 X 2,00 M - ESCONSIDADE 30° - AREIA EXTRAÍDA E BRITA PRODUZIDA | UN | 590119.42 | 0 | 0 | 26256.8328
705417 | BOCA DE BTCC 2,00 X 2,00 M - ESCONSIDADE 45° - AREIA E BRITA COMERCIAIS | UN | 36340.33 | 0 | 0 | 36340.3313
705416 | BOCA DE BTCC 2,00 X 2,00 M - ESCONSIDADE 45° - AREIA EXTRAÍDA E BRITA PRODUZIDA | UN | 734885.63 | 0 | 0 | 33524.946
705419 | BOCA DE BTCC 2,50 X 2,50 M - ESCONSIDADE 0° - AREIA E BRITA COMERCIAIS | UN | 34394.19 | 0 | 0 | 34394.1871
705418 | BOCA DE BTCC 2,50 X 2,50 M - ESCONSIDADE 0° - AREIA EXTRAÍDA E BRITA PRODUZIDA | UN | 921356.09 | 0 | 0 | 31561.7295
705421 | BOCA DE BTCC 2,50 X 2,50 M - ESCONSIDADE 15° - AREIA E BRITA COMERCIAIS | UN | 37100.03 | 0 | 0 | 37100.0252
705420 | BOCA DE BTCC 2,50 X 2,50 M - ESCONSIDADE 15° - AREIA EXTRAÍDA E BRITA PRODUZIDA | UN | 775622.31 | 0 | 0 | 34251.9105
705423 | BOCA DE BTCC 2,50 X 2,50 M - ESCONSIDADE 30° - AREIA E BRITA COMERCIAIS | UN | 42350.7 | 0 | 0 | 42350.7037
705422 | BOCA DE BTCC 2,50 X 2,50 M - ESCONSIDADE 30° - AREIA EXTRAÍDA E BRITA PRODUZIDA | UN | 864132.52 | 0 | 0 | 39164.0532
705425 | BOCA DE BTCC 2,50 X 2,50 M - ESCONSIDADE 45° - AREIA E BRITA COMERCIAIS | UN | 53860.72 | 0 | 0 | 53860.7237
705424 | BOCA DE BTCC 2,50 X 2,50 M - ESCONSIDADE 45° - AREIA EXTRAÍDA E BRITA PRODUZIDA | UN | 1073643.72 | 0 | 0 | 49950.2192
705427 | BOCA DE BTCC 3,00 X 3,00 M - ESCONSIDADE 0° - AREIA E BRITA COMERCIAIS | UN | 48923.84 | 0 | 0 | 48923.8449
705426 | BOCA DE BTCC 3,00 X 3,00 M - ESCONSIDADE 0° - AREIA EXTRAÍDA E BRITA PRODUZIDA | UN | 1288896.61 | 0 | 0 | 44827.9428
705429 | BOCA DE BTCC 3,00 X 3,00 M - ESCONSIDADE 15° - AREIA E BRITA COMERCIAIS | UN | 50612.35 | 0 | 0 | 50612.3452
705428 | BOCA DE BTCC 3,00 X 3,00 M - ESCONSIDADE 15° - AREIA EXTRAÍDA E BRITA PRODUZIDA | UN | 1070671.71 | 0 | 0 | 46579.4376
705431 | BOCA DE BTCC 3,00 X 3,00 M - ESCONSIDADE 30° - AREIA E BRITA COMERCIAIS | UN | 61552.17 | 0 | 0 | 61552.1717
705430 | BOCA DE BTCC 3,00 X 3,00 M - ESCONSIDADE 30° - AREIA EXTRAÍDA E BRITA PRODUZIDA | UN | 1201800.48 | 0 | 0 | 57051.5356
705433 | BOCA DE BTCC 3,00 X 3,00 M - ESCONSIDADE 45° - AREIA E BRITA COMERCIAIS | UN | 78326.95 | 0 | 0 | 78326.9487
705432 | BOCA DE BTCC 3,00 X 3,00 M - ESCONSIDADE 45° - AREIA EXTRAÍDA E BRITA PRODUZIDA | UN | 1487962.05 | 0 | 0 | 72752.5194
705257 | CORPO DE BDCC 1,50 X 1,50 M - MOLDADO NO LOCAL - ALTURA DO ATERRO 0,00 A 1,00 M - AREIA E BRITA COMERCIAIS | M | 3724.35 | 0 | 0 | 3724.3485
705256 | CORPO DE BDCC 1,50 X 1,50 M - MOLDADO NO LOCAL - ALTURA DO ATERRO 0,00 A 1,00 M - AREIA EXTRAÍDA E BRITA PRODUZIDA | M | 62919.38 | 0 | 0 | 3468.7187
705259 | CORPO DE BDCC 1,50 X 1,50 M - MOLDADO NO LOCAL - ALTURA DO ATERRO 1,00 A 2,50 M - AREIA E BRITA COMERCIAIS | M | 3169.04 | 0 | 0 | 3169.0399
705258 | CORPO DE BDCC 1,50 X 1,50 M - MOLDADO NO LOCAL - ALTURA DO ATERRO 1,00 A 2,50 M - AREIA EXTRAÍDA E BRITA PRODUZIDA | M | 62364.07 | 0 | 0 | 2913.4101
705267 | CORPO DE BDCC 1,50 X 1,50 M - MOLDADO NO LOCAL - ALTURA DO ATERRO 10,00 A 12,50 M - AREIA E BRITA COMERCIAIS | M | 4757.94 | 0 | 0 | 4757.9383
705266 | CORPO DE BDCC 1,50 X 1,50 M - MOLDADO NO LOCAL - ALTURA DO ATERRO 10,00 A 12,50 M - AREIA EXTRAÍDA E BRITA PRODUZIDA | M | 64888.69 | 0 | 0 | 4420.3639
705269 | CORPO DE BDCC 1,50 X 1,50 M - MOLDADO NO LOCAL - ALTURA DO ATERRO 12,50 A 15,00 M - AREIA E BRITA COMERCIAIS | M | 5029.34 | 0 | 0 | 5029.3446
705268 | CORPO DE BDCC 1,50 X 1,50 M - MOLDADO NO LOCAL - ALTURA DO ATERRO 12,50 A 15,00 M - AREIA EXTRAÍDA E BRITA PRODUZIDA | M | 65160.1 | 0 | 0 | 4691.7702
705261 | CORPO DE BDCC 1,50 X 1,50 M - MOLDADO NO LOCAL - ALTURA DO ATERRO 2,50 A 5,00 M - AREIA E BRITA COMERCIAIS | M | 3427.29 | 0 | 0 | 3427.2898
705260 | CORPO DE BDCC 1,50 X 1,50 M - MOLDADO NO LOCAL - ALTURA DO ATERRO 2,50 A 5,00 M - AREIA EXTRAÍDA E BRITA PRODUZIDA | M | 62622.32 | 0 | 0 | 3171.66
705263 | CORPO DE BDCC 1,50 X 1,50 M - MOLDADO NO LOCAL - ALTURA DO ATERRO 5,00 A 7,50 M - AREIA E BRITA COMERCIAIS | M | 3937.71 | 0 | 0 | 3937.71
705262 | CORPO DE BDCC 1,50 X 1,50 M - MOLDADO NO LOCAL - ALTURA DO ATERRO 5,00 A 7,50 M - AREIA EXTRAÍDA E BRITA PRODUZIDA | M | 63132.74 | 0 | 0 | 3682.0802
705265 | CORPO DE BDCC 1,50 X 1,50 M - MOLDADO NO LOCAL - ALTURA DO ATERRO 7,50 A 10,00 M - AREIA E BRITA COMERCIAIS | M | 4376.42 | 0 | 0 | 4376.4166
705264 | CORPO DE BDCC 1,50 X 1,50 M - MOLDADO NO LOCAL - ALTURA DO ATERRO 7,50 A 10,00 M - AREIA EXTRAÍDA E BRITA PRODUZIDA | M | 63571.45 | 0 | 0 | 4120.7868
705271 | CORPO DE BDCC 2,00 X 2,00 M - MOLDADO NO LOCAL - ALTURA DO ATERRO 0,00 A 1,00 M - AREIA E BRITA COMERCIAIS | M | 5372.91 | 0 | 0 | 5372.9148
705270 | CORPO DE BDCC 2,00 X 2,00 M - MOLDADO NO LOCAL - ALTURA DO ATERRO 0,00 A 1,00 M - AREIA EXTRAÍDA E BRITA PRODUZIDA | M | 81314.55 | 0 | 0 | 5042.3088
705273 | CORPO DE BDCC 2,00 X 2,00 M - MOLDADO NO LOCAL - ALTURA DO ATERRO 1,00 A 2,50 M - AREIA E BRITA COMERCIAIS | M | 4693.1 | 0 | 0 | 4693.105
705272 | CORPO DE BDCC 2,00 X 2,00 M - MOLDADO NO LOCAL - ALTURA DO ATERRO 1,00 A 2,50 M - AREIA EXTRAÍDA E BRITA PRODUZIDA | M | 80634.74 | 0 | 0 | 4362.499
705281 | CORPO DE BDCC 2,00 X 2,00 M - MOLDADO NO LOCAL - ALTURA DO ATERRO 10,00 A 12,50 M - AREIA E BRITA COMERCIAIS | M | 7509.01 | 0 | 0 | 7509.0082
705280 | CORPO DE BDCC 2,00 X 2,00 M - MOLDADO NO LOCAL - ALTURA DO ATERRO 10,00 A 12,50 M - AREIA EXTRAÍDA E BRITA PRODUZIDA | M | 86364.63 | 0 | 0 | 6977.9923
705283 | CORPO DE BDCC 2,00 X 2,00 M - MOLDADO NO LOCAL - ALTURA DO ATERRO 12,50 A 15,00 M - AREIA E BRITA COMERCIAIS | M | 7721.72 | 0 | 0 | 7721.7226
705282 | CORPO DE BDCC 2,00 X 2,00 M - MOLDADO NO LOCAL - ALTURA DO ATERRO 12,50 A 15,00 M - AREIA EXTRAÍDA E BRITA PRODUZIDA | M | 86577.35 | 0 | 0 | 7190.7067
705275 | CORPO DE BDCC 2,00 X 2,00 M - MOLDADO NO LOCAL - ALTURA DO ATERRO 2,50 A 5,00 M - AREIA E BRITA COMERCIAIS | M | 5361.52 | 0 | 0 | 5361.5242
705274 | CORPO DE BDCC 2,00 X 2,00 M - MOLDADO NO LOCAL - ALTURA DO ATERRO 2,50 A 5,00 M - AREIA EXTRAÍDA E BRITA PRODUZIDA | M | 81303.16 | 0 | 0 | 5030.9182
705277 | CORPO DE BDCC 2,00 X 2,00 M - MOLDADO NO LOCAL - ALTURA DO ATERRO 5,00 A 7,50 M - AREIA E BRITA COMERCIAIS | M | 6051.53 | 0 | 0 | 6051.5251
705276 | CORPO DE BDCC 2,00 X 2,00 M - MOLDADO NO LOCAL - ALTURA DO ATERRO 5,00 A 7,50 M - AREIA EXTRAÍDA E BRITA PRODUZIDA | M | 82884.59 | 0 | 0 | 5620.1402
705279 | CORPO DE BDCC 2,00 X 2,00 M - MOLDADO NO LOCAL - ALTURA DO ATERRO 7,50 A 10,00 M - AREIA E BRITA COMERCIAIS | M | 6987.25 | 0 | 0 | 6987.2528
705278 | CORPO DE BDCC 2,00 X 2,00 M - MOLDADO NO LOCAL - ALTURA DO ATERRO 7,50 A 10,00 M - AREIA EXTRAÍDA E BRITA PRODUZIDA | M | 83820.32 | 0 | 0 | 6555.8679
705285 | CORPO DE BDCC 2,50 X 2,50 M - MOLDADO NO LOCAL - ALTURA DO ATERRO 0,00 A 1,00 M - AREIA E BRITA COMERCIAIS | M | 6908.73 | 0 | 0 | 6908.7285
705284 | CORPO DE BDCC 2,50 X 2,50 M - MOLDADO NO LOCAL - ALTURA DO ATERRO 0,00 A 1,00 M - AREIA EXTRAÍDA E BRITA PRODUZIDA | M | 99573.51 | 0 | 0 | 6493.1752
705287 | CORPO DE BDCC 2,50 X 2,50 M - MOLDADO NO LOCAL - ALTURA DO ATERRO 1,00 A 2,50 M - AREIA E BRITA COMERCIAIS | M | 6236.67 | 0 | 0 | 6236.6697
705286 | CORPO DE BDCC 2,50 X 2,50 M - MOLDADO NO LOCAL - ALTURA DO ATERRO 1,00 A 2,50 M - AREIA EXTRAÍDA E BRITA PRODUZIDA | M | 98901.45 | 0 | 0 | 5821.1164
705295 | CORPO DE BDCC 2,50 X 2,50 M - MOLDADO NO LOCAL - ALTURA DO ATERRO 10,00 A 12,50 M - AREIA E BRITA COMERCIAIS | M | 9872.64 | 0 | 0 | 9872.6417
705294 | CORPO DE BDCC 2,50 X 2,50 M - MOLDADO NO LOCAL - ALTURA DO ATERRO 10,00 A 12,50 M - AREIA EXTRAÍDA E BRITA PRODUZIDA | M | 105396.7 | 0 | 0 | 9233.4126
705297 | CORPO DE BDCC 2,50 X 2,50 M - MOLDADO NO LOCAL - ALTURA DO ATERRO 12,50 A 15,00 M - AREIA E BRITA COMERCIAIS | M | 10752.86 | 0 | 0 | 10752.8587
705296 | CORPO DE BDCC 2,50 X 2,50 M - MOLDADO NO LOCAL - ALTURA DO ATERRO 12,50 A 15,00 M - AREIA EXTRAÍDA E BRITA PRODUZIDA | M | 106276.92 | 0 | 0 | 10113.6296
705289 | CORPO DE BDCC 2,50 X 2,50 M - MOLDADO NO LOCAL - ALTURA DO ATERRO 2,50 A 5,00 M - AREIA E BRITA COMERCIAIS | M | 7076.31 | 0 | 0 | 7076.3137
705288 | CORPO DE BDCC 2,50 X 2,50 M - MOLDADO NO LOCAL - ALTURA DO ATERRO 2,50 A 5,00 M - AREIA EXTRAÍDA E BRITA PRODUZIDA | M | 100611.69 | 0 | 0 | 6551.1183
705291 | CORPO DE BDCC 2,50 X 2,50 M - MOLDADO NO LOCAL - ALTURA DO ATERRO 5,00 A 7,50 M - AREIA E BRITA COMERCIAIS | M | 8202.66 | 0 | 0 | 8202.6621
705290 | CORPO DE BDCC 2,50 X 2,50 M - MOLDADO NO LOCAL - ALTURA DO ATERRO 5,00 A 7,50 M - AREIA EXTRAÍDA E BRITA PRODUZIDA | M | 101738.04 | 0 | 0 | 7677.4667
705293 | CORPO DE BDCC 2,50 X 2,50 M - MOLDADO NO LOCAL - ALTURA DO ATERRO 7,50 A 10,00 M - AREIA E BRITA COMERCIAIS | M | 8837.49 | 0 | 0 | 8837.4855
705292 | CORPO DE BDCC 2,50 X 2,50 M - MOLDADO NO LOCAL - ALTURA DO ATERRO 7,50 A 10,00 M - AREIA EXTRAÍDA E BRITA PRODUZIDA | M | 104361.55 | 0 | 0 | 8198.2564
705299 | CORPO DE BDCC 3,00 X 3,00 M - MOLDADO NO LOCAL - ALTURA DO ATERRO 0,00 A 1,00 M - AREIA E BRITA COMERCIAIS | M | 8811.87 | 0 | 0 | 8811.8715
705298 | CORPO DE BDCC 3,00 X 3,00 M - MOLDADO NO LOCAL - ALTURA DO ATERRO 0,00 A 1,00 M - AREIA EXTRAÍDA E BRITA PRODUZIDA | M | 119049.55 | 0 | 0 | 8192.8656
705301 | CORPO DE BDCC 3,00 X 3,00 M - MOLDADO NO LOCAL - ALTURA DO ATERRO 1,00 A 2,50 M - AREIA E BRITA COMERCIAIS | M | 8171.65 | 0 | 0 | 8171.6524
705300 | CORPO DE BDCC 3,00 X 3,00 M - MOLDADO NO LOCAL - ALTURA DO ATERRO 1,00 A 2,50 M - AREIA EXTRAÍDA E BRITA PRODUZIDA | M | 118409.33 | 0 | 0 | 7552.6465
705309 | CORPO DE BDCC 3,00 X 3,00 M - MOLDADO NO LOCAL - ALTURA DO ATERRO 10,00 A 12,50 M - AREIA E BRITA COMERCIAIS | M | 13747.83 | 0 | 0 | 13747.8329
705308 | CORPO DE BDCC 3,00 X 3,00 M - MOLDADO NO LOCAL - ALTURA DO ATERRO 10,00 A 12,50 M - AREIA EXTRAÍDA E BRITA PRODUZIDA | M | 126654.6 | 0 | 0 | 12824.2745
705311 | CORPO DE BDCC 3,00 X 3,00 M - MOLDADO NO LOCAL - ALTURA DO ATERRO 12,50 A 15,00 M - AREIA E BRITA COMERCIAIS | M | 13647.25 | 0 | 0 | 13647.2451
705310 | CORPO DE BDCC 3,00 X 3,00 M - MOLDADO NO LOCAL - ALTURA DO ATERRO 12,50 A 15,00 M - AREIA EXTRAÍDA E BRITA PRODUZIDA | M | 126554.01 | 0 | 0 | 12723.6867
705303 | CORPO DE BDCC 3,00 X 3,00 M - MOLDADO NO LOCAL - ALTURA DO ATERRO 2,50 A 5,00 M - AREIA E BRITA COMERCIAIS | M | 8779.15 | 0 | 0 | 8779.1456
705302 | CORPO DE BDCC 3,00 X 3,00 M - MOLDADO NO LOCAL - ALTURA DO ATERRO 2,50 A 5,00 M - AREIA EXTRAÍDA E BRITA PRODUZIDA | M | 120958.62 | 0 | 0 | 8026.1638
705305 | CORPO DE BDCC 3,00 X 3,00 M - MOLDADO NO LOCAL - ALTURA DO ATERRO 5,00 A 7,50 M - AREIA E BRITA COMERCIAIS | M | 10999.26 | 0 | 0 | 10999.2612
705304 | CORPO DE BDCC 3,00 X 3,00 M - MOLDADO NO LOCAL - ALTURA DO ATERRO 5,00 A 7,50 M - AREIA EXTRAÍDA E BRITA PRODUZIDA | M | 123178.74 | 0 | 0 | 10246.2794
705307 | CORPO DE BDCC 3,00 X 3,00 M - MOLDADO NO LOCAL - ALTURA DO ATERRO 7,50 A 10,00 M - AREIA E BRITA COMERCIAIS | M | 12148.65 | 0 | 0 | 12148.6466
705306 | CORPO DE BDCC 3,00 X 3,00 M - MOLDADO NO LOCAL - ALTURA DO ATERRO 7,50 A 10,00 M - AREIA EXTRAÍDA E BRITA PRODUZIDA | M | 125055.41 | 0 | 0 | 11225.0882
705169 | CORPO DE BSCC 1,50 X 1,50 M - MOLDADO NO LOCAL - ALTURA DO ATERRO 0,00 A 1,00 M - AREIA E BRITA COMERCIAIS | M | 2231.59 | 0 | 0 | 2231.5934
705168 | CORPO DE BSCC 1,50 X 1,50 M - MOLDADO NO LOCAL - ALTURA DO ATERRO 0,00 A 1,00 M - AREIA EXTRAÍDA E BRITA PRODUZIDA | M | 34613.53 | 0 | 0 | 2088.344
705171 | CORPO DE BSCC 1,50 X 1,50 M - MOLDADO NO LOCAL - ALTURA DO ATERRO 1,00 A 2,50 M - AREIA E BRITA COMERCIAIS | M | 1936.53 | 0 | 0 | 1936.5297
705170 | CORPO DE BSCC 1,50 X 1,50 M - MOLDADO NO LOCAL - ALTURA DO ATERRO 1,00 A 2,50 M - AREIA EXTRAÍDA E BRITA PRODUZIDA | M | 34318.47 | 0 | 0 | 1793.2803
705179 | CORPO DE BSCC 1,50 X 1,50 M - MOLDADO NO LOCAL - ALTURA DO ATERRO 10,00 A 12,50 M - AREIA E BRITA COMERCIAIS | M | 2851.37 | 0 | 0 | 2851.3709
705178 | CORPO DE BSCC 1,50 X 1,50 M - MOLDADO NO LOCAL - ALTURA DO ATERRO 10,00 A 12,50 M - AREIA EXTRAÍDA E BRITA PRODUZIDA | M | 36255.01 | 0 | 0 | 2662.7376
705181 | CORPO DE BSCC 1,50 X 1,50 M - MOLDADO NO LOCAL - ALTURA DO ATERRO 12,50 A 15,00 M - AREIA E BRITA COMERCIAIS | M | 2996.2 | 0 | 0 | 2996.2
705180 | CORPO DE BSCC 1,50 X 1,50 M - MOLDADO NO LOCAL - ALTURA DO ATERRO 12,50 A 15,00 M - AREIA EXTRAÍDA E BRITA PRODUZIDA | M | 36399.84 | 0 | 0 | 2807.5667
705173 | CORPO DE BSCC 1,50 X 1,50 M - MOLDADO NO LOCAL - ALTURA DO ATERRO 2,50 A 5,00 M - AREIA E BRITA COMERCIAIS | M | 2142.32 | 0 | 0 | 2142.3154
705172 | CORPO DE BSCC 1,50 X 1,50 M - MOLDADO NO LOCAL - ALTURA DO ATERRO 2,50 A 5,00 M - AREIA EXTRAÍDA E BRITA PRODUZIDA | M | 34524.26 | 0 | 0 | 1999.066
705175 | CORPO DE BSCC 1,50 X 1,50 M - MOLDADO NO LOCAL - ALTURA DO ATERRO 5,00 A 7,50 M - AREIA E BRITA COMERCIAIS | M | 2425.79 | 0 | 0 | 2425.7863
705174 | CORPO DE BSCC 1,50 X 1,50 M - MOLDADO NO LOCAL - ALTURA DO ATERRO 5,00 A 7,50 M - AREIA EXTRAÍDA E BRITA PRODUZIDA | M | 34807.73 | 0 | 0 | 2282.5369
705177 | CORPO DE BSCC 1,50 X 1,50 M - MOLDADO NO LOCAL - ALTURA DO ATERRO 7,50 A 10,00 M - AREIA E BRITA COMERCIAIS | M | 2731.29 | 0 | 0 | 2731.291
705176 | CORPO DE BSCC 1,50 X 1,50 M - MOLDADO NO LOCAL - ALTURA DO ATERRO 7,50 A 10,00 M - AREIA EXTRAÍDA E BRITA PRODUZIDA | M | 36134.93 | 0 | 0 | 2542.6577
705183 | CORPO DE BSCC 2,00 X 2,00 M - MOLDADO NO LOCAL - ALTURA DO ATERRO 0,00 A 1,00 M - AREIA E BRITA COMERCIAIS | M | 3130.01 | 0 | 0 | 3130.0109
705182 | CORPO DE BSCC 2,00 X 2,00 M - MOLDADO NO LOCAL - ALTURA DO ATERRO 0,00 A 1,00 M - AREIA EXTRAÍDA E BRITA PRODUZIDA | M | 43313.58 | 0 | 0 | 2945.9536
705185 | CORPO DE BSCC 2,00 X 2,00 M - MOLDADO NO LOCAL - ALTURA DO ATERRO 1,00 A 2,50 M - AREIA E BRITA COMERCIAIS | M | 2788.01 | 0 | 0 | 2788.0098
705184 | CORPO DE BSCC 2,00 X 2,00 M - MOLDADO NO LOCAL - ALTURA DO ATERRO 1,00 A 2,50 M - AREIA EXTRAÍDA E BRITA PRODUZIDA | M | 42971.58 | 0 | 0 | 2603.9525
705193 | CORPO DE BSCC 2,00 X 2,00 M - MOLDADO NO LOCAL - ALTURA DO ATERRO 10,00 A 12,50 M - AREIA E BRITA COMERCIAIS | M | 4364.58 | 0 | 0 | 4364.5802
705192 | CORPO DE BSCC 2,00 X 2,00 M - MOLDADO NO LOCAL - ALTURA DO ATERRO 10,00 A 12,50 M - AREIA EXTRAÍDA E BRITA PRODUZIDA | M | 46542.05 | 0 | 0 | 4068.705
705195 | CORPO DE BSCC 2,00 X 2,00 M - MOLDADO NO LOCAL - ALTURA DO ATERRO 12,50 A 15,00 M - AREIA E BRITA COMERCIAIS | M | 4711.74 | 0 | 0 | 4711.7441
705194 | CORPO DE BSCC 2,00 X 2,00 M - MOLDADO NO LOCAL - ALTURA DO ATERRO 12,50 A 15,00 M - AREIA EXTRAÍDA E BRITA PRODUZIDA | M | 46889.22 | 0 | 0 | 4415.8689
705187 | CORPO DE BSCC 2,00 X 2,00 M - MOLDADO NO LOCAL - ALTURA DO ATERRO 2,50 A 5,00 M - AREIA E BRITA COMERCIAIS | M | 3173.61 | 0 | 0 | 3173.6141
705186 | CORPO DE BSCC 2,00 X 2,00 M - MOLDADO NO LOCAL - ALTURA DO ATERRO 2,50 A 5,00 M - AREIA EXTRAÍDA E BRITA PRODUZIDA | M | 44352.83 | 0 | 0 | 2933.0939
705189 | CORPO DE BSCC 2,00 X 2,00 M - MOLDADO NO LOCAL - ALTURA DO ATERRO 5,00 A 7,50 M - AREIA E BRITA COMERCIAIS | M | 3624.67 | 0 | 0 | 3624.6684
705188 | CORPO DE BSCC 2,00 X 2,00 M - MOLDADO NO LOCAL - ALTURA DO ATERRO 5,00 A 7,50 M - AREIA EXTRAÍDA E BRITA PRODUZIDA | M | 44803.89 | 0 | 0 | 3384.1482
705191 | CORPO DE BSCC 2,00 X 2,00 M - MOLDADO NO LOCAL - ALTURA DO ATERRO 7,50 A 10,00 M - AREIA E BRITA COMERCIAIS | M | 3970.99 | 0 | 0 | 3970.9911
705190 | CORPO DE BSCC 2,00 X 2,00 M - MOLDADO NO LOCAL - ALTURA DO ATERRO 7,50 A 10,00 M - AREIA EXTRAÍDA E BRITA PRODUZIDA | M | 46148.46 | 0 | 0 | 3675.1159
705197 | CORPO DE BSCC 2,50 X 2,50 M - MOLDADO NO LOCAL - ALTURA DO ATERRO 0,00 A 1,00 M - AREIA E BRITA COMERCIAIS | M | 4247.07 | 0 | 0 | 4247.0715
705196 | CORPO DE BSCC 2,50 X 2,50 M - MOLDADO NO LOCAL - ALTURA DO ATERRO 0,00 A 1,00 M - AREIA EXTRAÍDA E BRITA PRODUZIDA | M | 54326.97 | 0 | 0 | 3953.5487
705199 | CORPO DE BSCC 2,50 X 2,50 M - MOLDADO NO LOCAL - ALTURA DO ATERRO 1,00 A 2,50 M - AREIA E BRITA COMERCIAIS | M | 3988.35 | 0 | 0 | 3988.3499
705198 | CORPO DE BSCC 2,50 X 2,50 M - MOLDADO NO LOCAL - ALTURA DO ATERRO 1,00 A 2,50 M - AREIA EXTRAÍDA E BRITA PRODUZIDA | M | 54068.25 | 0 | 0 | 3694.8271
705207 | CORPO DE BSCC 2,50 X 2,50 M - MOLDADO NO LOCAL - ALTURA DO ATERRO 10,00 A 12,50 M - AREIA E BRITA COMERCIAIS | M | 6188.73 | 0 | 0 | 6188.7309
705206 | CORPO DE BSCC 2,50 X 2,50 M - MOLDADO NO LOCAL - ALTURA DO ATERRO 10,00 A 12,50 M - AREIA EXTRAÍDA E BRITA PRODUZIDA | M | 58189.58 | 0 | 0 | 5752.369
705209 | CORPO DE BSCC 2,50 X 2,50 M - MOLDADO NO LOCAL - ALTURA DO ATERRO 12,50 A 15,00 M - AREIA E BRITA COMERCIAIS | M | 7058.81 | 0 | 0 | 7058.8138
705208 | CORPO DE BSCC 2,50 X 2,50 M - MOLDADO NO LOCAL - ALTURA DO ATERRO 12,50 A 15,00 M - AREIA EXTRAÍDA E BRITA PRODUZIDA | M | 60018.83 | 0 | 0 | 6550.4784
705201 | CORPO DE BSCC 2,50 X 2,50 M - MOLDADO NO LOCAL - ALTURA DO ATERRO 2,50 A 5,00 M - AREIA E BRITA COMERCIAIS | M | 4668.35 | 0 | 0 | 4668.3485
705200 | CORPO DE BSCC 2,50 X 2,50 M - MOLDADO NO LOCAL - ALTURA DO ATERRO 2,50 A 5,00 M - AREIA EXTRAÍDA E BRITA PRODUZIDA | M | 54748.24 | 0 | 0 | 4374.8257
705203 | CORPO DE BSCC 2,50 X 2,50 M - MOLDADO NO LOCAL - ALTURA DO ATERRO 5,00 A 7,50 M - AREIA E BRITA COMERCIAIS | M | 5133.17 | 0 | 0 | 5133.1733
705202 | CORPO DE BSCC 2,50 X 2,50 M - MOLDADO NO LOCAL - ALTURA DO ATERRO 5,00 A 7,50 M - AREIA EXTRAÍDA E BRITA PRODUZIDA | M | 56185.27 | 0 | 0 | 4773.2165
705205 | CORPO DE BSCC 2,50 X 2,50 M - MOLDADO NO LOCAL - ALTURA DO ATERRO 7,50 A 10,00 M - AREIA E BRITA COMERCIAIS | M | 5678.14 | 0 | 0 | 5678.1427
705204 | CORPO DE BSCC 2,50 X 2,50 M - MOLDADO NO LOCAL - ALTURA DO ATERRO 7,50 A 10,00 M - AREIA EXTRAÍDA E BRITA PRODUZIDA | M | 56730.24 | 0 | 0 | 5318.1859
705211 | CORPO DE BSCC 3,00 X 3,00 M - MOLDADO NO LOCAL - ALTURA DO ATERRO 0,00 A 1,00 M - AREIA E BRITA COMERCIAIS | M | 5386.52 | 0 | 0 | 5386.5194
705210 | CORPO DE BSCC 3,00 X 3,00 M - MOLDADO NO LOCAL - ALTURA DO ATERRO 0,00 A 1,00 M - AREIA EXTRAÍDA E BRITA PRODUZIDA | M | 64188.14 | 0 | 0 | 4963.5967
705213 | CORPO DE BSCC 3,00 X 3,00 M - MOLDADO NO LOCAL - ALTURA DO ATERRO 1,00 A 2,50 M - AREIA E BRITA COMERCIAIS | M | 5308.69 | 0 | 0 | 5308.6859
705212 | CORPO DE BSCC 3,00 X 3,00 M - MOLDADO NO LOCAL - ALTURA DO ATERRO 1,00 A 2,50 M - AREIA EXTRAÍDA E BRITA PRODUZIDA | M | 64110.3 | 0 | 0 | 4885.7632
705221 | CORPO DE BSCC 3,00 X 3,00 M - MOLDADO NO LOCAL - ALTURA DO ATERRO 10,00 A 12,50 M - AREIA E BRITA COMERCIAIS | M | 8574.87 | 0 | 0 | 8574.8731
705220 | CORPO DE BSCC 3,00 X 3,00 M - MOLDADO NO LOCAL - ALTURA DO ATERRO 10,00 A 12,50 M - AREIA EXTRAÍDA E BRITA PRODUZIDA | M | 69232.3 | 0 | 0 | 7981.4138
705223 | CORPO DE BSCC 3,00 X 3,00 M - MOLDADO NO LOCAL - ALTURA DO ATERRO 12,50 A 15,00 M - AREIA E BRITA COMERCIAIS | M | 9248.85 | 0 | 0 | 9248.8481
705222 | CORPO DE BSCC 3,00 X 3,00 M - MOLDADO NO LOCAL - ALTURA DO ATERRO 12,50 A 15,00 M - AREIA EXTRAÍDA E BRITA PRODUZIDA | M | 70823.77 | 0 | 0 | 8565.6889
705215 | CORPO DE BSCC 3,00 X 3,00 M - MOLDADO NO LOCAL - ALTURA DO ATERRO 2,50 A 5,00 M - AREIA E BRITA COMERCIAIS | M | 6363.51 | 0 | 0 | 6363.5122
705214 | CORPO DE BSCC 3,00 X 3,00 M - MOLDADO NO LOCAL - ALTURA DO ATERRO 2,50 A 5,00 M - AREIA EXTRAÍDA E BRITA PRODUZIDA | M | 66085.22 | 0 | 0 | 5851.9975
705217 | CORPO DE BSCC 3,00 X 3,00 M - MOLDADO NO LOCAL - ALTURA DO ATERRO 5,00 A 7,50 M - AREIA E BRITA COMERCIAIS | M | 7168.08 | 0 | 0 | 7168.0794
705216 | CORPO DE BSCC 3,00 X 3,00 M - MOLDADO NO LOCAL - ALTURA DO ATERRO 5,00 A 7,50 M - AREIA EXTRAÍDA E BRITA PRODUZIDA | M | 66889.79 | 0 | 0 | 6656.5647
705219 | CORPO DE BSCC 3,00 X 3,00 M - MOLDADO NO LOCAL - ALTURA DO ATERRO 7,50 A 10,00 M - AREIA E BRITA COMERCIAIS | M | 7814.26 | 0 | 0 | 7814.258
705218 | CORPO DE BSCC 3,00 X 3,00 M - MOLDADO NO LOCAL - ALTURA DO ATERRO 7,50 A 10,00 M - AREIA EXTRAÍDA E BRITA PRODUZIDA | M | 68471.69 | 0 | 0 | 7220.7987
705346 | CORPO DE BTCC 1,50 X 1,50 M - MOLDADO NO LOCAL - ALTURA DO ATERRO 0,00 A 1,00 M - AREIA E BRITA COMERCIAIS | M | 5103.49 | 0 | 0 | 5103.4945
705345 | CORPO DE BTCC 1,50 X 1,50 M - MOLDADO NO LOCAL - ALTURA DO ATERRO 0,00 A 1,00 M - AREIA EXTRAÍDA E BRITA PRODUZIDA | M | 91110.8 | 0 | 0 | 4735.4365
705348 | CORPO DE BTCC 1,50 X 1,50 M - MOLDADO NO LOCAL - ALTURA DO ATERRO 1,00 A 2,50 M - AREIA E BRITA COMERCIAIS | M | 4505.4 | 0 | 0 | 4505.4004
705347 | CORPO DE BTCC 1,50 X 1,50 M - MOLDADO NO LOCAL - ALTURA DO ATERRO 1,00 A 2,50 M - AREIA EXTRAÍDA E BRITA PRODUZIDA | M | 90512.71 | 0 | 0 | 4137.3424
705356 | CORPO DE BTCC 1,50 X 1,50 M - MOLDADO NO LOCAL - ALTURA DO ATERRO 10,00 A 12,50 M - AREIA E BRITA COMERCIAIS | M | 6957.55 | 0 | 0 | 6957.5457
705355 | CORPO DE BTCC 1,50 X 1,50 M - MOLDADO NO LOCAL - ALTURA DO ATERRO 10,00 A 12,50 M - AREIA EXTRAÍDA E BRITA PRODUZIDA | M | 94937.91 | 0 | 0 | 6468.8066
705358 | CORPO DE BTCC 1,50 X 1,50 M - MOLDADO NO LOCAL - ALTURA DO ATERRO 12,50 A 15,00 M - AREIA E BRITA COMERCIAIS | M | 7078.8 | 0 | 0 | 7078.7983
705357 | CORPO DE BTCC 1,50 X 1,50 M - MOLDADO NO LOCAL - ALTURA DO ATERRO 12,50 A 15,00 M - AREIA EXTRAÍDA E BRITA PRODUZIDA | M | 95059.17 | 0 | 0 | 6590.0592
705350 | CORPO DE BTCC 1,50 X 1,50 M - MOLDADO NO LOCAL - ALTURA DO ATERRO 2,50 A 5,00 M - AREIA E BRITA COMERCIAIS | M | 4994.24 | 0 | 0 | 4994.2391
705349 | CORPO DE BTCC 1,50 X 1,50 M - MOLDADO NO LOCAL - ALTURA DO ATERRO 2,50 A 5,00 M - AREIA EXTRAÍDA E BRITA PRODUZIDA | M | 91001.55 | 0 | 0 | 4626.1811
705352 | CORPO DE BTCC 1,50 X 1,50 M - MOLDADO NO LOCAL - ALTURA DO ATERRO 5,00 A 7,50 M - AREIA E BRITA COMERCIAIS | M | 5411.76 | 0 | 0 | 5411.7552
705351 | CORPO DE BTCC 1,50 X 1,50 M - MOLDADO NO LOCAL - ALTURA DO ATERRO 5,00 A 7,50 M - AREIA EXTRAÍDA E BRITA PRODUZIDA | M | 91419.07 | 0 | 0 | 5043.6972
705354 | CORPO DE BTCC 1,50 X 1,50 M - MOLDADO NO LOCAL - ALTURA DO ATERRO 7,50 A 10,00 M - AREIA E BRITA COMERCIAIS | M | 6042.89 | 0 | 0 | 6042.8888
705353 | CORPO DE BTCC 1,50 X 1,50 M - MOLDADO NO LOCAL - ALTURA DO ATERRO 7,50 A 10,00 M - AREIA EXTRAÍDA E BRITA PRODUZIDA | M | 92050.2 | 0 | 0 | 5674.8308
705360 | CORPO DE BTCC 2,00 X 2,00 M - MOLDADO NO LOCAL - ALTURA DO ATERRO 0,00 A 1,00 M - AREIA E BRITA COMERCIAIS | M | 7377.82 | 0 | 0 | 7377.8238
705359 | CORPO DE BTCC 2,00 X 2,00 M - MOLDADO NO LOCAL - ALTURA DO ATERRO 0,00 A 1,00 M - AREIA EXTRAÍDA E BRITA PRODUZIDA | M | 117954.21 | 0 | 0 | 6902.8449
705362 | CORPO DE BTCC 2,00 X 2,00 M - MOLDADO NO LOCAL - ALTURA DO ATERRO 1,00 A 2,50 M - AREIA E BRITA COMERCIAIS | M | 6606.04 | 0 | 0 | 6606.0399
705361 | CORPO DE BTCC 2,00 X 2,00 M - MOLDADO NO LOCAL - ALTURA DO ATERRO 1,00 A 2,50 M - AREIA EXTRAÍDA E BRITA PRODUZIDA | M | 117182.42 | 0 | 0 | 6131.061
705370 | CORPO DE BTCC 2,00 X 2,00 M - MOLDADO NO LOCAL - ALTURA DO ATERRO 10,00 A 12,50 M - AREIA E BRITA COMERCIAIS | M | 10182.16 | 0 | 0 | 10182.1624
705369 | CORPO DE BTCC 2,00 X 2,00 M - MOLDADO NO LOCAL - ALTURA DO ATERRO 10,00 A 12,50 M - AREIA EXTRAÍDA E BRITA PRODUZIDA | M | 124610.87 | 0 | 0 | 9425.9369
705372 | CORPO DE BTCC 2,00 X 2,00 M - MOLDADO NO LOCAL - ALTURA DO ATERRO 12,50 A 15,00 M - AREIA E BRITA COMERCIAIS | M | 10937.95 | 0 | 0 | 10937.9455
705371 | CORPO DE BTCC 2,00 X 2,00 M - MOLDADO NO LOCAL - ALTURA DO ATERRO 12,50 A 15,00 M - AREIA EXTRAÍDA E BRITA PRODUZIDA | M | 125366.65 | 0 | 0 | 10181.72
705364 | CORPO DE BTCC 2,00 X 2,00 M - MOLDADO NO LOCAL - ALTURA DO ATERRO 2,50 A 5,00 M - AREIA E BRITA COMERCIAIS | M | 7638.34 | 0 | 0 | 7638.3383
705363 | CORPO DE BTCC 2,00 X 2,00 M - MOLDADO NO LOCAL - ALTURA DO ATERRO 2,50 A 5,00 M - AREIA EXTRAÍDA E BRITA PRODUZIDA | M | 118214.72 | 0 | 0 | 7163.3594
705366 | CORPO DE BTCC 2,00 X 2,00 M - MOLDADO NO LOCAL - ALTURA DO ATERRO 5,00 A 7,50 M - AREIA E BRITA COMERCIAIS | M | 8321.79 | 0 | 0 | 8321.7934
705365 | CORPO DE BTCC 2,00 X 2,00 M - MOLDADO NO LOCAL - ALTURA DO ATERRO 5,00 A 7,50 M - AREIA EXTRAÍDA E BRITA PRODUZIDA | M | 120806.1 | 0 | 0 | 7698.4359
705368 | CORPO DE BTCC 2,00 X 2,00 M - MOLDADO NO LOCAL - ALTURA DO ATERRO 7,50 A 10,00 M - AREIA E BRITA COMERCIAIS | M | 9489.35 | 0 | 0 | 9489.3502
705367 | CORPO DE BTCC 2,00 X 2,00 M - MOLDADO NO LOCAL - ALTURA DO ATERRO 7,50 A 10,00 M - AREIA EXTRAÍDA E BRITA PRODUZIDA | M | 121973.66 | 0 | 0 | 8865.9927
705374 | CORPO DE BTCC 2,50 X 2,50 M - MOLDADO NO LOCAL - ALTURA DO ATERRO 0,00 A 1,00 M - AREIA E BRITA COMERCIAIS | M | 9757.71 | 0 | 0 | 9757.7127
705373 | CORPO DE BTCC 2,50 X 2,50 M - MOLDADO NO LOCAL - ALTURA DO ATERRO 0,00 A 1,00 M - AREIA EXTRAÍDA E BRITA PRODUZIDA | M | 145981.38 | 0 | 0 | 9154.755
705376 | CORPO DE BTCC 2,50 X 2,50 M - MOLDADO NO LOCAL - ALTURA DO ATERRO 1,00 A 2,50 M - AREIA E BRITA COMERCIAIS | M | 8585.44 | 0 | 0 | 8585.438
705375 | CORPO DE BTCC 2,50 X 2,50 M - MOLDADO NO LOCAL - ALTURA DO ATERRO 1,00 A 2,50 M - AREIA EXTRAÍDA E BRITA PRODUZIDA | M | 144809.1 | 0 | 0 | 7982.4803
705384 | CORPO DE BTCC 2,50 X 2,50 M - MOLDADO NO LOCAL - ALTURA DO ATERRO 10,00 A 12,50 M - AREIA E BRITA COMERCIAIS | M | 13538.79 | 0 | 0 | 13538.7893
705383 | CORPO DE BTCC 2,50 X 2,50 M - MOLDADO NO LOCAL - ALTURA DO ATERRO 10,00 A 12,50 M - AREIA EXTRAÍDA E BRITA PRODUZIDA | M | 153531.4 | 0 | 0 | 12619.1322
705386 | CORPO DE BTCC 2,50 X 2,50 M - MOLDADO NO LOCAL - ALTURA DO ATERRO 12,50 A 15,00 M - AREIA E BRITA COMERCIAIS | M | 14738.78 | 0 | 0 | 14738.7789
705385 | CORPO DE BTCC 2,50 X 2,50 M - MOLDADO NO LOCAL - ALTURA DO ATERRO 12,50 A 15,00 M - AREIA EXTRAÍDA E BRITA PRODUZIDA | M | 154731.39 | 0 | 0 | 13819.1218
705378 | CORPO DE BTCC 2,50 X 2,50 M - MOLDADO NO LOCAL - ALTURA DO ATERRO 2,50 A 5,00 M - AREIA E BRITA COMERCIAIS | M | 9818.49 | 0 | 0 | 9818.4924
705377 | CORPO DE BTCC 2,50 X 2,50 M - MOLDADO NO LOCAL - ALTURA DO ATERRO 2,50 A 5,00 M - AREIA EXTRAÍDA E BRITA PRODUZIDA | M | 147931.84 | 0 | 0 | 9059.4008
705380 | CORPO DE BTCC 2,50 X 2,50 M - MOLDADO NO LOCAL - ALTURA DO ATERRO 5,00 A 7,50 M - AREIA E BRITA COMERCIAIS | M | 11366.36 | 0 | 0 | 11366.3603
705379 | CORPO DE BTCC 2,50 X 2,50 M - MOLDADO NO LOCAL - ALTURA DO ATERRO 5,00 A 7,50 M - AREIA EXTRAÍDA E BRITA PRODUZIDA | M | 149479.71 | 0 | 0 | 10607.2687
705382 | CORPO DE BTCC 2,50 X 2,50 M - MOLDADO NO LOCAL - ALTURA DO ATERRO 7,50 A 10,00 M - AREIA E BRITA COMERCIAIS | M | 12540.28 | 0 | 0 | 12540.2806
705381 | CORPO DE BTCC 2,50 X 2,50 M - MOLDADO NO LOCAL - ALTURA DO ATERRO 7,50 A 10,00 M - AREIA EXTRAÍDA E BRITA PRODUZIDA | M | 152532.89 | 0 | 0 | 11620.6235
705388 | CORPO DE BTCC 3,00 X 3,00 M - MOLDADO NO LOCAL - ALTURA DO ATERRO 0,00 A 1,00 M - AREIA E BRITA COMERCIAIS | M | 12105.96 | 0 | 0 | 12105.9597
705387 | CORPO DE BTCC 3,00 X 3,00 M - MOLDADO NO LOCAL - ALTURA DO ATERRO 0,00 A 1,00 M - AREIA EXTRAÍDA E BRITA PRODUZIDA | M | 174723.25 | 0 | 0 | 11212.2497
705389 | CORPO DE BTCC 3,00 X 3,00 M - MOLDADO NO LOCAL - ALTURA DO ATERRO 1,00 A 2,50 M - AREIA EXTRAÍDA E BRITA PRODUZIDA | M | 173893.96 | 0 | 0 | 10382.9601
705390 | CORPO DE BTCC 3,00 X 3,00 M - MOLDADO NO LOCAL - ALTURA DO ATERRO 1,00 A 2,50 MM - AREIA E BRITA COMERCIAIS | M | 11276.67 | 0 | 0 | 11276.6701
705399 | CORPO DE BTCC 3,00 X 3,00 M - MOLDADO NO LOCAL - ALTURA DO ATERRO 10,00 A 12,50 M - AREIA E BRITA COMERCIAIS | M | 18124.48 | 0 | 0 | 18124.4786
705398 | CORPO DE BTCC 3,00 X 3,00 M - MOLDADO NO LOCAL - ALTURA DO ATERRO 10,00 A 12,50 M - AREIA EXTRAÍDA E BRITA PRODUZIDA | M | 184213.7 | 0 | 0 | 16787.7686
705401 | CORPO DE BTCC 3,00 X 3,00 M - MOLDADO NO LOCAL - ALTURA DO ATERRO 12,50 A 15,00 M - AREIA E BRITA COMERCIAIS | M | 19749.6 | 0 | 0 | 19749.6004
705400 | CORPO DE BTCC 3,00 X 3,00 M - MOLDADO NO LOCAL - ALTURA DO ATERRO 12,50 A 15,00 M - AREIA EXTRAÍDA E BRITA PRODUZIDA | M | 185838.82 | 0 | 0 | 18412.8904
705392 | CORPO DE BTCC 3,00 X 3,00 M - MOLDADO NO LOCAL - ALTURA DO ATERRO 2,50 A 5,00 M - AREIA E BRITA COMERCIAIS | M | 12977.84 | 0 | 0 | 12977.838
705391 | CORPO DE BTCC 3,00 X 3,00 M - MOLDADO NO LOCAL - ALTURA DO ATERRO 2,50 A 5,00 M - AREIA EXTRAÍDA E BRITA PRODUZIDA | M | 177409.25 | 0 | 0 | 11895.865
705395 | CORPO DE BTCC 3,00 X 3,00 M - MOLDADO NO LOCAL - ALTURA DO ATERRO 5,00 A 7,50 M - AREIA E BRITA COMERCIAIS | M | 15133.72 | 0 | 0 | 15133.7213
705394 | CORPO DE BTCC 3,00 X 3,00 M - MOLDADO NO LOCAL - ALTURA DO ATERRO 5,00 A 7,50 M - AREIA EXTRAÍDA E BRITA PRODUZIDA | M | 179565.13 | 0 | 0 | 14051.7483
705397 | CORPO DE BTCC 3,00 X 3,00 M - MOLDADO NO LOCAL - ALTURA DO ATERRO 7,50 A 10,00 M - AREIA E BRITA COMERCIAIS | M | 16573.01 | 0 | 0 | 16573.0115
705396 | CORPO DE BTCC 3,00 X 3,00 M - MOLDADO NO LOCAL - ALTURA DO ATERRO 7,50 A 10,00 M - AREIA EXTRAÍDA E BRITA PRODUZIDA | M | 182662.23 | 0 | 0 | 15236.3015
804213 | BOCA DE BDTC D = 0,80 M - ESCONSIDADE 0° - AREIA E BRITA COMERCIAIS - ALAS RETAS | UN | 1236.48 | 0 | 0 | 1236.482
804212 | BOCA DE BDTC D = 0,80 M - ESCONSIDADE 0° - AREIA EXTRAÍDA E BRITA PRODUZIDA - ALAS RETAS | UN | 726.61 | 0 | 0 | 1019.666
804217 | BOCA DE BDTC D = 0,80 M - ESCONSIDADE 10° - AREIA E BRITA COMERCIAIS - ALAS RETAS | UN | 1243.08 | 0 | 0 | 1243.0845
804216 | BOCA DE BDTC D = 0,80 M - ESCONSIDADE 10° - AREIA EXTRAÍDA E BRITA PRODUZIDA - ALAS RETAS | UN | 732.17 | 0 | 0 | 1025.8253
804219 | BOCA DE BDTC D = 0,80 M - ESCONSIDADE 15° - AREIA E BRITA COMERCIAIS - ALAS RETAS | UN | 1251.36 | 0 | 0 | 1251.3586
804218 | BOCA DE BDTC D = 0,80 M - ESCONSIDADE 15° - AREIA EXTRAÍDA E BRITA PRODUZIDA - ALAS RETAS | UN | 739.4 | 0 | 0 | 1033.6563
804221 | BOCA DE BDTC D = 0,80 M - ESCONSIDADE 20° - AREIA E BRITA COMERCIAIS - ALAS RETAS | UN | 1264.72 | 0 | 0 | 1264.724
804220 | BOCA DE BDTC D = 0,80 M - ESCONSIDADE 20° - AREIA EXTRAÍDA E BRITA PRODUZIDA - ALAS RETAS | UN | 750.94 | 0 | 0 | 1046.2461
804223 | BOCA DE BDTC D = 0,80 M - ESCONSIDADE 25° - AREIA E BRITA COMERCIAIS - ALAS RETAS | UN | 1282.23 | 0 | 0 | 1282.2263
804222 | BOCA DE BDTC D = 0,80 M - ESCONSIDADE 25° - AREIA EXTRAÍDA E BRITA PRODUZIDA - ALAS RETAS | UN | 766.1 | 0 | 0 | 1062.7513
804225 | BOCA DE BDTC D = 0,80 M - ESCONSIDADE 30° - AREIA E BRITA COMERCIAIS - ALAS RETAS | UN | 1305.14 | 0 | 0 | 1305.1404
804224 | BOCA DE BDTC D = 0,80 M - ESCONSIDADE 30° - AREIA EXTRAÍDA E BRITA PRODUZIDA - ALAS RETAS | UN | 786.41 | 0 | 0 | 1084.5575
804227 | BOCA DE BDTC D = 0,80 M - ESCONSIDADE 35° - AREIA E BRITA COMERCIAIS - ALAS RETAS | UN | 1336.09 | 0 | 0 | 1336.092
804226 | BOCA DE BDTC D = 0,80 M - ESCONSIDADE 35° - AREIA EXTRAÍDA E BRITA PRODUZIDA - ALAS RETAS | UN | 814.23 | 0 | 0 | 1114.1796
804229 | BOCA DE BDTC D = 0,80 M - ESCONSIDADE 40° - AREIA E BRITA COMERCIAIS - ALAS RETAS | UN | 1376.36 | 0 | 0 | 1376.3557
804228 | BOCA DE BDTC D = 0,80 M - ESCONSIDADE 40° - AREIA EXTRAÍDA E BRITA PRODUZIDA - ALAS RETAS | UN | 851.11 | 0 | 0 | 1153.003
804231 | BOCA DE BDTC D = 0,80 M - ESCONSIDADE 45° - AREIA E BRITA COMERCIAIS - ALAS RETAS | UN | 1431.34 | 0 | 0 | 1431.3432
804230 | BOCA DE BDTC D = 0,80 M - ESCONSIDADE 45° - AREIA EXTRAÍDA E BRITA PRODUZIDA - ALAS RETAS | UN | 902.19 | 0 | 0 | 1206.3287
804215 | BOCA DE BDTC D = 0,80 M - ESCONSIDADE 5° - AREIA E BRITA COMERCIAIS - ALAS RETAS | UN | 1237.99 | 0 | 0 | 1237.9933
804214 | BOCA DE BDTC D = 0,80 M - ESCONSIDADE 5° - AREIA EXTRAÍDA E BRITA PRODUZIDA - ALAS RETAS | UN | 727.86 | 0 | 0 | 1021.0665
804417 | BOCA DE BDTC D = 1,00 M - ESCONSIDADE 0° - AREIA E BRITA COMERCIAIS - ALAS ESCONSAS | UN | 3201.3 | 0 | 0 | 3201.3022
804233 | BOCA DE BDTC D = 1,00 M - ESCONSIDADE 0° - AREIA E BRITA COMERCIAIS - ALAS RETAS | UN | 1846.81 | 0 | 0 | 1846.8136
804416 | BOCA DE BDTC D = 1,00 M - ESCONSIDADE 0° - AREIA EXTRAÍDA E BRITA PRODUZIDA - ALAS ESCONSAS | UN | 1870.98 | 0 | 0 | 2635.6084
804232 | BOCA DE BDTC D = 1,00 M - ESCONSIDADE 0° - AREIA EXTRAÍDA E BRITA PRODUZIDA - ALAS RETAS | UN | 1055.55 | 0 | 0 | 1510.3444
804237 | BOCA DE BDTC D = 1,00 M - ESCONSIDADE 10° - AREIA E BRITA COMERCIAIS - ALAS RETAS | UN | 1856.84 | 0 | 0 | 1856.8357
804236 | BOCA DE BDTC D = 1,00 M - ESCONSIDADE 10° - AREIA EXTRAÍDA E BRITA PRODUZIDA - ALAS RETAS | UN | 1063.75 | 0 | 0 | 1519.591
804419 | BOCA DE BDTC D = 1,00 M - ESCONSIDADE 15° - AREIA E BRITA COMERCIAIS - ALAS ESCONSAS | UN | 3349.42 | 0 | 0 | 3349.4155
804239 | BOCA DE BDTC D = 1,00 M - ESCONSIDADE 15° - AREIA E BRITA COMERCIAIS - ALAS RETAS | UN | 1869.88 | 0 | 0 | 1869.8805
804418 | BOCA DE BDTC D = 1,00 M - ESCONSIDADE 15° - AREIA EXTRAÍDA E BRITA PRODUZIDA - ALAS ESCONSAS | UN | 1955.53 | 0 | 0 | 2756.689
804238 | BOCA DE BDTC D = 1,00 M - ESCONSIDADE 15° - AREIA EXTRAÍDA E BRITA PRODUZIDA - ALAS RETAS | UN | 1074.45 | 0 | 0 | 1531.6386
804241 | BOCA DE BDTC D = 1,00 M - ESCONSIDADE 20° - AREIA E BRITA COMERCIAIS - ALAS RETAS | UN | 1888.57 | 0 | 0 | 1888.5737
804240 | BOCA DE BDTC D = 1,00 M - ESCONSIDADE 20° - AREIA EXTRAÍDA E BRITA PRODUZIDA - ALAS RETAS | UN | 1090.02 | 0 | 0 | 1549.0023
804243 | BOCA DE BDTC D = 1,00 M - ESCONSIDADE 25° - AREIA E BRITA COMERCIAIS - ALAS RETAS | UN | 1914.03 | 0 | 0 | 1914.0296
804242 | BOCA DE BDTC D = 1,00 M - ESCONSIDADE 25° - AREIA EXTRAÍDA E BRITA PRODUZIDA - ALAS RETAS | UN | 1111.57 | 0 | 0 | 1572.7964
804421 | BOCA DE BDTC D = 1,00 M - ESCONSIDADE 30° - AREIA E BRITA COMERCIAIS - ALAS ESCONSAS | UN | 3738.77 | 0 | 0 | 3738.7739
804245 | BOCA DE BDTC D = 1,00 M - ESCONSIDADE 30° - AREIA E BRITA COMERCIAIS - ALAS RETAS | UN | 1948.32 | 0 | 0 | 1948.3169
804420 | BOCA DE BDTC D = 1,00 M - ESCONSIDADE 30° - AREIA EXTRAÍDA E BRITA PRODUZIDA - ALAS ESCONSAS | UN | 2178.92 | 0 | 0 | 3075.4742
804244 | BOCA DE BDTC D = 1,00 M - ESCONSIDADE 30° - AREIA EXTRAÍDA E BRITA PRODUZIDA - ALAS RETAS | UN | 1140.9 | 0 | 0 | 1604.9787
804247 | BOCA DE BDTC D = 1,00 M - ESCONSIDADE 35° - AREIA E BRITA COMERCIAIS - ALAS RETAS | UN | 1992.87 | 0 | 0 | 1992.8704
804246 | BOCA DE BDTC D = 1,00 M - ESCONSIDADE 35° - AREIA EXTRAÍDA E BRITA PRODUZIDA - ALAS RETAS | UN | 1179.99 | 0 | 0 | 1647.2056
804249 | BOCA DE BDTC D = 1,00 M - ESCONSIDADE 40° - AREIA E BRITA COMERCIAIS - ALAS RETAS | UN | 2052.38 | 0 | 0 | 2052.3845
804248 | BOCA DE BDTC D = 1,00 M - ESCONSIDADE 40° - AREIA EXTRAÍDA E BRITA PRODUZIDA - ALAS RETAS | UN | 1232.99 | 0 | 0 | 1703.9499
804423 | BOCA DE BDTC D = 1,00 M - ESCONSIDADE 45° - AREIA E BRITA COMERCIAIS - ALAS ESCONSAS | UN | 4633.32 | 0 | 0 | 4633.3239
804251 | BOCA DE BDTC D = 1,00 M - ESCONSIDADE 45° - AREIA E BRITA COMERCIAIS - ALAS RETAS | UN | 2131.24 | 0 | 0 | 2131.2402
804422 | BOCA DE BDTC D = 1,00 M - ESCONSIDADE 45° - AREIA EXTRAÍDA E BRITA PRODUZIDA - ALAS ESCONSAS | UN | 2687.09 | 0 | 0 | 3805.7226
804250 | BOCA DE BDTC D = 1,00 M - ESCONSIDADE 45° - AREIA EXTRAÍDA E BRITA PRODUZIDA - ALAS RETAS | UN | 1305.07 | 0 | 0 | 1779.9251
804235 | BOCA DE BDTC D = 1,00 M - ESCONSIDADE 5° - AREIA E BRITA COMERCIAIS - ALAS RETAS | UN | 1849.28 | 0 | 0 | 1849.2791
804234 | BOCA DE BDTC D = 1,00 M - ESCONSIDADE 5° - AREIA EXTRAÍDA E BRITA PRODUZIDA - ALAS RETAS | UN | 1057.5 | 0 | 0 | 1512.5883
804425 | BOCA DE BDTC D = 1,20 M - ESCONSIDADE 0° - AREIA E BRITA COMERCIAIS - ALAS ESCONSAS | UN | 4677.61 | 0 | 0 | 4677.6108
804253 | BOCA DE BDTC D = 1,20 M - ESCONSIDADE 0° - AREIA E BRITA COMERCIAIS - ALAS RETAS | UN | 2581.01 | 0 | 0 | 2581.0098
804424 | BOCA DE BDTC D = 1,20 M - ESCONSIDADE 0° - AREIA EXTRAÍDA E BRITA PRODUZIDA - ALAS ESCONSAS | UN | 2622.21 | 0 | 0 | 3803.5885
804252 | BOCA DE BDTC D = 1,20 M - ESCONSIDADE 0° - AREIA EXTRAÍDA E BRITA PRODUZIDA - ALAS RETAS | UN | 1432.55 | 0 | 0 | 2092.6475
804257 | BOCA DE BDTC D = 1,20 M - ESCONSIDADE 10° - AREIA E BRITA COMERCIAIS - ALAS RETAS | UN | 2596.04 | 0 | 0 | 2596.0393
804256 | BOCA DE BDTC D = 1,20 M - ESCONSIDADE 10° - AREIA EXTRAÍDA E BRITA PRODUZIDA - ALAS RETAS | UN | 1443.93 | 0 | 0 | 2106.1259
804427 | BOCA DE BDTC D = 1,20 M - ESCONSIDADE 15° - AREIA E BRITA COMERCIAIS - ALAS ESCONSAS | UN | 4905.48 | 0 | 0 | 4905.4756
804259 | BOCA DE BDTC D = 1,20 M - ESCONSIDADE 15° - AREIA E BRITA COMERCIAIS - ALAS RETAS | UN | 2615.05 | 0 | 0 | 2615.0455
804426 | BOCA DE BDTC D = 1,20 M - ESCONSIDADE 15° - AREIA EXTRAÍDA E BRITA PRODUZIDA - ALAS ESCONSAS | UN | 2745.86 | 0 | 0 | 3987.1373
804258 | BOCA DE BDTC D = 1,20 M - ESCONSIDADE 15° - AREIA EXTRAÍDA E BRITA PRODUZIDA - ALAS RETAS | UN | 1458.51 | 0 | 0 | 2123.2487
804261 | BOCA DE BDTC D = 1,20 M - ESCONSIDADE 20° - AREIA E BRITA COMERCIAIS - ALAS RETAS | UN | 2642.96 | 0 | 0 | 2642.9594
804260 | BOCA DE BDTC D = 1,20 M - ESCONSIDADE 20° - AREIA EXTRAÍDA E BRITA PRODUZIDA - ALAS RETAS | UN | 1480.17 | 0 | 0 | 2148.5036
804263 | BOCA DE BDTC D = 1,20 M - ESCONSIDADE 25° - AREIA E BRITA COMERCIAIS - ALAS RETAS | UN | 2680.9 | 0 | 0 | 2680.8954
804262 | BOCA DE BDTC D = 1,20 M - ESCONSIDADE 25° - AREIA EXTRAÍDA E BRITA PRODUZIDA - ALAS RETAS | UN | 1510.03 | 0 | 0 | 2183.0052
804429 | BOCA DE BDTC D = 1,20 M - ESCONSIDADE 30° - AREIA E BRITA COMERCIAIS - ALAS ESCONSAS | UN | 5478.01 | 0 | 0 | 5478.0075
804265 | BOCA DE BDTC D = 1,20 M - ESCONSIDADE 30° - AREIA E BRITA COMERCIAIS - ALAS RETAS | UN | 2731.24 | 0 | 0 | 2731.2426
804428 | BOCA DE BDTC D = 1,20 M - ESCONSIDADE 30° - AREIA EXTRAÍDA E BRITA PRODUZIDA - ALAS ESCONSAS | UN | 3058.89 | 0 | 0 | 4449.3223
804264 | BOCA DE BDTC D = 1,20 M - ESCONSIDADE 30° - AREIA EXTRAÍDA E BRITA PRODUZIDA - ALAS RETAS | UN | 1550.74 | 0 | 0 | 2229.2531
804267 | BOCA DE BDTC D = 1,20 M - ESCONSIDADE 35° - AREIA E BRITA COMERCIAIS - ALAS RETAS | UN | 2795.28 | 0 | 0 | 2795.2757
804266 | BOCA DE BDTC D = 1,20 M - ESCONSIDADE 35° - AREIA EXTRAÍDA E BRITA PRODUZIDA - ALAS RETAS | UN | 1603.83 | 0 | 0 | 2288.633
804269 | BOCA DE BDTC D = 1,20 M - ESCONSIDADE 40° - AREIA E BRITA COMERCIAIS - ALAS RETAS | UN | 2879.92 | 0 | 0 | 2879.9177
804268 | BOCA DE BDTC D = 1,20 M - ESCONSIDADE 40° - AREIA EXTRAÍDA E BRITA PRODUZIDA - ALAS RETAS | UN | 1675.7 | 0 | 0 | 2367.8463
804431 | BOCA DE BDTC D = 1,20 M - ESCONSIDADE 45° - AREIA E BRITA COMERCIAIS - ALAS ESCONSAS | UN | 6799.75 | 0 | 0 | 6799.7485
804271 | BOCA DE BDTC D = 1,20 M - ESCONSIDADE 45° - AREIA E BRITA COMERCIAIS - ALAS RETAS | UN | 2992.18 | 0 | 0 | 2992.1755
804430 | BOCA DE BDTC D = 1,20 M - ESCONSIDADE 45° - AREIA EXTRAÍDA E BRITA PRODUZIDA - ALAS ESCONSAS | UN | 3775.66 | 0 | 0 | 5513.809
804270 | BOCA DE BDTC D = 1,20 M - ESCONSIDADE 45° - AREIA EXTRAÍDA E BRITA PRODUZIDA - ALAS RETAS | UN | 1773.89 | 0 | 0 | 2474.1214
804255 | BOCA DE BDTC D = 1,20 M - ESCONSIDADE 5° - AREIA E BRITA COMERCIAIS - ALAS RETAS | UN | 2584.83 | 0 | 0 | 2584.8264
804254 | BOCA DE BDTC D = 1,20 M - ESCONSIDADE 5° - AREIA EXTRAÍDA E BRITA PRODUZIDA - ALAS RETAS | UN | 1435.32 | 0 | 0 | 2096.0209
804433 | BOCA DE BDTC D = 1,50 M - ESCONSIDADE 0° - AREIA E BRITA COMERCIAIS - ALAS ESCONSAS | UN | 8356.77 | 0 | 0 | 8356.7671
804273 | BOCA DE BDTC D = 1,50 M - ESCONSIDADE 0° - AREIA E BRITA COMERCIAIS - ALAS RETAS | UN | 4453.7 | 0 | 0 | 4453.7002
804432 | BOCA DE BDTC D = 1,50 M - ESCONSIDADE 0° - AREIA EXTRAÍDA E BRITA PRODUZIDA - ALAS ESCONSAS | UN | 4412.71 | 0 | 0 | 6679.6281
804272 | BOCA DE BDTC D = 1,50 M - ESCONSIDADE 0° - AREIA EXTRAÍDA E BRITA PRODUZIDA - ALAS RETAS | UN | 2399.34 | 0 | 0 | 3580.1211
804277 | BOCA DE BDTC D = 1,50 M - ESCONSIDADE 10° - AREIA E BRITA COMERCIAIS - ALAS RETAS | UN | 4476.6 | 0 | 0 | 4476.5994
804276 | BOCA DE BDTC D = 1,50 M - ESCONSIDADE 10° - AREIA EXTRAÍDA E BRITA PRODUZIDA - ALAS RETAS | UN | 2415.99 | 0 | 0 | 3600.3613
804435 | BOCA DE BDTC D = 1,50 M - ESCONSIDADE 15° - AREIA E BRITA COMERCIAIS - ALAS ESCONSAS | UN | 8772.64 | 0 | 0 | 8772.645
804279 | BOCA DE BDTC D = 1,50 M - ESCONSIDADE 15° - AREIA E BRITA COMERCIAIS - ALAS RETAS | UN | 4505.22 | 0 | 0 | 4505.2233
804434 | BOCA DE BDTC D = 1,50 M - ESCONSIDADE 15° - AREIA EXTRAÍDA E BRITA PRODUZIDA - ALAS ESCONSAS | UN | 4626.93 | 0 | 0 | 7009.7545
804278 | BOCA DE BDTC D = 1,50 M - ESCONSIDADE 15° - AREIA EXTRAÍDA E BRITA PRODUZIDA - ALAS RETAS | UN | 2436.8 | 0 | 0 | 3625.6615
804281 | BOCA DE BDTC D = 1,50 M - ESCONSIDADE 20° - AREIA E BRITA COMERCIAIS - ALAS RETAS | UN | 4547.13 | 0 | 0 | 4547.1286
804280 | BOCA DE BDTC D = 1,50 M - ESCONSIDADE 20° - AREIA EXTRAÍDA E BRITA PRODUZIDA - ALAS RETAS | UN | 2468.02 | 0 | 0 | 3663.0244
804283 | BOCA DE BDTC D = 1,50 M - ESCONSIDADE 25° - AREIA E BRITA COMERCIAIS - ALAS RETAS | UN | 4603.99 | 0 | 0 | 4603.987
804282 | BOCA DE BDTC D = 1,50 M - ESCONSIDADE 25° - AREIA EXTRAÍDA E BRITA PRODUZIDA - ALAS RETAS | UN | 2511.33 | 0 | 0 | 3714.1217
804437 | BOCA DE BDTC D = 1,50 M - ESCONSIDADE 30° - AREIA E BRITA COMERCIAIS - ALAS ESCONSAS | UN | 9829.14 | 0 | 0 | 9829.1439
804285 | BOCA DE BDTC D = 1,50 M - ESCONSIDADE 30° - AREIA E BRITA COMERCIAIS - ALAS RETAS | UN | 4678.42 | 0 | 0 | 4678.4241
804436 | BOCA DE BDTC D = 1,50 M - ESCONSIDADE 30° - AREIA EXTRAÍDA E BRITA PRODUZIDA - ALAS ESCONSAS | UN | 5171.73 | 0 | 0 | 7848.6618
804284 | BOCA DE BDTC D = 1,50 M - ESCONSIDADE 30° - AREIA EXTRAÍDA E BRITA PRODUZIDA - ALAS RETAS | UN | 2569.09 | 0 | 0 | 3781.4682
804287 | BOCA DE BDTC D = 1,50 M - ESCONSIDADE 35° - AREIA E BRITA COMERCIAIS - ALAS RETAS | UN | 4774.26 | 0 | 0 | 4774.264
804286 | BOCA DE BDTC D = 1,50 M - ESCONSIDADE 35° - AREIA EXTRAÍDA E BRITA PRODUZIDA - ALAS RETAS | UN | 2645.91 | 0 | 0 | 3869.2205
804289 | BOCA DE BDTC D = 1,50 M - ESCONSIDADE 40° - AREIA E BRITA COMERCIAIS - ALAS RETAS | UN | 4898.99 | 0 | 0 | 4898.9869
804288 | BOCA DE BDTC D = 1,50 M - ESCONSIDADE 40° - AREIA EXTRAÍDA E BRITA PRODUZIDA - ALAS RETAS | UN | 2748.75 | 0 | 0 | 3984.637
804439 | BOCA DE BDTC D = 1,50 M - ESCONSIDADE 45° - AREIA E BRITA COMERCIAIS - ALAS ESCONSAS | UN | 12253.19 | 0 | 0 | 12253.1941
804291 | BOCA DE BDTC D = 1,50 M - ESCONSIDADE 45° - AREIA E BRITA COMERCIAIS - ALAS RETAS | UN | 5062.55 | 0 | 0 | 5062.546
804438 | BOCA DE BDTC D = 1,50 M - ESCONSIDADE 45° - AREIA EXTRAÍDA E BRITA PRODUZIDA - ALAS ESCONSAS | UN | 6411.37 | 0 | 0 | 9769.0607
804290 | BOCA DE BDTC D = 1,50 M - ESCONSIDADE 45° - AREIA EXTRAÍDA E BRITA PRODUZIDA - ALAS RETAS | UN | 2888.34 | 0 | 0 | 4138.0035
804275 | BOCA DE BDTC D = 1,50 M - ESCONSIDADE 5° - AREIA E BRITA COMERCIAIS - ALAS RETAS | UN | 4459.43 | 0 | 0 | 4459.425
804274 | BOCA DE BDTC D = 1,50 M - ESCONSIDADE 5° - AREIA EXTRAÍDA E BRITA PRODUZIDA - ALAS RETAS | UN | 2403.5 | 0 | 0 | 3585.1811
804061 | BOCA DE BSTC D = 0,40 M - ESCONSIDADE 0° - AREIA E BRITA COMERCIAIS - ALAS RETAS | UN | 295.5 | 0 | 0 | 295.5002
804060 | BOCA DE BSTC D = 0,40 M - ESCONSIDADE 0° - AREIA EXTRAÍDA E BRITA PRODUZIDA - ALAS RETAS | UN | 185.29 | 0 | 0 | 248.636
804065 | BOCA DE BSTC D = 0,40 M - ESCONSIDADE 10° - AREIA E BRITA COMERCIAIS - ALAS RETAS | UN | 296.61 | 0 | 0 | 296.6146
804064 | BOCA DE BSTC D = 0,40 M - ESCONSIDADE 10° - AREIA EXTRAÍDA E BRITA PRODUZIDA - ALAS RETAS | UN | 186.41 | 0 | 0 | 249.7504
804067 | BOCA DE BSTC D = 0,40 M - ESCONSIDADE 15° - AREIA E BRITA COMERCIAIS - ALAS RETAS | UN | 297.73 | 0 | 0 | 297.729
804066 | BOCA DE BSTC D = 0,40 M - ESCONSIDADE 15° - AREIA EXTRAÍDA E BRITA PRODUZIDA - ALAS RETAS | UN | 187.52 | 0 | 0 | 250.8648
804069 | BOCA DE BSTC D = 0,40 M - ESCONSIDADE 20° - AREIA E BRITA COMERCIAIS - ALAS RETAS | UN | 299.8 | 0 | 0 | 299.7975
804068 | BOCA DE BSTC D = 0,40 M - ESCONSIDADE 20° - AREIA EXTRAÍDA E BRITA PRODUZIDA - ALAS RETAS | UN | 189.33 | 0 | 0 | 252.8226
804071 | BOCA DE BSTC D = 0,40 M - ESCONSIDADE 25° - AREIA E BRITA COMERCIAIS - ALAS RETAS | UN | 302.58 | 0 | 0 | 302.5835
804070 | BOCA DE BSTC D = 0,40 M - ESCONSIDADE 25° - AREIA EXTRAÍDA E BRITA PRODUZIDA - ALAS RETAS | UN | 192.11 | 0 | 0 | 255.6086
804073 | BOCA DE BSTC D = 0,40 M - ESCONSIDADE 30° - AREIA E BRITA COMERCIAIS - ALAS RETAS | UN | 306.32 | 0 | 0 | 306.3236
804072 | BOCA DE BSTC D = 0,40 M - ESCONSIDADE 30° - AREIA EXTRAÍDA E BRITA PRODUZIDA - ALAS RETAS | UN | 195.59 | 0 | 0 | 259.2379
804075 | BOCA DE BSTC D = 0,40 M - ESCONSIDADE 35° - AREIA E BRITA COMERCIAIS - ALAS RETAS | UN | 311.34 | 0 | 0 | 311.3385
804074 | BOCA DE BSTC D = 0,40 M - ESCONSIDADE 35° - AREIA EXTRAÍDA E BRITA PRODUZIDA - ALAS RETAS | UN | 200.61 | 0 | 0 | 264.2527
804077 | BOCA DE BSTC D = 0,40 M - ESCONSIDADE 40° - AREIA E BRITA COMERCIAIS - ALAS RETAS | UN | 317.86 | 0 | 0 | 317.8646
804076 | BOCA DE BSTC D = 0,40 M - ESCONSIDADE 40° - AREIA EXTRAÍDA E BRITA PRODUZIDA - ALAS RETAS | UN | 206.87 | 0 | 0 | 270.668
804079 | BOCA DE BSTC D = 0,40 M - ESCONSIDADE 45° - AREIA E BRITA COMERCIAIS - ALAS RETAS | UN | 327.73 | 0 | 0 | 327.7339
804078 | BOCA DE BSTC D = 0,40 M - ESCONSIDADE 45° - AREIA EXTRAÍDA E BRITA PRODUZIDA - ALAS RETAS | UN | 216.48 | 0 | 0 | 280.4266
804063 | BOCA DE BSTC D = 0,40 M - ESCONSIDADE 5° - AREIA E BRITA COMERCIAIS - ALAS RETAS | UN | 296.06 | 0 | 0 | 296.0574
804062 | BOCA DE BSTC D = 0,40 M - ESCONSIDADE 5° - AREIA EXTRAÍDA E BRITA PRODUZIDA - ALAS RETAS | UN | 185.85 | 0 | 0 | 249.1932
804377 | BOCA DE BSTC D = 0,60 M - ESCONSIDADE 0° - AREIA E BRITA COMERCIAIS - ALAS ESCONSAS | UN | 872.77 | 0 | 0 | 872.7743
804081 | BOCA DE BSTC D = 0,60 M - ESCONSIDADE 0° - AREIA E BRITA COMERCIAIS - ALAS RETAS | UN | 602.29 | 0 | 0 | 602.2912
804376 | BOCA DE BSTC D = 0,60 M - ESCONSIDADE 0° - AREIA EXTRAÍDA E BRITA PRODUZIDA - ALAS ESCONSAS | UN | 572.37 | 0 | 0 | 745.0334
804080 | BOCA DE BSTC D = 0,60 M - ESCONSIDADE 0° - AREIA EXTRAÍDA E BRITA PRODUZIDA - ALAS RETAS | UN | 359.47 | 0 | 0 | 499.0349
804085 | BOCA DE BSTC D = 0,60 M - ESCONSIDADE 10° - AREIA E BRITA COMERCIAIS - ALAS RETAS | UN | 604.36 | 0 | 0 | 604.3597
804084 | BOCA DE BSTC D = 0,60 M - ESCONSIDADE 10° - AREIA EXTRAÍDA E BRITA PRODUZIDA - ALAS RETAS | UN | 361.28 | 0 | 0 | 500.9926
804379 | BOCA DE BSTC D = 0,60 M - ESCONSIDADE 15° - AREIA E BRITA COMERCIAIS - ALAS ESCONSAS | UN | 752.03 | 0 | 0 | 752.0311
804087 | BOCA DE BSTC D = 0,60 M - ESCONSIDADE 15° - AREIA E BRITA COMERCIAIS - ALAS RETAS | UN | 606.59 | 0 | 0 | 606.5885
804378 | BOCA DE BSTC D = 0,60 M - ESCONSIDADE 15° - AREIA EXTRAÍDA E BRITA PRODUZIDA - ALAS ESCONSAS | UN | 434.69 | 0 | 0 | 617.0889
804086 | BOCA DE BSTC D = 0,60 M - ESCONSIDADE 15° - AREIA EXTRAÍDA E BRITA PRODUZIDA - ALAS RETAS | UN | 363.5 | 0 | 0 | 503.2214
804089 | BOCA DE BSTC D = 0,60 M - ESCONSIDADE 20° - AREIA E BRITA COMERCIAIS - ALAS RETAS | UN | 610.33 | 0 | 0 | 610.3286
804088 | BOCA DE BSTC D = 0,60 M - ESCONSIDADE 20° - AREIA EXTRAÍDA E BRITA PRODUZIDA - ALAS RETAS | UN | 366.98 | 0 | 0 | 506.8508
804091 | BOCA DE BSTC D = 0,60 M - ESCONSIDADE 25° - AREIA E BRITA COMERCIAIS - ALAS RETAS | UN | 615.18 | 0 | 0 | 615.1831
804090 | BOCA DE BSTC D = 0,60 M - ESCONSIDADE 25° - AREIA EXTRAÍDA E BRITA PRODUZIDA - ALAS RETAS | UN | 371.58 | 0 | 0 | 511.5945
804381 | BOCA DE BSTC D = 0,60 M - ESCONSIDADE 30° - AREIA E BRITA COMERCIAIS - ALAS ESCONSAS | UN | 1033.08 | 0 | 0 | 1033.0846
804093 | BOCA DE BSTC D = 0,60 M - ESCONSIDADE 30° - AREIA E BRITA COMERCIAIS - ALAS RETAS | UN | 622.11 | 0 | 0 | 622.1062
804380 | BOCA DE BSTC D = 0,60 M - ESCONSIDADE 30° - AREIA EXTRAÍDA E BRITA PRODUZIDA - ALAS ESCONSAS | UN | 673.54 | 0 | 0 | 880.1944
804092 | BOCA DE BSTC D = 0,60 M - ESCONSIDADE 30° - AREIA EXTRAÍDA E BRITA PRODUZIDA - ALAS RETAS | UN | 377.98 | 0 | 0 | 518.296
804095 | BOCA DE BSTC D = 0,60 M - ESCONSIDADE 35° - AREIA E BRITA COMERCIAIS - ALAS RETAS | UN | 631.42 | 0 | 0 | 631.4183
804094 | BOCA DE BSTC D = 0,60 M - ESCONSIDADE 35° - AREIA EXTRAÍDA E BRITA PRODUZIDA - ALAS RETAS | UN | 387.03 | 0 | 0 | 527.4973
804097 | BOCA DE BSTC D = 0,60 M - ESCONSIDADE 40° - AREIA E BRITA COMERCIAIS - ALAS RETAS | UN | 643.36 | 0 | 0 | 643.3562
804096 | BOCA DE BSTC D = 0,60 M - ESCONSIDADE 40° - AREIA EXTRAÍDA E BRITA PRODUZIDA - ALAS RETAS | UN | 398.45 | 0 | 0 | 539.2136
804383 | BOCA DE BSTC D = 0,60 M - ESCONSIDADE 45° - AREIA E BRITA COMERCIAIS - ALAS ESCONSAS | UN | 1278.6 | 0 | 0 | 1278.6031
804099 | BOCA DE BSTC D = 0,60 M - ESCONSIDADE 45° - AREIA E BRITA COMERCIAIS - ALAS RETAS | UN | 660.31 | 0 | 0 | 660.3089
804382 | BOCA DE BSTC D = 0,60 M - ESCONSIDADE 45° - AREIA EXTRAÍDA E BRITA PRODUZIDA - ALAS ESCONSAS | UN | 829.95 | 0 | 0 | 1087.8227
804098 | BOCA DE BSTC D = 0,60 M - ESCONSIDADE 45° - AREIA EXTRAÍDA E BRITA PRODUZIDA - ALAS RETAS | UN | 414.88 | 0 | 0 | 555.9447
804083 | BOCA DE BSTC D = 0,60 M - ESCONSIDADE 5° - AREIA E BRITA COMERCIAIS - ALAS RETAS | UN | 602.85 | 0 | 0 | 602.8484
804082 | BOCA DE BSTC D = 0,60 M - ESCONSIDADE 5° - AREIA EXTRAÍDA E BRITA PRODUZIDA - ALAS RETAS | UN | 360.03 | 0 | 0 | 499.5921
804385 | BOCA DE BSTC D = 0,80 M - ESCONSIDADE 0° - AREIA E BRITA COMERCIAIS - ALAS ESCONSAS | UN | 1471.82 | 0 | 0 | 1471.8226
804101 | BOCA DE BSTC D = 0,80 M - ESCONSIDADE 0° - AREIA E BRITA COMERCIAIS - ALAS RETAS | UN | 1023.2 | 0 | 0 | 1023.1973
804384 | BOCA DE BSTC D = 0,80 M - ESCONSIDADE 0° - AREIA EXTRAÍDA E BRITA PRODUZIDA - ALAS ESCONSAS | UN | 914.27 | 0 | 0 | 1234.732
804100 | BOCA DE BSTC D = 0,80 M - ESCONSIDADE 0° - AREIA EXTRAÍDA E BRITA PRODUZIDA - ALAS RETAS | UN | 601.38 | 0 | 0 | 843.8283
804105 | BOCA DE BSTC D = 0,80 M - ESCONSIDADE 10° - AREIA E BRITA COMERCIAIS - ALAS RETAS | UN | 1026.38 | 0 | 0 | 1026.3802
804104 | BOCA DE BSTC D = 0,80 M - ESCONSIDADE 10° - AREIA EXTRAÍDA E BRITA PRODUZIDA - ALAS RETAS | UN | 604.31 | 0 | 0 | 846.9004
804387 | BOCA DE BSTC D = 0,80 M - ESCONSIDADE 15° - AREIA E BRITA COMERCIAIS - ALAS ESCONSAS | UN | 1551.45 | 0 | 0 | 1551.4513
804107 | BOCA DE BSTC D = 0,80 M - ESCONSIDADE 15° - AREIA E BRITA COMERCIAIS - ALAS RETAS | UN | 1030.68 | 0 | 0 | 1030.6775
804386 | BOCA DE BSTC D = 0,80 M - ESCONSIDADE 15° - AREIA EXTRAÍDA E BRITA PRODUZIDA - ALAS ESCONSAS | UN | 962.11 | 0 | 0 | 1300.8443
804106 | BOCA DE BSTC D = 0,80 M - ESCONSIDADE 15° - AREIA EXTRAÍDA E BRITA PRODUZIDA - ALAS RETAS | UN | 608.34 | 0 | 0 | 851.0869
804109 | BOCA DE BSTC D = 0,80 M - ESCONSIDADE 20° - AREIA E BRITA COMERCIAIS - ALAS RETAS | UN | 1037.2 | 0 | 0 | 1037.2037
804108 | BOCA DE BSTC D = 0,80 M - ESCONSIDADE 20° - AREIA EXTRAÍDA E BRITA PRODUZIDA - ALAS RETAS | UN | 614.61 | 0 | 0 | 857.5023
804111 | BOCA DE BSTC D = 0,80 M - ESCONSIDADE 25° - AREIA E BRITA COMERCIAIS - ALAS RETAS | UN | 1045.8 | 0 | 0 | 1045.7983
804110 | BOCA DE BSTC D = 0,80 M - ESCONSIDADE 25° - AREIA EXTRAÍDA E BRITA PRODUZIDA - ALAS RETAS | UN | 622.68 | 0 | 0 | 865.8754
804389 | BOCA DE BSTC D = 0,80 M - ESCONSIDADE 30° - AREIA E BRITA COMERCIAIS - ALAS ESCONSAS | UN | 1733.84 | 0 | 0 | 1733.8369
804113 | BOCA DE BSTC D = 0,80 M - ESCONSIDADE 30° - AREIA E BRITA COMERCIAIS - ALAS RETAS | UN | 1057.58 | 0 | 0 | 1057.5759
804388 | BOCA DE BSTC D = 0,80 M - ESCONSIDADE 30° - AREIA EXTRAÍDA E BRITA PRODUZIDA - ALAS ESCONSAS | UN | 1072.33 | 0 | 0 | 1452.5411
804112 | BOCA DE BSTC D = 0,80 M - ESCONSIDADE 30° - AREIA EXTRAÍDA E BRITA PRODUZIDA - ALAS RETAS | UN | 633.68 | 0 | 0 | 877.3206
804115 | BOCA DE BSTC D = 0,80 M - ESCONSIDADE 35° - AREIA E BRITA COMERCIAIS - ALAS RETAS | UN | 1073.81 | 0 | 0 | 1073.8111
804114 | BOCA DE BSTC D = 0,80 M - ESCONSIDADE 35° - AREIA EXTRAÍDA E BRITA PRODUZIDA - ALAS RETAS | UN | 649.13 | 0 | 0 | 893.2234
804117 | BOCA DE BSTC D = 0,80 M - ESCONSIDADE 40° - AREIA E BRITA COMERCIAIS - ALAS RETAS | UN | 1095.06 | 0 | 0 | 1095.0611
804116 | BOCA DE BSTC D = 0,80 M - ESCONSIDADE 40° - AREIA EXTRAÍDA E BRITA PRODUZIDA - ALAS RETAS | UN | 669.6 | 0 | 0 | 914.141
804391 | BOCA DE BSTC D = 0,80 M - ESCONSIDADE 45° - AREIA E BRITA COMERCIAIS - ALAS ESCONSAS | UN | 2155.26 | 0 | 0 | 2155.2612
804119 | BOCA DE BSTC D = 0,80 M - ESCONSIDADE 45° - AREIA E BRITA COMERCIAIS - ALAS RETAS | UN | 1124.11 | 0 | 0 | 1124.1119
804390 | BOCA DE BSTC D = 0,80 M - ESCONSIDADE 45° - AREIA EXTRAÍDA E BRITA PRODUZIDA - ALAS ESCONSAS | UN | 1324.66 | 0 | 0 | 1802.0627
804118 | BOCA DE BSTC D = 0,80 M - ESCONSIDADE 45° - AREIA EXTRAÍDA E BRITA PRODUZIDA - ALAS RETAS | UN | 697.87 | 0 | 0 | 942.8594
804103 | BOCA DE BSTC D = 0,80 M - ESCONSIDADE 5° - AREIA E BRITA COMERCIAIS - ALAS RETAS | UN | 1024.31 | 0 | 0 | 1024.3117
804102 | BOCA DE BSTC D = 0,80 M - ESCONSIDADE 5° - AREIA EXTRAÍDA E BRITA PRODUZIDA - ALAS RETAS | UN | 602.5 | 0 | 0 | 844.9427
804393 | BOCA DE BSTC D = 1,00 M - ESCONSIDADE 0° - AREIA E BRITA COMERCIAIS - ALAS ESCONSAS | UN | 2289.54 | 0 | 0 | 2289.5389
804121 | BOCA DE BSTC D = 1,00 M - ESCONSIDADE 0° - AREIA E BRITA COMERCIAIS - ALAS RETAS | UN | 1537.25 | 0 | 0 | 1537.2516
804392 | BOCA DE BSTC D = 1,00 M - ESCONSIDADE 0° - AREIA EXTRAÍDA E BRITA PRODUZIDA - ALAS ESCONSAS | UN | 1360.19 | 0 | 0 | 1894.351
804120 | BOCA DE BSTC D = 1,00 M - ESCONSIDADE 0° - AREIA EXTRAÍDA E BRITA PRODUZIDA - ALAS RETAS | UN | 882.25 | 0 | 0 | 1258.7256
804125 | BOCA DE BSTC D = 1,00 M - ESCONSIDADE 10° - AREIA E BRITA COMERCIAIS - ALAS RETAS | UN | 1541.55 | 0 | 0 | 1541.549
804124 | BOCA DE BSTC D = 1,00 M - ESCONSIDADE 10° - AREIA EXTRAÍDA E BRITA PRODUZIDA - ALAS RETAS | UN | 886.29 | 0 | 0 | 1262.9121
804395 | BOCA DE BSTC D = 1,00 M - ESCONSIDADE 15° - AREIA E BRITA COMERCIAIS - ALAS ESCONSAS | UN | 2405.63 | 0 | 0 | 2405.6312
804127 | BOCA DE BSTC D = 1,00 M - ESCONSIDADE 15° - AREIA E BRITA COMERCIAIS - ALAS RETAS | UN | 1547.91 | 0 | 0 | 1547.9148
804394 | BOCA DE BSTC D = 1,00 M - ESCONSIDADE 15° - AREIA EXTRAÍDA E BRITA PRODUZIDA - ALAS ESCONSAS | UN | 1426.78 | 0 | 0 | 1989.3932
804126 | BOCA DE BSTC D = 1,00 M - ESCONSIDADE 15° - AREIA EXTRAÍDA E BRITA PRODUZIDA - ALAS RETAS | UN | 892.14 | 0 | 0 | 1269.0564
804129 | BOCA DE BSTC D = 1,00 M - ESCONSIDADE 20° - AREIA E BRITA COMERCIAIS - ALAS RETAS | UN | 1556.91 | 0 | 0 | 1556.9064
804128 | BOCA DE BSTC D = 1,00 M - ESCONSIDADE 20° - AREIA EXTRAÍDA E BRITA PRODUZIDA - ALAS RETAS | UN | 900.35 | 0 | 0 | 1277.7156
804131 | BOCA DE BSTC D = 1,00 M - ESCONSIDADE 25° - AREIA E BRITA COMERCIAIS - ALAS RETAS | UN | 1569.24 | 0 | 0 | 1569.2412
804130 | BOCA DE BSTC D = 1,00 M - ESCONSIDADE 25° - AREIA EXTRAÍDA E BRITA PRODUZIDA - ALAS RETAS | UN | 911.9 | 0 | 0 | 1289.718
804397 | BOCA DE BSTC D = 1,00 M - ESCONSIDADE 30° - AREIA E BRITA COMERCIAIS - ALAS ESCONSAS | UN | 2682.64 | 0 | 0 | 2682.6375
804133 | BOCA DE BSTC D = 1,00 M - ESCONSIDADE 30° - AREIA E BRITA COMERCIAIS - ALAS RETAS | UN | 1586.43 | 0 | 0 | 1586.4305
804396 | BOCA DE BSTC D = 1,00 M - ESCONSIDADE 30° - AREIA EXTRAÍDA E BRITA PRODUZIDA - ALAS ESCONSAS | UN | 1587.07 | 0 | 0 | 2216.7655
804132 | BOCA DE BSTC D = 1,00 M - ESCONSIDADE 30° - AREIA EXTRAÍDA E BRITA PRODUZIDA - ALAS RETAS | UN | 928.05 | 0 | 0 | 1306.4642
804135 | BOCA DE BSTC D = 1,00 M - ESCONSIDADE 35° - AREIA E BRITA COMERCIAIS - ALAS RETAS | UN | 1608.63 | 0 | 0 | 1608.6346
804134 | BOCA DE BSTC D = 1,00 M - ESCONSIDADE 35° - AREIA EXTRAÍDA E BRITA PRODUZIDA - ALAS RETAS | UN | 949.21 | 0 | 0 | 1328.2251
804137 | BOCA DE BSTC D = 1,00 M - ESCONSIDADE 40° - AREIA E BRITA COMERCIAIS - ALAS RETAS | UN | 1583.87 | 0 | 0 | 1583.8737
804136 | BOCA DE BSTC D = 1,00 M - ESCONSIDADE 40° - AREIA EXTRAÍDA E BRITA PRODUZIDA - ALAS RETAS | UN | 923.14 | 0 | 0 | 1302.9102
804399 | BOCA DE BSTC D = 1,00 M - ESCONSIDADE 45° - AREIA E BRITA COMERCIAIS - ALAS ESCONSAS | UN | 3343.51 | 0 | 0 | 3343.5065
804139 | BOCA DE BSTC D = 1,00 M - ESCONSIDADE 45° - AREIA E BRITA COMERCIAIS - ALAS RETAS | UN | 1681.54 | 0 | 0 | 1681.5365
804398 | BOCA DE BSTC D = 1,00 M - ESCONSIDADE 45° - AREIA EXTRAÍDA E BRITA PRODUZIDA - ALAS ESCONSAS | UN | 1964.47 | 0 | 0 | 2757.095
804138 | BOCA DE BSTC D = 1,00 M - ESCONSIDADE 45° - AREIA EXTRAÍDA E BRITA PRODUZIDA - ALAS RETAS | UN | 1019.24 | 0 | 0 | 1399.9083
804123 | BOCA DE BSTC D = 1,00 M - ESCONSIDADE 5° - AREIA E BRITA COMERCIAIS - ALAS RETAS | UN | 1537.81 | 0 | 0 | 1537.8088
804122 | BOCA DE BSTC D = 1,00 M - ESCONSIDADE 5° - AREIA EXTRAÍDA E BRITA PRODUZIDA - ALAS RETAS | UN | 882.81 | 0 | 0 | 1259.2828
804401 | BOCA DE BSTC D = 1,20 M - ESCONSIDADE 0° - AREIA E BRITA COMERCIAIS - ALAS ESCONSAS | UN | 3336.11 | 0 | 0 | 3336.1146
804141 | BOCA DE BSTC D = 1,20 M - ESCONSIDADE 0° - AREIA E BRITA COMERCIAIS - ALAS RETAS | UN | 2146.66 | 0 | 0 | 2146.6605
804400 | BOCA DE BSTC D = 1,20 M - ESCONSIDADE 0° - AREIA EXTRAÍDA E BRITA PRODUZIDA - ALAS ESCONSAS | UN | 1901.58 | 0 | 0 | 2726.1048
804140 | BOCA DE BSTC D = 1,20 M - ESCONSIDADE 0° - AREIA EXTRAÍDA E BRITA PRODUZIDA - ALAS RETAS | UN | 1198.82 | 0 | 0 | 1743.6065
804145 | BOCA DE BSTC D = 1,20 M - ESCONSIDADE 10° - AREIA E BRITA COMERCIAIS - ALAS RETAS | UN | 2153.82 | 0 | 0 | 2153.8203
804144 | BOCA DE BSTC D = 1,20 M - ESCONSIDADE 10° - AREIA EXTRAÍDA E BRITA PRODUZIDA - ALAS RETAS | UN | 1204.93 | 0 | 0 | 1750.3231
804403 | BOCA DE BSTC D = 1,20 M - ESCONSIDADE 15° - AREIA E BRITA COMERCIAIS - ALAS ESCONSAS | UN | 3514.96 | 0 | 0 | 3514.9593
804147 | BOCA DE BSTC D = 1,20 M - ESCONSIDADE 15° - AREIA E BRITA COMERCIAIS - ALAS RETAS | UN | 2162.65 | 0 | 0 | 2162.6516
804402 | BOCA DE BSTC D = 1,20 M - ESCONSIDADE 15° - AREIA EXTRAÍDA E BRITA PRODUZIDA - ALAS ESCONSAS | UN | 1998.88 | 0 | 0 | 2870.2723
804146 | BOCA DE BSTC D = 1,20 M - ESCONSIDADE 15° - AREIA EXTRAÍDA E BRITA PRODUZIDA - ALAS RETAS | UN | 1212.72 | 0 | 0 | 1758.7112
804149 | BOCA DE BSTC D = 1,20 M - ESCONSIDADE 20° - AREIA E BRITA COMERCIAIS - ALAS RETAS | UN | 2176.02 | 0 | 0 | 2176.0169
804148 | BOCA DE BSTC D = 1,20 M - ESCONSIDADE 20° - AREIA EXTRAÍDA E BRITA PRODUZIDA - ALAS RETAS | UN | 1224.26 | 0 | 0 | 1771.301
804151 | BOCA DE BSTC D = 1,20 M - ESCONSIDADE 25° - AREIA E BRITA COMERCIAIS - ALAS RETAS | UN | 2194.24 | 0 | 0 | 2194.2367
804150 | BOCA DE BSTC D = 1,20 M - ESCONSIDADE 25° - AREIA EXTRAÍDA E BRITA PRODUZIDA - ALAS RETAS | UN | 1240.4 | 0 | 0 | 1788.6345
804405 | BOCA DE BSTC D = 1,20 M - ESCONSIDADE 30° - AREIA E BRITA COMERCIAIS - ALAS ESCONSAS | UN | 3931.61 | 0 | 0 | 3931.6145
804153 | BOCA DE BSTC D = 1,20 M - ESCONSIDADE 30° - AREIA E BRITA COMERCIAIS - ALAS RETAS | UN | 2218.82 | 0 | 0 | 2218.8224
804404 | BOCA DE BSTC D = 1,20 M - ESCONSIDADE 30° - AREIA EXTRAÍDA E BRITA PRODUZIDA - ALAS ESCONSAS | UN | 2228.73 | 0 | 0 | 3207.491
804152 | BOCA DE BSTC D = 1,20 M - ESCONSIDADE 30° - AREIA EXTRAÍDA E BRITA PRODUZIDA - ALAS RETAS | UN | 1262.38 | 0 | 0 | 1812.1123
804155 | BOCA DE BSTC D = 1,20 M - ESCONSIDADE 35° - AREIA E BRITA COMERCIAIS - ALAS RETAS | UN | 2250.49 | 0 | 0 | 2250.4915
804154 | BOCA DE BSTC D = 1,20 M - ESCONSIDADE 35° - AREIA EXTRAÍDA E BRITA PRODUZIDA - ALAS RETAS | UN | 1291.18 | 0 | 0 | 1842.5627
804157 | BOCA DE BSTC D = 1,20 M - ESCONSIDADE 40° - AREIA E BRITA COMERCIAIS - ALAS RETAS | UN | 2294.1 | 0 | 0 | 2294.0984
804156 | BOCA DE BSTC D = 1,20 M - ESCONSIDADE 40° - AREIA EXTRAÍDA E BRITA PRODUZIDA - ALAS RETAS | UN | 1331.4 | 0 | 0 | 1884.7293
804407 | BOCA DE BSTC D = 1,20 M - ESCONSIDADE 45° - AREIA E BRITA COMERCIAIS - ALAS ESCONSAS | UN | 4906.72 | 0 | 0 | 4906.7188
804159 | BOCA DE BSTC D = 1,20 M - ESCONSIDADE 45° - AREIA E BRITA COMERCIAIS - ALAS RETAS | UN | 2352.03 | 0 | 0 | 2352.0322
804406 | BOCA DE BSTC D = 1,20 M - ESCONSIDADE 45° - AREIA EXTRAÍDA E BRITA PRODUZIDA - ALAS ESCONSAS | UN | 2759.09 | 0 | 0 | 3993.4768
804158 | BOCA DE BSTC D = 1,20 M - ESCONSIDADE 45° - AREIA EXTRAÍDA E BRITA PRODUZIDA - ALAS RETAS | UN | 1385.69 | 0 | 0 | 1941.1121
804143 | BOCA DE BSTC D = 1,20 M - ESCONSIDADE 5° - AREIA E BRITA COMERCIAIS - ALAS RETAS | UN | 2148.73 | 0 | 0 | 2148.7291
804142 | BOCA DE BSTC D = 1,20 M - ESCONSIDADE 5° - AREIA EXTRAÍDA E BRITA PRODUZIDA - ALAS RETAS | UN | 1200.62 | 0 | 0 | 1745.5643
804409 | BOCA DE BSTC D = 1,50 M - ESCONSIDADE 0° - AREIA E BRITA COMERCIAIS - ALAS ESCONSAS | UN | 6103.94 | 0 | 0 | 6103.9421
804161 | BOCA DE BSTC D = 1,50 M - ESCONSIDADE 0° - AREIA E BRITA COMERCIAIS - ALAS RETAS | UN | 3711.02 | 0 | 0 | 3711.0157
804408 | BOCA DE BSTC D = 1,50 M - ESCONSIDADE 0° - AREIA EXTRAÍDA E BRITA PRODUZIDA - ALAS ESCONSAS | UN | 3287.5 | 0 | 0 | 4906.3022
804160 | BOCA DE BSTC D = 1,50 M - ESCONSIDADE 0° - AREIA EXTRAÍDA E BRITA PRODUZIDA - ALAS RETAS | UN | 2020.89 | 0 | 0 | 2992.321
804165 | BOCA DE BSTC D = 1,50 M - ESCONSIDADE 10° - AREIA E BRITA COMERCIAIS - ALAS RETAS | UN | 3720.8 | 0 | 0 | 3720.8012
804164 | BOCA DE BSTC D = 1,50 M - ESCONSIDADE 10° - AREIA EXTRAÍDA E BRITA PRODUZIDA - ALAS RETAS | UN | 2029.38 | 0 | 0 | 3001.5525
804411 | BOCA DE BSTC D = 1,50 M - ESCONSIDADE 15° - AREIA E BRITA COMERCIAIS - ALAS ESCONSAS | UN | 6440.14 | 0 | 0 | 6440.1448
804167 | BOCA DE BSTC D = 1,50 M - ESCONSIDADE 15° - AREIA E BRITA COMERCIAIS - ALAS RETAS | UN | 3733.61 | 0 | 0 | 3733.6093
804410 | BOCA DE BSTC D = 1,50 M - ESCONSIDADE 15° - AREIA EXTRAÍDA E BRITA PRODUZIDA - ALAS ESCONSAS | UN | 3461.91 | 0 | 0 | 5173.7043
804166 | BOCA DE BSTC D = 1,50 M - ESCONSIDADE 15° - AREIA EXTRAÍDA E BRITA PRODUZIDA - ALAS RETAS | UN | 2040.36 | 0 | 0 | 3013.5851
804169 | BOCA DE BSTC D = 1,50 M - ESCONSIDADE 20° - AREIA E BRITA COMERCIAIS - ALAS RETAS | UN | 3752.23 | 0 | 0 | 3752.226
804168 | BOCA DE BSTC D = 1,50 M - ESCONSIDADE 20° - AREIA EXTRAÍDA E BRITA PRODUZIDA - ALAS RETAS | UN | 2056.63 | 0 | 0 | 3031.2047
804171 | BOCA DE BSTC D = 1,50 M - ESCONSIDADE 25° - AREIA E BRITA COMERCIAIS - ALAS RETAS | UN | 3777.61 | 0 | 0 | 3777.6056
804170 | BOCA DE BSTC D = 1,50 M - ESCONSIDADE 25° - AREIA EXTRAÍDA E BRITA PRODUZIDA - ALAS RETAS | UN | 2078.88 | 0 | 0 | 3055.2548
804413 | BOCA DE BSTC D = 1,50 M - ESCONSIDADE 30° - AREIA E BRITA COMERCIAIS - ALAS ESCONSAS | UN | 7222.27 | 0 | 0 | 7222.2692
804173 | BOCA DE BSTC D = 1,50 M - ESCONSIDADE 30° - AREIA E BRITA COMERCIAIS - ALAS RETAS | UN | 3811.58 | 0 | 0 | 3811.5798
804412 | BOCA DE BSTC D = 1,50 M - ESCONSIDADE 30° - AREIA EXTRAÍDA E BRITA PRODUZIDA - ALAS ESCONSAS | UN | 3869.64 | 0 | 0 | 5796.6235
804172 | BOCA DE BSTC D = 1,50 M - ESCONSIDADE 30° - AREIA EXTRAÍDA E BRITA PRODUZIDA - ALAS RETAS | UN | 2109.21 | 0 | 0 | 3087.678
804175 | BOCA DE BSTC D = 1,50 M - ESCONSIDADE 35° - AREIA E BRITA COMERCIAIS - ALAS RETAS | UN | 3856.93 | 0 | 0 | 3856.9347
804174 | BOCA DE BSTC D = 1,50 M - ESCONSIDADE 35° - AREIA EXTRAÍDA E BRITA PRODUZIDA - ALAS RETAS | UN | 2150.4 | 0 | 0 | 3131.2602
804177 | BOCA DE BSTC D = 1,50 M - ESCONSIDADE 40° - AREIA E BRITA COMERCIAIS - ALAS RETAS | UN | 3917.41 | 0 | 0 | 3917.4104
804176 | BOCA DE BSTC D = 1,50 M - ESCONSIDADE 40° - AREIA EXTRAÍDA E BRITA PRODUZIDA - ALAS RETAS | UN | 2205.92 | 0 | 0 | 3189.6309
804415 | BOCA DE BSTC D = 1,50 M - ESCONSIDADE 45° - AREIA E BRITA COMERCIAIS - ALAS ESCONSAS | UN | 9067.7 | 0 | 0 | 9067.7018
804179 | BOCA DE BSTC D = 1,50 M - ESCONSIDADE 45° - AREIA E BRITA COMERCIAIS - ALAS RETAS | UN | 3999.85 | 0 | 0 | 3999.8535
804414 | BOCA DE BSTC D = 1,50 M - ESCONSIDADE 45° - AREIA EXTRAÍDA E BRITA PRODUZIDA - ALAS ESCONSAS | UN | 4820.12 | 0 | 0 | 7261.4924
804178 | BOCA DE BSTC D = 1,50 M - ESCONSIDADE 45° - AREIA EXTRAÍDA E BRITA PRODUZIDA - ALAS RETAS | UN | 2282.89 | 0 | 0 | 3269.7474
804163 | BOCA DE BSTC D = 1,50 M - ESCONSIDADE 5° - AREIA E BRITA COMERCIAIS - ALAS RETAS | UN | 3713.64 | 0 | 0 | 3713.6414
804162 | BOCA DE BSTC D = 1,50 M - ESCONSIDADE 5° - AREIA EXTRAÍDA E BRITA PRODUZIDA - ALAS RETAS | UN | 2023.26 | 0 | 0 | 2994.8359
804441 | BOCA DE BTTC D = 1,00 M - ESCONSIDADE 0° - AREIA E BRITA COMERCIAIS - ALAS ESCONSAS | UN | 4113.07 | 0 | 0 | 4113.0655
804317 | BOCA DE BTTC D = 1,00 M - ESCONSIDADE 0° - AREIA E BRITA COMERCIAIS - ALAS RETAS | UN | 2256.01 | 0 | 0 | 2256.005
804440 | BOCA DE BTTC D = 1,00 M - ESCONSIDADE 0° - AREIA EXTRAÍDA E BRITA PRODUZIDA - ALAS ESCONSAS | UN | 2381.78 | 0 | 0 | 3376.8659
804316 | BOCA DE BTTC D = 1,00 M - ESCONSIDADE 0° - AREIA EXTRAÍDA E BRITA PRODUZIDA - ALAS RETAS | UN | 1263.09 | 0 | 0 | 1833.7843
804321 | BOCA DE BTTC D = 1,00 M - ESCONSIDADE 10° - AREIA E BRITA COMERCIAIS - ALAS RETAS | UN | 2270.8 | 0 | 0 | 2270.7978
804320 | BOCA DE BTTC D = 1,00 M - ESCONSIDADE 10° - AREIA EXTRAÍDA E BRITA PRODUZIDA - ALAS RETAS | UN | 1274.75 | 0 | 0 | 1847.2476
804443 | BOCA DE BTTC D = 1,00 M - ESCONSIDADE 15° - AREIA E BRITA COMERCIAIS - ALAS ESCONSAS | UN | 4292.8 | 0 | 0 | 4292.8029
804323 | BOCA DE BTTC D = 1,00 M - ESCONSIDADE 15° - AREIA E BRITA COMERCIAIS - ALAS RETAS | UN | 2290.52 | 0 | 0 | 2290.5215
804442 | BOCA DE BTTC D = 1,00 M - ESCONSIDADE 15° - AREIA EXTRAÍDA E BRITA PRODUZIDA - ALAS ESCONSAS | UN | 2484.13 | 0 | 0 | 3523.6987
804322 | BOCA DE BTTC D = 1,00 M - ESCONSIDADE 15° - AREIA EXTRAÍDA E BRITA PRODUZIDA - ALAS RETAS | UN | 1290.31 | 0 | 0 | 1865.1987
804325 | BOCA DE BTTC D = 1,00 M - ESCONSIDADE 20° - AREIA E BRITA COMERCIAIS - ALAS RETAS | UN | 2318.92 | 0 | 0 | 2318.9162
804324 | BOCA DE BTTC D = 1,00 M - ESCONSIDADE 20° - AREIA EXTRAÍDA E BRITA PRODUZIDA - ALAS RETAS | UN | 1313.23 | 0 | 0 | 1891.2668
804327 | BOCA DE BTTC D = 1,00 M - ESCONSIDADE 25° - AREIA E BRITA COMERCIAIS - ALAS RETAS | UN | 2357.89 | 0 | 0 | 2357.8902
804326 | BOCA DE BTTC D = 1,00 M - ESCONSIDADE 25° - AREIA EXTRAÍDA E BRITA PRODUZIDA - ALAS RETAS | UN | 1344.91 | 0 | 0 | 1927.1387
804445 | BOCA DE BTTC D = 1,00 M - ESCONSIDADE 30° - AREIA E BRITA COMERCIAIS - ALAS ESCONSAS | UN | 4792.05 | 0 | 0 | 4792.048
804329 | BOCA DE BTTC D = 1,00 M - ESCONSIDADE 30° - AREIA E BRITA COMERCIAIS - ALAS RETAS | UN | 2409.44 | 0 | 0 | 2409.4357
804444 | BOCA DE BTTC D = 1,00 M - ESCONSIDADE 30° - AREIA EXTRAÍDA E BRITA PRODUZIDA - ALAS ESCONSAS | UN | 2768.69 | 0 | 0 | 3931.6528
804328 | BOCA DE BTTC D = 1,00 M - ESCONSIDADE 30° - AREIA EXTRAÍDA E BRITA PRODUZIDA - ALAS RETAS | UN | 1387.86 | 0 | 0 | 1975.0281
804331 | BOCA DE BTTC D = 1,00 M - ESCONSIDADE 35° - AREIA E BRITA COMERCIAIS - ALAS RETAS | UN | 2475.78 | 0 | 0 | 2475.7815
804330 | BOCA DE BTTC D = 1,00 M - ESCONSIDADE 35° - AREIA EXTRAÍDA E BRITA PRODUZIDA - ALAS RETAS | UN | 1444.3 | 0 | 0 | 2037.1639
804333 | BOCA DE BTTC D = 1,00 M - ESCONSIDADE 40° - AREIA E BRITA COMERCIAIS - ALAS RETAS | UN | 2564.01 | 0 | 0 | 2564.0108
804332 | BOCA DE BTTC D = 1,00 M - ESCONSIDADE 40° - AREIA EXTRAÍDA E BRITA PRODUZIDA - ALAS RETAS | UN | 1521.07 | 0 | 0 | 2120.5184
804447 | BOCA DE BTTC D = 1,00 M - ESCONSIDADE 45° - AREIA E BRITA COMERCIAIS - ALAS ESCONSAS | UN | 5931.65 | 0 | 0 | 5931.6521
804335 | BOCA DE BTTC D = 1,00 M - ESCONSIDADE 45° - AREIA E BRITA COMERCIAIS - ALAS RETAS | UN | 2680.02 | 0 | 0 | 2680.0162
804446 | BOCA DE BTTC D = 1,00 M - ESCONSIDADE 45° - AREIA EXTRAÍDA E BRITA PRODUZIDA - ALAS ESCONSAS | UN | 3416.66 | 0 | 0 | 4862.1962
804334 | BOCA DE BTTC D = 1,00 M - ESCONSIDADE 45° - AREIA EXTRAÍDA E BRITA PRODUZIDA - ALAS RETAS | UN | 1624.57 | 0 | 0 | 2231.2059
804319 | BOCA DE BTTC D = 1,00 M - ESCONSIDADE 5° - AREIA E BRITA COMERCIAIS - ALAS RETAS | UN | 2259.42 | 0 | 0 | 2259.4246
804318 | BOCA DE BTTC D = 1,00 M - ESCONSIDADE 5° - AREIA EXTRAÍDA E BRITA PRODUZIDA - ALAS RETAS | UN | 1265.73 | 0 | 0 | 1836.8716
804449 | BOCA DE BTTC D = 1,20 M - ESCONSIDADE 0° - AREIA E BRITA COMERCIAIS - ALAS ESCONSAS | UN | 6018.55 | 0 | 0 | 6018.5498
804337 | BOCA DE BTTC D = 1,20 M - ESCONSIDADE 0° - AREIA E BRITA COMERCIAIS - ALAS RETAS | UN | 3110.22 | 0 | 0 | 3110.2194
804448 | BOCA DE BTTC D = 1,20 M - ESCONSIDADE 0° - AREIA EXTRAÍDA E BRITA PRODUZIDA - ALAS ESCONSAS | UN | 3342.28 | 0 | 0 | 4880.5149
804336 | BOCA DE BTTC D = 1,20 M - ESCONSIDADE 0° - AREIA EXTRAÍDA E BRITA PRODUZIDA - ALAS RETAS | UN | 1678.03 | 0 | 0 | 2501.2068
804341 | BOCA DE BTTC D = 1,20 M - ESCONSIDADE 10° - AREIA E BRITA COMERCIAIS - ALAS RETAS | UN | 3133.12 | 0 | 0 | 3133.1185
804340 | BOCA DE BTTC D = 1,20 M - ESCONSIDADE 10° - AREIA EXTRAÍDA E BRITA PRODUZIDA - ALAS RETAS | UN | 1694.68 | 0 | 0 | 2521.4469
804451 | BOCA DE BTTC D = 1,20 M - ESCONSIDADE 15° - AREIA E BRITA COMERCIAIS - ALAS ESCONSAS | UN | 6295.99 | 0 | 0 | 6295.9919
804343 | BOCA DE BTTC D = 1,20 M - ESCONSIDADE 15° - AREIA E BRITA COMERCIAIS - ALAS RETAS | UN | 3162.3 | 0 | 0 | 3162.2996
804450 | BOCA DE BTTC D = 1,20 M - ESCONSIDADE 15° - AREIA EXTRAÍDA E BRITA PRODUZIDA - ALAS ESCONSAS | UN | 3492.84 | 0 | 0 | 5104.0023
804342 | BOCA DE BTTC D = 1,20 M - ESCONSIDADE 15° - AREIA EXTRAÍDA E BRITA PRODUZIDA - ALAS RETAS | UN | 1716.04 | 0 | 0 | 2547.3043
804345 | BOCA DE BTTC D = 1,20 M - ESCONSIDADE 20° - AREIA E BRITA COMERCIAIS - ALAS RETAS | UN | 3204.76 | 0 | 0 | 3204.7622
804344 | BOCA DE BTTC D = 1,20 M - ESCONSIDADE 20° - AREIA EXTRAÍDA E BRITA PRODUZIDA - ALAS RETAS | UN | 1747.82 | 0 | 0 | 2585.2245
804347 | BOCA DE BTTC D = 1,20 M - ESCONSIDADE 25° - AREIA E BRITA COMERCIAIS - ALAS RETAS | UN | 3262.57 | 0 | 0 | 3262.5747
804346 | BOCA DE BTTC D = 1,20 M - ESCONSIDADE 25° - AREIA EXTRAÍDA E BRITA PRODUZIDA - ALAS RETAS | UN | 1791.83 | 0 | 0 | 2637.1651
804453 | BOCA DE BTTC D = 1,20 M - ESCONSIDADE 30° - AREIA E BRITA COMERCIAIS - ALAS ESCONSAS | UN | 7022.48 | 0 | 0 | 7022.4847
804349 | BOCA DE BTTC D = 1,20 M - ESCONSIDADE 30° - AREIA E BRITA COMERCIAIS - ALAS RETAS | UN | 3338.13 | 0 | 0 | 3338.1262
804452 | BOCA DE BTTC D = 1,20 M - ESCONSIDADE 30° - AREIA EXTRAÍDA E BRITA PRODUZIDA - ALAS ESCONSAS | UN | 3885.84 | 0 | 0 | 5688.6839
804348 | BOCA DE BTTC D = 1,20 M - ESCONSIDADE 30° - AREIA EXTRAÍDA E BRITA PRODUZIDA - ALAS RETAS | UN | 1850.7 | 0 | 0 | 2705.6261
804351 | BOCA DE BTTC D = 1,20 M - ESCONSIDADE 35° - AREIA E BRITA COMERCIAIS - ALAS RETAS | UN | 3434.92 | 0 | 0 | 3434.9202
804350 | BOCA DE BTTC D = 1,20 M - ESCONSIDADE 35° - AREIA EXTRAÍDA E BRITA PRODUZIDA - ALAS RETAS | UN | 1928.22 | 0 | 0 | 2794.2216
804353 | BOCA DE BTTC D = 1,20 M - ESCONSIDADE 40° - AREIA E BRITA COMERCIAIS - ALAS RETAS | UN | 3561.31 | 0 | 0 | 3561.3147
804352 | BOCA DE BTTC D = 1,20 M - ESCONSIDADE 40° - AREIA EXTRAÍDA E BRITA PRODUZIDA - ALAS RETAS | UN | 2032.73 | 0 | 0 | 2911.3098
804455 | BOCA DE BTTC D = 1,20 M - ESCONSIDADE 45° - AREIA E BRITA COMERCIAIS - ALAS ESCONSAS | UN | 8699.21 | 0 | 0 | 8699.213
804355 | BOCA DE BTTC D = 1,20 M - ESCONSIDADE 45° - AREIA E BRITA COMERCIAIS - ALAS RETAS | UN | 3726.78 | 0 | 0 | 3726.7821
804454 | BOCA DE BTTC D = 1,20 M - ESCONSIDADE 45° - AREIA EXTRAÍDA E BRITA PRODUZIDA - ALAS ESCONSAS | UN | 4795.54 | 0 | 0 | 7039.2464
804354 | BOCA DE BTTC D = 1,20 M - ESCONSIDADE 45° - AREIA EXTRAÍDA E BRITA PRODUZIDA - ALAS RETAS | UN | 2173.7 | 0 | 0 | 3066.3629
804339 | BOCA DE BTTC D = 1,20 M - ESCONSIDADE 5° - AREIA E BRITA COMERCIAIS - ALAS RETAS | UN | 3115.94 | 0 | 0 | 3115.9442
804338 | BOCA DE BTTC D = 1,20 M - ESCONSIDADE 5° - AREIA EXTRAÍDA E BRITA PRODUZIDA - ALAS RETAS | UN | 1682.19 | 0 | 0 | 2506.2668
804457 | BOCA DE BTTC D = 1,50 M - ESCONSIDADE 0° - AREIA E BRITA COMERCIAIS - ALAS ESCONSAS | UN | 10647.83 | 0 | 0 | 10647.8263
804357 | BOCA DE BTTC D = 1,50 M - ESCONSIDADE 0° - AREIA E BRITA COMERCIAIS - ALAS RETAS | UN | 5280.84 | 0 | 0 | 5280.8365
804456 | BOCA DE BTTC D = 1,50 M - ESCONSIDADE 0° - AREIA EXTRAÍDA E BRITA PRODUZIDA - ALAS ESCONSAS | UN | 5563.13 | 0 | 0 | 8485.6486
804356 | BOCA DE BTTC D = 1,50 M - ESCONSIDADE 0° - AREIA EXTRAÍDA E BRITA PRODUZIDA - ALAS RETAS | UN | 2745 | 0 | 0 | 4202.5174
804361 | BOCA DE BTTC D = 1,50 M - ESCONSIDADE 10° - AREIA E BRITA COMERCIAIS - ALAS RETAS | UN | 5316.45 | 0 | 0 | 5316.4523
804360 | BOCA DE BTTC D = 1,50 M - ESCONSIDADE 10° - AREIA EXTRAÍDA E BRITA PRODUZIDA - ALAS RETAS | UN | 2769.67 | 0 | 0 | 4233.4801
804459 | BOCA DE BTTC D = 1,50 M - ESCONSIDADE 15° - AREIA E BRITA COMERCIAIS - ALAS ESCONSAS | UN | 11145.13 | 0 | 0 | 11145.1272
804363 | BOCA DE BTTC D = 1,50 M - ESCONSIDADE 15° - AREIA E BRITA COMERCIAIS - ALAS RETAS | UN | 5362.01 | 0 | 0 | 5362.0064
804458 | BOCA DE BTTC D = 1,50 M - ESCONSIDADE 15° - AREIA EXTRAÍDA E BRITA PRODUZIDA - ALAS ESCONSAS | UN | 5818.13 | 0 | 0 | 8879.9148
804362 | BOCA DE BTTC D = 1,50 M - ESCONSIDADE 15° - AREIA EXTRAÍDA E BRITA PRODUZIDA - ALAS RETAS | UN | 2801.42 | 0 | 0 | 4273.1623
804365 | BOCA DE BTTC D = 1,50 M - ESCONSIDADE 20° - AREIA E BRITA COMERCIAIS - ALAS RETAS | UN | 5427.6 | 0 | 0 | 5427.5973
804364 | BOCA DE BTTC D = 1,50 M - ESCONSIDADE 20° - AREIA EXTRAÍDA E BRITA PRODUZIDA - ALAS RETAS | UN | 2847.73 | 0 | 0 | 4330.5547
804367 | BOCA DE BTTC D = 1,50 M - ESCONSIDADE 25° - AREIA E BRITA COMERCIAIS - ALAS RETAS | UN | 5516.17 | 0 | 0 | 5516.1711
804366 | BOCA DE BTTC D = 1,50 M - ESCONSIDADE 25° - AREIA EXTRAÍDA E BRITA PRODUZIDA - ALAS RETAS | UN | 2911.81 | 0 | 0 | 4408.7142
804461 | BOCA DE BTTC D = 1,50 M - ESCONSIDADE 30° - AREIA E BRITA COMERCIAIS - ALAS ESCONSAS | UN | 12465.6 | 0 | 0 | 12465.5966
804369 | BOCA DE BTTC D = 1,50 M - ESCONSIDADE 30° - AREIA E BRITA COMERCIAIS - ALAS RETAS | UN | 5631.07 | 0 | 0 | 5631.0711
804460 | BOCA DE BTTC D = 1,50 M - ESCONSIDADE 30° - AREIA EXTRAÍDA E BRITA PRODUZIDA - ALAS ESCONSAS | UN | 6495.32 | 0 | 0 | 9926.8437
804371 | BOCA DE BTTC D = 1,50 M - ESCONSIDADE 35° - AREIA E BRITA COMERCIAIS - ALAS RETAS | UN | 5778.19 | 0 | 0 | 5778.1899
804370 | BOCA DE BTTC D = 1,50 M - ESCONSIDADE 35° - AREIA EXTRAÍDA E BRITA PRODUZIDA - ALAS RETAS | UN | 3109.74 | 0 | 0 | 4643.4787
804373 | BOCA DE BTTC D = 1,50 M - ESCONSIDADE 40° - AREIA E BRITA COMERCIAIS - ALAS RETAS | UN | 5966.6 | 0 | 0 | 5966.6028
804372 | BOCA DE BTTC D = 1,50 M - ESCONSIDADE 40° - AREIA EXTRAÍDA E BRITA PRODUZIDA - ALAS RETAS | UN | 3259.33 | 0 | 0 | 4815.3839
804463 | BOCA DE BTTC D = 1,50 M - ESCONSIDADE 45° - AREIA E BRITA COMERCIAIS - ALAS ESCONSAS | UN | 15494.09 | 0 | 0 | 15494.0873
804375 | BOCA DE BTTC D = 1,50 M - ESCONSIDADE 45° - AREIA E BRITA COMERCIAIS - ALAS RETAS | UN | 6212.47 | 0 | 0 | 6212.4688
804462 | BOCA DE BTTC D = 1,50 M - ESCONSIDADE 45° - AREIA EXTRAÍDA E BRITA PRODUZIDA - ALAS ESCONSAS | UN | 8038.47 | 0 | 0 | 12323.7206
804374 | BOCA DE BTTC D = 1,50 M - ESCONSIDADE 45° - AREIA EXTRAÍDA E BRITA PRODUZIDA - ALAS RETAS | UN | 3461.95 | 0 | 0 | 5042.8588
804359 | BOCA DE BTTC D = 1,50 M - ESCONSIDADE 5° - AREIA E BRITA COMERCIAIS - ALAS RETAS | UN | 5289.82 | 0 | 0 | 5289.8206
804358 | BOCA DE BTTC D = 1,50 M - ESCONSIDADE 5° - AREIA EXTRAÍDA E BRITA PRODUZIDA - ALAS RETAS | UN | 2751.38 | 0 | 0 | 4210.3936
804368 | BOCA DE BTTC D = 1,50 M ESCONSIDADE 30° - AREIA EXTRAÍDA E BRITA PRODUZIDA - ALAS RETAS | UN | 2997.01 | 0 | 0 | 4510.9842
804465 | CONFECÇÃO DE TUBOS DE CONCRETO ARMADO D = 0,60 M PA1 - AREIA E BRITA COMERCIAIS | M | 122.96 | 3.02 | 6.75 | 113.1938
804464 | CONFECÇÃO DE TUBOS DE CONCRETO ARMADO D = 0,60 M PA1 - AREIA EXTRAÍDA E BRITA PRODUZIDA | M | 87.81 | 3.02 | 6.75 | 98.246
804475 | CONFECÇÃO DE TUBOS DE CONCRETO ARMADO D = 0,60 M PA2 - AREIA E BRITA COMERCIAIS | M | 137.83 | 3.02 | 6.75 | 128.0562
804474 | CONFECÇÃO DE TUBOS DE CONCRETO ARMADO D = 0,60 M PA2 - AREIA EXTRAÍDA E BRITA PRODUZIDA | M | 102.71 | 3.02 | 6.75 | 113.1217
804485 | CONFECÇÃO DE TUBOS DE CONCRETO ARMADO D = 0,60 M PA3 - AREIA E BRITA COMERCIAIS | M | 212.12 | 3.02 | 6.75 | 202.3521
804484 | CONFECÇÃO DE TUBOS DE CONCRETO ARMADO D = 0,60 M PA3 - AREIA EXTRAÍDA E BRITA PRODUZIDA | M | 177.17 | 3.02 | 6.75 | 187.4885
804495 | CONFECÇÃO DE TUBOS DE CONCRETO ARMADO D = 0,60 M PA4 - AREIA E BRITA COMERCIAIS | M | 266.73 | 3.02 | 6.75 | 256.9577
804494 | CONFECÇÃO DE TUBOS DE CONCRETO ARMADO D = 0,60 M PA4 - AREIA EXTRAÍDA E BRITA PRODUZIDA | M | 225.29 | 3.02 | 6.75 | 239.3377
804467 | CONFECÇÃO DE TUBOS DE CONCRETO ARMADO D = 0,80 M PA1 - AREIA E BRITA COMERCIAIS | M | 186.66 | 3.82 | 8.1 | 174.7444
804466 | CONFECÇÃO DE TUBOS DE CONCRETO ARMADO D = 0,80 M PA1 - AREIA EXTRAÍDA E BRITA PRODUZIDA | M | 130.68 | 3.82 | 8.1 | 150.94
804477 | CONFECÇÃO DE TUBOS DE CONCRETO ARMADO D = 0,80 M PA2 - AREIA E BRITA COMERCIAIS | M | 246.1 | 3.82 | 8.1 | 234.1819
804476 | CONFECÇÃO DE TUBOS DE CONCRETO ARMADO D = 0,80 M PA2 - AREIA EXTRAÍDA E BRITA PRODUZIDA | M | 190.26 | 3.82 | 8.1 | 210.4341
804487 | CONFECÇÃO DE TUBOS DE CONCRETO ARMADO D = 0,80 M PA3 - AREIA E BRITA COMERCIAIS | M | 360.62 | 3.82 | 8.1 | 348.6975
804486 | CONFECÇÃO DE TUBOS DE CONCRETO ARMADO D = 0,80 M PA3 - AREIA EXTRAÍDA E BRITA PRODUZIDA | M | 298.11 | 3.82 | 8.1 | 322.1178
804497 | CONFECÇÃO DE TUBOS DE CONCRETO ARMADO D = 0,80 M PA4 - AREIA E BRITA COMERCIAIS | M | 425.43 | 3.83 | 8.1 | 413.4963
804496 | CONFECÇÃO DE TUBOS DE CONCRETO ARMADO D = 0,80 M PA4 - AREIA EXTRAÍDA E BRITA PRODUZIDA | M | 349.75 | 3.83 | 8.1 | 381.3151
804469 | CONFECÇÃO DE TUBOS DE CONCRETO ARMADO D = 1,00 M PA1 - AREIA E BRITA COMERCIAIS | M | 340.89 | 5.09 | 10.13 | 325.6676
804468 | CONFECÇÃO DE TUBOS DE CONCRETO ARMADO D = 1,00 M PA1 - AREIA EXTRAÍDA E BRITA PRODUZIDA | M | 264.14 | 5.09 | 10.13 | 293.0311
804479 | CONFECÇÃO DE TUBOS DE CONCRETO ARMADO D = 1,00 M PA2 - AREIA E BRITA COMERCIAIS | M | 400.33 | 5.09 | 10.13 | 385.1052
804478 | CONFECÇÃO DE TUBOS DE CONCRETO ARMADO D = 1,00 M PA2 - AREIA EXTRAÍDA E BRITA PRODUZIDA | M | 323.71 | 5.09 | 10.13 | 352.5252
804489 | CONFECÇÃO DE TUBOS DE CONCRETO ARMADO D = 1,00 M PA3 - AREIA E BRITA COMERCIAIS | M | 507.13 | 5.09 | 10.13 | 491.9058
804488 | CONFECÇÃO DE TUBOS DE CONCRETO ARMADO D = 1,00 M PA3 - AREIA EXTRAÍDA E BRITA PRODUZIDA | M | 409.34 | 5.09 | 10.13 | 450.3241
804499 | CONFECÇÃO DE TUBOS DE CONCRETO ARMADO D = 1,00 M PA4 - AREIA E BRITA COMERCIAIS | M | 651.19 | 5.09 | 10.13 | 635.9701
804498 | CONFECÇÃO DE TUBOS DE CONCRETO ARMADO D = 1,00 M PA4 - AREIA EXTRAÍDA E BRITA PRODUZIDA | M | 537.14 | 5.09 | 10.13 | 587.4706
804471 | CONFECÇÃO DE TUBOS DE CONCRETO ARMADO D = 1,20 M PA1 - AREIA E BRITA COMERCIAIS | M | 458.94 | 6.79 | 13.5 | 438.6471
804470 | CONFECÇÃO DE TUBOS DE CONCRETO ARMADO D = 1,20 M PA1 - AREIA EXTRAÍDA E BRITA PRODUZIDA | M | 347.18 | 6.79 | 13.5 | 391.1226
804481 | CONFECÇÃO DE TUBOS DE CONCRETO ARMADO D = 1,20 M PA2 - AREIA E BRITA COMERCIAIS | M | 592.67 | 6.79 | 13.5 | 572.3806
804480 | CONFECÇÃO DE TUBOS DE CONCRETO ARMADO D = 1,20 M PA2 - AREIA EXTRAÍDA E BRITA PRODUZIDA | M | 481.21 | 6.79 | 13.5 | 524.9836
804491 | CONFECÇÃO DE TUBOS DE CONCRETO ARMADO D = 1,20 M PA3 - AREIA E BRITA COMERCIAIS | M | 783.86 | 6.79 | 13.5 | 763.5698
804490 | CONFECÇÃO DE TUBOS DE CONCRETO ARMADO D = 1,20 M PA3 - AREIA EXTRAÍDA E BRITA PRODUZIDA | M | 634.98 | 6.79 | 13.5 | 700.2633
804501 | CONFECÇÃO DE TUBOS DE CONCRETO ARMADO D = 1,20 M PA4 - AREIA E BRITA COMERCIAIS | M | 948.36 | 6.79 | 13.5 | 928.0654
804500 | CONFECÇÃO DE TUBOS DE CONCRETO ARMADO D = 1,20 M PA4 - AREIA EXTRAÍDA E BRITA PRODUZIDA | M | 779.59 | 6.79 | 13.5 | 856.3
804473 | CONFECÇÃO DE TUBOS DE CONCRETO ARMADO D = 1,50 M PA1 - AREIA E BRITA COMERCIAIS | M | 743.94 | 10.44 | 20.25 | 713.2471
804472 | CONFECÇÃO DE TUBOS DE CONCRETO ARMADO D = 1,50 M PA1 - AREIA EXTRAÍDA E BRITA PRODUZIDA | M | 569.37 | 10.44 | 20.25 | 639.0167
804483 | CONFECÇÃO DE TUBOS DE CONCRETO ARMADO D = 1,50 M PA2 - AREIA E BRITA COMERCIAIS | M | 951.97 | 10.44 | 20.25 | 921.2805
804482 | CONFECÇÃO DE TUBOS DE CONCRETO ARMADO D = 1,50 M PA2 - AREIA EXTRAÍDA E BRITA PRODUZIDA | M | 777.87 | 10.44 | 20.25 | 847.2473
804493 | CONFECÇÃO DE TUBOS DE CONCRETO ARMADO D = 1,50 M PA3 - AREIA E BRITA COMERCIAIS | M | 1261.46 | 10.44 | 20.25 | 1230.7746
804492 | CONFECÇÃO DE TUBOS DE CONCRETO ARMADO D = 1,50 M PA3 - AREIA EXTRAÍDA E BRITA PRODUZIDA | M | 1031.02 | 10.44 | 20.25 | 1132.7808
804503 | CONFECÇÃO DE TUBOS DE CONCRETO ARMADO D = 1,50 M PA4 - AREIA E BRITA COMERCIAIS | M | 1526.76 | 10.44 | 20.25 | 1496.0731
804502 | CONFECÇÃO DE TUBOS DE CONCRETO ARMADO D = 1,50 M PA4 - AREIA EXTRAÍDA E BRITA PRODUZIDA | M | 1288.55 | 10.44 | 20.25 | 1394.7778
804180 | CORPO DE BDTC D = 0,80 M PA1 - AREIA EXTRAÍDA E BRITA E PEDRA DE MÃO PRODUZIDAS | M | 2126.15 | 146.59 | 24.4 | 782.8485
804181 | CORPO DE BDTC D = 0,80 M PA1 - AREIA, BRITA E PEDRA DE MÃO COMERCIAIS | M | 1043.09 | 146.59 | 24.4 | 872.0991
804182 | CORPO DE BDTC D = 0,80 M PA2 - AREIA EXTRAÍDA E BRITA E PEDRA DE MÃO PRODUZIDAS | M | 2246.84 | 146.59 | 24.4 | 903.5481
804183 | CORPO DE BDTC D = 0,80 M PA2 - AREIA, BRITA E PEDRA DE MÃO COMERCIAIS | M | 1163.79 | 146.59 | 24.4 | 992.7987
804184 | CORPO DE BDTC D = 0,80 M PA3 - AREIA EXTRAÍDA E BRITA E PEDRA DE MÃO PRODUZIDAS | M | 2279.36 | 146.59 | 24.4 | 936.0593
804185 | CORPO DE BDTC D = 0,80 M PA3 - AREIA, BRITA E PEDRA DE MÃO COMERCIAIS | M | 1196.3 | 146.59 | 24.4 | 1025.3099
804186 | CORPO DE BDTC D = 0,80 M PA4 - AREIA EXTRAÍDA E BRITA E PEDRA DE MÃO PRODUZIDAS | M | 2415.86 | 146.59 | 24.4 | 1072.5679
804187 | CORPO DE BDTC D = 0,80 M PA4 - AREIA, BRITA E PEDRA DE MÃO COMERCIAIS | M | 1332.81 | 146.59 | 24.4 | 1161.8185
804188 | CORPO DE BDTC D = 1,00 M PA1 - AREIA EXTRAÍDA E BRITA E PEDRA DE MÃO PRODUZIDAS | M | 2880.46 | 195.45 | 32.54 | 1088.5652
804189 | CORPO DE BDTC D = 1,00 M PA1 - AREIA, BRITA E PEDRA DE MÃO COMERCIAIS | M | 1435.94 | 195.45 | 32.54 | 1207.9478
804190 | CORPO DE BDTC D = 1,00 M PA2 - AREIA EXTRAÍDA E BRITA E PEDRA DE MÃO PRODUZIDAS | M | 3011.18 | 195.45 | 32.54 | 1219.2822
804191 | CORPO DE BDTC D = 1,00 M PA2 - AREIA, BRITA E PEDRA DE MÃO COMERCIAIS | M | 1566.65 | 195.45 | 32.54 | 1338.6648
804192 | CORPO DE BDTC D = 1,00 M PA3 - AREIA EXTRAÍDA E BRITA E PEDRA DE MÃO PRODUZIDAS | M | 3152.27 | 195.45 | 32.54 | 1360.3776
804193 | CORPO DE BDTC D = 1,00 M PA3 - AREIA, BRITA E PEDRA DE MÃO COMERCIAIS | M | 1707.75 | 195.45 | 32.54 | 1479.7602
804194 | CORPO DE BDTC D = 1,00 M PA4 - AREIA EXTRAÍDA E BRITA E PEDRA DE MÃO PRODUZIDAS | M | 3334.52 | 195.45 | 32.54 | 1542.6192
804195 | CORPO DE BDTC D = 1,00 M PA4 - AREIA, BRITA E PEDRA DE MÃO COMERCIAIS | M | 1889.99 | 195.45 | 32.54 | 1662.0018
804196 | CORPO DE BDTC D = 1,20 M PA1 - AREIA EXTRAÍDA E BRITA E PEDRA DE MÃO PRODUZIDAS | M | 4717.93 | 244.32 | 40.67 | 1728.3157
804197 | CORPO DE BDTC D = 1,20 M PA1 - AREIA, BRITA E PEDRA DE MÃO COMERCIAIS | M | 2165.35 | 244.32 | 40.67 | 1880.3577
804198 | CORPO DE BDTC D = 1,20 M PA2 - AREIA EXTRAÍDA E BRITA E PEDRA DE MÃO PRODUZIDAS | M | 4817.33 | 244.32 | 40.67 | 1827.7173
804199 | CORPO DE BDTC D = 1,20 M PA2 - AREIA, BRITA E PEDRA DE MÃO COMERCIAIS | M | 2264.75 | 244.32 | 40.67 | 1979.7593
804200 | CORPO DE BDTC D = 1,20 M PA3 - AREIA EXTRAÍDA E BRITA E PEDRA DE MÃO PRODUZIDAS | M | 4870.43 | 244.32 | 40.67 | 1880.8191
804201 | CORPO DE BDTC D = 1,20 M PA3 - AREIA, BRITA E PEDRA DE MÃO COMERCIAIS | M | 2317.85 | 244.32 | 40.67 | 2032.8611
804202 | CORPO DE BDTC D = 1,20 M PA4 - AREIA EXTRAÍDA E BRITA E PEDRA DE MÃO PRODUZIDAS | M | 4998 | 244.32 | 40.67 | 2008.3903
804203 | CORPO DE BDTC D = 1,20 M PA4 - AREIA, BRITA E PEDRA DE MÃO COMERCIAIS | M | 2445.42 | 244.32 | 40.67 | 2160.4323
804204 | CORPO DE BDTC D = 1,50 M PA1 - AREIA EXTRAÍDA E BRITA E PEDRA DE MÃO PRODUZIDAS | M | 7392.36 | 317.61 | 52.87 | 2399.371
804205 | CORPO DE BDTC D = 1,50 M PA1 - AREIA, BRITA E PEDRA DE MÃO COMERCIAIS | M | 2965.97 | 317.61 | 52.87 | 2595.4852
804206 | CORPO DE BDTC D = 1,50 M PA2 - AREIA EXTRAÍDA E BRITA E PEDRA DE MÃO PRODUZIDAS | M | 7496.23 | 317.61 | 52.87 | 2503.2406
804207 | CORPO DE BDTC D = 1,50 M PA2 - AREIA, BRITA E PEDRA DE MÃO COMERCIAIS | M | 3069.83 | 317.61 | 52.87 | 2699.3548
804208 | CORPO DE BDTC D = 1,50 M PA3 - AREIA EXTRAÍDA E BRITA E PEDRA DE MÃO PRODUZIDAS | M | 7585.29 | 317.61 | 52.87 | 2592.2986
804209 | CORPO DE BDTC D = 1,50 M PA3 - AREIA, BRITA E PEDRA DE MÃO COMERCIAIS | M | 3158.89 | 317.61 | 52.87 | 2788.4128
804210 | CORPO DE BDTC D = 1,50 M PA4 - AREIA EXTRAÍDA E BRITA E PEDRA DE MÃO PRODUZIDAS | M | 7781.02 | 317.61 | 52.87 | 2788.0272
804211 | CORPO DE BDTC D = 1,50 M PA4 - AREIA, BRITA E PEDRA DE MÃO COMERCIAIS | M | 3354.62 | 317.61 | 52.87 | 2984.1414
804012 | CORPO DE BSTC D = 0,40 M PA1 - AREIA EXTRAÍDA E BRITA E PEDRA DE MÃO PRODUZIDAS | M | 362.41 | 24.43 | 4.07 | 164.7279
804013 | CORPO DE BSTC D = 0,40 M PA1 - AREIA, BRITA E PEDRA DE MÃO COMERCIAIS | M | 214.98 | 24.43 | 4.07 | 186.4776
804014 | CORPO DE BSTC D = 0,40 M PA2 - AREIA EXTRAÍDA E BRITA E PEDRA DE MÃO PRODUZIDAS | M | 373.63 | 24.43 | 4.07 | 175.9544
804015 | CORPO DE BSTC D = 0,40 M PA2 - AREIA, BRITA E PEDRA DE MÃO COMERCIAIS | M | 226.2 | 24.43 | 4.07 | 197.7041
804016 | CORPO DE BSTC D = 0,40 M PA3 - AREIA EXTRAÍDA E BRITA E PEDRA DE MÃO PRODUZIDAS | M | 435.77 | 24.43 | 4.07 | 238.085
804017 | CORPO DE BSTC D = 0,40 M PA3 - AREIA, BRITA E PEDRA DE MÃO COMERCIAIS | M | 288.33 | 24.43 | 4.07 | 259.8347
804018 | CORPO DE BSTC D = 0,40 M PA4 - AREIA EXTRAÍDA E BRITA E PEDRA DE MÃO PRODUZIDAS | M | 444.37 | 24.43 | 4.07 | 246.689
804019 | CORPO DE BSTC D = 0,40 M PA4 - AREIA, BRITA E PEDRA DE MÃO COMERCIAIS | M | 296.94 | 24.43 | 4.07 | 268.4387
804020 | CORPO DE BSTC D = 0,60 M PA1 - AREIA EXTRAÍDA E BRITA E PEDRA DE MÃO PRODUZIDAS | M | 778 | 48.86 | 8.13 | 261.4354
804021 | CORPO DE BSTC D = 0,60 M PA1 - AREIA, BRITA E PEDRA DE MÃO COMERCIAIS | M | 351.06 | 48.86 | 8.13 | 294.0692
804022 | CORPO DE BSTC D = 0,60 M PA2 - AREIA EXTRAÍDA E BRITA E PEDRA DE MÃO PRODUZIDAS | M | 795.11 | 48.86 | 8.13 | 278.5399
804023 | CORPO DE BSTC D = 0,60 M PA2 - AREIA, BRITA E PEDRA DE MÃO COMERCIAIS | M | 368.16 | 48.86 | 8.13 | 311.1737
804024 | CORPO DE BSTC D = 0,60 M PA3 - AREIA EXTRAÍDA E BRITA E PEDRA DE MÃO PRODUZIDAS | M | 850.47 | 48.86 | 8.13 | 333.9034
804025 | CORPO DE BSTC D = 0,60 M PA3 - AREIA, BRITA E PEDRA DE MÃO COMERCIAIS | M | 423.53 | 48.86 | 8.13 | 366.5372
804026 | CORPO DE BSTC D = 0,60 M PA4 - AREIA EXTRAÍDA E BRITA E PEDRA DE MÃO PRODUZIDAS | M | 922.08 | 48.86 | 8.13 | 405.5124
804027 | CORPO DE BSTC D = 0,60 M PA4 - AREIA, BRITA E PEDRA DE MÃO COMERCIAIS | M | 495.14 | 48.86 | 8.13 | 438.1462
804028 | CORPO DE BSTC D = 0,80 M PA1 - AREIA EXTRAÍDA E BRITA E PEDRA DE MÃO PRODUZIDAS | M | 1082.01 | 73.3 | 12.2 | 410.9248
804029 | CORPO DE BSTC D = 0,80 M PA1 - AREIA, BRITA E PEDRA DE MÃO COMERCIAIS | M | 541.05 | 73.3 | 12.2 | 455.5495
804030 | CORPO DE BSTC D = 0,80 M PA2 - AREIA EXTRAÍDA E BRITA E PEDRA DE MÃO PRODUZIDAS | M | 1142.36 | 73.3 | 12.2 | 471.2746
804031 | CORPO DE BSTC D = 0,80 M PA2 - AREIA, BRITA E PEDRA DE MÃO COMERCIAIS | M | 601.4 | 73.3 | 12.2 | 515.8993
804032 | CORPO DE BSTC D = 0,80 M PA3 - AREIA EXTRAÍDA E BRITA E PEDRA DE MÃO PRODUZIDAS | M | 1158.62 | 73.3 | 12.2 | 487.5302
804033 | CORPO DE BSTC D = 0,80 M PA3 - AREIA, BRITA E PEDRA DE MÃO COMERCIAIS | M | 617.65 | 73.3 | 12.2 | 532.1549
804034 | CORPO DE BSTC D = 0,80 M PA4 - AREIA EXTRAÍDA E BRITA E PEDRA DE MÃO PRODUZIDAS | M | 1226.87 | 73.3 | 12.2 | 555.7845
804035 | CORPO DE BSTC D = 0,80 M PA4 - AREIA, BRITA E PEDRA DE MÃO COMERCIAIS | M | 685.91 | 73.3 | 12.2 | 600.4092
804036 | CORPO DE BSTC D = 1,00 M PA1 - AREIA EXTRAÍDA E BRITA E PEDRA DE MÃO PRODUZIDAS | M | 1462.2 | 97.73 | 16.27 | 564.5758
804037 | CORPO DE BSTC D = 1,00 M PA1 - AREIA, BRITA E PEDRA DE MÃO COMERCIAIS | M | 736.84 | 97.73 | 16.27 | 622.8407
804038 | CORPO DE BSTC D = 1,00 M PA2 - AREIA EXTRAÍDA E BRITA E PEDRA DE MÃO PRODUZIDAS | M | 1527.56 | 97.73 | 16.27 | 629.9343
804039 | CORPO DE BSTC D = 1,00 M PA2 - AREIA, BRITA E PEDRA DE MÃO COMERCIAIS | M | 802.2 | 97.73 | 16.27 | 688.1992
804040 | CORPO DE BSTC D = 1,00 M PA3 - AREIA EXTRAÍDA E BRITA E PEDRA DE MÃO PRODUZIDAS | M | 1598.11 | 97.73 | 16.27 | 700.482
804041 | CORPO DE BSTC D = 1,00 M PA3 - AREIA, BRITA E PEDRA DE MÃO COMERCIAIS | M | 872.75 | 97.73 | 16.27 | 758.7469
804042 | CORPO DE BSTC D = 1,00 M PA4 - AREIA EXTRAÍDA E BRITA E PEDRA DE MÃO PRODUZIDAS | M | 1689.23 | 97.73 | 16.27 | 791.6028
804043 | CORPO DE BSTC D = 1,00 M PA4 - AREIA, BRITA E PEDRA DE MÃO COMERCIAIS | M | 963.87 | 97.73 | 16.27 | 849.8677
804044 | CORPO DE BSTC D = 1,20 M PA1 - AREIA EXTRAÍDA E BRITA E PEDRA DE MÃO PRODUZIDAS | M | 2382.57 | 122.16 | 20.34 | 884.6418
804045 | CORPO DE BSTC D = 1,20 M PA1 - AREIA, BRITA E PEDRA DE MÃO COMERCIAIS | M | 1099.88 | 122.16 | 20.34 | 957.3813
804046 | CORPO DE BSTC D = 1,20 M PA2 - AREIA EXTRAÍDA E BRITA E PEDRA DE MÃO PRODUZIDAS | M | 2432.27 | 122.16 | 20.34 | 934.3426
804047 | CORPO DE BSTC D = 1,20 M PA2 - AREIA, BRITA E PEDRA DE MÃO COMERCIAIS | M | 1149.58 | 122.16 | 20.34 | 1007.0821
804048 | CORPO DE BSTC D = 1,20 M PA3 - AREIA EXTRAÍDA E BRITA E PEDRA DE MÃO PRODUZIDAS | M | 2458.82 | 122.16 | 20.34 | 960.8935
804049 | CORPO DE BSTC D = 1,20 M PA3 - AREIA, BRITA E PEDRA DE MÃO COMERCIAIS | M | 1176.13 | 122.16 | 20.34 | 1033.633
804050 | CORPO DE BSTC D = 1,20 M PA4 - AREIA EXTRAÍDA E BRITA E PEDRA DE MÃO PRODUZIDAS | M | 2522.6 | 122.16 | 20.34 | 1024.6791
804051 | CORPO DE BSTC D = 1,20 M PA4 - AREIA, BRITA E PEDRA DE MÃO COMERCIAIS | M | 1239.92 | 122.16 | 20.34 | 1097.4186
804052 | CORPO DE BSTC D = 1,50 M PA1 - AREIA EXTRAÍDA E BRITA E PEDRA DE MÃO PRODUZIDAS | M | 3721.83 | 158.81 | 26.44 | 1222.5548
804053 | CORPO DE BSTC D = 1,50 M PA1 - AREIA, BRITA E PEDRA DE MÃO COMERCIAIS | M | 1502.29 | 158.81 | 26.44 | 1317.0443
804054 | CORPO DE BSTC D = 1,50 M PA2 - AREIA EXTRAÍDA E BRITA E PEDRA DE MÃO PRODUZIDAS | M | 3773.77 | 158.81 | 26.44 | 1274.4896
804055 | CORPO DE BSTC D = 1,50 M PA2 - AREIA, BRITA E PEDRA DE MÃO COMERCIAIS | M | 1554.23 | 158.81 | 26.44 | 1368.9791
804056 | CORPO DE BSTC D = 1,50 M PA3 - AREIA EXTRAÍDA E BRITA E PEDRA DE MÃO PRODUZIDAS | M | 3818.3 | 158.81 | 26.44 | 1319.0186
804057 | CORPO DE BSTC D = 1,50 M PA3 - AREIA, BRITA E PEDRA DE MÃO COMERCIAIS | M | 1598.76 | 158.81 | 26.44 | 1413.5081
804058 | CORPO DE BSTC D = 1,50 M PA4 - AREIA EXTRAÍDA E BRITA E PEDRA DE MÃO PRODUZIDAS | M | 3916.16 | 158.81 | 26.44 | 1416.8829
804059 | CORPO DE BSTC D = 1,50 M PA4 - AREIA, BRITA E PEDRA DE MÃO COMERCIAIS | M | 1696.62 | 158.81 | 26.44 | 1511.3724
804292 | CORPO DE BTTC D = 1,00 M PA1 - AREIA EXTRAÍDA E BRITA E PEDRA DE MÃO PRODUZIDAS | M | 4299.86 | 293.18 | 48.81 | 1612.5576
804293 | CORPO DE BTTC D = 1,00 M PA1 - AREIA, BRITA E PEDRA DE MÃO COMERCIAIS | M | 2135.05 | 293.18 | 48.81 | 1793.0591
804294 | CORPO DE BTTC D = 1,00 M PA2 - AREIA EXTRAÍDA E BRITA E PEDRA DE MÃO PRODUZIDAS | M | 4495.94 | 293.18 | 48.81 | 1808.6331
804295 | CORPO DE BTTC D = 1,00 M PA2 - AREIA, BRITA E PEDRA DE MÃO COMERCIAIS | M | 2331.12 | 293.18 | 48.81 | 1989.1346
804296 | CORPO DE BTTC D = 1,00 M PA3 - AREIA EXTRAÍDA E BRITA E PEDRA DE MÃO PRODUZIDAS | M | 4707.58 | 293.18 | 48.81 | 2020.2762
804297 | CORPO DE BTTC D = 1,00 M PA3 - AREIA, BRITA E PEDRA DE MÃO COMERCIAIS | M | 2542.77 | 293.18 | 48.81 | 2200.7777
804298 | CORPO DE BTTC D = 1,00 M PA4 - AREIA EXTRAÍDA E BRITA E PEDRA DE MÃO PRODUZIDAS | M | 4980.94 | 293.18 | 48.81 | 2293.6386
804299 | CORPO DE BTTC D = 1,00 M PA4 - AREIA, BRITA E PEDRA DE MÃO COMERCIAIS | M | 2816.13 | 293.18 | 48.81 | 2474.1401
804300 | CORPO DE BTTC D = 1,20 M PA1 - AREIA EXTRAÍDA E BRITA E PEDRA DE MÃO PRODUZIDAS | M | 7054.34 | 366.48 | 61.01 | 2571.7929
804301 | CORPO DE BTTC D = 1,20 M PA1 - AREIA, BRITA E PEDRA DE MÃO COMERCIAIS | M | 3230.49 | 366.48 | 61.01 | 2802.9959
804302 | CORPO DE BTTC D = 1,20 M PA2 - AREIA EXTRAÍDA E BRITA E PEDRA DE MÃO PRODUZIDAS | M | 7203.44 | 366.48 | 61.01 | 2720.8953
804303 | CORPO DE BTTC D = 1,20 M PA2 - AREIA, BRITA E PEDRA DE MÃO COMERCIAIS | M | 3379.59 | 366.48 | 61.01 | 2952.0983
804304 | CORPO DE BTTC D = 1,20 M PA3 - AREIA EXTRAÍDA E BRITA E PEDRA DE MÃO PRODUZIDAS | M | 7283.1 | 366.48 | 61.01 | 2800.548
804305 | CORPO DE BTTC D = 1,20 M PA3 - AREIA, BRITA E PEDRA DE MÃO COMERCIAIS | M | 3459.24 | 366.48 | 61.01 | 3031.751
804306 | CORPO DE BTTC D = 1,20 M PA4 - AREIA EXTRAÍDA E BRITA E PEDRA DE MÃO PRODUZIDAS | M | 7474.45 | 366.48 | 61.01 | 2991.9048
804307 | CORPO DE BTTC D = 1,20 M PA4 - AREIA, BRITA E PEDRA DE MÃO COMERCIAIS | M | 3650.6 | 366.48 | 61.01 | 3223.1078
804308 | CORPO DE BTTC D = 1,50 M PA1 - AREIA EXTRAÍDA E BRITA E PEDRA DE MÃO PRODUZIDAS | M | 11063 | 476.42 | 79.31 | 3576.3869
804309 | CORPO DE BTTC D = 1,50 M PA1 - AREIA, BRITA E PEDRA DE MÃO COMERCIAIS | M | 4430 | 476.42 | 79.31 | 3874.2684
804310 | CORPO DE BTTC D = 1,50 M PA2 - AREIA EXTRAÍDA E BRITA E PEDRA DE MÃO PRODUZIDAS | M | 11218.81 | 476.42 | 79.31 | 3732.1913
804311 | CORPO DE BTTC D = 1,50 M PA2 - AREIA, BRITA E PEDRA DE MÃO COMERCIAIS | M | 4585.8 | 476.42 | 79.31 | 4030.0728
804312 | CORPO DE BTTC D = 1,50 M PA3 - AREIA EXTRAÍDA E BRITA E PEDRA DE MÃO PRODUZIDAS | M | 11352.39 | 476.42 | 79.31 | 3865.7783
804313 | CORPO DE BTTC D = 1,50 M PA3 - AREIA, BRITA E PEDRA DE MÃO COMERCIAIS | M | 4719.39 | 476.42 | 79.31 | 4163.6598
804314 | CORPO DE BTTC D = 1,50 M PA4 - AREIA EXTRAÍDA E BRITA E PEDRA DE MÃO PRODUZIDAS | M | 11645.99 | 476.42 | 79.31 | 4159.3712
804315 | CORPO DE BTTC D = 1,50 M PA4 - AREIA, BRITA E PEDRA DE MÃO COMERCIAIS | M | 5012.98 | 476.42 | 79.31 | 4457.2527
805446 | DENTES PARA BUEIROS DUPLOS D = 0,80 M - AREIA EXTRAÍDA E BRITA E PEDRA DE MÃO PRODUZIDAS | UN | 25.37 | 0 | 0 | 36.0145
805447 | DENTES PARA BUEIROS DUPLOS D = 0,80 M - AREIA, BRITA E PEDRA DE MÃO COMERCIAIS | UN | 49.71 | 0 | 0 | 49.7137
805448 | DENTES PARA BUEIROS DUPLOS D = 1,00 M - AREIA EXTRAÍDA E BRITA E PEDRA DE MÃO PRODUZIDAS | UN | 30.43 | 0 | 0 | 43.1775
805449 | DENTES PARA BUEIROS DUPLOS D = 1,00 M - AREIA, BRITA E PEDRA DE MÃO COMERCIAIS | UN | 59.59 | 0 | 0 | 59.5879
805450 | DENTES PARA BUEIROS DUPLOS D = 1,20 M - AREIA EXTRAÍDA E BRITA E PEDRA DE MÃO PRODUZIDAS | UN | 35.4 | 0 | 0 | 50.1408
805451 | DENTES PARA BUEIROS DUPLOS D = 1,20 M - AREIA, BRITA E PEDRA DE MÃO COMERCIAIS | UN | 69.12 | 0 | 0 | 69.1199
805452 | DENTES PARA BUEIROS DUPLOS D = 1,50 M - AREIA EXTRAÍDA E BRITA E PEDRA DE MÃO PRODUZIDAS | UN | 40.98 | 0 | 0 | 58.5015
805453 | DENTES PARA BUEIROS DUPLOS D = 1,50 M - AREIA, BRITA E PEDRA DE MÃO COMERCIAIS | UN | 81.05 | 0 | 0 | 81.0481
805434 | DENTES PARA BUEIROS SIMPLES D = 0,40 M - AREIA EXTRAÍDA E BRITA E PEDRA DE MÃO PRODUZIDAS | UN | 9.31 | 0 | 0 | 12.5293
805435 | DENTES PARA BUEIROS SIMPLES D = 0,40 M - AREIA, BRITA E PEDRA DE MÃO COMERCIAIS | UN | 16.67 | 0 | 0 | 16.6676
805436 | DENTES PARA BUEIROS SIMPLES D = 0,60 M - AREIA EXTRAÍDA E BRITA E PEDRA DE MÃO PRODUZIDAS | UN | 10.11 | 0 | 0 | 14.3259
805437 | DENTES PARA BUEIROS SIMPLES D = 0,60 M - AREIA, BRITA E PEDRA DE MÃO COMERCIAIS | UN | 19.75 | 0 | 0 | 19.7485
805438 | DENTES PARA BUEIROS SIMPLES D = 0,80 M - AREIA EXTRAÍDA E BRITA E PEDRA DE MÃO PRODUZIDAS | UN | 14.37 | 0 | 0 | 19.6922
805439 | DENTES PARA BUEIROS SIMPLES D = 0,80 M - AREIA, BRITA E PEDRA DE MÃO COMERCIAIS | UN | 26.54 | 0 | 0 | 26.5418
805440 | DENTES PARA BUEIROS SIMPLES D = 1,00 M - AREIA EXTRAÍDA E BRITA E PEDRA DE MÃO PRODUZIDAS | UN | 15.26 | 0 | 0 | 21.6885
805441 | DENTES PARA BUEIROS SIMPLES D = 1,00 M - AREIA, BRITA E PEDRA DE MÃO COMERCIAIS | UN | 29.97 | 0 | 0 | 29.9651
805442 | DENTES PARA BUEIROS SIMPLES D = 1,20 M - AREIA EXTRAÍDA E BRITA E PEDRA DE MÃO PRODUZIDAS | UN | 19.34 | 0 | 0 | 26.6556
805443 | DENTES PARA BUEIROS SIMPLES D = 1,20 M - AREIA, BRITA E PEDRA DE MÃO COMERCIAIS | UN | 36.07 | 0 | 0 | 36.0738
805444 | DENTES PARA BUEIROS SIMPLES D = 1,50 M - AREIA EXTRAÍDA E BRITA E PEDRA DE MÃO PRODUZIDAS | UN | 20.49 | 0 | 0 | 29.2508
805445 | DENTES PARA BUEIROS SIMPLES D = 1,50 M - AREIA, BRITA E PEDRA DE MÃO COMERCIAIS | UN | 40.52 | 0 | 0 | 40.5241
805454 | DENTES PARA BUEIROS TRIPLOS D = 1,00 M - AREIA EXTRAÍDA E BRITA E PEDRA DE MÃO PRODUZIDAS | UN | 45.69 | 0 | 0 | 64.866
805455 | DENTES PARA BUEIROS TRIPLOS D = 1,00 M - AREIA, BRITA E PEDRA DE MÃO COMERCIAIS | UN | 89.55 | 0 | 0 | 89.5531
805456 | DENTES PARA BUEIROS TRIPLOS D = 1,20 M - AREIA EXTRAÍDA E BRITA E PEDRA DE MÃO PRODUZIDAS | UN | 51.36 | 0 | 0 | 73.4264
805457 | DENTES PARA BUEIROS TRIPLOS D = 1,20 M - AREIA, BRITA E PEDRA DE MÃO COMERCIAIS | UN | 101.82 | 0 | 0 | 101.8237
805458 | DENTES PARA BUEIROS TRIPLOS D = 1,50 M - AREIA EXTRAÍDA E BRITA E PEDRA DE MÃO PRODUZIDAS | UN | 61.56 | 0 | 0 | 87.9519
805459 | DENTES PARA BUEIROS TRIPLOS D = 1,50 M - AREIA, BRITA E PEDRA DE MÃO COMERCIAIS | UN | 121.91 | 0 | 0 | 121.9145
909620 | ALVENARIA DE BLOCOS DE CONCRETO 19 X 19 X 39 CM COM ESPESSURA DE 20 CM COM ARGAMASSA TRAÇO 1:0,5:3,5 - AREIA COMERCIAL | M² | 93.63 | 0 | 36.85 | 56.7803
909621 | ALVENARIA DE BLOCOS DE CONCRETO 19 X 19 X 39 CM COM ESPESSURA DE 20 CM COM ARGAMASSA TRAÇO 1:0,5:3,5 - AREIA EXTRAÍDA | M² | 89.49 | 0 | 36.85 | 55.4128
903860 | APLICAÇÃO DE FUNDO SELADOR ACRÍLICO EM PAREDES, UMA DEMÃO | M² | 2.44 | 0 | 1.09 | 1.3479
903818 | APLICAÇÃO MANUAL DE TINTA LÁTEX EM PAREDES, DUAS DEMÃOS | M² | 11.74 | 0 | 8.94 | 2.8022
903802 | BACIA DE CONTENÇÃO PARA TANQUE DE EMULSÃO DE 30000 L, SEM COBERTURA, INCLUSIVE DEMOLIÇÕES | UN | 12315.79 | 0 | 0 | 12315.7902
919113 | CANALETA PERFIL CARTOLA 50 X 50 X 3 MM - ABA 25 MM | M | 58.63 | 0 | 11.06 | 47.5693
903788 | CHAPISCO APLICADO EM ALVENARIAS E ESTRUTURAS DE CONCRETO, COM COLHER DE PEDREIRO | M² | 3.45 | 0 | 1.52 | 1.9266
919247 | COBERTURA EM CHAPAS ZINCADAS COM ESPESSURA DE 0,43MM - UTILIZAÇÃO 2 VEZES | M² | 31.12 | 0 | 7.75 | 23.367
919016 | DEPÓSITO DE ÓLEO ENTERRADO PARA OFICINA, INCLUSIVE DEMOLIÇÃO | UN | 8188.21 | 0 | 0 | 7189.5152
919079 | DIQUE DE CONTENÇÃO PARA USINA DE ASFALTO A QUENTE - INCLUSIVE DEMOLIÇÃO | M² | 113.34 | 0 | 0 | 95.8236
919250 | FORNECIMENTO E INSTALAÇÃO DE EXTINTOR DE ESPUMA 10 L | UN | 476.94 | 0 | 18.25 | 458.6948
903807 | INSTALAÇÃO DA CENTRAL DE BRITAGEM COM CAPACIDADE DE 80M³/H | UN | 15249430.58 | 0 | 0 | 87784.88
903806 | INSTALAÇÃO DA CENTRAL DE CONCRETO COM CAPACIDADE DE 150M³/H | UN | 23629879.54 | 0 | 0 | 153770.6433
903804 | INSTALAÇÃO DA CENTRAL DE CONCRETO COM CAPACIDADE DE 30M³/H | UN | 11561623.56 | 0 | 0 | 54927.5128
903805 | INSTALAÇÃO DA CENTRAL DE CONCRETO COM CAPACIDADE DE 40M³/H | UN | 10735994.69 | 0 | 0 | 65310.2801
903810 | INSTALAÇÃO DA USINA DE ASFALTO A QUENTE CAPACIDADE DE 120 T/H | UN | 23590582.06 | 0 | 0 | 159821.3619
903809 | INSTALAÇÃO DA USINA DE PRÉ-MISTURADO A FRIO COM CAPACIDADE DE 60T/H | UN | 10533926.93 | 0 | 0 | 103406.4853
903808 | INSTALAÇÃO DA USINA MISTURADORA DE SOLOS COM CAPACIDADE DE 300 T/H | UN | 20176495.1 | 0 | 0 | 92037.9673
903845 | LASTRO DE BRITA COMERCIAL - ESPALHAMENTO MECÂNICO | M³ | 114.4 | 1.02 | 0.08 | 113.2968
903789 | MASSA ÚNICA, PARA RECEBIMENTO DE PINTURA, EM ARGAMASSA TRAÇO 1:2:8, ESPESSURA DE 20MM | M² | 25.07 | 0 | 12.27 | 12.7972
919009 | MONTAGEM E DESMONTAGEM DA CENTRAL DE BRITAGEM COM CAPACIDADE DE 80 M³/H - INCLUSIVE CONSTRUÇÃO DE ATERRO, CONSTRUÇÃO E DEMOLIÇÃO DE RAMPA E BASES | UN | 128812.63 | 6006.06 | 6337.55 | 46421.1634
919007 | MONTAGEM E DESMONTAGEM DA CENTRAL DE CONCRETO COM CAPACIDADE DE 150 M³/H - INCLUSIVE CONSTRUÇÃO E DEMOLIÇÃO DE BASES, RAMPAS E DEPÓSITOS DE AGREGADOS | UN | 98010.61 | 8886.84 | 7331.2 | 89634.3143
919011 | MONTAGEM E DESMONTAGEM DA CENTRAL DE CONCRETO COM CAPACIDADE DE 30 M³/H - INCLUSIVE CONSTRUÇÃO E DEMOLIÇÃO DE BASES, RAMPAS E DEPÓSITOS DE AGREGADOS | UN | 13432.39 | 1201.21 | 1230.82 | 26505.3024
919246 | MONTAGEM E DESMONTAGEM DA CENTRAL DE CONCRETO COM CAPACIDADE DE 40 M³/H - INCLUSIVE CONSTRUÇÃO E DEMOLIÇÃO DE BASES, RAMPAS E DEPÓSITOS DE AGREGADOS | UN | 26013.84 | 3030.98 | 1846.36 | 35957.2111
919013 | MONTAGEM E DESMONTAGEM DA USINA DE ASFALTO A QUENTE COM CAPACIDADE DE 120 T/H - INCLUSIVE CONSTRUÇÃO E DEMOLIÇÃO DE BASES, RAMPAS, DEPÓSITOS DE AGREGADOS E DIQUE DE CONTENÇÃO | UN | 5586951.94 | 8886.84 | 7331.2 | 97087.934
919008 | MONTAGEM E DESMONTAGEM DA USINA DE PRÉ-MISTURADO A FRIO COM CAPACIDADE DE 60 T/H - INCLUSIVE CONSTRUÇÃO E DEMOLIÇÃO DE BASES, RAMPAS, DEPÓSITOS DE AGREGADOS E BACIA DE CONTENÇÃO | UN | 42414.19 | 800.81 | 617.28 | 79598.4593
919012 | MONTAGEM E DESMONTAGEM DA USINA MISTURADORA DE SOLOS COM CAPACIDADE DE 300 T/H - INCLUSIVE CONSTRUÇÃO E DEMOLIÇÃO DE BASES, RAMPAS E DEPÓSITOS DE AGREGADOS | UN | 43774.57 | 600.58 | 925.89 | 49671.1701
903848 | MURO EM ALVENARIA DE BLOCOS DE CONCRETO COM ESPESSURA DE 0,20 M H=1,0M | M | 142.11 | 0 | 0 | 131.6002
909612 | RAMPA PARA ACESSO DO MISTURADOR DE AGREGADOS PARA CENTRAIS DE 30M³ E 40M³ - INCLUSIVE DEMOLIÇÃO | UN | 12847.22 | 0 | 0 | 11746.7618
909613 | RAMPA PARA ACESSO DO MISTURADOR DE AGREGADOS PARA CENTRAL DE 150M³ - INCLUSIVE DEMOLIÇÃO | UN | 21357.81 | 0 | 0 | 19332.5306
909614 | RAMPA PARA ACESSO DO MISTURADOR DE AGREGADOS PARA CENTRAL DE BRITAGEM - INCLUSIVE DEMOLIÇÃO | UN | 383038.92 | 0 | 0 | 43227.5091
909616 | RAMPA PARA ACESSO DO MISTURADOR DE AGREGADOS PARA PMF - INCLUSIVE DEMOLIÇÃO | UN | 36421.47 | 0 | 0 | 34006.1071
909617 | RAMPA PARA ACESSO DO MISTURADOR DE AGREGADOS PARA USINA DE ASFALTO A QUENTE - INCLUSIVE DEMOLIÇÃO | UN | 22118.33 | 0 | 0 | 20016.8092
909615 | RAMPA PARA ACESSO DO MISTURADOR DE AGREGADOS PARA USINA DE SOLOS - INCLUSIVE DEMOLIÇÃO | UN | 16794.48 | 0 | 0 | 15281.3396
919101 | SISTEMA SEPARADOR ÁGUA E ÓLEO, INCLUSIVE DEMOLIÇÃO | UN | 1871.66 | 0 | 0 | 1661.4785
1100657 | ADENSAMENTO DE CONCRETO POR VIBRADOR DE IMERSÃO | M³ | 3 | 1.12 | 1.88 | 0
1108055 | ARGAMASSA AUTOADENSÁVEL PARA REPAROS E GRAUTEAMENTO - CONFECÇÃO EM MISTURADOR E LANÇAMENTO MANUAL | M³ | 2877.72 | 22.37 | 44.13 | 2811.2175
1109665 | ARGAMASSA DE CIMENTO E AREIA 1:1 - CONFECÇÃO EM BETONEIRA E LANÇAMENTO MANUAL - AREIA COMERCIAL | M³ | 711.49 | 13.13 | 36.4 | 661.9629
1109664 | ARGAMASSA DE CIMENTO E AREIA 1:1 - CONFECÇÃO EM BETONEIRA E LANÇAMENTO MANUAL - AREIA EXTRAÍDA | M³ | 706.39 | 13.13 | 36.4 | 608.2991
1109667 | ARGAMASSA DE CIMENTO E AREIA 1:2 - CONFECÇÃO EM BETONEIRA E LANÇAMENTO MANUAL - AREIA COMERCIAL | M³ | 541.83 | 12.56 | 38.52 | 490.7518
1109666 | ARGAMASSA DE CIMENTO E AREIA 1:2 - CONFECÇÃO EM BETONEIRA E LANÇAMENTO MANUAL - AREIA EXTRAÍDA | M³ | 532.98 | 12.56 | 38.52 | 397.7427
1109669 | ARGAMASSA DE CIMENTO E AREIA 1:3 - CONFECÇÃO EM BETONEIRA E LANÇAMENTO MANUAL - AREIA COMERCIAL | M³ | 458.72 | 12.02 | 36.73 | 409.9719
1109668 | ARGAMASSA DE CIMENTO E AREIA 1:3 - CONFECÇÃO EM BETONEIRA E LANÇAMENTO MANUAL - AREIA EXTRAÍDA | M³ | 448.11 | 12.02 | 36.73 | 298.3997
1108060 | ARGAMASSA DE CIMENTO E AREIA 1:3 COM 8% DE MICROSSÍLICA - CONFECÇÃO EM BETONEIRA E LANÇAMENTO MANUAL - AREIA COMERCIAL | M³ | 526.48 | 13.48 | 41.32 | 471.6756
1109626 | ARGAMASSA DE CIMENTO E AREIA 1:3 COM 8% DE MICROSSÍLICA - CONFECÇÃO EM BETONEIRA E LANÇAMENTO MANUAL - AREIA EXTRAÍDA | M³ | 515.26 | 13.48 | 41.32 | 363.0413
1109671 | ARGAMASSA DE CIMENTO E AREIA 1:4 - CONFECÇÃO EM BETONEIRA E LANÇAMENTO MANUAL - AREIA COMERCIAL | M³ | 416.26 | 12.24 | 41.07 | 362.9464
1109670 | ARGAMASSA DE CIMENTO E AREIA 1:4 - CONFECÇÃO EM BETONEIRA E LANÇAMENTO MANUAL - AREIA EXTRAÍDA | M³ | 404.61 | 12.24 | 41.07 | 240.5664
1109672 | ARGAMASSA DE CIMENTO E AREIA COM ADITIVO AGLUTINANTE 1:8 - CONFECÇÃO EM BETONEIRA E LANÇAMENTO MANUAL - AREIA COMERCIAL | M³ | 334.91 | 11.72 | 39.17 | 284.0172
1109624 | ARGAMASSA DE CIMENTO E AREIA COM ADITIVO AGLUTINANTE 1:8 - CONFECÇÃO EM BETONEIRA E LANÇAMENTO MANUAL - AREIA EXTRAÍDA | M³ | 321.49 | 11.72 | 39.17 | 143.0088
1109681 | ARGAMASSA DE CIMENTO E AREIA COM SILICATO DE ALUMÍNIO 1:3 - CONFECÇÃO EM BETONEIRA E LANÇAMENTO MANUAL - AREIA COMERCIAL | M³ | 475.26 | 12.96 | 43.4 | 418.8959
1109682 | ARGAMASSA DE CIMENTO E AREIA COM SILICATO DE ALUMÍNIO 1:3 - CONFECÇÃO EM BETONEIRA E LANÇAMENTO MANUAL - AREIA EXTRAÍDA | M³ | 464.64 | 12.96 | 43.4 | 307.3238
1109622 | ARGAMASSA DE CIMENTO, CAL HIDRATADA E AREIA 1:0,5:3,5 - CONFECÇÃO EM BETONEIRA E LANÇAMENTO MANUAL - AREIA COMERCIAL | M³ | 407.76 | 13.19 | 40.54 | 354.0275
1109623 | ARGAMASSA DE CIMENTO, CAL HIDRATADA E AREIA 1:0,5:3,5 - CONFECÇÃO EM BETONEIRA E LANÇAMENTO MANUAL - AREIA EXTRAÍDA | M³ | 399.08 | 13.19 | 40.54 | 262.8569
1109697 | ARGAMASSA DE CIMENTO, CAL HIDRATADA E AREIA 1:0,5:8 - CONFECÇÃO EM BETONEIRA E LANÇAMENTO MANUAL - AREIA COMERCIAL | M³ | 306.95 | 12.38 | 37.89 | 256.6765
1109698 | ARGAMASSA DE CIMENTO, CAL HIDRATADA E AREIA 1:0,5:8 - CONFECÇÃO EM BETONEIRA E LANÇAMENTO MANUAL - AREIA EXTRAÍDA | M³ | 295.96 | 12.38 | 37.89 | 141.2118
1109679 | ARGAMASSA DE CIMENTO, CAL HIDRATADA E AREIA 1:1:6 - CONFECÇÃO EM BETONEIRA E LANÇAMENTO MANUAL - AREIA COMERCIAL | M³ | 349.81 | 12.88 | 39.53 | 297.4042
1109625 | ARGAMASSA DE CIMENTO, CAL HIDRATADA E AREIA 1:1:6 - CONFECÇÃO EM BETONEIRA E LANÇAMENTO MANUAL - AREIA EXTRAÍDA | M³ | 339.85 | 12.88 | 39.53 | 192.6684
1109678 | ARGAMASSA DE CIMENTO, CAL HIDRATADA E AREIA 1:2:10 - CONFECÇÃO EM BETONEIRA E LANÇAMENTO MANUAL - AREIA COMERCIAL | M³ | 317.2 | 12.8 | 39.22 | 265.175
1109694 | ARGAMASSA DE CIMENTO, CAL HIDRATADA E AREIA 1:2:10 - CONFECÇÃO EM BETONEIRA E LANÇAMENTO MANUAL - AREIA EXTRAÍDA | M³ | 306.51 | 12.8 | 39.22 | 152.8864
1109673 | ARGAMASSA DE CIMENTO, CAL HIDRATADA E AREIA 1:2:6 - CONFECÇÃO EM BETONEIRA E LANÇAMENTO MANUAL - AREIA COMERCIAL | M³ | 375.81 | 13.45 | 41.32 | 321.0412
1109690 | ARGAMASSA DE CIMENTO, CAL HIDRATADA E AREIA 1:2:6 - CONFECÇÃO EM BETONEIRA E LANÇAMENTO MANUAL - AREIA EXTRAÍDA | M³ | 366.51 | 13.45 | 41.32 | 223.2452
1109674 | ARGAMASSA DE CIMENTO, CAL HIDRATADA E AREIA 1:2:7 - CONFECÇÃO EM BETONEIRA E LANÇAMENTO MANUAL - AREIA COMERCIAL | M³ | 356.08 | 13.23 | 40.62 | 302.2253
1109691 | ARGAMASSA DE CIMENTO, CAL HIDRATADA E AREIA 1:2:7 - CONFECÇÃO EM BETONEIRA E LANÇAMENTO MANUAL - AREIA EXTRAÍDA | M³ | 346.31 | 13.23 | 40.62 | 199.5481
1109675 | ARGAMASSA DE CIMENTO, CAL HIDRATADA E AREIA 1:2:8 - CONFECÇÃO EM BETONEIRA E LANÇAMENTO MANUAL - AREIA COMERCIAL | M³ | 340.35 | 13.04 | 40 | 287.3126
1109692 | ARGAMASSA DE CIMENTO, CAL HIDRATADA E AREIA 1:2:8 - CONFECÇÃO EM BETONEIRA E LANÇAMENTO MANUAL - AREIA EXTRAÍDA | M³ | 330.22 | 13.04 | 40 | 180.7673
1109676 | ARGAMASSA DE CIMENTO, CAL HIDRATADA E AREIA 1:2:9 - CONFECÇÃO EM BETONEIRA E LANÇAMENTO MANUAL - AREIA COMERCIAL | M³ | 327.62 | 12.89 | 39.53 | 275.2037
1109693 | ARGAMASSA DE CIMENTO, CAL HIDRATADA E AREIA 1:2:9 - CONFECÇÃO EM BETONEIRA E LANÇAMENTO MANUAL - AREIA EXTRAÍDA | M³ | 317.19 | 12.89 | 39.53 | 165.5167
1109680 | ARGAMASSA PARA REPAROS E GRAUTEAMENTO - CONFECÇÃO EM MISTURADOR E LANÇAMENTO MANUAL | M³ | 3094.52 | 22.75 | 44.88 | 3026.887
1107748 | ARGAMASSA POLIMÉRICA DE ALTO DESEMPENHO PROJETADA PARA REPAROS SUPERFICIAIS E REFORÇOS ESTRUTURAIS - CONFECÇÃO EM MISTURADOR E LANÇAMENTO PROJETADO | M³ | 9165.25 | 83.91 | 37.89 | 9043.4529
1110000 | CONCRETO | M³ | 0 | 0 | 0 | 0
1106059 | CONCRETO AUTOADENSÁVEL COM SILICATO DE ALUMÍNIO FCK = 20 MPA - CONFECÇÃO EM BETONEIRA E LANÇAMENTO MANUAL - AREIA E BRITA COMERCIAIS | M³ | 509.21 | 15.11 | 45.65 | 448.4532
1106060 | CONCRETO AUTOADENSÁVEL COM SILICATO DE ALUMÍNIO FCK = 20 MPA - CONFECÇÃO EM BETONEIRA E LANÇAMENTO MANUAL - AREIA EXTRAÍDA E BRITA PRODUZIDA | M³ | 484.67 | 15.11 | 45.65 | 335.1662
1100658 | CONCRETO AUTOADENSÁVEL COM SILICATO DE ALUMÍNIO FCK = 20 MPA - CONFECÇÃO EM CENTRAL DOSADORA DE 30 M³/H - AREIA E BRITA COMERCIAIS | M³ | 439.78 | 8.79 | 1.36 | 429.6268
1106159 | CONCRETO AUTOADENSÁVEL COM SILICATO DE ALUMÍNIO FCK = 25 MPA - CONFECÇÃO EM CENTRAL DOSADORA DE 30 M³/H - AREIA E BRITA COMERCIAIS | M³ | 468.86 | 8.79 | 1.36 | 458.705
1107902 | CONCRETO AUTOADENSÁVEL COM SILICATO DE ALUMÍNIO FCK = 30 MPA - CONFECÇÃO EM CENTRAL DOSADORA DE 30 M³/H - AREIA E BRITA COMERCIAIS | M³ | 501.31 | 8.75 | 1.36 | 491.1988
1107906 | CONCRETO AUTOADENSÁVEL COM SILICATO DE ALUMÍNIO FCK = 35 MPA - CONFECÇÃO EM CENTRAL DOSADORA DE 30 M³/H - AREIA E BRITA COMERCIAIS | M³ | 537.58 | 8.71 | 1.36 | 527.5112
1107910 | CONCRETO AUTOADENSÁVEL COM SILICATO DE ALUMÍNIO FCK = 40 MPA - CONFECÇÃO EM CENTRAL DOSADORA DE 30 M³/H - AREIA E BRITA COMERCIAIS | M³ | 578.12 | 8.67 | 1.36 | 568.0915
1107911 | CONCRETO AUTOADENSÁVEL COM SILICATO DE ALUMÍNIO FCK = 45 MPA - CONFECÇÃO EM CENTRAL DOSADORA DE 30 M³/H - AREIA E BRITA COMERCIAIS | M³ | 623.42 | 8.62 | 1.36 | 613.4413
1107912 | CONCRETO AUTOADENSÁVEL COM SILICATO DE ALUMÍNIO FCK = 50 MPA - CONFECÇÃO EM CENTRAL DOSADORA DE 30 M³/H - AREIA E BRITA COMERCIAIS | M³ | 684.39 | 8.58 | 1.36 | 674.452
1106164 | CONCRETO CICLÓPICO FCK = 20 MPA - CONFECÇÃO EM BETONEIRA E LANÇAMENTO MANUAL - AREIA EXTRAÍDA, BRITA E PEDRA DE MÃO PRODUZIDAS | M³ | 148.89 | 0 | 8.59 | 221.3064
1106165 | CONCRETO CICLÓPICO FCK = 20 MPA - CONFECÇÃO EM BETONEIRA E LANÇAMENTO MANUAL - AREIA, BRITA E PEDRA DE MÃO COMERCIAIS | M³ | 342.33 | 0 | 8.59 | 333.7356
1106156 | CONCRETO COM 10% DE MICROSSÍLICA FCK = 45 MPA - CONFECÇÃO EM CENTRAL DOSADORA DE 30 M³/H - AREIA E BRITA COMERCIAIS | M³ | 484.02 | 8.79 | 1.36 | 473.8691
1107932 | CONCRETO COM 10% DE MICROSSÍLICA FCK = 50 MPA - CONFECÇÃO EM CENTRAL DOSADORA DE 30 M³/H - AREIA E BRITA COMERCIAIS | M³ | 518.2 | 8.79 | 1.36 | 508.0456
1108111 | CONCRETO COM 8% DE MICROSSÍLICA FCK = 25 MPA - CONFECÇÃO EM CENTRAL DOSADORA DE 30 M³/H - AREIA E BRITA COMERCIAIS | M³ | 387.73 | 8.87 | 1.36 | 377.4958
1108112 | CONCRETO COM 8% DE MICROSSÍLICA FCK = 30 MPA - CONFECÇÃO EM CENTRAL DOSADORA DE 30 M³/H - AREIA E BRITA COMERCIAIS | M³ | 397.23 | 8.87 | 1.36 | 387.0021
1108113 | CONCRETO COM 8% DE MICROSSÍLICA FCK = 35 MPA - CONFECÇÃO EM CENTRAL DOSADORA DE 30 M³/H - AREIA E BRITA COMERCIAIS | M³ | 421.2 | 8.87 | 1.36 | 410.9704
1108114 | CONCRETO COM 8% DE MICROSSÍLICA FCK = 40 MPA - CONFECÇÃO EM CENTRAL DOSADORA DE 30 M³/H - AREIA E BRITA COMERCIAIS | M³ | 447.95 | 8.83 | 1.36 | 437.757
1108061 | CONCRETO COM LÁTEX SBR FCK = 25 MPA - CONFECÇÃO EM BETONEIRA E LANÇAMENTO MANUAL - AREIA E BRITA COMERCIAIS | M³ | 815.36 | 14.65 | 44.18 | 756.5254
1108064 | CONCRETO COM LÁTEX SBR FCK = 30 MPA - CONFECÇÃO EM BETONEIRA E LANÇAMENTO MANUAL - AREIA E BRITA COMERCIAIS | M³ | 883.76 | 14.79 | 44.61 | 824.3623
1107888 | CONCRETO FCK = 15 MPA - CONFECÇÃO EM BETONEIRA E LANÇAMENTO MANUAL - AREIA E BRITA COMERCIAIS | M³ | 379.71 | 14.41 | 43.4 | 321.9037
1107889 | CONCRETO FCK = 15 MPA - CONFECÇÃO EM BETONEIRA E LANÇAMENTO MANUAL - AREIA EXTRAÍDA E BRITA PRODUZIDA | M³ | 355.94 | 14.41 | 43.4 | 209.2468
1107892 | CONCRETO FCK = 20 MPA - CONFECÇÃO EM BETONEIRA E LANÇAMENTO MANUAL - AREIA E BRITA COMERCIAIS | M³ | 396.93 | 14.52 | 43.75 | 338.6648
1107891 | CONCRETO FCK = 20 MPA - CONFECÇÃO EM BETONEIRA E LANÇAMENTO MANUAL - AREIA EXTRAÍDA E BRITA PRODUZIDA | M³ | 373.34 | 14.52 | 43.75 | 227.8719
1107928 | CONCRETO FCK = 20 MPA - CONFECÇÃO EM CENTRAL DOSADORA DE 30 M³/H - AREIA E BRITA COMERCIAIS | M³ | 344.65 | 8.87 | 1.36 | 334.4197
1107929 | CONCRETO FCK = 20 MPA - CONFECÇÃO EM CENTRAL DOSADORA DE 30 M³/H - AREIA EXTRAÍDA E BRITA PRODUZIDA | M³ | 321.01 | 8.87 | 1.36 | 223.1547
1106109 | CONCRETO FCK = 20 MPA - CONFECÇÃO EM CENTRAL DOSADORA DE 40 M³/H - AREIA E BRITA COMERCIAIS | M³ | 316.8 | 9.66 | 0.51 | 306.6346
1106117 | CONCRETO FCK = 20 MPA - CONFECÇÃO EM CENTRAL DOSADORA DE 40 M³/H - AREIA EXTRAÍDA E BRITA PRODUZIDA | M³ | 293.16 | 9.66 | 0.51 | 195.3696
1107896 | CONCRETO FCK = 25 MPA - CONFECÇÃO EM BETONEIRA E LANÇAMENTO MANUAL - AREIA E BRITA COMERCIAIS | M³ | 416.23 | 14.65 | 44.18 | 357.3959
1107895 | CONCRETO FCK = 25 MPA - CONFECÇÃO EM BETONEIRA E LANÇAMENTO MANUAL - AREIA EXTRAÍDA E BRITA PRODUZIDA | M³ | 392.82 | 14.65 | 44.18 | 248.6859
1119528 | CONCRETO FCK = 25 MPA - CONFECÇÃO EM CENTRAL DOSADORA DE 30 M³/H - AREIA E BRITA COMERCIAIS | M³ | 357.58 | 8.87 | 1.36 | 347.3483
1106135 | CONCRETO FCK = 25 MPA - CONFECÇÃO EM CENTRAL DOSADORA DE 30 M³/H - AREIA EXTRAÍDA E BRITA PRODUZIDA | M³ | 334.07 | 8.87 | 1.36 | 237.5207
1106136 | CONCRETO FCK = 25 MPA - CONFECÇÃO EM CENTRAL DOSADORA DE 40 M³/H - AREIA E BRITA COMERCIAIS | M³ | 327.39 | 9.63 | 0.51 | 317.2478
1106137 | CONCRETO FCK = 25 MPA - CONFECÇÃO EM CENTRAL DOSADORA DE 40 M³/H - AREIA EXTRAÍDA E BRITA PRODUZIDA | M³ | 303.88 | 9.63 | 0.51 | 207.4203
1116127 | CONCRETO FCK = 25 MPA PARA PRÉ-MOLDADOS (MOURÕES) - CONFECÇÃO EM BETONEIRA E LANÇAMENTO MANUAL - AREIA E BRITA COMERCIAIS | M³ | 434.65 | 14.84 | 44.78 | 375.0318
1116126 | CONCRETO FCK = 25 MPA PARA PRÉ-MOLDADOS (MOURÕES) - CONFECÇÃO EM BETONEIRA E LANÇAMENTO MANUAL - AREIA EXTRAÍDA E BRITA PRODUZIDA | M³ | 412.46 | 14.84 | 44.78 | 272.3998
1107900 | CONCRETO FCK = 30 MPA - CONFECÇÃO EM BETONEIRA E LANÇAMENTO MANUAL - AREIA E BRITA COMERCIAIS | M³ | 437.73 | 14.79 | 44.61 | 378.3275
1107899 | CONCRETO FCK = 30 MPA - CONFECÇÃO EM BETONEIRA E LANÇAMENTO MANUAL - AREIA EXTRAÍDA E BRITA PRODUZIDA | M³ | 414.55 | 14.79 | 44.61 | 271.946
1107890 | CONCRETO FCK = 30 MPA - CONFECÇÃO EM CENTRAL DOSADORA DE 30 M³/H - AREIA E BRITA COMERCIAIS | M³ | 374.44 | 8.83 | 1.36 | 364.2527
1106138 | CONCRETO FCK = 30 MPA - CONFECÇÃO EM CENTRAL DOSADORA DE 30 M³/H - AREIA EXTRAÍDA E BRITA PRODUZIDA | M³ | 351.11 | 8.83 | 1.36 | 256.3059
1106139 | CONCRETO FCK = 30 MPA - CONFECÇÃO EM CENTRAL DOSADORA DE 40 M³/H - AREIA E BRITA COMERCIAIS | M³ | 341.26 | 9.63 | 0.51 | 331.1245
1106140 | CONCRETO FCK = 30 MPA - CONFECÇÃO EM CENTRAL DOSADORA DE 40 M³/H - AREIA EXTRAÍDA E BRITA PRODUZIDA | M³ | 317.94 | 9.63 | 0.51 | 223.1778
1107904 | CONCRETO FCK = 35 MPA - CONFECÇÃO EM BETONEIRA E LANÇAMENTO MANUAL - AREIA E BRITA COMERCIAIS | M³ | 461.8 | 14.95 | 45.13 | 401.7188
1107903 | CONCRETO FCK = 35 MPA - CONFECÇÃO EM BETONEIRA E LANÇAMENTO MANUAL - AREIA EXTRAÍDA E BRITA PRODUZIDA | M³ | 438.87 | 14.95 | 45.13 | 297.9389
1107908 | CONCRETO FCK = 40 MPA - CONFECÇÃO EM BETONEIRA E LANÇAMENTO MANUAL - AREIA E BRITA COMERCIAIS | M³ | 488.63 | 15.12 | 45.65 | 427.8586
1107907 | CONCRETO FCK = 40 MPA - CONFECÇÃO EM BETONEIRA E LANÇAMENTO MANUAL - AREIA EXTRAÍDA E BRITA PRODUZIDA | M³ | 465.97 | 15.12 | 45.65 | 326.9871
1107871 | CONCRETO FCTM,K = 4,5 MPA - CONFECÇÃO EM CENTRAL DOSADORA DE 30 M³/H - AREIA E BRITA COMERCIAIS | M³ | 405.11 | 8.79 | 1.36 | 394.9606
1107870 | CONCRETO FCTM,K = 4,5 MPA - CONFECÇÃO EM CENTRAL DOSADORA DE 30 M³/H - AREIA EXTRAÍDA E BRITA PRODUZIDA | M³ | 382.63 | 8.79 | 1.36 | 289.3081
1106057 | CONCRETO MAGRO - CONFECÇÃO EM BETONEIRA E LANÇAMENTO MANUAL - AREIA E BRITA COMERCIAIS | M³ | 385.28 | 13.08 | 43.75 | 328.4526
1106058 | CONCRETO MAGRO - CONFECÇÃO EM BETONEIRA E LANÇAMENTO MANUAL - AREIA EXTRAÍDA E BRITA PRODUZIDA | M³ | 362.28 | 13.08 | 43.75 | 221.6616
1106380 | CONCRETO PARA BOMBEAMENTO FCK = 25 MPA - CONFECÇÃO EM CENTRAL DOSADORA DE 30 M³/H - AREIA E BRITA COMERCIAIS | M³ | 381.54 | 8.79 | 1.36 | 371.3934
1106378 | CONCRETO PARA BOMBEAMENTO FCK = 25 MPA - CONFECÇÃO EM CENTRAL DOSADORA DE 30 M³/H - AREIA EXTRAÍDA E BRITA PRODUZIDA | M³ | 359.23 | 8.79 | 1.36 | 267.4606
1116263 | CONCRETO PARA BOMBEAMENTO FCK = 25 MPA - CONFECÇÃO EM CENTRAL DOSADORA DE 40 M³/H - AREIA E BRITA COMERCIAIS | M³ | 346.42 | 9.54 | 0.51 | 336.3652
1116267 | CONCRETO PARA BOMBEAMENTO FCK = 25 MPA - CONFECÇÃO EM CENTRAL DOSADORA DE 40 M³/H - AREIA EXTRAÍDA E BRITA PRODUZIDA | M³ | 324.1 | 9.54 | 0.51 | 232.4323
1106280 | CONCRETO PARA BOMBEAMENTO FCK = 30 MPA - CONFECÇÃO EM CENTRAL DOSADORA DE 30 M³/H - AREIA E BRITA COMERCIAIS | M³ | 401.37 | 8.75 | 1.36 | 391.2592
1106289 | CONCRETO PARA BOMBEAMENTO FCK = 30 MPA - CONFECÇÃO EM CENTRAL DOSADORA DE 30 M³/H - AREIA EXTRAÍDA E BRITA PRODUZIDA | M³ | 379.26 | 8.75 | 1.36 | 289.5149
1116264 | CONCRETO PARA BOMBEAMENTO FCK = 30 MPA - CONFECÇÃO EM CENTRAL DOSADORA DE 40 M³/H - AREIA E BRITA COMERCIAIS | M³ | 362.76 | 9.54 | 0.51 | 352.7077
1116268 | CONCRETO PARA BOMBEAMENTO FCK = 30 MPA - CONFECÇÃO EM CENTRAL DOSADORA DE 40 M³/H - AREIA EXTRAÍDA E BRITA PRODUZIDA | M³ | 340.65 | 9.54 | 0.51 | 250.9633
1106281 | CONCRETO PARA BOMBEAMENTO FCK = 35 MPA - CONFECÇÃO EM CENTRAL DOSADORA DE 30 M³/H - AREIA E BRITA COMERCIAIS | M³ | 426.91 | 8.75 | 1.36 | 416.8044
1106382 | CONCRETO PARA BOMBEAMENTO FCK = 35 MPA - CONFECÇÃO EM CENTRAL DOSADORA DE 30 M³/H - AREIA EXTRAÍDA E BRITA PRODUZIDA | M³ | 405.07 | 8.75 | 1.36 | 317.8739
1116265 | CONCRETO PARA BOMBEAMENTO FCK = 35 MPA - CONFECÇÃO EM CENTRAL DOSADORA DE 40 M³/H - AREIA E BRITA COMERCIAIS | M³ | 383.73 | 9.5 | 0.51 | 373.7224
1116269 | CONCRETO PARA BOMBEAMENTO FCK = 35 MPA - CONFECÇÃO EM CENTRAL DOSADORA DE 40 M³/H - AREIA EXTRAÍDA E BRITA PRODUZIDA | M³ | 361.89 | 9.5 | 0.51 | 274.7919
1106282 | CONCRETO PARA BOMBEAMENTO FCK = 40 MPA - CONFECÇÃO EM CENTRAL DOSADORA DE 30 M³/H - AREIA E BRITA COMERCIAIS | M³ | 455.42 | 8.71 | 1.36 | 445.3525
1106384 | CONCRETO PARA BOMBEAMENTO FCK = 40 MPA - CONFECÇÃO EM CENTRAL DOSADORA DE 30 M³/H - AREIA EXTRAÍDA E BRITA PRODUZIDA | M³ | 433.88 | 8.71 | 1.36 | 349.5658
1116266 | CONCRETO PARA BOMBEAMENTO FCK = 40 MPA - CONFECÇÃO EM CENTRAL DOSADORA DE 40 M³/H - AREIA E BRITA COMERCIAIS | M³ | 407.19 | 9.47 | 0.51 | 397.2075
1116270 | CONCRETO PARA BOMBEAMENTO FCK = 40 MPA - CONFECÇÃO EM CENTRAL DOSADORA DE 40 M³/H - AREIA EXTRAÍDA E BRITA PRODUZIDA | M³ | 385.65 | 9.47 | 0.51 | 301.4208
1107868 | CONCRETO PARA SUB-BASE ADENSADO POR VIBRAÇÃO FCK = 7,5 MPA - CONFECÇÃO EM CENTRAL DOSADORA DE 30 M³/H - AREIA E BRITA COMERCIAIS | M³ | 301.74 | 8.91 | 1.36 | 291.4724
1107869 | CONCRETO PARA SUB-BASE ADENSADO POR VIBRAÇÃO FCK = 7,5 MPA - CONFECÇÃO EM CENTRAL DOSADORA DE 30 M³/H - AREIA EXTRAÍDA E BRITA PRODUZIDA | M³ | 277.64 | 8.91 | 1.36 | 175.4305
1103853 | CONCRETO POROSO PARA TUBOS DE DRENAGEM FCK = 25 MPA - CONFECÇÃO EM BETONEIRA E LANÇAMENTO MANUAL - AREIA E BRITA COMERCIAIS | M³ | 381.94 | 14.01 | 38.67 | 329.2563
1103852 | CONCRETO POROSO PARA TUBOS DE DRENAGEM FCK = 25 MPA - CONFECÇÃO EM BETONEIRA E LANÇAMENTO MANUAL - AREIA EXTRAÍDA E BRITA PRODUZIDA | M³ | 355.17 | 14.01 | 38.67 | 262.5633
1106284 | CONCRETO SUBMERSO FCK = 20 MPA - CONFECÇÃO EM CENTRAL DOSADORA DE 30 M³/H - AREIA E BRITA COMERCIAIS | M³ | 401.98 | 8.58 | 1.36 | 392.0403
1108116 | CONCRETO SUBMERSO FCK = 25 MPA - CONFECÇÃO EM CENTRAL DOSADORA DE 30 M³/H - AREIA E BRITA COMERCIAIS | M³ | 406.61 | 8.58 | 1.36 | 396.6712
1108118 | CONCRETO SUBMERSO FCK = 30 MPA - CONFECÇÃO EM CENTRAL DOSADORA DE 30 M³/H - AREIA E BRITA COMERCIAIS | M³ | 427.98 | 8.71 | 1.36 | 417.9112
1106158 | CONCRETO SUBMERSO FCK = 35 MPA - CONFECÇÃO EM CENTRAL DOSADORA DE 30 M³/H - AREIA E BRITA COMERCIAIS | M³ | 456.35 | 8.67 | 1.36 | 446.3206
1108120 | CONCRETO SUBMERSO FCK = 40 MPA - CONFECÇÃO EM CENTRAL DOSADORA DE 30 M³/H - AREIA E BRITA COMERCIAIS | M³ | 488.05 | 8.62 | 1.36 | 478.0672
1106050 | LANÇAMENTO LIVRE DE CONCRETO USINADO POR MEIO DE CAMINHÃO BETONEIRA - CONFECÇÃO EM CENTRAL DOSADORA DE 30 M³/H | M³ | 45.18 | 0 | 2.84 | 42.336
1106051 | LANÇAMENTO LIVRE DE CONCRETO USINADO POR MEIO DE CAMINHÃO BETONEIRA - CONFECÇÃO EM CENTRAL DOSADORA DE 40 M³/H | M³ | 38.11 | 0 | 2.13 | 35.976
1106061 | LANÇAMENTO MANUAL DE CONCRETO USINADO - CONFECÇÃO EM CENTRAL DOSADORA DE 30 M³/H | M³ | 51.07 | 0.47 | 8.26 | 42.336
1106087 | LANÇAMENTO MANUAL DE CONCRETO USINADO - CONFECÇÃO EM CENTRAL DOSADORA DE 40 M³/H | M³ | 44.18 | 0.48 | 7.72 | 35.976
1107860 | LANÇAMENTO MECÂNICO DE CONCRETO COM BOMBA LANÇA SOBRE CHASSI COM CAPACIDADE DE 50 M³/H - CONFECÇÃO EM CENTRAL DOSADORA DE 40 M³/H | M³ | 53.38 | 14.76 | 2.64 | 35.976
1106088 | LANÇAMENTO MECÂNICO DE CONCRETO COM BOMBA REBOCÁVEL COM CAPACIDADE DE 30 M³/H - CONFECÇÃO EM CENTRAL DOSADORA DE 30 M³/H | M³ | 54.95 | 7.06 | 5.55 | 42.336
1106128 | LANÇAMENTO MECÂNICO DE CONCRETO COM BOMBA REBOCÁVEL COM CAPACIDADE DE 41 M³/H - CONFECÇÃO EM CENTRAL DOSADORA DE 40 M³/H | M³ | 45.84 | 5.7 | 4.16 | 35.976
1108056 | MICROCONCRETO AUTOADENSÁVEL PARA REPAROS E GRAUTEAMENTO - CONFECÇÃO EM MISTURADOR E LANÇAMENTO MANUAL | M³ | 2491.96 | 22.07 | 82.99 | 2386.9018
1108059 | MICROCONCRETO PARA REPAROS E GRAUTEAMENTO - CONFECÇÃO EM MISTURADOR E LANÇAMENTO MANUAL | M³ | 2793.49 | 22.7 | 85.19 | 2685.5953
1207700 | CONCRETO FCK = 20 MPA PARA PROJEÇÃO VIA SECA - CONFECÇÃO EM BETONEIRA - AREIA E BRITA COMERCIAIS | M³ | 491.89 | 13.64 | 25.88 | 452.3668
1207701 | CONCRETO FCK = 25 MPA PARA PROJEÇÃO VIA SECA - CONFECÇÃO EM BETONEIRA - AREIA E BRITA COMERCIAIS | M³ | 523.21 | 13.75 | 26.08 | 483.3834
1207702 | CONCRETO FCK = 30 MPA PARA PROJEÇÃO VIA SECA - CONFECÇÃO EM BETONEIRA - AREIA E BRITA COMERCIAIS | M³ | 558.25 | 13.87 | 26.34 | 518.0448
1207708 | CONCRETO FCK = 30 MPA PARA PROJEÇÃO VIA ÚMIDA - CONFECÇÃO EM CENTRAL DOSADORA DE 30 M³/H - AREIA E BRITA COMERCIAIS | M³ | 504.93 | 8.83 | 1.36 | 494.7385
1207703 | CONCRETO FCK = 40 MPA PARA PROJEÇÃO VIA SECA - CONFECÇÃO EM BETONEIRA - AREIA E BRITA COMERCIAIS | M³ | 641.28 | 14.21 | 27 | 600.0661
1207709 | CONCRETO FCK = 40 MPA PARA PROJEÇÃO VIA ÚMIDA - CONFECÇÃO EM CENTRAL DOSADORA DE 30 M³/H - AREIA E BRITA COMERCIAIS | M³ | 581.11 | 8.79 | 1.36 | 570.9605
1207710 | CONCRETO PROJETADO VIA SECA FCK = 20 MPA APLICADO EM PISOS | M³ | 753.86 | 110.87 | 25.1 | 617.8936
1207711 | CONCRETO PROJETADO VIA SECA FCK = 20 MPA APLICADO EM SUPERFÍCIES INCLINADAS E VERTICAIS | M³ | 942.14 | 156.29 | 35.55 | 750.303
1207713 | CONCRETO PROJETADO VIA SECA FCK = 20 MPA APLICADO EM TETO | M³ | 1434.03 | 311.94 | 71.67 | 1050.4206
1207714 | CONCRETO PROJETADO VIA SECA FCK = 25 MPA APLICADO EM PISOS | M³ | 790.71 | 110.87 | 25.1 | 654.7407
1207715 | CONCRETO PROJETADO VIA SECA FCK = 25 MPA APLICADO EM SUPERFÍCIES INCLINADAS E VERTICAIS | M³ | 986.89 | 156.29 | 35.55 | 795.0458
1207717 | CONCRETO PROJETADO VIA SECA FCK = 25 MPA APLICADO EM TETO | M³ | 1496.67 | 311.94 | 71.67 | 1113.0606
1207718 | CONCRETO PROJETADO VIA SECA FCK = 30 MPA APLICADO EM PISOS | M³ | 831.93 | 110.87 | 25.1 | 695.9642
1207719 | CONCRETO PROJETADO VIA SECA FCK = 30 MPA APLICADO EM SUPERFÍCIES INCLINADAS E VERTICAIS | M³ | 1036.94 | 156.29 | 35.55 | 845.1029
1207721 | CONCRETO PROJETADO VIA SECA FCK = 30 MPA APLICADO EM TETO | M³ | 1566.75 | 311.94 | 71.67 | 1183.1406
1207722 | CONCRETO PROJETADO VIA SECA FCK = 40 MPA APLICADO EM PISOS | M³ | 929.62 | 110.87 | 25.1 | 793.6465
1207723 | CONCRETO PROJETADO VIA SECA FCK = 40 MPA APLICADO EM SUPERFÍCIES INCLINADAS E VERTICAIS | M³ | 1155.56 | 156.29 | 35.55 | 963.717
1207725 | CONCRETO PROJETADO VIA SECA FCK = 40 MPA VIA SECA APLICADO EM TETO | M³ | 1732.81 | 311.94 | 71.67 | 1349.2006
1207728 | CONCRETO PROJETADO VIA ÚMIDA FCK = 30 MPA APLICADO EM TÚNEIS CLASSE I COM SEÇÃO DE 20 A 40 M² | M³ | 773.4 | 125.88 | 3.68 | 643.8421
1207727 | CONCRETO PROJETADO VIA ÚMIDA FCK = 30 MPA APLICADO EM TÚNEIS CLASSE I COM SEÇÃO DE 40 A 60 M² | M³ | 752.99 | 106.05 | 3.1 | 643.8421
1207726 | CONCRETO PROJETADO VIA ÚMIDA FCK = 30 MPA APLICADO EM TÚNEIS CLASSE I COM SEÇÃO DE 60 A 90 M² | M³ | 736.67 | 90.19 | 2.64 | 643.8421
1208329 | CONCRETO PROJETADO VIA ÚMIDA FCK = 30 MPA APLICADO EM TÚNEIS CLASSE I COM SEÇÃO SUPERIOR A 90 M² | M³ | 717.87 | 71.93 | 2.1 | 643.8421
1207685 | CONCRETO PROJETADO VIA ÚMIDA FCK = 30 MPA APLICADO EM TÚNEIS CLASSE II COM SEÇÃO DE 20 A 40 M² | M³ | 815.91 | 148.23 | 4.33 | 663.3521
1207684 | CONCRETO PROJETADO VIA ÚMIDA FCK = 30 MPA APLICADO EM TÚNEIS CLASSE II COM SEÇÃO DE 40 A 60 M² | M³ | 788.95 | 122.03 | 3.57 | 663.3521
1207683 | CONCRETO PROJETADO VIA ÚMIDA FCK = 30 MPA APLICADO EM TÚNEIS CLASSE II COM SEÇÃO DE 60 A 90 M² | M³ | 768.4 | 102.07 | 2.98 | 663.3521
1208337 | CONCRETO PROJETADO VIA ÚMIDA FCK = 30 MPA APLICADO EM TÚNEIS CLASSE II COM SEÇÃO SUPERIOR A 90 M² | M³ | 746.55 | 80.84 | 2.36 | 663.3521
1207691 | CONCRETO PROJETADO VIA ÚMIDA FCK = 30 MPA APLICADO EM TÚNEIS CLASSE III COM SEÇÃO DE 20 A 40 M² | M³ | 867.63 | 178.34 | 5.21 | 684.0825
1207690 | CONCRETO PROJETADO VIA ÚMIDA FCK = 30 MPA APLICADO EM TÚNEIS CLASSE III COM SEÇÃO DE 40 A 60 M² | M³ | 830.92 | 142.67 | 4.17 | 684.0825
1207689 | CONCRETO PROJETADO VIA ÚMIDA FCK = 30 MPA APLICADO EM TÚNEIS CLASSE III COM SEÇÃO DE 60 A 90 M² | M³ | 800.05 | 112.68 | 3.29 | 684.0825
1208345 | CONCRETO PROJETADO VIA ÚMIDA FCK = 30 MPA APLICADO EM TÚNEIS CLASSE III COM SEÇÃO SUPERIOR A 90 M² | M³ | 774.61 | 87.96 | 2.57 | 684.0825
1207697 | CONCRETO PROJETADO VIA ÚMIDA FCK = 30 MPA APLICADO EM TÚNEIS CLASSE IV COM SEÇÃO DE 20 A 40 M² | M³ | 933.52 | 220.91 | 6.46 | 706.1483
1207696 | CONCRETO PROJETADO VIA ÚMIDA FCK = 30 MPA APLICADO EM TÚNEIS CLASSE IV COM SEÇÃO DE 40 A 60 M² | M³ | 881.05 | 169.93 | 4.97 | 706.1483
1207695 | CONCRETO PROJETADO VIA ÚMIDA FCK = 30 MPA APLICADO EM TÚNEIS CLASSE IV COM SEÇÃO DE 60 A 90 M² | M³ | 845.35 | 135.25 | 3.95 | 706.1483
1208353 | CONCRETO PROJETADO VIA ÚMIDA FCK = 30 MPA APLICADO EM TÚNEIS CLASSE IV COM SEÇÃO SUPERIOR A 90 M² | M³ | 809.47 | 100.39 | 2.93 | 706.1483
1207663 | CONCRETO PROJETADO VIA ÚMIDA FCK = 30 MPA APLICADO EM TÚNEIS CLASSE V COM SEÇÃO DE 20 A 40 M² | M³ | 1017.85 | 218.75 | 25.02 | 774.0804
1207662 | CONCRETO PROJETADO VIA ÚMIDA FCK = 30 MPA APLICADO EM TÚNEIS CLASSE V COM SEÇÃO DE 40 A 60 M² | M³ | 990.76 | 194.44 | 22.24 | 774.0804
1207661 | CONCRETO PROJETADO VIA ÚMIDA FCK = 30 MPA APLICADO EM TÚNEIS CLASSE V COM SEÇÃO DE 60 A 90 M² | M³ | 969.1 | 175 | 20.02 | 774.0804
1208361 | CONCRETO PROJETADO VIA ÚMIDA FCK = 30 MPA APLICADO EM TÚNEIS CLASSE V COM SEÇÃO SUPERIOR A 90 M² | M³ | 936.59 | 145.83 | 16.68 | 774.0804
1207669 | CONCRETO PROJETADO VIA ÚMIDA FCK = 30 MPA APLICADO EM TÚNEIS CLASSE VI COM SEÇÃO DE 20 A 40 M² | M³ | 1137 | 301.72 | 34.51 | 800.7741
1207668 | CONCRETO PROJETADO VIA ÚMIDA FCK = 30 MPA APLICADO EM TÚNEIS CLASSE VI COM SEÇÃO DE 40 A 60 M² | M³ | 1103.38 | 271.55 | 31.06 | 800.7741
1207667 | CONCRETO PROJETADO VIA ÚMIDA FCK = 30 MPA APLICADO EM TÚNEIS CLASSE VI COM SEÇÃO DE 60 A 90 M² | M³ | 1052.94 | 226.29 | 25.88 | 800.7741
1208369 | CONCRETO PROJETADO VIA ÚMIDA FCK = 30 MPA APLICADO EM TÚNEIS CLASSE VI COM SEÇÃO SUPERIOR A 90 M² | M³ | 1002.51 | 181.03 | 20.71 | 800.7741
1207682 | CONCRETO PROJETADO VIA ÚMIDA FCK = 40 MPA APLICADO EM TÚNEIS CLASSE I COM SEÇÃO DE 20 A 40 M² | M³ | 863.03 | 125.88 | 3.68 | 733.4656
1207681 | CONCRETO PROJETADO VIA ÚMIDA FCK = 40 MPA APLICADO EM TÚNEIS CLASSE I COM SEÇÃO DE 40 A 60 M² | M³ | 842.62 | 106.05 | 3.1 | 733.4656
1207729 | CONCRETO PROJETADO VIA ÚMIDA FCK = 40 MPA APLICADO EM TÚNEIS CLASSE I COM SEÇÃO DE 60 A 90 M² | M³ | 826.3 | 90.19 | 2.64 | 733.4656
1208333 | CONCRETO PROJETADO VIA ÚMIDA FCK = 40 MPA APLICADO EM TÚNEIS CLASSE I COM SEÇÃO SUPERIOR A 90 M² | M³ | 807.5 | 71.93 | 2.1 | 733.4656
1207688 | CONCRETO PROJETADO VIA ÚMIDA FCK = 40 MPA APLICADO EM TÚNEIS CLASSE II COM SEÇÃO DE 20 A 40 M² | M³ | 908.25 | 148.23 | 4.33 | 755.6914
1207687 | CONCRETO PROJETADO VIA ÚMIDA FCK = 40 MPA APLICADO EM TÚNEIS CLASSE II COM SEÇÃO DE 40 A 60 M² | M³ | 881.29 | 122.03 | 3.57 | 755.6914
1207686 | CONCRETO PROJETADO VIA ÚMIDA FCK = 40 MPA APLICADO EM TÚNEIS CLASSE II COM SEÇÃO DE 60 A 90 M² | M³ | 860.74 | 102.07 | 2.98 | 755.6914
1208341 | CONCRETO PROJETADO VIA ÚMIDA FCK = 40 MPA APLICADO EM TÚNEIS CLASSE II COM SEÇÃO SUPERIOR A 90 M² | M³ | 838.89 | 80.84 | 2.36 | 755.6914
1207694 | CONCRETO PROJETADO VIA ÚMIDA FCK = 40 MPA APLICADO EM TÚNEIS CLASSE III COM SEÇÃO DE 20 A 40 M² | M³ | 962.86 | 178.34 | 5.21 | 779.3075
1207693 | CONCRETO PROJETADO VIA ÚMIDA FCK = 40 MPA APLICADO EM TÚNEIS CLASSE III COM SEÇÃO DE 40 A 60 M² | M³ | 926.15 | 142.67 | 4.17 | 779.3075
1207692 | CONCRETO PROJETADO VIA ÚMIDA FCK = 40 MPA APLICADO EM TÚNEIS CLASSE III COM SEÇÃO DE 60 A 90 M² | M³ | 895.28 | 112.68 | 3.29 | 779.3075
1208349 | CONCRETO PROJETADO VIA ÚMIDA FCK = 40 MPA APLICADO EM TÚNEIS CLASSE III COM SEÇÃO SUPERIOR A 90 M² | M³ | 869.84 | 87.96 | 2.57 | 779.3075
1207660 | CONCRETO PROJETADO VIA ÚMIDA FCK = 40 MPA APLICADO EM TÚNEIS CLASSE IV COM SEÇÃO DE 20 A 40 M² | M³ | 1031.81 | 220.91 | 6.46 | 804.4449
1207699 | CONCRETO PROJETADO VIA ÚMIDA FCK = 40 MPA APLICADO EM TÚNEIS CLASSE IV COM SEÇÃO DE 40 A 60 M² | M³ | 979.34 | 169.93 | 4.97 | 804.4449
1207698 | CONCRETO PROJETADO VIA ÚMIDA FCK = 40 MPA APLICADO EM TÚNEIS CLASSE IV COM SEÇÃO DE 60 A 90 M² | M³ | 943.64 | 135.25 | 3.95 | 804.4449
1208357 | CONCRETO PROJETADO VIA ÚMIDA FCK = 40 MPA APLICADO EM TÚNEIS CLASSE IV COM SEÇÃO SUPERIOR A 90 M² | M³ | 907.76 | 100.39 | 2.93 | 804.4449
1207666 | CONCRETO PROJETADO VIA ÚMIDA FCK = 40 MPA APLICADO EM TÚNEIS CLASSE V COM SEÇÃO DE 20 A 40 M² | M³ | 1119.42 | 218.75 | 25.02 | 875.6534
1207665 | CONCRETO PROJETADO VIA ÚMIDA FCK = 40 MPA APLICADO EM TÚNEIS CLASSE V COM SEÇÃO DE 40 A 60 M² | M³ | 1092.33 | 194.44 | 22.24 | 875.6534
1207664 | CONCRETO PROJETADO VIA ÚMIDA FCK = 40 MPA APLICADO EM TÚNEIS CLASSE V COM SEÇÃO DE 60 A 90 M² | M³ | 1070.67 | 175 | 20.02 | 875.6534
1208365 | CONCRETO PROJETADO VIA ÚMIDA FCK = 40 MPA APLICADO EM TÚNEIS CLASSE V COM SEÇÃO SUPERIOR A 90 M² | M³ | 1038.16 | 145.83 | 16.68 | 875.6534
1207672 | CONCRETO PROJETADO VIA ÚMIDA FCK = 40 MPA APLICADO EM TÚNEIS CLASSE VI COM SEÇÃO DE 20 A 40 M² | M³ | 1242.08 | 301.72 | 34.51 | 905.8499
1207671 | CONCRETO PROJETADO VIA ÚMIDA FCK = 40 MPA APLICADO EM TÚNEIS CLASSE VI COM SEÇÃO DE 40 A 60 M² | M³ | 1208.46 | 271.55 | 31.06 | 905.8499
1207670 | CONCRETO PROJETADO VIA ÚMIDA FCK = 40 MPA APLICADO EM TÚNEIS CLASSE VI COM SEÇÃO DE 60 A 90 M² | M³ | 1158.02 | 226.29 | 25.88 | 905.8499
1208373 | CONCRETO PROJETADO VIA ÚMIDA FCK = 40 MPA APLICADO EM TÚNEIS CLASSE VI COM SEÇÃO SUPERIOR A 90 M² | M³ | 1107.59 | 181.03 | 20.71 | 905.8499
1407751 | ABERTURA DE RASGOS EM SUPERFÍCIE DE CONCRETO MEDINDO 10 X 10 MM PARA FIXAÇÃO DE BARRAS DE AÇO DE 8 MM | M | 5.14 | 0.2 | 4.44 | 0.49554
1407752 | ABERTURA DE RASGOS EM SUPERFÍCIE DE CONCRETO MEDINDO 12 X 12 MM PARA FIXAÇÃO DE BARRAS DE AÇO DE 10 MM | M | 6.72 | 0.25 | 5.82 | 0.64801
1407753 | ABERTURA DE RASGOS EM SUPERFÍCIE DE CONCRETO MEDINDO 15 X 15 MM PARA FIXAÇÃO DE BARRAS DE AÇO DE 12,5 MM | M | 9.7 | 0.31 | 8.44 | 0.95296
1407750 | ABERTURA DE RASGOS EM SUPERFÍCIE DE CONCRETO MEDINDO 8 X 8 MM PARA FIXAÇÃO DE BARRAS DE AÇO DE 6,3 MM | M | 3.92 | 0.16 | 3.38 | 0.38118
1400965 | ABERTURA EM MURO DE ALVENARIA DE PEDRA ARGAMASSADA COM MARTELETE | M³ | 83.05 | 64.58 | 16.95 | 1.5216
1400976 | CORTE A PLASMA CNC EM CHAPA COM ESPESSURA DE 6,3 A 10 MM | M | 4.31 | 1.89 | 0.37 | 2.0526
1400970 | CORTE A PLASMA MANUAL EM CHAPA DE AÇO-CARBONO COM ESPESSURA DE 4 A 8 MM | M | 1.97 | 0.71 | 0.76 | 0.50394
1400971 | CORTE A PLASMA MANUAL EM CHAPA DE AÇO-CARBONO COM ESPESSURA DE 9 A 25 MM | M | 8.6 | 3.03 | 3.25 | 2.3198
1400972 | CORTE A PLASMA MANUAL EM CHAPA DE ALUMÍNIO COM ESPESSURA DE 1,5 MM | M | 1.51 | 0.4 | 0.87 | 0.24185
1416201 | CORTE DE BARRAS DE AÇO CA-50 COM MAÇARICO OXIACETILENO | CM² | 0.18 | 0 | 0.06 | 0.11688
1400969 | CORTE DE CANTONEIRA DE ALUMÍNIO | UN | 0.1 | 0.02 | 0.07 | 0.0063702
1400975 | CORTE DE CHAPA DE AÇO COM GUILHOTINA HIDRÁULICA | M | 3 | 2.49 | 0.51 | 0
1416141 | CORTE DE CHAPAS DE AÇO COM ESPESSURA DE 12,5 MM COM MAÇARICO OXIACETILENO | M | 2.91 | 0.04 | 1.21 | 1.6587
1416142 | CORTE DE CHAPAS DE AÇO COM ESPESSURA DE 16 MM COM MAÇARICO OXIACETILENO | M | 4.49 | 0.06 | 1.72 | 2.7139
1400973 | CORTE DE CHAPAS DE AÇO COM ESPESSURA DE 3 MM COM MAÇARICO OXIACETILENO | M | 1.23 | 0.02 | 0.67 | 0.54267
1400974 | CORTE DE CHAPAS DE AÇO COM ESPESSURA DE 5 MM COM MAÇARICO OXIACETILENO | M | 1.46 | 0.03 | 0.74 | 0.68668
1416139 | CORTE DE CHAPAS DE AÇO COM ESPESSURA DE 6,3 MM COM MAÇARICO OXIACETILENO | M | 1.62 | 0.03 | 0.79 | 0.79699
1416202 | CORTE DE CHAPAS DE AÇO COM ESPESSURA DE 8 MM COM MAÇARICO OXIACETILENO | M | 1.87 | 0.03 | 0.87 | 0.96786
1416140 | CORTE DE CHAPAS DE AÇO COM ESPESSURA DE 9,5 MM COM MAÇARICO OXIACETILENO | M | 2.14 | 0.03 | 0.96 | 1.1518
1419543 | CORTE DE PERFIL METÁLICO COM MÁQUINA POLICORTE COM ESPESSURA DE ATÉ 1/8" | UN | 0.14 | 0.01 | 0.09 | 0.038288
1408173 | CORTE DE PERFIS METÁLICOS COM MAÇARICO OXIACETILENO | CM² | 0.05 | 0 | 0.02 | 0.02675
1407063 | CORTE DE TRILHO TR45 COM UTILIZAÇÃO DE EQUIPAMENTO LEVE | UN | 6.9 | 0.66 | 0.85 | 5.3947
1407064 | CORTE DE TRILHO TR57 COM UTILIZAÇÃO DE EQUIPAMENTO LEVE | UN | 7.12 | 0.75 | 0.98 | 5.3947
1407065 | CORTE DE TRILHO TR68 COM UTILIZAÇÃO DE EQUIPAMENTO LEVE | UN | 7.29 | 0.83 | 1.07 | 5.3947
1407066 | CORTE DE TRILHO UIC60 COM UTILIZAÇÃO DE EQUIPAMENTO LEVE | UN | 7.17 | 0.78 | 1 | 5.3947
1400977 | DOBRAMENTO DE CHAPAS METÁLICAS COM ESPESSURAS DE 6,3 A 10 MM | M | 2.31 | 1.82 | 0.49 | 0
1407067 | FURAÇÃO DE TRILHO TR45 COM UTILIZAÇÃO DE EQUIPAMENTO LEVE | UN | 2.26 | 0.35 | 0.56 | 1.3527
1407068 | FURAÇÃO DE TRILHO TR57 COM UTILIZAÇÃO DE EQUIPAMENTO LEVE | UN | 2.54 | 0.39 | 0.63 | 1.523
1407069 | FURAÇÃO DE TRILHO TR68 COM UTILIZAÇÃO DE EQUIPAMENTO LEVE | UN | 2.76 | 0.42 | 0.68 | 1.6554
1407070 | FURAÇÃO DE TRILHO UIC60 COM UTILIZAÇÃO DE EQUIPAMENTO LEVE | UN | 2.62 | 0.4 | 0.64 | 1.5797
1408148 | PERFURAÇÃO EM CONCRETO COM COROA DIAMANTADA - D = 100 MM | M | 419.14 | 10.48 | 25.42 | 383.2352
1408021 | PERFURAÇÃO EM CONCRETO COM COROA DIAMANTADA - D = 16 MM | M | 126.98 | 2.79 | 6.78 | 117.4052
1408024 | PERFURAÇÃO EM CONCRETO COM COROA DIAMANTADA - D = 20 MM | M | 130.71 | 3.16 | 7.67 | 119.8795
1408026 | PERFURAÇÃO EM CONCRETO COM COROA DIAMANTADA - D = 25 MM | M | 162.32 | 3.57 | 8.65 | 150.0955
1408142 | PERFURAÇÃO EM CONCRETO COM COROA DIAMANTADA - D = 32 MM | M | 202.83 | 4.19 | 10.17 | 188.4697
1408143 | PERFURAÇÃO EM CONCRETO COM COROA DIAMANTADA - D = 38 MM | M | 206.06 | 4.66 | 11.3 | 190.0989
1408144 | PERFURAÇÃO EM CONCRETO COM COROA DIAMANTADA - D = 44 MM | M | 213.32 | 5.24 | 12.71 | 195.3702
1408145 | PERFURAÇÃO EM CONCRETO COM COROA DIAMANTADA - D = 50 MM | M | 228.15 | 5.59 | 13.56 | 209.0021
1408146 | PERFURAÇÃO EM CONCRETO COM COROA DIAMANTADA - D = 63 MM | M | 246.53 | 6.99 | 16.95 | 222.5869
1408147 | PERFURAÇÃO EM CONCRETO COM COROA DIAMANTADA - D = 75 MM | M | 348.34 | 8.38 | 20.34 | 319.6158
1408019 | PERFURAÇÃO EM CONCRETO COM MARTELETE ELÉTRICO - D = 10 MM | M | 15.45 | 3.33 | 11.3 | 0.81545
1408020 | PERFURAÇÃO EM CONCRETO COM MARTELETE ELÉTRICO - D = 13,0 MM | M | 20.44 | 4.28 | 14.53 | 1.6278
1408025 | PERFURAÇÃO EM CONCRETO COM MARTELETE ELÉTRICO - D = 14 MM | M | 24.94 | 5.16 | 17.53 | 2.2527
1416257 | SOLDA COM MAÇARICO OXIACETILENO DE CHAPAS DE AÇO DE 12,5 MM | M | 205.07 | 1.91 | 55.53 | 147.6349
1416253 | SOLDA COM MAÇARICO OXIACETILENO DE CHAPAS DE AÇO DE 16 MM | M | 466.01 | 3.84 | 111.44 | 350.7296
1416254 | SOLDA COM MAÇARICO OXIACETILENO DE CHAPAS DE AÇO DE 6,3 MM | M | 39.64 | 0.53 | 15.43 | 23.677
1416255 | SOLDA COM MAÇARICO OXIACETILENO DE CHAPAS DE AÇO DE 8 MM | M | 69.25 | 0.76 | 22.05 | 46.4437
1416256 | SOLDA COM MAÇARICO OXIACETILENO DE CHAPAS DE AÇO DE 9,5 MM | M | 106.6 | 1.04 | 30.11 | 75.4482
1408028 | SOLDA ELÉTRICA MANUAL DE PERFIS METÁLICOS E CHAPAS DE AÇO COM ELETRODO E70XX PARA BENEFICIAMENTO DE AÇO NAVAL | KG | 159.59 | 34.88 | 98.86 | 25.8514
1408027 | SOLDA TIPO MIG/MAG AUTOMATIZADA | KG | 102.13 | 33.54 | 40.41 | 28.1786
1400978 | SOLDA TIPO MIG/MAG MANUAL | KG | 160.33 | 33.82 | 96.27 | 30.2363
1513941 | CONTENÇÃO EM AREIA-CIMENTO ENSACADA COM MISTURA DE AREIA COM 8% DE CIMENTO - CONFECÇÃO E ASSENTAMENTO | M³ | 459.66 | 0 | 101.27 | 358.3925
1513940 | CONTENÇÃO EM SOLO-CIMENTO ENSACADO COM MISTURA DE SOLO DE JAZIDA COM 8% DE CIMENTO - CONFECÇÃO E ASSENTAMENTO | M³ | 301.05 | 0 | 101.27 | 197.9779
1505879 | ENROCAMENTO DE PEDRA ARRUMADA MANUALMENTE - PEDRA DE MÃO COMERCIAL - FORNECIMENTO E ASSENTAMENTO | M³ | 221.87 | 0 | 94.38 | 127.4933
1505878 | ENROCAMENTO DE PEDRA ARRUMADA MANUALMENTE - PEDRA DE MÃO PRODUZIDA - CONFECÇÃO E ASSENTAMENTO | M³ | 196.66 | 0 | 94.38 | 47.928
1505877 | ENROCAMENTO DE PEDRA ESPALHADA E COMPACTADA MECANICAMENTE - PEDRA DE MÃO COMERCIAL - FORNECIMENTO E ASSENTAMENTO | M³ | 144.16 | 16.33 | 0.34 | 127.4933
1505860 | ENROCAMENTO DE PEDRA JOGADA - PEDRA DE MÃO COMERCIAL - FORNECIMENTO E ASSENTAMENTO | M³ | 144.99 | 0 | 38.75 | 106.2444
1505859 | ENROCAMENTO DE PEDRA JOGADA - PEDRA DE MÃO PRODUZIDA - CONFECÇÃO E ASSENTAMENTO | M³ | 123.98 | 0 | 38.75 | 39.94
1516204 | FABRICAÇÃO DE BLOCOS SEGMENTAIS DE FACE PRÉ-MOLDADOS - C = 40 CM, L = 40 CM E H = 20 CM - MASSA DE 25 KG | UN | 4.86 | 0.58 | 0.35 | 3.9305
1516312 | GEOCÉLULA EM PEAD, PAREDES PERFURADAS, SOLDADAS - ALTURA DE 100 MM E 1.206 CM² DE ÁREA DE CÉLULA - FORNECIMENTO E INSTALAÇÃO | M² | 41.4 | 0 | 0.19 | 41.2113
1516304 | GEOCÉLULA EM PEAD, PAREDES PERFURADAS, SOLDADAS - ALTURA DE 100 MM E 289 CM² DE ÁREA DE CÉLULA - FORNECIMENTO E INSTALAÇÃO | M² | 52.9 | 0 | 0.19 | 52.7098
1516308 | GEOCÉLULA EM PEAD, PAREDES PERFURADAS, SOLDADAS - ALTURA DE 100 MM E 460 CM² DE ÁREA DE CÉLULA - FORNECIMENTO E INSTALAÇÃO | M² | 43.77 | 0 | 0.19 | 43.5811
1516313 | GEOCÉLULA EM PEAD, PAREDES PERFURADAS, SOLDADAS - ALTURA DE 150 MM E 1.206 CM² DE ÁREA DE CÉLULA - FORNECIMENTO E INSTALAÇÃO | M² | 49.39 | 0 | 0.19 | 49.1999
1516305 | GEOCÉLULA EM PEAD, PAREDES PERFURADAS, SOLDADAS - ALTURA DE 150 MM E 289 CM² DE ÁREA DE CÉLULA - FORNECIMENTO E INSTALAÇÃO | M² | 63.67 | 0 | 0.19 | 63.478
1516309 | GEOCÉLULA EM PEAD, PAREDES PERFURADAS, SOLDADAS - ALTURA DE 150 MM E 460 CM² DE ÁREA DE CÉLULA - FORNECIMENTO E INSTALAÇÃO | M² | 52.17 | 0 | 0.19 | 51.9849
1516314 | GEOCÉLULA EM PEAD, PAREDES PERFURADAS, SOLDADAS - ALTURA DE 200 MM E 1.206 CM² DE ÁREA DE CÉLULA - FORNECIMENTO E INSTALAÇÃO | M² | 57.55 | 0 | 0.19 | 57.356
1516306 | GEOCÉLULA EM PEAD, PAREDES PERFURADAS, SOLDADAS - ALTURA DE 200 MM E 289 CM² DE ÁREA DE CÉLULA - FORNECIMENTO E INSTALAÇÃO | M² | 74.93 | 0 | 0.19 | 74.7368
1516310 | GEOCÉLULA EM PEAD, PAREDES PERFURADAS, SOLDADAS - ALTURA DE 200 MM E 460 CM² DE ÁREA DE CÉLULA - FORNECIMENTO E INSTALAÇÃO | M² | 61.1 | 0 | 0.19 | 60.9088
1516311 | GEOCÉLULA EM PEAD, PAREDES PERFURADAS, SOLDADAS - ALTURA DE 75 MM E 1.206 CM² DE ÁREA DE CÉLULA - FORNECIMENTO E INSTALAÇÃO | M² | 31.77 | 0 | 0.19 | 31.5821
1516303 | GEOCÉLULA EM PEAD, PAREDES PERFURADAS, SOLDADAS - ALTURA DE 75 MM E 289 CM² DE ÁREA DE CÉLULA - FORNECIMENTO E INSTALAÇÃO | M² | 42.24 | 0 | 0.19 | 42.0476
1516307 | GEOCÉLULA EM PEAD, PAREDES PERFURADAS, SOLDADAS - ALTURA DE 75 MM E 460 CM² DE ÁREA DE CÉLULA - FORNECIMENTO E INSTALAÇÃO | M² | 35.02 | 0 | 0.19 | 34.8285
1516298 | GEOGRELHA UNIDIRECIONAL COM RESISTÊNCIA À TRAÇÃO DE 100 KN/M - FORNECIMENTO E INSTALAÇÃO | M² | 29.15 | 0 | 0.06 | 29.0935
1516299 | GEOGRELHA UNIDIRECIONAL COM RESISTÊNCIA À TRAÇÃO DE 150 KN/M - FORNECIMENTO E INSTALAÇÃO | M² | 34.91 | 0 | 0.06 | 34.8519
1516300 | GEOGRELHA UNIDIRECIONAL COM RESISTÊNCIA À TRAÇÃO DE 200 KN/M - FORNECIMENTO E INSTALAÇÃO | M² | 45.31 | 0 | 0.06 | 45.2546
1516301 | GEOGRELHA UNIDIRECIONAL COM RESISTÊNCIA À TRAÇÃO DE 300 KN/M - FORNECIMENTO E INSTALAÇÃO | M² | 66.19 | 0 | 0.06 | 66.1251
1516302 | GEOGRELHA UNIDIRECIONAL COM RESISTÊNCIA À TRAÇÃO DE 400 KN/M - FORNECIMENTO E INSTALAÇÃO | M² | 86.96 | 0 | 0.06 | 86.898
1516296 | GEOGRELHA UNIDIRECIONAL COM RESISTÊNCIA À TRAÇÃO DE 50 KN/M - FORNECIMENTO E INSTALAÇÃO | M² | 21.45 | 0 | 0.06 | 21.3923
1516297 | GEOGRELHA UNIDIRECIONAL COM RESISTÊNCIA À TRAÇÃO DE 90 KN/M - FORNECIMENTO E INSTALAÇÃO | M² | 28.13 | 0 | 0.06 | 28.0661
1516318 | MURO DE FACE EM TELA METÁLICA DOBRADA EM L PARA SOLO REFORÇADO - C = 2,0 M, L = 0,4 M E H = 0,4 M - FORNECIMENTO E INSTALAÇÃO | M² | 406.64 | 0 | 6.75 | 399.8934
1516317 | MURO DE FACE EM TELA METÁLICA DOBRADA EM L PARA SOLO REFORÇADO - C = 2,0 M, L = 0,5 M E H = 0,5 M - FORNECIMENTO E INSTALAÇÃO | M² | 589.29 | 0 | 6.75 | 582.5389
1505847 | MURO EM BLOCOS SEGMENTAIS DE FACE PRÉ-MOLDADOS - C = 40 CM, L = 40 CM, E H = 20 CM COM ALTURA DE 4 A 6 M - CONFECÇÃO E ASSENTAMENTO | M² | 149.84 | 0 | 28.24 | 117.0074
1505848 | MURO EM BLOCOS SEGMENTAIS DE FACE PRÉ-MOLDADOS - C = 40 CM, L = 40 CM, E H = 20 CM COM ALTURA DE 6 A 8 M - CONFECÇÃO E ASSENTAMENTO | M² | 144.77 | 0 | 28.24 | 113.257
1505849 | MURO EM BLOCOS SEGMENTAIS DE FACE PRÉ-MOLDADOS - C = 40 CM, L = 40 CM, E H = 20 CM COM ALTURA DE 8 A 10 M - CONFECÇÃO E ASSENTAMENTO | M² | 141.96 | 0 | 28.24 | 111.1752
1505930 | MURO EM BLOCOS SEGMENTAIS DE FACE PRÉ-MOLDADOS - C = 40 CM, L = 40 CM, E H = 20 CM COM ALTURA DE ATÉ 4 M - CONFECÇÃO E ASSENTAMENTO | M² | 176.41 | 0 | 28.24 | 136.6946
1506055 | PEDRA ARGAMASSADA COM CIMENTO E AREIA 1:3 - AREIA E PEDRA DE MÃO COMERCIAL - FORNECIMENTO E ASSENTAMENTO | M³ | 359.75 | 0 | 87.49 | 272.2607
1506056 | PEDRA ARGAMASSADA COM CIMENTO E AREIA 1:3 - AREIA EXTRAÍDA E PEDRA DE MÃO PRODUZIDA - CONFECÇÃO E ASSENTAMENTO | M³ | 35841.64 | 0 | 87.49 | 157.4851
1513945 | PROTEÇÃO DE TALUDES ROCHOSOS COM TELAS METÁLICAS DE DUPLA TORÇÃO COM LIGA EM 95% ZN E 5% AL - MALHA DE 8 X 10 CM - FORNECIMENTO E INSTALAÇÃO | M² | 88.15 | 0.1 | 8.13 | 79.9245
1600408 | APICOAMENTO MANUAL DE CONCRETO | M² | 14.45 | 0.01 | 14.44 | 0
1600438 | DEMOLIÇÃO DE CONCRETO ARMADO | M³ | 470.37 | 0.92 | 389.55 | 79.9
1600990 | DEMOLIÇÃO DE CONCRETO ARMADO COM MARTELETE E CORTE OXIACETILENO | M³ | 616.86 | 297.3 | 22.38 | 297.1821
1600436 | DEMOLIÇÃO DE CONCRETO SIMPLES | M³ | 325.02 | 0.88 | 247.44 | 76.704
1600989 | DEMOLIÇÃO DE CONCRETO SIMPLES COM MARTELETE | M³ | 328.1 | 138.61 | 21.49 | 168.0005
1600895 | DEMOLIÇÃO MANUAL DE CONSTRUÇÕES PROVISÓRIAS DE MADEIRA - SEM REAPROVEITAMENTO | M² | 10.79 | 0 | 10.79 | 0
1600897 | DEMOLIÇÃO MANUAL DE CONSTRUÇÕES PROVISÓRIAS DE MADEIRA, SEM FECHAMENTO LATERAL E SEM PAVIMENTAÇÃO | M² | 2.93 | 0 | 2.93 | 0
1619004 | DEMOLIÇÃO MECÂNICA DE ALVENARIA, COM CARREGADEIRA DE PNEUS - SEM REAPROVEITAMENTO | M³ | 7.13 | 2.73 | 0 | 4.395
1619003 | DEMOLIÇÃO MECÂNICA DE CONCRETO ARMADO, COM ESCAVADEIRA HIDRÁULICA COM MARTELO HIDRÁULICO - SEM REAPROVEITAMENTO | M³ | 68.94 | 50.72 | 0 | 18.2156
1600896 | DEMOLIÇÃO MECÂNICA DE CONSTRUÇÕES PROVISÓRIAS EM ALVENARIA COM ESCAVADEIRA HIDRÁULICA - SEM REAPROVEITAMENTO | M² | 15.45 | 9.47 | 5.98 | 0
1600414 | FRESAGEM DE PISO DE CONCRETO | M² | 1.06 | 0.54 | 0.52 | 0
1600400 | PREPARO E REGULARIZAÇÃO DE TERRENO EM DESNÍVEL | M² | 4.07 | 0 | 4.0677 | 0
1600412 | RASPAGEM E LIMPEZA DE TERRENO PLANO | M² | 3.5 | 0 | 3.4984 | 0
1600966 | REMOÇÃO DE CERCA COM MOURÕES DE CONCRETO | M | 0.59 | 0 | 0.59 | 0
1600898 | REMOÇÃO DE PAINEL PUBLICITÁRIO, TIPO OUTDOOR, COM ESTRUTURA E SUPORTES EM MADEIRA | M² | 11.84 | 9.86 | 1.98 | 0
1600441 | REMOÇÃO DE PARALELEPÍPEDOS | M² | 3.16 | 0.12 | 3.04 | 0
1600404 | REMOÇÃO DE TUBOS DE CONCRETO COM DIÂMETRO DE 0,40 M A 1,00 M EM VALAS E BUEIROS | M | 8.93 | 7.19 | 1.74 | 0
1600405 | REMOÇÃO DE TUBOS DE CONCRETO COM DIÂMETRO DE 1,20 M A 1,50 M EM VALAS E BUEIROS | M | 9.8 | 7.19 | 2.61 | 0
1716605 | DERROCAGEM SUBAQUÁTICA DE MATERIAL DE 3ª CATEGORIA - CARGA E LIMPEZA - PLATAFORMA COM CLAMSHELL - FLUTUANTE E BATELÃO REBOCADO DE 100 T MONTADO NA OBRA - DMT ATÉ 200 M | M³ | 114.16 | 113.22 | 0.94 | 0
1716610 | DERROCAGEM SUBAQUÁTICA DE MATERIAL DE 3ª CATEGORIA - CARGA E LIMPEZA - PLATAFORMA COM CLAMSHELL - FLUTUANTE E BATELÃO REBOCADO DE 100 T MONTADO NA OBRA - DMT DE 1.000 A 1200 M | M³ | 119.06 | 118.12 | 0.94 | 0
1716611 | DERROCAGEM SUBAQUÁTICA DE MATERIAL DE 3ª CATEGORIA - CARGA E LIMPEZA - PLATAFORMA COM CLAMSHELL - FLUTUANTE E BATELÃO REBOCADO DE 100 T MONTADO NA OBRA - DMT DE 1.200 A 1.400 M | M³ | 119.68 | 118.74 | 0.94 | 0
1716612 | DERROCAGEM SUBAQUÁTICA DE MATERIAL DE 3ª CATEGORIA - CARGA E LIMPEZA - PLATAFORMA COM CLAMSHELL - FLUTUANTE E BATELÃO REBOCADO DE 100 T MONTADO NA OBRA - DMT DE 1.400 A 1.600 M | M³ | 120.29 | 119.35 | 0.94 | 0
1716613 | DERROCAGEM SUBAQUÁTICA DE MATERIAL DE 3ª CATEGORIA - CARGA E LIMPEZA - PLATAFORMA COM CLAMSHELL - FLUTUANTE E BATELÃO REBOCADO DE 100 T MONTADO NA OBRA - DMT DE 1.600 A 1.800 M | M³ | 120.9 | 119.96 | 0.94 | 0
1716614 | DERROCAGEM SUBAQUÁTICA DE MATERIAL DE 3ª CATEGORIA - CARGA E LIMPEZA - PLATAFORMA COM CLAMSHELL - FLUTUANTE E BATELÃO REBOCADO DE 100 T MONTADO NA OBRA - DMT DE 1.800 A 2.000 M | M³ | 122.13 | 121.19 | 0.94 | 0
1716615 | DERROCAGEM SUBAQUÁTICA DE MATERIAL DE 3ª CATEGORIA - CARGA E LIMPEZA - PLATAFORMA COM CLAMSHELL - FLUTUANTE E BATELÃO REBOCADO DE 100 T MONTADO NA OBRA - DMT DE 2.000 A 2.500 M | M³ | 123.36 | 122.42 | 0.94 | 0
1716616 | DERROCAGEM SUBAQUÁTICA DE MATERIAL DE 3ª CATEGORIA - CARGA E LIMPEZA - PLATAFORMA COM CLAMSHELL - FLUTUANTE E BATELÃO REBOCADO DE 100 T MONTADO NA OBRA - DMT DE 2.500 A 3.000 M | M³ | 125.2 | 124.26 | 0.94 | 0
1716606 | DERROCAGEM SUBAQUÁTICA DE MATERIAL DE 3ª CATEGORIA - CARGA E LIMPEZA - PLATAFORMA COM CLAMSHELL - FLUTUANTE E BATELÃO REBOCADO DE 100 T MONTADO NA OBRA - DMT DE 200 A 400 M | M³ | 116 | 115.06 | 0.94 | 0
1716617 | DERROCAGEM SUBAQUÁTICA DE MATERIAL DE 3ª CATEGORIA - CARGA E LIMPEZA - PLATAFORMA COM CLAMSHELL - FLUTUANTE E BATELÃO REBOCADO DE 100 T MONTADO NA OBRA - DMT DE 3.000 M | M³ | 126.42 | 125.48 | 0.94 | 0
1716607 | DERROCAGEM SUBAQUÁTICA DE MATERIAL DE 3ª CATEGORIA - CARGA E LIMPEZA - PLATAFORMA COM CLAMSHELL - FLUTUANTE E BATELÃO REBOCADO DE 100 T MONTADO NA OBRA - DMT DE 400 A 600 M | M³ | 116.61 | 115.67 | 0.94 | 0
1716608 | DERROCAGEM SUBAQUÁTICA DE MATERIAL DE 3ª CATEGORIA - CARGA E LIMPEZA - PLATAFORMA COM CLAMSHELL - FLUTUANTE E BATELÃO REBOCADO DE 100 T MONTADO NA OBRA - DMT DE 600 A 800 M | M³ | 117.84 | 116.9 | 0.94 | 0
1716609 | DERROCAGEM SUBAQUÁTICA DE MATERIAL DE 3ª CATEGORIA - CARGA E LIMPEZA - PLATAFORMA COM CLAMSHELL - FLUTUANTE E BATELÃO REBOCADO DE 100 T MONTADO NA OBRA - DMT DE 800 A 1.000 M | M³ | 118.45 | 117.51 | 0.94 | 0
1716604 | DERROCAGEM SUBAQUÁTICA DE MATERIAL DE 3ª CATEGORIA - CARGA E LIMPEZA - PLATAFORMA COM CLAMSHELL - FLUTUANTE MONTADO NA OBRA - SEM TRANSPORTE | M³ | 64.89 | 63.95 | 0.94 | 0
1716623 | DERROCAGEM SUBAQUÁTICA DE MATERIAL DE 3ª CATEGORIA - CARGA E LIMPEZA - PLATAFORMA FLUTUANTE COM CLAMSHELL - SEM TRANSPORTE | M³ | 63.96 | 63.02 | 0.94 | 0
1716624 | DERROCAGEM SUBAQUÁTICA DE MATERIAL DE 3ª CATEGORIA - CARGA E LIMPEZA - PLATAFORMA FLUTUANTE COM CLAMSHELL E BATELÃO REBOCADO DE 100 T - DMT ATÉ 200 M | M³ | 113.22 | 112.28 | 0.94 | 0
1716629 | DERROCAGEM SUBAQUÁTICA DE MATERIAL DE 3ª CATEGORIA - CARGA E LIMPEZA - PLATAFORMA FLUTUANTE COM CLAMSHELL E BATELÃO REBOCADO DE 100 T - DMT DE 1.000 A 1.200 M | M³ | 118.13 | 117.19 | 0.94 | 0
1716630 | DERROCAGEM SUBAQUÁTICA DE MATERIAL DE 3ª CATEGORIA - CARGA E LIMPEZA - PLATAFORMA FLUTUANTE COM CLAMSHELL E BATELÃO REBOCADO DE 100 T - DMT DE 1.200 A 1.400 M | M³ | 118.74 | 117.8 | 0.94 | 0
1716631 | DERROCAGEM SUBAQUÁTICA DE MATERIAL DE 3ª CATEGORIA - CARGA E LIMPEZA - PLATAFORMA FLUTUANTE COM CLAMSHELL E BATELÃO REBOCADO DE 100 T - DMT DE 1.400 A 1.600 M | M³ | 119.35 | 118.41 | 0.94 | 0
1716632 | DERROCAGEM SUBAQUÁTICA DE MATERIAL DE 3ª CATEGORIA - CARGA E LIMPEZA - PLATAFORMA FLUTUANTE COM CLAMSHELL E BATELÃO REBOCADO DE 100 T - DMT DE 1.600 A 1.800 M | M³ | 119.97 | 119.03 | 0.94 | 0
1716633 | DERROCAGEM SUBAQUÁTICA DE MATERIAL DE 3ª CATEGORIA - CARGA E LIMPEZA - PLATAFORMA FLUTUANTE COM CLAMSHELL E BATELÃO REBOCADO DE 100 T - DMT DE 1.800 A 2.000 M | M³ | 121.19 | 120.25 | 0.94 | 0
1716634 | DERROCAGEM SUBAQUÁTICA DE MATERIAL DE 3ª CATEGORIA - CARGA E LIMPEZA - PLATAFORMA FLUTUANTE COM CLAMSHELL E BATELÃO REBOCADO DE 100 T - DMT DE 2.000 A 2.500 M | M³ | 122.42 | 121.48 | 0.94 | 0
1716635 | DERROCAGEM SUBAQUÁTICA DE MATERIAL DE 3ª CATEGORIA - CARGA E LIMPEZA - PLATAFORMA FLUTUANTE COM CLAMSHELL E BATELÃO REBOCADO DE 100 T - DMT DE 2.500 A 3.000 M | M³ | 124.26 | 123.32 | 0.94 | 0
1716625 | DERROCAGEM SUBAQUÁTICA DE MATERIAL DE 3ª CATEGORIA - CARGA E LIMPEZA - PLATAFORMA FLUTUANTE COM CLAMSHELL E BATELÃO REBOCADO DE 100 T - DMT DE 200 A 400 M | M³ | 115.06 | 114.12 | 0.94 | 0
1716636 | DERROCAGEM SUBAQUÁTICA DE MATERIAL DE 3ª CATEGORIA - CARGA E LIMPEZA - PLATAFORMA FLUTUANTE COM CLAMSHELL E BATELÃO REBOCADO DE 100 T - DMT DE 3.000 M | M³ | 125.48 | 124.54 | 0.94 | 0
1716626 | DERROCAGEM SUBAQUÁTICA DE MATERIAL DE 3ª CATEGORIA - CARGA E LIMPEZA - PLATAFORMA FLUTUANTE COM CLAMSHELL E BATELÃO REBOCADO DE 100 T - DMT DE 400 A 600 M | M³ | 115.67 | 114.73 | 0.94 | 0
1716627 | DERROCAGEM SUBAQUÁTICA DE MATERIAL DE 3ª CATEGORIA - CARGA E LIMPEZA - PLATAFORMA FLUTUANTE COM CLAMSHELL E BATELÃO REBOCADO DE 100 T - DMT DE 600 A 800 M | M³ | 116.9 | 115.96 | 0.94 | 0
1716628 | DERROCAGEM SUBAQUÁTICA DE MATERIAL DE 3ª CATEGORIA - CARGA E LIMPEZA - PLATAFORMA FLUTUANTE COM CLAMSHELL E BATELÃO REBOCADO DE 100 T - DMT DE 800 A 1.000 M | M³ | 117.51 | 116.57 | 0.94 | 0
1716640 | DERROCAGEM SUBAQUÁTICA DE MATERIAL DE 3ª CATEGORIA - CARGA E LIMPEZA COM DRAGA BACKHOE DE 7 M³ - SEM TRANSPORTE | M³ | 32.62 | 32.62 | 0 | 0
1716641 | DERROCAGEM SUBAQUÁTICA DE MATERIAL DE 3ª CATEGORIA - CARGA E LIMPEZA COM DRAGA BACKHOE DE 7 M³ - TRANSPORTE COM BATELÃO AUTOPROPELIDO DE 300 M³ - DMT ATÉ 200 M | M³ | 41.76 | 41.76 | 0 | 0
1716646 | DERROCAGEM SUBAQUÁTICA DE MATERIAL DE 3ª CATEGORIA - CARGA E LIMPEZA COM DRAGA BACKHOE DE 7 M³ - TRANSPORTE COM BATELÃO AUTOPROPELIDO DE 300 M³ - DMT DE 1.000 A 1.200 M | M³ | 42.36 | 42.36 | 0 | 0
1716647 | DERROCAGEM SUBAQUÁTICA DE MATERIAL DE 3ª CATEGORIA - CARGA E LIMPEZA COM DRAGA BACKHOE DE 7 M³ - TRANSPORTE COM BATELÃO AUTOPROPELIDO DE 300 M³ - DMT DE 1.200 A 1.400 M | M³ | 42.42 | 42.42 | 0 | 0
1716648 | DERROCAGEM SUBAQUÁTICA DE MATERIAL DE 3ª CATEGORIA - CARGA E LIMPEZA COM DRAGA BACKHOE DE 7 M³ - TRANSPORTE COM BATELÃO AUTOPROPELIDO DE 300 M³ - DMT DE 1.400 A 1.600 M | M³ | 42.55 | 42.55 | 0 | 0
1716649 | DERROCAGEM SUBAQUÁTICA DE MATERIAL DE 3ª CATEGORIA - CARGA E LIMPEZA COM DRAGA BACKHOE DE 7 M³ - TRANSPORTE COM BATELÃO AUTOPROPELIDO DE 300 M³ - DMT DE 1.600 A 1.800 M | M³ | 42.61 | 42.61 | 0 | 0
1716650 | DERROCAGEM SUBAQUÁTICA DE MATERIAL DE 3ª CATEGORIA - CARGA E LIMPEZA COM DRAGA BACKHOE DE 7 M³ - TRANSPORTE COM BATELÃO AUTOPROPELIDO DE 300 M³ - DMT DE 1.800 A 2.000 M | M³ | 42.73 | 42.73 | 0 | 0
1716651 | DERROCAGEM SUBAQUÁTICA DE MATERIAL DE 3ª CATEGORIA - CARGA E LIMPEZA COM DRAGA BACKHOE DE 7 M³ - TRANSPORTE COM BATELÃO AUTOPROPELIDO DE 300 M³ - DMT DE 2.000 A 2.500 M | M³ | 42.85 | 42.85 | 0 | 0
1716652 | DERROCAGEM SUBAQUÁTICA DE MATERIAL DE 3ª CATEGORIA - CARGA E LIMPEZA COM DRAGA BACKHOE DE 7 M³ - TRANSPORTE COM BATELÃO AUTOPROPELIDO DE 300 M³ - DMT DE 2.500 A 3.000 M | M³ | 43.09 | 43.09 | 0 | 0
1716642 | DERROCAGEM SUBAQUÁTICA DE MATERIAL DE 3ª CATEGORIA - CARGA E LIMPEZA COM DRAGA BACKHOE DE 7 M³ - TRANSPORTE COM BATELÃO AUTOPROPELIDO DE 300 M³ - DMT DE 200 A 400 M | M³ | 41.94 | 41.94 | 0 | 0
1716653 | DERROCAGEM SUBAQUÁTICA DE MATERIAL DE 3ª CATEGORIA - CARGA E LIMPEZA COM DRAGA BACKHOE DE 7 M³ - TRANSPORTE COM BATELÃO AUTOPROPELIDO DE 300 M³ - DMT DE 3.000 M | M³ | 43.27 | 43.27 | 0 | 0
1716643 | DERROCAGEM SUBAQUÁTICA DE MATERIAL DE 3ª CATEGORIA - CARGA E LIMPEZA COM DRAGA BACKHOE DE 7 M³ - TRANSPORTE COM BATELÃO AUTOPROPELIDO DE 300 M³ - DMT DE 400 A 600 M | M³ | 42.06 | 42.06 | 0 | 0
1716644 | DERROCAGEM SUBAQUÁTICA DE MATERIAL DE 3ª CATEGORIA - CARGA E LIMPEZA COM DRAGA BACKHOE DE 7 M³ - TRANSPORTE COM BATELÃO AUTOPROPELIDO DE 300 M³ - DMT DE 600 A 800 M | M³ | 42.18 | 42.18 | 0 | 0
1716645 | DERROCAGEM SUBAQUÁTICA DE MATERIAL DE 3ª CATEGORIA - CARGA E LIMPEZA COM DRAGA BACKHOE DE 7 M³ - TRANSPORTE COM BATELÃO AUTOPROPELIDO DE 300 M³ - DMT DE 800 A 1.000 M | M³ | 42.24 | 42.24 | 0 | 0
1716622 | DERROCAGEM SUBAQUÁTICA DE MATERIAL DE 3ª CATEGORIA - MALHA DE 1,5 M² - PERFURAÇÃO E DETONAÇÃO - PLATAFORMA AUTOELEVATÓRIA COM TRÊS TORRES DE PERFURAÇÃO | M³ | 83.26 | 44.07 | 3.93 | 35.2583
1716603 | DERROCAGEM SUBAQUÁTICA DE MATERIAL DE 3ª CATEGORIA - MALHA DE 1,5 M² - PERFURAÇÃO E DETONAÇÃO - PLATAFORMA AUTOELEVATÓRIA MONTADA NA OBRA COM TRÊS TORRES DE PERFURAÇÃO | M³ | 83.26 | 44.07 | 3.93 | 35.2583
1716620 | DERROCAGEM SUBAQUÁTICA DE MATERIAL DE 3ª CATEGORIA - MALHA DE 1,5 M² - PERFURAÇÃO E DETONAÇÃO - PLATAFORMA FLUTUANTE COM DUAS TORRES DE PERFURAÇÃO | M³ | 105.55 | 63.13 | 6.34 | 36.0828
1716621 | DERROCAGEM SUBAQUÁTICA DE MATERIAL DE 3ª CATEGORIA - MALHA DE 1,5 M² - PERFURAÇÃO E DETONAÇÃO - PLATAFORMA FLUTUANTE COM TRÊS TORRES DE PERFURAÇÃO | M³ | 84.36 | 44.77 | 4.23 | 35.3616
1716619 | DERROCAGEM SUBAQUÁTICA DE MATERIAL DE 3ª CATEGORIA - MALHA DE 1,5 M² - PERFURAÇÃO E DETONAÇÃO - PLATAFORMA FLUTUANTE COM UMA TORRE DE PERFURAÇÃO | M³ | 169.2 | 118.26 | 12.69 | 38.2486
1716601 | DERROCAGEM SUBAQUÁTICA DE MATERIAL DE 3ª CATEGORIA - MALHA DE 1,5 M² - PERFURAÇÃO E DETONAÇÃO - PLATAFORMA MONTADA NA OBRA COM DUAS TORRES DE PERFURAÇÃO | M³ | 106.8 | 64.38 | 6.34 | 36.0828
1716602 | DERROCAGEM SUBAQUÁTICA DE MATERIAL DE 3ª CATEGORIA - MALHA DE 1,5 M² - PERFURAÇÃO E DETONAÇÃO - PLATAFORMA MONTADA NA OBRA COM TRÊS TORRES DE PERFURAÇÃO | M³ | 85.19 | 45.6 | 4.23 | 35.3616
1716600 | DERROCAGEM SUBAQUÁTICA DE MATERIAL DE 3ª CATEGORIA - MALHA DE 1,5 M² - PERFURAÇÃO E DETONAÇÃO - PLATAFORMA MONTADA NA OBRA COM UMA TORRE DE PERFURAÇÃO | M³ | 171.71 | 120.77 | 12.69 | 38.2486
1716655 | DERROCAGEM SUBAQUÁTICA DE MATERIAL DE 3ª CATEGORIA - MALHA DE 2,5 M² - PERFURAÇÃO E DETONAÇÃO - PLATAFORMA COM DUAS TORRES DE PERFURAÇÃO | M³ | 62.28 | 33.83 | 3.16 | 25.2935
1716639 | DERROCAGEM SUBAQUÁTICA DE MATERIAL DE 3ª CATEGORIA - MALHA DE 4,0 M² - PERFURAÇÃO E DETONAÇÃO - PLATAFORMA COM DUAS TORRES DE PERFURAÇÃO | M³ | 43.85 | 21.14 | 1.98 | 20.7329
1801636 | LEVANTAMENTO BATIMÉTRICO MONOFEIXE LONGITUDINAL | KM | 17.46 | 17.46 | 0 | 0
1801637 | LEVANTAMENTO BATIMÉTRICO MONOFEIXE TRANSVERSAL | KM | 23.28 | 23.28 | 0 | 0
1817720 | LEVANTAMENTO BATIMÉTRICO MULTIFEIXE | KM | 93.87 | 93.87 | 0 | 0
1817723 | LEVANTAMENTO HIDROMÉTRICO COM ADCP EM RIOS COM VELOCIDADE DE CORRENTE ACIMA DE 1,5 M/S | KM | 40.24 | 40.24 | 0 | 0
1817721 | LEVANTAMENTO HIDROMÉTRICO COM ADCP EM RIOS COM VELOCIDADE DE CORRENTE DE 0,5 A 1,0 M/S | KM | 120.71 | 120.71 | 0 | 0
1817722 | LEVANTAMENTO HIDROMÉTRICO COM ADCP EM RIOS COM VELOCIDADE DE CORRENTE DE 1,0 A 1,5 M/S | KM | 60.35 | 60.35 | 0 | 0
1917483 | DRAGAGEM DE AREIA FINA COM DRAGA DE SUCÇÃO E RECALQUE - BOMBA DE 1.350 KW E CORTADOR DE 170 KW - DISTÂNCIA DE RECALQUE DE 1.100 A 1.300 M | M³ | 5.01 | 3.9 | 0 | 1.1142
1917484 | DRAGAGEM DE AREIA FINA COM DRAGA DE SUCÇÃO E RECALQUE - BOMBA DE 1.350 KW E CORTADOR DE 170 KW - DISTÂNCIA DE RECALQUE DE 1.300 A 1.500 M | M³ | 5.23 | 3.98 | 0 | 1.2467
1917485 | DRAGAGEM DE AREIA FINA COM DRAGA DE SUCÇÃO E RECALQUE - BOMBA DE 1.350 KW E CORTADOR DE 170 KW - DISTÂNCIA DE RECALQUE DE 1.500 A 1.700 M | M³ | 5.7 | 4.06 | 0 | 1.6449
1917486 | DRAGAGEM DE AREIA FINA COM DRAGA DE SUCÇÃO E RECALQUE - BOMBA DE 1.350 KW E CORTADOR DE 170 KW - DISTÂNCIA DE RECALQUE DE 1.700 A 1.900 M | M³ | 5.95 | 4.17 | 0 | 1.7773
1917487 | DRAGAGEM DE AREIA FINA COM DRAGA DE SUCÇÃO E RECALQUE - BOMBA DE 1.350 KW E CORTADOR DE 170 KW - DISTÂNCIA DE RECALQUE DE 1.900 A 2.100 M | M³ | 6.25 | 4.29 | 0 | 1.9636
1917528 | DRAGAGEM DE AREIA FINA COM DRAGA DE SUCÇÃO E RECALQUE - BOMBA DE 1.350 KW E CORTADOR DE 170 KW - DISTÂNCIA DE RECALQUE DE 10.100 A 10.300 M | M³ | 30.99 | 17.86 | 0 | 13.1283
1917529 | DRAGAGEM DE AREIA FINA COM DRAGA DE SUCÇÃO E RECALQUE - BOMBA DE 1.350 KW E CORTADOR DE 170 KW - DISTÂNCIA DE RECALQUE DE 10.300 A 10.500 M | M³ | 32 | 18.52 | 0 | 13.4762
1917530 | DRAGAGEM DE AREIA FINA COM DRAGA DE SUCÇÃO E RECALQUE - BOMBA DE 1.350 KW E CORTADOR DE 170 KW - DISTÂNCIA DE RECALQUE DE 10.500 A 10.700 M | M³ | 33.55 | 19.41 | 0 | 14.1437
1917531 | DRAGAGEM DE AREIA FINA COM DRAGA DE SUCÇÃO E RECALQUE - BOMBA DE 1.350 KW E CORTADOR DE 170 KW - DISTÂNCIA DE RECALQUE DE 10.700 A 10.900 M | M³ | 35.26 | 20.61 | 0 | 14.6532
1917532 | DRAGAGEM DE AREIA FINA COM DRAGA DE SUCÇÃO E RECALQUE - BOMBA DE 1.350 KW E CORTADOR DE 170 KW - DISTÂNCIA DE RECALQUE DE 10.900 A 11.100 M | M³ | 37.18 | 21.96 | 0 | 15.2165
1917533 | DRAGAGEM DE AREIA FINA COM DRAGA DE SUCÇÃO E RECALQUE - BOMBA DE 1.350 KW E CORTADOR DE 170 KW - DISTÂNCIA DE RECALQUE DE 11.100 A 11.300 M | M³ | 38.19 | 22.57 | 0 | 15.6182
1917534 | DRAGAGEM DE AREIA FINA COM DRAGA DE SUCÇÃO E RECALQUE - BOMBA DE 1.350 KW E CORTADOR DE 170 KW - DISTÂNCIA DE RECALQUE DE 11.300 A 11.500 M | M³ | 39.25 | 23.23 | 0 | 16.02
1917535 | DRAGAGEM DE AREIA FINA COM DRAGA DE SUCÇÃO E RECALQUE - BOMBA DE 1.350 KW E CORTADOR DE 170 KW - DISTÂNCIA DE RECALQUE DE 11.500 A 11.700 M | M³ | 40.61 | 23.92 | 0 | 16.6875
1917536 | DRAGAGEM DE AREIA FINA COM DRAGA DE SUCÇÃO E RECALQUE - BOMBA DE 1.350 KW E CORTADOR DE 170 KW - DISTÂNCIA DE RECALQUE DE 11.700 A 11.900 M | M³ | 41.79 | 24.65 | 0 | 17.1431
1917537 | DRAGAGEM DE AREIA FINA COM DRAGA DE SUCÇÃO E RECALQUE - BOMBA DE 1.350 KW E CORTADOR DE 170 KW - DISTÂNCIA DE RECALQUE DE 11.900 A 12.100 M | M³ | 43.03 | 25.43 | 0 | 17.5987
1917488 | DRAGAGEM DE AREIA FINA COM DRAGA DE SUCÇÃO E RECALQUE - BOMBA DE 1.350 KW E CORTADOR DE 170 KW - DISTÂNCIA DE RECALQUE DE 2.100 A 2.300 M | M³ | 6.52 | 4.42 | 0 | 2.096
1917489 | DRAGAGEM DE AREIA FINA COM DRAGA DE SUCÇÃO E RECALQUE - BOMBA DE 1.350 KW E CORTADOR DE 170 KW - DISTÂNCIA DE RECALQUE DE 2.300 A 2.500 M | M³ | 6.81 | 4.53 | 0 | 2.2823
1917490 | DRAGAGEM DE AREIA FINA COM DRAGA DE SUCÇÃO E RECALQUE - BOMBA DE 1.350 KW E CORTADOR DE 170 KW - DISTÂNCIA DE RECALQUE DE 2.500 A 2.700 M | M³ | 7.27 | 4.64 | 0 | 2.6267
1917491 | DRAGAGEM DE AREIA FINA COM DRAGA DE SUCÇÃO E RECALQUE - BOMBA DE 1.350 KW E CORTADOR DE 170 KW - DISTÂNCIA DE RECALQUE DE 2.700 A 2.900 M | M³ | 7.59 | 4.78 | 0 | 2.813
1917492 | DRAGAGEM DE AREIA FINA COM DRAGA DE SUCÇÃO E RECALQUE - BOMBA DE 1.350 KW E CORTADOR DE 170 KW - DISTÂNCIA DE RECALQUE DE 2.900 A 3.100 M | M³ | 7.87 | 4.92 | 0 | 2.9454
1917493 | DRAGAGEM DE AREIA FINA COM DRAGA DE SUCÇÃO E RECALQUE - BOMBA DE 1.350 KW E CORTADOR DE 170 KW - DISTÂNCIA DE RECALQUE DE 3.100 A 3.300 M | M³ | 8.21 | 5.08 | 0 | 3.1317
1917494 | DRAGAGEM DE AREIA FINA COM DRAGA DE SUCÇÃO E RECALQUE - BOMBA DE 1.350 KW E CORTADOR DE 170 KW - DISTÂNCIA DE RECALQUE DE 3.300 A 3.500 M | M³ | 8.57 | 5.25 | 0 | 3.318
1917495 | DRAGAGEM DE AREIA FINA COM DRAGA DE SUCÇÃO E RECALQUE - BOMBA DE 1.350 KW E CORTADOR DE 170 KW - DISTÂNCIA DE RECALQUE DE 3.500 A 3.700 M | M³ | 9.08 | 5.42 | 0 | 3.6623
1917496 | DRAGAGEM DE AREIA FINA COM DRAGA DE SUCÇÃO E RECALQUE - BOMBA DE 1.350 KW E CORTADOR DE 170 KW - DISTÂNCIA DE RECALQUE DE 3.700 A 3.900 M | M³ | 9.42 | 5.57 | 0 | 3.8486
1917497 | DRAGAGEM DE AREIA FINA COM DRAGA DE SUCÇÃO E RECALQUE - BOMBA DE 1.350 KW E CORTADOR DE 170 KW - DISTÂNCIA DE RECALQUE DE 3.900 A 4.100 M | M³ | 9.75 | 5.72 | 0 | 4.0349
1917498 | DRAGAGEM DE AREIA FINA COM DRAGA DE SUCÇÃO E RECALQUE - BOMBA DE 1.350 KW E CORTADOR DE 170 KW - DISTÂNCIA DE RECALQUE DE 4.100 A 4.300 M | M³ | 10.09 | 5.87 | 0 | 4.2212
1917499 | DRAGAGEM DE AREIA FINA COM DRAGA DE SUCÇÃO E RECALQUE - BOMBA DE 1.350 KW E CORTADOR DE 170 KW - DISTÂNCIA DE RECALQUE DE 4.300 A 4.500 M | M³ | 10.39 | 6.04 | 0 | 4.3537
1917500 | DRAGAGEM DE AREIA FINA COM DRAGA DE SUCÇÃO E RECALQUE - BOMBA DE 1.350 KW E CORTADOR DE 170 KW - DISTÂNCIA DE RECALQUE DE 4.500 A 4.700 M | M³ | 10.95 | 6.2 | 0 | 4.7518
1917501 | DRAGAGEM DE AREIA FINA COM DRAGA DE SUCÇÃO E RECALQUE - BOMBA DE 1.350 KW E CORTADOR DE 170 KW - DISTÂNCIA DE RECALQUE DE 4.700 A 4.900 M | M³ | 11.31 | 6.37 | 0 | 4.9381
1917502 | DRAGAGEM DE AREIA FINA COM DRAGA DE SUCÇÃO E RECALQUE - BOMBA DE 1.350 KW E CORTADOR DE 170 KW - DISTÂNCIA DE RECALQUE DE 4.900 A 5.100 M | M³ | 11.65 | 6.53 | 0 | 5.1244
1917503 | DRAGAGEM DE AREIA FINA COM DRAGA DE SUCÇÃO E RECALQUE - BOMBA DE 1.350 KW E CORTADOR DE 170 KW - DISTÂNCIA DE RECALQUE DE 5.100 A 5.300 M | M³ | 12.02 | 6.71 | 0 | 5.3108
1917504 | DRAGAGEM DE AREIA FINA COM DRAGA DE SUCÇÃO E RECALQUE - BOMBA DE 1.350 KW E CORTADOR DE 170 KW - DISTÂNCIA DE RECALQUE DE 5.300 A 5.500 M | M³ | 12.39 | 6.89 | 0 | 5.4971
1917505 | DRAGAGEM DE AREIA FINA COM DRAGA DE SUCÇÃO E RECALQUE - BOMBA DE 1.350 KW E CORTADOR DE 170 KW - DISTÂNCIA DE RECALQUE DE 5.500 A 5.700 M | M³ | 12.97 | 7.07 | 0 | 5.8952
1917506 | DRAGAGEM DE AREIA FINA COM DRAGA DE SUCÇÃO E RECALQUE - BOMBA DE 1.350 KW E CORTADOR DE 170 KW - DISTÂNCIA DE RECALQUE DE 5.700 A 5.900 M | M³ | 13.33 | 7.25 | 0 | 6.0815
1917507 | DRAGAGEM DE AREIA FINA COM DRAGA DE SUCÇÃO E RECALQUE - BOMBA DE 1.350 KW E CORTADOR DE 170 KW - DISTÂNCIA DE RECALQUE DE 5.900 A 6.100 M | M³ | 13.71 | 7.44 | 0 | 6.2678
1917480 | DRAGAGEM DE AREIA FINA COM DRAGA DE SUCÇÃO E RECALQUE - BOMBA DE 1.350 KW E CORTADOR DE 170 KW - DISTÂNCIA DE RECALQUE DE 500 A 700 M | M³ | 4.35 | 3.69 | 0 | 0.66305
1917508 | DRAGAGEM DE AREIA FINA COM DRAGA DE SUCÇÃO E RECALQUE - BOMBA DE 1.350 KW E CORTADOR DE 170 KW - DISTÂNCIA DE RECALQUE DE 6.100 A 6.300 M | M³ | 14.09 | 7.64 | 0 | 6.4541
1917509 | DRAGAGEM DE AREIA FINA COM DRAGA DE SUCÇÃO E RECALQUE - BOMBA DE 1.350 KW E CORTADOR DE 170 KW - DISTÂNCIA DE RECALQUE DE 6.300 A 6.500 M | M³ | 14.54 | 7.85 | 0 | 6.6943
1917510 | DRAGAGEM DE AREIA FINA COM DRAGA DE SUCÇÃO E RECALQUE - BOMBA DE 1.350 KW E CORTADOR DE 170 KW - DISTÂNCIA DE RECALQUE DE 6.500 A 6.700 M | M³ | 15.16 | 8.07 | 0 | 7.0925
1917511 | DRAGAGEM DE AREIA FINA COM DRAGA DE SUCÇÃO E RECALQUE - BOMBA DE 1.350 KW E CORTADOR DE 170 KW - DISTÂNCIA DE RECALQUE DE 6.700 A 6.900 M | M³ | 15.58 | 8.3 | 0 | 7.2788
1917512 | DRAGAGEM DE AREIA FINA COM DRAGA DE SUCÇÃO E RECALQUE - BOMBA DE 1.350 KW E CORTADOR DE 170 KW - DISTÂNCIA DE RECALQUE DE 6.900 A 7.100 M | M³ | 16.07 | 8.55 | 0 | 7.5189
1917513 | DRAGAGEM DE AREIA FINA COM DRAGA DE SUCÇÃO E RECALQUE - BOMBA DE 1.350 KW E CORTADOR DE 170 KW - DISTÂNCIA DE RECALQUE DE 7.100 A 7.300 M | M³ | 16.54 | 8.83 | 0 | 7.7052
1917514 | DRAGAGEM DE AREIA FINA COM DRAGA DE SUCÇÃO E RECALQUE - BOMBA DE 1.350 KW E CORTADOR DE 170 KW - DISTÂNCIA DE RECALQUE DE 7.300 A 7.500 M | M³ | 17.08 | 9.13 | 0 | 7.9454
1917515 | DRAGAGEM DE AREIA FINA COM DRAGA DE SUCÇÃO E RECALQUE - BOMBA DE 1.350 KW E CORTADOR DE 170 KW - DISTÂNCIA DE RECALQUE DE 7.500 A 7.700 M | M³ | 17.85 | 9.45 | 0 | 8.3974
1917516 | DRAGAGEM DE AREIA FINA COM DRAGA DE SUCÇÃO E RECALQUE - BOMBA DE 1.350 KW E CORTADOR DE 170 KW - DISTÂNCIA DE RECALQUE DE 7.700 A 7.900 M | M³ | 18.44 | 9.8 | 0 | 8.6376
1917517 | DRAGAGEM DE AREIA FINA COM DRAGA DE SUCÇÃO E RECALQUE - BOMBA DE 1.350 KW E CORTADOR DE 170 KW - DISTÂNCIA DE RECALQUE DE 7.900 A 8.100 M | M³ | 19.23 | 10.3 | 0 | 8.9316
1917481 | DRAGAGEM DE AREIA FINA COM DRAGA DE SUCÇÃO E RECALQUE - BOMBA DE 1.350 KW E CORTADOR DE 170 KW - DISTÂNCIA DE RECALQUE DE 700 A 900 M | M³ | 4.56 | 3.76 | 0 | 0.7955
1917518 | DRAGAGEM DE AREIA FINA COM DRAGA DE SUCÇÃO E RECALQUE - BOMBA DE 1.350 KW E CORTADOR DE 170 KW - DISTÂNCIA DE RECALQUE DE 8.100 A 8.300 M | M³ | 20.03 | 10.86 | 0 | 9.1718
1917519 | DRAGAGEM DE AREIA FINA COM DRAGA DE SUCÇÃO E RECALQUE - BOMBA DE 1.350 KW E CORTADOR DE 170 KW - DISTÂNCIA DE RECALQUE DE 8.300 A 8.500 M | M³ | 21 | 11.48 | 0 | 9.5197
1917520 | DRAGAGEM DE AREIA FINA COM DRAGA DE SUCÇÃO E RECALQUE - BOMBA DE 1.350 KW E CORTADOR DE 170 KW - DISTÂNCIA DE RECALQUE DE 8.500 A 8.700 M | M³ | 22.1 | 12.07 | 0 | 10.0256
1917521 | DRAGAGEM DE AREIA FINA COM DRAGA DE SUCÇÃO E RECALQUE - BOMBA DE 1.350 KW E CORTADOR DE 170 KW - DISTÂNCIA DE RECALQUE DE 8.700 A 8.900 M | M³ | 23.04 | 12.72 | 0 | 10.3196
1917522 | DRAGAGEM DE AREIA FINA COM DRAGA DE SUCÇÃO E RECALQUE - BOMBA DE 1.350 KW E CORTADOR DE 170 KW - DISTÂNCIA DE RECALQUE DE 8.900 A 9.100 M | M³ | 24.06 | 13.39 | 0 | 10.6675
1917523 | DRAGAGEM DE AREIA FINA COM DRAGA DE SUCÇÃO E RECALQUE - BOMBA DE 1.350 KW E CORTADOR DE 170 KW - DISTÂNCIA DE RECALQUE DE 9.100 A 9.300 M | M³ | 25.12 | 14.1 | 0 | 11.0154
1917524 | DRAGAGEM DE AREIA FINA COM DRAGA DE SUCÇÃO E RECALQUE - BOMBA DE 1.350 KW E CORTADOR DE 170 KW - DISTÂNCIA DE RECALQUE DE 9.300 A 9.500 M | M³ | 26.24 | 14.88 | 0 | 11.3633
1917525 | DRAGAGEM DE AREIA FINA COM DRAGA DE SUCÇÃO E RECALQUE - BOMBA DE 1.350 KW E CORTADOR DE 170 KW - DISTÂNCIA DE RECALQUE DE 9.500 A 9.700 M | M³ | 27.55 | 15.57 | 0 | 11.9769
1917526 | DRAGAGEM DE AREIA FINA COM DRAGA DE SUCÇÃO E RECALQUE - BOMBA DE 1.350 KW E CORTADOR DE 170 KW - DISTÂNCIA DE RECALQUE DE 9.700 A 9.900 M | M³ | 28.59 | 16.27 | 0 | 12.3248
1917527 | DRAGAGEM DE AREIA FINA COM DRAGA DE SUCÇÃO E RECALQUE - BOMBA DE 1.350 KW E CORTADOR DE 170 KW - DISTÂNCIA DE RECALQUE DE 9.900 A 10.100 M | M³ | 29.62 | 16.95 | 0 | 12.6727
1917482 | DRAGAGEM DE AREIA FINA COM DRAGA DE SUCÇÃO E RECALQUE - BOMBA DE 1.350 KW E CORTADOR DE 170 KW - DISTÂNCIA DE RECALQUE DE 900 A 1.100 M | M³ | 4.76 | 3.83 | 0 | 0.92794
1917737 | DRAGAGEM DE AREIA FINA COM DRAGA DE SUCÇÃO E RECALQUE - BOMBA DE 1.350 KW E CORTADOR DE 170 KW - DISTÂNCIA DE RECALQUE DE ATÉ 500 M | M³ | 4.31 | 3.65 | 0 | 0.66305
1917220 | DRAGAGEM DE AREIA FINA COM DRAGA DE SUCÇÃO E RECALQUE - BOMBA DE 294 KW E CORTADOR DE 30 KW - DISTÂNCIA DE RECALQUE DE 1.100 A 1.300 M | M³ | 7.64 | 7.09 | 0 | 0.55195
1917221 | DRAGAGEM DE AREIA FINA COM DRAGA DE SUCÇÃO E RECALQUE - BOMBA DE 294 KW E CORTADOR DE 30 KW - DISTÂNCIA DE RECALQUE DE 1.300 A 1.500 M | M³ | 8.15 | 7.52 | 0 | 0.63093
1917222 | DRAGAGEM DE AREIA FINA COM DRAGA DE SUCÇÃO E RECALQUE - BOMBA DE 294 KW E CORTADOR DE 30 KW - DISTÂNCIA DE RECALQUE DE 1.500 A 1.700 M | M³ | 8.73 | 7.85 | 0 | 0.88453
1917223 | DRAGAGEM DE AREIA FINA COM DRAGA DE SUCÇÃO E RECALQUE - BOMBA DE 294 KW E CORTADOR DE 30 KW - DISTÂNCIA DE RECALQUE DE 1.700 A 1.900 M | M³ | 9.11 | 8.15 | 0 | 0.9635
1917224 | DRAGAGEM DE AREIA FINA COM DRAGA DE SUCÇÃO E RECALQUE - BOMBA DE 294 KW E CORTADOR DE 30 KW - DISTÂNCIA DE RECALQUE DE 1.900 A 2.100 M | M³ | 9.5 | 8.43 | 0 | 1.0747
1917225 | DRAGAGEM DE AREIA FINA COM DRAGA DE SUCÇÃO E RECALQUE - BOMBA DE 294 KW E CORTADOR DE 30 KW - DISTÂNCIA DE RECALQUE DE 2.100 A 2.300 M | M³ | 9.98 | 8.79 | 0 | 1.1858
1917226 | DRAGAGEM DE AREIA FINA COM DRAGA DE SUCÇÃO E RECALQUE - BOMBA DE 294 KW E CORTADOR DE 30 KW - DISTÂNCIA DE RECALQUE DE 2.300 A 2.500 M | M³ | 10.41 | 9.11 | 0 | 1.297
1917227 | DRAGAGEM DE AREIA FINA COM DRAGA DE SUCÇÃO E RECALQUE - BOMBA DE 294 KW E CORTADOR DE 30 KW - DISTÂNCIA DE RECALQUE DE 2.500 A 2.700 M | M³ | 11.02 | 9.47 | 0 | 1.5506
1917228 | DRAGAGEM DE AREIA FINA COM DRAGA DE SUCÇÃO E RECALQUE - BOMBA DE 294 KW E CORTADOR DE 30 KW - DISTÂNCIA DE RECALQUE DE 2.700 A 2.900 M | M³ | 11.54 | 9.85 | 0 | 1.6939
1917229 | DRAGAGEM DE AREIA FINA COM DRAGA DE SUCÇÃO E RECALQUE - BOMBA DE 294 KW E CORTADOR DE 30 KW - DISTÂNCIA DE RECALQUE DE 2.900 A 3.100 M | M³ | 12 | 10.19 | 0 | 1.8051
1917230 | DRAGAGEM DE AREIA FINA COM DRAGA DE SUCÇÃO E RECALQUE - BOMBA DE 294 KW E CORTADOR DE 30 KW - DISTÂNCIA DE RECALQUE DE 3.100 A 3.300 M | M³ | 12.51 | 10.56 | 0 | 1.9484
1917231 | DRAGAGEM DE AREIA FINA COM DRAGA DE SUCÇÃO E RECALQUE - BOMBA DE 294 KW E CORTADOR DE 30 KW - DISTÂNCIA DE RECALQUE DE 3.300 A 3.500 M | M³ | 13.04 | 10.95 | 0 | 2.0917
1917232 | DRAGAGEM DE AREIA FINA COM DRAGA DE SUCÇÃO E RECALQUE - BOMBA DE 294 KW E CORTADOR DE 30 KW - DISTÂNCIA DE RECALQUE DE 3.500 A 3.700 M | M³ | 13.75 | 11.37 | 0 | 2.3775
1917233 | DRAGAGEM DE AREIA FINA COM DRAGA DE SUCÇÃO E RECALQUE - BOMBA DE 294 KW E CORTADOR DE 30 KW - DISTÂNCIA DE RECALQUE DE 3.700 A 3.900 M | M³ | 14.29 | 11.74 | 0 | 2.553
1917234 | DRAGAGEM DE AREIA FINA COM DRAGA DE SUCÇÃO E RECALQUE - BOMBA DE 294 KW E CORTADOR DE 30 KW - DISTÂNCIA DE RECALQUE DE 3.900 A 4.100 M | M³ | 14.96 | 12.23 | 0 | 2.7285
1917217 | DRAGAGEM DE AREIA FINA COM DRAGA DE SUCÇÃO E RECALQUE - BOMBA DE 294 KW E CORTADOR DE 30 KW - DISTÂNCIA DE RECALQUE DE 500 A 700 M | M³ | 6.31 | 5.99 | 0 | 0.31502
1917218 | DRAGAGEM DE AREIA FINA COM DRAGA DE SUCÇÃO E RECALQUE - BOMBA DE 294 KW E CORTADOR DE 30 KW - DISTÂNCIA DE RECALQUE DE 700 A 900 M | M³ | 6.53 | 6.14 | 0 | 0.394
1917219 | DRAGAGEM DE AREIA FINA COM DRAGA DE SUCÇÃO E RECALQUE - BOMBA DE 294 KW E CORTADOR DE 30 KW - DISTÂNCIA DE RECALQUE DE 900 A 1.100 M | M³ | 7.02 | 6.55 | 0 | 0.47298
1917724 | DRAGAGEM DE AREIA FINA COM DRAGA DE SUCÇÃO E RECALQUE - BOMBA DE 294 KW E CORTADOR DE 30 KW - DISTÂNCIA DE RECALQUE DE ATÉ 500 M | M³ | 6.17 | 5.89 | 0 | 0.28284
1917274 | DRAGAGEM DE AREIA FINA COM DRAGA DE SUCÇÃO E RECALQUE - BOMBA DE 483 KW E CORTADOR DE 55 KW - DISTÂNCIA DE RECALQUE DE 1.100 A 1.300 M | M³ | 5.26 | 4.32 | 0 | 0.93855
1917275 | DRAGAGEM DE AREIA FINA COM DRAGA DE SUCÇÃO E RECALQUE - BOMBA DE 483 KW E CORTADOR DE 55 KW - DISTÂNCIA DE RECALQUE DE 1.300 A 1.500 M | M³ | 5.59 | 4.51 | 0 | 1.0764
1917276 | DRAGAGEM DE AREIA FINA COM DRAGA DE SUCÇÃO E RECALQUE - BOMBA DE 483 KW E CORTADOR DE 55 KW - DISTÂNCIA DE RECALQUE DE 1.500 A 1.700 M | M³ | 6.08 | 4.71 | 0 | 1.3693
1917277 | DRAGAGEM DE AREIA FINA COM DRAGA DE SUCÇÃO E RECALQUE - BOMBA DE 483 KW E CORTADOR DE 55 KW - DISTÂNCIA DE RECALQUE DE 1.700 A 1.900 M | M³ | 6.51 | 4.91 | 0 | 1.6014
1917278 | DRAGAGEM DE AREIA FINA COM DRAGA DE SUCÇÃO E RECALQUE - BOMBA DE 483 KW E CORTADOR DE 55 KW - DISTÂNCIA DE RECALQUE DE 1.900 A 2.100 M | M³ | 6.69 | 5.1 | 0 | 1.5944
1917279 | DRAGAGEM DE AREIA FINA COM DRAGA DE SUCÇÃO E RECALQUE - BOMBA DE 483 KW E CORTADOR DE 55 KW - DISTÂNCIA DE RECALQUE DE 2.100 A 2.300 M | M³ | 7.14 | 5.31 | 0 | 1.8265
1917280 | DRAGAGEM DE AREIA FINA COM DRAGA DE SUCÇÃO E RECALQUE - BOMBA DE 483 KW E CORTADOR DE 55 KW - DISTÂNCIA DE RECALQUE DE 2.300 A 2.500 M | M³ | 7.53 | 5.52 | 0 | 2.008
1917281 | DRAGAGEM DE AREIA FINA COM DRAGA DE SUCÇÃO E RECALQUE - BOMBA DE 483 KW E CORTADOR DE 55 KW - DISTÂNCIA DE RECALQUE DE 2.500 A 2.700 M | M³ | 8.04 | 5.74 | 0 | 2.3008
1917282 | DRAGAGEM DE AREIA FINA COM DRAGA DE SUCÇÃO E RECALQUE - BOMBA DE 483 KW E CORTADOR DE 55 KW - DISTÂNCIA DE RECALQUE DE 2.700 A 2.900 M | M³ | 8.43 | 5.95 | 0 | 2.4823
1917283 | DRAGAGEM DE AREIA FINA COM DRAGA DE SUCÇÃO E RECALQUE - BOMBA DE 483 KW E CORTADOR DE 55 KW - DISTÂNCIA DE RECALQUE DE 2.900 A 3.100 M | M³ | 8.83 | 6.17 | 0 | 2.6638
1917284 | DRAGAGEM DE AREIA FINA COM DRAGA DE SUCÇÃO E RECALQUE - BOMBA DE 483 KW E CORTADOR DE 55 KW - DISTÂNCIA DE RECALQUE DE 3.100 A 3.300 M | M³ | 9.21 | 6.41 | 0 | 2.8017
1917285 | DRAGAGEM DE AREIA FINA COM DRAGA DE SUCÇÃO E RECALQUE - BOMBA DE 483 KW E CORTADOR DE 55 KW - DISTÂNCIA DE RECALQUE DE 3.300 A 3.500 M | M³ | 9.62 | 6.64 | 0 | 2.9832
1917286 | DRAGAGEM DE AREIA FINA COM DRAGA DE SUCÇÃO E RECALQUE - BOMBA DE 483 KW E CORTADOR DE 55 KW - DISTÂNCIA DE RECALQUE DE 3.500 A 3.700 M | M³ | 10.25 | 6.89 | 0 | 3.3633
1917287 | DRAGAGEM DE AREIA FINA COM DRAGA DE SUCÇÃO E RECALQUE - BOMBA DE 483 KW E CORTADOR DE 55 KW - DISTÂNCIA DE RECALQUE DE 3.700 A 3.900 M | M³ | 10.7 | 7.16 | 0 | 3.5448
1917288 | DRAGAGEM DE AREIA FINA COM DRAGA DE SUCÇÃO E RECALQUE - BOMBA DE 483 KW E CORTADOR DE 55 KW - DISTÂNCIA DE RECALQUE DE 3.900 A 4.100 M | M³ | 11.18 | 7.45 | 0 | 3.7263
1917289 | DRAGAGEM DE AREIA FINA COM DRAGA DE SUCÇÃO E RECALQUE - BOMBA DE 483 KW E CORTADOR DE 55 KW - DISTÂNCIA DE RECALQUE DE 4.100 A 4.300 M | M³ | 11.69 | 7.74 | 0 | 3.9514
1917290 | DRAGAGEM DE AREIA FINA COM DRAGA DE SUCÇÃO E RECALQUE - BOMBA DE 483 KW E CORTADOR DE 55 KW - DISTÂNCIA DE RECALQUE DE 4.300 A 4.500 M | M³ | 12.22 | 8.04 | 0 | 4.1765
1917291 | DRAGAGEM DE AREIA FINA COM DRAGA DE SUCÇÃO E RECALQUE - BOMBA DE 483 KW E CORTADOR DE 55 KW - DISTÂNCIA DE RECALQUE DE 4.500 A 4.700 M | M³ | 12.94 | 8.38 | 0 | 4.5566
1917292 | DRAGAGEM DE AREIA FINA COM DRAGA DE SUCÇÃO E RECALQUE - BOMBA DE 483 KW E CORTADOR DE 55 KW - DISTÂNCIA DE RECALQUE DE 4.700 A 4.900 M | M³ | 13.52 | 8.74 | 0 | 4.7817
1917293 | DRAGAGEM DE AREIA FINA COM DRAGA DE SUCÇÃO E RECALQUE - BOMBA DE 483 KW E CORTADOR DE 55 KW - DISTÂNCIA DE RECALQUE DE 4.900 A 5.100 M | M³ | 14.14 | 9.13 | 0 | 5.0069
1917294 | DRAGAGEM DE AREIA FINA COM DRAGA DE SUCÇÃO E RECALQUE - BOMBA DE 483 KW E CORTADOR DE 55 KW - DISTÂNCIA DE RECALQUE DE 5.100 A 5.300 M | M³ | 14.93 | 9.61 | 0 | 5.3192
1917295 | DRAGAGEM DE AREIA FINA COM DRAGA DE SUCÇÃO E RECALQUE - BOMBA DE 483 KW E CORTADOR DE 55 KW - DISTÂNCIA DE RECALQUE DE 5.300 A 5.500 M | M³ | 15.74 | 10.15 | 0 | 5.588
1917296 | DRAGAGEM DE AREIA FINA COM DRAGA DE SUCÇÃO E RECALQUE - BOMBA DE 483 KW E CORTADOR DE 55 KW - DISTÂNCIA DE RECALQUE DE 5.500 A 5.700 M | M³ | 16.8 | 10.74 | 0 | 6.0553
1917297 | DRAGAGEM DE AREIA FINA COM DRAGA DE SUCÇÃO E RECALQUE - BOMBA DE 483 KW E CORTADOR DE 55 KW - DISTÂNCIA DE RECALQUE DE 5.700 A 5.900 M | M³ | 17.82 | 11.41 | 0 | 6.4113
1917298 | DRAGAGEM DE AREIA FINA COM DRAGA DE SUCÇÃO E RECALQUE - BOMBA DE 483 KW E CORTADOR DE 55 KW - DISTÂNCIA DE RECALQUE DE 5.900 A 6.100 M | M³ | 18.94 | 12.17 | 0 | 6.7674
1917271 | DRAGAGEM DE AREIA FINA COM DRAGA DE SUCÇÃO E RECALQUE - BOMBA DE 483 KW E CORTADOR DE 55 KW - DISTÂNCIA DE RECALQUE DE 500 A 700 M | M³ | 4.43 | 3.91 | 0 | 0.52494
1917299 | DRAGAGEM DE AREIA FINA COM DRAGA DE SUCÇÃO E RECALQUE - BOMBA DE 483 KW E CORTADOR DE 55 KW - DISTÂNCIA DE RECALQUE DE 6.100 A 6.300 M | M³ | 20.25 | 13.04 | 0 | 7.2106
1917300 | DRAGAGEM DE AREIA FINA COM DRAGA DE SUCÇÃO E RECALQUE - BOMBA DE 483 KW E CORTADOR DE 55 KW - DISTÂNCIA DE RECALQUE DE 6.300 A 6.500 M | M³ | 21.7 | 14.05 | 0 | 7.6539
1917301 | DRAGAGEM DE AREIA FINA COM DRAGA DE SUCÇÃO E RECALQUE - BOMBA DE 483 KW E CORTADOR DE 55 KW - DISTÂNCIA DE RECALQUE DE 6.500 A 6.700 M | M³ | 23.56 | 15.22 | 0 | 8.3394
1917302 | DRAGAGEM DE AREIA FINA COM DRAGA DE SUCÇÃO E RECALQUE - BOMBA DE 483 KW E CORTADOR DE 55 KW - DISTÂNCIA DE RECALQUE DE 6.700 A 6.900 M | M³ | 25.36 | 16.45 | 0 | 8.9135
1917303 | DRAGAGEM DE AREIA FINA COM DRAGA DE SUCÇÃO E RECALQUE - BOMBA DE 483 KW E CORTADOR DE 55 KW - DISTÂNCIA DE RECALQUE DE 6.900 A 7.100 M | M³ | 27.05 | 17.56 | 0 | 9.4877
1917304 | DRAGAGEM DE AREIA FINA COM DRAGA DE SUCÇÃO E RECALQUE - BOMBA DE 483 KW E CORTADOR DE 55 KW - DISTÂNCIA DE RECALQUE DE 7.100 A 7.300 M | M³ | 28.69 | 18.63 | 0 | 10.0618
1917305 | DRAGAGEM DE AREIA FINA COM DRAGA DE SUCÇÃO E RECALQUE - BOMBA DE 483 KW E CORTADOR DE 55 KW - DISTÂNCIA DE RECALQUE DE 7.300 A 7.500 M | M³ | 30.53 | 19.85 | 0 | 10.6796
1917306 | DRAGAGEM DE AREIA FINA COM DRAGA DE SUCÇÃO E RECALQUE - BOMBA DE 483 KW E CORTADOR DE 55 KW - DISTÂNCIA DE RECALQUE DE 7.500 A 7.700 M | M³ | 32.73 | 21.23 | 0 | 11.496
1917307 | DRAGAGEM DE AREIA FINA COM DRAGA DE SUCÇÃO E RECALQUE - BOMBA DE 483 KW E CORTADOR DE 55 KW - DISTÂNCIA DE RECALQUE DE 7.700 A 7.900 M | M³ | 34.38 | 22.27 | 0 | 12.1137
1917272 | DRAGAGEM DE AREIA FINA COM DRAGA DE SUCÇÃO E RECALQUE - BOMBA DE 483 KW E CORTADOR DE 55 KW - DISTÂNCIA DE RECALQUE DE 700 A 900 M | M³ | 4.65 | 3.99 | 0 | 0.66281
1917273 | DRAGAGEM DE AREIA FINA COM DRAGA DE SUCÇÃO E RECALQUE - BOMBA DE 483 KW E CORTADOR DE 55 KW - DISTÂNCIA DE RECALQUE DE 900 A 1.100 M | M³ | 4.89 | 4.09 | 0 | 0.80068
1917729 | DRAGAGEM DE AREIA FINA COM DRAGA DE SUCÇÃO E RECALQUE - BOMBA DE 483 KW E CORTADOR DE 55 KW - DISTÂNCIA DE RECALQUE DE ATÉ 500 M | M³ | 4.36 | 3.84 | 0 | 0.52494
1917367 | DRAGAGEM DE AREIA FINA COM DRAGA DE SUCÇÃO E RECALQUE - BOMBA DE 746 KW E CORTADOR DE 110 KW - DISTÂNCIA DE RECALQUE DE 1.100 A 1.300 M | M³ | 4.92 | 3.88 | 0 | 1.0416
1917368 | DRAGAGEM DE AREIA FINA COM DRAGA DE SUCÇÃO E RECALQUE - BOMBA DE 746 KW E CORTADOR DE 110 KW - DISTÂNCIA DE RECALQUE DE 1.300 A 1.500 M | M³ | 5.25 | 4.04 | 0 | 1.21
1917369 | DRAGAGEM DE AREIA FINA COM DRAGA DE SUCÇÃO E RECALQUE - BOMBA DE 746 KW E CORTADOR DE 110 KW - DISTÂNCIA DE RECALQUE DE 1.500 A 1.700 M | M³ | 5.7 | 4.19 | 0 | 1.5096
1917370 | DRAGAGEM DE AREIA FINA COM DRAGA DE SUCÇÃO E RECALQUE - BOMBA DE 746 KW E CORTADOR DE 110 KW - DISTÂNCIA DE RECALQUE DE 1.700 A 1.900 M | M³ | 6 | 4.32 | 0 | 1.678
1917371 | DRAGAGEM DE AREIA FINA COM DRAGA DE SUCÇÃO E RECALQUE - BOMBA DE 746 KW E CORTADOR DE 110 KW - DISTÂNCIA DE RECALQUE DE 1.900 A 2.100 M | M³ | 6.29 | 4.44 | 0 | 1.8465
1917372 | DRAGAGEM DE AREIA FINA COM DRAGA DE SUCÇÃO E RECALQUE - BOMBA DE 746 KW E CORTADOR DE 110 KW - DISTÂNCIA DE RECALQUE DE 2.100 A 2.300 M | M³ | 6.57 | 4.56 | 0 | 2.015
1917373 | DRAGAGEM DE AREIA FINA COM DRAGA DE SUCÇÃO E RECALQUE - BOMBA DE 746 KW E CORTADOR DE 110 KW - DISTÂNCIA DE RECALQUE DE 2.300 A 2.500 M | M³ | 6.82 | 4.69 | 0 | 2.1333
1917374 | DRAGAGEM DE AREIA FINA COM DRAGA DE SUCÇÃO E RECALQUE - BOMBA DE 746 KW E CORTADOR DE 110 KW - DISTÂNCIA DE RECALQUE DE 2.500 A 2.700 M | M³ | 7.31 | 4.83 | 0 | 2.483
1917375 | DRAGAGEM DE AREIA FINA COM DRAGA DE SUCÇÃO E RECALQUE - BOMBA DE 746 KW E CORTADOR DE 110 KW - DISTÂNCIA DE RECALQUE DE 2.700 A 2.900 M | M³ | 7.58 | 4.93 | 0 | 2.6515
1917376 | DRAGAGEM DE AREIA FINA COM DRAGA DE SUCÇÃO E RECALQUE - BOMBA DE 746 KW E CORTADOR DE 110 KW - DISTÂNCIA DE RECALQUE DE 2.900 A 3.100 M | M³ | 7.86 | 5.04 | 0 | 2.8199
1917377 | DRAGAGEM DE AREIA FINA COM DRAGA DE SUCÇÃO E RECALQUE - BOMBA DE 746 KW E CORTADOR DE 110 KW - DISTÂNCIA DE RECALQUE DE 3.100 A 3.300 M | M³ | 8.14 | 5.15 | 0 | 2.9884
1917378 | DRAGAGEM DE AREIA FINA COM DRAGA DE SUCÇÃO E RECALQUE - BOMBA DE 746 KW E CORTADOR DE 110 KW - DISTÂNCIA DE RECALQUE DE 3.300 A 3.500 M | M³ | 8.42 | 5.26 | 0 | 3.1569
1917379 | DRAGAGEM DE AREIA FINA COM DRAGA DE SUCÇÃO E RECALQUE - BOMBA DE 746 KW E CORTADOR DE 110 KW - DISTÂNCIA DE RECALQUE DE 3.500 A 3.700 M | M³ | 8.93 | 5.42 | 0 | 3.5066
1917380 | DRAGAGEM DE AREIA FINA COM DRAGA DE SUCÇÃO E RECALQUE - BOMBA DE 746 KW E CORTADOR DE 110 KW - DISTÂNCIA DE RECALQUE DE 3.700 A 3.900 M | M³ | 9.27 | 5.59 | 0 | 3.6751
1917381 | DRAGAGEM DE AREIA FINA COM DRAGA DE SUCÇÃO E RECALQUE - BOMBA DE 746 KW E CORTADOR DE 110 KW - DISTÂNCIA DE RECALQUE DE 3.900 A 4.100 M | M³ | 9.62 | 5.78 | 0 | 3.8435
1917382 | DRAGAGEM DE AREIA FINA COM DRAGA DE SUCÇÃO E RECALQUE - BOMBA DE 746 KW E CORTADOR DE 110 KW - DISTÂNCIA DE RECALQUE DE 4.100 A 4.300 M | M³ | 10.04 | 5.98 | 0 | 4.0622
1917383 | DRAGAGEM DE AREIA FINA COM DRAGA DE SUCÇÃO E RECALQUE - BOMBA DE 746 KW E CORTADOR DE 110 KW - DISTÂNCIA DE RECALQUE DE 4.300 A 4.500 M | M³ | 10.42 | 6.19 | 0 | 4.2307
1917384 | DRAGAGEM DE AREIA FINA COM DRAGA DE SUCÇÃO E RECALQUE - BOMBA DE 746 KW E CORTADOR DE 110 KW - DISTÂNCIA DE RECALQUE DE 4.500 A 4.700 M | M³ | 10.99 | 6.41 | 0 | 4.5804
1917385 | DRAGAGEM DE AREIA FINA COM DRAGA DE SUCÇÃO E RECALQUE - BOMBA DE 746 KW E CORTADOR DE 110 KW - DISTÂNCIA DE RECALQUE DE 4.700 A 4.900 M | M³ | 11.46 | 6.66 | 0 | 4.799
1917386 | DRAGAGEM DE AREIA FINA COM DRAGA DE SUCÇÃO E RECALQUE - BOMBA DE 746 KW E CORTADOR DE 110 KW - DISTÂNCIA DE RECALQUE DE 4.900 A 5.100 M | M³ | 11.94 | 6.92 | 0 | 5.0177
1917387 | DRAGAGEM DE AREIA FINA COM DRAGA DE SUCÇÃO E RECALQUE - BOMBA DE 746 KW E CORTADOR DE 110 KW - DISTÂNCIA DE RECALQUE DE 5.100 A 5.300 M | M³ | 12.44 | 7.2 | 0 | 5.2363
1917388 | DRAGAGEM DE AREIA FINA COM DRAGA DE SUCÇÃO E RECALQUE - BOMBA DE 746 KW E CORTADOR DE 110 KW - DISTÂNCIA DE RECALQUE DE 5.300 A 5.500 M | M³ | 12.96 | 7.51 | 0 | 5.455
1917389 | DRAGAGEM DE AREIA FINA COM DRAGA DE SUCÇÃO E RECALQUE - BOMBA DE 746 KW E CORTADOR DE 110 KW - DISTÂNCIA DE RECALQUE DE 5.500 A 5.700 M | M³ | 13.7 | 7.85 | 0 | 5.8548
1917390 | DRAGAGEM DE AREIA FINA COM DRAGA DE SUCÇÃO E RECALQUE - BOMBA DE 746 KW E CORTADOR DE 110 KW - DISTÂNCIA DE RECALQUE DE 5.700 A 5.900 M | M³ | 14.41 | 8.29 | 0 | 6.1237
1917391 | DRAGAGEM DE AREIA FINA COM DRAGA DE SUCÇÃO E RECALQUE - BOMBA DE 746 KW E CORTADOR DE 110 KW - DISTÂNCIA DE RECALQUE DE 5.900 A 6.100 M | M³ | 15.18 | 8.79 | 0 | 6.3925
1917364 | DRAGAGEM DE AREIA FINA COM DRAGA DE SUCÇÃO E RECALQUE - BOMBA DE 746 KW E CORTADOR DE 110 KW - DISTÂNCIA DE RECALQUE DE 500 A 700 M | M³ | 3.93 | 3.34 | 0 | 0.5863
1917392 | DRAGAGEM DE AREIA FINA COM DRAGA DE SUCÇÃO E RECALQUE - BOMBA DE 746 KW E CORTADOR DE 110 KW - DISTÂNCIA DE RECALQUE DE 6.100 A 6.300 M | M³ | 16.13 | 9.42 | 0 | 6.7115
1917393 | DRAGAGEM DE AREIA FINA COM DRAGA DE SUCÇÃO E RECALQUE - BOMBA DE 746 KW E CORTADOR DE 110 KW - DISTÂNCIA DE RECALQUE DE 6.300 A 6.500 M | M³ | 17.14 | 10.11 | 0 | 7.0305
1917394 | DRAGAGEM DE AREIA FINA COM DRAGA DE SUCÇÃO E RECALQUE - BOMBA DE 746 KW E CORTADOR DE 110 KW - DISTÂNCIA DE RECALQUE DE 6.500 A 6.700 M | M³ | 18.49 | 10.91 | 0 | 7.5809
1917395 | DRAGAGEM DE AREIA FINA COM DRAGA DE SUCÇÃO E RECALQUE - BOMBA DE 746 KW E CORTADOR DE 110 KW - DISTÂNCIA DE RECALQUE DE 6.700 A 6.900 M | M³ | 19.48 | 11.58 | 0 | 7.8999
1917396 | DRAGAGEM DE AREIA FINA COM DRAGA DE SUCÇÃO E RECALQUE - BOMBA DE 746 KW E CORTADOR DE 110 KW - DISTÂNCIA DE RECALQUE DE 6.900 A 7.100 M | M³ | 20.61 | 12.34 | 0 | 8.2691
1917397 | DRAGAGEM DE AREIA FINA COM DRAGA DE SUCÇÃO E RECALQUE - BOMBA DE 746 KW E CORTADOR DE 110 KW - DISTÂNCIA DE RECALQUE DE 7.100 A 7.300 M | M³ | 21.9 | 13.21 | 0 | 8.6884
1917398 | DRAGAGEM DE AREIA FINA COM DRAGA DE SUCÇÃO E RECALQUE - BOMBA DE 746 KW E CORTADOR DE 110 KW - DISTÂNCIA DE RECALQUE DE 7.300 A 7.500 M | M³ | 23.04 | 13.98 | 0 | 9.0576
1917399 | DRAGAGEM DE AREIA FINA COM DRAGA DE SUCÇÃO E RECALQUE - BOMBA DE 746 KW E CORTADOR DE 110 KW - DISTÂNCIA DE RECALQUE DE 7.500 A 7.700 M | M³ | 24.56 | 14.85 | 0 | 9.7083
1917400 | DRAGAGEM DE AREIA FINA COM DRAGA DE SUCÇÃO E RECALQUE - BOMBA DE 746 KW E CORTADOR DE 110 KW - DISTÂNCIA DE RECALQUE DE 7.700 A 7.900 M | M³ | 26.02 | 15.84 | 0 | 10.1779
1917401 | DRAGAGEM DE AREIA FINA COM DRAGA DE SUCÇÃO E RECALQUE - BOMBA DE 746 KW E CORTADOR DE 110 KW - DISTÂNCIA DE RECALQUE DE 7.900 A 8.100 M | M³ | 27.35 | 16.75 | 0 | 10.5972
1917365 | DRAGAGEM DE AREIA FINA COM DRAGA DE SUCÇÃO E RECALQUE - BOMBA DE 746 KW E CORTADOR DE 110 KW - DISTÂNCIA DE RECALQUE DE 700 A 900 M | M³ | 4.3 | 3.55 | 0 | 0.75478
1917402 | DRAGAGEM DE AREIA FINA COM DRAGA DE SUCÇÃO E RECALQUE - BOMBA DE 746 KW E CORTADOR DE 110 KW - DISTÂNCIA DE RECALQUE DE 8.100 A 8.300 M | M³ | 28.88 | 17.76 | 0 | 11.1169
1917403 | DRAGAGEM DE AREIA FINA COM DRAGA DE SUCÇÃO E RECALQUE - BOMBA DE 746 KW E CORTADOR DE 110 KW - DISTÂNCIA DE RECALQUE DE 8.300 A 8.500 M | M³ | 30.6 | 18.91 | 0 | 11.6868
1917404 | DRAGAGEM DE AREIA FINA COM DRAGA DE SUCÇÃO E RECALQUE - BOMBA DE 746 KW E CORTADOR DE 110 KW - DISTÂNCIA DE RECALQUE DE 8.500 A 8.700 M | M³ | 32.31 | 19.92 | 0 | 12.3877
1917405 | DRAGAGEM DE AREIA FINA COM DRAGA DE SUCÇÃO E RECALQUE - BOMBA DE 746 KW E CORTADOR DE 110 KW - DISTÂNCIA DE RECALQUE DE 8.700 A 8.900 M | M³ | 33.99 | 21.03 | 0 | 12.9576
1917406 | DRAGAGEM DE AREIA FINA COM DRAGA DE SUCÇÃO E RECALQUE - BOMBA DE 746 KW E CORTADOR DE 110 KW - DISTÂNCIA DE RECALQUE DE 8.900 A 9.100 M | M³ | 35.86 | 22.28 | 0 | 13.5776
1917407 | DRAGAGEM DE AREIA FINA COM DRAGA DE SUCÇÃO E RECALQUE - BOMBA DE 746 KW E CORTADOR DE 110 KW - DISTÂNCIA DE RECALQUE DE 9.100 A 9.300 M | M³ | 37.99 | 23.69 | 0 | 14.298
1917408 | DRAGAGEM DE AREIA FINA COM DRAGA DE SUCÇÃO E RECALQUE - BOMBA DE 746 KW E CORTADOR DE 110 KW - DISTÂNCIA DE RECALQUE DE 9.300 A 9.500 M | M³ | 40.35 | 25.28 | 0 | 15.0686
1917409 | DRAGAGEM DE AREIA FINA COM DRAGA DE SUCÇÃO E RECALQUE - BOMBA DE 746 KW E CORTADOR DE 110 KW - DISTÂNCIA DE RECALQUE DE 9.500 A 9.700 M | M³ | 42.16 | 26.29 | 0 | 15.8699
1917410 | DRAGAGEM DE AREIA FINA COM DRAGA DE SUCÇÃO E RECALQUE - BOMBA DE 746 KW E CORTADOR DE 110 KW - DISTÂNCIA DE RECALQUE DE 9.700 A 9.900 M | M³ | 43.88 | 27.39 | 0 | 16.4899
1917411 | DRAGAGEM DE AREIA FINA COM DRAGA DE SUCÇÃO E RECALQUE - BOMBA DE 746 KW E CORTADOR DE 110 KW - DISTÂNCIA DE RECALQUE DE 9.900 A 10.100 M | M³ | 45.79 | 28.58 | 0 | 17.2103
1917366 | DRAGAGEM DE AREIA FINA COM DRAGA DE SUCÇÃO E RECALQUE - BOMBA DE 746 KW E CORTADOR DE 110 KW - DISTÂNCIA DE RECALQUE DE 900 A 1.100 M | M³ | 4.58 | 3.71 | 0 | 0.87308
1917732 | DRAGAGEM DE AREIA FINA COM DRAGA DE SUCÇÃO E RECALQUE - BOMBA DE 746 KW E CORTADOR DE 110 KW - DISTÂNCIA DE RECALQUE DE ATÉ 500 M | M³ | 3.67 | 3.08 | 0 | 0.5863
1917043 | DRAGAGEM DE AREIA FINA COM DRAGA HOPPER - CAPACIDADE DA CISTERNA DE 1.000 M³ - DMT DE 1.500 A 1.800 M | M³ | 11.61 | 11.61 | 0 | 0
1917044 | DRAGAGEM DE AREIA FINA COM DRAGA HOPPER - CAPACIDADE DA CISTERNA DE 1.000 M³ - DMT DE 1.800 A 2.100 M | M³ | 11.81 | 11.81 | 0 | 0
1917045 | DRAGAGEM DE AREIA FINA COM DRAGA HOPPER - CAPACIDADE DA CISTERNA DE 1.000 M³ - DMT DE 2.100 A 2.400 M | M³ | 12.02 | 12.02 | 0 | 0
1917046 | DRAGAGEM DE AREIA FINA COM DRAGA HOPPER - CAPACIDADE DA CISTERNA DE 1.000 M³ - DMT DE 2.400 A 2.700 M | M³ | 12.23 | 12.23 | 0 | 0
1917047 | DRAGAGEM DE AREIA FINA COM DRAGA HOPPER - CAPACIDADE DA CISTERNA DE 1.000 M³ - DMT DE 2.700 A 3.000 M | M³ | 12.46 | 12.46 | 0 | 0
1917048 | DRAGAGEM DE AREIA FINA COM DRAGA HOPPER - CAPACIDADE DA CISTERNA DE 1.000 M³ - DMT DE 3.000 M | M³ | 12.58 | 12.58 | 0 | 0
1901518 | DRAGAGEM DE AREIA FINA COM DRAGA HOPPER - CAPACIDADE DA CISTERNA DE 10.000 M³ - DMT DE 1.500 A 1.800 M | M³ | 9.57 | 9.57 | 0 | 0
1901519 | DRAGAGEM DE AREIA FINA COM DRAGA HOPPER - CAPACIDADE DA CISTERNA DE 10.000 M³ - DMT DE 1.800 A 2.100 M | M³ | 9.65 | 9.65 | 0 | 0
1901520 | DRAGAGEM DE AREIA FINA COM DRAGA HOPPER - CAPACIDADE DA CISTERNA DE 10.000 M³ - DMT DE 2.100 A 2.400 M | M³ | 9.72 | 9.72 | 0 | 0
1901521 | DRAGAGEM DE AREIA FINA COM DRAGA HOPPER - CAPACIDADE DA CISTERNA DE 10.000 M³ - DMT DE 2.400 A 2.700 M | M³ | 9.8 | 9.8 | 0 | 0
1901522 | DRAGAGEM DE AREIA FINA COM DRAGA HOPPER - CAPACIDADE DA CISTERNA DE 10.000 M³ - DMT DE 2.700 A 3.000 M | M³ | 9.88 | 9.88 | 0 | 0
1901517 | DRAGAGEM DE AREIA FINA COM DRAGA HOPPER - CAPACIDADE DA CISTERNA DE 10.000 M³ - DMT DE 3.000 M | M³ | 9.93 | 9.93 | 0 | 0
1901523 | DRAGAGEM DE AREIA FINA COM DRAGA HOPPER - CAPACIDADE DA CISTERNA DE 15.000 M³ - DMT DE 1.500 A 1.800 M | M³ | 12.9 | 12.9 | 0 | 0
1901524 | DRAGAGEM DE AREIA FINA COM DRAGA HOPPER - CAPACIDADE DA CISTERNA DE 15.000 M³ - DMT DE 1.800 A 2.100 M | M³ | 12.97 | 12.97 | 0 | 0
1901525 | DRAGAGEM DE AREIA FINA COM DRAGA HOPPER - CAPACIDADE DA CISTERNA DE 15.000 M³ - DMT DE 2.100 A 2.400 M | M³ | 13.04 | 13.04 | 0 | 0
1901526 | DRAGAGEM DE AREIA FINA COM DRAGA HOPPER - CAPACIDADE DA CISTERNA DE 15.000 M³ - DMT DE 2.400 A 2.700 M | M³ | 13.11 | 13.11 | 0 | 0
1901527 | DRAGAGEM DE AREIA FINA COM DRAGA HOPPER - CAPACIDADE DA CISTERNA DE 15.000 M³ - DMT DE 2.700 A 3.000 M | M³ | 13.19 | 13.19 | 0 | 0
1901528 | DRAGAGEM DE AREIA FINA COM DRAGA HOPPER - CAPACIDADE DA CISTERNA DE 15.000 M³ - DMT DE 3.000 M | M³ | 13.24 | 13.24 | 0 | 0
1917079 | DRAGAGEM DE AREIA FINA COM DRAGA HOPPER - CAPACIDADE DA CISTERNA DE 2.000 M³ - DMT DE 1.500 A 1.800 M | M³ | 14.11 | 14.11 | 0 | 0
1917080 | DRAGAGEM DE AREIA FINA COM DRAGA HOPPER - CAPACIDADE DA CISTERNA DE 2.000 M³ - DMT DE 1.800 A 2.100 M | M³ | 14.29 | 14.29 | 0 | 0
1917081 | DRAGAGEM DE AREIA FINA COM DRAGA HOPPER - CAPACIDADE DA CISTERNA DE 2.000 M³ - DMT DE 2.100 A 2.400 M | M³ | 14.47 | 14.47 | 0 | 0
1917082 | DRAGAGEM DE AREIA FINA COM DRAGA HOPPER - CAPACIDADE DA CISTERNA DE 2.000 M³ - DMT DE 2.400 A 2.700 M | M³ | 14.65 | 14.65 | 0 | 0
1917083 | DRAGAGEM DE AREIA FINA COM DRAGA HOPPER - CAPACIDADE DA CISTERNA DE 2.000 M³ - DMT DE 2.700 A 3.000 M | M³ | 14.85 | 14.85 | 0 | 0
1917084 | DRAGAGEM DE AREIA FINA COM DRAGA HOPPER - CAPACIDADE DA CISTERNA DE 2.000 M³ - DMT DE 3.000 M | M³ | 14.96 | 14.96 | 0 | 0
1901529 | DRAGAGEM DE AREIA FINA COM DRAGA HOPPER - CAPACIDADE DA CISTERNA DE 20.000 M³ - DMT DE 1.500 A 1.800 M | M³ | 16.28 | 16.28 | 0 | 0
1901530 | DRAGAGEM DE AREIA FINA COM DRAGA HOPPER - CAPACIDADE DA CISTERNA DE 20.000 M³ - DMT DE 1.800 A 2.100 M | M³ | 16.35 | 16.35 | 0 | 0
1901531 | DRAGAGEM DE AREIA FINA COM DRAGA HOPPER - CAPACIDADE DA CISTERNA DE 20.000 M³ - DMT DE 2.100 A 2.400 M | M³ | 16.42 | 16.42 | 0 | 0
1901532 | DRAGAGEM DE AREIA FINA COM DRAGA HOPPER - CAPACIDADE DA CISTERNA DE 20.000 M³ - DMT DE 2.400 A 2.700 M | M³ | 16.5 | 16.5 | 0 | 0
1901533 | DRAGAGEM DE AREIA FINA COM DRAGA HOPPER - CAPACIDADE DA CISTERNA DE 20.000 M³ - DMT DE 2.700 A 3.000 M | M³ | 16.57 | 16.57 | 0 | 0
1901534 | DRAGAGEM DE AREIA FINA COM DRAGA HOPPER - CAPACIDADE DA CISTERNA DE 20.000 M³ - DMT DE 3.000 M | M³ | 16.62 | 16.62 | 0 | 0
1917115 | DRAGAGEM DE AREIA FINA COM DRAGA HOPPER - CAPACIDADE DA CISTERNA DE 3.000 M³ - DMT DE 1.500 A 1.800 M | M³ | 13.31 | 13.31 | 0 | 0
1917116 | DRAGAGEM DE AREIA FINA COM DRAGA HOPPER - CAPACIDADE DA CISTERNA DE 3.000 M³ - DMT DE 1.800 A 2.100 M | M³ | 13.45 | 13.45 | 0 | 0
1917117 | DRAGAGEM DE AREIA FINA COM DRAGA HOPPER - CAPACIDADE DA CISTERNA DE 3.000 M³ - DMT DE 2.100 A 2.400 M | M³ | 13.59 | 13.59 | 0 | 0
1917118 | DRAGAGEM DE AREIA FINA COM DRAGA HOPPER - CAPACIDADE DA CISTERNA DE 3.000 M³ - DMT DE 2.400 A 2.700 M | M³ | 13.75 | 13.75 | 0 | 0
1917119 | DRAGAGEM DE AREIA FINA COM DRAGA HOPPER - CAPACIDADE DA CISTERNA DE 3.000 M³ - DMT DE 2.700 A 3.000 M | M³ | 13.91 | 13.91 | 0 | 0
1917120 | DRAGAGEM DE AREIA FINA COM DRAGA HOPPER - CAPACIDADE DA CISTERNA DE 3.000 M³ - DMT DE 3.000 M | M³ | 14 | 14 | 0 | 0
1917151 | DRAGAGEM DE AREIA FINA COM DRAGA HOPPER - CAPACIDADE DA CISTERNA DE 4.000 M³ - DMT DE 1.500 A 1.800 M | M³ | 11.7 | 11.7 | 0 | 0
1917152 | DRAGAGEM DE AREIA FINA COM DRAGA HOPPER - CAPACIDADE DA CISTERNA DE 4.000 M³ - DMT DE 1.800 A 2.100 M | M³ | 11.82 | 11.82 | 0 | 0
1917153 | DRAGAGEM DE AREIA FINA COM DRAGA HOPPER - CAPACIDADE DA CISTERNA DE 4.000 M³ - DMT DE 2.100 A 2.400 M | M³ | 11.94 | 11.94 | 0 | 0
1917154 | DRAGAGEM DE AREIA FINA COM DRAGA HOPPER - CAPACIDADE DA CISTERNA DE 4.000 M³ - DMT DE 2.400 A 2.700 M | M³ | 12.07 | 12.07 | 0 | 0
1917155 | DRAGAGEM DE AREIA FINA COM DRAGA HOPPER - CAPACIDADE DA CISTERNA DE 4.000 M³ - DMT DE 2.700 A 3.000 M | M³ | 12.2 | 12.2 | 0 | 0
1917156 | DRAGAGEM DE AREIA FINA COM DRAGA HOPPER - CAPACIDADE DA CISTERNA DE 4.000 M³ - DMT DE 3.000 M | M³ | 12.27 | 12.27 | 0 | 0
1917187 | DRAGAGEM DE AREIA FINA COM DRAGA HOPPER - CAPACIDADE DA CISTERNA DE 5.000 M³ - DMT DE 1.500 A 1.800 M | M³ | 11.04 | 11.04 | 0 | 0
1917188 | DRAGAGEM DE AREIA FINA COM DRAGA HOPPER - CAPACIDADE DA CISTERNA DE 5.000 M³ - DMT DE 1.800 A 2.100 M | M³ | 11.14 | 11.14 | 0 | 0
1917189 | DRAGAGEM DE AREIA FINA COM DRAGA HOPPER - CAPACIDADE DA CISTERNA DE 5.000 M³ - DMT DE 2.100 A 2.400 M | M³ | 11.25 | 11.25 | 0 | 0
1917190 | DRAGAGEM DE AREIA FINA COM DRAGA HOPPER - CAPACIDADE DA CISTERNA DE 5.000 M³ - DMT DE 2.400 A 2.700 M | M³ | 11.37 | 11.37 | 0 | 0
1917191 | DRAGAGEM DE AREIA FINA COM DRAGA HOPPER - CAPACIDADE DA CISTERNA DE 5.000 M³ - DMT DE 2.700 A 3.000 M | M³ | 11.49 | 11.49 | 0 | 0
1917192 | DRAGAGEM DE AREIA FINA COM DRAGA HOPPER - CAPACIDADE DA CISTERNA DE 5.000 M³ - DMT DE 3.000 M | M³ | 11.55 | 11.55 | 0 | 0
1917007 | DRAGAGEM DE AREIA FINA COM DRAGA HOPPER - CAPACIDADE DA CISTERNA DE 750 M³ - DMT DE 1.500 A 1.800 M | M³ | 14.84 | 14.84 | 0 | 0
1917008 | DRAGAGEM DE AREIA FINA COM DRAGA HOPPER - CAPACIDADE DA CISTERNA DE 750 M³ - DMT DE 1.800 A 2.100 M | M³ | 15.11 | 15.11 | 0 | 0
1917009 | DRAGAGEM DE AREIA FINA COM DRAGA HOPPER - CAPACIDADE DA CISTERNA DE 750 M³ - DMT DE 2.100 A 2.400 M | M³ | 15.39 | 15.39 | 0 | 0
1917010 | DRAGAGEM DE AREIA FINA COM DRAGA HOPPER - CAPACIDADE DA CISTERNA DE 750 M³ - DMT DE 2.400 A 2.700 M | M³ | 15.68 | 15.68 | 0 | 0
1917011 | DRAGAGEM DE AREIA FINA COM DRAGA HOPPER - CAPACIDADE DA CISTERNA DE 750 M³ - DMT DE 2.700 A 3.000 M | M³ | 15.99 | 15.99 | 0 | 0
1917012 | DRAGAGEM DE AREIA FINA COM DRAGA HOPPER - CAPACIDADE DA CISTERNA DE 750 M³ - DMT DE 3.000 M | M³ | 16.16 | 16.16 | 0 | 0
1917578 | DRAGAGEM DE AREIA GROSSA COM DRAGA DE SUCÇÃO E RECALQUE - BOMBA DE 1.350 KW E CORTADOR DE 170 KW - DISTÂNCIA DE RECALQUE DE 1.100 A 1.300 M | M³ | 7.08 | 4.56 | 0 | 2.5181
1917579 | DRAGAGEM DE AREIA GROSSA COM DRAGA DE SUCÇÃO E RECALQUE - BOMBA DE 1.350 KW E CORTADOR DE 170 KW - DISTÂNCIA DE RECALQUE DE 1.300 A 1.500 M | M³ | 7.57 | 4.67 | 0 | 2.9031
1917580 | DRAGAGEM DE AREIA GROSSA COM DRAGA DE SUCÇÃO E RECALQUE - BOMBA DE 1.350 KW E CORTADOR DE 170 KW - DISTÂNCIA DE RECALQUE DE 1.500 A 1.700 M | M³ | 8.01 | 4.78 | 0 | 3.2342
1917581 | DRAGAGEM DE AREIA GROSSA COM DRAGA DE SUCÇÃO E RECALQUE - BOMBA DE 1.350 KW E CORTADOR DE 170 KW - DISTÂNCIA DE RECALQUE DE 1.700 A 1.900 M | M³ | 8.5 | 4.88 | 0 | 3.6191
1917582 | DRAGAGEM DE AREIA GROSSA COM DRAGA DE SUCÇÃO E RECALQUE - BOMBA DE 1.350 KW E CORTADOR DE 170 KW - DISTÂNCIA DE RECALQUE DE 1.900 A 2.100 M | M³ | 9.15 | 4.99 | 0 | 4.1621
1917583 | DRAGAGEM DE AREIA GROSSA COM DRAGA DE SUCÇÃO E RECALQUE - BOMBA DE 1.350 KW E CORTADOR DE 170 KW - DISTÂNCIA DE RECALQUE DE 2.100 A 2.300 M | M³ | 9.69 | 5.14 | 0 | 4.5471
1917584 | DRAGAGEM DE AREIA GROSSA COM DRAGA DE SUCÇÃO E RECALQUE - BOMBA DE 1.350 KW E CORTADOR DE 170 KW - DISTÂNCIA DE RECALQUE DE 2.300 A 2.500 M | M³ | 10.18 | 5.3 | 0 | 4.8782
1917585 | DRAGAGEM DE AREIA GROSSA COM DRAGA DE SUCÇÃO E RECALQUE - BOMBA DE 1.350 KW E CORTADOR DE 170 KW - DISTÂNCIA DE RECALQUE DE 2.500 A 2.700 M | M³ | 10.87 | 5.61 | 0 | 5.2631
1917586 | DRAGAGEM DE AREIA GROSSA COM DRAGA DE SUCÇÃO E RECALQUE - BOMBA DE 1.350 KW E CORTADOR DE 170 KW - DISTÂNCIA DE RECALQUE DE 2.700 A 2.900 M | M³ | 11.82 | 5.96 | 0 | 5.86
1917587 | DRAGAGEM DE AREIA GROSSA COM DRAGA DE SUCÇÃO E RECALQUE - BOMBA DE 1.350 KW E CORTADOR DE 170 KW - DISTÂNCIA DE RECALQUE DE 2.900 A 3.100 M | M³ | 12.6 | 6.36 | 0 | 6.2449
1917588 | DRAGAGEM DE AREIA GROSSA COM DRAGA DE SUCÇÃO E RECALQUE - BOMBA DE 1.350 KW E CORTADOR DE 170 KW - DISTÂNCIA DE RECALQUE DE 3.100 A 3.300 M | M³ | 13.48 | 6.85 | 0 | 6.6299
1917589 | DRAGAGEM DE AREIA GROSSA COM DRAGA DE SUCÇÃO E RECALQUE - BOMBA DE 1.350 KW E CORTADOR DE 170 KW - DISTÂNCIA DE RECALQUE DE 3.300 A 3.500 M | M³ | 15.16 | 8.04 | 0 | 7.1226
1917590 | DRAGAGEM DE AREIA GROSSA COM DRAGA DE SUCÇÃO E RECALQUE - BOMBA DE 1.350 KW E CORTADOR DE 170 KW - DISTÂNCIA DE RECALQUE DE 3.500 A 3.700 M | M³ | 17.47 | 9.64 | 0 | 7.8271
1917591 | DRAGAGEM DE AREIA GROSSA COM DRAGA DE SUCÇÃO E RECALQUE - BOMBA DE 1.350 KW E CORTADOR DE 170 KW - DISTÂNCIA DE RECALQUE DE 3.700 A 3.900 M | M³ | 19.58 | 11.26 | 0 | 8.3198
1917592 | DRAGAGEM DE AREIA GROSSA COM DRAGA DE SUCÇÃO E RECALQUE - BOMBA DE 1.350 KW E CORTADOR DE 170 KW - DISTÂNCIA DE RECALQUE DE 3.900 A 4.100 M | M³ | 22.23 | 13.31 | 0 | 8.9203
1917593 | DRAGAGEM DE AREIA GROSSA COM DRAGA DE SUCÇÃO E RECALQUE - BOMBA DE 1.350 KW E CORTADOR DE 170 KW - DISTÂNCIA DE RECALQUE DE 4.100 A 4.300 M | M³ | 24.97 | 15.45 | 0 | 9.5207
1917594 | DRAGAGEM DE AREIA GROSSA COM DRAGA DE SUCÇÃO E RECALQUE - BOMBA DE 1.350 KW E CORTADOR DE 170 KW - DISTÂNCIA DE RECALQUE DE 4.300 A 4.500 M | M³ | 28.25 | 17.86 | 0 | 10.3868
1917595 | DRAGAGEM DE AREIA GROSSA COM DRAGA DE SUCÇÃO E RECALQUE - BOMBA DE 1.350 KW E CORTADOR DE 170 KW - DISTÂNCIA DE RECALQUE DE 4.500 A 4.700 M | M³ | 31.8 | 20.71 | 0 | 11.095
1917596 | DRAGAGEM DE AREIA GROSSA COM DRAGA DE SUCÇÃO E RECALQUE - BOMBA DE 1.350 KW E CORTADOR DE 170 KW - DISTÂNCIA DE RECALQUE DE 4.700 A 4.900 M | M³ | 35.03 | 23.23 | 0 | 11.8031
1917597 | DRAGAGEM DE AREIA GROSSA COM DRAGA DE SUCÇÃO E RECALQUE - BOMBA DE 1.350 KW E CORTADOR DE 170 KW - DISTÂNCIA DE RECALQUE DE 4.900 A 5.100 M | M³ | 39.46 | 26.79 | 0 | 12.6728
1917598 | DRAGAGEM DE AREIA GROSSA COM DRAGA DE SUCÇÃO E RECALQUE - BOMBA DE 1.350 KW E CORTADOR DE 170 KW - DISTÂNCIA DE RECALQUE DE 5.100 A 5.300 M | M³ | 43.46 | 29.76 | 0 | 13.7005
1917599 | DRAGAGEM DE AREIA GROSSA COM DRAGA DE SUCÇÃO E RECALQUE - BOMBA DE 1.350 KW E CORTADOR DE 170 KW - DISTÂNCIA DE RECALQUE DE 5.300 A 5.500 M | M³ | 48.11 | 33.49 | 0 | 14.6241
1917600 | DRAGAGEM DE AREIA GROSSA COM DRAGA DE SUCÇÃO E RECALQUE - BOMBA DE 1.350 KW E CORTADOR DE 170 KW - DISTÂNCIA DE RECALQUE DE 5.500 A 5.700 M | M³ | 54.03 | 38.27 | 0 | 15.7632
1917601 | DRAGAGEM DE AREIA GROSSA COM DRAGA DE SUCÇÃO E RECALQUE - BOMBA DE 1.350 KW E CORTADOR DE 170 KW - DISTÂNCIA DE RECALQUE DE 5.700 A 5.900 M | M³ | 56.71 | 40.18 | 0 | 16.5252
1917575 | DRAGAGEM DE AREIA GROSSA COM DRAGA DE SUCÇÃO E RECALQUE - BOMBA DE 1.350 KW E CORTADOR DE 170 KW - DISTÂNCIA DE RECALQUE DE 500 A 700 M | M³ | 5.51 | 4.25 | 0 | 1.259
1917576 | DRAGAGEM DE AREIA GROSSA COM DRAGA DE SUCÇÃO E RECALQUE - BOMBA DE 1.350 KW E CORTADOR DE 170 KW - DISTÂNCIA DE RECALQUE DE 700 A 900 M | M³ | 5.93 | 4.34 | 0 | 1.5901
1917577 | DRAGAGEM DE AREIA GROSSA COM DRAGA DE SUCÇÃO E RECALQUE - BOMBA DE 1.350 KW E CORTADOR DE 170 KW - DISTÂNCIA DE RECALQUE DE 900 A 1.100 M | M³ | 6.42 | 4.44 | 0 | 1.9751
1917739 | DRAGAGEM DE AREIA GROSSA COM DRAGA DE SUCÇÃO E RECALQUE - BOMBA DE 1.350 KW E CORTADOR DE 170 KW - DISTÂNCIA DE RECALQUE DE ATÉ 500 M | M³ | 5.42 | 4.16 | 0 | 1.259
1917253 | DRAGAGEM DE AREIA GROSSA COM DRAGA DE SUCÇÃO E RECALQUE - BOMBA DE 294 KW E CORTADOR DE 30 KW - DISTÂNCIA DE RECALQUE DE 1.100 A 1.300 M | M³ | 9.09 | 8.2 | 0 | 0.89036
1917254 | DRAGAGEM DE AREIA GROSSA COM DRAGA DE SUCÇÃO E RECALQUE - BOMBA DE 294 KW E CORTADOR DE 30 KW - DISTÂNCIA DE RECALQUE DE 1.300 A 1.500 M | M³ | 9.72 | 8.73 | 0 | 0.99127
1917255 | DRAGAGEM DE AREIA GROSSA COM DRAGA DE SUCÇÃO E RECALQUE - BOMBA DE 294 KW E CORTADOR DE 30 KW - DISTÂNCIA DE RECALQUE DE 1.500 A 1.700 M | M³ | 10.51 | 9.35 | 0 | 1.1565
1917256 | DRAGAGEM DE AREIA GROSSA COM DRAGA DE SUCÇÃO E RECALQUE - BOMBA DE 294 KW E CORTADOR DE 30 KW - DISTÂNCIA DE RECALQUE DE 1.700 A 1.900 M | M³ | 11.34 | 10.05 | 0 | 1.2896
1917257 | DRAGAGEM DE AREIA GROSSA COM DRAGA DE SUCÇÃO E RECALQUE - BOMBA DE 294 KW E CORTADOR DE 30 KW - DISTÂNCIA DE RECALQUE DE 1.900 A 2.100 M | M³ | 12.42 | 10.79 | 0 | 1.6295
1917258 | DRAGAGEM DE AREIA GROSSA COM DRAGA DE SUCÇÃO E RECALQUE - BOMBA DE 294 KW E CORTADOR DE 30 KW - DISTÂNCIA DE RECALQUE DE 2.100 A 2.300 M | M³ | 13.57 | 11.74 | 0 | 1.827
1917259 | DRAGAGEM DE AREIA GROSSA COM DRAGA DE SUCÇÃO E RECALQUE - BOMBA DE 294 KW E CORTADOR DE 30 KW - DISTÂNCIA DE RECALQUE DE 2.300 A 2.500 M | M³ | 16.89 | 14.67 | 0 | 2.2175
1917250 | DRAGAGEM DE AREIA GROSSA COM DRAGA DE SUCÇÃO E RECALQUE - BOMBA DE 294 KW E CORTADOR DE 30 KW - DISTÂNCIA DE RECALQUE DE 500 A 700 M | M³ | 6.9 | 6.49 | 0 | 0.413
1917251 | DRAGAGEM DE AREIA GROSSA COM DRAGA DE SUCÇÃO E RECALQUE - BOMBA DE 294 KW E CORTADOR DE 30 KW - DISTÂNCIA DE RECALQUE DE 700 A 900 M | M³ | 7.3 | 6.82 | 0 | 0.48174
1917252 | DRAGAGEM DE AREIA GROSSA COM DRAGA DE SUCÇÃO E RECALQUE - BOMBA DE 294 KW E CORTADOR DE 30 KW - DISTÂNCIA DE RECALQUE DE 900 A 1.100 M | M³ | 8.13 | 7.52 | 0 | 0.61483
1917726 | DRAGAGEM DE AREIA GROSSA COM DRAGA DE SUCÇÃO E RECALQUE - BOMBA DE 294 KW E CORTADOR DE 30 KW - DISTÂNCIA DE RECALQUE DE ATÉ 500 M | M³ | 6.76 | 6.38 | 0 | 0.38083
1917335 | DRAGAGEM DE AREIA GROSSA COM DRAGA DE SUCÇÃO E RECALQUE - BOMBA DE 483 KW E CORTADOR DE 55 KW - DISTÂNCIA DE RECALQUE DE 1.100 A 1.300 M | M³ | 6.31 | 4.81 | 0 | 1.504
1917336 | DRAGAGEM DE AREIA GROSSA COM DRAGA DE SUCÇÃO E RECALQUE - BOMBA DE 483 KW E CORTADOR DE 55 KW - DISTÂNCIA DE RECALQUE DE 1.300 A 1.500 M | M³ | 7.07 | 5.14 | 0 | 1.9347
1917337 | DRAGAGEM DE AREIA GROSSA COM DRAGA DE SUCÇÃO E RECALQUE - BOMBA DE 483 KW E CORTADOR DE 55 KW - DISTÂNCIA DE RECALQUE DE 1.500 A 1.700 M | M³ | 7.74 | 5.57 | 0 | 2.1668
1917338 | DRAGAGEM DE AREIA GROSSA COM DRAGA DE SUCÇÃO E RECALQUE - BOMBA DE 483 KW E CORTADOR DE 55 KW - DISTÂNCIA DE RECALQUE DE 1.700 A 1.900 M | M³ | 8.55 | 6.11 | 0 | 2.4426
1917339 | DRAGAGEM DE AREIA GROSSA COM DRAGA DE SUCÇÃO E RECALQUE - BOMBA DE 483 KW E CORTADOR DE 55 KW - DISTÂNCIA DE RECALQUE DE 1.900 A 2.100 M | M³ | 9.52 | 6.76 | 0 | 2.7619
1917340 | DRAGAGEM DE AREIA GROSSA COM DRAGA DE SUCÇÃO E RECALQUE - BOMBA DE 483 KW E CORTADOR DE 55 KW - DISTÂNCIA DE RECALQUE DE 2.100 A 2.300 M | M³ | 11.06 | 7.94 | 0 | 3.1249
1917341 | DRAGAGEM DE AREIA GROSSA COM DRAGA DE SUCÇÃO E RECALQUE - BOMBA DE 483 KW E CORTADOR DE 55 KW - DISTÂNCIA DE RECALQUE DE 2.300 A 2.500 M | M³ | 13.99 | 10.26 | 0 | 3.7301
1917342 | DRAGAGEM DE AREIA GROSSA COM DRAGA DE SUCÇÃO E RECALQUE - BOMBA DE 483 KW E CORTADOR DE 55 KW - DISTÂNCIA DE RECALQUE DE 2.500 A 2.700 M | M³ | 17.35 | 13.04 | 0 | 4.3113
1917343 | DRAGAGEM DE AREIA GROSSA COM DRAGA DE SUCÇÃO E RECALQUE - BOMBA DE 483 KW E CORTADOR DE 55 KW - DISTÂNCIA DE RECALQUE DE 2.700 A 2.900 M | M³ | 21.62 | 16.6 | 0 | 5.0233
1917344 | DRAGAGEM DE AREIA GROSSA COM DRAGA DE SUCÇÃO E RECALQUE - BOMBA DE 483 KW E CORTADOR DE 55 KW - DISTÂNCIA DE RECALQUE DE 2.900 A 3.100 M | M³ | 26.11 | 20.29 | 0 | 5.8226
1917345 | DRAGAGEM DE AREIA GROSSA COM DRAGA DE SUCÇÃO E RECALQUE - BOMBA DE 483 KW E CORTADOR DE 55 KW - DISTÂNCIA DE RECALQUE DE 3.100 A 3.300 M | M³ | 32.35 | 25.36 | 0 | 6.995
1917346 | DRAGAGEM DE AREIA GROSSA COM DRAGA DE SUCÇÃO E RECALQUE - BOMBA DE 483 KW E CORTADOR DE 55 KW - DISTÂNCIA DE RECALQUE DE 3.300 A 3.500 M | M³ | 38.54 | 30.44 | 0 | 8.0996
1917347 | DRAGAGEM DE AREIA GROSSA COM DRAGA DE SUCÇÃO E RECALQUE - BOMBA DE 483 KW E CORTADOR DE 55 KW - DISTÂNCIA DE RECALQUE DE 3.500 A 3.700 M | M³ | 47.76 | 33.2 | 0 | 14.5645
1917332 | DRAGAGEM DE AREIA GROSSA COM DRAGA DE SUCÇÃO E RECALQUE - BOMBA DE 483 KW E CORTADOR DE 55 KW - DISTÂNCIA DE RECALQUE DE 500 A 700 M | M³ | 5.16 | 4.35 | 0 | 0.80767
1917333 | DRAGAGEM DE AREIA GROSSA COM DRAGA DE SUCÇÃO E RECALQUE - BOMBA DE 483 KW E CORTADOR DE 55 KW - DISTÂNCIA DE RECALQUE DE 700 A 900 M | M³ | 5.49 | 4.45 | 0 | 1.0398
1917334 | DRAGAGEM DE AREIA GROSSA COM DRAGA DE SUCÇÃO E RECALQUE - BOMBA DE 483 KW E CORTADOR DE 55 KW - DISTÂNCIA DE RECALQUE DE 900 A 1.100 M | M³ | 5.84 | 4.57 | 0 | 1.2719
1917331 | DRAGAGEM DE AREIA GROSSA COM DRAGA DE SUCÇÃO E RECALQUE - BOMBA DE 483 KW E CORTADOR DE 55 KW - DISTÂNCIA DE RECALQUE DE ATÉ 500 M | M³ | 4.68 | 4.25 | 0 | 0.4307
1917443 | DRAGAGEM DE AREIA GROSSA COM DRAGA DE SUCÇÃO E RECALQUE - BOMBA DE 746 KW E CORTADOR DE 110 KW - DISTÂNCIA DE RECALQUE DE 1.100 A 1.300 M | M³ | 6.9 | 4.56 | 0 | 2.3377
1917444 | DRAGAGEM DE AREIA GROSSA COM DRAGA DE SUCÇÃO E RECALQUE - BOMBA DE 746 KW E CORTADOR DE 110 KW - DISTÂNCIA DE RECALQUE DE 1.300 A 1.500 M | M³ | 7.48 | 4.85 | 0 | 2.6334
1917445 | DRAGAGEM DE AREIA GROSSA COM DRAGA DE SUCÇÃO E RECALQUE - BOMBA DE 746 KW E CORTADOR DE 110 KW - DISTÂNCIA DE RECALQUE DE 1.500 A 1.700 M | M³ | 8.11 | 5.13 | 0 | 2.9794
1917446 | DRAGAGEM DE AREIA GROSSA COM DRAGA DE SUCÇÃO E RECALQUE - BOMBA DE 746 KW E CORTADOR DE 110 KW - DISTÂNCIA DE RECALQUE DE 1.700 A 1.900 M | M³ | 8.76 | 5.43 | 0 | 3.3253
1917447 | DRAGAGEM DE AREIA GROSSA COM DRAGA DE SUCÇÃO E RECALQUE - BOMBA DE 746 KW E CORTADOR DE 110 KW - DISTÂNCIA DE RECALQUE DE 1.900 A 2.100 M | M³ | 9.64 | 5.74 | 0 | 3.9026
1917448 | DRAGAGEM DE AREIA GROSSA COM DRAGA DE SUCÇÃO E RECALQUE - BOMBA DE 746 KW E CORTADOR DE 110 KW - DISTÂNCIA DE RECALQUE DE 2.100 A 2.300 M | M³ | 10.48 | 6.23 | 0 | 4.2486
1917449 | DRAGAGEM DE AREIA GROSSA COM DRAGA DE SUCÇÃO E RECALQUE - BOMBA DE 746 KW E CORTADOR DE 110 KW - DISTÂNCIA DE RECALQUE DE 2.300 A 2.500 M | M³ | 11.54 | 6.9 | 0 | 4.6447
1917450 | DRAGAGEM DE AREIA GROSSA COM DRAGA DE SUCÇÃO E RECALQUE - BOMBA DE 746 KW E CORTADOR DE 110 KW - DISTÂNCIA DE RECALQUE DE 2.500 A 2.700 M | M³ | 12.84 | 7.8 | 0 | 5.0408
1917451 | DRAGAGEM DE AREIA GROSSA COM DRAGA DE SUCÇÃO E RECALQUE - BOMBA DE 746 KW E CORTADOR DE 110 KW - DISTÂNCIA DE RECALQUE DE 2.700 A 2.900 M | M³ | 15.58 | 9.81 | 0 | 5.7686
1917452 | DRAGAGEM DE AREIA GROSSA COM DRAGA DE SUCÇÃO E RECALQUE - BOMBA DE 746 KW E CORTADOR DE 110 KW - DISTÂNCIA DE RECALQUE DE 2.900 A 3.100 M | M³ | 18.32 | 11.95 | 0 | 6.3654
1917453 | DRAGAGEM DE AREIA GROSSA COM DRAGA DE SUCÇÃO E RECALQUE - BOMBA DE 746 KW E CORTADOR DE 110 KW - DISTÂNCIA DE RECALQUE DE 3.100 A 3.300 M | M³ | 21.62 | 14.61 | 0 | 7.0124
1917454 | DRAGAGEM DE AREIA GROSSA COM DRAGA DE SUCÇÃO E RECALQUE - BOMBA DE 746 KW E CORTADOR DE 110 KW - DISTÂNCIA DE RECALQUE DE 3.300 A 3.500 M | M³ | 25.24 | 17.53 | 0 | 7.7096
1917455 | DRAGAGEM DE AREIA GROSSA COM DRAGA DE SUCÇÃO E RECALQUE - BOMBA DE 746 KW E CORTADOR DE 110 KW - DISTÂNCIA DE RECALQUE DE 3.500 A 3.700 M | M³ | 29.77 | 21.03 | 0 | 8.7385
1917456 | DRAGAGEM DE AREIA GROSSA COM DRAGA DE SUCÇÃO E RECALQUE - BOMBA DE 746 KW E CORTADOR DE 110 KW - DISTÂNCIA DE RECALQUE DE 3.700 A 3.900 M | M³ | 34.73 | 25.04 | 0 | 9.6865
1917457 | DRAGAGEM DE AREIA GROSSA COM DRAGA DE SUCÇÃO E RECALQUE - BOMBA DE 746 KW E CORTADOR DE 110 KW - DISTÂNCIA DE RECALQUE DE 3.900 A 4.100 M | M³ | 39.16 | 28.58 | 0 | 10.5843
1917458 | DRAGAGEM DE AREIA GROSSA COM DRAGA DE SUCÇÃO E RECALQUE - BOMBA DE 746 KW E CORTADOR DE 110 KW - DISTÂNCIA DE RECALQUE DE 4.100 A 4.300 M | M³ | 45.01 | 33.28 | 0 | 11.7331
1917459 | DRAGAGEM DE AREIA GROSSA COM DRAGA DE SUCÇÃO E RECALQUE - BOMBA DE 746 KW E CORTADOR DE 110 KW - DISTÂNCIA DE RECALQUE DE 4.300 A 4.500 M | M³ | 47.25 | 34.59 | 0 | 12.6616
1917440 | DRAGAGEM DE AREIA GROSSA COM DRAGA DE SUCÇÃO E RECALQUE - BOMBA DE 746 KW E CORTADOR DE 110 KW - DISTÂNCIA DE RECALQUE DE 500 A 700 M | M³ | 4.85 | 3.73 | 0 | 1.1187
1917441 | DRAGAGEM DE AREIA GROSSA COM DRAGA DE SUCÇÃO E RECALQUE - BOMBA DE 746 KW E CORTADOR DE 110 KW - DISTÂNCIA DE RECALQUE DE 700 A 900 M | M³ | 5.47 | 4.01 | 0 | 1.4646
1917442 | DRAGAGEM DE AREIA GROSSA COM DRAGA DE SUCÇÃO E RECALQUE - BOMBA DE 746 KW E CORTADOR DE 110 KW - DISTÂNCIA DE RECALQUE DE 900 A 1.100 M | M³ | 6.11 | 4.3 | 0 | 1.8105
1917734 | DRAGAGEM DE AREIA GROSSA COM DRAGA DE SUCÇÃO E RECALQUE - BOMBA DE 746 KW E CORTADOR DE 110 KW - DISTÂNCIA DE RECALQUE DE ATÉ 500 M | M³ | 4.49 | 3.37 | 0 | 1.1187
1917055 | DRAGAGEM DE AREIA GROSSA COM DRAGA HOPPER - CAPACIDADE DA CISTERNA DE 1.000 M³ - DMT DE 1.500 A 1.800 M | M³ | 10.57 | 10.57 | 0 | 0
1917056 | DRAGAGEM DE AREIA GROSSA COM DRAGA HOPPER - CAPACIDADE DA CISTERNA DE 1.000 M³ - DMT DE 1.800 A 2.100 M | M³ | 10.77 | 10.77 | 0 | 0
1917057 | DRAGAGEM DE AREIA GROSSA COM DRAGA HOPPER - CAPACIDADE DA CISTERNA DE 1.000 M³ - DMT DE 2.100 A 2.400 M | M³ | 10.97 | 10.97 | 0 | 0
1917058 | DRAGAGEM DE AREIA GROSSA COM DRAGA HOPPER - CAPACIDADE DA CISTERNA DE 1.000 M³ - DMT DE 2.400 A 2.700 M | M³ | 11.18 | 11.18 | 0 | 0
1917059 | DRAGAGEM DE AREIA GROSSA COM DRAGA HOPPER - CAPACIDADE DA CISTERNA DE 1.000 M³ - DMT DE 2.700 A 3.000 M | M³ | 11.41 | 11.41 | 0 | 0
1917060 | DRAGAGEM DE AREIA GROSSA COM DRAGA HOPPER - CAPACIDADE DA CISTERNA DE 1.000 M³ - DMT DE 3.000 M | M³ | 11.53 | 11.53 | 0 | 0
1901536 | DRAGAGEM DE AREIA GROSSA COM DRAGA HOPPER - CAPACIDADE DA CISTERNA DE 10.000 M³ - DMT DE 1.500 A 1.800 M | M³ | 8.6 | 8.6 | 0 | 0
1901537 | DRAGAGEM DE AREIA GROSSA COM DRAGA HOPPER - CAPACIDADE DA CISTERNA DE 10.000 M³ - DMT DE 1.800 A 2.100 M | M³ | 8.67 | 8.67 | 0 | 0
1901538 | DRAGAGEM DE AREIA GROSSA COM DRAGA HOPPER - CAPACIDADE DA CISTERNA DE 10.000 M³ - DMT DE 2.100 A 2.400 M | M³ | 8.74 | 8.74 | 0 | 0
1901539 | DRAGAGEM DE AREIA GROSSA COM DRAGA HOPPER - CAPACIDADE DA CISTERNA DE 10.000 M³ - DMT DE 2.400 A 2.700 M | M³ | 8.82 | 8.82 | 0 | 0
1901540 | DRAGAGEM DE AREIA GROSSA COM DRAGA HOPPER - CAPACIDADE DA CISTERNA DE 10.000 M³ - DMT DE 2.700 A 3.000 M | M³ | 8.9 | 8.9 | 0 | 0
1901535 | DRAGAGEM DE AREIA GROSSA COM DRAGA HOPPER - CAPACIDADE DA CISTERNA DE 10.000 M³ - DMT DE 3.000 M | M³ | 8.94 | 8.94 | 0 | 0
1901542 | DRAGAGEM DE AREIA GROSSA COM DRAGA HOPPER - CAPACIDADE DA CISTERNA DE 15.000 M³ - DMT DE 1.500 A 1.800 M | M³ | 11.52 | 11.52 | 0 | 0
1901543 | DRAGAGEM DE AREIA GROSSA COM DRAGA HOPPER - CAPACIDADE DA CISTERNA DE 15.000 M³ - DMT DE 1.800 A 2.100 M | M³ | 11.59 | 11.59 | 0 | 0
1901544 | DRAGAGEM DE AREIA GROSSA COM DRAGA HOPPER - CAPACIDADE DA CISTERNA DE 15.000 M³ - DMT DE 2.100 A 2.400 M | M³ | 11.66 | 11.66 | 0 | 0
1901545 | DRAGAGEM DE AREIA GROSSA COM DRAGA HOPPER - CAPACIDADE DA CISTERNA DE 15.000 M³ - DMT DE 2.400 A 2.700 M | M³ | 11.73 | 11.73 | 0 | 0
1901546 | DRAGAGEM DE AREIA GROSSA COM DRAGA HOPPER - CAPACIDADE DA CISTERNA DE 15.000 M³ - DMT DE 2.700 A 3.000 M | M³ | 11.81 | 11.81 | 0 | 0
1901541 | DRAGAGEM DE AREIA GROSSA COM DRAGA HOPPER - CAPACIDADE DA CISTERNA DE 15.000 M³ - DMT DE 3.000 M | M³ | 11.85 | 11.85 | 0 | 0
1917091 | DRAGAGEM DE AREIA GROSSA COM DRAGA HOPPER - CAPACIDADE DA CISTERNA DE 2.000 M³ - DMT DE 1.500 A 1.800 M | M³ | 12.76 | 12.76 | 0 | 0
1917092 | DRAGAGEM DE AREIA GROSSA COM DRAGA HOPPER - CAPACIDADE DA CISTERNA DE 2.000 M³ - DMT DE 1.800 A 2.100 M | M³ | 12.93 | 12.93 | 0 | 0
1917093 | DRAGAGEM DE AREIA GROSSA COM DRAGA HOPPER - CAPACIDADE DA CISTERNA DE 2.000 M³ - DMT DE 2.100 A 2.400 M | M³ | 13.1 | 13.1 | 0 | 0
1917094 | DRAGAGEM DE AREIA GROSSA COM DRAGA HOPPER - CAPACIDADE DA CISTERNA DE 2.000 M³ - DMT DE 2.400 A 2.700 M | M³ | 13.28 | 13.28 | 0 | 0
1917095 | DRAGAGEM DE AREIA GROSSA COM DRAGA HOPPER - CAPACIDADE DA CISTERNA DE 2.000 M³ - DMT DE 2.700 A 3.000 M | M³ | 13.47 | 13.47 | 0 | 0
1917096 | DRAGAGEM DE AREIA GROSSA COM DRAGA HOPPER - CAPACIDADE DA CISTERNA DE 2.000 M³ - DMT DE 3.000 M | M³ | 13.58 | 13.58 | 0 | 0
1901548 | DRAGAGEM DE AREIA GROSSA COM DRAGA HOPPER - CAPACIDADE DA CISTERNA DE 20.000 M³ - DMT DE 1.500 A 1.800 M | M³ | 14.5 | 14.5 | 0 | 0
1901549 | DRAGAGEM DE AREIA GROSSA COM DRAGA HOPPER - CAPACIDADE DA CISTERNA DE 20.000 M³ - DMT DE 1.800 A 2.100 M | M³ | 14.56 | 14.56 | 0 | 0
1901550 | DRAGAGEM DE AREIA GROSSA COM DRAGA HOPPER - CAPACIDADE DA CISTERNA DE 20.000 M³ - DMT DE 2.100 A 2.400 M | M³ | 14.63 | 14.63 | 0 | 0
1901551 | DRAGAGEM DE AREIA GROSSA COM DRAGA HOPPER - CAPACIDADE DA CISTERNA DE 20.000 M³ - DMT DE 2.400 A 2.700 M | M³ | 14.7 | 14.7 | 0 | 0
1901552 | DRAGAGEM DE AREIA GROSSA COM DRAGA HOPPER - CAPACIDADE DA CISTERNA DE 20.000 M³ - DMT DE 2.700 A 3.000 M | M³ | 14.78 | 14.78 | 0 | 0
1901547 | DRAGAGEM DE AREIA GROSSA COM DRAGA HOPPER - CAPACIDADE DA CISTERNA DE 20.000 M³ - DMT DE 3.000 M | M³ | 14.82 | 14.82 | 0 | 0
1917127 | DRAGAGEM DE AREIA GROSSA COM DRAGA HOPPER - CAPACIDADE DA CISTERNA DE 3.000 M³ - DMT DE 1.500 A 1.800 M | M³ | 12 | 12 | 0 | 0
1917128 | DRAGAGEM DE AREIA GROSSA COM DRAGA HOPPER - CAPACIDADE DA CISTERNA DE 3.000 M³ - DMT DE 1.800 A 2.100 M | M³ | 12.14 | 12.14 | 0 | 0
1917129 | DRAGAGEM DE AREIA GROSSA COM DRAGA HOPPER - CAPACIDADE DA CISTERNA DE 3.000 M³ - DMT DE 2.100 A 2.400 M | M³ | 12.28 | 12.28 | 0 | 0
1917130 | DRAGAGEM DE AREIA GROSSA COM DRAGA HOPPER - CAPACIDADE DA CISTERNA DE 3.000 M³ - DMT DE 2.400 A 2.700 M | M³ | 12.43 | 12.43 | 0 | 0
1917131 | DRAGAGEM DE AREIA GROSSA COM DRAGA HOPPER - CAPACIDADE DA CISTERNA DE 3.000 M³ - DMT DE 2.700 A 3.000 M | M³ | 12.59 | 12.59 | 0 | 0
1917132 | DRAGAGEM DE AREIA GROSSA COM DRAGA HOPPER - CAPACIDADE DA CISTERNA DE 3.000 M³ - DMT DE 3.000 M | M³ | 12.67 | 12.67 | 0 | 0
1917163 | DRAGAGEM DE AREIA GROSSA COM DRAGA HOPPER - CAPACIDADE DA CISTERNA DE 4.000 M³ - DMT DE 1.500 A 1.800 M | M³ | 10.54 | 10.54 | 0 | 0
1917164 | DRAGAGEM DE AREIA GROSSA COM DRAGA HOPPER - CAPACIDADE DA CISTERNA DE 4.000 M³ - DMT DE 1.800 A 2.100 M | M³ | 10.66 | 10.66 | 0 | 0
1917165 | DRAGAGEM DE AREIA GROSSA COM DRAGA HOPPER - CAPACIDADE DA CISTERNA DE 4.000 M³ - DMT DE 2.100 A 2.400 M | M³ | 10.78 | 10.78 | 0 | 0
1917166 | DRAGAGEM DE AREIA GROSSA COM DRAGA HOPPER - CAPACIDADE DA CISTERNA DE 4.000 M³ - DMT DE 2.400 A 2.700 M | M³ | 10.9 | 10.9 | 0 | 0
1917167 | DRAGAGEM DE AREIA GROSSA COM DRAGA HOPPER - CAPACIDADE DA CISTERNA DE 4.000 M³ - DMT DE 2.700 A 3.000 M | M³ | 11.03 | 11.03 | 0 | 0
1917168 | DRAGAGEM DE AREIA GROSSA COM DRAGA HOPPER - CAPACIDADE DA CISTERNA DE 4.000 M³ - DMT DE 3.000 M | M³ | 11.1 | 11.1 | 0 | 0
1917199 | DRAGAGEM DE AREIA GROSSA COM DRAGA HOPPER - CAPACIDADE DA CISTERNA DE 5.000 M³ - DMT DE 1.500 A 1.800 M | M³ | 9.94 | 9.94 | 0 | 0
1917200 | DRAGAGEM DE AREIA GROSSA COM DRAGA HOPPER - CAPACIDADE DA CISTERNA DE 5.000 M³ - DMT DE 1.800 A 2.100 M | M³ | 10.05 | 10.05 | 0 | 0
1917201 | DRAGAGEM DE AREIA GROSSA COM DRAGA HOPPER - CAPACIDADE DA CISTERNA DE 5.000 M³ - DMT DE 2.100 A 2.400 M | M³ | 10.15 | 10.15 | 0 | 0
1917202 | DRAGAGEM DE AREIA GROSSA COM DRAGA HOPPER - CAPACIDADE DA CISTERNA DE 5.000 M³ - DMT DE 2.400 A 2.700 M | M³ | 10.26 | 10.26 | 0 | 0
1917203 | DRAGAGEM DE AREIA GROSSA COM DRAGA HOPPER - CAPACIDADE DA CISTERNA DE 5.000 M³ - DMT DE 2.700 A 3.000 M | M³ | 10.38 | 10.38 | 0 | 0
1917204 | DRAGAGEM DE AREIA GROSSA COM DRAGA HOPPER - CAPACIDADE DA CISTERNA DE 5.000 M³ - DMT DE 3.000 M | M³ | 10.45 | 10.45 | 0 | 0
1917019 | DRAGAGEM DE AREIA GROSSA COM DRAGA HOPPER - CAPACIDADE DA CISTERNA DE 750 M³ - DMT DE 1.500 A 1.800 M | M³ | 13.5 | 13.5 | 0 | 0
1917020 | DRAGAGEM DE AREIA GROSSA COM DRAGA HOPPER - CAPACIDADE DA CISTERNA DE 750 M³ - DMT DE 1.800 A 2.100 M | M³ | 13.76 | 13.76 | 0 | 0
1917021 | DRAGAGEM DE AREIA GROSSA COM DRAGA HOPPER - CAPACIDADE DA CISTERNA DE 750 M³ - DMT DE 2.100 A 2.400 M | M³ | 14.03 | 14.03 | 0 | 0
1917022 | DRAGAGEM DE AREIA GROSSA COM DRAGA HOPPER - CAPACIDADE DA CISTERNA DE 750 M³ - DMT DE 2.400 A 2.700 M | M³ | 14.32 | 14.32 | 0 | 0
1917023 | DRAGAGEM DE AREIA GROSSA COM DRAGA HOPPER - CAPACIDADE DA CISTERNA DE 750 M³ - DMT DE 2.700 A 3.000 M | M³ | 14.62 | 14.62 | 0 | 0
1917024 | DRAGAGEM DE AREIA GROSSA COM DRAGA HOPPER - CAPACIDADE DA CISTERNA DE 750 M³ - DMT DE 3.000 M | M³ | 14.78 | 14.78 | 0 | 0
1917541 | DRAGAGEM DE AREIA MÉDIA COM DRAGA DE SUCÇÃO E RECALQUE - BOMBA DE 1.350 KW E CORTADOR DE 170 KW - DISTÂNCIA DE RECALQUE DE 1.100 A 1.300 M | M³ | 6.06 | 4.15 | 0 | 1.9089
1917542 | DRAGAGEM DE AREIA MÉDIA COM DRAGA DE SUCÇÃO E RECALQUE - BOMBA DE 1.350 KW E CORTADOR DE 170 KW - DISTÂNCIA DE RECALQUE DE 1.300 A 1.500 M | M³ | 6.68 | 4.24 | 0 | 2.4395
1917543 | DRAGAGEM DE AREIA MÉDIA COM DRAGA DE SUCÇÃO E RECALQUE - BOMBA DE 1.350 KW E CORTADOR DE 170 KW - DISTÂNCIA DE RECALQUE DE 1.500 A 1.700 M | M³ | 7.03 | 4.33 | 0 | 2.7044
1917544 | DRAGAGEM DE AREIA MÉDIA COM DRAGA DE SUCÇÃO E RECALQUE - BOMBA DE 1.350 KW E CORTADOR DE 170 KW - DISTÂNCIA DE RECALQUE DE 1.700 A 1.900 M | M³ | 7.4 | 4.43 | 0 | 2.9693
1917545 | DRAGAGEM DE AREIA MÉDIA COM DRAGA DE SUCÇÃO E RECALQUE - BOMBA DE 1.350 KW E CORTADOR DE 170 KW - DISTÂNCIA DE RECALQUE DE 1.900 A 2.100 M | M³ | 7.83 | 4.54 | 0 | 3.288
1917546 | DRAGAGEM DE AREIA MÉDIA COM DRAGA DE SUCÇÃO E RECALQUE - BOMBA DE 1.350 KW E CORTADOR DE 170 KW - DISTÂNCIA DE RECALQUE DE 2.100 A 2.300 M | M³ | 8.21 | 4.66 | 0 | 3.5529
1917547 | DRAGAGEM DE AREIA MÉDIA COM DRAGA DE SUCÇÃO E RECALQUE - BOMBA DE 1.350 KW E CORTADOR DE 170 KW - DISTÂNCIA DE RECALQUE DE 2.300 A 2.500 M | M³ | 8.87 | 4.79 | 0 | 4.0835
1917548 | DRAGAGEM DE AREIA MÉDIA COM DRAGA DE SUCÇÃO E RECALQUE - BOMBA DE 1.350 KW E CORTADOR DE 170 KW - DISTÂNCIA DE RECALQUE DE 2.500 A 2.700 M | M³ | 9.33 | 4.93 | 0 | 4.4023
1917549 | DRAGAGEM DE AREIA MÉDIA COM DRAGA DE SUCÇÃO E RECALQUE - BOMBA DE 1.350 KW E CORTADOR DE 170 KW - DISTÂNCIA DE RECALQUE DE 2.700 A 2.900 M | M³ | 9.83 | 5.16 | 0 | 4.6671
1917550 | DRAGAGEM DE AREIA MÉDIA COM DRAGA DE SUCÇÃO E RECALQUE - BOMBA DE 1.350 KW E CORTADOR DE 170 KW - DISTÂNCIA DE RECALQUE DE 2.900 A 3.100 M | M³ | 10.35 | 5.36 | 0 | 4.9859
1917551 | DRAGAGEM DE AREIA MÉDIA COM DRAGA DE SUCÇÃO E RECALQUE - BOMBA DE 1.350 KW E CORTADOR DE 170 KW - DISTÂNCIA DE RECALQUE DE 3.100 A 3.300 M | M³ | 11.1 | 5.58 | 0 | 5.5165
1917552 | DRAGAGEM DE AREIA MÉDIA COM DRAGA DE SUCÇÃO E RECALQUE - BOMBA DE 1.350 KW E CORTADOR DE 170 KW - DISTÂNCIA DE RECALQUE DE 3.300 A 3.500 M | M³ | 11.66 | 5.82 | 0 | 5.8352
1917553 | DRAGAGEM DE AREIA MÉDIA COM DRAGA DE SUCÇÃO E RECALQUE - BOMBA DE 1.350 KW E CORTADOR DE 170 KW - DISTÂNCIA DE RECALQUE DE 3.500 A 3.700 M | M³ | 11.73 | 6.06 | 0 | 5.6692
1917554 | DRAGAGEM DE AREIA MÉDIA COM DRAGA DE SUCÇÃO E RECALQUE - BOMBA DE 1.350 KW E CORTADOR DE 170 KW - DISTÂNCIA DE RECALQUE DE 3.700 A 3.900 M | M³ | 12.74 | 6.32 | 0 | 6.4189
1917555 | DRAGAGEM DE AREIA MÉDIA COM DRAGA DE SUCÇÃO E RECALQUE - BOMBA DE 1.350 KW E CORTADOR DE 170 KW - DISTÂNCIA DE RECALQUE DE 3.900 A 4.100 M | M³ | 13.34 | 6.6 | 0 | 6.7376
1917556 | DRAGAGEM DE AREIA MÉDIA COM DRAGA DE SUCÇÃO E RECALQUE - BOMBA DE 1.350 KW E CORTADOR DE 170 KW - DISTÂNCIA DE RECALQUE DE 4.100 A 4.300 M | M³ | 14.22 | 6.9 | 0 | 7.3221
1917557 | DRAGAGEM DE AREIA MÉDIA COM DRAGA DE SUCÇÃO E RECALQUE - BOMBA DE 1.350 KW E CORTADOR DE 170 KW - DISTÂNCIA DE RECALQUE DE 4.300 A 4.500 M | M³ | 14.88 | 7.24 | 0 | 7.6408
1917558 | DRAGAGEM DE AREIA MÉDIA COM DRAGA DE SUCÇÃO E RECALQUE - BOMBA DE 1.350 KW E CORTADOR DE 170 KW - DISTÂNCIA DE RECALQUE DE 4.500 A 4.700 M | M³ | 15.81 | 7.8 | 0 | 8.0135
1917559 | DRAGAGEM DE AREIA MÉDIA COM DRAGA DE SUCÇÃO E RECALQUE - BOMBA DE 1.350 KW E CORTADOR DE 170 KW - DISTÂNCIA DE RECALQUE DE 4.700 A 4.900 M | M³ | 17.37 | 8.93 | 0 | 8.4399
1917560 | DRAGAGEM DE AREIA MÉDIA COM DRAGA DE SUCÇÃO E RECALQUE - BOMBA DE 1.350 KW E CORTADOR DE 170 KW - DISTÂNCIA DE RECALQUE DE 4.900 A 5.100 M | M³ | 19.28 | 10.2 | 0 | 9.0783
1917561 | DRAGAGEM DE AREIA MÉDIA COM DRAGA DE SUCÇÃO E RECALQUE - BOMBA DE 1.350 KW E CORTADOR DE 170 KW - DISTÂNCIA DE RECALQUE DE 5.100 A 5.300 M | M³ | 21.21 | 11.65 | 0 | 9.5586
1917562 | DRAGAGEM DE AREIA MÉDIA COM DRAGA DE SUCÇÃO E RECALQUE - BOMBA DE 1.350 KW E CORTADOR DE 170 KW - DISTÂNCIA DE RECALQUE DE 5.300 A 5.500 M | M³ | 23.4 | 13.31 | 0 | 10.0928
1917563 | DRAGAGEM DE AREIA MÉDIA COM DRAGA DE SUCÇÃO E RECALQUE - BOMBA DE 1.350 KW E CORTADOR DE 170 KW - DISTÂNCIA DE RECALQUE DE 5.500 A 5.700 M | M³ | 25.4 | 14.77 | 0 | 10.627
1917564 | DRAGAGEM DE AREIA MÉDIA COM DRAGA DE SUCÇÃO E RECALQUE - BOMBA DE 1.350 KW E CORTADOR DE 170 KW - DISTÂNCIA DE RECALQUE DE 5.700 A 5.900 M | M³ | 27.56 | 16.4 | 0 | 11.1612
1917565 | DRAGAGEM DE AREIA MÉDIA COM DRAGA DE SUCÇÃO E RECALQUE - BOMBA DE 1.350 KW E CORTADOR DE 170 KW - DISTÂNCIA DE RECALQUE DE 5.900 A 6.100 M | M³ | 30.36 | 18.35 | 0 | 12.015
1917538 | DRAGAGEM DE AREIA MÉDIA COM DRAGA DE SUCÇÃO E RECALQUE - BOMBA DE 1.350 KW E CORTADOR DE 170 KW - DISTÂNCIA DE RECALQUE DE 500 A 700 M | M³ | 4.98 | 3.92 | 0 | 1.0604
1917566 | DRAGAGEM DE AREIA MÉDIA COM DRAGA DE SUCÇÃO E RECALQUE - BOMBA DE 1.350 KW E CORTADOR DE 170 KW - DISTÂNCIA DE RECALQUE DE 6.100 A 6.300 M | M³ | 33.27 | 20.61 | 0 | 12.6569
1917567 | DRAGAGEM DE AREIA MÉDIA COM DRAGA DE SUCÇÃO E RECALQUE - BOMBA DE 1.350 KW E CORTADOR DE 170 KW - DISTÂNCIA DE RECALQUE DE 6.300 A 6.500 M | M³ | 36.31 | 22.96 | 0 | 13.3527
1917568 | DRAGAGEM DE AREIA MÉDIA COM DRAGA DE SUCÇÃO E RECALQUE - BOMBA DE 1.350 KW E CORTADOR DE 170 KW - DISTÂNCIA DE RECALQUE DE 6.500 A 6.700 M | M³ | 39.21 | 25.11 | 0 | 14.1023
1917569 | DRAGAGEM DE AREIA MÉDIA COM DRAGA DE SUCÇÃO E RECALQUE - BOMBA DE 1.350 KW E CORTADOR DE 170 KW - DISTÂNCIA DE RECALQUE DE 6.700 A 6.900 M | M³ | 42.77 | 27.71 | 0 | 15.0638
1917570 | DRAGAGEM DE AREIA MÉDIA COM DRAGA DE SUCÇÃO E RECALQUE - BOMBA DE 1.350 KW E CORTADOR DE 170 KW - DISTÂNCIA DE RECALQUE DE 6.900 A 7.100 M | M³ | 46.08 | 30.21 | 0 | 15.8673
1917571 | DRAGAGEM DE AREIA MÉDIA COM DRAGA DE SUCÇÃO E RECALQUE - BOMBA DE 1.350 KW E CORTADOR DE 170 KW - DISTÂNCIA DE RECALQUE DE 7.100 A 7.300 M | M³ | 49.99 | 33.21 | 0 | 16.7785
1917572 | DRAGAGEM DE AREIA MÉDIA COM DRAGA DE SUCÇÃO E RECALQUE - BOMBA DE 1.350 KW E CORTADOR DE 170 KW - DISTÂNCIA DE RECALQUE DE 7.300 A 7.500 M | M³ | 54.33 | 36.53 | 0 | 17.7975
1917573 | DRAGAGEM DE AREIA MÉDIA COM DRAGA DE SUCÇÃO E RECALQUE - BOMBA DE 1.350 KW E CORTADOR DE 170 KW - DISTÂNCIA DE RECALQUE DE 7.500 A 7.700 M | M³ | 59.05 | 40.18 | 0 | 18.8703
1917574 | DRAGAGEM DE AREIA MÉDIA COM DRAGA DE SUCÇÃO E RECALQUE - BOMBA DE 1.350 KW E CORTADOR DE 170 KW - DISTÂNCIA DE RECALQUE DE 7.700 A 7.900 M | M³ | 63.31 | 43.21 | 0 | 20.1011
1917539 | DRAGAGEM DE AREIA MÉDIA COM DRAGA DE SUCÇÃO E RECALQUE - BOMBA DE 1.350 KW E CORTADOR DE 170 KW - DISTÂNCIA DE RECALQUE DE 700 A 900 M | M³ | 5.32 | 3.99 | 0 | 1.3253
1917540 | DRAGAGEM DE AREIA MÉDIA COM DRAGA DE SUCÇÃO E RECALQUE - BOMBA DE 1.350 KW E CORTADOR DE 170 KW - DISTÂNCIA DE RECALQUE DE 900 A 1.100 M | M³ | 5.71 | 4.07 | 0 | 1.644
1917738 | DRAGAGEM DE AREIA MÉDIA COM DRAGA DE SUCÇÃO E RECALQUE - BOMBA DE 1.350 KW E CORTADOR DE 170 KW - DISTÂNCIA DE RECALQUE DE ATÉ 500 M | M³ | 4.91 | 3.85 | 0 | 1.0604
1917238 | DRAGAGEM DE AREIA MÉDIA COM DRAGA DE SUCÇÃO E RECALQUE - BOMBA DE 294 KW E CORTADOR DE 30 KW - DISTÂNCIA DE RECALQUE DE 1.100 A 1.300 M | M³ | 8.12 | 7.45 | 0 | 0.67187
1917239 | DRAGAGEM DE AREIA MÉDIA COM DRAGA DE SUCÇÃO E RECALQUE - BOMBA DE 294 KW E CORTADOR DE 30 KW - DISTÂNCIA DE RECALQUE DE 1.300 A 1.500 M | M³ | 8.84 | 7.93 | 0 | 0.90791
1917240 | DRAGAGEM DE AREIA MÉDIA COM DRAGA DE SUCÇÃO E RECALQUE - BOMBA DE 294 KW E CORTADOR DE 30 KW - DISTÂNCIA DE RECALQUE DE 1.500 A 1.700 M | M³ | 9.41 | 8.38 | 0 | 1.0337
1917241 | DRAGAGEM DE AREIA MÉDIA COM DRAGA DE SUCÇÃO E RECALQUE - BOMBA DE 294 KW E CORTADOR DE 30 KW - DISTÂNCIA DE RECALQUE DE 1.700 A 1.900 M | M³ | 9.95 | 8.79 | 0 | 1.1595
1917242 | DRAGAGEM DE AREIA MÉDIA COM DRAGA DE SUCÇÃO E RECALQUE - BOMBA DE 294 KW E CORTADOR DE 30 KW - DISTÂNCIA DE RECALQUE DE 1.900 A 2.100 M | M³ | 10.46 | 9.17 | 0 | 1.2853
1917243 | DRAGAGEM DE AREIA MÉDIA COM DRAGA DE SUCÇÃO E RECALQUE - BOMBA DE 294 KW E CORTADOR DE 30 KW - DISTÂNCIA DE RECALQUE DE 2.100 A 2.300 M | M³ | 10.94 | 9.53 | 0 | 1.411
1917244 | DRAGAGEM DE AREIA MÉDIA COM DRAGA DE SUCÇÃO E RECALQUE - BOMBA DE 294 KW E CORTADOR DE 30 KW - DISTÂNCIA DE RECALQUE DE 2.300 A 2.500 M | M³ | 11.59 | 9.91 | 0 | 1.6792
1917245 | DRAGAGEM DE AREIA MÉDIA COM DRAGA DE SUCÇÃO E RECALQUE - BOMBA DE 294 KW E CORTADOR DE 30 KW - DISTÂNCIA DE RECALQUE DE 2.500 A 2.700 M | M³ | 12.17 | 10.33 | 0 | 1.8372
1917246 | DRAGAGEM DE AREIA MÉDIA COM DRAGA DE SUCÇÃO E RECALQUE - BOMBA DE 294 KW E CORTADOR DE 30 KW - DISTÂNCIA DE RECALQUE DE 2.700 A 2.900 M | M³ | 12.79 | 10.79 | 0 | 1.9952
1917247 | DRAGAGEM DE AREIA MÉDIA COM DRAGA DE SUCÇÃO E RECALQUE - BOMBA DE 294 KW E CORTADOR DE 30 KW - DISTÂNCIA DE RECALQUE DE 2.900 A 3.100 M | M³ | 13.83 | 11.64 | 0 | 2.1853
1917248 | DRAGAGEM DE AREIA MÉDIA COM DRAGA DE SUCÇÃO E RECALQUE - BOMBA DE 294 KW E CORTADOR DE 30 KW - DISTÂNCIA DE RECALQUE DE 3.100 A 3.300 M | M³ | 15.75 | 13.1 | 0 | 2.6466
1917249 | DRAGAGEM DE AREIA MÉDIA COM DRAGA DE SUCÇÃO E RECALQUE - BOMBA DE 294 KW E CORTADOR DE 30 KW - DISTÂNCIA DE RECALQUE DE 3.300 A 3.500 M | M³ | 18.87 | 15.78 | 0 | 3.0941
1917235 | DRAGAGEM DE AREIA MÉDIA COM DRAGA DE SUCÇÃO E RECALQUE - BOMBA DE 294 KW E CORTADOR DE 30 KW - DISTÂNCIA DE RECALQUE DE 500 A 700 M | M³ | 6.52 | 6.16 | 0 | 0.35889
1917236 | DRAGAGEM DE AREIA MÉDIA COM DRAGA DE SUCÇÃO E RECALQUE - BOMBA DE 294 KW E CORTADOR DE 30 KW - DISTÂNCIA DE RECALQUE DE 700 A 900 M | M³ | 6.94 | 6.49 | 0 | 0.45249
1917237 | DRAGAGEM DE AREIA MÉDIA COM DRAGA DE SUCÇÃO E RECALQUE - BOMBA DE 294 KW E CORTADOR DE 30 KW - DISTÂNCIA DE RECALQUE DE 900 A 1.100 M | M³ | 7.47 | 6.92 | 0 | 0.54609
1917725 | DRAGAGEM DE AREIA MÉDIA COM DRAGA DE SUCÇÃO E RECALQUE - BOMBA DE 294 KW E CORTADOR DE 30 KW - DISTÂNCIA DE RECALQUE DE ATÉ 500 M | M³ | 6.35 | 5.99 | 0 | 0.35889
1917311 | DRAGAGEM DE AREIA MÉDIA COM DRAGA DE SUCÇÃO E RECALQUE - BOMBA DE 483 KW E CORTADOR DE 55 KW - DISTÂNCIA DE RECALQUE DE 1.100 A 1.300 M | M³ | 5.99 | 4.49 | 0 | 1.504
1917312 | DRAGAGEM DE AREIA MÉDIA COM DRAGA DE SUCÇÃO E RECALQUE - BOMBA DE 483 KW E CORTADOR DE 55 KW - DISTÂNCIA DE RECALQUE DE 1.300 A 1.500 M | M³ | 6.7 | 4.81 | 0 | 1.8911
1917313 | DRAGAGEM DE AREIA MÉDIA COM DRAGA DE SUCÇÃO E RECALQUE - BOMBA DE 483 KW E CORTADOR DE 55 KW - DISTÂNCIA DE RECALQUE DE 1.500 A 1.700 M | M³ | 7.19 | 5.02 | 0 | 2.1668
1917314 | DRAGAGEM DE AREIA MÉDIA COM DRAGA DE SUCÇÃO E RECALQUE - BOMBA DE 483 KW E CORTADOR DE 55 KW - DISTÂNCIA DE RECALQUE DE 1.700 A 1.900 M | M³ | 7.66 | 5.26 | 0 | 2.3989
1917315 | DRAGAGEM DE AREIA MÉDIA COM DRAGA DE SUCÇÃO E RECALQUE - BOMBA DE 483 KW E CORTADOR DE 55 KW - DISTÂNCIA DE RECALQUE DE 1.900 A 2.100 M | M³ | 8.22 | 5.55 | 0 | 2.6747
1917316 | DRAGAGEM DE AREIA MÉDIA COM DRAGA DE SUCÇÃO E RECALQUE - BOMBA DE 483 KW E CORTADOR DE 55 KW - DISTÂNCIA DE RECALQUE DE 2.100 A 2.300 M | M³ | 8.8 | 5.89 | 0 | 2.9068
1917317 | DRAGAGEM DE AREIA MÉDIA COM DRAGA DE SUCÇÃO E RECALQUE - BOMBA DE 483 KW E CORTADOR DE 55 KW - DISTÂNCIA DE RECALQUE DE 2.300 A 2.500 M | M³ | 9.62 | 6.28 | 0 | 3.3375
1917318 | DRAGAGEM DE AREIA MÉDIA COM DRAGA DE SUCÇÃO E RECALQUE - BOMBA DE 483 KW E CORTADOR DE 55 KW - DISTÂNCIA DE RECALQUE DE 2.500 A 2.700 M | M³ | 10.37 | 6.71 | 0 | 3.6569
1917319 | DRAGAGEM DE AREIA MÉDIA COM DRAGA DE SUCÇÃO E RECALQUE - BOMBA DE 483 KW E CORTADOR DE 55 KW - DISTÂNCIA DE RECALQUE DE 2.700 A 2.900 M | M³ | 11.09 | 7.16 | 0 | 3.9326
1917320 | DRAGAGEM DE AREIA MÉDIA COM DRAGA DE SUCÇÃO E RECALQUE - BOMBA DE 483 KW E CORTADOR DE 55 KW - DISTÂNCIA DE RECALQUE DE 2.900 A 3.100 M | M³ | 11.86 | 7.61 | 0 | 4.252
1917321 | DRAGAGEM DE AREIA MÉDIA COM DRAGA DE SUCÇÃO E RECALQUE - BOMBA DE 483 KW E CORTADOR DE 55 KW - DISTÂNCIA DE RECALQUE DE 3.100 A 3.300 M | M³ | 14.41 | 9.51 | 0 | 4.9008
1917322 | DRAGAGEM DE AREIA MÉDIA COM DRAGA DE SUCÇÃO E RECALQUE - BOMBA DE 483 KW E CORTADOR DE 55 KW - DISTÂNCIA DE RECALQUE DE 3.300 A 3.500 M | M³ | 16.66 | 11.27 | 0 | 5.3947
1917323 | DRAGAGEM DE AREIA MÉDIA COM DRAGA DE SUCÇÃO E RECALQUE - BOMBA DE 483 KW E CORTADOR DE 55 KW - DISTÂNCIA DE RECALQUE DE 3.500 A 3.700 M | M³ | 19.55 | 13.53 | 0 | 6.0195
1917324 | DRAGAGEM DE AREIA MÉDIA COM DRAGA DE SUCÇÃO E RECALQUE - BOMBA DE 483 KW E CORTADOR DE 55 KW - DISTÂNCIA DE RECALQUE DE 3.700 A 3.900 M | M³ | 22.57 | 15.88 | 0 | 6.6879
1917325 | DRAGAGEM DE AREIA MÉDIA COM DRAGA DE SUCÇÃO E RECALQUE - BOMBA DE 483 KW E CORTADOR DE 55 KW - DISTÂNCIA DE RECALQUE DE 3.900 A 4.100 M | M³ | 26.12 | 18.63 | 0 | 7.4871
1917326 | DRAGAGEM DE AREIA MÉDIA COM DRAGA DE SUCÇÃO E RECALQUE - BOMBA DE 483 KW E CORTADOR DE 55 KW - DISTÂNCIA DE RECALQUE DE 4.100 A 4.300 M | M³ | 30.89 | 22.27 | 0 | 8.6159
1917327 | DRAGAGEM DE AREIA MÉDIA COM DRAGA DE SUCÇÃO E RECALQUE - BOMBA DE 483 KW E CORTADOR DE 55 KW - DISTÂNCIA DE RECALQUE DE 4.300 A 4.500 M | M³ | 35.77 | 26.09 | 0 | 9.6769
1917328 | DRAGAGEM DE AREIA MÉDIA COM DRAGA DE SUCÇÃO E RECALQUE - BOMBA DE 483 KW E CORTADOR DE 55 KW - DISTÂNCIA DE RECALQUE DE 4.500 A 4.700 M | M³ | 41.35 | 30.44 | 0 | 10.9125
1917329 | DRAGAGEM DE AREIA MÉDIA COM DRAGA DE SUCÇÃO E RECALQUE - BOMBA DE 483 KW E CORTADOR DE 55 KW - DISTÂNCIA DE RECALQUE DE 4.700 A 4.900 M | M³ | 45.13 | 33.2 | 0 | 11.9299
1917330 | DRAGAGEM DE AREIA MÉDIA COM DRAGA DE SUCÇÃO E RECALQUE - BOMBA DE 483 KW E CORTADOR DE 55 KW - DISTÂNCIA DE RECALQUE DE 4.900 A 5.100 M | M³ | 49.75 | 36.52 | 0 | 13.2332
1917308 | DRAGAGEM DE AREIA MÉDIA COM DRAGA DE SUCÇÃO E RECALQUE - BOMBA DE 483 KW E CORTADOR DE 55 KW - DISTÂNCIA DE RECALQUE DE 500 A 700 M | M³ | 4.91 | 4.1 | 0 | 0.80767
1917309 | DRAGAGEM DE AREIA MÉDIA COM DRAGA DE SUCÇÃO E RECALQUE - BOMBA DE 483 KW E CORTADOR DE 55 KW - DISTÂNCIA DE RECALQUE DE 700 A 900 M | M³ | 5.22 | 4.18 | 0 | 1.0398
1917310 | DRAGAGEM DE AREIA MÉDIA COM DRAGA DE SUCÇÃO E RECALQUE - BOMBA DE 483 KW E CORTADOR DE 55 KW - DISTÂNCIA DE RECALQUE DE 900 A 1.100 M | M³ | 5.55 | 4.28 | 0 | 1.2719
1917730 | DRAGAGEM DE AREIA MÉDIA COM DRAGA DE SUCÇÃO E RECALQUE - BOMBA DE 483 KW E CORTADOR DE 55 KW - DISTÂNCIA DE RECALQUE DE ATÉ 500 M | M³ | 4.85 | 4.04 | 0 | 0.80767
1917415 | DRAGAGEM DE AREIA MÉDIA COM DRAGA DE SUCÇÃO E RECALQUE - BOMBA DE 746 KW E CORTADOR DE 110 KW - DISTÂNCIA DE RECALQUE DE 1.100 A 1.300 M | M³ | 5.92 | 4.17 | 0 | 1.7514
1917416 | DRAGAGEM DE AREIA MÉDIA COM DRAGA DE SUCÇÃO E RECALQUE - BOMBA DE 746 KW E CORTADOR DE 110 KW - DISTÂNCIA DE RECALQUE DE 1.300 A 1.500 M | M³ | 6.57 | 4.35 | 0 | 2.2194
1917417 | DRAGAGEM DE AREIA MÉDIA COM DRAGA DE SUCÇÃO E RECALQUE - BOMBA DE 746 KW E CORTADOR DE 110 KW - DISTÂNCIA DE RECALQUE DE 1.500 A 1.700 M | M³ | 7.04 | 4.53 | 0 | 2.5062
1917418 | DRAGAGEM DE AREIA MÉDIA COM DRAGA DE SUCÇÃO E RECALQUE - BOMBA DE 746 KW E CORTADOR DE 110 KW - DISTÂNCIA DE RECALQUE DE 1.700 A 1.900 M | M³ | 7.48 | 4.69 | 0 | 2.7929
1917419 | DRAGAGEM DE AREIA MÉDIA COM DRAGA DE SUCÇÃO E RECALQUE - BOMBA DE 746 KW E CORTADOR DE 110 KW - DISTÂNCIA DE RECALQUE DE 1.900 A 2.100 M | M³ | 7.9 | 4.87 | 0 | 3.0295
1917420 | DRAGAGEM DE AREIA MÉDIA COM DRAGA DE SUCÇÃO E RECALQUE - BOMBA DE 746 KW E CORTADOR DE 110 KW - DISTÂNCIA DE RECALQUE DE 2.100 A 2.300 M | M³ | 8.38 | 5.06 | 0 | 3.3163
1917421 | DRAGAGEM DE AREIA MÉDIA COM DRAGA DE SUCÇÃO E RECALQUE - BOMBA DE 746 KW E CORTADOR DE 110 KW - DISTÂNCIA DE RECALQUE DE 2.300 A 2.500 M | M³ | 9.04 | 5.26 | 0 | 3.7843
1917422 | DRAGAGEM DE AREIA MÉDIA COM DRAGA DE SUCÇÃO E RECALQUE - BOMBA DE 746 KW E CORTADOR DE 110 KW - DISTÂNCIA DE RECALQUE DE 2.500 A 2.700 M | M³ | 9.49 | 5.42 | 0 | 4.0711
1917423 | DRAGAGEM DE AREIA MÉDIA COM DRAGA DE SUCÇÃO E RECALQUE - BOMBA DE 746 KW E CORTADOR DE 110 KW - DISTÂNCIA DE RECALQUE DE 2.700 A 2.900 M | M³ | 9.95 | 5.59 | 0 | 4.3579
1917424 | DRAGAGEM DE AREIA MÉDIA COM DRAGA DE SUCÇÃO E RECALQUE - BOMBA DE 746 KW E CORTADOR DE 110 KW - DISTÂNCIA DE RECALQUE DE 2.900 A 3.100 M | M³ | 10.42 | 5.78 | 0 | 4.6447
1917425 | DRAGAGEM DE AREIA MÉDIA COM DRAGA DE SUCÇÃO E RECALQUE - BOMBA DE 746 KW E CORTADOR DE 110 KW - DISTÂNCIA DE RECALQUE DE 3.100 A 3.300 M | M³ | 11.25 | 6.09 | 0 | 5.1628
1917426 | DRAGAGEM DE AREIA MÉDIA COM DRAGA DE SUCÇÃO E RECALQUE - BOMBA DE 746 KW E CORTADOR DE 110 KW - DISTÂNCIA DE RECALQUE DE 3.300 A 3.500 M | M³ | 12.21 | 6.71 | 0 | 5.4998
1917427 | DRAGAGEM DE AREIA MÉDIA COM DRAGA DE SUCÇÃO E RECALQUE - BOMBA DE 746 KW E CORTADOR DE 110 KW - DISTÂNCIA DE RECALQUE DE 3.500 A 3.700 M | M³ | 13.91 | 7.97 | 0 | 5.9371
1917428 | DRAGAGEM DE AREIA MÉDIA COM DRAGA DE SUCÇÃO E RECALQUE - BOMBA DE 746 KW E CORTADOR DE 110 KW - DISTÂNCIA DE RECALQUE DE 3.700 A 3.900 M | M³ | 15.88 | 9.46 | 0 | 6.4246
1917429 | DRAGAGEM DE AREIA MÉDIA COM DRAGA DE SUCÇÃO E RECALQUE - BOMBA DE 746 KW E CORTADOR DE 110 KW - DISTÂNCIA DE RECALQUE DE 3.900 A 4.100 M | M³ | 17.96 | 11.05 | 0 | 6.9121
1917430 | DRAGAGEM DE AREIA MÉDIA COM DRAGA DE SUCÇÃO E RECALQUE - BOMBA DE 746 KW E CORTADOR DE 110 KW - DISTÂNCIA DE RECALQUE DE 4.100 A 4.300 M | M³ | 20.63 | 12.95 | 0 | 7.6811
1917431 | DRAGAGEM DE AREIA MÉDIA COM DRAGA DE SUCÇÃO E RECALQUE - BOMBA DE 746 KW E CORTADOR DE 110 KW - DISTÂNCIA DE RECALQUE DE 4.300 A 4.500 M | M³ | 23.04 | 14.77 | 0 | 8.2689
1917432 | DRAGAGEM DE AREIA MÉDIA COM DRAGA DE SUCÇÃO E RECALQUE - BOMBA DE 746 KW E CORTADOR DE 110 KW - DISTÂNCIA DE RECALQUE DE 4.500 A 4.700 M | M³ | 26.14 | 17.18 | 0 | 8.9571
1917433 | DRAGAGEM DE AREIA MÉDIA COM DRAGA DE SUCÇÃO E RECALQUE - BOMBA DE 746 KW E CORTADOR DE 110 KW - DISTÂNCIA DE RECALQUE DE 4.700 A 4.900 M | M³ | 29.32 | 19.62 | 0 | 9.6955
1917434 | DRAGAGEM DE AREIA MÉDIA COM DRAGA DE SUCÇÃO E RECALQUE - BOMBA DE 746 KW E CORTADOR DE 110 KW - DISTÂNCIA DE RECALQUE DE 4.900 A 5.100 M | M³ | 33 | 22.28 | 0 | 10.7154
1917435 | DRAGAGEM DE AREIA MÉDIA COM DRAGA DE SUCÇÃO E RECALQUE - BOMBA DE 746 KW E CORTADOR DE 110 KW - DISTÂNCIA DE RECALQUE DE 5.100 A 5.300 M | M³ | 37.48 | 25.78 | 0 | 11.7046
1917436 | DRAGAGEM DE AREIA MÉDIA COM DRAGA DE SUCÇÃO E RECALQUE - BOMBA DE 746 KW E CORTADOR DE 110 KW - DISTÂNCIA DE RECALQUE DE 5.300 A 5.500 M | M³ | 41.53 | 28.89 | 0 | 12.6437
1917437 | DRAGAGEM DE AREIA MÉDIA COM DRAGA DE SUCÇÃO E RECALQUE - BOMBA DE 746 KW E CORTADOR DE 110 KW - DISTÂNCIA DE RECALQUE DE 5.500 A 5.700 M | M³ | 46.69 | 32.86 | 0 | 13.8336
1917438 | DRAGAGEM DE AREIA MÉDIA COM DRAGA DE SUCÇÃO E RECALQUE - BOMBA DE 746 KW E CORTADOR DE 110 KW - DISTÂNCIA DE RECALQUE DE 5.700 A 5.900 M | M³ | 50.3 | 35.53 | 0 | 14.7727
1917439 | DRAGAGEM DE AREIA MÉDIA COM DRAGA DE SUCÇÃO E RECALQUE - BOMBA DE 746 KW E CORTADOR DE 110 KW - DISTÂNCIA DE RECALQUE DE 5.900 A 6.100 M | M³ | 53.4 | 37.56 | 0 | 15.8427
1917412 | DRAGAGEM DE AREIA MÉDIA COM DRAGA DE SUCÇÃO E RECALQUE - BOMBA DE 746 KW E CORTADOR DE 110 KW - DISTÂNCIA DE RECALQUE DE 500 A 700 M | M³ | 4.45 | 3.51 | 0 | 0.94121
1917413 | DRAGAGEM DE AREIA MÉDIA COM DRAGA DE SUCÇÃO E RECALQUE - BOMBA DE 746 KW E CORTADOR DE 110 KW - DISTÂNCIA DE RECALQUE DE 700 A 900 M | M³ | 4.98 | 3.75 | 0 | 1.228
1917414 | DRAGAGEM DE AREIA MÉDIA COM DRAGA DE SUCÇÃO E RECALQUE - BOMBA DE 746 KW E CORTADOR DE 110 KW - DISTÂNCIA DE RECALQUE DE 900 A 1.100 M | M³ | 5.49 | 3.98 | 0 | 1.5148
1917733 | DRAGAGEM DE AREIA MÉDIA COM DRAGA DE SUCÇÃO E RECALQUE - BOMBA DE 746 KW E CORTADOR DE 110 KW - DISTÂNCIA DE RECALQUE DE ATÉ 500 M | M³ | 4.15 | 3.21 | 0 | 0.94121
1917049 | DRAGAGEM DE AREIA MÉDIA COM DRAGA HOPPER - CAPACIDADE DA CISTERNA DE 1.000 M³ - DMT DE 1.500 A 1.800 M | M³ | 10.93 | 10.93 | 0 | 0
1917050 | DRAGAGEM DE AREIA MÉDIA COM DRAGA HOPPER - CAPACIDADE DA CISTERNA DE 1.000 M³ - DMT DE 1.800 A 2.100 M | M³ | 11.13 | 11.13 | 0 | 0
1917051 | DRAGAGEM DE AREIA MÉDIA COM DRAGA HOPPER - CAPACIDADE DA CISTERNA DE 1.000 M³ - DMT DE 2.100 A 2.400 M | M³ | 11.33 | 11.33 | 0 | 0
1917052 | DRAGAGEM DE AREIA MÉDIA COM DRAGA HOPPER - CAPACIDADE DA CISTERNA DE 1.000 M³ - DMT DE 2.400 A 2.700 M | M³ | 11.54 | 11.54 | 0 | 0
1917053 | DRAGAGEM DE AREIA MÉDIA COM DRAGA HOPPER - CAPACIDADE DA CISTERNA DE 1.000 M³ - DMT DE 2.700 A 3.000 M | M³ | 11.77 | 11.77 | 0 | 0
1917054 | DRAGAGEM DE AREIA MÉDIA COM DRAGA HOPPER - CAPACIDADE DA CISTERNA DE 1.000 M³ - DMT DE 3.000 M | M³ | 11.89 | 11.89 | 0 | 0
1901553 | DRAGAGEM DE AREIA MÉDIA COM DRAGA HOPPER - CAPACIDADE DA CISTERNA DE 10.000 M³ - DMT DE 1.500 A 1.800 M | M³ | 8.93 | 8.93 | 0 | 0
1901554 | DRAGAGEM DE AREIA MÉDIA COM DRAGA HOPPER - CAPACIDADE DA CISTERNA DE 10.000 M³ - DMT DE 1.800 A 2.100 M | M³ | 9 | 9 | 0 | 0
1901555 | DRAGAGEM DE AREIA MÉDIA COM DRAGA HOPPER - CAPACIDADE DA CISTERNA DE 10.000 M³ - DMT DE 2.100 A 2.400 M | M³ | 9.07 | 9.07 | 0 | 0
1901556 | DRAGAGEM DE AREIA MÉDIA COM DRAGA HOPPER - CAPACIDADE DA CISTERNA DE 10.000 M³ - DMT DE 2.400 A 2.700 M | M³ | 9.15 | 9.15 | 0 | 0
1901557 | DRAGAGEM DE AREIA MÉDIA COM DRAGA HOPPER - CAPACIDADE DA CISTERNA DE 10.000 M³ - DMT DE 2.700 A 3.000 M | M³ | 9.23 | 9.23 | 0 | 0
1901558 | DRAGAGEM DE AREIA MÉDIA COM DRAGA HOPPER - CAPACIDADE DA CISTERNA DE 10.000 M³ - DMT DE 3.000 M | M³ | 9.28 | 9.28 | 0 | 0
1901560 | DRAGAGEM DE AREIA MÉDIA COM DRAGA HOPPER - CAPACIDADE DA CISTERNA DE 15.000 M³ - DMT DE 1.500 A 1.800 M | M³ | 11.98 | 11.98 | 0 | 0
1901561 | DRAGAGEM DE AREIA MÉDIA COM DRAGA HOPPER - CAPACIDADE DA CISTERNA DE 15.000 M³ - DMT DE 1.800 A 2.100 M | M³ | 12.05 | 12.05 | 0 | 0
1901562 | DRAGAGEM DE AREIA MÉDIA COM DRAGA HOPPER - CAPACIDADE DA CISTERNA DE 15.000 M³ - DMT DE 2.100 A 2.400 M | M³ | 12.12 | 12.12 | 0 | 0
1901563 | DRAGAGEM DE AREIA MÉDIA COM DRAGA HOPPER - CAPACIDADE DA CISTERNA DE 15.000 M³ - DMT DE 2.400 A 2.700 M | M³ | 12.2 | 12.2 | 0 | 0
1901564 | DRAGAGEM DE AREIA MÉDIA COM DRAGA HOPPER - CAPACIDADE DA CISTERNA DE 15.000 M³ - DMT DE 2.700 A 3.000 M | M³ | 12.27 | 12.27 | 0 | 0
1901559 | DRAGAGEM DE AREIA MÉDIA COM DRAGA HOPPER - CAPACIDADE DA CISTERNA DE 15.000 M³ - DMT DE 3.000 M | M³ | 12.32 | 12.32 | 0 | 0
1917085 | DRAGAGEM DE AREIA MÉDIA COM DRAGA HOPPER - CAPACIDADE DA CISTERNA DE 2.000 M³ - DMT DE 1.500 A 1.800 M | M³ | 13.22 | 13.22 | 0 | 0
1917086 | DRAGAGEM DE AREIA MÉDIA COM DRAGA HOPPER - CAPACIDADE DA CISTERNA DE 2.000 M³ - DMT DE 1.800 A 2.100 M | M³ | 13.39 | 13.39 | 0 | 0
1917087 | DRAGAGEM DE AREIA MÉDIA COM DRAGA HOPPER - CAPACIDADE DA CISTERNA DE 2.000 M³ - DMT DE 2.100 A 2.400 M | M³ | 13.56 | 13.56 | 0 | 0
1917088 | DRAGAGEM DE AREIA MÉDIA COM DRAGA HOPPER - CAPACIDADE DA CISTERNA DE 2.000 M³ - DMT DE 2.400 A 2.700 M | M³ | 13.75 | 13.75 | 0 | 0
1917089 | DRAGAGEM DE AREIA MÉDIA COM DRAGA HOPPER - CAPACIDADE DA CISTERNA DE 2.000 M³ - DMT DE 2.700 A 3.000 M | M³ | 13.94 | 13.94 | 0 | 0
1917090 | DRAGAGEM DE AREIA MÉDIA COM DRAGA HOPPER - CAPACIDADE DA CISTERNA DE 2.000 M³ - DMT DE 3.000 M | M³ | 14.05 | 14.05 | 0 | 0
1901566 | DRAGAGEM DE AREIA MÉDIA COM DRAGA HOPPER - CAPACIDADE DA CISTERNA DE 20.000 M³ - DMT DE 1.500 A 1.800 M | M³ | 15.1 | 15.1 | 0 | 0
1901567 | DRAGAGEM DE AREIA MÉDIA COM DRAGA HOPPER - CAPACIDADE DA CISTERNA DE 20.000 M³ - DMT DE 1.800 A 2.100 M | M³ | 15.16 | 15.16 | 0 | 0
1901568 | DRAGAGEM DE AREIA MÉDIA COM DRAGA HOPPER - CAPACIDADE DA CISTERNA DE 20.000 M³ - DMT DE 2.100 A 2.400 M | M³ | 15.23 | 15.23 | 0 | 0
1901569 | DRAGAGEM DE AREIA MÉDIA COM DRAGA HOPPER - CAPACIDADE DA CISTERNA DE 20.000 M³ - DMT DE 2.400 A 2.700 M | M³ | 15.3 | 15.3 | 0 | 0
1901570 | DRAGAGEM DE AREIA MÉDIA COM DRAGA HOPPER - CAPACIDADE DA CISTERNA DE 20.000 M³ - DMT DE 2.700 A 3.000 M | M³ | 15.38 | 15.38 | 0 | 0
1901565 | DRAGAGEM DE AREIA MÉDIA COM DRAGA HOPPER - CAPACIDADE DA CISTERNA DE 20.000 M³ - DMT DE 3.000 M | M³ | 15.42 | 15.42 | 0 | 0
1917121 | DRAGAGEM DE AREIA MÉDIA COM DRAGA HOPPER - CAPACIDADE DA CISTERNA DE 3.000 M³ - DMT DE 1.500 A 1.800 M | M³ | 12.44 | 12.44 | 0 | 0
1917122 | DRAGAGEM DE AREIA MÉDIA COM DRAGA HOPPER - CAPACIDADE DA CISTERNA DE 3.000 M³ - DMT DE 1.800 A 2.100 M | M³ | 12.58 | 12.58 | 0 | 0
1917123 | DRAGAGEM DE AREIA MÉDIA COM DRAGA HOPPER - CAPACIDADE DA CISTERNA DE 3.000 M³ - DMT DE 2.100 A 2.400 M | M³ | 12.72 | 12.72 | 0 | 0
1917124 | DRAGAGEM DE AREIA MÉDIA COM DRAGA HOPPER - CAPACIDADE DA CISTERNA DE 3.000 M³ - DMT DE 2.400 A 2.700 M | M³ | 12.87 | 12.87 | 0 | 0
1917125 | DRAGAGEM DE AREIA MÉDIA COM DRAGA HOPPER - CAPACIDADE DA CISTERNA DE 3.000 M³ - DMT DE 2.700 A 3.000 M | M³ | 13.03 | 13.03 | 0 | 0
1917126 | DRAGAGEM DE AREIA MÉDIA COM DRAGA HOPPER - CAPACIDADE DA CISTERNA DE 3.000 M³ - DMT DE 3.000 M | M³ | 13.12 | 13.12 | 0 | 0
1917157 | DRAGAGEM DE AREIA MÉDIA COM DRAGA HOPPER - CAPACIDADE DA CISTERNA DE 4.000 M³ - DMT DE 1.500 A 1.800 M | M³ | 10.94 | 10.94 | 0 | 0
1917158 | DRAGAGEM DE AREIA MÉDIA COM DRAGA HOPPER - CAPACIDADE DA CISTERNA DE 4.000 M³ - DMT DE 1.800 A 2.100 M | M³ | 11.05 | 11.05 | 0 | 0
1917159 | DRAGAGEM DE AREIA MÉDIA COM DRAGA HOPPER - CAPACIDADE DA CISTERNA DE 4.000 M³ - DMT DE 2.100 A 2.400 M | M³ | 11.17 | 11.17 | 0 | 0
1917160 | DRAGAGEM DE AREIA MÉDIA COM DRAGA HOPPER - CAPACIDADE DA CISTERNA DE 4.000 M³ - DMT DE 2.400 A 2.700 M | M³ | 11.3 | 11.3 | 0 | 0
1917161 | DRAGAGEM DE AREIA MÉDIA COM DRAGA HOPPER - CAPACIDADE DA CISTERNA DE 4.000 M³ - DMT DE 2.700 A 3.000 M | M³ | 11.43 | 11.43 | 0 | 0
1917162 | DRAGAGEM DE AREIA MÉDIA COM DRAGA HOPPER - CAPACIDADE DA CISTERNA DE 4.000 M³ - DMT DE 3.000 M | M³ | 11.5 | 11.5 | 0 | 0
1917193 | DRAGAGEM DE AREIA MÉDIA COM DRAGA HOPPER - CAPACIDADE DA CISTERNA DE 5.000 M³ - DMT DE 1.500 A 1.800 M | M³ | 10.31 | 10.31 | 0 | 0
1917194 | DRAGAGEM DE AREIA MÉDIA COM DRAGA HOPPER - CAPACIDADE DA CISTERNA DE 5.000 M³ - DMT DE 1.800 A 2.100 M | M³ | 10.42 | 10.42 | 0 | 0
1917195 | DRAGAGEM DE AREIA MÉDIA COM DRAGA HOPPER - CAPACIDADE DA CISTERNA DE 5.000 M³ - DMT DE 2.100 A 2.400 M | M³ | 10.53 | 10.53 | 0 | 0
1917196 | DRAGAGEM DE AREIA MÉDIA COM DRAGA HOPPER - CAPACIDADE DA CISTERNA DE 5.000 M³ - DMT DE 2.400 A 2.700 M | M³ | 10.64 | 10.64 | 0 | 0
1917197 | DRAGAGEM DE AREIA MÉDIA COM DRAGA HOPPER - CAPACIDADE DA CISTERNA DE 5.000 M³ - DMT DE 2.700 A 3.000 M | M³ | 10.76 | 10.76 | 0 | 0
1917198 | DRAGAGEM DE AREIA MÉDIA COM DRAGA HOPPER - CAPACIDADE DA CISTERNA DE 5.000 M³ - DMT DE 3.000 M | M³ | 10.82 | 10.82 | 0 | 0
1917013 | DRAGAGEM DE AREIA MÉDIA COM DRAGA HOPPER - CAPACIDADE DA CISTERNA DE 750 M³ - DMT DE 1.500 A 1.800 M | M³ | 13.96 | 13.96 | 0 | 0
1917014 | DRAGAGEM DE AREIA MÉDIA COM DRAGA HOPPER - CAPACIDADE DA CISTERNA DE 750 M³ - DMT DE 1.800 A 2.100 M | M³ | 14.22 | 14.22 | 0 | 0
1917015 | DRAGAGEM DE AREIA MÉDIA COM DRAGA HOPPER - CAPACIDADE DA CISTERNA DE 750 M³ - DMT DE 2.100 A 2.400 M | M³ | 14.5 | 14.5 | 0 | 0
1917016 | DRAGAGEM DE AREIA MÉDIA COM DRAGA HOPPER - CAPACIDADE DA CISTERNA DE 750 M³ - DMT DE 2.400 A 2.700 M | M³ | 14.79 | 14.79 | 0 | 0
1917017 | DRAGAGEM DE AREIA MÉDIA COM DRAGA HOPPER - CAPACIDADE DA CISTERNA DE 750 M³ - DMT DE 2.700 A 3.000 M | M³ | 15.09 | 15.09 | 0 | 0
1917018 | DRAGAGEM DE AREIA MÉDIA COM DRAGA HOPPER - CAPACIDADE DA CISTERNA DE 750 M³ - DMT DE 3.000 M | M³ | 15.25 | 15.25 | 0 | 0
1917623 | DRAGAGEM DE CASCALHO COM DRAGA DE SUCÇÃO E RECALQUE - BOMBA DE 1.350 KW E CORTADOR DE 170 KW - DISTÂNCIA DE RECALQUE DE 1.100 A 1.300 M | M³ | 20.9 | 16.07 | 0 | 4.8279
1917624 | DRAGAGEM DE CASCALHO COM DRAGA DE SUCÇÃO E RECALQUE - BOMBA DE 1.350 KW E CORTADOR DE 170 KW - DISTÂNCIA DE RECALQUE DE 1.300 A 1.500 M | M³ | 26.32 | 20.61 | 0 | 5.7055
1917625 | DRAGAGEM DE CASCALHO COM DRAGA DE SUCÇÃO E RECALQUE - BOMBA DE 1.350 KW E CORTADOR DE 170 KW - DISTÂNCIA DE RECALQUE DE 1.500 A 1.700 M | M³ | 32.82 | 25.92 | 0 | 6.9028
1917626 | DRAGAGEM DE CASCALHO COM DRAGA DE SUCÇÃO E RECALQUE - BOMBA DE 1.350 KW E CORTADOR DE 170 KW - DISTÂNCIA DE RECALQUE DE 1.700 A 1.900 M | M³ | 40.09 | 32.15 | 0 | 7.942
1917627 | DRAGAGEM DE CASCALHO COM DRAGA DE SUCÇÃO E RECALQUE - BOMBA DE 1.350 KW E CORTADOR DE 170 KW - DISTÂNCIA DE RECALQUE DE 1.900 A 2.100 M | M³ | 48.1 | 39.01 | 0 | 9.089
1917628 | DRAGAGEM DE CASCALHO COM DRAGA DE SUCÇÃO E RECALQUE - BOMBA DE 1.350 KW E CORTADOR DE 170 KW - DISTÂNCIA DE RECALQUE DE 2.100 A 2.300 M | M³ | 56.11 | 45.66 | 0 | 10.4478
1917620 | DRAGAGEM DE CASCALHO COM DRAGA DE SUCÇÃO E RECALQUE - BOMBA DE 1.350 KW E CORTADOR DE 170 KW - DISTÂNCIA DE RECALQUE DE 500 A 700 M | M³ | 9.85 | 7.54 | 0 | 2.3062
1917621 | DRAGAGEM DE CASCALHO COM DRAGA DE SUCÇÃO E RECALQUE - BOMBA DE 1.350 KW E CORTADOR DE 170 KW - DISTÂNCIA DE RECALQUE DE 700 A 900 M | M³ | 11.48 | 8.46 | 0 | 3.0223
1917622 | DRAGAGEM DE CASCALHO COM DRAGA DE SUCÇÃO E RECALQUE - BOMBA DE 1.350 KW E CORTADOR DE 170 KW - DISTÂNCIA DE RECALQUE DE 900 A 1.100 M | M³ | 14.25 | 10.3 | 0 | 3.9502
1917741 | DRAGAGEM DE CASCALHO COM DRAGA DE SUCÇÃO E RECALQUE - BOMBA DE 1.350 KW E CORTADOR DE 170 KW - DISTÂNCIA DE RECALQUE DE ATÉ 500 M | M³ | 9.12 | 6.81 | 0 | 2.3062
1917269 | DRAGAGEM DE CASCALHO COM DRAGA DE SUCÇÃO E RECALQUE - BOMBA DE 294 KW E CORTADOR DE 30 KW - DISTÂNCIA DE RECALQUE DE 1.100 A 1.300 M | M³ | 26.72 | 24.87 | 0 | 1.8498
1917270 | DRAGAGEM DE CASCALHO COM DRAGA DE SUCÇÃO E RECALQUE - BOMBA DE 294 KW E CORTADOR DE 30 KW - DISTÂNCIA DE RECALQUE DE 1.300 A 1.500 M | M³ | 35.91 | 33.34 | 0 | 2.5665
1917266 | DRAGAGEM DE CASCALHO COM DRAGA DE SUCÇÃO E RECALQUE - BOMBA DE 294 KW E CORTADOR DE 30 KW - DISTÂNCIA DE RECALQUE DE 500 A 700 M | M³ | 8.84 | 8.29 | 0 | 0.55486
1917267 | DRAGAGEM DE CASCALHO COM DRAGA DE SUCÇÃO E RECALQUE - BOMBA DE 294 KW E CORTADOR DE 30 KW - DISTÂNCIA DE RECALQUE DE 700 A 900 M | M³ | 12.82 | 12.03 | 0 | 0.78886
1917268 | DRAGAGEM DE CASCALHO COM DRAGA DE SUCÇÃO E RECALQUE - BOMBA DE 294 KW E CORTADOR DE 30 KW - DISTÂNCIA DE RECALQUE DE 900 A 1.100 M | M³ | 19.44 | 18.11 | 0 | 1.3262
1917728 | DRAGAGEM DE CASCALHO COM DRAGA DE SUCÇÃO E RECALQUE - BOMBA DE 294 KW E CORTADOR DE 30 KW - DISTÂNCIA DE RECALQUE DE ATÉ 500 M | M³ | 8.16 | 7.64 | 0 | 0.52268
1917358 | DRAGAGEM DE CASCALHO COM DRAGA DE SUCÇÃO E RECALQUE - BOMBA DE 483 KW E CORTADOR DE 55 KW - DISTÂNCIA DE RECALQUE ATÉ 500 M | M³ | 7.75 | 6.57 | 0 | 1.1846
1917362 | DRAGAGEM DE CASCALHO COM DRAGA DE SUCÇÃO E RECALQUE - BOMBA DE 483 KW E CORTADOR DE 55 KW - DISTÂNCIA DE RECALQUE DE 1.100 A 1.300 M | M³ | 36.79 | 32.04 | 0 | 4.7514
1917363 | DRAGAGEM DE CASCALHO COM DRAGA DE SUCÇÃO E RECALQUE - BOMBA DE 483 KW E CORTADOR DE 55 KW - DISTÂNCIA DE RECALQUE DE 1.300 A 1.500 M | M³ | 44.73 | 38.85 | 0 | 5.8771
1917359 | DRAGAGEM DE CASCALHO COM DRAGA DE SUCÇÃO E RECALQUE - BOMBA DE 483 KW E CORTADOR DE 55 KW - DISTÂNCIA DE RECALQUE DE 500 A 700 M | M³ | 10.92 | 9.13 | 0 | 1.7867
1917360 | DRAGAGEM DE CASCALHO COM DRAGA DE SUCÇÃO E RECALQUE - BOMBA DE 483 KW E CORTADOR DE 55 KW - DISTÂNCIA DE RECALQUE DE 700 A 900 M | M³ | 17.78 | 15.22 | 0 | 2.5634
1917361 | DRAGAGEM DE CASCALHO COM DRAGA DE SUCÇÃO E RECALQUE - BOMBA DE 483 KW E CORTADOR DE 55 KW - DISTÂNCIA DE RECALQUE DE 900 A 1.100 M | M³ | 26.46 | 22.83 | 0 | 3.6258
1917476 | DRAGAGEM DE CASCALHO COM DRAGA DE SUCÇÃO E RECALQUE - BOMBA DE 746 KW E CORTADOR DE 110 KW - DISTÂNCIA DE RECALQUE DE 1.100 A 1.300 M | M³ | 27.28 | 22.47 | 0 | 4.8147
1917477 | DRAGAGEM DE CASCALHO COM DRAGA DE SUCÇÃO E RECALQUE - BOMBA DE 746 KW E CORTADOR DE 110 KW - DISTÂNCIA DE RECALQUE DE 1.300 A 1.500 M | M³ | 35.07 | 29.21 | 0 | 5.8578
1917478 | DRAGAGEM DE CASCALHO COM DRAGA DE SUCÇÃO E RECALQUE - BOMBA DE 746 KW E CORTADOR DE 110 KW - DISTÂNCIA DE RECALQUE DE 1.500 A 1.700 M | M³ | 44.84 | 37.56 | 0 | 7.2828
1917479 | DRAGAGEM DE CASCALHO COM DRAGA DE SUCÇÃO E RECALQUE - BOMBA DE 746 KW E CORTADOR DE 110 KW - DISTÂNCIA DE RECALQUE DE 1.700 A 1.900 M | M³ | 48.73 | 40.45 | 0 | 8.2757
1917473 | DRAGAGEM DE CASCALHO COM DRAGA DE SUCÇÃO E RECALQUE - BOMBA DE 746 KW E CORTADOR DE 110 KW - DISTÂNCIA DE RECALQUE DE 500 A 700 M | M³ | 12.59 | 10.43 | 0 | 2.1565
1917474 | DRAGAGEM DE CASCALHO COM DRAGA DE SUCÇÃO E RECALQUE - BOMBA DE 746 KW E CORTADOR DE 110 KW - DISTÂNCIA DE RECALQUE DE 700 A 900 M | M³ | 16.18 | 13.28 | 0 | 2.8985
1917475 | DRAGAGEM DE CASCALHO COM DRAGA DE SUCÇÃO E RECALQUE - BOMBA DE 746 KW E CORTADOR DE 110 KW - DISTÂNCIA DE RECALQUE DE 900 A 1.100 M | M³ | 20.62 | 16.75 | 0 | 3.8719
1917736 | DRAGAGEM DE CASCALHO COM DRAGA DE SUCÇÃO E RECALQUE - BOMBA DE 746 KW E CORTADOR DE 110 KW - DISTÂNCIA DE RECALQUE DE ATÉ 500 M | M³ | 9.08 | 6.92 | 0 | 2.1565
1917067 | DRAGAGEM DE CASCALHO COM DRAGA HOPPER - CAPACIDADE DA CISTERNA DE 1.000 M³ - DMT DE 1.500 A 1.800 M | M³ | 10.21 | 10.21 | 0 | 0
1917068 | DRAGAGEM DE CASCALHO COM DRAGA HOPPER - CAPACIDADE DA CISTERNA DE 1.000 M³ - DMT DE 1.800 A 2.100 M | M³ | 10.41 | 10.41 | 0 | 0
1917069 | DRAGAGEM DE CASCALHO COM DRAGA HOPPER - CAPACIDADE DA CISTERNA DE 1.000 M³ - DMT DE 2.100 A 2.400 M | M³ | 10.62 | 10.62 | 0 | 0
1917070 | DRAGAGEM DE CASCALHO COM DRAGA HOPPER - CAPACIDADE DA CISTERNA DE 1.000 M³ - DMT DE 2.400 A 2.700 M | M³ | 10.84 | 10.84 | 0 | 0
1917071 | DRAGAGEM DE CASCALHO COM DRAGA HOPPER - CAPACIDADE DA CISTERNA DE 1.000 M³ - DMT DE 2.700 A 3.000 M | M³ | 11.07 | 11.07 | 0 | 0
1917072 | DRAGAGEM DE CASCALHO COM DRAGA HOPPER - CAPACIDADE DA CISTERNA DE 1.000 M³ - DMT DE 3.000 M | M³ | 11.19 | 11.19 | 0 | 0
1901572 | DRAGAGEM DE CASCALHO COM DRAGA HOPPER - CAPACIDADE DA CISTERNA DE 10.000 M³ - DMT DE 1.500 A 1.800 M | M³ | 8.17 | 8.17 | 0 | 0
1901573 | DRAGAGEM DE CASCALHO COM DRAGA HOPPER - CAPACIDADE DA CISTERNA DE 10.000 M³ - DMT DE 1.800 A 2.100 M | M³ | 8.24 | 8.24 | 0 | 0
1901574 | DRAGAGEM DE CASCALHO COM DRAGA HOPPER - CAPACIDADE DA CISTERNA DE 10.000 M³ - DMT DE 2.100 A 2.400 M | M³ | 8.32 | 8.32 | 0 | 0
1901575 | DRAGAGEM DE CASCALHO COM DRAGA HOPPER - CAPACIDADE DA CISTERNA DE 10.000 M³ - DMT DE 2.400 A 2.700 M | M³ | 8.4 | 8.4 | 0 | 0
1901576 | DRAGAGEM DE CASCALHO COM DRAGA HOPPER - CAPACIDADE DA CISTERNA DE 10.000 M³ - DMT DE 2.700 A 3.000 M | M³ | 8.48 | 8.48 | 0 | 0
1901571 | DRAGAGEM DE CASCALHO COM DRAGA HOPPER - CAPACIDADE DA CISTERNA DE 10.000 M³ - DMT DE 3.000 M | M³ | 8.53 | 8.53 | 0 | 0
1901578 | DRAGAGEM DE CASCALHO COM DRAGA HOPPER - CAPACIDADE DA CISTERNA DE 15.000 M³ - DMT DE 1.500 A 1.800 M | M³ | 10.87 | 10.87 | 0 | 0
1901579 | DRAGAGEM DE CASCALHO COM DRAGA HOPPER - CAPACIDADE DA CISTERNA DE 15.000 M³ - DMT DE 1.800 A 2.100 M | M³ | 10.94 | 10.94 | 0 | 0
1901580 | DRAGAGEM DE CASCALHO COM DRAGA HOPPER - CAPACIDADE DA CISTERNA DE 15.000 M³ - DMT DE 2.100 A 2.400 M | M³ | 11.01 | 11.01 | 0 | 0
1901581 | DRAGAGEM DE CASCALHO COM DRAGA HOPPER - CAPACIDADE DA CISTERNA DE 15.000 M³ - DMT DE 2.400 A 2.700 M | M³ | 11.09 | 11.09 | 0 | 0
1901582 | DRAGAGEM DE CASCALHO COM DRAGA HOPPER - CAPACIDADE DA CISTERNA DE 15.000 M³ - DMT DE 2.700 A 3.000 M | M³ | 11.17 | 11.17 | 0 | 0
1901577 | DRAGAGEM DE CASCALHO COM DRAGA HOPPER - CAPACIDADE DA CISTERNA DE 15.000 M³ - DMT DE 3.000 M | M³ | 11.21 | 11.21 | 0 | 0
1917103 | DRAGAGEM DE CASCALHO COM DRAGA HOPPER - CAPACIDADE DA CISTERNA DE 2.000 M³ - DMT DE 1.500 A 1.800 M | M³ | 12.2 | 12.2 | 0 | 0
1917104 | DRAGAGEM DE CASCALHO COM DRAGA HOPPER - CAPACIDADE DA CISTERNA DE 2.000 M³ - DMT DE 1.800 A 2.100 M | M³ | 12.38 | 12.38 | 0 | 0
1917105 | DRAGAGEM DE CASCALHO COM DRAGA HOPPER - CAPACIDADE DA CISTERNA DE 2.000 M³ - DMT DE 2.100 A 2.400 M | M³ | 12.56 | 12.56 | 0 | 0
1917106 | DRAGAGEM DE CASCALHO COM DRAGA HOPPER - CAPACIDADE DA CISTERNA DE 2.000 M³ - DMT DE 2.400 A 2.700 M | M³ | 12.74 | 12.74 | 0 | 0
1917107 | DRAGAGEM DE CASCALHO COM DRAGA HOPPER - CAPACIDADE DA CISTERNA DE 2.000 M³ - DMT DE 2.700 A 3.000 M | M³ | 12.95 | 12.95 | 0 | 0
1917108 | DRAGAGEM DE CASCALHO COM DRAGA HOPPER - CAPACIDADE DA CISTERNA DE 2.000 M³ - DMT DE 3.000 M | M³ | 13.05 | 13.05 | 0 | 0
1901583 | DRAGAGEM DE CASCALHO COM DRAGA HOPPER - CAPACIDADE DA CISTERNA DE 20.000 M³ - DMT DE 1.500 A 1.800 M | M³ | 13.63 | 13.63 | 0 | 0
1901584 | DRAGAGEM DE CASCALHO COM DRAGA HOPPER - CAPACIDADE DA CISTERNA DE 20.000 M³ - DMT DE 1.800 A 2.100 M | M³ | 13.69 | 13.69 | 0 | 0
1901585 | DRAGAGEM DE CASCALHO COM DRAGA HOPPER - CAPACIDADE DA CISTERNA DE 20.000 M³ - DMT DE 2.100 A 2.400 M | M³ | 13.77 | 13.77 | 0 | 0
1901586 | DRAGAGEM DE CASCALHO COM DRAGA HOPPER - CAPACIDADE DA CISTERNA DE 20.000 M³ - DMT DE 2.400 A 2.700 M | M³ | 13.84 | 13.84 | 0 | 0
1901587 | DRAGAGEM DE CASCALHO COM DRAGA HOPPER - CAPACIDADE DA CISTERNA DE 20.000 M³ - DMT DE 2.700 A 3.000 M | M³ | 13.92 | 13.92 | 0 | 0
1901588 | DRAGAGEM DE CASCALHO COM DRAGA HOPPER - CAPACIDADE DA CISTERNA DE 20.000 M³ - DMT DE 3.000 M | M³ | 13.96 | 13.96 | 0 | 0
1917139 | DRAGAGEM DE CASCALHO COM DRAGA HOPPER - CAPACIDADE DA CISTERNA DE 3.000 M³ - DMT DE 1.500 A 1.800 M | M³ | 11.45 | 11.45 | 0 | 0
1917140 | DRAGAGEM DE CASCALHO COM DRAGA HOPPER - CAPACIDADE DA CISTERNA DE 3.000 M³ - DMT DE 1.800 A 2.100 M | M³ | 11.59 | 11.59 | 0 | 0
1917141 | DRAGAGEM DE CASCALHO COM DRAGA HOPPER - CAPACIDADE DA CISTERNA DE 3.000 M³ - DMT DE 2.100 A 2.400 M | M³ | 11.74 | 11.74 | 0 | 0
1917142 | DRAGAGEM DE CASCALHO COM DRAGA HOPPER - CAPACIDADE DA CISTERNA DE 3.000 M³ - DMT DE 2.400 A 2.700 M | M³ | 11.89 | 11.89 | 0 | 0
1917143 | DRAGAGEM DE CASCALHO COM DRAGA HOPPER - CAPACIDADE DA CISTERNA DE 3.000 M³ - DMT DE 2.700 A 3.000 M | M³ | 12.05 | 12.05 | 0 | 0
1917144 | DRAGAGEM DE CASCALHO COM DRAGA HOPPER - CAPACIDADE DA CISTERNA DE 3.000 M³ - DMT DE 3.000 M | M³ | 12.14 | 12.14 | 0 | 0
1917175 | DRAGAGEM DE CASCALHO COM DRAGA HOPPER - CAPACIDADE DA CISTERNA DE 4.000 M³ - DMT DE 1.500 A 1.800 M | M³ | 10.05 | 10.05 | 0 | 0
1917176 | DRAGAGEM DE CASCALHO COM DRAGA HOPPER - CAPACIDADE DA CISTERNA DE 4.000 M³ - DMT DE 1.800 A 2.100 M | M³ | 10.17 | 10.17 | 0 | 0
1917177 | DRAGAGEM DE CASCALHO COM DRAGA HOPPER - CAPACIDADE DA CISTERNA DE 4.000 M³ - DMT DE 2.100 A 2.400 M | M³ | 10.29 | 10.29 | 0 | 0
1917178 | DRAGAGEM DE CASCALHO COM DRAGA HOPPER - CAPACIDADE DA CISTERNA DE 4.000 M³ - DMT DE 2.400 A 2.700 M | M³ | 10.42 | 10.42 | 0 | 0
1917179 | DRAGAGEM DE CASCALHO COM DRAGA HOPPER - CAPACIDADE DA CISTERNA DE 4.000 M³ - DMT DE 2.700 A 3.000 M | M³ | 10.56 | 10.56 | 0 | 0
1917180 | DRAGAGEM DE CASCALHO COM DRAGA HOPPER - CAPACIDADE DA CISTERNA DE 4.000 M³ - DMT DE 3.000 M | M³ | 10.63 | 10.63 | 0 | 0
1917211 | DRAGAGEM DE CASCALHO COM DRAGA HOPPER - CAPACIDADE DA CISTERNA DE 5.000 M³ - DMT DE 1.500 A 1.800 M | M³ | 9.48 | 9.48 | 0 | 0
1917212 | DRAGAGEM DE CASCALHO COM DRAGA HOPPER - CAPACIDADE DA CISTERNA DE 5.000 M³ - DMT DE 1.800 A 2.100 M | M³ | 9.58 | 9.58 | 0 | 0
1917213 | DRAGAGEM DE CASCALHO COM DRAGA HOPPER - CAPACIDADE DA CISTERNA DE 5.000 M³ - DMT DE 2.100 A 2.400 M | M³ | 9.69 | 9.69 | 0 | 0
1917214 | DRAGAGEM DE CASCALHO COM DRAGA HOPPER - CAPACIDADE DA CISTERNA DE 5.000 M³ - DMT DE 2.400 A 2.700 M | M³ | 9.81 | 9.81 | 0 | 0
1917215 | DRAGAGEM DE CASCALHO COM DRAGA HOPPER - CAPACIDADE DA CISTERNA DE 5.000 M³ - DMT DE 2.700 A 3.000 M | M³ | 9.93 | 9.93 | 0 | 0
1917216 | DRAGAGEM DE CASCALHO COM DRAGA HOPPER - CAPACIDADE DA CISTERNA DE 5.000 M³ - DMT DE 3.000 M | M³ | 10 | 10 | 0 | 0
1917031 | DRAGAGEM DE CASCALHO COM DRAGA HOPPER - CAPACIDADE DA CISTERNA DE 750 M³ - DMT DE 1.500 A 1.800 M | M³ | 13 | 13 | 0 | 0
1917032 | DRAGAGEM DE CASCALHO COM DRAGA HOPPER - CAPACIDADE DA CISTERNA DE 750 M³ - DMT DE 1.800 A 2.100 M | M³ | 13.27 | 13.27 | 0 | 0
1917033 | DRAGAGEM DE CASCALHO COM DRAGA HOPPER - CAPACIDADE DA CISTERNA DE 750 M³ - DMT DE 2.100 A 2.400 M | M³ | 13.55 | 13.55 | 0 | 0
1917034 | DRAGAGEM DE CASCALHO COM DRAGA HOPPER - CAPACIDADE DA CISTERNA DE 750 M³ - DMT DE 2.400 A 2.700 M | M³ | 13.85 | 13.85 | 0 | 0
1917035 | DRAGAGEM DE CASCALHO COM DRAGA HOPPER - CAPACIDADE DA CISTERNA DE 750 M³ - DMT DE 2.700 A 3.000 M | M³ | 14.16 | 14.16 | 0 | 0
1917036 | DRAGAGEM DE CASCALHO COM DRAGA HOPPER - CAPACIDADE DA CISTERNA DE 750 M³ - DMT DE 3.000 M | M³ | 14.33 | 14.33 | 0 | 0
1917605 | DRAGAGEM DE CASCALHO FINO COM DRAGA DE SUCÇÃO E RECALQUE - BOMBA DE 1.350 KW E CORTADOR DE 170 KW - DISTÂNCIA DE RECALQUE DE 1.100 A 1.300 M | M³ | 9.18 | 5.95 | 0 | 3.2342
1917606 | DRAGAGEM DE CASCALHO FINO COM DRAGA DE SUCÇÃO E RECALQUE - BOMBA DE 1.350 KW E CORTADOR DE 170 KW - DISTÂNCIA DE RECALQUE DE 1.300 A 1.500 M | M³ | 9.92 | 6.2 | 0 | 3.7185
1917607 | DRAGAGEM DE CASCALHO FINO COM DRAGA DE SUCÇÃO E RECALQUE - BOMBA DE 1.350 KW E CORTADOR DE 170 KW - DISTÂNCIA DE RECALQUE DE 1.500 A 1.700 M | M³ | 10.67 | 6.49 | 0 | 4.182
1917608 | DRAGAGEM DE CASCALHO FINO COM DRAGA DE SUCÇÃO E RECALQUE - BOMBA DE 1.350 KW E CORTADOR DE 170 KW - DISTÂNCIA DE RECALQUE DE 1.700 A 1.900 M | M³ | 11.82 | 6.94 | 0 | 4.8782
1917609 | DRAGAGEM DE CASCALHO FINO COM DRAGA DE SUCÇÃO E RECALQUE - BOMBA DE 1.350 KW E CORTADOR DE 170 KW - DISTÂNCIA DE RECALQUE DE 1.900 A 2.100 M | M³ | 13.47 | 8.05 | 0 | 5.4163
1917610 | DRAGAGEM DE CASCALHO FINO COM DRAGA DE SUCÇÃO E RECALQUE - BOMBA DE 1.350 KW E CORTADOR DE 170 KW - DISTÂNCIA DE RECALQUE DE 2.100 A 2.300 M | M³ | 15.96 | 9.97 | 0 | 5.9876
1917611 | DRAGAGEM DE CASCALHO FINO COM DRAGA DE SUCÇÃO E RECALQUE - BOMBA DE 1.350 KW E CORTADOR DE 170 KW - DISTÂNCIA DE RECALQUE DE 2.300 A 2.500 M | M³ | 18.7 | 12.07 | 0 | 6.6335
1917612 | DRAGAGEM DE CASCALHO FINO COM DRAGA DE SUCÇÃO E RECALQUE - BOMBA DE 1.350 KW E CORTADOR DE 170 KW - DISTÂNCIA DE RECALQUE DE 2.500 A 2.700 M | M³ | 21.89 | 14.45 | 0 | 7.4374
1917613 | DRAGAGEM DE CASCALHO FINO COM DRAGA DE SUCÇÃO E RECALQUE - BOMBA DE 1.350 KW E CORTADOR DE 170 KW - DISTÂNCIA DE RECALQUE DE 2.700 A 2.900 M | M³ | 25.49 | 17.32 | 0 | 8.1702
1917614 | DRAGAGEM DE CASCALHO FINO COM DRAGA DE SUCÇÃO E RECALQUE - BOMBA DE 1.350 KW E CORTADOR DE 170 KW - DISTÂNCIA DE RECALQUE DE 2.900 A 3.100 M | M³ | 29.42 | 20.5 | 0 | 8.9238
1917615 | DRAGAGEM DE CASCALHO FINO COM DRAGA DE SUCÇÃO E RECALQUE - BOMBA DE 1.350 KW E CORTADOR DE 170 KW - DISTÂNCIA DE RECALQUE DE 3.100 A 3.300 M | M³ | 33.81 | 23.92 | 0 | 9.8893
1917616 | DRAGAGEM DE CASCALHO FINO COM DRAGA DE SUCÇÃO E RECALQUE - BOMBA DE 1.350 KW E CORTADOR DE 170 KW - DISTÂNCIA DE RECALQUE DE 3.300 A 3.500 M | M³ | 39.14 | 28.3 | 0 | 10.8376
1917617 | DRAGAGEM DE CASCALHO FINO COM DRAGA DE SUCÇÃO E RECALQUE - BOMBA DE 1.350 KW E CORTADOR DE 170 KW - DISTÂNCIA DE RECALQUE DE 3.500 A 3.700 M | M³ | 43.85 | 32.15 | 0 | 11.699
1917618 | DRAGAGEM DE CASCALHO FINO COM DRAGA DE SUCÇÃO E RECALQUE - BOMBA DE 1.350 KW E CORTADOR DE 170 KW - DISTÂNCIA DE RECALQUE DE 3.700 A 3.900 M | M³ | 49.93 | 37.21 | 0 | 12.7219
1917619 | DRAGAGEM DE CASCALHO FINO COM DRAGA DE SUCÇÃO E RECALQUE - BOMBA DE 1.350 KW E CORTADOR DE 170 KW - DISTÂNCIA DE RECALQUE DE 3.900 A 4.100 M | M³ | 54.01 | 40.18 | 0 | 13.8282
1917602 | DRAGAGEM DE CASCALHO FINO COM DRAGA DE SUCÇÃO E RECALQUE - BOMBA DE 1.350 KW E CORTADOR DE 170 KW - DISTÂNCIA DE RECALQUE DE 500 A 700 M | M³ | 6.77 | 5.18 | 0 | 1.5901
1917603 | DRAGAGEM DE CASCALHO FINO COM DRAGA DE SUCÇÃO E RECALQUE - BOMBA DE 1.350 KW E CORTADOR DE 170 KW - DISTÂNCIA DE RECALQUE DE 700 A 900 M | M³ | 7.54 | 5.47 | 0 | 2.0744
1917604 | DRAGAGEM DE CASCALHO FINO COM DRAGA DE SUCÇÃO E RECALQUE - BOMBA DE 1.350 KW E CORTADOR DE 170 KW - DISTÂNCIA DE RECALQUE DE 900 A 1.100 M | M³ | 8.24 | 5.7 | 0 | 2.538
1917740 | DRAGAGEM DE CASCALHO FINO COM DRAGA DE SUCÇÃO E RECALQUE - BOMBA DE 1.350 KW E CORTADOR DE 170 KW - DISTÂNCIA DE RECALQUE DE ATÉ 500 M | M³ | 6.52 | 4.93 | 0 | 1.5901
1917263 | DRAGAGEM DE CASCALHO FINO COM DRAGA DE SUCÇÃO E RECALQUE - BOMBA DE 294 KW E CORTADOR DE 30 KW - DISTÂNCIA DE RECALQUE DE 1.100 A 1.300 M | M³ | 12.29 | 11.2 | 0 | 1.0922
1917264 | DRAGAGEM DE CASCALHO FINO COM DRAGA DE SUCÇÃO E RECALQUE - BOMBA DE 294 KW E CORTADOR DE 30 KW - DISTÂNCIA DE RECALQUE DE 1.300 A 1.500 M | M³ | 15.2 | 13.84 | 0 | 1.365
1917265 | DRAGAGEM DE CASCALHO FINO COM DRAGA DE SUCÇÃO E RECALQUE - BOMBA DE 294 KW E CORTADOR DE 30 KW - DISTÂNCIA DE RECALQUE DE 1.500 A 1.700 M | M³ | 19.66 | 17.89 | 0 | 1.7701
1917260 | DRAGAGEM DE CASCALHO FINO COM DRAGA DE SUCÇÃO E RECALQUE - BOMBA DE 294 KW E CORTADOR DE 30 KW - DISTÂNCIA DE RECALQUE DE 500 A 700 M | M³ | 7.57 | 7.12 | 0 | 0.44956
1917261 | DRAGAGEM DE CASCALHO FINO COM DRAGA DE SUCÇÃO E RECALQUE - BOMBA DE 294 KW E CORTADOR DE 30 KW - DISTÂNCIA DE RECALQUE DE 700 A 900 M | M³ | 8.41 | 7.85 | 0 | 0.56144
1917262 | DRAGAGEM DE CASCALHO FINO COM DRAGA DE SUCÇÃO E RECALQUE - BOMBA DE 294 KW E CORTADOR DE 30 KW - DISTÂNCIA DE RECALQUE DE 900 A 1.100 M | M³ | 9.91 | 9.17 | 0 | 0.74134
1917727 | DRAGAGEM DE CASCALHO FINO COM DRAGA DE SUCÇÃO E RECALQUE - BOMBA DE 294 KW E CORTADOR DE 30 KW - DISTÂNCIA DE RECALQUE DE ATÉ 500 M | M³ | 7.34 | 6.92 | 0 | 0.41739
1917351 | DRAGAGEM DE CASCALHO FINO COM DRAGA DE SUCÇÃO E RECALQUE - BOMBA DE 483 KW E CORTADOR DE 55 KW - DISTÂNCIA DE RECALQUE DE 1.100 A 1.300 M | M³ | 10.04 | 7.45 | 0 | 2.5874
1917352 | DRAGAGEM DE CASCALHO FINO COM DRAGA DE SUCÇÃO E RECALQUE - BOMBA DE 483 KW E CORTADOR DE 55 KW - DISTÂNCIA DE RECALQUE DE 1.300 A 1.500 M | M³ | 13.26 | 10.15 | 0 | 3.1119
1917353 | DRAGAGEM DE CASCALHO FINO COM DRAGA DE SUCÇÃO E RECALQUE - BOMBA DE 483 KW E CORTADOR DE 55 KW - DISTÂNCIA DE RECALQUE DE 1.500 A 1.700 M | M³ | 17.03 | 13.33 | 0 | 3.7035
1917354 | DRAGAGEM DE CASCALHO FINO COM DRAGA DE SUCÇÃO E RECALQUE - BOMBA DE 483 KW E CORTADOR DE 55 KW - DISTÂNCIA DE RECALQUE DE 1.700 A 1.900 M | M³ | 21.99 | 17.39 | 0 | 4.601
1917355 | DRAGAGEM DE CASCALHO FINO COM DRAGA DE SUCÇÃO E RECALQUE - BOMBA DE 483 KW E CORTADOR DE 55 KW - DISTÂNCIA DE RECALQUE DE 1.900 A 2.100 M | M³ | 28.3 | 22.83 | 0 | 5.4745
1917356 | DRAGAGEM DE CASCALHO FINO COM DRAGA DE SUCÇÃO E RECALQUE - BOMBA DE 483 KW E CORTADOR DE 55 KW - DISTÂNCIA DE RECALQUE DE 2.100 A 2.300 M | M³ | 34.59 | 28.09 | 0 | 6.5024
1917357 | DRAGAGEM DE CASCALHO FINO COM DRAGA DE SUCÇÃO E RECALQUE - BOMBA DE 483 KW E CORTADOR DE 55 KW - DISTÂNCIA DE RECALQUE DE 2.300 A 2.500 M | M³ | 39.46 | 32.04 | 0 | 7.4194
1917348 | DRAGAGEM DE CASCALHO FINO COM DRAGA DE SUCÇÃO E RECALQUE - BOMBA DE 483 KW E CORTADOR DE 55 KW - DISTÂNCIA DE RECALQUE DE 500 A 700 M | M³ | 6.14 | 4.91 | 0 | 1.2283
1917349 | DRAGAGEM DE CASCALHO FINO COM DRAGA DE SUCÇÃO E RECALQUE - BOMBA DE 483 KW E CORTADOR DE 55 KW - DISTÂNCIA DE RECALQUE DE 700 A 900 M | M³ | 6.65 | 5.07 | 0 | 1.5782
1917350 | DRAGAGEM DE CASCALHO FINO COM DRAGA DE SUCÇÃO E RECALQUE - BOMBA DE 483 KW E CORTADOR DE 55 KW - DISTÂNCIA DE RECALQUE DE 900 A 1.100 M | M³ | 7.57 | 5.62 | 0 | 1.9517
1917731 | DRAGAGEM DE CASCALHO FINO COM DRAGA DE SUCÇÃO E RECALQUE - BOMBA DE 483 KW E CORTADOR DE 55 KW - DISTÂNCIA DE RECALQUE DE ATÉ 500 M | M³ | 6.01 | 4.78 | 0 | 1.2283
1917463 | DRAGAGEM DE CASCALHO FINO COM DRAGA DE SUCÇÃO E RECALQUE - BOMBA DE 746 KW E CORTADOR DE 110 KW - DISTÂNCIA DE RECALQUE DE 1.100 A 1.300 M | M³ | 10.17 | 7.14 | 0 | 3.0295
1917464 | DRAGAGEM DE CASCALHO FINO COM DRAGA DE SUCÇÃO E RECALQUE - BOMBA DE 746 KW E CORTADOR DE 110 KW - DISTÂNCIA DE RECALQUE DE 1.300 A 1.500 M | M³ | 11.78 | 8.27 | 0 | 3.5144
1917465 | DRAGAGEM DE CASCALHO FINO COM DRAGA DE SUCÇÃO E RECALQUE - BOMBA DE 746 KW E CORTADOR DE 110 KW - DISTÂNCIA DE RECALQUE DE 1.500 A 1.700 M | M³ | 13.59 | 9.56 | 0 | 4.0288
1917466 | DRAGAGEM DE CASCALHO FINO COM DRAGA DE SUCÇÃO E RECALQUE - BOMBA DE 746 KW E CORTADOR DE 110 KW - DISTÂNCIA DE RECALQUE DE 1.700 A 1.900 M | M³ | 16.08 | 11.33 | 0 | 4.745
1917467 | DRAGAGEM DE CASCALHO FINO COM DRAGA DE SUCÇÃO E RECALQUE - BOMBA DE 746 KW E CORTADOR DE 110 KW - DISTÂNCIA DE RECALQUE DE 1.900 A 2.100 M | M³ | 19.88 | 14.45 | 0 | 5.4306
1917468 | DRAGAGEM DE CASCALHO FINO COM DRAGA DE SUCÇÃO E RECALQUE - BOMBA DE 746 KW E CORTADOR DE 110 KW - DISTÂNCIA DE RECALQUE DE 2.100 A 2.300 M | M³ | 24.21 | 18.01 | 0 | 6.1958
1917469 | DRAGAGEM DE CASCALHO FINO COM DRAGA DE SUCÇÃO E RECALQUE - BOMBA DE 746 KW E CORTADOR DE 110 KW - DISTÂNCIA DE RECALQUE DE 2.300 A 2.500 M | M³ | 28.94 | 21.91 | 0 | 7.0319
1917470 | DRAGAGEM DE CASCALHO FINO COM DRAGA DE SUCÇÃO E RECALQUE - BOMBA DE 746 KW E CORTADOR DE 110 KW - DISTÂNCIA DE RECALQUE DE 2.500 A 2.700 M | M³ | 34.39 | 26.29 | 0 | 8.0993
1917471 | DRAGAGEM DE CASCALHO FINO COM DRAGA DE SUCÇÃO E RECALQUE - BOMBA DE 746 KW E CORTADOR DE 110 KW - DISTÂNCIA DE RECALQUE DE 2.700 A 2.900 M | M³ | 40.9 | 31.68 | 0 | 9.2159
1917472 | DRAGAGEM DE CASCALHO FINO COM DRAGA DE SUCÇÃO E RECALQUE - BOMBA DE 746 KW E CORTADOR DE 110 KW - DISTÂNCIA DE RECALQUE DE 2.900 A 3.100 M | M³ | 43.71 | 33.71 | 0 | 10.0017
1917460 | DRAGAGEM DE CASCALHO FINO COM DRAGA DE SUCÇÃO E RECALQUE - BOMBA DE 746 KW E CORTADOR DE 110 KW - DISTÂNCIA DE RECALQUE DE 500 A 700 M | M³ | 5.93 | 4.47 | 0 | 1.4646
1917461 | DRAGAGEM DE CASCALHO FINO COM DRAGA DE SUCÇÃO E RECALQUE - BOMBA DE 746 KW E CORTADOR DE 110 KW - DISTÂNCIA DE RECALQUE DE 700 A 900 M | M³ | 7.06 | 5.16 | 0 | 1.8993
1917462 | DRAGAGEM DE CASCALHO FINO COM DRAGA DE SUCÇÃO E RECALQUE - BOMBA DE 746 KW E CORTADOR DE 110 KW - DISTÂNCIA DE RECALQUE DE 900 A 1.100 M | M³ | 8.4 | 6.04 | 0 | 2.3635
1917735 | DRAGAGEM DE CASCALHO FINO COM DRAGA DE SUCÇÃO E RECALQUE - BOMBA DE 746 KW E CORTADOR DE 110 KW - DISTÂNCIA DE RECALQUE DE ATÉ 500 M | M³ | 5.29 | 3.83 | 0 | 1.4646
1917061 | DRAGAGEM DE CASCALHO FINO COM DRAGA HOPPER - CAPACIDADE DA CISTERNA DE 1.000 M³ - DMT DE 1.500 A 1.800 M | M³ | 10.32 | 10.32 | 0 | 0
1917062 | DRAGAGEM DE CASCALHO FINO COM DRAGA HOPPER - CAPACIDADE DA CISTERNA DE 1.000 M³ - DMT DE 1.800 A 2.100 M | M³ | 10.52 | 10.52 | 0 | 0
1917063 | DRAGAGEM DE CASCALHO FINO COM DRAGA HOPPER - CAPACIDADE DA CISTERNA DE 1.000 M³ - DMT DE 2.100 A 2.400 M | M³ | 10.73 | 10.73 | 0 | 0
1917064 | DRAGAGEM DE CASCALHO FINO COM DRAGA HOPPER - CAPACIDADE DA CISTERNA DE 1.000 M³ - DMT DE 2.400 A 2.700 M | M³ | 10.94 | 10.94 | 0 | 0
1917065 | DRAGAGEM DE CASCALHO FINO COM DRAGA HOPPER - CAPACIDADE DA CISTERNA DE 1.000 M³ - DMT DE 2.700 A 3.000 M | M³ | 11.17 | 11.17 | 0 | 0
1917066 | DRAGAGEM DE CASCALHO FINO COM DRAGA HOPPER - CAPACIDADE DA CISTERNA DE 1.000 M³ - DMT DE 3.000 M | M³ | 11.29 | 11.29 | 0 | 0
1901590 | DRAGAGEM DE CASCALHO FINO COM DRAGA HOPPER - CAPACIDADE DA CISTERNA DE 10.000 M³ - DMT DE 1.500 A 1.800 M | M³ | 8.32 | 8.32 | 0 | 0
1901591 | DRAGAGEM DE CASCALHO FINO COM DRAGA HOPPER - CAPACIDADE DA CISTERNA DE 10.000 M³ - DMT DE 1.800 A 2.100 M | M³ | 8.39 | 8.39 | 0 | 0
1901592 | DRAGAGEM DE CASCALHO FINO COM DRAGA HOPPER - CAPACIDADE DA CISTERNA DE 10.000 M³ - DMT DE 2.100 A 2.400 M | M³ | 8.47 | 8.47 | 0 | 0
1901593 | DRAGAGEM DE CASCALHO FINO COM DRAGA HOPPER - CAPACIDADE DA CISTERNA DE 10.000 M³ - DMT DE 2.400 A 2.700 M | M³ | 8.54 | 8.54 | 0 | 0
1901594 | DRAGAGEM DE CASCALHO FINO COM DRAGA HOPPER - CAPACIDADE DA CISTERNA DE 10.000 M³ - DMT DE 2.700 A 3.000 M | M³ | 8.63 | 8.63 | 0 | 0
1901589 | DRAGAGEM DE CASCALHO FINO COM DRAGA HOPPER - CAPACIDADE DA CISTERNA DE 10.000 M³ - DMT DE 3.000 M | M³ | 8.67 | 8.67 | 0 | 0
1901596 | DRAGAGEM DE CASCALHO FINO COM DRAGA HOPPER - CAPACIDADE DA CISTERNA DE 15.000 M³ - DMT DE 1.500 A 1.800 M | M³ | 11.1 | 11.1 | 0 | 0
1901597 | DRAGAGEM DE CASCALHO FINO COM DRAGA HOPPER - CAPACIDADE DA CISTERNA DE 15.000 M³ - DMT DE 1.800 A 2.100 M | M³ | 11.17 | 11.17 | 0 | 0
1901598 | DRAGAGEM DE CASCALHO FINO COM DRAGA HOPPER - CAPACIDADE DA CISTERNA DE 15.000 M³ - DMT DE 2.100 A 2.400 M | M³ | 11.24 | 11.24 | 0 | 0
1901599 | DRAGAGEM DE CASCALHO FINO COM DRAGA HOPPER - CAPACIDADE DA CISTERNA DE 15.000 M³ - DMT DE 2.400 A 2.700 M | M³ | 11.32 | 11.32 | 0 | 0
1901600 | DRAGAGEM DE CASCALHO FINO COM DRAGA HOPPER - CAPACIDADE DA CISTERNA DE 15.000 M³ - DMT DE 2.700 A 3.000 M | M³ | 11.4 | 11.4 | 0 | 0
1901595 | DRAGAGEM DE CASCALHO FINO COM DRAGA HOPPER - CAPACIDADE DA CISTERNA DE 15.000 M³ - DMT DE 3.000 M | M³ | 11.44 | 11.44 | 0 | 0
1917097 | DRAGAGEM DE CASCALHO FINO COM DRAGA HOPPER - CAPACIDADE DA CISTERNA DE 2.000 M³ - DMT DE 1.500 A 1.800 M | M³ | 12.39 | 12.39 | 0 | 0
1917098 | DRAGAGEM DE CASCALHO FINO COM DRAGA HOPPER - CAPACIDADE DA CISTERNA DE 2.000 M³ - DMT DE 1.800 A 2.100 M | M³ | 12.56 | 12.56 | 0 | 0
1917099 | DRAGAGEM DE CASCALHO FINO COM DRAGA HOPPER - CAPACIDADE DA CISTERNA DE 2.000 M³ - DMT DE 2.100 A 2.400 M | M³ | 12.74 | 12.74 | 0 | 0
1917100 | DRAGAGEM DE CASCALHO FINO COM DRAGA HOPPER - CAPACIDADE DA CISTERNA DE 2.000 M³ - DMT DE 2.400 A 2.700 M | M³ | 12.92 | 12.92 | 0 | 0
1917101 | DRAGAGEM DE CASCALHO FINO COM DRAGA HOPPER - CAPACIDADE DA CISTERNA DE 2.000 M³ - DMT DE 2.700 A 3.000 M | M³ | 13.12 | 13.12 | 0 | 0
1917102 | DRAGAGEM DE CASCALHO FINO COM DRAGA HOPPER - CAPACIDADE DA CISTERNA DE 2.000 M³ - DMT DE 3.000 M | M³ | 13.22 | 13.22 | 0 | 0
1901601 | DRAGAGEM DE CASCALHO FINO COM DRAGA HOPPER - CAPACIDADE DA CISTERNA DE 20.000 M³ - DMT DE 1.500 A 1.800 M | M³ | 13.94 | 13.94 | 0 | 0
1901602 | DRAGAGEM DE CASCALHO FINO COM DRAGA HOPPER - CAPACIDADE DA CISTERNA DE 20.000 M³ - DMT DE 1.800 A 2.100 M | M³ | 14.01 | 14.01 | 0 | 0
1901603 | DRAGAGEM DE CASCALHO FINO COM DRAGA HOPPER - CAPACIDADE DA CISTERNA DE 20.000 M³ - DMT DE 2.100 A 2.400 M | M³ | 14.08 | 14.08 | 0 | 0
1901604 | DRAGAGEM DE CASCALHO FINO COM DRAGA HOPPER - CAPACIDADE DA CISTERNA DE 20.000 M³ - DMT DE 2.400 A 2.700 M | M³ | 14.15 | 14.15 | 0 | 0
1901605 | DRAGAGEM DE CASCALHO FINO COM DRAGA HOPPER - CAPACIDADE DA CISTERNA DE 20.000 M³ - DMT DE 2.700 A 3.000 M | M³ | 14.23 | 14.23 | 0 | 0
1901606 | DRAGAGEM DE CASCALHO FINO COM DRAGA HOPPER - CAPACIDADE DA CISTERNA DE 20.000 M³ - DMT DE 3.000 M | M³ | 14.27 | 14.27 | 0 | 0
1917133 | DRAGAGEM DE CASCALHO FINO COM DRAGA HOPPER - CAPACIDADE DA CISTERNA DE 3.000 M³ - DMT DE 1.500 A 1.800 M | M³ | 11.64 | 11.64 | 0 | 0
1917134 | DRAGAGEM DE CASCALHO FINO COM DRAGA HOPPER - CAPACIDADE DA CISTERNA DE 3.000 M³ - DMT DE 1.800 A 2.100 M | M³ | 11.78 | 11.78 | 0 | 0
1917135 | DRAGAGEM DE CASCALHO FINO COM DRAGA HOPPER - CAPACIDADE DA CISTERNA DE 3.000 M³ - DMT DE 2.100 A 2.400 M | M³ | 11.92 | 11.92 | 0 | 0
1917136 | DRAGAGEM DE CASCALHO FINO COM DRAGA HOPPER - CAPACIDADE DA CISTERNA DE 3.000 M³ - DMT DE 2.400 A 2.700 M | M³ | 12.07 | 12.07 | 0 | 0
1917137 | DRAGAGEM DE CASCALHO FINO COM DRAGA HOPPER - CAPACIDADE DA CISTERNA DE 3.000 M³ - DMT DE 2.700 A 3.000 M | M³ | 12.23 | 12.23 | 0 | 0
1917138 | DRAGAGEM DE CASCALHO FINO COM DRAGA HOPPER - CAPACIDADE DA CISTERNA DE 3.000 M³ - DMT DE 3.000 M | M³ | 12.32 | 12.32 | 0 | 0
1917169 | DRAGAGEM DE CASCALHO FINO COM DRAGA HOPPER - CAPACIDADE DA CISTERNA DE 4.000 M³ - DMT DE 1.500 A 1.800 M | M³ | 10.22 | 10.22 | 0 | 0
1917170 | DRAGAGEM DE CASCALHO FINO COM DRAGA HOPPER - CAPACIDADE DA CISTERNA DE 4.000 M³ - DMT DE 1.800 A 2.100 M | M³ | 10.34 | 10.34 | 0 | 0
1917171 | DRAGAGEM DE CASCALHO FINO COM DRAGA HOPPER - CAPACIDADE DA CISTERNA DE 4.000 M³ - DMT DE 2.100 A 2.400 M | M³ | 10.46 | 10.46 | 0 | 0
1917172 | DRAGAGEM DE CASCALHO FINO COM DRAGA HOPPER - CAPACIDADE DA CISTERNA DE 4.000 M³ - DMT DE 2.400 A 2.700 M | M³ | 10.58 | 10.58 | 0 | 0
1917173 | DRAGAGEM DE CASCALHO FINO COM DRAGA HOPPER - CAPACIDADE DA CISTERNA DE 4.000 M³ - DMT DE 2.700 A 3.000 M | M³ | 10.72 | 10.72 | 0 | 0
1917174 | DRAGAGEM DE CASCALHO FINO COM DRAGA HOPPER - CAPACIDADE DA CISTERNA DE 4.000 M³ - DMT DE 3.000 M | M³ | 10.79 | 10.79 | 0 | 0
1917205 | DRAGAGEM DE CASCALHO FINO COM DRAGA HOPPER - CAPACIDADE DA CISTERNA DE 5.000 M³ - DMT DE 1.500 A 1.800 M | M³ | 9.64 | 9.64 | 0 | 0
1917206 | DRAGAGEM DE CASCALHO FINO COM DRAGA HOPPER - CAPACIDADE DA CISTERNA DE 5.000 M³ - DMT DE 1.800 A 2.100 M | M³ | 9.74 | 9.74 | 0 | 0
1917207 | DRAGAGEM DE CASCALHO FINO COM DRAGA HOPPER - CAPACIDADE DA CISTERNA DE 5.000 M³ - DMT DE 2.100 A 2.400 M | M³ | 9.85 | 9.85 | 0 | 0
1917208 | DRAGAGEM DE CASCALHO FINO COM DRAGA HOPPER - CAPACIDADE DA CISTERNA DE 5.000 M³ - DMT DE 2.400 A 2.700 M | M³ | 9.96 | 9.96 | 0 | 0
1917209 | DRAGAGEM DE CASCALHO FINO COM DRAGA HOPPER - CAPACIDADE DA CISTERNA DE 5.000 M³ - DMT DE 2.700 A 3.000 M | M³ | 10.08 | 10.08 | 0 | 0
1917210 | DRAGAGEM DE CASCALHO FINO COM DRAGA HOPPER - CAPACIDADE DA CISTERNA DE 5.000 M³ - DMT DE 3.000 M | M³ | 10.15 | 10.15 | 0 | 0
1917025 | DRAGAGEM DE CASCALHO FINO COM DRAGA HOPPER - CAPACIDADE DA CISTERNA DE 750 M³ - DMT DE 1.500 A 1.800 M | M³ | 13.16 | 13.16 | 0 | 0
1917026 | DRAGAGEM DE CASCALHO FINO COM DRAGA HOPPER - CAPACIDADE DA CISTERNA DE 750 M³ - DMT DE 1.800 A 2.100 M | M³ | 13.43 | 13.43 | 0 | 0
1917027 | DRAGAGEM DE CASCALHO FINO COM DRAGA HOPPER - CAPACIDADE DA CISTERNA DE 750 M³ - DMT DE 2.100 A 2.400 M | M³ | 13.7 | 13.7 | 0 | 0
1917028 | DRAGAGEM DE CASCALHO FINO COM DRAGA HOPPER - CAPACIDADE DA CISTERNA DE 750 M³ - DMT DE 2.400 A 2.700 M | M³ | 13.99 | 13.99 | 0 | 0
1917029 | DRAGAGEM DE CASCALHO FINO COM DRAGA HOPPER - CAPACIDADE DA CISTERNA DE 750 M³ - DMT DE 2.700 A 3.000 M | M³ | 14.3 | 14.3 | 0 | 0
1917030 | DRAGAGEM DE CASCALHO FINO COM DRAGA HOPPER - CAPACIDADE DA CISTERNA DE 750 M³ - DMT DE 3.000 M | M³ | 14.46 | 14.46 | 0 | 0
1917629 | DRAGAGEM DE MATERIAL DE 1ª CATEGORIA COM CLAMSHELL SOBRE PONTÃO FLUTUANTE - CAPACIDADE DA CAÇAMBA DE 4,6 M³ - TRANSPORTE COM BATELÃO SEM PROPULSÃO COM CAPACIDADE DE 100 T - DMT 0 A 300 M | M³ | 13.29 | 13.29 | 0 | 0
1917633 | DRAGAGEM DE MATERIAL DE 1ª CATEGORIA COM CLAMSHELL SOBRE PONTÃO FLUTUANTE - CAPACIDADE DA CAÇAMBA DE 4,6 M³ - TRANSPORTE COM BATELÃO SEM PROPULSÃO COM CAPACIDADE DE 100 T - DMT 1.200 A 1.500 M | M³ | 15.18 | 15.18 | 0 | 0
1917634 | DRAGAGEM DE MATERIAL DE 1ª CATEGORIA COM CLAMSHELL SOBRE PONTÃO FLUTUANTE - CAPACIDADE DA CAÇAMBA DE 4,6 M³ - TRANSPORTE COM BATELÃO SEM PROPULSÃO COM CAPACIDADE DE 100 T - DMT 1.500 A 1.800 M | M³ | 15.53 | 15.53 | 0 | 0
1917635 | DRAGAGEM DE MATERIAL DE 1ª CATEGORIA COM CLAMSHELL SOBRE PONTÃO FLUTUANTE - CAPACIDADE DA CAÇAMBA DE 4,6 M³ - TRANSPORTE COM BATELÃO SEM PROPULSÃO COM CAPACIDADE DE 100 T - DMT 1.800 A 2.100 M | M³ | 15.87 | 15.87 | 0 | 0
1917636 | DRAGAGEM DE MATERIAL DE 1ª CATEGORIA COM CLAMSHELL SOBRE PONTÃO FLUTUANTE - CAPACIDADE DA CAÇAMBA DE 4,6 M³ - TRANSPORTE COM BATELÃO SEM PROPULSÃO COM CAPACIDADE DE 100 T - DMT 2.100 A 2.400 M | M³ | 17.51 | 17.51 | 0 | 0
1917637 | DRAGAGEM DE MATERIAL DE 1ª CATEGORIA COM CLAMSHELL SOBRE PONTÃO FLUTUANTE - CAPACIDADE DA CAÇAMBA DE 4,6 M³ - TRANSPORTE COM BATELÃO SEM PROPULSÃO COM CAPACIDADE DE 100 T - DMT 2.400 A 2.700 M | M³ | 17.97 | 17.97 | 0 | 0
1917638 | DRAGAGEM DE MATERIAL DE 1ª CATEGORIA COM CLAMSHELL SOBRE PONTÃO FLUTUANTE - CAPACIDADE DA CAÇAMBA DE 4,6 M³ - TRANSPORTE COM BATELÃO SEM PROPULSÃO COM CAPACIDADE DE 100 T - DMT 2.700 A 3.000 M | M³ | 18.43 | 18.43 | 0 | 0
1917630 | DRAGAGEM DE MATERIAL DE 1ª CATEGORIA COM CLAMSHELL SOBRE PONTÃO FLUTUANTE - CAPACIDADE DA CAÇAMBA DE 4,6 M³ - TRANSPORTE COM BATELÃO SEM PROPULSÃO COM CAPACIDADE DE 100 T - DMT 300 A 600 M | M³ | 13.89 | 13.89 | 0 | 0
1917631 | DRAGAGEM DE MATERIAL DE 1ª CATEGORIA COM CLAMSHELL SOBRE PONTÃO FLUTUANTE - CAPACIDADE DA CAÇAMBA DE 4,6 M³ - TRANSPORTE COM BATELÃO SEM PROPULSÃO COM CAPACIDADE DE 100 T - DMT 600 A 900 M | M³ | 14.41 | 14.41 | 0 | 0
1917632 | DRAGAGEM DE MATERIAL DE 1ª CATEGORIA COM CLAMSHELL SOBRE PONTÃO FLUTUANTE - CAPACIDADE DA CAÇAMBA DE 4,6 M³ - TRANSPORTE COM BATELÃO SEM PROPULSÃO COM CAPACIDADE DE 100 T - DMT 900 A 1.200 M | M³ | 14.75 | 14.75 | 0 | 0
1917639 | DRAGAGEM DE MATERIAL DE 1ª CATEGORIA COM CLAMSHELL SOBRE PONTÃO FLUTUANTE - CAPACIDADE DA CAÇAMBA DE 4,6 M³ - TRANSPORTE COM BATELÃO SEM PROPULSÃO COM CAPACIDADE DE 100 T - DMT DE 3.000 M | M³ | 18.66 | 18.66 | 0 | 0
1917646 | DRAGAGEM DE MATERIAL DE 1ª CATEGORIA COM DRAGLINE - CAÇAMBA DE 2,1 M³ - CAMINHO DE SERVIÇO EM LEITO NATURAL - DMT 1.000 A 1.200 M - COM CAMINHÃO DE 14 M³ E CARREGADEIRA | M³ | 18.6 | 18.6 | 0 | 0
1917647 | DRAGAGEM DE MATERIAL DE 1ª CATEGORIA COM DRAGLINE - CAÇAMBA DE 2,1 M³ - CAMINHO DE SERVIÇO EM LEITO NATURAL - DMT 1.200 A 1.400 M - COM CAMINHÃO DE 14 M³ E CARREGADEIRA | M³ | 18.89 | 18.89 | 0 | 0
1917648 | DRAGAGEM DE MATERIAL DE 1ª CATEGORIA COM DRAGLINE - CAÇAMBA DE 2,1 M³ - CAMINHO DE SERVIÇO EM LEITO NATURAL - DMT 1.400 A 1.600 M - COM CAMINHÃO DE 14 M³ E CARREGADEIRA | M³ | 19.11 | 19.11 | 0 | 0
1917649 | DRAGAGEM DE MATERIAL DE 1ª CATEGORIA COM DRAGLINE - CAÇAMBA DE 2,1 M³ - CAMINHO DE SERVIÇO EM LEITO NATURAL - DMT 1.600 A 1.800 M - COM CAMINHÃO DE 14 M³ E CARREGADEIRA | M³ | 19.4 | 19.4 | 0 | 0
1917650 | DRAGAGEM DE MATERIAL DE 1ª CATEGORIA COM DRAGLINE - CAÇAMBA DE 2,1 M³ - CAMINHO DE SERVIÇO EM LEITO NATURAL - DMT 1.800 A 2.000 M - COM CAMINHÃO DE 14 M³ E CARREGADEIRA | M³ | 19.69 | 19.69 | 0 | 0
1917651 | DRAGAGEM DE MATERIAL DE 1ª CATEGORIA COM DRAGLINE - CAÇAMBA DE 2,1 M³ - CAMINHO DE SERVIÇO EM LEITO NATURAL - DMT 2.000 A 2.500 M - COM CAMINHÃO DE 14 M³ E CARREGADEIRA | M³ | 20.13 | 20.13 | 0 | 0
1917652 | DRAGAGEM DE MATERIAL DE 1ª CATEGORIA COM DRAGLINE - CAÇAMBA DE 2,1 M³ - CAMINHO DE SERVIÇO EM LEITO NATURAL - DMT 2.500 A 3.000 M - COM CAMINHÃO DE 14 M³ E CARREGADEIRA | M³ | 22.25 | 22.25 | 0 | 0
1917642 | DRAGAGEM DE MATERIAL DE 1ª CATEGORIA COM DRAGLINE - CAÇAMBA DE 2,1 M³ - CAMINHO DE SERVIÇO EM LEITO NATURAL - DMT 200 A 400 M - COM CAMINHÃO DE 14 M³ E CARREGADEIRA | M³ | 17.37 | 17.37 | 0 | 0
1917643 | DRAGAGEM DE MATERIAL DE 1ª CATEGORIA COM DRAGLINE - CAÇAMBA DE 2,1 M³ - CAMINHO DE SERVIÇO EM LEITO NATURAL - DMT 400 A 600 M - COM CAMINHÃO DE 14 M³ E CARREGADEIRA | M³ | 17.73 | 17.73 | 0 | 0
1917641 | DRAGAGEM DE MATERIAL DE 1ª CATEGORIA COM DRAGLINE - CAÇAMBA DE 2,1 M³ - CAMINHO DE SERVIÇO EM LEITO NATURAL - DMT 50 A 200 M - COM CAMINHÃO DE 14 M³ E CARREGADEIRA | M³ | 15.61 | 15.61 | 0 | 0
1917644 | DRAGAGEM DE MATERIAL DE 1ª CATEGORIA COM DRAGLINE - CAÇAMBA DE 2,1 M³ - CAMINHO DE SERVIÇO EM LEITO NATURAL - DMT 600 A 800 M - COM CAMINHÃO DE 14 M³ E CARREGADEIRA | M³ | 18.1 | 18.1 | 0 | 0
1917645 | DRAGAGEM DE MATERIAL DE 1ª CATEGORIA COM DRAGLINE - CAÇAMBA DE 2,1 M³ - CAMINHO DE SERVIÇO EM LEITO NATURAL - DMT 800 A 1.000 M - COM CAMINHÃO DE 14 M³ E CARREGADEIRA | M³ | 18.31 | 18.31 | 0 | 0
1917653 | DRAGAGEM DE MATERIAL DE 1ª CATEGORIA COM DRAGLINE - CAÇAMBA DE 2,1 M³ - CAMINHO DE SERVIÇO EM LEITO NATURAL - DMT DE 3.000 M - COM CAMINHÃO DE 14 M³ E CARREGADEIRA | M³ | 22.57 | 22.57 | 0 | 0
1917659 | DRAGAGEM DE MATERIAL DE 1ª CATEGORIA COM DRAGLINE - CAÇAMBA DE 2,1 M³ - CAMINHO DE SERVIÇO EM REVESTIMENTO PRIMÁRIO - DMT 1.000 A 1.200 M - COM CAMINHÃO DE 14 M³ E CARREGADEIRA | M³ | 17.81 | 17.81 | 0 | 0
1917660 | DRAGAGEM DE MATERIAL DE 1ª CATEGORIA COM DRAGLINE - CAÇAMBA DE 2,1 M³ - CAMINHO DE SERVIÇO EM REVESTIMENTO PRIMÁRIO - DMT 1.200 A 1.400 M - COM CAMINHÃO DE 14 M³ E CARREGADEIRA | M³ | 17.95 | 17.95 | 0 | 0
1917661 | DRAGAGEM DE MATERIAL DE 1ª CATEGORIA COM DRAGLINE - CAÇAMBA DE 2,1 M³ - CAMINHO DE SERVIÇO EM REVESTIMENTO PRIMÁRIO - DMT 1.400 A 1.600 M - COM CAMINHÃO DE 14 M³ E CARREGADEIRA | M³ | 18.1 | 18.1 | 0 | 0
1917662 | DRAGAGEM DE MATERIAL DE 1ª CATEGORIA COM DRAGLINE - CAÇAMBA DE 2,1 M³ - CAMINHO DE SERVIÇO EM REVESTIMENTO PRIMÁRIO - DMT 1.600 A 1.800 M - COM CAMINHÃO DE 14 M³ E CARREGADEIRA | M³ | 18.24 | 18.24 | 0 | 0
1917663 | DRAGAGEM DE MATERIAL DE 1ª CATEGORIA COM DRAGLINE - CAÇAMBA DE 2,1 M³ - CAMINHO DE SERVIÇO EM REVESTIMENTO PRIMÁRIO - DMT 1.800 A 2.000 M - COM CAMINHÃO DE 14 M³ E CARREGADEIRA | M³ | 18.46 | 18.46 | 0 | 0
1917664 | DRAGAGEM DE MATERIAL DE 1ª CATEGORIA COM DRAGLINE - CAÇAMBA DE 2,1 M³ - CAMINHO DE SERVIÇO EM REVESTIMENTO PRIMÁRIO - DMT 2.000 A 2.500 M - COM CAMINHÃO DE 14 M³ E CARREGADEIRA | M³ | 18.75 | 18.75 | 0 | 0
1917665 | DRAGAGEM DE MATERIAL DE 1ª CATEGORIA COM DRAGLINE - CAÇAMBA DE 2,1 M³ - CAMINHO DE SERVIÇO EM REVESTIMENTO PRIMÁRIO - DMT 2.500 A 3.000 M - COM CAMINHÃO DE 14 M³ E CARREGADEIRA | M³ | 19.18 | 19.18 | 0 | 0
1917655 | DRAGAGEM DE MATERIAL DE 1ª CATEGORIA COM DRAGLINE - CAÇAMBA DE 2,1 M³ - CAMINHO DE SERVIÇO EM REVESTIMENTO PRIMÁRIO - DMT 200 A 400 M - COM CAMINHÃO DE 14 M³ E CARREGADEIRA | M³ | 15.61 | 15.61 | 0 | 0
1917656 | DRAGAGEM DE MATERIAL DE 1ª CATEGORIA COM DRAGLINE - CAÇAMBA DE 2,1 M³ - CAMINHO DE SERVIÇO EM REVESTIMENTO PRIMÁRIO - DMT 400 A 600 M - COM CAMINHÃO DE 14 M³ E CARREGADEIRA | M³ | 17.23 | 17.23 | 0 | 0
1917654 | DRAGAGEM DE MATERIAL DE 1ª CATEGORIA COM DRAGLINE - CAÇAMBA DE 2,1 M³ - CAMINHO DE SERVIÇO EM REVESTIMENTO PRIMÁRIO - DMT 50 A 200 M - COM CAMINHÃO DE 14 M³ E CARREGADEIRA | M³ | 15.36 | 15.36 | 0 | 0
1917657 | DRAGAGEM DE MATERIAL DE 1ª CATEGORIA COM DRAGLINE - CAÇAMBA DE 2,1 M³ - CAMINHO DE SERVIÇO EM REVESTIMENTO PRIMÁRIO - DMT 600 A 800 M - COM CAMINHÃO DE 14 M³ E CARREGADEIRA | M³ | 17.44 | 17.44 | 0 | 0
1917658 | DRAGAGEM DE MATERIAL DE 1ª CATEGORIA COM DRAGLINE - CAÇAMBA DE 2,1 M³ - CAMINHO DE SERVIÇO EM REVESTIMENTO PRIMÁRIO - DMT 800 A 1.000 M - COM CAMINHÃO DE 14 M³ E CARREGADEIRA | M³ | 17.59 | 17.59 | 0 | 0
1917666 | DRAGAGEM DE MATERIAL DE 1ª CATEGORIA COM DRAGLINE - CAÇAMBA DE 2,1 M³ - CAMINHO DE SERVIÇO EM REVESTIMENTO PRIMÁRIO - DMT DE 3.000 M - COM CAMINHÃO DE 14 M³ E CARREGADEIRA | M³ | 19.47 | 19.47 | 0 | 0
1917672 | DRAGAGEM DE MATERIAL DE 1ª CATEGORIA COM DRAGLINE - CAÇAMBA DE 2,1 M³ - CAMINHO DE SERVIÇO PAVIMENTADO - DMT 1.000 A 1.200 M - COM CAMINHÃO DE 14 M³ E CARREGADEIRA | M³ | 17.52 | 17.52 | 0 | 0
1917673 | DRAGAGEM DE MATERIAL DE 1ª CATEGORIA COM DRAGLINE - CAÇAMBA DE 2,1 M³ - CAMINHO DE SERVIÇO PAVIMENTADO - DMT 1.200 A 1.400 M - COM CAMINHÃO DE 14 M³ E CARREGADEIRA | M³ | 17.66 | 17.66 | 0 | 0
1917674 | DRAGAGEM DE MATERIAL DE 1ª CATEGORIA COM DRAGLINE - CAÇAMBA DE 2,1 M³ - CAMINHO DE SERVIÇO PAVIMENTADO - DMT 1.400 A 1.600 M - COM CAMINHÃO DE 14 M³ E CARREGADEIRA | M³ | 17.81 | 17.81 | 0 | 0
1917675 | DRAGAGEM DE MATERIAL DE 1ª CATEGORIA COM DRAGLINE - CAÇAMBA DE 2,1 M³ - CAMINHO DE SERVIÇO PAVIMENTADO - DMT 1.600 A 1.800 M - COM CAMINHÃO DE 14 M³ E CARREGADEIRA | M³ | 17.95 | 17.95 | 0 | 0
1917676 | DRAGAGEM DE MATERIAL DE 1ª CATEGORIA COM DRAGLINE - CAÇAMBA DE 2,1 M³ - CAMINHO DE SERVIÇO PAVIMENTADO - DMT 1.800 A 2.000 M - COM CAMINHÃO DE 14 M³ E CARREGADEIRA | M³ | 18.02 | 18.02 | 0 | 0
1917677 | DRAGAGEM DE MATERIAL DE 1ª CATEGORIA COM DRAGLINE - CAÇAMBA DE 2,1 M³ - CAMINHO DE SERVIÇO PAVIMENTADO - DMT 2.000 A 2.500 M - COM CAMINHÃO DE 14 M³ E CARREGADEIRA | M³ | 18.31 | 18.31 | 0 | 0
1917678 | DRAGAGEM DE MATERIAL DE 1ª CATEGORIA COM DRAGLINE - CAÇAMBA DE 2,1 M³ - CAMINHO DE SERVIÇO PAVIMENTADO - DMT 2.500 A 3.000 M - COM CAMINHÃO DE 14 M³ E CARREGADEIRA | M³ | 18.68 | 18.68 | 0 | 0
1917668 | DRAGAGEM DE MATERIAL DE 1ª CATEGORIA COM DRAGLINE - CAÇAMBA DE 2,1 M³ - CAMINHO DE SERVIÇO PAVIMENTADO - DMT 200 A 400 M - COM CAMINHÃO DE 14 M³ E CARREGADEIRA | M³ | 15.5 | 15.5 | 0 | 0
1917669 | DRAGAGEM DE MATERIAL DE 1ª CATEGORIA COM DRAGLINE - CAÇAMBA DE 2,1 M³ - CAMINHO DE SERVIÇO PAVIMENTADO - DMT 400 A 600 M - COM CAMINHÃO DE 14 M³ E CARREGADEIRA | M³ | 17.01 | 17.01 | 0 | 0
1917667 | DRAGAGEM DE MATERIAL DE 1ª CATEGORIA COM DRAGLINE - CAÇAMBA DE 2,1 M³ - CAMINHO DE SERVIÇO PAVIMENTADO - DMT 50 A 200 M - COM CAMINHÃO DE 14 M³ E CARREGADEIRA | M³ | 15.25 | 15.25 | 0 | 0
1917670 | DRAGAGEM DE MATERIAL DE 1ª CATEGORIA COM DRAGLINE - CAÇAMBA DE 2,1 M³ - CAMINHO DE SERVIÇO PAVIMENTADO - DMT 600 A 800 M - COM CAMINHÃO DE 14 M³ E CARREGADEIRA | M³ | 17.23 | 17.23 | 0 | 0
1917671 | DRAGAGEM DE MATERIAL DE 1ª CATEGORIA COM DRAGLINE - CAÇAMBA DE 2,1 M³ - CAMINHO DE SERVIÇO PAVIMENTADO - DMT 800 A 1.000 M - COM CAMINHÃO DE 14 M³ E CARREGADEIRA | M³ | 17.37 | 17.37 | 0 | 0
1917679 | DRAGAGEM DE MATERIAL DE 1ª CATEGORIA COM DRAGLINE - CAÇAMBA DE 2,1 M³ - CAMINHO DE SERVIÇO PAVIMENTADO - DMT DE 3.000 M - COM CAMINHÃO DE 14 M³ E CARREGADEIRA | M³ | 18.89 | 18.89 | 0 | 0
1917640 | DRAGAGEM DE MATERIAL DE 1ª CATEGORIA COM DRAGLINE - CAÇAMBA DE 2,1 M³ - DMT ATÉ 50 M | M³ | 8.39 | 8.39 | 0 | 0
1917686 | DRAGAGEM DE MATERIAL DE 1ª CATEGORIA COM ESCAVADEIRA HIDRÁULICA - CAPACIDADE DE CAÇAMBA DE 1,56 M³ - CAMINHO DE SERVIÇO EM LEITO NATURAL - DMT 1.000 A 1.200 M | M³ | 10.5 | 10.5 | 0 | 0
1917687 | DRAGAGEM DE MATERIAL DE 1ª CATEGORIA COM ESCAVADEIRA HIDRÁULICA - CAPACIDADE DE CAÇAMBA DE 1,56 M³ - CAMINHO DE SERVIÇO EM LEITO NATURAL - DMT 1.200 A 1.400 M | M³ | 10.78 | 10.78 | 0 | 0
1917688 | DRAGAGEM DE MATERIAL DE 1ª CATEGORIA COM ESCAVADEIRA HIDRÁULICA - CAPACIDADE DE CAÇAMBA DE 1,56 M³ - CAMINHO DE SERVIÇO EM LEITO NATURAL - DMT 1.400 A 1.600 M | M³ | 11.72 | 11.72 | 0 | 0
1917689 | DRAGAGEM DE MATERIAL DE 1ª CATEGORIA COM ESCAVADEIRA HIDRÁULICA - CAPACIDADE DE CAÇAMBA DE 1,56 M³ - CAMINHO DE SERVIÇO EM LEITO NATURAL - DMT 1.600 A 1.800 M | M³ | 12.03 | 12.03 | 0 | 0
1917690 | DRAGAGEM DE MATERIAL DE 1ª CATEGORIA COM ESCAVADEIRA HIDRÁULICA - CAPACIDADE DE CAÇAMBA DE 1,56 M³ - CAMINHO DE SERVIÇO EM LEITO NATURAL - DMT 1.800 A 2.000 M | M³ | 12.25 | 12.25 | 0 | 0
1917691 | DRAGAGEM DE MATERIAL DE 1ª CATEGORIA COM ESCAVADEIRA HIDRÁULICA - CAPACIDADE DE CAÇAMBA DE 1,56 M³ - CAMINHO DE SERVIÇO EM LEITO NATURAL - DMT 2.000 A 2.500 M | M³ | 12.71 | 12.71 | 0 | 0
1917692 | DRAGAGEM DE MATERIAL DE 1ª CATEGORIA COM ESCAVADEIRA HIDRÁULICA - CAPACIDADE DE CAÇAMBA DE 1,56 M³ - CAMINHO DE SERVIÇO EM LEITO NATURAL - DMT 2.500 A 3.000 M | M³ | 14.2 | 14.2 | 0 | 0
1917682 | DRAGAGEM DE MATERIAL DE 1ª CATEGORIA COM ESCAVADEIRA HIDRÁULICA - CAPACIDADE DE CAÇAMBA DE 1,56 M³ - CAMINHO DE SERVIÇO EM LEITO NATURAL - DMT 200 A 400 M | M³ | 9.3 | 9.3 | 0 | 0
1917693 | DRAGAGEM DE MATERIAL DE 1ª CATEGORIA COM ESCAVADEIRA HIDRÁULICA - CAPACIDADE DE CAÇAMBA DE 1,56 M³ - CAMINHO DE SERVIÇO EM LEITO NATURAL - DMT 3.000 M | M³ | 14.58 | 14.58 | 0 | 0
1917683 | DRAGAGEM DE MATERIAL DE 1ª CATEGORIA COM ESCAVADEIRA HIDRÁULICA - CAPACIDADE DE CAÇAMBA DE 1,56 M³ - CAMINHO DE SERVIÇO EM LEITO NATURAL - DMT 400 A 600 M | M³ | 9.64 | 9.64 | 0 | 0
1917681 | DRAGAGEM DE MATERIAL DE 1ª CATEGORIA COM ESCAVADEIRA HIDRÁULICA - CAPACIDADE DE CAÇAMBA DE 1,56 M³ - CAMINHO DE SERVIÇO EM LEITO NATURAL - DMT 50 A 200 M | M³ | 8.13 | 8.13 | 0 | 0
1917684 | DRAGAGEM DE MATERIAL DE 1ª CATEGORIA COM ESCAVADEIRA HIDRÁULICA - CAPACIDADE DE CAÇAMBA DE 1,56 M³ - CAMINHO DE SERVIÇO EM LEITO NATURAL - DMT 600 A 800 M | M³ | 9.93 | 9.93 | 0 | 0
1917685 | DRAGAGEM DE MATERIAL DE 1ª CATEGORIA COM ESCAVADEIRA HIDRÁULICA - CAPACIDADE DE CAÇAMBA DE 1,56 M³ - CAMINHO DE SERVIÇO EM LEITO NATURAL - DMT 800 A 1.000 M | M³ | 10.21 | 10.21 | 0 | 0
1917699 | DRAGAGEM DE MATERIAL DE 1ª CATEGORIA COM ESCAVADEIRA HIDRÁULICA - CAPACIDADE DE CAÇAMBA DE 1,56 M³ - CAMINHO DE SERVIÇO EM REVESTIMENTO PRIMÁRIO - DMT 1.000 A 1.200 M | M³ | 9.64 | 9.64 | 0 | 0
1917700 | DRAGAGEM DE MATERIAL DE 1ª CATEGORIA COM ESCAVADEIRA HIDRÁULICA - CAPACIDADE DE CAÇAMBA DE 1,56 M³ - CAMINHO DE SERVIÇO EM REVESTIMENTO PRIMÁRIO - DMT 1.200 A 1.400 M | M³ | 9.81 | 9.81 | 0 | 0
1917701 | DRAGAGEM DE MATERIAL DE 1ª CATEGORIA COM ESCAVADEIRA HIDRÁULICA - CAPACIDADE DE CAÇAMBA DE 1,56 M³ - CAMINHO DE SERVIÇO EM REVESTIMENTO PRIMÁRIO - DMT 1.400 A 1.600 M | M³ | 9.98 | 9.98 | 0 | 0
1917702 | DRAGAGEM DE MATERIAL DE 1ª CATEGORIA COM ESCAVADEIRA HIDRÁULICA - CAPACIDADE DE CAÇAMBA DE 1,56 M³ - CAMINHO DE SERVIÇO EM REVESTIMENTO PRIMÁRIO - DMT 1.600 A 1.800 M | M³ | 10.16 | 10.16 | 0 | 0
1917703 | DRAGAGEM DE MATERIAL DE 1ª CATEGORIA COM ESCAVADEIRA HIDRÁULICA - CAPACIDADE DE CAÇAMBA DE 1,56 M³ - CAMINHO DE SERVIÇO EM REVESTIMENTO PRIMÁRIO - DMT 1.800 A 2.000 M | M³ | 10.33 | 10.33 | 0 | 0
1917704 | DRAGAGEM DE MATERIAL DE 1ª CATEGORIA COM ESCAVADEIRA HIDRÁULICA - CAPACIDADE DE CAÇAMBA DE 1,56 M³ - CAMINHO DE SERVIÇO EM REVESTIMENTO PRIMÁRIO - DMT 2.000 A 2.500 M | M³ | 10.61 | 10.61 | 0 | 0
1917705 | DRAGAGEM DE MATERIAL DE 1ª CATEGORIA COM ESCAVADEIRA HIDRÁULICA - CAPACIDADE DE CAÇAMBA DE 1,56 M³ - CAMINHO DE SERVIÇO EM REVESTIMENTO PRIMÁRIO - DMT 2.500 A 3.000 M | M³ | 11.8 | 11.8 | 0 | 0
1917695 | DRAGAGEM DE MATERIAL DE 1ª CATEGORIA COM ESCAVADEIRA HIDRÁULICA - CAPACIDADE DE CAÇAMBA DE 1,56 M³ - CAMINHO DE SERVIÇO EM REVESTIMENTO PRIMÁRIO - DMT 200 A 400 M | M³ | 8.13 | 8.13 | 0 | 0
1917706 | DRAGAGEM DE MATERIAL DE 1ª CATEGORIA COM ESCAVADEIRA HIDRÁULICA - CAPACIDADE DE CAÇAMBA DE 1,56 M³ - CAMINHO DE SERVIÇO EM REVESTIMENTO PRIMÁRIO - DMT 3.000 M | M³ | 12.1 | 12.1 | 0 | 0
1917696 | DRAGAGEM DE MATERIAL DE 1ª CATEGORIA COM ESCAVADEIRA HIDRÁULICA - CAPACIDADE DE CAÇAMBA DE 1,56 M³ - CAMINHO DE SERVIÇO EM REVESTIMENTO PRIMÁRIO - DMT 400 A 600 M | M³ | 9.07 | 9.07 | 0 | 0
1917694 | DRAGAGEM DE MATERIAL DE 1ª CATEGORIA COM ESCAVADEIRA HIDRÁULICA - CAPACIDADE DE CAÇAMBA DE 1,56 M³ - CAMINHO DE SERVIÇO EM REVESTIMENTO PRIMÁRIO - DMT 50 A 200 M | M³ | 7.87 | 7.87 | 0 | 0
1917697 | DRAGAGEM DE MATERIAL DE 1ª CATEGORIA COM ESCAVADEIRA HIDRÁULICA - CAPACIDADE DE CAÇAMBA DE 1,56 M³ - CAMINHO DE SERVIÇO EM REVESTIMENTO PRIMÁRIO - DMT 600 A 800 M | M³ | 9.3 | 9.3 | 0 | 0
1917698 | DRAGAGEM DE MATERIAL DE 1ª CATEGORIA COM ESCAVADEIRA HIDRÁULICA - CAPACIDADE DE CAÇAMBA DE 1,56 M³ - CAMINHO DE SERVIÇO EM REVESTIMENTO PRIMÁRIO - DMT 800 A 1.000 M | M³ | 9.47 | 9.47 | 0 | 0
1917712 | DRAGAGEM DE MATERIAL DE 1ª CATEGORIA COM ESCAVADEIRA HIDRÁULICA - CAPACIDADE DE CAÇAMBA DE 1,56 M³ - CAMINHO DE SERVIÇO PAVIMENTADO - DMT 1.000 A 1.200 M | M³ | 9.36 | 9.36 | 0 | 0
1917713 | DRAGAGEM DE MATERIAL DE 1ª CATEGORIA COM ESCAVADEIRA HIDRÁULICA - CAPACIDADE DE CAÇAMBA DE 1,56 M³ - CAMINHO DE SERVIÇO PAVIMENTADO - DMT 1.200 A 1.400 M | M³ | 9.53 | 9.53 | 0 | 0
1917714 | DRAGAGEM DE MATERIAL DE 1ª CATEGORIA COM ESCAVADEIRA HIDRÁULICA - CAPACIDADE DE CAÇAMBA DE 1,56 M³ - CAMINHO DE SERVIÇO PAVIMENTADO - DMT 1.400 A 1.600 M | M³ | 9.64 | 9.64 | 0 | 0
1917715 | DRAGAGEM DE MATERIAL DE 1ª CATEGORIA COM ESCAVADEIRA HIDRÁULICA - CAPACIDADE DE CAÇAMBA DE 1,56 M³ - CAMINHO DE SERVIÇO PAVIMENTADO - DMT 1.600 A 1.800 M | M³ | 9.81 | 9.81 | 0 | 0
1917716 | DRAGAGEM DE MATERIAL DE 1ª CATEGORIA COM ESCAVADEIRA HIDRÁULICA - CAPACIDADE DE CAÇAMBA DE 1,56 M³ - CAMINHO DE SERVIÇO PAVIMENTADO - DMT 1.800 A 2.000 M | M³ | 9.93 | 9.93 | 0 | 0
1917717 | DRAGAGEM DE MATERIAL DE 1ª CATEGORIA COM ESCAVADEIRA HIDRÁULICA - CAPACIDADE DE CAÇAMBA DE 1,56 M³ - CAMINHO DE SERVIÇO PAVIMENTADO - DMT 2.000 A 2.500 M | M³ | 10.21 | 10.21 | 0 | 0
1917718 | DRAGAGEM DE MATERIAL DE 1ª CATEGORIA COM ESCAVADEIRA HIDRÁULICA - CAPACIDADE DE CAÇAMBA DE 1,56 M³ - CAMINHO DE SERVIÇO PAVIMENTADO - DMT 2.500 A 3.000 M | M³ | 10.55 | 10.55 | 0 | 0
1917708 | DRAGAGEM DE MATERIAL DE 1ª CATEGORIA COM ESCAVADEIRA HIDRÁULICA - CAPACIDADE DE CAÇAMBA DE 1,56 M³ - CAMINHO DE SERVIÇO PAVIMENTADO - DMT 200 A 400 M | M³ | 8.02 | 8.02 | 0 | 0
1917719 | DRAGAGEM DE MATERIAL DE 1ª CATEGORIA COM ESCAVADEIRA HIDRÁULICA - CAPACIDADE DE CAÇAMBA DE 1,56 M³ - CAMINHO DE SERVIÇO PAVIMENTADO - DMT 3.000 M | M³ | 10.78 | 10.78 | 0 | 0
1917709 | DRAGAGEM DE MATERIAL DE 1ª CATEGORIA COM ESCAVADEIRA HIDRÁULICA - CAPACIDADE DE CAÇAMBA DE 1,56 M³ - CAMINHO DE SERVIÇO PAVIMENTADO - DMT 400 A 600 M | M³ | 8.9 | 8.9 | 0 | 0
1917707 | DRAGAGEM DE MATERIAL DE 1ª CATEGORIA COM ESCAVADEIRA HIDRÁULICA - CAPACIDADE DE CAÇAMBA DE 1,56 M³ - CAMINHO DE SERVIÇO PAVIMENTADO - DMT 50 A 200 M | M³ | 7.79 | 7.79 | 0 | 0
1917710 | DRAGAGEM DE MATERIAL DE 1ª CATEGORIA COM ESCAVADEIRA HIDRÁULICA - CAPACIDADE DE CAÇAMBA DE 1,56 M³ - CAMINHO DE SERVIÇO PAVIMENTADO - DMT 600 A 800 M | M³ | 9.07 | 9.07 | 0 | 0
1917711 | DRAGAGEM DE MATERIAL DE 1ª CATEGORIA COM ESCAVADEIRA HIDRÁULICA - CAPACIDADE DE CAÇAMBA DE 1,56 M³ - CAMINHO DE SERVIÇO PAVIMENTADO - DMT 800 A 1.000 M | M³ | 9.24 | 9.24 | 0 | 0
1917680 | DRAGAGEM DE MATERIAL DE 1ª CATEGORIA COM ESCAVADEIRA HIDRÁULICA - CAPACIDADE DE CAÇAMBA DE 1,56 M³ - DMT 0 A 50 M | M³ | 2.95 | 2.95 | 0 | 0
1901607 | DRAGAGEM DE MATERIAL DE 1ª CATEGORIA COM ESCAVADEIRA HIDRÁULICA SOBRE PONTÃO FLUTUANTE - CAPACIDADE DA CAÇAMBA DE 1,56 M³ - TRANSPORTE COM BATELÃO SEM PROPULSÃO COM CAPACIDADE DE 100 T - DMT 0 A 300 M | M³ | 14.66 | 14.66 | 0 | 0
1901611 | DRAGAGEM DE MATERIAL DE 1ª CATEGORIA COM ESCAVADEIRA HIDRÁULICA SOBRE PONTÃO FLUTUANTE - CAPACIDADE DA CAÇAMBA DE 1,56 M³ - TRANSPORTE COM BATELÃO SEM PROPULSÃO COM CAPACIDADE DE 100 T - DMT 1.200 A 1.500 M | M³ | 18.14 | 18.14 | 0 | 0
1901612 | DRAGAGEM DE MATERIAL DE 1ª CATEGORIA COM ESCAVADEIRA HIDRÁULICA SOBRE PONTÃO FLUTUANTE - CAPACIDADE DA CAÇAMBA DE 1,56 M³ - TRANSPORTE COM BATELÃO SEM PROPULSÃO COM CAPACIDADE DE 100 T - DMT 1.500 A 1.800 M | M³ | 18.61 | 18.61 | 0 | 0
1901613 | DRAGAGEM DE MATERIAL DE 1ª CATEGORIA COM ESCAVADEIRA HIDRÁULICA SOBRE PONTÃO FLUTUANTE - CAPACIDADE DA CAÇAMBA DE 1,56 M³ - TRANSPORTE COM BATELÃO SEM PROPULSÃO COM CAPACIDADE DE 100 T - DMT 1.800 A 2.100 M | M³ | 18.97 | 18.97 | 0 | 0
1901614 | DRAGAGEM DE MATERIAL DE 1ª CATEGORIA COM ESCAVADEIRA HIDRÁULICA SOBRE PONTÃO FLUTUANTE - CAPACIDADE DA CAÇAMBA DE 1,56 M³ - TRANSPORTE COM BATELÃO SEM PROPULSÃO COM CAPACIDADE DE 100 T - DMT 2.100 A 2.400 M | M³ | 19.32 | 19.32 | 0 | 0
1901615 | DRAGAGEM DE MATERIAL DE 1ª CATEGORIA COM ESCAVADEIRA HIDRÁULICA SOBRE PONTÃO FLUTUANTE - CAPACIDADE DA CAÇAMBA DE 1,56 M³ - TRANSPORTE COM BATELÃO SEM PROPULSÃO COM CAPACIDADE DE 100 T - DMT 2.400 A 2.700 M | M³ | 19.79 | 19.79 | 0 | 0
1901616 | DRAGAGEM DE MATERIAL DE 1ª CATEGORIA COM ESCAVADEIRA HIDRÁULICA SOBRE PONTÃO FLUTUANTE - CAPACIDADE DA CAÇAMBA DE 1,56 M³ - TRANSPORTE COM BATELÃO SEM PROPULSÃO COM CAPACIDADE DE 100 T - DMT 2.700 A 3.000 M | M³ | 20.15 | 20.15 | 0 | 0
1901608 | DRAGAGEM DE MATERIAL DE 1ª CATEGORIA COM ESCAVADEIRA HIDRÁULICA SOBRE PONTÃO FLUTUANTE - CAPACIDADE DA CAÇAMBA DE 1,56 M³ - TRANSPORTE COM BATELÃO SEM PROPULSÃO COM CAPACIDADE DE 100 T - DMT 300 A 600 M | M³ | 15.21 | 15.21 | 0 | 0
1901609 | DRAGAGEM DE MATERIAL DE 1ª CATEGORIA COM ESCAVADEIRA HIDRÁULICA SOBRE PONTÃO FLUTUANTE - CAPACIDADE DA CAÇAMBA DE 1,56 M³ - TRANSPORTE COM BATELÃO SEM PROPULSÃO COM CAPACIDADE DE 100 T - DMT 600 A 900 M | M³ | 15.68 | 15.68 | 0 | 0
1901610 | DRAGAGEM DE MATERIAL DE 1ª CATEGORIA COM ESCAVADEIRA HIDRÁULICA SOBRE PONTÃO FLUTUANTE - CAPACIDADE DA CAÇAMBA DE 1,56 M³ - TRANSPORTE COM BATELÃO SEM PROPULSÃO COM CAPACIDADE DE 100 T - DMT 900 A 1.200 M | M³ | 17.78 | 17.78 | 0 | 0
1901617 | DRAGAGEM DE MATERIAL DE 1ª CATEGORIA COM ESCAVADEIRA HIDRÁULICA SOBRE PONTÃO FLUTUANTE - CAPACIDADE DA CAÇAMBA DE 1,56 M³ - TRANSPORTE COM BATELÃO SEM PROPULSÃO COM CAPACIDADE DE 100 T - DMT DE 3.000 M | M³ | 20.38 | 20.38 | 0 | 0
1917037 | DRAGAGEM DE SILTE COM DRAGA HOPPER - CAPACIDADE DA CISTERNA DE 1.000 M³ - DMT DE 1.500 A 1.800 M | M³ | 17.18 | 17.18 | 0 | 0
1917038 | DRAGAGEM DE SILTE COM DRAGA HOPPER - CAPACIDADE DA CISTERNA DE 1.000 M³ - DMT DE 1.800 A 2.100 M | M³ | 17.76 | 17.76 | 0 | 0
1917039 | DRAGAGEM DE SILTE COM DRAGA HOPPER - CAPACIDADE DA CISTERNA DE 1.000 M³ - DMT DE 2.100 A 2.400 M | M³ | 18.35 | 18.35 | 0 | 0
1917040 | DRAGAGEM DE SILTE COM DRAGA HOPPER - CAPACIDADE DA CISTERNA DE 1.000 M³ - DMT DE 2.400 A 2.700 M | M³ | 18.97 | 18.97 | 0 | 0
1917041 | DRAGAGEM DE SILTE COM DRAGA HOPPER - CAPACIDADE DA CISTERNA DE 1.000 M³ - DMT DE 2.700 A 3.000 M | M³ | 19.63 | 19.63 | 0 | 0
1917042 | DRAGAGEM DE SILTE COM DRAGA HOPPER - CAPACIDADE DA CISTERNA DE 1.000 M³ - DMT DE 3.000 M | M³ | 19.98 | 19.98 | 0 | 0
1901619 | DRAGAGEM DE SILTE COM DRAGA HOPPER - CAPACIDADE DA CISTERNA DE 10.000 M³ - DMT DE 1.500 A 1.800 M | M³ | 11.52 | 11.52 | 0 | 0
1901620 | DRAGAGEM DE SILTE COM DRAGA HOPPER - CAPACIDADE DA CISTERNA DE 10.000 M³ - DMT DE 1.800 A 2.100 M | M³ | 11.72 | 11.72 | 0 | 0
1901621 | DRAGAGEM DE SILTE COM DRAGA HOPPER - CAPACIDADE DA CISTERNA DE 10.000 M³ - DMT DE 2.100 A 2.400 M | M³ | 11.94 | 11.94 | 0 | 0
1901622 | DRAGAGEM DE SILTE COM DRAGA HOPPER - CAPACIDADE DA CISTERNA DE 10.000 M³ - DMT DE 2.400 A 2.700 M | M³ | 12.16 | 12.16 | 0 | 0
1901623 | DRAGAGEM DE SILTE COM DRAGA HOPPER - CAPACIDADE DA CISTERNA DE 10.000 M³ - DMT DE 2.700 A 3.000 M | M³ | 12.4 | 12.4 | 0 | 0
1901618 | DRAGAGEM DE SILTE COM DRAGA HOPPER - CAPACIDADE DA CISTERNA DE 10.000 M³ - DMT DE 3.000 M | M³ | 12.53 | 12.53 | 0 | 0
1901625 | DRAGAGEM DE SILTE COM DRAGA HOPPER - CAPACIDADE DA CISTERNA DE 15.000 M³ - DMT DE 1.500 A 1.800 M | M³ | 14.02 | 14.02 | 0 | 0
1901626 | DRAGAGEM DE SILTE COM DRAGA HOPPER - CAPACIDADE DA CISTERNA DE 15.000 M³ - DMT DE 1.800 A 2.100 M | M³ | 14.22 | 14.22 | 0 | 0
1901627 | DRAGAGEM DE SILTE COM DRAGA HOPPER - CAPACIDADE DA CISTERNA DE 15.000 M³ - DMT DE 2.100 A 2.400 M | M³ | 14.43 | 14.43 | 0 | 0
1901628 | DRAGAGEM DE SILTE COM DRAGA HOPPER - CAPACIDADE DA CISTERNA DE 15.000 M³ - DMT DE 2.400 A 2.700 M | M³ | 14.65 | 14.65 | 0 | 0
1901629 | DRAGAGEM DE SILTE COM DRAGA HOPPER - CAPACIDADE DA CISTERNA DE 15.000 M³ - DMT DE 2.700 A 3.000 M | M³ | 14.87 | 14.87 | 0 | 0
1901624 | DRAGAGEM DE SILTE COM DRAGA HOPPER - CAPACIDADE DA CISTERNA DE 15.000 M³ - DMT DE 3.000 M | M³ | 15 | 15 | 0 | 0
1917073 | DRAGAGEM DE SILTE COM DRAGA HOPPER - CAPACIDADE DA CISTERNA DE 2.000 M³ - DMT DE 1.500 A 1.800 M | M³ | 18.64 | 18.64 | 0 | 0
1917074 | DRAGAGEM DE SILTE COM DRAGA HOPPER - CAPACIDADE DA CISTERNA DE 2.000 M³ - DMT DE 1.800 A 2.100 M | M³ | 19.14 | 19.14 | 0 | 0
1917075 | DRAGAGEM DE SILTE COM DRAGA HOPPER - CAPACIDADE DA CISTERNA DE 2.000 M³ - DMT DE 2.100 A 2.400 M | M³ | 19.65 | 19.65 | 0 | 0
1917076 | DRAGAGEM DE SILTE COM DRAGA HOPPER - CAPACIDADE DA CISTERNA DE 2.000 M³ - DMT DE 2.400 A 2.700 M | M³ | 20.18 | 20.18 | 0 | 0
1917077 | DRAGAGEM DE SILTE COM DRAGA HOPPER - CAPACIDADE DA CISTERNA DE 2.000 M³ - DMT DE 2.700 A 3.000 M | M³ | 20.75 | 20.75 | 0 | 0
1917078 | DRAGAGEM DE SILTE COM DRAGA HOPPER - CAPACIDADE DA CISTERNA DE 2.000 M³ - DMT DE 3.000 M | M³ | 21.05 | 21.05 | 0 | 0
1901631 | DRAGAGEM DE SILTE COM DRAGA HOPPER - CAPACIDADE DA CISTERNA DE 20.000 M³ - DMT DE 1.500 A 1.800 M | M³ | 16.66 | 16.66 | 0 | 0
1901632 | DRAGAGEM DE SILTE COM DRAGA HOPPER - CAPACIDADE DA CISTERNA DE 20.000 M³ - DMT DE 1.800 A 2.100 M | M³ | 16.86 | 16.86 | 0 | 0
1901633 | DRAGAGEM DE SILTE COM DRAGA HOPPER - CAPACIDADE DA CISTERNA DE 20.000 M³ - DMT DE 2.100 A 2.400 M | M³ | 17.06 | 17.06 | 0 | 0
1901634 | DRAGAGEM DE SILTE COM DRAGA HOPPER - CAPACIDADE DA CISTERNA DE 20.000 M³ - DMT DE 2.400 A 2.700 M | M³ | 17.27 | 17.27 | 0 | 0
1901635 | DRAGAGEM DE SILTE COM DRAGA HOPPER - CAPACIDADE DA CISTERNA DE 20.000 M³ - DMT DE 2.700 A 3.000 M | M³ | 17.5 | 17.5 | 0 | 0
1901630 | DRAGAGEM DE SILTE COM DRAGA HOPPER - CAPACIDADE DA CISTERNA DE 20.000 M³ - DMT DE 3.000 M | M³ | 17.62 | 17.62 | 0 | 0
1917109 | DRAGAGEM DE SILTE COM DRAGA HOPPER - CAPACIDADE DA CISTERNA DE 3.000 M³ - DMT DE 1.500 A 1.800 M | M³ | 16.96 | 16.96 | 0 | 0
1917110 | DRAGAGEM DE SILTE COM DRAGA HOPPER - CAPACIDADE DA CISTERNA DE 3.000 M³ - DMT DE 1.800 A 2.100 M | M³ | 17.36 | 17.36 | 0 | 0
1917111 | DRAGAGEM DE SILTE COM DRAGA HOPPER - CAPACIDADE DA CISTERNA DE 3.000 M³ - DMT DE 2.100 A 2.400 M | M³ | 17.78 | 17.78 | 0 | 0
1917112 | DRAGAGEM DE SILTE COM DRAGA HOPPER - CAPACIDADE DA CISTERNA DE 3.000 M³ - DMT DE 2.400 A 2.700 M | M³ | 18.22 | 18.22 | 0 | 0
1917113 | DRAGAGEM DE SILTE COM DRAGA HOPPER - CAPACIDADE DA CISTERNA DE 3.000 M³ - DMT DE 2.700 A 3.000 M | M³ | 18.68 | 18.68 | 0 | 0
1917114 | DRAGAGEM DE SILTE COM DRAGA HOPPER - CAPACIDADE DA CISTERNA DE 3.000 M³ - DMT DE 3.000 M | M³ | 18.93 | 18.93 | 0 | 0
1917145 | DRAGAGEM DE SILTE COM DRAGA HOPPER - CAPACIDADE DA CISTERNA DE 4.000 M³ - DMT DE 1.500 A 1.800 M | M³ | 14.76 | 14.76 | 0 | 0
1917146 | DRAGAGEM DE SILTE COM DRAGA HOPPER - CAPACIDADE DA CISTERNA DE 4.000 M³ - DMT DE 1.800 A 2.100 M | M³ | 15.1 | 15.1 | 0 | 0
1917147 | DRAGAGEM DE SILTE COM DRAGA HOPPER - CAPACIDADE DA CISTERNA DE 4.000 M³ - DMT DE 2.100 A 2.400 M | M³ | 15.45 | 15.45 | 0 | 0
1917148 | DRAGAGEM DE SILTE COM DRAGA HOPPER - CAPACIDADE DA CISTERNA DE 4.000 M³ - DMT DE 2.400 A 2.700 M | M³ | 15.81 | 15.81 | 0 | 0
1917149 | DRAGAGEM DE SILTE COM DRAGA HOPPER - CAPACIDADE DA CISTERNA DE 4.000 M³ - DMT DE 2.700 A 3.000 M | M³ | 16.2 | 16.2 | 0 | 0
1917150 | DRAGAGEM DE SILTE COM DRAGA HOPPER - CAPACIDADE DA CISTERNA DE 4.000 M³ - DMT DE 3.000 M | M³ | 16.4 | 16.4 | 0 | 0
1917181 | DRAGAGEM DE SILTE COM DRAGA HOPPER - CAPACIDADE DA CISTERNA DE 5.000 M³ - DMT DE 1.500 A 1.800 M | M³ | 13.89 | 13.89 | 0 | 0
1917182 | DRAGAGEM DE SILTE COM DRAGA HOPPER - CAPACIDADE DA CISTERNA DE 5.000 M³ - DMT DE 1.800 A 2.100 M | M³ | 14.2 | 14.2 | 0 | 0
1917183 | DRAGAGEM DE SILTE COM DRAGA HOPPER - CAPACIDADE DA CISTERNA DE 5.000 M³ - DMT DE 2.100 A 2.400 M | M³ | 14.51 | 14.51 | 0 | 0
1917184 | DRAGAGEM DE SILTE COM DRAGA HOPPER - CAPACIDADE DA CISTERNA DE 5.000 M³ - DMT DE 2.400 A 2.700 M | M³ | 14.84 | 14.84 | 0 | 0
1917185 | DRAGAGEM DE SILTE COM DRAGA HOPPER - CAPACIDADE DA CISTERNA DE 5.000 M³ - DMT DE 2.700 A 3.000 M | M³ | 15.18 | 15.18 | 0 | 0
1917186 | DRAGAGEM DE SILTE COM DRAGA HOPPER - CAPACIDADE DA CISTERNA DE 5.000 M³ - DMT DE 3.000 M | M³ | 15.37 | 15.37 | 0 | 0
1917001 | DRAGAGEM DE SILTE COM DRAGA HOPPER - CAPACIDADE DA CISTERNA DE 750 M³ - DMT DE 1.500 A 1.800 M | M³ | 21.39 | 21.39 | 0 | 0
1917002 | DRAGAGEM DE SILTE COM DRAGA HOPPER - CAPACIDADE DA CISTERNA DE 750 M³ - DMT DE 1.800 A 2.100 M | M³ | 22.17 | 22.17 | 0 | 0
1917003 | DRAGAGEM DE SILTE COM DRAGA HOPPER - CAPACIDADE DA CISTERNA DE 750 M³ - DMT DE 2.100 A 2.400 M | M³ | 22.97 | 22.97 | 0 | 0
1917004 | DRAGAGEM DE SILTE COM DRAGA HOPPER - CAPACIDADE DA CISTERNA DE 750 M³ - DMT DE 2.400 A 2.700 M | M³ | 23.81 | 23.81 | 0 | 0
1917005 | DRAGAGEM DE SILTE COM DRAGA HOPPER - CAPACIDADE DA CISTERNA DE 750 M³ - DMT DE 2.700 A 3.000 M | M³ | 24.69 | 24.69 | 0 | 0
1917006 | DRAGAGEM DE SILTE COM DRAGA HOPPER - CAPACIDADE DA CISTERNA DE 750 M³ - DMT DE 3.000 M | M³ | 25.16 | 25.16 | 0 | 0
2009619 | ALVENARIA DE BLOCOS DE CONCRETO 19 X 19 X 39 CM COM ESPESSURA DE 20 CM - AREIA COMERCIAL | M² | 92.12 | 0 | 36.85 | 55.2682
2009618 | ALVENARIA DE BLOCOS DE CONCRETO 19 X 19 X 39 CM COM ESPESSURA DE 20 CM - AREIA EXTRAÍDA | M² | 1782.07 | 0 | 36.85 | 53.5361
2003866 | APLICAÇÃO DE GEOTÊXTIL NÃO-TECIDO AGULHADO COM RESISTÊNCIA À TRAÇÃO LONGITUDINAL DE 14 KN/M | M² | 8.13 | 0 | 0.28 | 7.8527
2003867 | APLICAÇÃO DE GEOTÊXTIL NÃO-TECIDO AGULHADO COM RESISTÊNCIA À TRAÇÃO LONGITUDINAL DE 31 KN/M | M² | 18.78 | 0 | 0.28 | 18.4968
2003622 | BOCA DE LOBO COMBINADA - CHAPÉU E GRELHA SIMPLES - BLC 01 - AREIA E BRITA COMERCIAIS | UN | 2028.74 | 0 | 10.75 | 2017.987
2003621 | BOCA DE LOBO COMBINADA - CHAPÉU E GRELHA SIMPLES - BLC 01 - AREIA EXTRAÍDA E BRITA PRODUZIDA | UN | 26825.53 | 0 | 10.75 | 1930.6898
2003624 | BOCA DE LOBO COMBINADA - CHAPÉU E GRELHA SIMPLES - BLC 02 - AREIA E BRITA COMERCIAIS | UN | 2333.56 | 0 | 10.75 | 2322.8102
2003623 | BOCA DE LOBO COMBINADA - CHAPÉU E GRELHA SIMPLES - BLC 02 - AREIA EXTRAÍDA E BRITA PRODUZIDA | UN | 32832.06 | 0 | 10.75 | 2224.1205
2003634 | BOCA DE LOBO DUPLA - GRELHA DE CONCRETO - BLDG 01 - AREIA E BRITA COMERCIAIS | UN | 1440.32 | 0 | 3.38 | 1436.9367
2003633 | BOCA DE LOBO DUPLA - GRELHA DE CONCRETO - BLDG 01 - AREIA EXTRAÍDA E BRITA PRODUZIDA | UN | 26237.11 | 0 | 3.38 | 1349.6395
2003636 | BOCA DE LOBO DUPLA - GRELHA DE CONCRETO - BLDG 02 - AREIA E BRITA COMERCIAIS | UN | 1745.14 | 0 | 3.38 | 1741.7599
2003635 | BOCA DE LOBO DUPLA - GRELHA DE CONCRETO - BLDG 02 - AREIA EXTRAÍDA E BRITA PRODUZIDA | UN | 32243.64 | 0 | 3.38 | 1643.0702
2003638 | BOCA DE LOBO DUPLA - GRELHA DE CONCRETO - BLDG 03 - AREIA E BRITA COMERCIAIS | UN | 2054.55 | 0 | 3.38 | 2051.1703
2003637 | BOCA DE LOBO DUPLA - GRELHA DE CONCRETO - BLDG 03 - AREIA EXTRAÍDA E BRITA PRODUZIDA | UN | 39379.86 | 0 | 3.38 | 1939.9724
2003640 | BOCA DE LOBO DUPLA - GRELHA DE CONCRETO - BLDG 04 - AREIA E BRITA COMERCIAIS | UN | 2359.37 | 0 | 3.38 | 2355.9935
2003639 | BOCA DE LOBO DUPLA - GRELHA DE CONCRETO - BLDG 04 - AREIA EXTRAÍDA E BRITA PRODUZIDA | UN | 45386.39 | 0 | 3.38 | 2233.4031
2003618 | BOCA DE LOBO SIMPLES - BLS 01 - AREIA E BRITA COMERCIAIS | UN | 804.49 | 0 | 3.38 | 801.1133
2003617 | BOCA DE LOBO SIMPLES - BLS 01 - AREIA EXTRAÍDA E BRITA PRODUZIDA | UN | 14338.61 | 0 | 3.38 | 752.96
2003620 | BOCA DE LOBO SIMPLES - BLS 02 - AREIA E BRITA COMERCIAIS | UN | 990.52 | 0 | 3.38 | 987.1393
2003619 | BOCA DE LOBO SIMPLES - BLS 02 - AREIA EXTRAÍDA E BRITA PRODUZIDA | UN | 17946.51 | 0 | 3.38 | 932.0859
2003626 | BOCA DE LOBO SIMPLES - GRELHA DE CONCRETO - BLSG 01 - AREIA E BRITA COMERCIAIS | UN | 732.4 | 0 | 1.69 | 730.7067
2003625 | BOCA DE LOBO SIMPLES - GRELHA DE CONCRETO - BLSG 01 - AREIA EXTRAÍDA E BRITA PRODUZIDA | UN | 14266.51 | 0 | 1.69 | 682.5534
2003628 | BOCA DE LOBO SIMPLES - GRELHA DE CONCRETO - BLSG 02 - AREIA E BRITA COMERCIAIS | UN | 918.42 | 0 | 1.69 | 916.7327
2003627 | BOCA DE LOBO SIMPLES - GRELHA DE CONCRETO - BLSG 02 - AREIA EXTRAÍDA E BRITA PRODUZIDA | UN | 17874.41 | 0 | 1.69 | 861.6793
2003630 | BOCA DE LOBO SIMPLES - GRELHA DE CONCRETO - BLSG 03 - AREIA E BRITA COMERCIAIS | UN | 1104.45 | 0 | 1.69 | 1102.7587
2003629 | BOCA DE LOBO SIMPLES - GRELHA DE CONCRETO - BLSG 03 - AREIA EXTRAÍDA E BRITA PRODUZIDA | UN | 21482.3 | 0 | 1.69 | 1040.8052
2003632 | BOCA DE LOBO SIMPLES - GRELHA DE CONCRETO - BLSG 04 - AREIA E BRITA COMERCIAIS | UN | 1290.47 | 0 | 1.69 | 1288.7847
2003631 | BOCA DE LOBO SIMPLES - GRELHA DE CONCRETO - BLSG 04 - AREIA EXTRAÍDA E BRITA PRODUZIDA | UN | 25090.2 | 0 | 1.69 | 1219.9311
2003599 | BOCA DE SAÍDA PARA DRENO LONGITUDINAL PROFUNDO - BSD 01 - TUBO DE CONCRETO PERFURADO - AREIA E BRITA COMERCIAIS | UN | 159.99 | 0 | 0 | 159.9883
2003598 | BOCA DE SAÍDA PARA DRENO LONGITUDINAL PROFUNDO - BSD 01 - TUBO DE CONCRETO PERFURADO - AREIA EXTRAÍDA E BRITA PRODUZIDA | UN | 119.34 | 0 | 0 | 142.705
2003919 | BOCA DE SAÍDA PARA DRENO LONGITUDINAL PROFUNDO - BSD 01 - TUBO DE PEAD - AREIA E BRITA COMERCIAIS | UN | 159.99 | 0 | 0 | 159.9883
2003918 | BOCA DE SAÍDA PARA DRENO LONGITUDINAL PROFUNDO - BSD 01 - TUBO DE PEAD - AREIA EXTRAÍDA E BRITA PRODUZIDA | UN | 119.34 | 0 | 0 | 142.705
2003601 | BOCA DE SAÍDA PARA DRENO LONGITUDINAL PROFUNDO - BSD 02 - TUBO DE CONCRETO PERFURADO - AREIA E BRITA COMERCIAIS | UN | 201.33 | 0 | 0 | 201.3289
2003600 | BOCA DE SAÍDA PARA DRENO LONGITUDINAL PROFUNDO - BSD 02 - TUBO DE CONCRETO PERFURADO - AREIA EXTRAÍDA E BRITA PRODUZIDA | UN | 148.18 | 0 | 0 | 178.7278
2003921 | BOCA DE SAÍDA PARA DRENO LONGITUDINAL PROFUNDO - BSD 02 - TUBO DE PEAD - AREIA E BRITA COMERCIAIS | UN | 201.33 | 0 | 0 | 201.3289
2003920 | BOCA DE SAÍDA PARA DRENO LONGITUDINAL PROFUNDO - BSD 02 - TUBO DE PEAD - AREIA EXTRAÍDA E BRITA PRODUZIDA | UN | 148.18 | 0 | 0 | 178.7278
2003616 | BOCA DE SAÍDA PARA DRENO SUB-HORIZONTAL EM MATERIAL DE 1ª CATEGORIA - BSD 04 - AREIA E BRITA COMERCIAIS | UN | 21.55 | 0 | 0 | 17.7231
2003615 | BOCA DE SAÍDA PARA DRENO SUB-HORIZONTAL EM MATERIAL DE 1ª CATEGORIA - BSD 04 - AREIA EXTRAÍDA E BRITA PRODUZIDA | UN | 15.81 | 0 | 0 | 15.2857
2003927 | BOCA DE SAÍDA PARA DRENO SUB-HORIZONTAL EM MATERIAL DE 2ª CATEGORIA - BSD 04 - AREIA E BRITA COMERCIAIS | UN | 21.55 | 0 | 0 | 18.3951
2003926 | BOCA DE SAÍDA PARA DRENO SUB-HORIZONTAL EM MATERIAL DE 2ª CATEGORIA - BSD 04 - AREIA EXTRAÍDA E BRITA PRODUZIDA | UN | 15.81 | 0 | 0 | 15.9577
2003613 | BOCA DE SAÍDA PARA DRENO SUBSUPERFICIAL - BSD 03 - AREIA E BRITA COMERCIAIS | UN | 113.33 | 0 | 0 | 113.3273
2003612 | BOCA DE SAÍDA PARA DRENO SUBSUPERFICIAL - BSD 03 - AREIA EXTRAÍDA E BRITA PRODUZIDA | UN | 88.32 | 0 | 0 | 102.6914
2017912 | BUEIRO DE CONCRETO TIPO MINITÚNEL SEM INTERRUPÇÃO DE TRÁFEGO - SEÇÃO 0,80 M X 1,40 M - ESCAVADO EM MATERIAL DE 1ª CATEGORIA - ALTURA MÍNIMA DO ATERRO = 0,80 M | M | 43024.45 | 53.8 | 90.66 | 1376.1384
2017919 | BUEIRO DE CONCRETO TIPO MINITÚNEL SEM INTERRUPÇÃO DE TRÁFEGO - SEÇÃO 0,80 M X 1,40 M - ESCAVADO EM MATERIAL DE 2ª CATEGORIA - ALTURA MÍNIMA DO ATERRO = 0,80 M | M | 43435.88 | 53.8 | 90.66 | 1787.5654
2017926 | BUEIRO DE CONCRETO TIPO MINITÚNEL SEM INTERRUPÇÃO DE TRÁFEGO - SEÇÃO 0,80 M X 1,40 M - ESCAVADO EM MATERIAL DE 3ª CATEGORIA - ALTURA MÍNIMA DO ATERRO = 0,80 M | M | 42692.16 | 53.8 | 90.66 | 2478.9352
2017913 | BUEIRO DE CONCRETO TIPO MINITÚNEL SEM INTERRUPÇÃO DE TRÁFEGO - SEÇÃO 1,00 M X 1,48 M - ESCAVADO EM MATERIAL DE 1ª CATEGORIA - ALTURA MÍNIMA DO ATERRO = 0,90 M | M | 45761.97 | 57.78 | 97.36 | 1587.8657
2017920 | BUEIRO DE CONCRETO TIPO MINITÚNEL SEM INTERRUPÇÃO DE TRÁFEGO - SEÇÃO 1,00 M X 1,48 M - ESCAVADO EM MATERIAL DE 2ª CATEGORIA - ALTURA MÍNIMA DO ATERRO = 0,90 M | M | 46262.18 | 57.78 | 97.36 | 2088.0756
2017927 | BUEIRO DE CONCRETO TIPO MINITÚNEL SEM INTERRUPÇÃO DE TRÁFEGO - SEÇÃO 1,00 M X 1,48 M - ESCAVADO EM MATERIAL DE 3ª CATEGORIA - ALTURA MÍNIMA DO ATERRO = 0,90 M | M | 45357.97 | 57.78 | 97.36 | 2928.638
2017914 | BUEIRO DE CONCRETO TIPO MINITÚNEL SEM INTERRUPÇÃO DE TRÁFEGO - SEÇÃO 1,20 M X 1,65 M - ESCAVADO EM MATERIAL DE 1ª CATEGORIA - ALTURA MÍNIMA DO ATERRO = 1,00 M | M | 51398.57 | 60.5 | 124.45 | 1900.5186
2017921 | BUEIRO DE CONCRETO TIPO MINITÚNEL SEM INTERRUPÇÃO DE TRÁFEGO - SEÇÃO 1,20 M X 1,65 M - ESCAVADO EM MATERIAL DE 2ª CATEGORIA - ALTURA MÍNIMA DO ATERRO = 1,00 M | M | 52025.7 | 60.5 | 124.45 | 2527.6459
2017928 | BUEIRO DE CONCRETO TIPO MINITÚNEL SEM INTERRUPÇÃO DE TRÁFEGO - SEÇÃO 1,20 M X 1,65 M - ESCAVADO EM MATERIAL DE 3ª CATEGORIA - ALTURA MÍNIMA DO ATERRO = 1,00 M | M | 50892.07 | 60.5 | 124.45 | 3581.4826
2017915 | BUEIRO DE CONCRETO TIPO MINITÚNEL SEM INTERRUPÇÃO DE TRÁFEGO - SEÇÃO 1,60 M X 1,84 M - ESCAVADO EM MATERIAL DE 1ª CATEGORIA - ALTURA MÍNIMA DO ATERRO = 1,20 M | M | 59059.85 | 64.9 | 133.19 | 2506.3445
2017922 | BUEIRO DE CONCRETO TIPO MINITÚNEL SEM INTERRUPÇÃO DE TRÁFEGO - SEÇÃO 1,60 M X 1,84 M - ESCAVADO EM MATERIAL DE 2ª CATEGORIA - ALTURA MÍNIMA DO ATERRO = 1,20 M | M | 59946.54 | 64.9 | 133.19 | 3393.0373
2017929 | BUEIRO DE CONCRETO TIPO MINITÚNEL SEM INTERRUPÇÃO DE TRÁFEGO - SEÇÃO 1,60 M X 1,84 M - ESCAVADO EM MATERIAL DE 3ª CATEGORIA - ALTURA MÍNIMA DO ATERRO = 1,20 M | M | 58343.71 | 64.9 | 133.19 | 4883.0532
2017916 | BUEIRO DE CONCRETO TIPO MINITÚNEL SEM INTERRUPÇÃO DE TRÁFEGO - SEÇÃO 2,00 M X 2,00 M - ESCAVADO EM MATERIAL DE 1ª CATEGORIA - ALTURA MÍNIMA DO ATERRO = 1,40 M | M | 78931.05 | 69.47 | 141.19 | 3345.9937
2017923 | BUEIRO DE CONCRETO TIPO MINITÚNEL SEM INTERRUPÇÃO DE TRÁFEGO - SEÇÃO 2,00 M X 2,00 M - ESCAVADO EM MATERIAL DE 2ª CATEGORIA - ALTURA MÍNIMA DO ATERRO = 1,40 M | M | 80148.48 | 69.47 | 141.19 | 4563.4198
2017930 | BUEIRO DE CONCRETO TIPO MINITÚNEL SEM INTERRUPÇÃO DE TRÁFEGO - SEÇÃO 2,00 M X 2,00 M - ESCAVADO EM MATERIAL DE 3ª CATEGORIA - ALTURA MÍNIMA DO ATERRO = 1,40 M | M | 77947.79 | 69.47 | 141.19 | 6609.2063
2017917 | BUEIRO DE CONCRETO TIPO MINITÚNEL SEM INTERRUPÇÃO DE TRÁFEGO - SEÇÃO 2,20 M X 2,60 M - ESCAVADO EM MATERIAL DE 1ª CATEGORIA - ALTURA MÍNIMA DO ATERRO = 1,50 M | M | 85177.28 | 73.78 | 149.94 | 4345.9264
2017924 | BUEIRO DE CONCRETO TIPO MINITÚNEL SEM INTERRUPÇÃO DE TRÁFEGO - SEÇÃO 2,20 M X 2,60 M - ESCAVADO EM MATERIAL DE 2ª CATEGORIA - ALTURA MÍNIMA DO ATERRO = 1,50 M | M | 86852.78 | 73.78 | 149.94 | 6021.4281
2017931 | BUEIRO DE CONCRETO TIPO MINITÚNEL SEM INTERRUPÇÃO DE TRÁFEGO - SEÇÃO 2,20 M X 2,60 M - ESCAVADO EM MATERIAL DE 3ª CATEGORIA - ALTURA MÍNIMA DO ATERRO = 1,50 M | M | 83824.05 | 73.78 | 149.94 | 8836.9737
2017918 | BUEIRO DE CONCRETO TIPO MINITÚNEL SEM INTERRUPÇÃO DE TRÁFEGO - SEÇÃO 2,20 M X 2,70 M - ESCAVADO EM MATERIAL DE 1ª CATEGORIA - ALTURA MÍNIMA DO ATERRO = 1,50 M | M | 87585.53 | 77.62 | 158.13 | 4486.4462
2017925 | BUEIRO DE CONCRETO TIPO MINITÚNEL SEM INTERRUPÇÃO DE TRÁFEGO - SEÇÃO 2,20 M X 2,70 M - ESCAVADO EM MATERIAL DE 2ª CATEGORIA - ALTURA MÍNIMA DO ATERRO = 1,50 M | M | 89311.25 | 77.62 | 158.13 | 6212.1596
2017932 | BUEIRO DE CONCRETO TIPO MINITÚNEL SEM INTERRUPÇÃO DE TRÁFEGO - SEÇÃO 2,20 M X 2,70 M - ESCAVADO EM MATERIAL DE 3ª CATEGORIA - ALTURA MÍNIMA DO ATERRO = 1,50 M | M | 86191.75 | 77.62 | 158.13 | 9112.0819
2003477 | CAIXA COLETORA DE SARJETA - CCS 01 - COM GRELHA DE CONCRETO - TCC 01 - AREIA E BRITA COMERCIAIS | UN | 4815.74 | 0 | 0 | 3064.1872
2003476 | CAIXA COLETORA DE SARJETA - CCS 01 - COM GRELHA DE CONCRETO - TCC 01 - AREIA EXTRAÍDA E BRITA PRODUZIDA | UN | 14598.33 | 0 | 0 | 2810.4478
2003517 | CAIXA COLETORA DE SARJETA - CCS 01 - COM GRELHA DE FERRO - TCC 02 - AREIA E BRITA COMERCIAIS | UN | 5103.05 | 0 | 0 | 3351.4975
2003516 | CAIXA COLETORA DE SARJETA - CCS 01 - COM GRELHA DE FERRO - TCC 02 - AREIA EXTRAÍDA E BRITA PRODUZIDA | UN | 4529.86 | 0 | 0 | 3107.7595
2003479 | CAIXA COLETORA DE SARJETA - CCS 02 - COM GRELHA DE CONCRETO - TCC 01 - AREIA E BRITA COMERCIAIS | UN | 4776.04 | 0 | 0 | 3024.4942
2003478 | CAIXA COLETORA DE SARJETA - CCS 02 - COM GRELHA DE CONCRETO - TCC 01 - AREIA EXTRAÍDA E BRITA PRODUZIDA | UN | 14584.69 | 0 | 0 | 2781.8338
2003519 | CAIXA COLETORA DE SARJETA - CCS 02 - COM GRELHA DE FERRO - TCC 02 - AREIA E BRITA COMERCIAIS | UN | 5063.35 | 0 | 0 | 3311.8045
2003518 | CAIXA COLETORA DE SARJETA - CCS 02 - COM GRELHA DE FERRO - TCC 02 - AREIA EXTRAÍDA E BRITA PRODUZIDA | UN | 4516.22 | 0 | 0 | 3079.1455
2003481 | CAIXA COLETORA DE SARJETA - CCS 03 - COM GRELHA DE CONCRETO - TCC 01 - AREIA E BRITA COMERCIAIS | UN | 4736.35 | 0 | 0 | 2984.8012
2003480 | CAIXA COLETORA DE SARJETA - CCS 03 - COM GRELHA DE CONCRETO - TCC 01 - AREIA EXTRAÍDA E BRITA PRODUZIDA | UN | 14571.05 | 0 | 0 | 2753.2198
2003521 | CAIXA COLETORA DE SARJETA - CCS 03 - COM GRELHA DE FERRO - TCC 02 - AREIA E BRITA COMERCIAIS | UN | 5023.66 | 0 | 0 | 3272.1115
2003520 | CAIXA COLETORA DE SARJETA - CCS 03 - COM GRELHA DE FERRO - TCC 02 - AREIA EXTRAÍDA E BRITA PRODUZIDA | UN | 4502.58 | 0 | 0 | 3050.5315
2003483 | CAIXA COLETORA DE SARJETA - CCS 04 - COM GRELHA DE CONCRETO - TCC 01 - AREIA E BRITA COMERCIAIS | UN | 4696.66 | 0 | 0 | 2945.1082
2003482 | CAIXA COLETORA DE SARJETA - CCS 04 - COM GRELHA DE CONCRETO - TCC 01 - AREIA EXTRAÍDA E BRITA PRODUZIDA | UN | 14557.41 | 0 | 0 | 2724.6058
2003523 | CAIXA COLETORA DE SARJETA - CCS 04 - COM GRELHA DE FERRO - TCC 02 - AREIA E BRITA COMERCIAIS | UN | 4983.97 | 0 | 0 | 3232.4185
2003522 | CAIXA COLETORA DE SARJETA - CCS 04 - COM GRELHA DE FERRO - TCC 02 - AREIA EXTRAÍDA E BRITA PRODUZIDA | UN | 4488.94 | 0 | 0 | 3021.9175
2003485 | CAIXA COLETORA DE SARJETA - CCS 05 - COM GRELHA DE CONCRETO - TCC 01 - AREIA E BRITA COMERCIAIS | UN | 3327.36 | 0 | 0 | 3943.7247
2003484 | CAIXA COLETORA DE SARJETA - CCS 05 - COM GRELHA DE CONCRETO - TCC 01 - AREIA EXTRAÍDA E BRITA PRODUZIDA | UN | 12966.66 | 0 | 0 | 3629.0508
2003525 | CAIXA COLETORA DE SARJETA - CCS 05 - COM GRELHA DE FERRO - TCC 02 - AREIA E BRITA COMERCIAIS | UN | 3614.68 | 0 | 0 | 4231.035
2003524 | CAIXA COLETORA DE SARJETA - CCS 05 - COM GRELHA DE FERRO - TCC 02 - AREIA EXTRAÍDA E BRITA PRODUZIDA | UN | 2898.19 | 0 | 0 | 3926.3625
2003487 | CAIXA COLETORA DE SARJETA - CCS 06 - COM GRELHA DE CONCRETO - TCC 01 - AREIA E BRITA COMERCIAIS | UN | 3287.67 | 0 | 0 | 3904.0317
2003486 | CAIXA COLETORA DE SARJETA - CCS 06 - COM GRELHA DE CONCRETO - TCC 01 - AREIA EXTRAÍDA E BRITA PRODUZIDA | UN | 12953.02 | 0 | 0 | 3600.4368
2003527 | CAIXA COLETORA DE SARJETA - CCS 06 - COM GRELHA DE FERRO - TCC 02 - AREIA E BRITA COMERCIAIS | UN | 3574.98 | 0 | 0 | 4191.342
2003526 | CAIXA COLETORA DE SARJETA - CCS 06 - COM GRELHA DE FERRO - TCC 02 - AREIA EXTRAÍDA E BRITA PRODUZIDA | UN | 2884.55 | 0 | 0 | 3897.7485
2003489 | CAIXA COLETORA DE SARJETA - CCS 07 - COM GRELHA DE CONCRETO - TCC 01 - AREIA E BRITA COMERCIAIS | UN | 3247.98 | 0 | 0 | 3864.3387
2003488 | CAIXA COLETORA DE SARJETA - CCS 07 - COM GRELHA DE CONCRETO - TCC 01 - AREIA EXTRAÍDA E BRITA PRODUZIDA | UN | 12939.38 | 0 | 0 | 3571.8228
2003529 | CAIXA COLETORA DE SARJETA - CCS 07 - COM GRELHA DE FERRO - TCC 02 - AREIA E BRITA COMERCIAIS | UN | 3535.29 | 0 | 0 | 4151.649
2003528 | CAIXA COLETORA DE SARJETA - CCS 07 - COM GRELHA DE FERRO - TCC 02 - AREIA EXTRAÍDA E BRITA PRODUZIDA | UN | 2870.91 | 0 | 0 | 3869.1345
2003491 | CAIXA COLETORA DE SARJETA - CCS 08 - COM GRELHA DE CONCRETO - TCC 01 - AREIA E BRITA COMERCIAIS | UN | 3208.29 | 0 | 0 | 3824.6457
2003490 | CAIXA COLETORA DE SARJETA - CCS 08 - COM GRELHA DE CONCRETO - TCC 01 - AREIA EXTRAÍDA E BRITA PRODUZIDA | UN | 12925.74 | 0 | 0 | 3543.2088
2003531 | CAIXA COLETORA DE SARJETA - CCS 08 - COM GRELHA DE FERRO - TCC 02 - AREIA E BRITA COMERCIAIS | UN | 3495.6 | 0 | 0 | 4111.956
2003530 | CAIXA COLETORA DE SARJETA - CCS 08 - COM GRELHA DE FERRO - TCC 02 - AREIA EXTRAÍDA E BRITA PRODUZIDA | UN | 2857.27 | 0 | 0 | 3840.5205
2003493 | CAIXA COLETORA DE SARJETA - CCS 09 - COM GRELHA DE CONCRETO - TCC 01 - AREIA E BRITA COMERCIAIS | UN | 3946.19 | 0 | 0 | 4692.3122
2003492 | CAIXA COLETORA DE SARJETA - CCS 09 - COM GRELHA DE CONCRETO - TCC 01 - AREIA EXTRAÍDA E BRITA PRODUZIDA | UN | 13442.19 | 0 | 0 | 4316.7038
2003533 | CAIXA COLETORA DE SARJETA - CCS 09 - COM GRELHA DE FERRO - TCC 02 - AREIA E BRITA COMERCIAIS | UN | 4233.5 | 0 | 0 | 4979.6225
2003532 | CAIXA COLETORA DE SARJETA - CCS 09 - COM GRELHA DE FERRO - TCC 02 - AREIA EXTRAÍDA E BRITA PRODUZIDA | UN | 3373.72 | 0 | 0 | 4614.0155
2003495 | CAIXA COLETORA DE SARJETA - CCS 10 - COM GRELHA DE CONCRETO - TCC 01 - AREIA E BRITA COMERCIAIS | UN | 3906.5 | 0 | 0 | 4652.6192
2003494 | CAIXA COLETORA DE SARJETA - CCS 10 - COM GRELHA DE CONCRETO - TCC 01 - AREIA EXTRAÍDA E BRITA PRODUZIDA | UN | 13428.55 | 0 | 0 | 4288.0898
2003535 | CAIXA COLETORA DE SARJETA - CCS 10 - COM GRELHA DE FERRO - TCC 02 - AREIA E BRITA COMERCIAIS | UN | 4193.81 | 0 | 0 | 4939.9295
2003534 | CAIXA COLETORA DE SARJETA - CCS 10 - COM GRELHA DE FERRO - TCC 02 - AREIA EXTRAÍDA E BRITA PRODUZIDA | UN | 3360.08 | 0 | 0 | 4585.4015
2003497 | CAIXA COLETORA DE SARJETA - CCS 11 - COM GRELHA DE CONCRETO - TCC 01 - AREIA E BRITA COMERCIAIS | UN | 3866.81 | 0 | 0 | 4612.9262
2003496 | CAIXA COLETORA DE SARJETA - CCS 11 - COM GRELHA DE CONCRETO - TCC 01 - AREIA EXTRAÍDA E BRITA PRODUZIDA | UN | 13414.91 | 0 | 0 | 4259.4758
2003537 | CAIXA COLETORA DE SARJETA - CCS 11 - COM GRELHA DE FERRO - TCC 02 - AREIA E BRITA COMERCIAIS | UN | 4154.12 | 0 | 0 | 4900.2365
2003536 | CAIXA COLETORA DE SARJETA - CCS 11 - COM GRELHA DE FERRO - TCC 02 - AREIA EXTRAÍDA E BRITA PRODUZIDA | UN | 3346.44 | 0 | 0 | 4556.7875
2003499 | CAIXA COLETORA DE SARJETA - CCS 12 - COM GRELHA DE CONCRETO - TCC 01 - AREIA E BRITA COMERCIAIS | UN | 3827.11 | 0 | 0 | 4573.2332
2003498 | CAIXA COLETORA DE SARJETA - CCS 12 - COM GRELHA DE CONCRETO - TCC 01 - AREIA EXTRAÍDA E BRITA PRODUZIDA | UN | 13401.27 | 0 | 0 | 4230.8618
2003539 | CAIXA COLETORA DE SARJETA - CCS 12 - COM GRELHA DE FERRO - TCC 02 - AREIA E BRITA COMERCIAIS | UN | 4074.73 | 0 | 0 | 4820.8505
2003538 | CAIXA COLETORA DE SARJETA - CCS 12 - COM GRELHA DE FERRO - TCC 02 - AREIA EXTRAÍDA E BRITA PRODUZIDA | UN | 3319.16 | 0 | 0 | 4499.5595
2003501 | CAIXA COLETORA DE SARJETA - CCS 13 - COM GRELHA DE CONCRETO - TCC 01 - AREIA E BRITA COMERCIAIS | UN | 4112.41 | 0 | 0 | 5615.7297
2003500 | CAIXA COLETORA DE SARJETA - CCS 13 - COM GRELHA DE CONCRETO - TCC 01 - AREIA EXTRAÍDA E BRITA PRODUZIDA | UN | 13465.11 | 0 | 0 | 5179.1868
2003541 | CAIXA COLETORA DE SARJETA - CCS 13 - COM GRELHA DE FERRO - TCC 02 - AREIA E BRITA COMERCIAIS | UN | 4399.72 | 0 | 0 | 5903.04
2003540 | CAIXA COLETORA DE SARJETA - CCS 13 - COM GRELHA DE FERRO - TCC 02 - AREIA EXTRAÍDA E BRITA PRODUZIDA | UN | 3396.64 | 0 | 0 | 5476.4985
2003503 | CAIXA COLETORA DE SARJETA - CCS 14 - COM GRELHA DE CONCRETO - TCC 01 - AREIA E BRITA COMERCIAIS | UN | 4072.72 | 0 | 0 | 5576.0367
2003502 | CAIXA COLETORA DE SARJETA - CCS 14 - COM GRELHA DE CONCRETO - TCC 01 - AREIA EXTRAÍDA E BRITA PRODUZIDA | UN | 13451.47 | 0 | 0 | 5150.5728
2003543 | CAIXA COLETORA DE SARJETA - CCS 14 - COM GRELHA DE FERRO - TCC 02 - AREIA E BRITA COMERCIAIS | UN | 4360.03 | 0 | 0 | 5863.347
2003542 | CAIXA COLETORA DE SARJETA - CCS 14 - COM GRELHA DE FERRO - TCC 02 - AREIA EXTRAÍDA E BRITA PRODUZIDA | UN | 3383 | 0 | 0 | 5447.8845
2003505 | CAIXA COLETORA DE SARJETA - CCS 15 - COM GRELHA DE CONCRETO - TCC 01 - AREIA E BRITA COMERCIAIS | UN | 4033.02 | 0 | 0 | 5536.3437
2003504 | CAIXA COLETORA DE SARJETA - CCS 15 - COM GRELHA DE CONCRETO - TCC 01 - AREIA EXTRAÍDA E BRITA PRODUZIDA | UN | 13437.83 | 0 | 0 | 5121.9588
2003545 | CAIXA COLETORA DE SARJETA - CCS 15 - COM GRELHA DE FERRO - TCC 02 - AREIA E BRITA COMERCIAIS | UN | 4320.33 | 0 | 0 | 5823.654
2003544 | CAIXA COLETORA DE SARJETA - CCS 15 - COM GRELHA DE FERRO - TCC 02 - AREIA EXTRAÍDA E BRITA PRODUZIDA | UN | 3369.36 | 0 | 0 | 5419.2705
2003507 | CAIXA COLETORA DE SARJETA - CCS 16 - COM GRELHA DE CONCRETO - TCC 01 - AREIA E BRITA COMERCIAIS | UN | 3993.33 | 0 | 0 | 5496.6507
2003506 | CAIXA COLETORA DE SARJETA - CCS 16 - COM GRELHA DE CONCRETO - TCC 01 - AREIA EXTRAÍDA E BRITA PRODUZIDA | UN | 13424.19 | 0 | 0 | 5093.3448
2003547 | CAIXA COLETORA DE SARJETA - CCS 16 - COM GRELHA DE FERRO - TCC 02 - AREIA E BRITA COMERCIAIS | UN | 4280.64 | 0 | 0 | 5783.961
2003546 | CAIXA COLETORA DE SARJETA - CCS 16 - COM GRELHA DE FERRO - TCC 02 - AREIA EXTRAÍDA E BRITA PRODUZIDA | UN | 3355.72 | 0 | 0 | 5390.6565
2003509 | CAIXA COLETORA DE SARJETA - CCS 17 - COM GRELHA DE CONCRETO - TCC 01 - AREIA E BRITA COMERCIAIS | UN | 4664.68 | 0 | 0 | 6399.2772
2003508 | CAIXA COLETORA DE SARJETA - CCS 17 - COM GRELHA DE CONCRETO - TCC 01 - AREIA EXTRAÍDA E BRITA PRODUZIDA | UN | 13874.08 | 0 | 0 | 5901.7998
2003549 | CAIXA COLETORA DE SARJETA - CCS 17 - COM GRELHA DE FERRO - TCC 02 - AREIA E BRITA COMERCIAIS | UN | 4951.99 | 0 | 0 | 6686.5875
2003548 | CAIXA COLETORA DE SARJETA - CCS 17 - COM GRELHA DE FERRO - TCC 02 - AREIA EXTRAÍDA E BRITA PRODUZIDA | UN | 3805.61 | 0 | 0 | 6199.1115
2003511 | CAIXA COLETORA DE SARJETA - CCS 18 - COM GRELHA DE CONCRETO - TCC 01 - AREIA E BRITA COMERCIAIS | UN | 4624.98 | 0 | 0 | 6359.5842
2003510 | CAIXA COLETORA DE SARJETA - CCS 18 - COM GRELHA DE CONCRETO - TCC 01 - AREIA EXTRAÍDA E BRITA PRODUZIDA | UN | 13860.44 | 0 | 0 | 5873.1858
2003551 | CAIXA COLETORA DE SARJETA - CCS 18 - COM GRELHA DE FERRO - TCC 02 - AREIA E BRITA COMERCIAIS | UN | 4912.29 | 0 | 0 | 6646.8945
2003550 | CAIXA COLETORA DE SARJETA - CCS 18 - COM GRELHA DE FERRO - TCC 02 - AREIA EXTRAÍDA E BRITA PRODUZIDA | UN | 3791.97 | 0 | 0 | 6170.4975
2003513 | CAIXA COLETORA DE SARJETA - CCS 19 - COM GRELHA DE CONCRETO - TCC 01 - AREIA E BRITA COMERCIAIS | UN | 4585.29 | 0 | 0 | 6319.8912
2003512 | CAIXA COLETORA DE SARJETA - CCS 19 - COM GRELHA DE CONCRETO - TCC 01 - AREIA EXTRAÍDA E BRITA PRODUZIDA | UN | 13846.8 | 0 | 0 | 5844.5718
2003553 | CAIXA COLETORA DE SARJETA - CCS 19 - COM GRELHA DE FERRO - TCC 02 - AREIA E BRITA COMERCIAIS | UN | 4872.6 | 0 | 0 | 6607.2015
2003552 | CAIXA COLETORA DE SARJETA - CCS 19 - COM GRELHA DE FERRO - TCC 02 - AREIA EXTRAÍDA E BRITA PRODUZIDA | UN | 3778.33 | 0 | 0 | 6141.8835
2003515 | CAIXA COLETORA DE SARJETA - CCS 20 - COM GRELHA DE CONCRETO - TCC 01 - AREIA E BRITA COMERCIAIS | UN | 4545.6 | 0 | 0 | 6280.1982
2003514 | CAIXA COLETORA DE SARJETA - CCS 20 - COM GRELHA DE CONCRETO - TCC 01 - AREIA EXTRAÍDA E BRITA PRODUZIDA | UN | 13833.16 | 0 | 0 | 5815.9578
2003555 | CAIXA COLETORA DE SARJETA - CCS 20 - COM GRELHA DE FERRO - TCC 02 - AREIA E BRITA COMERCIAIS | UN | 4832.91 | 0 | 0 | 6567.5085
2003554 | CAIXA COLETORA DE SARJETA - CCS 20 - COM GRELHA DE FERRO - TCC 02 - AREIA EXTRAÍDA E BRITA PRODUZIDA | UN | 3764.69 | 0 | 0 | 6113.2695
2003728 | CAIXA COLETORA DE TALVEGUE - CCT 01 - AREIA E BRITA COMERCIAIS | UN | 4561.53 | 0 | 0 | 2809.9778
2003727 | CAIXA COLETORA DE TALVEGUE - CCT 01 - AREIA EXTRAÍDA E BRITA PRODUZIDA | UN | 3972.71 | 0 | 0 | 2559.5924
2003730 | CAIXA COLETORA DE TALVEGUE - CCT 02 - AREIA E BRITA COMERCIAIS | UN | 4521.83 | 0 | 0 | 2770.2848
2003729 | CAIXA COLETORA DE TALVEGUE - CCT 02 - AREIA EXTRAÍDA E BRITA PRODUZIDA | UN | 3959.07 | 0 | 0 | 2530.9784
2003732 | CAIXA COLETORA DE TALVEGUE - CCT 03 - AREIA E BRITA COMERCIAIS | UN | 4486.11 | 0 | 0 | 2734.5611
2003731 | CAIXA COLETORA DE TALVEGUE - CCT 03 - AREIA EXTRAÍDA E BRITA PRODUZIDA | UN | 3946.79 | 0 | 0 | 2505.2258
2003734 | CAIXA COLETORA DE TALVEGUE - CCT 04 - AREIA E BRITA COMERCIAIS | UN | 4442.45 | 0 | 0 | 2690.8988
2003733 | CAIXA COLETORA DE TALVEGUE - CCT 04 - AREIA EXTRAÍDA E BRITA PRODUZIDA | UN | 3931.79 | 0 | 0 | 2473.7504
2003736 | CAIXA COLETORA DE TALVEGUE - CCT 05 - AREIA E BRITA COMERCIAIS | UN | 3073.16 | 0 | 0 | 3689.5153
2003735 | CAIXA COLETORA DE TALVEGUE - CCT 05 - AREIA EXTRAÍDA E BRITA PRODUZIDA | UN | 2341.04 | 0 | 0 | 3378.1954
2003738 | CAIXA COLETORA DE TALVEGUE - CCT 06 - AREIA E BRITA COMERCIAIS | UN | 3033.46 | 0 | 0 | 3649.8223
2003737 | CAIXA COLETORA DE TALVEGUE - CCT 06 - AREIA EXTRAÍDA E BRITA PRODUZIDA | UN | 2327.4 | 0 | 0 | 3349.5814
2003740 | CAIXA COLETORA DE TALVEGUE - CCT 07 - AREIA E BRITA COMERCIAIS | UN | 2997.74 | 0 | 0 | 3614.0986
2003739 | CAIXA COLETORA DE TALVEGUE - CCT 07 - AREIA EXTRAÍDA E BRITA PRODUZIDA | UN | 2315.12 | 0 | 0 | 3323.8288
2003742 | CAIXA COLETORA DE TALVEGUE - CCT 08 - AREIA E BRITA COMERCIAIS | UN | 3112.85 | 0 | 0 | 3729.2083
2003741 | CAIXA COLETORA DE TALVEGUE - CCT 08 - AREIA EXTRAÍDA E BRITA PRODUZIDA | UN | 2354.68 | 0 | 0 | 3406.8094
2003744 | CAIXA COLETORA DE TALVEGUE - CCT 09 - AREIA E BRITA COMERCIAIS | UN | 3691.98 | 0 | 0 | 4438.1028
2003743 | CAIXA COLETORA DE TALVEGUE - CCT 09 - AREIA EXTRAÍDA E BRITA PRODUZIDA | UN | 2816.57 | 0 | 0 | 4065.8484
2003746 | CAIXA COLETORA DE TALVEGUE - CCT 10 - AREIA E BRITA COMERCIAIS | UN | 3652.29 | 0 | 0 | 4398.4098
2003745 | CAIXA COLETORA DE TALVEGUE - CCT 10 - AREIA EXTRAÍDA E BRITA PRODUZIDA | UN | 2802.93 | 0 | 0 | 4037.2344
2003748 | CAIXA COLETORA DE TALVEGUE - CCT 11 - AREIA E BRITA COMERCIAIS | UN | 3616.57 | 0 | 0 | 4362.6861
2003747 | CAIXA COLETORA DE TALVEGUE - CCT 11 - AREIA EXTRAÍDA E BRITA PRODUZIDA | UN | 2790.65 | 0 | 0 | 4011.4818
2003750 | CAIXA COLETORA DE TALVEGUE - CCT 12 - AREIA E BRITA COMERCIAIS | UN | 3572.9 | 0 | 0 | 4319.0238
2003749 | CAIXA COLETORA DE TALVEGUE - CCT 12 - AREIA EXTRAÍDA E BRITA PRODUZIDA | UN | 2775.65 | 0 | 0 | 3980.0064
2003752 | CAIXA COLETORA DE TALVEGUE - CCT 13 - AREIA E BRITA COMERCIAIS | UN | 3858.2 | 0 | 0 | 5361.5203
2003751 | CAIXA COLETORA DE TALVEGUE - CCT 13 - AREIA EXTRAÍDA E BRITA PRODUZIDA | UN | 2839.49 | 0 | 0 | 4928.3314
2003754 | CAIXA COLETORA DE TALVEGUE - CCT 14 - AREIA E BRITA COMERCIAIS | UN | 3818.51 | 0 | 0 | 5321.8273
2003753 | CAIXA COLETORA DE TALVEGUE - CCT 14 - AREIA EXTRAÍDA E BRITA PRODUZIDA | UN | 2825.85 | 0 | 0 | 4899.7174
2003756 | CAIXA COLETORA DE TALVEGUE - CCT 15 - AREIA E BRITA COMERCIAIS | UN | 3782.78 | 0 | 0 | 5286.1036
2003755 | CAIXA COLETORA DE TALVEGUE - CCT 15 - AREIA EXTRAÍDA E BRITA PRODUZIDA | UN | 2813.57 | 0 | 0 | 4873.9648
2003758 | CAIXA COLETORA DE TALVEGUE - CCT 16 - AREIA E BRITA COMERCIAIS | UN | 3739.12 | 0 | 0 | 5242.4413
2003757 | CAIXA COLETORA DE TALVEGUE - CCT 16 - AREIA EXTRAÍDA E BRITA PRODUZIDA | UN | 2798.57 | 0 | 0 | 4842.4894
2003760 | CAIXA COLETORA DE TALVEGUE - CCT 17 - AREIA E BRITA COMERCIAIS | UN | 3537.22 | 0 | 0 | 5271.8218
2003759 | CAIXA COLETORA DE TALVEGUE - CCT 17 - AREIA EXTRAÍDA E BRITA PRODUZIDA | UN | 2948.4 | 0 | 0 | 5021.4364
2003762 | CAIXA COLETORA DE TALVEGUE - CCT 18 - AREIA E BRITA COMERCIAIS | UN | 4370.77 | 0 | 0 | 6105.3748
2003761 | CAIXA COLETORA DE TALVEGUE - CCT 18 - AREIA EXTRAÍDA E BRITA PRODUZIDA | UN | 3234.82 | 0 | 0 | 5622.3304
2003764 | CAIXA COLETORA DE TALVEGUE - CCT 19 - AREIA E BRITA COMERCIAIS | UN | 4335.05 | 0 | 0 | 6069.6511
2003763 | CAIXA COLETORA DE TALVEGUE - CCT 19 - AREIA EXTRAÍDA E BRITA PRODUZIDA | UN | 3222.55 | 0 | 0 | 5596.5778
2003766 | CAIXA COLETORA DE TALVEGUE - CCT 20 - AREIA E BRITA COMERCIAIS | UN | 4291.39 | 0 | 0 | 6025.9888
2003765 | CAIXA COLETORA DE TALVEGUE - CCT 20 - AREIA EXTRAÍDA E BRITA PRODUZIDA | UN | 3207.54 | 0 | 0 | 5565.1024
2003642 | CAIXA DE LIGAÇÃO E PASSAGEM - CLP 01 - AREIA E BRITA COMERCIAIS | UN | 1285.54 | 0 | 0 | 1285.5419
2003641 | CAIXA DE LIGAÇÃO E PASSAGEM - CLP 01 - AREIA EXTRAÍDA E BRITA PRODUZIDA | UN | 918.18 | 0 | 0 | 1129.328
2003644 | CAIXA DE LIGAÇÃO E PASSAGEM - CLP 02 - AREIA E BRITA COMERCIAIS | UN | 1261.73 | 0 | 0 | 1261.7261
2003643 | CAIXA DE LIGAÇÃO E PASSAGEM - CLP 02 - AREIA EXTRAÍDA E BRITA PRODUZIDA | UN | 910 | 0 | 0 | 1112.1596
2003646 | CAIXA DE LIGAÇÃO E PASSAGEM - CLP 03 - AREIA E BRITA COMERCIAIS | UN | 1734.87 | 0 | 0 | 1734.8654
2003645 | CAIXA DE LIGAÇÃO E PASSAGEM - CLP 03 - AREIA EXTRAÍDA E BRITA PRODUZIDA | UN | 1229.42 | 0 | 0 | 1519.9328
2003648 | CAIXA DE LIGAÇÃO E PASSAGEM - CLP 04 - AREIA E BRITA COMERCIAIS | UN | 2233.95 | 0 | 0 | 2233.9496
2003647 | CAIXA DE LIGAÇÃO E PASSAGEM - CLP 04 - AREIA EXTRAÍDA E BRITA PRODUZIDA | UN | 1598.23 | 0 | 0 | 1963.622
2003650 | CAIXA DE LIGAÇÃO E PASSAGEM - CLP 05 - AREIA E BRITA COMERCIAIS | UN | 2665.8 | 0 | 0 | 2665.7966
2003649 | CAIXA DE LIGAÇÃO E PASSAGEM - CLP 05 - AREIA EXTRAÍDA E BRITA PRODUZIDA | UN | 1931.07 | 0 | 0 | 2353.3688
2003652 | CAIXA DE LIGAÇÃO E PASSAGEM - CLP 06 - AREIA E BRITA COMERCIAIS | UN | 3417.12 | 0 | 0 | 3417.1173
2003651 | CAIXA DE LIGAÇÃO E PASSAGEM - CLP 06 - AREIA EXTRAÍDA E BRITA PRODUZIDA | UN | 2528.68 | 0 | 0 | 3039.3234
2003654 | CAIXA DE LIGAÇÃO E PASSAGEM - CLP 07 - AREIA E BRITA COMERCIAIS | UN | 1532.01 | 0 | 0 | 1532.013
2003653 | CAIXA DE LIGAÇÃO E PASSAGEM - CLP 07 - AREIA EXTRAÍDA E BRITA PRODUZIDA | UN | 1094.31 | 0 | 0 | 1345.8858
2003656 | CAIXA DE LIGAÇÃO E PASSAGEM - CLP 08 - AREIA E BRITA COMERCIAIS | UN | 1504.23 | 0 | 0 | 1504.2279
2003655 | CAIXA DE LIGAÇÃO E PASSAGEM - CLP 08 - AREIA EXTRAÍDA E BRITA PRODUZIDA | UN | 1084.76 | 0 | 0 | 1325.856
2003658 | CAIXA DE LIGAÇÃO E PASSAGEM - CLP 09 - AREIA E BRITA COMERCIAIS | UN | 2019.08 | 0 | 0 | 2019.0823
2003657 | CAIXA DE LIGAÇÃO E PASSAGEM - CLP 09 - AREIA EXTRAÍDA E BRITA PRODUZIDA | UN | 1427.66 | 0 | 0 | 1767.589
2003660 | CAIXA DE LIGAÇÃO E PASSAGEM - CLP 10 - AREIA E BRITA COMERCIAIS | UN | 2537.25 | 0 | 0 | 2537.2491
2003659 | CAIXA DE LIGAÇÃO E PASSAGEM - CLP 10 - AREIA EXTRAÍDA E BRITA PRODUZIDA | UN | 1810.34 | 0 | 0 | 2228.145
2003662 | CAIXA DE LIGAÇÃO E PASSAGEM - CLP 11 - AREIA E BRITA COMERCIAIS | UN | 2992.15 | 0 | 0 | 2992.148
2003661 | CAIXA DE LIGAÇÃO E PASSAGEM - CLP 11 - AREIA EXTRAÍDA E BRITA PRODUZIDA | UN | 2158.42 | 0 | 0 | 2637.62
2003664 | CAIXA DE LIGAÇÃO E PASSAGEM - CLP 12 - AREIA E BRITA COMERCIAIS | UN | 3697.99 | 0 | 0 | 3697.985
2003663 | CAIXA DE LIGAÇÃO E PASSAGEM - CLP 12 - AREIA EXTRAÍDA E BRITA PRODUZIDA | UN | 2702.72 | 0 | 0 | 3274.7672
2003666 | CAIXA DE LIGAÇÃO E PASSAGEM - CLP 13 - AREIA E BRITA COMERCIAIS | UN | 1782.45 | 0 | 0 | 1782.4534
2003665 | CAIXA DE LIGAÇÃO E PASSAGEM - CLP 13 - AREIA EXTRAÍDA E BRITA PRODUZIDA | UN | 1271.8 | 0 | 0 | 1565.305
2003668 | CAIXA DE LIGAÇÃO E PASSAGEM - CLP 14 - AREIA E BRITA COMERCIAIS | UN | 1758.64 | 0 | 0 | 1758.6376
2003667 | CAIXA DE LIGAÇÃO E PASSAGEM - CLP 14 - AREIA EXTRAÍDA E BRITA PRODUZIDA | UN | 1263.61 | 0 | 0 | 1548.1366
2003670 | CAIXA DE LIGAÇÃO E PASSAGEM - CLP 15 - AREIA E BRITA COMERCIAIS | UN | 2315.21 | 0 | 0 | 2315.2071
2003669 | CAIXA DE LIGAÇÃO E PASSAGEM - CLP 15 - AREIA EXTRAÍDA E BRITA PRODUZIDA | UN | 1629.99 | 0 | 0 | 2023.8294
2003672 | CAIXA DE LIGAÇÃO E PASSAGEM - CLP 16 - AREIA E BRITA COMERCIAIS | UN | 2860.4 | 0 | 0 | 2860.3951
2003671 | CAIXA DE LIGAÇÃO E PASSAGEM - CLP 16 - AREIA EXTRAÍDA E BRITA PRODUZIDA | UN | 2029.27 | 0 | 0 | 2506.975
2003674 | CAIXA DE LIGAÇÃO E PASSAGEM - CLP 17 - AREIA E BRITA COMERCIAIS | UN | 3334.38 | 0 | 0 | 3334.3766
2003673 | CAIXA DE LIGAÇÃO E PASSAGEM - CLP 17 - AREIA EXTRAÍDA E BRITA PRODUZIDA | UN | 2391.22 | 0 | 0 | 2933.3168
2003676 | CAIXA DE LIGAÇÃO E PASSAGEM - CLP 18 - AREIA E BRITA COMERCIAIS | UN | 4076.78 | 0 | 0 | 4076.7761
2003675 | CAIXA DE LIGAÇÃO E PASSAGEM - CLP 18 - AREIA EXTRAÍDA E BRITA PRODUZIDA | UN | 2959.06 | 0 | 0 | 3601.487
2003854 | CAMADA DRENANTE PARA PROTEÇÃO DE MUROS DE CONTENÇÃO - AREIA COMERCIAL | M³ | 146.41 | 0.4962 | 3.1885 | 142.7287
2003855 | CAMADA DRENANTE PARA PROTEÇÃO DE MUROS DE CONTENÇÃO - AREIA EXTRAÍDA | M³ | 184.34 | 0.4803 | 3.2044 | 11.671
2003856 | CAMADA DRENANTE PARA PROTEÇÃO DE MUROS DE CONTENÇÃO - BRITA COMERCIAL | M³ | 123.1 | 0.4962 | 3.1885 | 119.4114
2003857 | CAMADA DRENANTE PARA PROTEÇÃO DE MUROS DE CONTENÇÃO - BRITA PRODUZIDA | M³ | 97.44 | 0.4815 | 3.2032 | 58.542
2019782 | CANAL EM POLIETILENO E POLIPROPILENO COM EFEITO AUTOLIMPANTE E ABERTURA DE CAPTAÇÃO EM FERRO FUNDIDO DÚCTIL - CARGA DE CONTROLE DE 900 KN - 100,0 X 21,0 X 57,9 CM - FORNECIMENTO E INSTALAÇÃO EM PAVIMENTO DE ASFALTO | M | 807.36 | 0 | 2.03 | 805.3268
2019783 | CANAL EM POLIETILENO E POLIPROPILENO COM EFEITO AUTOLIMPANTE E ABERTURA DE CAPTAÇÃO EM FERRO FUNDIDO DÚCTIL - CARGA DE CONTROLE DE 900 KN - 100,0 X 25,2 X 66,5 CM - FORNECIMENTO E INSTALAÇÃO EM PAVIMENTO DE ASFALTO | M | 1248.24 | 0 | 2.03 | 1246.2071
2019784 | CANAL EM POLIETILENO E POLIPROPILENO COM EFEITO AUTOLIMPANTE E ABERTURA DE CAPTAÇÃO EM FERRO FUNDIDO DÚCTIL - CARGA DE CONTROLE DE 900 KN - 100,0 X 42,0 X 95,0 CM - FORNECIMENTO E INSTALAÇÃO EM PAVIMENTO DE ASFALTO | M | 1620.97 | 0 | 2.03 | 1618.9372
2019785 | CANAL EM POLIETILENO E POLIPROPILENO COM EFEITO AUTOLIMPANTE E ABERTURA DE CAPTAÇÃO EM FERRO FUNDIDO DÚCTIL - CARGA DE CONTROLE DE 900 KN - 114,2 X 78,0 X 106,0 CM - FORNECIMENTO E INSTALAÇÃO EM PAVIMENTO DE ASFALTO | M | 2161.59 | 0 | 2.03 | 2159.5579
2019776 | CANAL EM POLIETILENO E POLIPROPILENO COM EFEITO AUTOLIMPANTE E GRELHA DE ENCAIXE EM FERRO FUNDIDO DÚCTIL - CARGA DE CONTROLE DE 400 KN - 100,0 X 14,7 X 18,6 CM - FORNECIMENTO E INSTALAÇÃO EM PAVIMENTO DE ASFALTO | M | 420.89 | 0 | 2.31 | 418.5768
2019777 | CANAL EM POLIETILENO E POLIPROPILENO COM EFEITO AUTOLIMPANTE E GRELHA DE ENCAIXE EM FERRO FUNDIDO DÚCTIL - CARGA DE CONTROLE DE 400 KN - 100,0 X 24,7 X 23,6 CM - FORNECIMENTO E INSTALAÇÃO EM PAVIMENTO DE ASFALTO | M | 914.63 | 0 | 2.31 | 912.3196
2019778 | CANAL EM POLIETILENO E POLIPROPILENO COM EFEITO AUTOLIMPANTE E GRELHA DE ENCAIXE EM FERRO FUNDIDO DÚCTIL - CARGA DE CONTROLE DE 400 KN - 100,0 X 34,9 X 29,4 CM - FORNECIMENTO E INSTALAÇÃO EM PAVIMENTO DE ASFALTO | M | 1797.67 | 0 | 2.84 | 1794.8265
2019779 | CANAL EM POLIETILENO E POLIPROPILENO COM EFEITO AUTOLIMPANTE E GRELHA DE ENCAIXE EM FERRO FUNDIDO DÚCTIL - CARGA DE CONTROLE DE 600 KN - 100,0 X 16,0 X 15,0 CM - FORNECIMENTO E INSTALAÇÃO EM PAVIMENTO DE ASFALTO | M | 547.97 | 0 | 3.83 | 544.1427
2019780 | CANAL EM POLIETILENO E POLIPROPILENO COM EFEITO AUTOLIMPANTE E GRELHA DE ENCAIXE EM FERRO FUNDIDO DÚCTIL - CARGA DE CONTROLE DE 600 KN - 100,0 X 21,2 X 21,0 CM - FORNECIMENTO E INSTALAÇÃO EM PAVIMENTO DE ASFALTO | M | 668.83 | 0 | 3.83 | 664.9967
2019781 | CANAL EM POLIETILENO E POLIPROPILENO COM EFEITO AUTOLIMPANTE E GRELHA DE ENCAIXE EM FERRO FUNDIDO DÚCTIL - CARGA DE CONTROLE DE 600 KN - 100,0 X 26,2 X 20,0 CM - FORNECIMENTO E INSTALAÇÃO EM PAVIMENTO DE ASFALTO | M | 838.15 | 0 | 3.86 | 834.2883
2019773 | CANAL EM POLIETILENO E POLIPROPILENO COM EFEITO AUTOLIMPANTE E GRELHA DE ENCAIXE EM POLIAMIDA REFORÇADA - CARGA DE CONTROLE DE 250 KN - 100,0 X 16,0 X 15,0 CM - FORNECIMENTO E INSTALAÇÃO EM PAVIMENTO DE ASFALTO | M | 280.47 | 0 | 2.29 | 278.1799
2019774 | CANAL EM POLIETILENO E POLIPROPILENO COM EFEITO AUTOLIMPANTE E GRELHA DE ENCAIXE EM POLIAMIDA REFORÇADA - CARGA DE CONTROLE DE 250 KN - 100,0 X 16,0 X 20,0 CM - FORNECIMENTO E INSTALAÇÃO EM PAVIMENTO DE ASFALTO | M | 300.45 | 0 | 2.29 | 298.1564
2019775 | CANAL EM POLIETILENO E POLIPROPILENO COM EFEITO AUTOLIMPANTE E GRELHA DE ENCAIXE EM POLIAMIDA REFORÇADA - CARGA DE CONTROLE DE 250 KN - 100,0 X 16,0 X 7,5 CM - FORNECIMENTO E INSTALAÇÃO EM PAVIMENTO DE ASFALTO | M | 259.88 | 0 | 2.29 | 257.5928
2019755 | CANAL MONOBLOCO COM CORPO E GRELHA EM CONCRETO POLÍMERO COM EFEITO AUTOLIMPANTE - CARGA DE CONTROLE DE 400 KN - 100,0 X 15,0 X 23,0 CM - FORNECIMENTO E INSTALAÇÃO EM PAVIMENTO DE ASFALTO | M | 361.93 | 0 | 1.07 | 360.8644
2019764 | CANAL MONOBLOCO COM CORPO E GRELHA EM CONCRETO POLÍMERO COM EFEITO AUTOLIMPANTE - CARGA DE CONTROLE DE 400 KN - 100,0 X 15,0 X 23,0 CM - FORNECIMENTO E INSTALAÇÃO EM PAVIMENTO DE CONCRETO | M | 384 | 0 | 1.07 | 382.9299
2019756 | CANAL MONOBLOCO COM CORPO E GRELHA EM CONCRETO POLÍMERO COM EFEITO AUTOLIMPANTE - CARGA DE CONTROLE DE 400 KN - 100,0 X 25,0 X 32,0 CM - FORNECIMENTO E INSTALAÇÃO EM PAVIMENTO DE ASFALTO | M | 465.91 | 6.92 | 1.15 | 457.8421
2019765 | CANAL MONOBLOCO COM CORPO E GRELHA EM CONCRETO POLÍMERO COM EFEITO AUTOLIMPANTE - CARGA DE CONTROLE DE 400 KN - 100,0 X 25,0 X 32,0 CM - FORNECIMENTO E INSTALAÇÃO EM PAVIMENTO DE CONCRETO | M | 487.98 | 6.92 | 1.15 | 479.9075
2019757 | CANAL MONOBLOCO COM CORPO E GRELHA EM CONCRETO POLÍMERO COM EFEITO AUTOLIMPANTE - CARGA DE CONTROLE DE 900 KN - 100,0 X 16,0 X 26,5 CM - FORNECIMENTO E INSTALAÇÃO EM PAVIMENTO DE ASFALTO | M | 608.8 | 0 | 1.14 | 607.6639
2019766 | CANAL MONOBLOCO COM CORPO E GRELHA EM CONCRETO POLÍMERO COM EFEITO AUTOLIMPANTE - CARGA DE CONTROLE DE 900 KN - 100,0 X 16,0 X 26,5 CM - FORNECIMENTO E INSTALAÇÃO EM PAVIMENTO DE CONCRETO | M | 661.41 | 0 | 1.14 | 660.2711
2019758 | CANAL MONOBLOCO COM CORPO E GRELHA EM CONCRETO POLÍMERO COM EFEITO AUTOLIMPANTE - CARGA DE CONTROLE DE 900 KN - 100,0 X 21,0 X 28,0 CM - FORNECIMENTO E INSTALAÇÃO EM PAVIMENTO DE ASFALTO | M | 531.75 | 6.92 | 1.15 | 523.6752
2019767 | CANAL MONOBLOCO COM CORPO E GRELHA EM CONCRETO POLÍMERO COM EFEITO AUTOLIMPANTE - CARGA DE CONTROLE DE 900 KN - 100,0 X 21,0 X 28,0 CM - FORNECIMENTO E INSTALAÇÃO EM PAVIMENTO DE CONCRETO | M | 584.77 | 6.92 | 1.15 | 576.6986
2019759 | CANAL MONOBLOCO COM CORPO E GRELHA EM CONCRETO POLÍMERO COM EFEITO AUTOLIMPANTE - CARGA DE CONTROLE DE 900 KN - 100,0 X 21,0 X 38,0 CM - FORNECIMENTO E INSTALAÇÃO EM PAVIMENTO DE ASFALTO | M | 607.93 | 6.92 | 1.15 | 599.8588
2019768 | CANAL MONOBLOCO COM CORPO E GRELHA EM CONCRETO POLÍMERO COM EFEITO AUTOLIMPANTE - CARGA DE CONTROLE DE 900 KN - 100,0 X 21,0 X 38,0 CM - FORNECIMENTO E INSTALAÇÃO EM PAVIMENTO DE CONCRETO | M | 669.28 | 6.92 | 1.15 | 661.2068
2019760 | CANAL MONOBLOCO COM CORPO E GRELHA EM CONCRETO POLÍMERO COM EFEITO AUTOLIMPANTE - CARGA DE CONTROLE DE 900 KN - 100,0 X 21,0 X 48,0 CM - FORNECIMENTO E INSTALAÇÃO EM PAVIMENTO DE ASFALTO | M | 952.19 | 6.92 | 1.15 | 944.1179
2019769 | CANAL MONOBLOCO COM CORPO E GRELHA EM CONCRETO POLÍMERO COM EFEITO AUTOLIMPANTE - CARGA DE CONTROLE DE 900 KN - 100,0 X 21,0 X 48,0 CM - FORNECIMENTO E INSTALAÇÃO EM PAVIMENTO DE CONCRETO | M | 1021.86 | 6.92 | 1.15 | 1013.7905
2019761 | CANAL MONOBLOCO COM CORPO E GRELHA EM CONCRETO POLÍMERO COM EFEITO AUTOLIMPANTE - CARGA DE CONTROLE DE 900 KN - 100,0 X 26,0 X 33,0 CM - FORNECIMENTO E INSTALAÇÃO EM PAVIMENTO DE ASFALTO | M | 649.89 | 6.92 | 1.15 | 641.8181
2019770 | CANAL MONOBLOCO COM CORPO E GRELHA EM CONCRETO POLÍMERO COM EFEITO AUTOLIMPANTE - CARGA DE CONTROLE DE 900 KN - 100,0 X 26,0 X 33,0 CM - FORNECIMENTO E INSTALAÇÃO EM PAVIMENTO DE CONCRETO | M | 707.07 | 6.92 | 1.15 | 699.0038
2019762 | CANAL MONOBLOCO COM CORPO E GRELHA EM CONCRETO POLÍMERO COM EFEITO AUTOLIMPANTE - CARGA DE CONTROLE DE 900 KN - 100,0 X 26,0 X 53,0 CM - FORNECIMENTO E INSTALAÇÃO EM PAVIMENTO DE ASFALTO | M | 821.53 | 6.92 | 1.15 | 813.4614
2019771 | CANAL MONOBLOCO COM CORPO E GRELHA EM CONCRETO POLÍMERO COM EFEITO AUTOLIMPANTE - CARGA DE CONTROLE DE 900 KN - 100,0 X 26,0 X 53,0 CM - FORNECIMENTO E INSTALAÇÃO EM PAVIMENTO DE CONCRETO | M | 895.37 | 6.92 | 1.15 | 887.2963
2019763 | CANAL MONOBLOCO COM CORPO E GRELHA EM CONCRETO POLÍMERO COM EFEITO AUTOLIMPANTE - CARGA DE CONTROLE DE 900 KN - 200,0 X 40,0 X 59,5 CM - FORNECIMENTO E INSTALAÇÃO EM PAVIMENTO DE ASFALTO | M | 3125.64 | 6.92 | 1.15 | 3117.5674
2019772 | CANAL MONOBLOCO COM CORPO E GRELHA EM CONCRETO POLÍMERO COM EFEITO AUTOLIMPANTE - CARGA DE CONTROLE DE 900 KN - 200,0 X 40,0 X 59,5 CM - FORNECIMENTO E INSTALAÇÃO EM PAVIMENTO DE CONCRETO | M | 3198.22 | 6.92 | 1.15 | 3190.1536
2003811 | CANALETA DE CONCRETO - CAU 01 - SEÇÃO DE 20 X 20 CM - ESPESSURA DE 10 CM - APOIADA EM TODA A EXTENSÃO | M | 9133.08 | 0 | 0 | 119.356
2003812 | CANALETA DE CONCRETO - CAU 02 - SEÇÃO DE 25 X 25 CM - ESPESSURA DE 10 CM - APOIADA EM TODA A EXTENSÃO | M | 10844.65 | 0 | 0 | 140.8531
2003813 | CANALETA DE CONCRETO - CAU 03 - SEÇÃO DE 30 X 30 CM - ESPESSURA DE 10 CM - APOIADA EM TODA A EXTENSÃO | M | 12563.1 | 0 | 0 | 169.2387
2003814 | CANALETA DE CONCRETO - CAU 04 - SEÇÃO DE 35 X 35 CM - ESPESSURA DE 10 CM - APOIADA EM TODA A EXTENSÃO | M | 14276.97 | 0 | 0 | 193.032
2003815 | CANALETA DE CONCRETO - CAU 05 - SEÇÃO DE 40 X 40 CM - ESPESSURA DE 10 CM - APOIADA EM TODA A EXTENSÃO | M | 15990.84 | 0 | 0 | 216.8253
2003816 | CANALETA DE CONCRETO - CAU 06 - SEÇÃO DE 50 X 50 CM - ESPESSURA DE 10 CM - APOIADA EM TODA A EXTENSÃO | M | 19423.16 | 0 | 0 | 269.0041
2003817 | CANALETA DE CONCRETO - CAU 07 - SEÇÃO DE 60 X 60 CM - ESPESSURA DE 10 CM - APOIADA EM TODA A EXTENSÃO | M | 22848.6 | 0 | 0 | 314.2946
2003799 | CANALETA MEIA CANA D = 0,30 M ASSENTE SOBRE LASTRO DE AREIA - AREIA E BRITA COMERCIAIS - FORNECIMENTO E INSTALAÇÃO | M | 46.47 | 0 | 17.5 | 28.9662
2003798 | CANALETA MEIA CANA D = 0,30 M ASSENTE SOBRE LASTRO DE AREIA - AREIA EXTRAÍDA E BRITA PRODUZIDA - FORNECIMENTO E INSTALAÇÃO | M | 17168.34 | 0 | 17.5 | 20.4132
2003801 | CANALETA MEIA CANA D = 0,40 M ASSENTE SOBRE LASTRO DE AREIA - AREIA E BRITA COMERCIAIS - FORNECIMENTO E INSTALAÇÃO | M | 59.74 | 0 | 19.25 | 40.4926
2003800 | CANALETA MEIA CANA D = 0,40 M ASSENTE SOBRE LASTRO DE AREIA - AREIA EXTRAÍDA E BRITA PRODUZIDA - FORNECIMENTO E INSTALAÇÃO | M | 210.71 | 0 | 19.25 | 28.3029
2003714 | CHAMINÉ DOS POÇOS DE VISITA - CPV 01 - AREIA E BRITA COMERCIAIS | UN | 1239.55 | 0 | 3.69 | 1235.8639
2003713 | CHAMINÉ DOS POÇOS DE VISITA - CPV 01 - AREIA EXTRAÍDA E BRITA PRODUZIDA | UN | 8038.52 | 0 | 3.69 | 1200.6526
2003716 | CHAMINÉ DOS POÇOS DE VISITA - CPV 02 - AREIA E BRITA COMERCIAIS | UN | 1443.29 | 0 | 3.69 | 1439.6005
2003715 | CHAMINÉ DOS POÇOS DE VISITA - CPV 02 - AREIA EXTRAÍDA E BRITA PRODUZIDA | UN | 11658.4 | 0 | 3.69 | 1397.9261
2003718 | CHAMINÉ DOS POÇOS DE VISITA - CPV 03 - AREIA E BRITA COMERCIAIS | UN | 1641.52 | 0 | 3.69 | 1637.8286
2003717 | CHAMINÉ DOS POÇOS DE VISITA - CPV 03 - AREIA EXTRAÍDA E BRITA PRODUZIDA | UN | 14147.42 | 0 | 3.69 | 1590.8258
2003720 | CHAMINÉ DOS POÇOS DE VISITA - CPV 04 - AREIA E BRITA COMERCIAIS | UN | 1845.22 | 0 | 3.69 | 1841.5341
2003719 | CHAMINÉ DOS POÇOS DE VISITA - CPV 04 - AREIA EXTRAÍDA E BRITA PRODUZIDA | UN | 17767.27 | 0 | 3.69 | 1788.0682
2003722 | CHAMINÉ DOS POÇOS DE VISITA - CPV 05 - AREIA E BRITA COMERCIAIS | UN | 2043.45 | 0 | 3.69 | 2039.7623
2003721 | CHAMINÉ DOS POÇOS DE VISITA - CPV 05 - AREIA EXTRAÍDA E BRITA PRODUZIDA | UN | 20256.29 | 0 | 3.69 | 1980.968
2003724 | CHAMINÉ DOS POÇOS DE VISITA - CPV 06 - AREIA E BRITA COMERCIAIS | UN | 2247.19 | 0 | 3.69 | 2243.4988
2003723 | CHAMINÉ DOS POÇOS DE VISITA - CPV 06 - AREIA EXTRAÍDA E BRITA PRODUZIDA | UN | 23876.17 | 0 | 3.69 | 2178.2414
2003726 | CHAMINÉ DOS POÇOS DE VISITA - CPV 07 - AREIA E BRITA COMERCIAIS | UN | 2445.42 | 0 | 3.69 | 2441.7269
2003725 | CHAMINÉ DOS POÇOS DE VISITA - CPV 07 - AREIA EXTRAÍDA E BRITA PRODUZIDA | UN | 26365.19 | 0 | 3.69 | 2371.1411
2003859 | COLCHÃO DRENANTE COM ESPALHAMENTO E COMPACTAÇÃO MECÂNICOS - BRITA PRODUZIDA | M³ | 94.74 | 0.9108 | 0.0724 | 58.542
2003861 | COLUNA DRENANTE D = 20 CM - AREIA COMERCIAL | M | 20.96 | 0 | 16.88 | 4.0769
2003862 | COLUNA DRENANTE D = 20 CM - AREIA EXTRAÍDA | M | 22.04 | 0 | 16.88 | 0.33337
2017905 | CONFECÇÃO DE COSTELA PRÉ-MOLDADA DE BUEIRO DE CONCRETO TIPO MINITÚNEL - SEÇÃO 0,80 M X 1,40 M - ESPESSURA DE 10 CM E COMPRIMENTO DE 19,5 CM | UN | 35.89 | 0.02 | 0.97 | 34.9021
2017906 | CONFECÇÃO DE COSTELA PRÉ-MOLDADA DE BUEIRO DE CONCRETO TIPO MINITÚNEL - SEÇÃO 1,00 M X 1,48 M - ESPESSURA DE 10 CM E COMPRIMENTO DE 19,5 CM | UN | 38.37 | 0.02 | 1.01 | 37.3361
2017907 | CONFECÇÃO DE COSTELA PRÉ-MOLDADA DE BUEIRO DE CONCRETO TIPO MINITÚNEL - SEÇÃO 1,20 M X 1,65 M - ESPESSURA DE 10 CM E COMPRIMENTO DE 19,5 CM | UN | 43.86 | 0.02 | 1.63 | 42.2123
2017908 | CONFECÇÃO DE COSTELA PRÉ-MOLDADA DE BUEIRO DE CONCRETO TIPO MINITÚNEL - SEÇÃO 1,60 M X 1,84 M - ESPESSURA DE 10 CM E COMPRIMENTO DE 19,5 CM | UN | 50.56 | 0.02 | 1.74 | 48.8021
2017909 | CONFECÇÃO DE COSTELA PRÉ-MOLDADA DE BUEIRO DE CONCRETO TIPO MINITÚNEL - SEÇÃO 2,00 M X 2,00 M - ESPESSURA DE 10 CM E COMPRIMENTO DE 14,5 CM | UN | 46.86 | 0.02 | 1.77 | 45.0684
2017910 | CONFECÇÃO DE COSTELA PRÉ-MOLDADA DE BUEIRO DE CONCRETO TIPO MINITÚNEL - SEÇÃO 2,20 M X 2,60 M - ESPESSURA DE 10 CM E COMPRIMENTO DE 14,5 CM | UN | 55.95 | 0.02 | 1.87 | 54.0578
2017911 | CONFECÇÃO DE COSTELA PRÉ-MOLDADA DE BUEIRO DE CONCRETO TIPO MINITÚNEL - SEÇÃO 2,20 M X 2,70 M - ESPESSURA DE 10 CM E COMPRIMENTO DE 14,5 CM | UN | 57.26 | 0.02 | 1.91 | 55.3277
2003405 | DESCIDA D'ÁGUA DE ATERROS EM DEGRAUS - DAD 01 - AREIA E BRITA COMERCIAIS | M | 183.78 | 0 | 0 | 176.9012
2003404 | DESCIDA D'ÁGUA DE ATERROS EM DEGRAUS - DAD 01 - AREIA EXTRAÍDA E BRITA PRODUZIDA | M | 116.04 | 0 | 0 | 148.0958
2003407 | DESCIDA D'ÁGUA DE ATERROS EM DEGRAUS - DAD 02 - AREIA E BRITA COMERCIAIS | M | 248.19 | 0 | 0 | 241.3124
2003406 | DESCIDA D'ÁGUA DE ATERROS EM DEGRAUS - DAD 02 - AREIA EXTRAÍDA E BRITA PRODUZIDA | M | 180.45 | 0 | 0 | 212.507
2003409 | DESCIDA D'ÁGUA DE ATERROS EM DEGRAUS - DAD 03 - AREIA E BRITA COMERCIAIS | M | 405.83 | 0 | 0 | 377.5405
2003408 | DESCIDA D'ÁGUA DE ATERROS EM DEGRAUS - DAD 03 - AREIA EXTRAÍDA E BRITA PRODUZIDA | M | 252.12 | 0 | 0 | 312.1744
2003411 | DESCIDA D'ÁGUA DE ATERROS EM DEGRAUS - DAD 04 - AREIA E BRITA COMERCIAIS | M | 584.16 | 0 | 0 | 555.8641
2003410 | DESCIDA D'ÁGUA DE ATERROS EM DEGRAUS - DAD 04 - AREIA EXTRAÍDA E BRITA PRODUZIDA | M | 430.44 | 0 | 0 | 490.498
2003413 | DESCIDA D'ÁGUA DE ATERROS EM DEGRAUS - DAD 05 - AREIA E BRITA COMERCIAIS | M | 594.48 | 0 | 0 | 528.7188
2003412 | DESCIDA D'ÁGUA DE ATERROS EM DEGRAUS - DAD 05 - AREIA EXTRAÍDA E BRITA PRODUZIDA | M | 380.84 | 0 | 0 | 437.871
2003415 | DESCIDA D'ÁGUA DE ATERROS EM DEGRAUS - DAD 06 - AREIA E BRITA COMERCIAIS | M | 808.14 | 0 | 0 | 742.3791
2003414 | DESCIDA D'ÁGUA DE ATERROS EM DEGRAUS - DAD 06 - AREIA EXTRAÍDA E BRITA PRODUZIDA | M | 594.5 | 0 | 0 | 651.5313
2003417 | DESCIDA D'ÁGUA DE ATERROS EM DEGRAUS - DAD 07 - AREIA E BRITA COMERCIAIS | M | 798.11 | 0 | 0 | 688.7625
2003416 | DESCIDA D'ÁGUA DE ATERROS EM DEGRAUS - DAD 07 - AREIA EXTRAÍDA E BRITA PRODUZIDA | M | 519.34 | 0 | 0 | 570.2172
2003419 | DESCIDA D'ÁGUA DE ATERROS EM DEGRAUS - DAD 08 - AREIA E BRITA COMERCIAIS | M | 1048.45 | 0 | 0 | 939.1014
2003418 | DESCIDA D'ÁGUA DE ATERROS EM DEGRAUS - DAD 08 - AREIA EXTRAÍDA E BRITA PRODUZIDA | M | 769.68 | 0 | 0 | 820.5561
2003421 | DESCIDA D'ÁGUA DE ATERROS EM DEGRAUS - DAD 09 - AREIA E BRITA COMERCIAIS | M | 1037.53 | 0 | 0 | 868.5334
2003420 | DESCIDA D'ÁGUA DE ATERROS EM DEGRAUS - DAD 09 - AREIA EXTRAÍDA E BRITA PRODUZIDA | M | 688.41 | 0 | 0 | 720.0748
2003423 | DESCIDA D'ÁGUA DE ATERROS EM DEGRAUS - DAD 10 - AREIA E BRITA COMERCIAIS | M | 1316.8 | 0 | 0 | 1147.7977
2003422 | DESCIDA D'ÁGUA DE ATERROS EM DEGRAUS - DAD 10 - AREIA EXTRAÍDA E BRITA PRODUZIDA | M | 967.67 | 0 | 0 | 999.3391
2003425 | DESCIDA D'ÁGUA DE ATERROS EM DEGRAUS - DAD 11 - AREIA E BRITA COMERCIAIS | M | 1397.12 | 0 | 0 | 1131.0072
2003424 | DESCIDA D'ÁGUA DE ATERROS EM DEGRAUS - DAD 11 - AREIA EXTRAÍDA E BRITA PRODUZIDA | M | 943.78 | 0 | 0 | 938.2326
2003427 | DESCIDA D'ÁGUA DE ATERROS EM DEGRAUS - DAD 12 - AREIA E BRITA COMERCIAIS | M | 1766.59 | 0 | 0 | 1500.477
2003426 | DESCIDA D'ÁGUA DE ATERROS EM DEGRAUS - DAD 12 - AREIA EXTRAÍDA E BRITA PRODUZIDA | M | 1313.25 | 0 | 0 | 1307.7024
2003429 | DESCIDA D'ÁGUA DE ATERROS EM DEGRAUS - DAD 13 - AREIA E BRITA COMERCIAIS | M | 1763.56 | 0 | 0 | 1429.3887
2003428 | DESCIDA D'ÁGUA DE ATERROS EM DEGRAUS - DAD 13 - AREIA EXTRAÍDA E BRITA PRODUZIDA | M | 1169.53 | 0 | 0 | 1176.7875
2003431 | DESCIDA D'ÁGUA DE ATERROS EM DEGRAUS - DAD 14 - AREIA E BRITA COMERCIAIS | M | 2105.9 | 0 | 0 | 1771.7223
2003430 | DESCIDA D'ÁGUA DE ATERROS EM DEGRAUS - DAD 14 - AREIA EXTRAÍDA E BRITA PRODUZIDA | M | 1511.87 | 0 | 0 | 1519.1211
2003433 | DESCIDA D'ÁGUA DE ATERROS EM DEGRAUS - DAD 15 - AREIA E BRITA COMERCIAIS | M | 2350.83 | 0 | 0 | 1843.8356
2003432 | DESCIDA D'ÁGUA DE ATERROS EM DEGRAUS - DAD 15 - AREIA EXTRAÍDA E BRITA PRODUZIDA | M | 1590.05 | 0 | 0 | 1520.3288
2003435 | DESCIDA D'ÁGUA DE ATERROS EM DEGRAUS - DAD 16 - AREIA E BRITA COMERCIAIS | M | 2751.17 | 0 | 0 | 2244.1691
2003434 | DESCIDA D'ÁGUA DE ATERROS EM DEGRAUS - DAD 16 - AREIA EXTRAÍDA E BRITA PRODUZIDA | M | 1990.39 | 0 | 0 | 1920.6623
2003437 | DESCIDA D'ÁGUA DE ATERROS EM DEGRAUS - DAD 17 - AREIA E BRITA COMERCIAIS | M | 3301.34 | 0 | 0 | 2499.1718
2003436 | DESCIDA D'ÁGUA DE ATERROS EM DEGRAUS - DAD 17 - AREIA EXTRAÍDA E BRITA PRODUZIDA | M | 2277.42 | 0 | 0 | 2063.7671
2003439 | DESCIDA D'ÁGUA DE ATERROS EM DEGRAUS - DAD 18 - AREIA E BRITA COMERCIAIS | M | 3802.62 | 0 | 0 | 3000.446
2003438 | DESCIDA D'ÁGUA DE ATERROS EM DEGRAUS - DAD 18 - AREIA EXTRAÍDA E BRITA PRODUZIDA | M | 2778.69 | 0 | 0 | 2565.0413
2003389 | DESCIDA D'ÁGUA DE ATERROS TIPO RÁPIDO - DAR 01 - AREIA E BRITA COMERCIAIS | M | 240.46 | 0 | 39.86 | 173.0739
2003388 | DESCIDA D'ÁGUA DE ATERROS TIPO RÁPIDO - DAR 01 - AREIA EXTRAÍDA E BRITA PRODUZIDA | M | 194.87 | 0 | 39.86 | 153.6856
2003391 | DESCIDA D'ÁGUA DE ATERROS TIPO RÁPIDO - DAR 02 - AREIA E BRITA COMERCIAIS | M | 142.16 | 0 | 0.41 | 126.4574
2003390 | DESCIDA D'ÁGUA DE ATERROS TIPO RÁPIDO - DAR 02 - AREIA EXTRAÍDA E BRITA PRODUZIDA | M | 106.47 | 0 | 0.41 | 111.2792
2003393 | DESCIDA D'ÁGUA DE ATERROS TIPO RÁPIDO - DAR 03 - AREIA E BRITA COMERCIAIS | M | 226.58 | 0 | 0.41 | 202.4652
2003392 | DESCIDA D'ÁGUA DE ATERROS TIPO RÁPIDO - DAR 03 - AREIA EXTRAÍDA E BRITA PRODUZIDA | M | 190.89 | 0 | 0.41 | 187.287
2003395 | DESCIDA D'ÁGUA DE ATERROS TIPO RÁPIDO - DAR 04 - AREIA E BRITA COMERCIAIS | M | 603.87 | 0 | 0 | 600.8113
2003394 | DESCIDA D'ÁGUA DE ATERROS TIPO RÁPIDO - DAR 04 - AREIA EXTRAÍDA E BRITA PRODUZIDA | M | 598.66 | 0 | 0 | 598.5955
2003397 | DESCIDA D'ÁGUA DE CORTES EM DEGRAUS - DCD 01 - AREIA E BRITA COMERCIAIS | M | 503.71 | 0 | 0 | 408.8879
2003396 | DESCIDA D'ÁGUA DE CORTES EM DEGRAUS - DCD 01 - AREIA EXTRAÍDA E BRITA PRODUZIDA | M | 412.52 | 0 | 0 | 370.1114
2003399 | DESCIDA D'ÁGUA DE CORTES EM DEGRAUS - DCD 02 - AREIA E BRITA COMERCIAIS | M | 661.31 | 0 | 0 | 566.4866
2003398 | DESCIDA D'ÁGUA DE CORTES EM DEGRAUS - DCD 02 - AREIA EXTRAÍDA E BRITA PRODUZIDA | M | 570.12 | 0 | 0 | 527.7101
2003401 | DESCIDA D'ÁGUA DE CORTES EM DEGRAUS - DCD 03 - AREIA E BRITA COMERCIAIS | M | 561.87 | 0 | 0 | 463.9874
2003400 | DESCIDA D'ÁGUA DE CORTES EM DEGRAUS - DCD 03 - AREIA EXTRAÍDA E BRITA PRODUZIDA | M | 452.44 | 0 | 0 | 417.4556
2003403 | DESCIDA D'ÁGUA DE CORTES EM DEGRAUS - DCD 04 - AREIA E BRITA COMERCIAIS | M | 727.97 | 0 | 0 | 630.0848
2003402 | DESCIDA D'ÁGUA DE CORTES EM DEGRAUS - DCD 04 - AREIA EXTRAÍDA E BRITA PRODUZIDA | M | 618.54 | 0 | 0 | 583.553
2003448 | DISSIPADOR DE ENERGIA - DEB 01 - AREIA EXTRAÍDA E BRITA E PEDRA DE MÃO PRODUZIDAS | UN | 305.56 | 0 | 4.73 | 302.9772
2003449 | DISSIPADOR DE ENERGIA - DEB 01 - AREIA, BRITA E PEDRA DE MÃO COMERCIAIS | UN | 419.4 | 0 | 4.73 | 363.4329
2003450 | DISSIPADOR DE ENERGIA - DEB 02 - AREIA EXTRAÍDA E BRITA E PEDRA DE MÃO PRODUZIDAS | UN | 313.86 | 0 | 5 | 311.262
2003451 | DISSIPADOR DE ENERGIA - DEB 02 - AREIA, BRITA E PEDRA DE MÃO COMERCIAIS | UN | 433.13 | 0 | 5 | 374.5966
2003452 | DISSIPADOR DE ENERGIA - DEB 03 - AREIA EXTRAÍDA E BRITA E PEDRA DE MÃO PRODUZIDAS | UN | 1133.77 | 0 | 19.6 | 946.2964
2003453 | DISSIPADOR DE ENERGIA - DEB 03 - AREIA, BRITA E PEDRA DE MÃO COMERCIAIS | UN | 1464.7 | 0 | 19.6 | 1136.9292
2003454 | DISSIPADOR DE ENERGIA - DEB 04 - AREIA EXTRAÍDA E BRITA E PEDRA DE MÃO PRODUZIDAS | UN | 1627.63 | 0 | 31.65 | 1333.5788
2003455 | DISSIPADOR DE ENERGIA - DEB 04 - AREIA, BRITA E PEDRA DE MÃO COMERCIAIS | UN | 2134.05 | 0 | 31.65 | 1629.8137
2003456 | DISSIPADOR DE ENERGIA - DEB 05 - AREIA EXTRAÍDA E BRITA E PEDRA DE MÃO PRODUZIDAS | UN | 2205.81 | 0 | 46.59 | 1779.6234
2003457 | DISSIPADOR DE ENERGIA - DEB 05 - AREIA, BRITA E PEDRA DE MÃO COMERCIAIS | UN | 2924.11 | 0 | 46.59 | 2203.8196
2003458 | DISSIPADOR DE ENERGIA - DEB 06 - AREIA EXTRAÍDA E BRITA E PEDRA DE MÃO PRODUZIDAS | UN | 2831.45 | 0 | 63.36 | 2256.2896
2003459 | DISSIPADOR DE ENERGIA - DEB 06 - AREIA, BRITA E PEDRA DE MÃO COMERCIAIS | UN | 3781.76 | 0 | 63.36 | 2822.1698
2003460 | DISSIPADOR DE ENERGIA - DEB 07 - AREIA EXTRAÍDA E BRITA E PEDRA DE MÃO PRODUZIDAS | UN | 4073.34 | 0 | 98.68 | 3176.4882
2003461 | DISSIPADOR DE ENERGIA - DEB 07 - AREIA, BRITA E PEDRA DE MÃO COMERCIAIS | UN | 5499.35 | 0 | 98.68 | 4034.1463
2003462 | DISSIPADOR DE ENERGIA - DEB 08 - AREIA EXTRAÍDA E BRITA E PEDRA DE MÃO PRODUZIDAS | UN | 2901.44 | 0 | 66.03 | 2284.696
2003463 | DISSIPADOR DE ENERGIA - DEB 08 - AREIA, BRITA E PEDRA DE MÃO COMERCIAIS | UN | 3877.51 | 0 | 66.03 | 2867.8408
2003464 | DISSIPADOR DE ENERGIA - DEB 09 - AREIA EXTRAÍDA E BRITA E PEDRA DE MÃO PRODUZIDAS | UN | 3764.7 | 0 | 90.25 | 2931.8808
2003465 | DISSIPADOR DE ENERGIA - DEB 09 - AREIA, BRITA E PEDRA DE MÃO COMERCIAIS | UN | 5070.9 | 0 | 90.25 | 3717.3665
2003466 | DISSIPADOR DE ENERGIA - DEB 10 - AREIA EXTRAÍDA E BRITA E PEDRA DE MÃO PRODUZIDAS | UN | 5343.24 | 0 | 136.11 | 4092.9466
2003467 | DISSIPADOR DE ENERGIA - DEB 10 - AREIA, BRITA E PEDRA DE MÃO COMERCIAIS | UN | 7262.89 | 0 | 136.11 | 5256.3234
2003468 | DISSIPADOR DE ENERGIA - DEB 11 - AREIA EXTRAÍDA E BRITA E PEDRA DE MÃO PRODUZIDAS | UN | 3598.73 | 0 | 85.47 | 2793.2372
2003469 | DISSIPADOR DE ENERGIA - DEB 11 - AREIA, BRITA E PEDRA DE MÃO COMERCIAIS | UN | 4835.39 | 0 | 85.47 | 3537.1015
2003470 | DISSIPADOR DE ENERGIA - DEB 12 - AREIA EXTRAÍDA E BRITA E PEDRA DE MÃO PRODUZIDAS | UN | 4697.7 | 0 | 117.15 | 3607.522
2003471 | DISSIPADOR DE ENERGIA - DEB 12 - AREIA, BRITA E PEDRA DE MÃO COMERCIAIS | UN | 6360 | 0 | 117.15 | 4613.2763
2003472 | DISSIPADOR DE ENERGIA - DEB 13 - AREIA EXTRAÍDA E BRITA E PEDRA DE MÃO PRODUZIDAS | UN | 7019.18 | 0 | 185.94 | 5308.6792
2003473 | DISSIPADOR DE ENERGIA - DEB 13 - AREIA, BRITA E PEDRA DE MÃO COMERCIAIS | UN | 9594.93 | 0 | 185.94 | 6877.8373
2003475 | DISSIPADOR DE ENERGIA - DED 01 - AREIA E BRITA COMERCIAIS | UN | 476.1 | 0 | 0 | 422.5661
2003474 | DISSIPADOR DE ENERGIA - DED 01 - AREIA EXTRAÍDA E BRITA PRODUZIDA | UN | 379.7 | 0 | 0 | 381.5738
2003441 | DISSIPADOR DE ENERGIA - DES 01 - AREIA E PEDRA DE MÃO COMERCIAIS | UN | 209.45 | 0 | 0 | 184.2102
2003440 | DISSIPADOR DE ENERGIA - DES 01 - AREIA EXTRAÍDA E PEDRA DE MÃO PRODUZIDA | UN | 116.26 | 0 | 0 | 127.4598
2003443 | DISSIPADOR DE ENERGIA - DES 02 - AREIA E PEDRA DE MÃO COMERCIAIS | UN | 248.51 | 0 | 0 | 218.6841
2003442 | DISSIPADOR DE ENERGIA - DES 02 - AREIA EXTRAÍDA E PEDRA DE MÃO PRODUZIDA | UN | 137.85 | 0 | 0 | 151.293
2003445 | DISSIPADOR DE ENERGIA - DES 03 - AREIA E PEDRA DE MÃO COMERCIAIS | UN | 296.99 | 0 | 0 | 261.0518
2003444 | DISSIPADOR DE ENERGIA - DES 03 - AREIA EXTRAÍDA E PEDRA DE MÃO PRODUZIDA | UN | 164.98 | 0 | 0 | 180.6554
2003447 | DISSIPADOR DE ENERGIA - DES 04 - AREIA E PEDRA DE MÃO COMERCIAIS | UN | 365.69 | 0 | 0 | 322.1058
2003446 | DISSIPADOR DE ENERGIA - DES 04 - AREIA EXTRAÍDA E PEDRA DE MÃO PRODUZIDA | UN | 202.62 | 0 | 0 | 222.7926
2004516 | DRENO DE PAVIMENTO EM MICROVALA COM GEOCOMPOSTO DRENANTE H = 0,40 M - INCLUSIVE CORTE, ENCHIMENTO COM AREIA E SELO ASFÁLTICO | M | 28.5 | 0 | 3.84 | 24.6579
2004517 | DRENO DE PAVIMENTO EM MICROVALA COM GEOCOMPOSTO DRENANTE H = 0,60 M - INCLUSIVE CORTE, ENCHIMENTO COM AREIA E SELO ASFÁLTICO | M | 57.45 | 0 | 5.37 | 52.0805
2007971 | DRENO DE PVC D = 100 MM PARA OAE - FORNECIMENTO E INSTALAÇÃO | M | 89.32 | 0 | 8.44 | 80.878
2008091 | DRENO DE PVC D = 150 MM PARA OAE - FORNECIMENTO E INSTALAÇÃO | M | 96.39 | 0 | 8.44 | 87.9456
2006408 | DRENO DE PVC D = 75 MM PARA OAE - FORNECIMENTO E INSTALAÇÃO | M | 64.98 | 0 | 8.44 | 56.5444
2015642 | DRENO EM TUBO DE AÇO GALVANIZADO D = 100 MM EM OAE - FORNECIMENTO E INSTALAÇÃO | M | 146.89 | 0 | 6.75 | 140.135
2015641 | DRENO EM TUBO DE AÇO GALVANIZADO D = 80 MM EM OAE - FORNECIMENTO E INSTALAÇÃO | M | 97.61 | 0 | 6.75 | 90.8608
2004509 | DRENO LONGITUDINAL DE PAVIMENTO H = 0,40 M - COM GEOCOMPOSTO DRENANTE | M | 32.45 | 0 | 0.31 | 32.1411
2004510 | DRENO LONGITUDINAL DE PAVIMENTO H = 0,60 M - COM GEOCOMPOSTO DRENANTE | M | 38.53 | 0 | 0.35 | 38.1831
2004511 | DRENO LONGITUDINAL DE PAVIMENTO H = 1,00 M - COM GEOCOMPOSTO DRENANTE | M | 50.68 | 0 | 0.41 | 50.267
2004512 | DRENO LONGITUDINAL DE PAVIMENTO H = 1,50 M - COM GEOCOMPOSTO DRENANTE | M | 65.85 | 0 | 0.48 | 65.3721
2003843 | DRENO LONGITUDINAL PROFUNDO EM TUBO DE CONCRETO D = 0,40 M EM VALA DE H = 1,10 M E L = 1,00 M COM BRITA ENVOLTA EM GEOTÊXTIL | M | 450.8 | 0 | 33.76 | 247.3849
2003915 | DRENO LONGITUDINAL PROFUNDO PARA CORTE EM ROCHA - DPR 01 - TUBO DE CONCRETO PERFURADO E BRITA COMERCIAL | M | 113.39 | 0.03 | 15.68 | 76.0794
2003914 | DRENO LONGITUDINAL PROFUNDO PARA CORTE EM ROCHA - DPR 01 - TUBO DE CONCRETO PERFURADO E BRITA PRODUZIDA | M | 17172.33 | 0.03 | 15.68 | 64.8682
2003589 | DRENO LONGITUDINAL PROFUNDO PARA CORTE EM ROCHA - DPR 01 - TUBO PEAD E BRITA COMERCIAL | M | 125.56 | 0.03 | 15.68 | 88.2546
2003588 | DRENO LONGITUDINAL PROFUNDO PARA CORTE EM ROCHA - DPR 01 - TUBO PEAD E BRITA PRODUZIDA | M | 122.34 | 0.03 | 15.68 | 80.5534
2003917 | DRENO LONGITUDINAL PROFUNDO PARA CORTE EM ROCHA - DPR 02 - TUBO DE CONCRETO PERFURADO E BRITA COMERCIAL | M | 128.34 | 0.03 | 15.68 | 91.0372
2003916 | DRENO LONGITUDINAL PROFUNDO PARA CORTE EM ROCHA - DPR 02 - TUBO DE CONCRETO PERFURADO E BRITA PRODUZIDA | M | 17187.28 | 0.03 | 15.68 | 79.8259
2003591 | DRENO LONGITUDINAL PROFUNDO PARA CORTE EM ROCHA - DPR 02 - TUBO PEAD E BRITA COMERCIAL | M | 140.52 | 0.03 | 15.68 | 103.2124
2003590 | DRENO LONGITUDINAL PROFUNDO PARA CORTE EM ROCHA - DPR 02 - TUBO PEAD E BRITA PRODUZIDA | M | 137.3 | 0.03 | 15.68 | 95.5112
2003593 | DRENO LONGITUDINAL PROFUNDO PARA CORTE EM ROCHA - DPR 03 - BRITA COMERCIAL | M | 96 | 0.06 | 2.84 | 71.5075
2003592 | DRENO LONGITUDINAL PROFUNDO PARA CORTE EM ROCHA - DPR 03 - BRITA PRODUZIDA | M | 91.4 | 0.06 | 2.84 | 60.5058
2003595 | DRENO LONGITUDINAL PROFUNDO PARA CORTE EM ROCHA - DPR 04 - BRITA COMERCIAL | M | 81.05 | 0.06 | 2.84 | 56.5498
2003594 | DRENO LONGITUDINAL PROFUNDO PARA CORTE EM ROCHA - DPR 04 - BRITA PRODUZIDA | M | 76.45 | 0.06 | 2.84 | 45.548
2003597 | DRENO LONGITUDINAL PROFUNDO PARA CORTE EM ROCHA - DPR 05 - TUBO DE CONCRETO POROSO E AREIA COMERCIAL | M | 115.35 | 0.03 | 15.68 | 78.0456
2003596 | DRENO LONGITUDINAL PROFUNDO PARA CORTE EM ROCHA - DPR 05 - TUBO DE CONCRETO POROSO E AREIA EXTRAÍDA | M | 192.21 | 0.03 | 15.68 | 59.5834
2003572 | DRENO LONGITUDINAL PROFUNDO PARA CORTE EM SOLO - DPS 01 - TUBO PEAD E AREIA COMERCIAL | M | 205.59 | 0.13 | 18.15 | 94.7755
2003580 | DRENO LONGITUDINAL PROFUNDO PARA CORTE EM SOLO - DPS 01 - TUBO PEAD E AREIA EXTRAÍDA | M | 225.29 | 0.13 | 18.15 | 35.7969
2003573 | DRENO LONGITUDINAL PROFUNDO PARA CORTE EM SOLO - DPS 02 - TUBO PEAD E AREIA COMERCIAL | M | 213.46 | 0.16 | 18.22 | 102.5418
2003581 | DRENO LONGITUDINAL PROFUNDO PARA CORTE EM SOLO - DPS 02 - TUBO PEAD E AREIA EXTRAÍDA | M | 236.23 | 0.16 | 18.22 | 34.3505
2003561 | DRENO LONGITUDINAL PROFUNDO PARA CORTE EM SOLO - DPS 03 - TUBO DE CONCRETO PERFURADO, AREIA E BRITA COMERCIAIS - MADEIRA COM UTILIZAÇÃO DE 5 VEZES | M | 308.23 | 0.13 | 20.44 | 148.8561
2003560 | DRENO LONGITUDINAL PROFUNDO PARA CORTE EM SOLO - DPS 03 - TUBO DE CONCRETO PERFURADO, AREIA EXTRAÍDA E BRITA PRODUZIDA - MADEIRA COM UTILIZAÇÃO DE 5 VEZES | M | 17390.05 | 0.13 | 20.44 | 70.2087
2003574 | DRENO LONGITUDINAL PROFUNDO PARA CORTE EM SOLO - DPS 03 - TUBO PEAD, AREIA E BRITA COMERCIAIS - MADEIRA COM UTILIZAÇÃO DE 5 VEZES | M | 254.39 | 0.13 | 20.44 | 136.6572
2003582 | DRENO LONGITUDINAL PROFUNDO PARA CORTE EM SOLO - DPS 03 - TUBO PEAD, AREIA EXTRAÍDA E BRITA PRODUZIDA - MADEIRA COM UTILIZAÇÃO DE 5 VEZES | M | 271.4 | 0.13 | 20.44 | 78.2589
2003563 | DRENO LONGITUDINAL PROFUNDO PARA CORTE EM SOLO - DPS 04 - TUBO DE CONCRETO PERFURADO, AREIA E BRITA COMERCIAIS - MADEIRA COM UTILIZAÇÃO DE 5 VEZES | M | 319.88 | 0.13 | 20.44 | 160.5055
2003562 | DRENO LONGITUDINAL PROFUNDO PARA CORTE EM SOLO - DPS 04 - TUBO DE CONCRETO PERFURADO, AREIA EXTRAÍDA E BRITA PRODUZIDA - MADEIRA COM UTILIZAÇÃO DE 5 VEZES | M | 17406.32 | 0.13 | 20.44 | 68.0391
2003575 | DRENO LONGITUDINAL PROFUNDO PARA CORTE EM SOLO - DPS 04 - TUBO PEAD, AREIA E BRITA COMERCIAIS - MADEIRA COM UTILIZAÇÃO DE 5 VEZES | M | 262.55 | 0.13 | 20.44 | 144.8119
2003583 | DRENO LONGITUDINAL PROFUNDO PARA CORTE EM SOLO - DPS 04 - TUBO PEAD, AREIA EXTRAÍDA E BRITA PRODUZIDA - MADEIRA COM UTILIZAÇÃO DE 5 VEZES | M | 282.78 | 0.13 | 20.44 | 76.7402
2003565 | DRENO LONGITUDINAL PROFUNDO PARA CORTE EM SOLO - DPS 05 - DRENO CEGO - BRITA COMERCIAL | M | 227.68 | 0.13 | 8.71 | 103.1685
2003564 | DRENO LONGITUDINAL PROFUNDO PARA CORTE EM SOLO - DPS 05 - DRENO CEGO - BRITA PRODUZIDA | M | 213.42 | 0.13 | 8.71 | 69.0631
2003567 | DRENO LONGITUDINAL PROFUNDO PARA CORTE EM SOLO - DPS 06 - DRENO CEGO - BRITA COMERCIAL | M | 242.61 | 0.16 | 8.78 | 117.9959
2003566 | DRENO LONGITUDINAL PROFUNDO PARA CORTE EM SOLO - DPS 06 - DRENO CEGO - BRITA PRODUZIDA | M | 225.36 | 0.16 | 8.78 | 76.7393
2003569 | DRENO LONGITUDINAL PROFUNDO PARA CORTE EM SOLO - DPS 07 - TUBO DE CONCRETO PERFURADO E BRITA COMERCIAL | M | 259.85 | 0.1 | 21.38 | 122.6982
2003568 | DRENO LONGITUDINAL PROFUNDO PARA CORTE EM SOLO - DPS 07 - TUBO DE CONCRETO PERFURADO E BRITA PRODUZIDA | M | 17309.13 | 0.1 | 21.38 | 88.3833
2003578 | DRENO LONGITUDINAL PROFUNDO PARA CORTE EM SOLO - DPS 07 - TUBO PEAD E BRITA COMERCIAL | M | 238.26 | 0.1 | 21.38 | 124.2406
2003586 | DRENO LONGITUDINAL PROFUNDO PARA CORTE EM SOLO - DPS 07 - TUBO PEAD E BRITA PRODUZIDA | M | 226.94 | 0.1 | 21.38 | 97.1681
2003571 | DRENO LONGITUDINAL PROFUNDO PARA CORTE EM SOLO - DPS 08 - TUBO DE CONCRETO PERFURADO E BRITA COMERCIAL | M | 274.78 | 0.13 | 21.45 | 137.5256
2003570 | DRENO LONGITUDINAL PROFUNDO PARA CORTE EM SOLO - DPS 08 - TUBO DE CONCRETO PERFURADO E BRITA PRODUZIDA | M | 17321.07 | 0.13 | 21.45 | 96.0595
2003579 | DRENO LONGITUDINAL PROFUNDO PARA CORTE EM SOLO - DPS 08 - TUBO PEAD E BRITA COMERCIAL | M | 250.8 | 0.13 | 21.45 | 136.6818
2003587 | DRENO LONGITUDINAL PROFUNDO PARA CORTE EM SOLO - DPS 08 - TUBO PEAD E BRITA PRODUZIDA | M | 237.18 | 0.13 | 21.45 | 104.1084
2004506 | DRENO PROFUNDO H = 1,0 M - COM GEOCOMPOSTO DRENANTE - INCLUSIVE ESCAVAÇÃO E REATERRO | M | 76.58 | 0 | 0.41 | 56.0643
2004507 | DRENO PROFUNDO H = 1,5 M - COM GEOCOMPOSTO DRENANTE - INCLUSIVE ESCAVAÇÃO E REATERRO | M | 104.78 | 0 | 0.48 | 74.1286
2003614 | DRENO SUB-HORIZONTAL - DSH 01 - MATERIAL DE 1ª CATEGORIA | M | 114.43 | 0 | 50.64 | 63.7914
2003865 | DRENO SUB-HORIZONTAL - DSH 01 - MATERIAL DE 2ª CATEGORIA | M | 128.74 | 0 | 50.64 | 78.1014
2003923 | DRENO SUBSUPERFICIAL - DSS 01 - TUBO DE CONCRETO PERFURADO E AREIA COMERCIAL | M | 73.7 | 0.06 | 1.82 | 47.1416
2003922 | DRENO SUBSUPERFICIAL - DSS 01 - TUBO DE CONCRETO PERFURADO E AREIA EXTRAÍDA | M | 17142.01 | 0.06 | 1.82 | 25.2062
2003605 | DRENO SUBSUPERFICIAL - DSS 01 - TUBO PEAD E AREIA COMERCIAL | M | 67.73 | 0.06 | 1.82 | 41.1754
2003604 | DRENO SUBSUPERFICIAL - DSS 01 - TUBO PEAD E AREIA EXTRAÍDA | M | 73.89 | 0.06 | 1.82 | 22.7499
2003607 | DRENO SUBSUPERFICIAL - DSS 02 - BRITA COMERCIAL | M | 60.95 | 0.06 | 1.82 | 34.3915
2003606 | DRENO SUBSUPERFICIAL - DSS 02 - BRITA PRODUZIDA | M | 57.27 | 0.06 | 1.82 | 25.5901
2003609 | DRENO SUBSUPERFICIAL - DSS 03 - BRITA COMERCIAL | M | 44.87 | 0.06 | 1.82 | 18.3118
2003608 | DRENO SUBSUPERFICIAL - DSS 03 - BRITA PRODUZIDA | M | 41.19 | 0.06 | 1.82 | 9.5104
2003925 | DRENO SUBSUPERFICIAL - DSS 04 - TUBO DE CONCRETO PERFURADO E BRITA COMERCIAL | M | 88.66 | 0.06 | 3.51 | 60.4148
2003924 | DRENO SUBSUPERFICIAL - DSS 04 - TUBO DE CONCRETO PERFURADO E BRITA PRODUZIDA | M | 17147.14 | 0.06 | 3.51 | 48.1034
2003611 | DRENO SUBSUPERFICIAL - DSS 04 - TUBO PEAD E BRITA COMERCIAL | M | 82.7 | 0.06 | 3.51 | 54.4486
2003610 | DRENO SUBSUPERFICIAL - DSS 04 - TUBO PEAD E BRITA PRODUZIDA | M | 79.02 | 0.06 | 3.51 | 45.6472
2003820 | DRENO TIPO BARBACÃ - DRB 01 - D = 75 MM EM ESTRUTURA DE CONTENÇÃO DE ENCOSTA - EXCLUSO O TUBO DE DRENAGEM | UN | 15.42 | 0 | 8.44 | 6.9807
2003821 | DRENO TIPO BARBACÃ - DRB 02 - D = 50 MM EM ESTRUTURA DE CONTENÇÃO DE ENCOSTA - EXCLUSO O TUBO DE DRENAGEM | UN | 13.35 | 0 | 6.75 | 6.5995
2003842 | ENCHIMENTO DE JUNTA DE CONCRETO COM ARGAMASSA ASFÁLTICA DE DENSIDADE 1.700 KG/M³ - ESPESSURA DE 1 CM | KG | 52.45 | 0 | 33.76 | 18.6935
2003385 | ENTRADA PARA DESCIDA D'ÁGUA - EDA 01 - AREIA E BRITA COMERCIAIS | UN | 49.23 | 0 | 0 | 49.2343
2003384 | ENTRADA PARA DESCIDA D'ÁGUA - EDA 01 - AREIA EXTRAÍDA E BRITA PRODUZIDA | UN | 20.57 | 0 | 0 | 37.0474
2003387 | ENTRADA PARA DESCIDA D'ÁGUA - EDA 02 - AREIA E BRITA COMERCIAIS | UN | 61.14 | 0 | 0 | 61.1422
2003386 | ENTRADA PARA DESCIDA D'ÁGUA - EDA 02 - AREIA EXTRAÍDA E BRITA PRODUZIDA | UN | 24.67 | 0 | 0 | 45.6316
2003335 | ENTRADA PARA DESCIDA D'ÁGUA - EDA 03 - AREIA E BRITA COMERCIAIS | UN | 1597.13 | 0 | 0 | 1511.1756
2003334 | ENTRADA PARA DESCIDA D'ÁGUA - EDA 03 - AREIA EXTRAÍDA E BRITA PRODUZIDA | UN | 1073.18 | 0 | 0 | 1288.3769
2003336 | ENTRADA PARA DESCIDA D'ÁGUA - EDA 04 - AREIA E BRITA COMERCIAIS | UN | 1387.34 | 0 | 0 | 1292.5176
2003337 | ENTRADA PARA DESCIDA D'ÁGUA - EDA 04 - AREIA EXTRAÍDA E BRITA PRODUZIDA | UN | 866.26 | 0 | 0 | 1070.9376
2003819 | ENVELOPE DE BRITA 15 X 15 CM PARA TUBOS ENTERRADOS COM DIÂMETRO EXTERNO DE 75 A 110 MM | M | 5.38 | 0 | 3.4194 | 1.9594
2004504 | ESCAVAÇÃO MECÂNICA DE VALA PARA DRENAGEM COM VALETADEIRA EM MATERIAL DE 1ª CATEGORIA | M³ | 15.02 | 13.7295 | 1.289 | 0
2004519 | ESCAVAÇÃO MECÂNICA DE VALA TRAPEZOIDAL OU TRIANGULAR EM MATERIAL DE 1ª CATEGORIA PARA DRENAGEM SUPERFICIAL COM RETROESCAVADEIRA - 0,10 M² ≤ SEÇÃO < 0,15 M² | M³ | 24.61 | 21.9282 | 2.6852 | 0
2004520 | ESCAVAÇÃO MECÂNICA DE VALA TRAPEZOIDAL OU TRIANGULAR EM MATERIAL DE 1ª CATEGORIA PARA DRENAGEM SUPERFICIAL COM RETROESCAVADEIRA - 0,15 M² ≤ SEÇÃO < 0,20 M² | M³ | 20.31 | 18.0924 | 2.2152 | 0
2004521 | ESCAVAÇÃO MECÂNICA DE VALA TRAPEZOIDAL OU TRIANGULAR EM MATERIAL DE 1ª CATEGORIA PARA DRENAGEM SUPERFICIAL COM RETROESCAVADEIRA - 0,20 M² ≤ SEÇÃO < 0,30 M² | M³ | 13.89 | 12.3752 | 1.5151 | 0
2004522 | ESCAVAÇÃO MECÂNICA DE VALA TRAPEZOIDAL OU TRIANGULAR EM MATERIAL DE 1ª CATEGORIA PARA DRENAGEM SUPERFICIAL COM RETROESCAVADEIRA - 0,30 M² ≤ SEÇÃO < 0,50 M² | M³ | 10.15 | 9.0463 | 1.1075 | 0
2004518 | ESCAVAÇÃO MECÂNICA DE VALA TRAPEZOIDAL OU TRIANGULAR EM MATERIAL DE 1ª CATEGORIA PARA DRENAGEM SUPERFICIAL COM RETROESCAVADEIRA - SEÇÃO < 0,10 M² | M³ | 42.75 | 38.0873 | 4.6602 | 0
2003864 | ESGOTAMENTO DE ÁGUA COM BOMBA SUBMERSA | H | 20.94 | 19.35 | 1.59 | 0
2003863 | ESGOTAMENTO DE DRENO HORIZONTAL PROFUNDO A VÁCUO | H | 21.94 | 20.35 | 1.59 | 0
2004508 | GEODRENO VERTICAL PARA TRATAMENTO DE SOLOS MOLES | M | 13.61 | 8.5 | 0.68 | 4.427
2003316 | GRELHA DE CONCRETO 54 X 100 CM PARA BOCA-DE-LOBO - AREIA E BRITA COMERCIAIS - SOBRECARGA DO TREM TIPO TB 45 | UN | 110.84 | 0 | 1.94 | 108.9023
2003317 | GRELHA DE CONCRETO 54 X 100 CM PARA BOCA-DE-LOBO - AREIA EXTRAÍDA E BRITA PRODUZIDA - SOBRECARGA DO TREM TIPO TB 45 | UN | 4298.18 | 0 | 1.94 | 104.8582
2003767 | LASTRO DE AREIA COMERCIAL - ESPALHAMENTO MANUAL | M³ | 132.48 | 0 | 2.7315 | 129.7534
2003844 | LASTRO DE AREIA COMERCIAL - ESPALHAMENTO MECÂNICO | M³ | 130.22 | 0.4348 | 0.0305 | 129.7534
2003576 | LASTRO DE AREIA EXTRAÍDA - ESPALHAMENTO MANUAL | M³ | 166.96 | 0 | 2.7315 | 10.61
2003858 | LASTRO DE AREIA EXTRAÍDA - ESPALHAMENTO MECÂNICO | M³ | 164.7 | 0.43 | 0.0353 | 10.61
2003850 | LASTRO DE BRITA COMERCIAL COMPACTADO COM SOQUETE VIBRATÓRIO - ESPALHAMENTO MANUAL | M³ | 123.47 | 3.0245 | 7.153 | 113.2968
2003849 | LASTRO DE BRITA PRODUZIDA COMPACTADO COM SOQUETE VIBRATÓRIO - ESPALHAMENTO MANUAL | M³ | 99.67 | 2.998 | 7.1795 | 55.881
2003868 | LASTRO DE PEDRA DE MÃO OU RACHÃO - ESPALHAMENTO MANUAL | M³ | 116.49 | 0 | 10.2483 | 106.2444
2003369 | MEIO-FIO DE CONCRETO - MFC 01 - AREIA E BRITA COMERCIAIS - FÔRMA DE MADEIRA | M | 65.67 | 0 | 0 | 58.2102
2003368 | MEIO-FIO DE CONCRETO - MFC 01 - AREIA EXTRAÍDA E BRITA PRODUZIDA - FÔRMA DE MADEIRA | M | 38.96 | 0 | 0 | 46.8543
2003939 | MEIO-FIO DE CONCRETO - MFC 01 MOLDADO NO LOCAL COM EXTRUSORA E CONCRETO USINADO - AREIA E BRITA COMERCIAIS | M | 72.35 | 1.18 | 1.77 | 61.9454
2003940 | MEIO-FIO DE CONCRETO - MFC 01 MOLDADO NO LOCAL COM EXTRUSORA E CONCRETO USINADO - AREIA EXTRAÍDA E BRITA PRODUZIDA | M | 11612.39 | 1.18 | 1.77 | 50.5402
2003371 | MEIO-FIO DE CONCRETO - MFC 02 - AREIA E BRITA COMERCIAIS - FÔRMA DE MADEIRA | M | 53.53 | 0 | 0 | 46.0719
2003370 | MEIO-FIO DE CONCRETO - MFC 02 - AREIA EXTRAÍDA E BRITA PRODUZIDA - FÔRMA DE MADEIRA | M | 30.96 | 0 | 0 | 36.4775
2003941 | MEIO-FIO DE CONCRETO - MFC 02 MOLDADO NO LOCAL COM EXTRUSORA E CONCRETO USINADO - AREIA E BRITA COMERCIAIS | M | 62.81 | 1 | 1.49 | 52.866
2003942 | MEIO-FIO DE CONCRETO - MFC 02 MOLDADO NO LOCAL COM EXTRUSORA E CONCRETO USINADO - AREIA EXTRAÍDA E BRITA PRODUZIDA | M | 9812.74 | 1 | 1.49 | 43.23
2003373 | MEIO-FIO DE CONCRETO - MFC 03 - AREIA E BRITA COMERCIAIS - FÔRMA DE MADEIRA | M | 27.97 | 0 | 0 | 25.671
2003372 | MEIO-FIO DE CONCRETO - MFC 03 - AREIA EXTRAÍDA E BRITA PRODUZIDA - FÔRMA DE MADEIRA | M | 17.02 | 0 | 0 | 21.0178
2003943 | MEIO-FIO DE CONCRETO - MFC 03 MOLDADO NO LOCAL COM EXTRUSORA E CONCRETO USINADO - AREIA E BRITA COMERCIAIS | M | 28.53 | 0.48 | 0.72 | 25.035
2003944 | MEIO-FIO DE CONCRETO - MFC 03 MOLDADO NO LOCAL COM EXTRUSORA E CONCRETO USINADO - AREIA EXTRAÍDA E BRITA PRODUZIDA | M | 4757.13 | 0.48 | 0.72 | 20.3617
2003375 | MEIO-FIO DE CONCRETO - MFC 04 - AREIA E BRITA COMERCIAIS - FÔRMA DE MADEIRA | M | 19.05 | 0 | 0 | 16.7585
2003374 | MEIO-FIO DE CONCRETO - MFC 04 - AREIA EXTRAÍDA E BRITA PRODUZIDA - FÔRMA DE MADEIRA | M | 11 | 0 | 0 | 13.3351
2003945 | MEIO-FIO DE CONCRETO - MFC 04 MOLDADO NO LOCAL COM EXTRUSORA E CONCRETO USINADO - AREIA E BRITA COMERCIAIS | M | 21.88 | 0.36 | 0.53 | 18.6969
2003946 | MEIO-FIO DE CONCRETO - MFC 04 MOLDADO NO LOCAL COM EXTRUSORA E CONCRETO USINADO - AREIA EXTRAÍDA E BRITA PRODUZIDA | M | 3500.78 | 0.36 | 0.53 | 15.2587
2003377 | MEIO-FIO DE CONCRETO - MFC 05 - AREIA E BRITA COMERCIAIS - FÔRMA DE MADEIRA | M | 23.32 | 0 | 0 | 21.9393
2003376 | MEIO-FIO DE CONCRETO - MFC 05 - AREIA EXTRAÍDA E BRITA PRODUZIDA - FÔRMA DE MADEIRA | M | 14.61 | 0 | 0 | 18.2389
2003947 | MEIO-FIO DE CONCRETO - MFC 05 MOLDADO NO LOCAL COM EXTRUSORA E CONCRETO USINADO - AREIA E BRITA COMERCIAIS | M | 22.04 | 0.38 | 0.58 | 19.7033
2003948 | MEIO-FIO DE CONCRETO - MFC 05 MOLDADO NO LOCAL COM EXTRUSORA E CONCRETO USINADO - AREIA EXTRAÍDA E BRITA PRODUZIDA | M | 3782.4 | 0.38 | 0.58 | 15.9868
2003379 | MEIO-FIO DE CONCRETO - MFC 06 - AREIA E BRITA COMERCIAIS - FÔRMA DE MADEIRA | M | 14.28 | 0 | 0 | 12.9046
2003378 | MEIO-FIO DE CONCRETO - MFC 06 - AREIA EXTRAÍDA E BRITA PRODUZIDA - FÔRMA DE MADEIRA | M | 8.42 | 0 | 0 | 10.4118
2003949 | MEIO-FIO DE CONCRETO - MFC 06 MOLDADO NO LOCAL COM EXTRUSORA E CONCRETO USINADO - AREIA E BRITA COMERCIAIS | M | 15.51 | 0.26 | 0.39 | 13.4803
2003950 | MEIO-FIO DE CONCRETO - MFC 06 MOLDADO NO LOCAL COM EXTRUSORA E CONCRETO USINADO - AREIA EXTRAÍDA E BRITA PRODUZIDA | M | 2548.69 | 0.26 | 0.39 | 10.9767
2003381 | MEIO-FIO DE CONCRETO - MFC 07 - AREIA E BRITA COMERCIAIS - FÔRMA DE MADEIRA | M | 26.69 | 0 | 0 | 24.6814
2003380 | MEIO-FIO DE CONCRETO - MFC 07 - AREIA EXTRAÍDA E BRITA PRODUZIDA - FÔRMA DE MADEIRA | M | 16.64 | 0 | 0 | 20.4049
2003951 | MEIO-FIO DE CONCRETO - MFC 07 MOLDADO NO LOCAL COM EXTRUSORA E CONCRETO USINADO - AREIA E BRITA COMERCIAIS | M | 26.09 | 0.44 | 0.67 | 22.9648
2003952 | MEIO-FIO DE CONCRETO - MFC 07 MOLDADO NO LOCAL COM EXTRUSORA E CONCRETO USINADO - AREIA EXTRAÍDA E BRITA PRODUZIDA | M | 4371.9 | 0.44 | 0.67 | 18.6698
2003383 | MEIO-FIO DE CONCRETO - MFC 08 - AREIA E BRITA COMERCIAIS - FÔRMA DE MADEIRA | M | 47.65 | 0 | 0 | 46.041
2003382 | MEIO-FIO DE CONCRETO - MFC 08 - AREIA EXTRAÍDA E BRITA PRODUZIDA - FÔRMA DE MADEIRA | M | 28.86 | 0 | 0 | 38.053
2003953 | MEIO-FIO DE CONCRETO - MFC 08 MOLDADO NO LOCAL COM EXTRUSORA E CONCRETO USINADO - AREIA E BRITA COMERCIAIS | M | 45.58 | 0.83 | 1.24 | 41.9089
2003954 | MEIO-FIO DE CONCRETO - MFC 08 MOLDADO NO LOCAL COM EXTRUSORA E CONCRETO USINADO - AREIA EXTRAÍDA E BRITA PRODUZIDA | M | 8163.02 | 0.83 | 1.24 | 33.8863
2004514 | MICROVALA PARA DRENO DE PAVIMENTO COM GEOCOMPOSTO DRENANTE H = 0,4 M | M | 14.3 | 7.78 | 0.27 | 6.2518
2004515 | MICROVALA PARA DRENO DE PAVIMENTO COM GEOCOMPOSTO DRENANTE H = 0,6 M | M | 35.55 | 7.78 | 0.27 | 27.5037
2005759 | PERFURAÇÃO PARA DRENO SUB-HORIZONTAL EM MATERIAL DE 1ª CATEGORIA COM D = 75 MM (LINHA NW) | M | 47.27 | 39.83 | 2.03 | 5.4134
2005764 | PERFURAÇÃO PARA DRENO SUB-HORIZONTAL EM MATERIAL DE 2ª CATEGORIA COM D = 75 MM (LINHA NW) | M | 61.58 | 53.11 | 2.71 | 5.7617
2003678 | POÇO DE VISITA - PVI 01 - AREIA E BRITA COMERCIAIS | UN | 1782.71 | 0 | 0 | 1782.7142
2003677 | POÇO DE VISITA - PVI 01 - AREIA EXTRAÍDA E BRITA PRODUZIDA | UN | 1329.37 | 0 | 0 | 1589.9396
2003680 | POÇO DE VISITA - PVI 02 - AREIA E BRITA COMERCIAIS | UN | 1754.93 | 0 | 0 | 1754.9291
2003679 | POÇO DE VISITA - PVI 02 - AREIA EXTRAÍDA E BRITA PRODUZIDA | UN | 1319.83 | 0 | 0 | 1569.9098
2003682 | POÇO DE VISITA - PVI 03 - AREIA E BRITA COMERCIAIS | UN | 2013.16 | 0 | 0 | 2013.163
2003681 | POÇO DE VISITA - PVI 03 - AREIA EXTRAÍDA E BRITA PRODUZIDA | UN | 1471.24 | 0 | 0 | 1782.7198
2003684 | POÇO DE VISITA - PVI 04 - AREIA E BRITA COMERCIAIS | UN | 2420.17 | 0 | 0 | 2420.1662
2003683 | POÇO DE VISITA - PVI 04 - AREIA EXTRAÍDA E BRITA PRODUZIDA | UN | 1774.03 | 0 | 0 | 2145.407
2003686 | POÇO DE VISITA - PVI 05 - AREIA E BRITA COMERCIAIS | UN | 2846.42 | 0 | 0 | 2846.4211
2003685 | POÇO DE VISITA - PVI 05 - AREIA EXTRAÍDA E BRITA PRODUZIDA | UN | 2093.46 | 0 | 0 | 2526.238
2003688 | POÇO DE VISITA - PVI 06 - AREIA E BRITA COMERCIAIS | UN | 3542.6 | 0 | 0 | 3542.5978
2003687 | POÇO DE VISITA - PVI 06 - AREIA EXTRAÍDA E BRITA PRODUZIDA | UN | 2630.71 | 0 | 0 | 3154.8328
2003690 | POÇO DE VISITA - PVI 07 - AREIA E BRITA COMERCIAIS | UN | 2053.84 | 0 | 0 | 2053.8399
2003689 | POÇO DE VISITA - PVI 07 - AREIA EXTRAÍDA E BRITA PRODUZIDA | UN | 1524.94 | 0 | 0 | 1828.9362
2003692 | POÇO DE VISITA - PVI 08 - AREIA E BRITA COMERCIAIS | UN | 2030.02 | 0 | 0 | 2030.0241
2003691 | POÇO DE VISITA - PVI 08 - AREIA EXTRAÍDA E BRITA PRODUZIDA | UN | 1516.76 | 0 | 0 | 1811.7678
2003694 | POÇO DE VISITA - PVI 09 - AREIA E BRITA COMERCIAIS | UN | 2306.92 | 0 | 0 | 2306.9212
2003693 | POÇO DE VISITA - PVI 09 - AREIA EXTRAÍDA E BRITA PRODUZIDA | UN | 1676.41 | 0 | 0 | 2038.8094
2003696 | POÇO DE VISITA - PVI 10 - AREIA E BRITA COMERCIAIS | UN | 2614.88 | 0 | 0 | 2614.8806
2003695 | POÇO DE VISITA - PVI 10 - AREIA EXTRAÍDA E BRITA PRODUZIDA | UN | 1874.95 | 0 | 0 | 2300.237
2003698 | POÇO DE VISITA - PVI 11 - AREIA E BRITA COMERCIAIS | UN | 3172.77 | 0 | 0 | 3172.7725
2003697 | POÇO DE VISITA - PVI 11 - AREIA EXTRAÍDA E BRITA PRODUZIDA | UN | 2320.81 | 0 | 0 | 2810.4892
2003700 | POÇO DE VISITA - PVI 12 - AREIA E BRITA COMERCIAIS | UN | 3901.54 | 0 | 0 | 3901.5424
2003699 | POÇO DE VISITA - PVI 12 - AREIA EXTRAÍDA E BRITA PRODUZIDA | UN | 2880.23 | 0 | 0 | 3467.2456
2003702 | POÇO DE VISITA - PVI 13 - AREIA E BRITA COMERCIAIS | UN | 2340.84 | 0 | 0 | 2340.8428
2003701 | POÇO DE VISITA - PVI 13 - AREIA EXTRAÍDA E BRITA PRODUZIDA | UN | 1725.97 | 0 | 0 | 2079.3784
2003704 | POÇO DE VISITA - PVI 14 - AREIA E BRITA COMERCIAIS | UN | 2317.03 | 0 | 0 | 2317.027
2003703 | POÇO DE VISITA - PVI 14 - AREIA EXTRAÍDA E BRITA PRODUZIDA | UN | 1717.79 | 0 | 0 | 2062.21
2003706 | POÇO DE VISITA - PVI 15 - AREIA E BRITA COMERCIAIS | UN | 2616.56 | 0 | 0 | 2616.5566
2003705 | POÇO DE VISITA - PVI 15 - AREIA EXTRAÍDA E BRITA PRODUZIDA | UN | 1887.04 | 0 | 0 | 2306.3446
2003708 | POÇO DE VISITA - PVI 16 - AREIA E BRITA COMERCIAIS | UN | 3050.58 | 0 | 0 | 3050.581
2003707 | POÇO DE VISITA - PVI 16 - AREIA EXTRAÍDA E BRITA PRODUZIDA | UN | 2206.43 | 0 | 0 | 2691.6214
2003710 | POÇO DE VISITA - PVI 17 - AREIA E BRITA COMERCIAIS | UN | 3515 | 0 | 0 | 3515.0011
2003709 | POÇO DE VISITA - PVI 17 - AREIA EXTRAÍDA E BRITA PRODUZIDA | UN | 2553.61 | 0 | 0 | 3106.186
2003712 | POÇO DE VISITA - PVI 18 - AREIA E BRITA COMERCIAIS | UN | 4276.36 | 0 | 0 | 4276.3642
2003711 | POÇO DE VISITA - PVI 18 - AREIA EXTRAÍDA E BRITA PRODUZIDA | UN | 3135.2 | 0 | 0 | 3791.104
2004505 | REATERRO E COMPACTAÇÃO EM VALA DE DRENO COM GEOCOMPOSTO | M³ | 15.42 | 1.6955 | 13.7267 | 0
2003349 | SARJETA DE CANTEIRO CENTRAL DE CONCRETO - SCC 01 - AREIA E BRITA COMERCIAIS | M | 51.98 | 0 | 0 | 51.9822
2003348 | SARJETA DE CANTEIRO CENTRAL DE CONCRETO - SCC 01 - AREIA EXTRAÍDA E BRITA PRODUZIDA | M | 24.52 | 0 | 0 | 40.3049
2003975 | SARJETA DE CANTEIRO CENTRAL DE CONCRETO - SCC 01 MOLDADA NO LOCAL COM EXTRUSORA E CONCRETO USINADO - AREIA E BRITA COMERCIAIS | M | 61.61 | 1.15 | 1.65 | 58.8109
2003976 | SARJETA DE CANTEIRO CENTRAL DE CONCRETO - SCC 01 MOLDADA NO LOCAL COM EXTRUSORA E CONCRETO USINADO - AREIA EXTRAÍDA E BRITA PRODUZIDA | M | 11928.15 | 1.15 | 1.65 | 47.083
2003351 | SARJETA DE CANTEIRO CENTRAL DE CONCRETO - SCC 02 - AREIA E BRITA COMERCIAIS | M | 69.53 | 0 | 0 | 69.5334
2003350 | SARJETA DE CANTEIRO CENTRAL DE CONCRETO - SCC 02 - AREIA EXTRAÍDA E BRITA PRODUZIDA | M | 32.75 | 0 | 0 | 53.8899
2003977 | SARJETA DE CANTEIRO CENTRAL DE CONCRETO - SCC 02 MOLDADA NO LOCAL COM EXTRUSORA E CONCRETO USINADO - AREIA E BRITA COMERCIAIS | M | 82.55 | 1.54 | 2.22 | 78.7859
2003978 | SARJETA DE CANTEIRO CENTRAL DE CONCRETO - SCC 02 MOLDADA NO LOCAL COM EXTRUSORA E CONCRETO USINADO - AREIA EXTRAÍDA E BRITA PRODUZIDA | M | 15979.66 | 1.54 | 2.22 | 63.0746
2003353 | SARJETA DE CANTEIRO CENTRAL DE CONCRETO - SCC 03 - AREIA E BRITA COMERCIAIS | M | 53.32 | 0 | 0 | 53.3205
2003352 | SARJETA DE CANTEIRO CENTRAL DE CONCRETO - SCC 03 - AREIA EXTRAÍDA E BRITA PRODUZIDA | M | 25.1 | 0 | 0 | 41.322
2003979 | SARJETA DE CANTEIRO CENTRAL DE CONCRETO - SCC 03 MOLDADA NO LOCAL COM EXTRUSORA E CONCRETO USINADO - AREIA E BRITA COMERCIAIS | M | 63.31 | 1.18 | 1.7 | 60.4286
2003980 | SARJETA DE CANTEIRO CENTRAL DE CONCRETO - SCC 03 MOLDADA NO LOCAL COM EXTRUSORA E CONCRETO USINADO - AREIA EXTRAÍDA E BRITA PRODUZIDA | M | 12256.35 | 1.18 | 1.7 | 48.378
2003355 | SARJETA DE CANTEIRO CENTRAL DE CONCRETO - SCC 04 - AREIA E BRITA COMERCIAIS | M | 72.25 | 0 | 0 | 72.2473
2003354 | SARJETA DE CANTEIRO CENTRAL DE CONCRETO - SCC 04 - AREIA EXTRAÍDA E BRITA PRODUZIDA | M | 33.97 | 0 | 0 | 55.9723
2003981 | SARJETA DE CANTEIRO CENTRAL DE CONCRETO - SCC 04 MOLDADA NO LOCAL COM EXTRUSORA E CONCRETO USINADO - AREIA E BRITA COMERCIAIS | M | 85.87 | 1.6 | 2.3 | 81.9677
2003982 | SARJETA DE CANTEIRO CENTRAL DE CONCRETO - SCC 04 MOLDADA NO LOCAL COM EXTRUSORA E CONCRETO USINADO - AREIA EXTRAÍDA E BRITA PRODUZIDA | M | 16624.72 | 1.6 | 2.3 | 65.6222
2003343 | SARJETA TRAPEZOIDAL DE CONCRETO - SZC 01 - ESCAVAÇÃO MECÂNICA - AREIA E BRITA COMERCIAIS | M | 49.76 | 0 | 0 | 52.5108
2003342 | SARJETA TRAPEZOIDAL DE CONCRETO - SZC 01 - ESCAVAÇÃO MECÂNICA - AREIA EXTRAÍDA E BRITA PRODUZIDA | M | 26.7 | 0 | 0 | 42.7059
2003971 | SARJETA TRAPEZOIDAL DE CONCRETO - SZC 01 MOLDADA NO LOCAL COM EXTRUSORA E CONCRETO USINADO - ESCAVAÇÃO MECÂNICA - AREIA E BRITA COMERCIAIS | M | 57.9 | 0.96 | 1.39 | 58.2981
2003972 | SARJETA TRAPEZOIDAL DE CONCRETO - SZC 01 MOLDADA NO LOCAL COM EXTRUSORA E CONCRETO USINADO - ESCAVAÇÃO MECÂNICA - AREIA EXTRAÍDA E BRITA PRODUZIDA | M | 10021.74 | 0.96 | 1.39 | 48.4507
2003345 | SARJETA TRAPEZOIDAL DE CONCRETO - SZC 02 - ESCAVAÇÃO MECÂNICA - AREIA E BRITA COMERCIAIS | M | 56.28 | 0 | 0 | 37.7218
2003344 | SARJETA TRAPEZOIDAL DE CONCRETO - SZC 02 - ESCAVAÇÃO MECÂNICA - AREIA EXTRAÍDA E BRITA PRODUZIDA | M | 40.18 | 0 | 0 | 30.875
2003973 | SARJETA TRAPEZOIDAL DE CONCRETO - SZC 02 MOLDADA NO LOCAL COM EXTRUSORA E CONCRETO USINADO - ESCAVAÇÃO MECÂNICA - AREIA E BRITA COMERCIAIS | M | 61.9 | 0.67 | 0.97 | 41.7067
2003974 | SARJETA TRAPEZOIDAL DE CONCRETO - SZC 02 MOLDADA NO LOCAL COM EXTRUSORA E CONCRETO USINADO - ESCAVAÇÃO MECÂNICA - AREIA EXTRAÍDA E BRITA PRODUZIDA | M | 7019.7 | 0.67 | 0.97 | 34.8302
2003346 | SARJETA TRAPEZOIDAL DE GRAMA - SZG 01 - ESCAVAÇÃO MECÂNICA | M | 16.81 | 0 | 0 | 16.8734
2003347 | SARJETA TRAPEZOIDAL DE GRAMA - SZG 02 - ESCAVAÇÃO MECÂNICA | M | 21.91 | 0 | 0 | 12.4893
2003932 | SARJETA TRAPEZOIDAL SEM REVESTIMENTO - SZT 01 - ESCAVAÇÃO MECÂNICA | M | 7.96 | 0 | 0 | 8.0184
2003933 | SARJETA TRAPEZOIDAL SEM REVESTIMENTO - SZT 02 - ESCAVAÇÃO MECÂNICA | M | 15.75 | 0 | 0 | 6.3293
2003319 | SARJETA TRIANGULAR DE CONCRETO - STC 01 - ESCAVAÇÃO MECÂNICA - AREIA E BRITA COMERCIAIS | M | 99.64 | 0 | 0 | 68.4317
2003318 | SARJETA TRIANGULAR DE CONCRETO - STC 01 - ESCAVAÇÃO MECÂNICA - AREIA EXTRAÍDA E BRITA PRODUZIDA | M | 68.19 | 0 | 0 | 55.0593
2003955 | SARJETA TRIANGULAR DE CONCRETO - STC 01 MOLDADA NO LOCAL COM EXTRUSORA E CONCRETO USINADO - ESCAVAÇÃO MECÂNICA - AREIA E BRITA COMERCIAIS | M | 110.91 | 1.32 | 1.89 | 76.4886
2003956 | SARJETA TRIANGULAR DE CONCRETO - STC 01 MOLDADA NO LOCAL COM EXTRUSORA E CONCRETO USINADO - ESCAVAÇÃO MECÂNICA - AREIA EXTRAÍDA E BRITA PRODUZIDA | M | 13700.01 | 1.32 | 1.89 | 63.0583
2003321 | SARJETA TRIANGULAR DE CONCRETO - STC 02 - ESCAVAÇÃO MECÂNICA - AREIA E BRITA COMERCIAIS | M | 55.56 | 0 | 0 | 58.2147
2003320 | SARJETA TRIANGULAR DE CONCRETO - STC 02 - ESCAVAÇÃO MECÂNICA - AREIA EXTRAÍDA E BRITA PRODUZIDA | M | 29.25 | 0 | 0 | 47.0249
2003957 | SARJETA TRIANGULAR DE CONCRETO - STC 02 MOLDADA NO LOCAL COM EXTRUSORA E CONCRETO USINADO - ESCAVAÇÃO MECÂNICA - AREIA E BRITA COMERCIAIS | M | 64.96 | 1.1 | 1.58 | 64.9332
2003958 | SARJETA TRIANGULAR DE CONCRETO - STC 02 MOLDADA NO LOCAL COM EXTRUSORA E CONCRETO USINADO - ESCAVAÇÃO MECÂNICA - AREIA EXTRAÍDA E BRITA PRODUZIDA | M | 11436.13 | 1.1 | 1.58 | 53.6949
2003323 | SARJETA TRIANGULAR DE CONCRETO - STC 03 - ESCAVAÇÃO MECÂNICA - AREIA E BRITA COMERCIAIS | M | 47.84 | 0 | 0 | 50.0202
2003322 | SARJETA TRIANGULAR DE CONCRETO - STC 03 - ESCAVAÇÃO MECÂNICA - AREIA EXTRAÍDA E BRITA PRODUZIDA | M | 25.19 | 0 | 0 | 40.3926
2003959 | SARJETA TRIANGULAR DE CONCRETO - STC 03 MOLDADA NO LOCAL COM EXTRUSORA E CONCRETO USINADO - ESCAVAÇÃO MECÂNICA - AREIA E BRITA COMERCIAIS | M | 55.91 | 0.95 | 1.36 | 55.7833
2003960 | SARJETA TRIANGULAR DE CONCRETO - STC 03 MOLDADA NO LOCAL COM EXTRUSORA E CONCRETO USINADO - ESCAVAÇÃO MECÂNICA - AREIA EXTRAÍDA E BRITA PRODUZIDA | M | 9839.61 | 0.95 | 1.36 | 46.1139
2003325 | SARJETA TRIANGULAR DE CONCRETO - STC 04 - ESCAVAÇÃO MECÂNICA - AREIA E BRITA COMERCIAIS | M | 61.77 | 0 | 0 | 42.5121
2003324 | SARJETA TRIANGULAR DE CONCRETO - STC 04 - ESCAVAÇÃO MECÂNICA - AREIA EXTRAÍDA E BRITA PRODUZIDA | M | 43.07 | 0 | 0 | 34.5574
2003961 | SARJETA TRIANGULAR DE CONCRETO - STC 04 MOLDADA NO LOCAL COM EXTRUSORA E CONCRETO USINADO - ESCAVAÇÃO MECÂNICA - AREIA E BRITA COMERCIAIS | M | 68.43 | 0.78 | 1.13 | 47.254
2003962 | SARJETA TRIANGULAR DE CONCRETO - STC 04 MOLDADA NO LOCAL COM EXTRUSORA E CONCRETO USINADO - ESCAVAÇÃO MECÂNICA - AREIA EXTRAÍDA E BRITA PRODUZIDA | M | 8152.09 | 0.78 | 1.13 | 39.2648
2003327 | SARJETA TRIANGULAR DE CONCRETO - STC 05 - ESCAVAÇÃO MECÂNICA - AREIA E BRITA COMERCIAIS | M | 84.24 | 0 | 0 | 86.8252
2003326 | SARJETA TRIANGULAR DE CONCRETO - STC 05 - ESCAVAÇÃO MECÂNICA - AREIA EXTRAÍDA E BRITA PRODUZIDA | M | 55.66 | 0 | 0 | 74.6715
2003963 | SARJETA TRIANGULAR DE CONCRETO - STC 05 MOLDADA NO LOCAL COM EXTRUSORA E CONCRETO USINADO - ESCAVAÇÃO MECÂNICA - AREIA E BRITA COMERCIAIS | M | 70.45 | 1.2 | 1.72 | 70.1116
2003964 | SARJETA TRIANGULAR DE CONCRETO - STC 05 MOLDADA NO LOCAL COM EXTRUSORA E CONCRETO USINADO - ESCAVAÇÃO MECÂNICA - AREIA EXTRAÍDA E BRITA PRODUZIDA | M | 12421.11 | 1.2 | 1.72 | 57.9052
2003329 | SARJETA TRIANGULAR DE CONCRETO - STC 06 - ESCAVAÇÃO MECÂNICA - AREIA E BRITA COMERCIAIS | M | 70.87 | 0 | 0 | 73.0846
2003328 | SARJETA TRIANGULAR DE CONCRETO - STC 06 - ESCAVAÇÃO MECÂNICA - AREIA EXTRAÍDA E BRITA PRODUZIDA | M | 46.75 | 0 | 0 | 62.8255
2003965 | SARJETA TRIANGULAR DE CONCRETO - STC 06 MOLDADA NO LOCAL COM EXTRUSORA E CONCRETO USINADO - ESCAVAÇÃO MECÂNICA - AREIA E BRITA COMERCIAIS | M | 59.55 | 1.01 | 1.45 | 59.3064
2003966 | SARJETA TRIANGULAR DE CONCRETO - STC 06 MOLDADA NO LOCAL COM EXTRUSORA E CONCRETO USINADO - ESCAVAÇÃO MECÂNICA - AREIA EXTRAÍDA E BRITA PRODUZIDA | M | 10485 | 1.01 | 1.45 | 49.0028
2003331 | SARJETA TRIANGULAR DE CONCRETO - STC 07 - ESCAVAÇÃO MECÂNICA - AREIA E BRITA COMERCIAIS | M | 62.84 | 0 | 0 | 62.8955
2003330 | SARJETA TRIANGULAR DE CONCRETO - STC 07 - ESCAVAÇÃO MECÂNICA - AREIA EXTRAÍDA E BRITA PRODUZIDA | M | 42.28 | 0 | 0 | 54.1542
2003967 | SARJETA TRIANGULAR DE CONCRETO - STC 07 MOLDADA NO LOCAL COM EXTRUSORA E CONCRETO USINADO - ESCAVAÇÃO MECÂNICA - AREIA E BRITA COMERCIAIS | M | 53.54 | 0.86 | 1.24 | 51.4952
2003968 | SARJETA TRIANGULAR DE CONCRETO - STC 07 MOLDADA NO LOCAL COM EXTRUSORA E CONCRETO USINADO - ESCAVAÇÃO MECÂNICA - AREIA EXTRAÍDA E BRITA PRODUZIDA | M | 8936.56 | 0.86 | 1.24 | 42.716
2003333 | SARJETA TRIANGULAR DE CONCRETO - STC 08 - ESCAVAÇÃO MECÂNICA - AREIA E BRITA COMERCIAIS | M | 69.48 | 0 | 0 | 52.9849
2003332 | SARJETA TRIANGULAR DE CONCRETO - STC 08 - ESCAVAÇÃO MECÂNICA - AREIA EXTRAÍDA E BRITA PRODUZIDA | M | 52.18 | 0 | 0 | 45.6285
2003969 | SARJETA TRIANGULAR DE CONCRETO - STC 08 MOLDADA NO LOCAL COM EXTRUSORA E CONCRETO USINADO - ESCAVAÇÃO MECÂNICA - AREIA E BRITA COMERCIAIS | M | 61.77 | 0.72 | 1.04 | 43.5187
2003970 | SARJETA TRIANGULAR DE CONCRETO - STC 08 MOLDADA NO LOCAL COM EXTRUSORA E CONCRETO USINADO - ESCAVAÇÃO MECÂNICA - AREIA EXTRAÍDA E BRITA PRODUZIDA | M | 7537.47 | 0.72 | 1.04 | 36.1303
2003338 | SARJETA TRIANGULAR DE GRAMA - STG 01 - ESCAVAÇÃO MECÂNICA | M | 19.16 | 0 | 0 | 19.2109
2003339 | SARJETA TRIANGULAR DE GRAMA - STG 02 - ESCAVAÇÃO MECÂNICA | M | 16.74 | 0 | 0 | 16.7909
2003340 | SARJETA TRIANGULAR DE GRAMA - STG 03 - ESCAVAÇÃO MECÂNICA | M | 30.78 | 0 | 0 | 14.4791
2003341 | SARJETA TRIANGULAR DE GRAMA - STG 04 - ESCAVAÇÃO MECÂNICA | M | 20.9 | 0 | 0 | 12.6569
2004513 | SELO ASFÁLTICO DE MICROVALA PARA DRENO DE PAVIMENTO COM GEOCOMPOSTO | M | 0.11 | 0.05 | 0.06 | 0
2003357 | TRANSPOSIÇÃO DE SEGMENTOS DE SARJETA - TSS 01 - AREIA E BRITA COMERCIAIS | M | 200.85 | 0 | 9.44 | 164.6435
2003356 | TRANSPOSIÇÃO DE SEGMENTOS DE SARJETA - TSS 01 - AREIA EXTRAÍDA E BRITA PRODUZIDA | M | 250.69 | 0 | 9.44 | 126.3262
2003359 | TRANSPOSIÇÃO DE SEGMENTOS DE SARJETA - TSS 02 - AREIA E BRITA COMERCIAIS | M | 244.14 | 0 | 11.33 | 202.2265
2003358 | TRANSPOSIÇÃO DE SEGMENTOS DE SARJETA - TSS 02 - AREIA EXTRAÍDA E BRITA PRODUZIDA | M | 17343.8 | 0 | 11.33 | 154.2883
2003361 | TRANSPOSIÇÃO DE SEGMENTOS DE SARJETA - TSS 03 - AREIA E BRITA COMERCIAIS | M | 493.27 | 0 | 0 | 477.9743
2003360 | TRANSPOSIÇÃO DE SEGMENTOS DE SARJETA - TSS 03 - AREIA EXTRAÍDA E BRITA PRODUZIDA | M | 19587.26 | 0 | 0 | 441.7672
2003363 | TRANSPOSIÇÃO DE SEGMENTOS DE SARJETA - TSS 04 - AREIA E BRITA COMERCIAIS | M | 425.4 | 0 | 0 | 410.1106
2003362 | TRANSPOSIÇÃO DE SEGMENTOS DE SARJETA - TSS 04 - AREIA EXTRAÍDA E BRITA PRODUZIDA | M | 16142.51 | 0 | 0 | 377.1648
2003365 | TRANSPOSIÇÃO DE SEGMENTOS DE SARJETA - TSS 05 - AREIA E BRITA COMERCIAIS | M | 380.12 | 0 | 0 | 364.8232
2003364 | TRANSPOSIÇÃO DE SEGMENTOS DE SARJETA - TSS 05 - AREIA EXTRAÍDA E BRITA PRODUZIDA | M | 13845.97 | 0 | 0 | 334.0516
2003367 | TRANSPOSIÇÃO DE SEGMENTOS DE SARJETA - TSS 06 - AREIA E BRITA COMERCIAIS | M | 357.41 | 0 | 0 | 342.1121
2003366 | TRANSPOSIÇÃO DE SEGMENTOS DE SARJETA - TSS 06 - AREIA EXTRAÍDA E BRITA PRODUZIDA | M | 12697.63 | 0 | 0 | 312.4276
2003869 | TUBO DE CONCRETO PA1 COMERCIAL PARA DRENAGEM - D = 0,50 M - FORNECIMENTO E INSTALAÇÃO | M | 159.28 | 30.54 | 7.09 | 121.654
2003822 | TUBO DE CONCRETO PA1 COMERCIAL PARA DRENAGEM - D = 0,60 M - FORNECIMENTO E INSTALAÇÃO | M | 228.96 | 36.65 | 8.51 | 183.7955
2003826 | TUBO DE CONCRETO PA1 COMERCIAL PARA DRENAGEM - D = 0,80 M - FORNECIMENTO E INSTALAÇÃO | M | 371.54 | 48.86 | 11.34 | 311.3414
2003830 | TUBO DE CONCRETO PA1 COMERCIAL PARA DRENAGEM - D = 1,00 M - FORNECIMENTO E INSTALAÇÃO | M | 516.22 | 61.08 | 14.18 | 440.9601
2003834 | TUBO DE CONCRETO PA1 COMERCIAL PARA DRENAGEM - D = 1,20 M - FORNECIMENTO E INSTALAÇÃO | M | 827.25 | 73.3 | 17.01 | 736.9423
2003838 | TUBO DE CONCRETO PA1 COMERCIAL PARA DRENAGEM - D = 1,50 M - FORNECIMENTO E INSTALAÇÃO | M | 1154.65 | 91.62 | 21.27 | 1041.7627
2003768 | TUBO DE CONCRETO PA1 PRODUZIDO NA OBRA PARA DRENAGEM - D = 0,60 M - AREIA E BRITA COMERCIAIS - FORNECIMENTO E INSTALAÇÃO | M | 170.09 | 36.65 | 8.51 | 124.9325
2003873 | TUBO DE CONCRETO PA1 PRODUZIDO NA OBRA PARA DRENAGEM - D = 0,60 M - AREIA EXTRAÍDA E BRITA PRODUZIDA - FORNECIMENTO E INSTALAÇÃO | M | 620.87 | 36.65 | 8.51 | 103.6727
2003772 | TUBO DE CONCRETO PA1 PRODUZIDO NA OBRA PARA DRENAGEM - D = 0,80 M - AREIA E BRITA COMERCIAIS - FORNECIMENTO E INSTALAÇÃO | M | 249.38 | 48.86 | 11.34 | 189.183
2003877 | TUBO DE CONCRETO PA1 PRODUZIDO NA OBRA PARA DRENAGEM - D = 0,80 M - AREIA EXTRAÍDA E BRITA PRODUZIDA - FORNECIMENTO E INSTALAÇÃO | M | 773.62 | 48.86 | 11.34 | 155.4793
2003776 | TUBO DE CONCRETO PA1 PRODUZIDO NA OBRA PARA DRENAGEM - D = 1,00 M - AREIA E BRITA COMERCIAIS - FORNECIMENTO E INSTALAÇÃO | M | 419.52 | 61.08 | 14.18 | 344.2616
2003881 | TUBO DE CONCRETO PA1 PRODUZIDO NA OBRA PARA DRENAGEM - D = 1,00 M - AREIA EXTRAÍDA E BRITA PRODUZIDA - FORNECIMENTO E INSTALAÇÃO | M | 1000.97 | 61.08 | 14.18 | 298.0616
2003780 | TUBO DE CONCRETO PA1 PRODUZIDO NA OBRA PARA DRENAGEM - D = 1,20 M - AREIA E BRITA COMERCIAIS - FORNECIMENTO E INSTALAÇÃO | M | 554.99 | 73.3 | 17.01 | 464.6832
2003885 | TUBO DE CONCRETO PA1 PRODUZIDO NA OBRA PARA DRENAGEM - D = 1,20 M - AREIA EXTRAÍDA E BRITA PRODUZIDA - FORNECIMENTO E INSTALAÇÃO | M | 1605.14 | 73.3 | 17.01 | 397.2063
2003784 | TUBO DE CONCRETO PA1 PRODUZIDO NA OBRA PARA DRENAGEM - D = 1,50 M - AREIA E BRITA COMERCIAIS - FORNECIMENTO E INSTALAÇÃO | M | 866.54 | 91.62 | 21.27 | 753.6511
2003889 | TUBO DE CONCRETO PA1 PRODUZIDO NA OBRA PARA DRENAGEM - D = 1,50 M - AREIA EXTRAÍDA E BRITA PRODUZIDA - FORNECIMENTO E INSTALAÇÃO | M | 2615.3 | 91.62 | 21.27 | 648.0892
2003870 | TUBO DE CONCRETO PA2 COMERCIAL PARA DRENAGEM - D = 0,50 M - FORNECIMENTO E INSTALAÇÃO | M | 220.56 | 30.54 | 7.09 | 182.9255
2003823 | TUBO DE CONCRETO PA2 COMERCIAL PARA DRENAGEM - D = 0,60 M - FORNECIMENTO E INSTALAÇÃO | M | 246.06 | 36.65 | 8.51 | 200.9
2003827 | TUBO DE CONCRETO PA2 COMERCIAL PARA DRENAGEM - D = 0,80 M - FORNECIMENTO E INSTALAÇÃO | M | 431.89 | 48.86 | 11.34 | 371.6912
2003831 | TUBO DE CONCRETO PA2 COMERCIAL PARA DRENAGEM - D = 1,00 M - FORNECIMENTO E INSTALAÇÃO | M | 581.58 | 61.08 | 14.18 | 506.3186
2003835 | TUBO DE CONCRETO PA2 COMERCIAL PARA DRENAGEM - D = 1,20 M - FORNECIMENTO E INSTALAÇÃO | M | 876.95 | 73.3 | 17.01 | 786.6431
2003839 | TUBO DE CONCRETO PA2 COMERCIAL PARA DRENAGEM - D = 1,50 M - FORNECIMENTO E INSTALAÇÃO | M | 1206.59 | 91.62 | 21.27 | 1093.6975
2003769 | TUBO DE CONCRETO PA2 PRODUZIDO NA OBRA PARA DRENAGEM - D = 0,60 M - AREIA E BRITA COMERCIAIS - FORNECIMENTO E INSTALAÇÃO | M | 184.96 | 36.65 | 8.51 | 139.8025
2003874 | TUBO DE CONCRETO PA2 PRODUZIDO NA OBRA PARA DRENAGEM - D = 0,60 M - AREIA EXTRAÍDA E BRITA PRODUZIDA - FORNECIMENTO E INSTALAÇÃO | M | 17611.9 | 36.65 | 8.51 | 118.5527
2003773 | TUBO DE CONCRETO PA2 PRODUZIDO NA OBRA PARA DRENAGEM - D = 0,80 M - AREIA E BRITA COMERCIAIS - FORNECIMENTO E INSTALAÇÃO | M | 308.82 | 48.86 | 11.34 | 248.623
2003878 | TUBO DE CONCRETO PA2 PRODUZIDO NA OBRA PARA DRENAGEM - D = 0,80 M - AREIA EXTRAÍDA E BRITA PRODUZIDA - FORNECIMENTO E INSTALAÇÃO | M | 17764.65 | 48.86 | 11.34 | 214.9993
2003777 | TUBO DE CONCRETO PA2 PRODUZIDO NA OBRA PARA DRENAGEM - D = 1,00 M - AREIA E BRITA COMERCIAIS - FORNECIMENTO E INSTALAÇÃO | M | 478.96 | 61.08 | 14.18 | 403.7016
2003882 | TUBO DE CONCRETO PA2 PRODUZIDO NA OBRA PARA DRENAGEM - D = 1,00 M - AREIA EXTRAÍDA E BRITA PRODUZIDA - FORNECIMENTO E INSTALAÇÃO | M | 17992 | 61.08 | 14.18 | 357.5816
2003781 | TUBO DE CONCRETO PA2 PRODUZIDO NA OBRA PARA DRENAGEM - D = 1,20 M - AREIA E BRITA COMERCIAIS - FORNECIMENTO E INSTALAÇÃO | M | 688.72 | 73.3 | 17.01 | 598.4132
2003886 | TUBO DE CONCRETO PA2 PRODUZIDO NA OBRA PARA DRENAGEM - D = 1,20 M - AREIA EXTRAÍDA E BRITA PRODUZIDA - FORNECIMENTO E INSTALAÇÃO | M | 18596.17 | 73.3 | 17.01 | 531.1263
2003785 | TUBO DE CONCRETO PA2 PRODUZIDO NA OBRA PARA DRENAGEM - D = 1,50 M - AREIA E BRITA COMERCIAIS - FORNECIMENTO E INSTALAÇÃO | M | 1074.57 | 91.62 | 21.27 | 961.6811
2003890 | TUBO DE CONCRETO PA2 PRODUZIDO NA OBRA PARA DRENAGEM - D = 1,50 M - AREIA EXTRAÍDA E BRITA PRODUZIDA - FORNECIMENTO E INSTALAÇÃO | M | 19606.33 | 91.62 | 21.27 | 856.3892
2003871 | TUBO DE CONCRETO PA3 COMERCIAL PARA DRENAGEM - D = 0,50 M - FORNECIMENTO E INSTALAÇÃO | M | 247.77 | 30.54 | 7.09 | 210.1422
2003824 | TUBO DE CONCRETO PA3 COMERCIAL PARA DRENAGEM - D = 0,60 M - FORNECIMENTO E INSTALAÇÃO | M | 301.42 | 36.65 | 8.51 | 256.2635
2003828 | TUBO DE CONCRETO PA3 COMERCIAL PARA DRENAGEM - D = 0,80 M - FORNECIMENTO E INSTALAÇÃO | M | 448.42 | 48.86 | 11.34 | 388.2174
2003832 | TUBO DE CONCRETO PA3 COMERCIAL PARA DRENAGEM - D = 1,00 M - FORNECIMENTO E INSTALAÇÃO | M | 653.08 | 61.08 | 14.18 | 577.8158
2003836 | TUBO DE CONCRETO PA3 COMERCIAL PARA DRENAGEM - D = 1,20 M - FORNECIMENTO E INSTALAÇÃO | M | 905.54 | 73.3 | 17.01 | 815.2307
2003840 | TUBO DE CONCRETO PA3 COMERCIAL PARA DRENAGEM - D = 1,50 M - FORNECIMENTO E INSTALAÇÃO | M | 1254.88 | 91.62 | 21.27 | 1141.9926
2003770 | TUBO DE CONCRETO PA3 PRODUZIDO NA OBRA PARA DRENAGEM - D = 0,60 M - AREIA E BRITA COMERCIAIS - FORNECIMENTO E INSTALAÇÃO | M | 259.25 | 36.65 | 8.51 | 214.0925
2003875 | TUBO DE CONCRETO PA3 PRODUZIDO NA OBRA PARA DRENAGEM - D = 0,60 M - AREIA EXTRAÍDA E BRITA PRODUZIDA - FORNECIMENTO E INSTALAÇÃO | M | 620.87 | 36.65 | 8.51 | 192.9527
2003774 | TUBO DE CONCRETO PA3 PRODUZIDO NA OBRA PARA DRENAGEM - D = 0,80 M - AREIA E BRITA COMERCIAIS - FORNECIMENTO E INSTALAÇÃO | M | 423.61 | 48.86 | 11.34 | 363.4136
2003879 | TUBO DE CONCRETO PA3 PRODUZIDO NA OBRA PARA DRENAGEM - D = 0,80 M - AREIA EXTRAÍDA E BRITA PRODUZIDA - FORNECIMENTO E INSTALAÇÃO | M | 840.27 | 48.86 | 11.34 | 325.7741
2003778 | TUBO DE CONCRETO PA3 PRODUZIDO NA OBRA PARA DRENAGEM - D = 1,00 M - AREIA E BRITA COMERCIAIS - FORNECIMENTO E INSTALAÇÃO | M | 586.71 | 61.08 | 14.18 | 511.4511
2003883 | TUBO DE CONCRETO PA3 PRODUZIDO NA OBRA PARA DRENAGEM - D = 1,00 M - AREIA EXTRAÍDA E BRITA PRODUZIDA - FORNECIMENTO E INSTALAÇÃO | M | 1234.82 | 61.08 | 14.18 | 452.5902
2003782 | TUBO DE CONCRETO PA3 PRODUZIDO NA OBRA PARA DRENAGEM - D = 1,20 M - AREIA E BRITA COMERCIAIS - FORNECIMENTO E INSTALAÇÃO | M | 881.95 | 73.3 | 17.01 | 791.6399
2003887 | TUBO DE CONCRETO PA3 PRODUZIDO NA OBRA PARA DRENAGEM - D = 1,20 M - AREIA EXTRAÍDA E BRITA PRODUZIDA - FORNECIMENTO E INSTALAÇÃO | M | 2106.72 | 73.3 | 17.01 | 701.7377
2003786 | TUBO DE CONCRETO PA3 PRODUZIDO NA OBRA PARA DRENAGEM - D = 1,50 M - AREIA E BRITA COMERCIAIS - FORNECIMENTO E INSTALAÇÃO | M | 1387.83 | 91.62 | 21.27 | 1274.9372
2003891 | TUBO DE CONCRETO PA3 PRODUZIDO NA OBRA PARA DRENAGEM - D = 1,50 M - AREIA EXTRAÍDA E BRITA PRODUZIDA - FORNECIMENTO E INSTALAÇÃO | M | 3542.78 | 91.62 | 21.27 | 1135.4293
2003872 | TUBO DE CONCRETO PA4 COMERCIAL PARA DRENAGEM - D = 0,50 M - FORNECIMENTO E INSTALAÇÃO | M | 332.28 | 30.54 | 7.09 | 294.6522
2003825 | TUBO DE CONCRETO PA4 COMERCIAL PARA DRENAGEM - D = 0,60 M - FORNECIMENTO E INSTALAÇÃO | M | 373.84 | 36.65 | 8.51 | 328.6753
2003829 | TUBO DE CONCRETO PA4 COMERCIAL PARA DRENAGEM - D = 0,80 M - FORNECIMENTO E INSTALAÇÃO | M | 517.27 | 48.86 | 11.34 | 457.068
2003833 | TUBO DE CONCRETO PA4 COMERCIAL PARA DRENAGEM - D = 1,00 M - FORNECIMENTO E INSTALAÇÃO | M | 745.08 | 61.08 | 14.18 | 669.822
2003837 | TUBO DE CONCRETO PA4 COMERCIAL PARA DRENAGEM - D = 1,20 M - FORNECIMENTO E INSTALAÇÃO | M | 970.64 | 73.3 | 17.01 | 880.3282
2003841 | TUBO DE CONCRETO PA4 COMERCIAL PARA DRENAGEM - D = 1,50 M - FORNECIMENTO E INSTALAÇÃO | M | 1353.38 | 91.62 | 21.27 | 1240.4899
2003771 | TUBO DE CONCRETO PA4 PRODUZIDO NA OBRA PARA DRENAGEM - D = 0,60 M - AREIA E BRITA COMERCIAIS - FORNECIMENTO E INSTALAÇÃO | M | 314.67 | 36.65 | 8.51 | 269.5053
2003876 | TUBO DE CONCRETO PA4 PRODUZIDO NA OBRA PARA DRENAGEM - D = 0,60 M - AREIA EXTRAÍDA E BRITA PRODUZIDA - FORNECIMENTO E INSTALAÇÃO | M | 17809.59 | 36.65 | 8.51 | 244.3303
2003775 | TUBO DE CONCRETO PA4 PRODUZIDO NA OBRA PARA DRENAGEM - D = 0,80 M - AREIA E BRITA COMERCIAIS - FORNECIMENTO E INSTALAÇÃO | M | 489.02 | 48.86 | 11.34 | 428.8199
2003880 | TUBO DE CONCRETO PA4 PRODUZIDO NA OBRA PARA DRENAGEM - D = 0,80 M - AREIA EXTRAÍDA E BRITA PRODUZIDA - FORNECIMENTO E INSTALAÇÃO | M | 17978.17 | 48.86 | 11.34 | 383.2554
2003779 | TUBO DE CONCRETO PA4 PRODUZIDO NA OBRA PARA DRENAGEM - D = 1,00 M - AREIA E BRITA COMERCIAIS - FORNECIMENTO E INSTALAÇÃO | M | 731.66 | 61.08 | 14.18 | 656.3965
2003884 | TUBO DE CONCRETO PA4 PRODUZIDO NA OBRA PARA DRENAGEM - D = 1,00 M - AREIA EXTRAÍDA E BRITA PRODUZIDA - FORNECIMENTO E INSTALAÇÃO | M | 18443.88 | 61.08 | 14.18 | 587.7002
2003783 | TUBO DE CONCRETO PA4 PRODUZIDO NA OBRA PARA DRENAGEM - D = 1,20 M - AREIA E BRITA COMERCIAIS - FORNECIMENTO E INSTALAÇÃO | M | 1047.76 | 73.3 | 17.01 | 957.4518
2003888 | TUBO DE CONCRETO PA4 PRODUZIDO NA OBRA PARA DRENAGEM - D = 1,20 M - AREIA EXTRAÍDA E BRITA PRODUZIDA - FORNECIMENTO E INSTALAÇÃO | M | 19420.84 | 73.3 | 17.01 | 855.4605
2003787 | TUBO DE CONCRETO PA4 PRODUZIDO NA OBRA PARA DRENAGEM - D = 1,50 M - AREIA E BRITA COMERCIAIS - FORNECIMENTO E INSTALAÇÃO | M | 1653.76 | 91.62 | 21.27 | 1540.8702
2003892 | TUBO DE CONCRETO PA4 PRODUZIDO NA OBRA PARA DRENAGEM - D = 1,50 M - AREIA EXTRAÍDA E BRITA PRODUZIDA - FORNECIMENTO E INSTALAÇÃO | M | 20689.7 | 91.62 | 21.27 | 1396.6083
2003851 | TUBO DE CONCRETO PERFURADO PRODUZIDO NA OBRA PARA DRENAGEM - D = 0,40 M - FORNECIMENTO E INSTALAÇÃO | M | 76.38 | 24.43 | 5.67 | 46.2826
2003935 | TUBO DE PVC PARA DRENO TIPO BARBACÃ - D = 50 MM - FORNECIMENTO E INSTALAÇÃO | M | 9.15 | 0 | 1.69 | 7.4574
2003934 | TUBO DE PVC PARA DRENO TIPO BARBACÃ - D = 75 MM - FORNECIMENTO E INSTALAÇÃO | M | 14.01 | 0 | 1.69 | 12.3197
2003990 | TUBO PEAD PARA DRENAGEM - D = 1.000 MM - FORNECIMENTO E INSTALAÇÃO | M | 39785.52 | 4.06 | 1.88 | 1076.6428
2003991 | TUBO PEAD PARA DRENAGEM - D = 1.050 MM - FORNECIMENTO E INSTALAÇÃO | M | 42448.44 | 4.22 | 1.96 | 1161.3896
2003992 | TUBO PEAD PARA DRENAGEM - D = 1.200 MM - FORNECIMENTO E INSTALAÇÃO | M | 48808.76 | 4.47 | 2.08 | 1754.9069
2003993 | TUBO PEAD PARA DRENAGEM - D = 1.500 MM - FORNECIMENTO E INSTALAÇÃO | M | 57184.42 | 5.07 | 2.35 | 2056.6841
2003994 | TUBO PEAD PARA DRENAGEM - D = 1.800 MM - FORNECIMENTO E INSTALAÇÃO | M | 95627.71 | 5.85 | 2.72 | 7200.5026
2003995 | TUBO PEAD PARA DRENAGEM - D = 2.000 MM - FORNECIMENTO E INSTALAÇÃO | M | 106864.99 | 6.47 | 3 | 8713.0945
2003996 | TUBO PEAD PARA DRENAGEM - D = 2.500 MM - FORNECIMENTO E INSTALAÇÃO | M | 137430.98 | 10.14 | 4.71 | 14579.7999
2003997 | TUBO PEAD PARA DRENAGEM - D = 3.000 MM - FORNECIMENTO E INSTALAÇÃO | M | 167518.02 | 25.35 | 11.77 | 20493.3986
2003983 | TUBO PEAD PARA DRENAGEM - D = 400 MM - FORNECIMENTO E INSTALAÇÃO | M | 15985.67 | 2.03 | 0.72 | 210.0267
2003984 | TUBO PEAD PARA DRENAGEM - D = 450 MM - FORNECIMENTO E INSTALAÇÃO | M | 18717.49 | 2.34 | 0.83 | 227.8103
2003985 | TUBO PEAD PARA DRENAGEM - D = 500 MM - FORNECIMENTO E INSTALAÇÃO | M | 20225.41 | 2.53 | 0.9 | 344.7451
2003986 | TUBO PEAD PARA DRENAGEM - D = 600 MM - FORNECIMENTO E INSTALAÇÃO | M | 24387.56 | 2.98 | 1.05 | 503.7136
2003987 | TUBO PEAD PARA DRENAGEM - D = 750 MM - FORNECIMENTO E INSTALAÇÃO | M | 31153.85 | 3.46 | 1.22 | 620.9979
2003988 | TUBO PEAD PARA DRENAGEM - D = 800 MM - FORNECIMENTO E INSTALAÇÃO | M | 31372.81 | 3.62 | 1.28 | 737.9717
2003989 | TUBO PEAD PARA DRENAGEM - D = 900 MM - FORNECIMENTO E INSTALAÇÃO | M | 36529.63 | 3.9 | 1.38 | 806.3914
2003313 | VALETA DE PROTEÇÃO DE ATERROS COM REVESTIMENTO DE CONCRETO - VPA 03 - ESCAVAÇÃO MECÂNICA - AREIA E BRITA COMERCIAIS | M | 145.83 | 0 | 0 | 97.9879
2003312 | VALETA DE PROTEÇÃO DE ATERROS COM REVESTIMENTO DE CONCRETO - VPA 03 - ESCAVAÇÃO MECÂNICA - AREIA EXTRAÍDA E BRITA PRODUZIDA | M | 107.4 | 0 | 0 | 81.6463
2003315 | VALETA DE PROTEÇÃO DE ATERROS COM REVESTIMENTO DE CONCRETO - VPA 04 - ESCAVAÇÃO MECÂNICA - AREIA E BRITA COMERCIAIS | M | 111.48 | 0 | 0 | 77.8147
2003314 | VALETA DE PROTEÇÃO DE ATERROS COM REVESTIMENTO DE CONCRETO - VPA 04 - ESCAVAÇÃO MECÂNICA - AREIA EXTRAÍDA E BRITA PRODUZIDA | M | 81.39 | 0 | 0 | 65.0184
2003310 | VALETA DE PROTEÇÃO DE ATERROS COM REVESTIMENTO VEGETAL - VPA 01 - ESCAVAÇÃO MECÂNICA | M | 77.42 | 0 | 0 | 37.9297
2003311 | VALETA DE PROTEÇÃO DE ATERROS COM REVESTIMENTO VEGETAL - VPA 02 - ESCAVAÇÃO MECÂNICA | M | 28.73 | 0 | 0 | 31.5823
2003307 | VALETA DE PROTEÇÃO DE CORTES COM REVESTIMENTO DE CONCRETO - VPC 03 - ESCAVAÇÃO MECÂNICA - AREIA E BRITA COMERCIAIS | M | 146.99 | 0 | 0 | 99.1429
2003306 | VALETA DE PROTEÇÃO DE CORTES COM REVESTIMENTO DE CONCRETO - VPC 03 - ESCAVAÇÃO MECÂNICA - AREIA EXTRAÍDA E BRITA PRODUZIDA | M | 108.56 | 0 | 0 | 82.8013
2003309 | VALETA DE PROTEÇÃO DE CORTES COM REVESTIMENTO DE CONCRETO - VPC 04 - ESCAVAÇÃO MECÂNICA - AREIA E BRITA COMERCIAIS | M | 112.25 | 0 | 0 | 78.5847
2003308 | VALETA DE PROTEÇÃO DE CORTES COM REVESTIMENTO DE CONCRETO - VPC 04 - ESCAVAÇÃO MECÂNICA - AREIA EXTRAÍDA E BRITA PRODUZIDA | M | 82.16 | 0 | 0 | 65.7884
2003304 | VALETA DE PROTEÇÃO DE CORTES COM REVESTIMENTO VEGETAL - VPC 01 - ESCAVAÇÃO MECÂNICA | M | 78.96 | 0 | 0 | 39.4697
2003305 | VALETA DE PROTEÇÃO DE CORTES COM REVESTIMENTO VEGETAL - VPC 02 - ESCAVAÇÃO MECÂNICA | M | 28.73 | 0 | 0 | 31.5823
2105846 | ESCORAMENTO COM ESTACAS DE PERFIS METÁLICOS W 250 X 38,5 KG/M, ESPAÇADAS EM 1,5 M, INTERCALADAS COM PRANCHA DE MADEIRA COM ESPESSURA DE 5 CM E FICHA DE 0 A 0,2 H - SEM REAPROVEITAMENTO - FORNECIMENTO E INSTALAÇÃO | M² | 515.84 | 24.15 | 10.67 | 481.0233
2105929 | ESCORAMENTO COM ESTACAS DE PERFIS METÁLICOS W 250 X 38,5 KG/M, ESPAÇADAS EM 1,5 M, INTERCALADAS COM PRANCHA DE MADEIRA COM ESPESSURA DE 5 CM E FICHA DE 0,20 A 0,4 H - SEM REAPROVEITAMENTO - FORNECIMENTO E INSTALAÇÃO | M² | 589.76 | 24.15 | 10.67 | 554.9357
2105933 | ESCORAMENTO COM ESTACAS DE PERFIS METÁLICOS W 250 X 38,5 KG/M, ESPAÇADAS EM 1,5 M, INTERCALADAS COM PRANCHA DE MADEIRA COM ESPESSURA DE 5 CM E FICHA DE 0,40 A 0,6 H - SEM REAPROVEITAMENTO - FORNECIMENTO E INSTALAÇÃO | M² | 663.67 | 24.15 | 10.67 | 628.8477
2106293 | ESCORAMENTO COM PERFIS METÁLICOS W 150 X 18,0 KG/M A CADA METRO E CHAPAS DE AÇO - ESTRONCAS A CADA 2 M NÃO INCLUÍDAS - PROFUNDIDADE DE ATÉ 10 M - AÇO COM UTILIZAÇÃO DE 20 VEZES - FORNECIMENTO, INSTALAÇÃO E RETIRADA | M² | 195.44 | 0 | 92.39 | 103.0454
2108165 | ESCORAMENTO COM PONTALETES D = 10 CM - UTILIZAÇÃO DE 1 VEZ - CONFECÇÃO, INSTALAÇÃO E RETIRADA | M³ | 29.96 | 4.5 | 7.75 | 17.7121
2108166 | ESCORAMENTO COM PONTALETES D = 10 CM - UTILIZAÇÃO DE 2 VEZES - CONFECÇÃO, INSTALAÇÃO E RETIRADA | M³ | 20.55 | 2.37 | 8.72 | 9.4627
2108167 | ESCORAMENTO COM PONTALETES D = 10 CM - UTILIZAÇÃO DE 3 VEZES - CONFECÇÃO, INSTALAÇÃO E RETIRADA | M³ | 18.09 | 1.67 | 9.69 | 6.727
2108168 | ESCORAMENTO COM PONTALETES D = 10 CM - UTILIZAÇÃO DE 5 VEZES - CONFECÇÃO, INSTALAÇÃO E RETIRADA | M³ | 17.29 | 1.1 | 11.62 | 4.5668
2108169 | ESCORAMENTO COM PONTALETES D = 15 CM - UTILIZAÇÃO DE 1 VEZ - CONFECÇÃO E INSTALAÇÃO | M³ | 44.91 | 5.66 | 11.62 | 27.6324
2108170 | ESCORAMENTO COM PONTALETES D = 15 CM - UTILIZAÇÃO DE 2 VEZES - CONFECÇÃO, INSTALAÇÃO E RETIRADA | M³ | 31.49 | 2.97 | 13.56 | 14.9631
2108171 | ESCORAMENTO COM PONTALETES D = 15 CM - UTILIZAÇÃO DE 3 VEZES - CONFECÇÃO, INSTALAÇÃO E RETIRADA | M³ | 28.38 | 2.12 | 15.5 | 10.7629
2108172 | ESCORAMENTO COM PONTALETES D = 15 CM - UTILIZAÇÃO DE 5 VEZES - CONFECÇÃO, INSTALAÇÃO E RETIRADA | M³ | 28.2 | 1.39 | 19.37 | 7.4449
2106292 | ESCORAMENTO CONTÍNUO DE VALAS COM TÁBUAS DE 2,5 X 30 CM E LONGARINAS DE 6 X 16 CM - ESTRONCAS A CADA METRO NÃO INCLUÍDAS - PROFUNDIDADE DE ATÉ 4 M - MADEIRA COM UTILIZAÇÃO DE 3 VEZES - CONFECÇÃO, INSTALAÇÃO E RETIRADA | M² | 115.01 | 0 | 85.56 | 29.4452
2106291 | ESCORAMENTO CONTÍNUO DE VALAS COM TÁBUAS DE 2,5 X 30 CM E LONGARINAS DE 6 X 16 CM - ESTRONCAS A CADA METRO NÃO INCLUÍDAS - PROFUNDIDADE DE ATÉ 4 M - MADEIRA SEM REAPROVEITAMENTO - CONFECÇÃO E INSTALAÇÃO | M² | 163.72 | 0 | 85.56 | 78.1601
2106235 | ESCORAMENTO METÁLICO COM QUADRO TUBULAR CONTRAVENTADO - CAPACIDADE DE CARGA ATÉ 3,8 T/M² - QUADRO DE 1,0 X 1,0 X 1,2 M - UTILIZAÇÃO DE 50 VEZES - FORNECIMENTO, INSTALAÇÃO E RETIRADA | M³ | 2.51 | 0 | 1.56 | 0.94946
2106232 | ESCORAMENTO METÁLICO TUBULAR GALVANIZADO PARA FORMAS COM CAPACIDADE DE 2.100 A 750 KG POR UNIDADE - REGULÁVEL DE 3,0 A 4,5 M - UTILIZAÇÃO DE 20 VEZES - FORNECIMENTO, INSTALAÇÃO E RETIRADA | UN | 11.05 | 0 | 4.32 | 6.7304
2106233 | ESCORAMENTO METÁLICO TUBULAR GALVANIZADO PARA FORMAS COM CAPACIDADE DE 3.200 A 1.600 KG POR UNIDADE - REGULÁVEL DE 1,8 A 3,0 M - UTILIZAÇÃO DE 20 VEZES - FORNECIMENTO, INSTALAÇÃO E RETIRADA | UN | 9.05 | 0 | 3.6 | 5.4462
2105605 | ESCORAMENTO PARA CORPO DE BUEIROS CELULARES - UTILIZAÇÃO DE 3 VEZES - CONFECÇÃO, INSTALAÇÃO E RETIRADA | M³ | 46.62 | 2.63 | 19.37 | 24.6239
2106298 | ESTRONCAS EM PERFIL METÁLICO W 150 X 18,0 KG/M - UTILIZAÇÃO DE 20 VEZES | M | 31.85 | 0 | 18.88 | 12.968
2106295 | ESTRONCAS PARA VALAS COM D = 15 CM - MADEIRA COM UTILIZAÇÃO DE 3 VEZES | M | 16.09 | 0 | 11.84 | 4.2461
2106294 | ESTRONCAS PARA VALAS COM D = 15 CM - MADEIRA SEM REAPROVEITAMENTO | M | 23.39 | 0 | 11.84 | 11.5543
2106297 | ESTRONCAS PARA VALAS COM D = 20 CM - MADEIRA COM UTILIZAÇÃO DE 3 VEZES | M | 23.15 | 0 | 14.8 | 8.3467
2106296 | ESTRONCAS PARA VALAS COM D = 20 CM - MADEIRA SEM REAPROVEITAMENTO | M | 37.51 | 0 | 14.8 | 22.7123
2306731 | APOIO NÁUTICO PARA A COLOCAÇÃO DA ARMAÇÃO EM CAMISA METÁLICA | KG | 0.63 | 0.61 | 0.02 | 0
2306728 | APOIO NÁUTICO PARA A ESCAVAÇÃO COM PERFURATRIZ TIPO WIRTH EM ROCHA COM MÉDIA DUREZA E MÉDIA ABRASÃO - RESISTÊNCIA À COMPRESSÃO MENOR QUE 80 MPA - D = 600 A 1.800 MM | M | 1546.84 | 1507.81 | 39.03 | 0
2306729 | APOIO NÁUTICO PARA A ESCAVAÇÃO COM PERFURATRIZ TIPO WIRTH EM ROCHA DE ALTA DUREZA E ALTA ABRASÃO - RESISTÊNCIA À COMPRESSÃO ACIMA DE 80 MPA - D = 600 A 1.800 MM | M | 1884.73 | 1837.18 | 47.55 | 0
2306727 | APOIO NÁUTICO PARA A ESCAVAÇÃO COM PERFURATRIZ TIPO WIRTH EM SOLO D = 600 A 1.800 MM | M | 362.06 | 352.92 | 9.14 | 0
2306730 | APOIO NÁUTICO PARA A EXECUÇÃO DA CONCRETAGEM DE CAMISAS METÁLICAS | M³ | 122.36 | 119.27 | 3.09 | 0
2306726 | APOIO NÁUTICO PARA A EXECUÇÃO DA CRAVAÇÃO DE CAMISA METÁLICA D = 600 A 1.800 MM | M | 236.57 | 230.6 | 5.97 | 0
2306076 | ARMAÇÃO DE ESTACA ESCAVADA OU ESTACA BARRETE EM AÇO CA-50 COM APOIO DE GUINDASTE - FORNECIMENTO, PREPARO E COLOCAÇÃO | KG | 13.1 | 0.46 | 3.43 | 9.2095
2306247 | ARRASAMENTO DE ESTACAS DE CONCRETO COM SEÇÃO DE ATÉ 900 CM² | M³ | 182.31 | 102.86 | 25.28 | 54.1693
2306248 | ARRASAMENTO DE ESTACAS DE CONCRETO COM SEÇÃO SUPERIOR À 900 CM² | M³ | 441.79 | 311.49 | 25.28 | 105.02
2306279 | BERÇO PARA PRÉ-MOLDAGEM DE ESTACAS PROTENDIDAS COM CAPACIDADE DE 19 M³, INCLUSIVE FORMAS METÁLICAS - UTILIZAÇÃO DE 100 VEZES | M³ | 123.79 | 0 | 5.69 | 74.7649
2306651 | CAMISA METÁLICA COM ESPESSURA DE 12,5 MM D = 1.400 MM - CRAVADA COM MARTELO VIBRATÓRIO - SEM ESCAVAÇÃO - CRAVAÇÃO | M | 8940.22 | 223.79 | 14.53 | 8701.9017
2306678 | CAMISA METÁLICA COM ESPESSURA DE 12,5 MM D = 1.400 MM - PARA PASSAGEM DE LÂMINA D'ÁGUA - POSICIONAMENTO | M | 8721.64 | 16.83 | 2.91 | 8701.9017
2306652 | CAMISA METÁLICA COM ESPESSURA DE 12,5 MM D = 1.500 MM - CRAVADA COM MARTELO VIBRATÓRIO - SEM ESCAVAÇÃO - CRAVAÇÃO | M | 8988.95 | 232.08 | 15.06 | 8741.8139
2306679 | CAMISA METÁLICA COM ESPESSURA DE 12,5 MM D = 1.500 MM - PARA PASSAGEM DE LÂMINA D'ÁGUA - POSICIONAMENTO | M | 8762.27 | 17.45 | 3.01 | 8741.8139
2306653 | CAMISA METÁLICA COM ESPESSURA DE 12,5 MM D = 1.600 MM - CRAVADA COM MARTELO VIBRATÓRIO - SEM ESCAVAÇÃO - CRAVAÇÃO | M | 9038.37 | 241.01 | 15.64 | 8781.7155
2306680 | CAMISA METÁLICA COM ESPESSURA DE 12,5 MM D = 1.600 MM - PARA PASSAGEM DE LÂMINA D'ÁGUA - POSICIONAMENTO | M | 8802.97 | 18.12 | 3.13 | 8781.7155
2306654 | CAMISA METÁLICA COM ESPESSURA DE 12,5 MM D = 1.700 MM - CRAVADA COM MARTELO VIBRATÓRIO - SEM ESCAVAÇÃO - CRAVAÇÃO | M | 9088.49 | 250.65 | 16.27 | 8821.5671
2306681 | CAMISA METÁLICA COM ESPESSURA DE 12,5 MM D = 1.700 MM - PARA PASSAGEM DE LÂMINA D'ÁGUA - POSICIONAMENTO | M | 8843.67 | 18.85 | 3.25 | 8821.5671
2306655 | CAMISA METÁLICA COM ESPESSURA DE 12,5 MM D = 1.800 MM - CRAVADA COM MARTELO VIBRATÓRIO - SEM ESCAVAÇÃO - CRAVAÇÃO | M | 9139.52 | 261.09 | 16.95 | 8861.4787
2306682 | CAMISA METÁLICA COM ESPESSURA DE 12,5 MM D = 1.800 MM - PARA PASSAGEM DE LÂMINA D'ÁGUA - POSICIONAMENTO | M | 8884.5 | 19.63 | 3.39 | 8861.4787
2306656 | CAMISA METÁLICA COM ESPESSURA DE 16 MM D = 1.500 MM - CRAVADA COM MARTELO VIBRATÓRIO - SEM ESCAVAÇÃO - CRAVAÇÃO | M | 12169.8 | 232.08 | 15.06 | 11922.6575
2306683 | CAMISA METÁLICA COM ESPESSURA DE 16 MM D = 1.500 MM - PARA PASSAGEM DE LÂMINA D'ÁGUA - POSICIONAMENTO | M | 11943.12 | 17.45 | 3.01 | 11922.6575
2306657 | CAMISA METÁLICA COM ESPESSURA DE 16 MM D = 1.600 MM - CRAVADA COM MARTELO VIBRATÓRIO - SEM ESCAVAÇÃO - CRAVAÇÃO | M | 12265.2 | 241.01 | 15.64 | 12008.5518
2306684 | CAMISA METÁLICA COM ESPESSURA DE 16 MM D = 1.600 MM - PARA PASSAGEM DE LÂMINA D'ÁGUA - POSICIONAMENTO | M | 12029.8 | 18.12 | 3.13 | 12008.5518
2306658 | CAMISA METÁLICA COM ESPESSURA DE 16 MM D = 1.700 MM - CRAVADA COM MARTELO VIBRATÓRIO - SEM ESCAVAÇÃO - CRAVAÇÃO | M | 12361.33 | 250.65 | 16.27 | 12094.4061
2306685 | CAMISA METÁLICA COM ESPESSURA DE 16 MM D = 1.700 MM - PARA PASSAGEM DE LÂMINA D'ÁGUA - POSICIONAMENTO | M | 12116.51 | 18.85 | 3.25 | 12094.4061
2306659 | CAMISA METÁLICA COM ESPESSURA DE 16 MM D = 1.800 MM - CRAVADA COM MARTELO VIBRATÓRIO - SEM ESCAVAÇÃO - CRAVAÇÃO | M | 12458.35 | 261.09 | 16.95 | 12180.3104
2306686 | CAMISA METÁLICA COM ESPESSURA DE 16 MM D = 1.800 MM - PARA PASSAGEM DE LÂMINA D'ÁGUA - POSICIONAMENTO | M | 12203.33 | 19.63 | 3.39 | 12180.3104
2306637 | CAMISA METÁLICA COM ESPESSURA DE 6,3 MM D = 1.000 MM - CRAVADA COM MARTELO VIBRATÓRIO - SEM ESCAVAÇÃO - CRAVAÇÃO | M | 3036.24 | 195.82 | 12.71 | 2827.7121
2306664 | CAMISA METÁLICA COM ESPESSURA DE 6,3 MM D = 1.000 MM - PARA PASSAGEM DE LÂMINA D'ÁGUA - POSICIONAMENTO | M | 2844.97 | 14.72 | 2.54 | 2827.7121
2306732 | CAMISA METÁLICA COM ESPESSURA DE 6,3 MM D = 400 MM - CRAVADA COM MARTELO VIBRATÓRIO - SEM ESCAVAÇÃO - CRAVAÇÃO | M | 1171.7 | 164.9 | 10.7 | 996.0967
2306733 | CAMISA METÁLICA COM ESPESSURA DE 6,3 MM D = 400 MM - PARA PASSAGEM DE LÂMINA D'ÁGUA - POSICIONAMENTO | M | 1010.64 | 12.4 | 2.14 | 996.0967
2306734 | CAMISA METÁLICA COM ESPESSURA DE 6,3 MM D = 500 MM - CRAVADA COM MARTELO VIBRATÓRIO - SEM ESCAVAÇÃO - CRAVAÇÃO | M | 1439.6 | 169.36 | 10.99 | 1259.2509
2306735 | CAMISA METÁLICA COM ESPESSURA DE 6,3 MM D = 500 MM - PARA PASSAGEM DE LÂMINA D'ÁGUA - POSICIONAMENTO | M | 1274.18 | 12.73 | 2.2 | 1259.2509
2306633 | CAMISA METÁLICA COM ESPESSURA DE 6,3 MM D = 600 MM - CRAVADA COM MARTELO VIBRATÓRIO - SEM ESCAVAÇÃO - CRAVAÇÃO | M | 1644.59 | 174.06 | 11.3 | 1459.2252
2306660 | CAMISA METÁLICA COM ESPESSURA DE 6,3 MM D = 600 MM - PARA PASSAGEM DE LÂMINA D'ÁGUA - POSICIONAMENTO | M | 1474.58 | 13.09 | 2.26 | 1459.2252
2306634 | CAMISA METÁLICA COM ESPESSURA DE 6,3 MM D = 700 MM - CRAVADA COM MARTELO VIBRATÓRIO - SEM ESCAVAÇÃO - CRAVAÇÃO | M | 1925.6 | 179.03 | 11.62 | 1734.9494
2306661 | CAMISA METÁLICA COM ESPESSURA DE 6,3 MM D = 700 MM - PARA PASSAGEM DE LÂMINA D'ÁGUA - POSICIONAMENTO | M | 1750.73 | 13.46 | 2.32 | 1734.9494
2306635 | CAMISA METÁLICA COM ESPESSURA DE 6,3 MM D = 800 MM - CRAVADA COM MARTELO VIBRATÓRIO - SEM ESCAVAÇÃO - CRAVAÇÃO | M | 2339.69 | 184.3 | 11.96 | 2143.4336
2306662 | CAMISA METÁLICA COM ESPESSURA DE 6,3 MM D = 800 MM - PARA PASSAGEM DE LÂMINA D'ÁGUA - POSICIONAMENTO | M | 2159.68 | 13.86 | 2.39 | 2143.4336
2306636 | CAMISA METÁLICA COM ESPESSURA DE 6,3 MM D = 900 MM - CRAVADA COM MARTELO VIBRATÓRIO - SEM ESCAVAÇÃO - CRAVAÇÃO | M | 2356.03 | 189.88 | 12.32 | 2153.8279
2306663 | CAMISA METÁLICA COM ESPESSURA DE 6,3 MM D = 900 MM - PARA PASSAGEM DE LÂMINA D'ÁGUA - POSICIONAMENTO | M | 2170.57 | 14.28 | 2.46 | 2153.8279
2306641 | CAMISA METÁLICA COM ESPESSURA DE 8 MM D = 1.000 MM - CRAVADA COM MARTELO VIBRATÓRIO - SEM ESCAVAÇÃO - CRAVAÇÃO | M | 3836.28 | 195.82 | 12.71 | 3627.7496
2306668 | CAMISA METÁLICA COM ESPESSURA DE 8 MM D = 1.000 MM - PARA PASSAGEM DE LÂMINA D'ÁGUA - POSICIONAMENTO | M | 3645.01 | 14.72 | 2.54 | 3627.7496
2306642 | CAMISA METÁLICA COM ESPESSURA DE 8 MM D = 1.100 MM - CRAVADA COM MARTELO VIBRATÓRIO - SEM ESCAVAÇÃO - CRAVAÇÃO | M | 3858.71 | 202.13 | 13.12 | 3643.4578
2306669 | CAMISA METÁLICA COM ESPESSURA DE 8 MM D = 1.100 MM - PARA PASSAGEM DE LÂMINA D'ÁGUA - POSICIONAMENTO | M | 3661.28 | 15.2 | 2.62 | 3643.4578
2306643 | CAMISA METÁLICA COM ESPESSURA DE 8 MM D = 1.200 MM - CRAVADA COM MARTELO VIBRATÓRIO - SEM ESCAVAÇÃO - CRAVAÇÃO | M | 3881.62 | 208.87 | 13.56 | 3659.186
2306670 | CAMISA METÁLICA COM ESPESSURA DE 8 MM D = 1.200 MM - PARA PASSAGEM DE LÂMINA D'ÁGUA - POSICIONAMENTO | M | 3677.6 | 15.7 | 2.71 | 3659.186
2306638 | CAMISA METÁLICA COM ESPESSURA DE 8 MM D = 700 MM - CRAVADA COM MARTELO VIBRATÓRIO - SEM ESCAVAÇÃO - CRAVAÇÃO | M | 2423.35 | 179.03 | 11.62 | 2232.7049
2306665 | CAMISA METÁLICA COM ESPESSURA DE 8 MM D = 700 MM - PARA PASSAGEM DE LÂMINA D'ÁGUA - POSICIONAMENTO | M | 2248.48 | 13.46 | 2.32 | 2232.7049
2306639 | CAMISA METÁLICA COM ESPESSURA DE 8 MM D = 800 MM - CRAVADA COM MARTELO VIBRATÓRIO - SEM ESCAVAÇÃO - CRAVAÇÃO | M | 2950.14 | 184.3 | 11.96 | 2753.8832
2306666 | CAMISA METÁLICA COM ESPESSURA DE 8 MM D = 800 MM - PARA PASSAGEM DE LÂMINA D'ÁGUA - POSICIONAMENTO | M | 2770.13 | 13.86 | 2.39 | 2753.8832
2306640 | CAMISA METÁLICA COM ESPESSURA DE 8 MM D = 900 MM - CRAVADA COM MARTELO VIBRATÓRIO - SEM ESCAVAÇÃO - CRAVAÇÃO | M | 2971.8 | 189.88 | 12.32 | 2769.6014
2306667 | CAMISA METÁLICA COM ESPESSURA DE 8 MM D = 900 MM - PARA PASSAGEM DE LÂMINA D'ÁGUA - POSICIONAMENTO | M | 2786.34 | 14.28 | 2.46 | 2769.6014
2306645 | CAMISA METÁLICA COM ESPESSURA DE 9,5 MM D = 1.000 MM - CRAVADA COM MARTELO VIBRATÓRIO - SEM ESCAVAÇÃO - CRAVAÇÃO | M | 4574.37 | 195.82 | 12.71 | 4365.8431
2306672 | CAMISA METÁLICA COM ESPESSURA DE 9,5 MM D = 1.000 MM - PARA PASSAGEM DE LÂMINA D'ÁGUA - POSICIONAMENTO | M | 4383.1 | 14.72 | 2.54 | 4365.8431
2306646 | CAMISA METÁLICA COM ESPESSURA DE 9,5 MM D = 1.100 MM - CRAVADA COM MARTELO VIBRATÓRIO - SEM ESCAVAÇÃO - CRAVAÇÃO | M | 4603.48 | 202.13 | 13.12 | 4388.2301
2306673 | CAMISA METÁLICA COM ESPESSURA DE 9,5 MM D = 1.100 MM - PARA PASSAGEM DE LÂMINA D'ÁGUA - POSICIONAMENTO | M | 4406.05 | 15.2 | 2.62 | 4388.2301
2306647 | CAMISA METÁLICA COM ESPESSURA DE 9,5 MM D = 1.200 MM - CRAVADA COM MARTELO VIBRATÓRIO - SEM ESCAVAÇÃO - CRAVAÇÃO | M | 4633.04 | 208.87 | 13.56 | 4410.6077
2306674 | CAMISA METÁLICA COM ESPESSURA DE 9,5 MM D = 1.200 MM - PARA PASSAGEM DE LÂMINA D'ÁGUA - POSICIONAMENTO | M | 4429.02 | 15.7 | 2.71 | 4410.6077
2306648 | CAMISA METÁLICA COM ESPESSURA DE 9,5 MM D = 1.300 MM - CRAVADA COM MARTELO VIBRATÓRIO - SEM ESCAVAÇÃO - CRAVAÇÃO | M | 6663.95 | 216.07 | 14.02 | 6433.8647
2306675 | CAMISA METÁLICA COM ESPESSURA DE 9,5 MM D = 1.300 MM - PARA PASSAGEM DE LÂMINA D'ÁGUA - POSICIONAMENTO | M | 6452.91 | 16.25 | 2.8 | 6433.8647
2306649 | CAMISA METÁLICA COM ESPESSURA DE 9,5 MM D = 1.400 MM - CRAVADA COM MARTELO VIBRATÓRIO - SEM ESCAVAÇÃO - CRAVAÇÃO | M | 6694.57 | 223.79 | 14.53 | 6456.2517
2306676 | CAMISA METÁLICA COM ESPESSURA DE 9,5 MM D = 1.400 MM - PARA PASSAGEM DE LÂMINA D'ÁGUA - POSICIONAMENTO | M | 6475.99 | 16.83 | 2.91 | 6456.2517
2306650 | CAMISA METÁLICA COM ESPESSURA DE 9,5 MM D = 1.500 MM - CRAVADA COM MARTELO VIBRATÓRIO - SEM ESCAVAÇÃO - CRAVAÇÃO | M | 6725.78 | 232.08 | 15.06 | 6478.6387
2306677 | CAMISA METÁLICA COM ESPESSURA DE 9,5 MM D = 1.500 MM - PARA PASSAGEM DE LÂMINA D'ÁGUA - POSICIONAMENTO | M | 6499.1 | 17.45 | 3.01 | 6478.6387
2306644 | CAMISA METÁLICA COM ESPESSURA DE 9,5 MM D = 900 MM - CRAVADA COM MARTELO VIBRATÓRIO - SEM ESCAVAÇÃO - CRAVAÇÃO | M | 3545.21 | 189.88 | 12.32 | 3343.0061
2306671 | CAMISA METÁLICA COM ESPESSURA DE 9,5 MM D = 900 MM - PARA PASSAGEM DE LÂMINA D'ÁGUA - POSICIONAMENTO | M | 3359.75 | 14.28 | 2.46 | 3343.0061
2306141 | COLUNA DE BRITA D = 50 CM EXECUTADA COM PERFURATRIZ TIPO BOTTOM FEED - BRITA COMERCIAL - CONFECÇÃO E CRAVAÇÃO | M | 63.64 | 39.64 | 0.7 | 23.3046
2306145 | COLUNA DE BRITA D = 50 CM EXECUTADA COM PERFURATRIZ TIPO BOTTOM FEED - BRITA PRODUZIDA - CONFECÇÃO E CRAVAÇÃO | M | 58.75 | 39.64 | 0.7 | 11.4945
2306142 | COLUNA DE BRITA D = 60 CM EXECUTADA COM PERFURATRIZ TIPO BOTTOM FEED - BRITA COMERCIAL - CONFECÇÃO E CRAVAÇÃO | M | 77.42 | 43.11 | 0.75 | 33.5596
2306146 | COLUNA DE BRITA D = 60 CM EXECUTADA COM PERFURATRIZ TIPO BOTTOM FEED - BRITA PRODUZIDA - CONFECÇÃO E CRAVAÇÃO | M | 70.37 | 43.11 | 0.75 | 16.5525
2306143 | COLUNA DE BRITA D = 70 CM EXECUTADA COM PERFURATRIZ TIPO BOTTOM FEED - BRITA COMERCIAL - CONFECÇÃO E CRAVAÇÃO | M | 93.41 | 46.91 | 0.82 | 45.678
2306147 | COLUNA DE BRITA D = 70 CM EXECUTADA COM PERFURATRIZ TIPO BOTTOM FEED - BRITA PRODUZIDA - CONFECÇÃO E CRAVAÇÃO | M | 83.81 | 46.91 | 0.82 | 22.5296
2306144 | COLUNA DE BRITA D = 80 CM EXECUTADA COM PERFURATRIZ TIPO BOTTOM FEED - BRITA COMERCIAL - CONFECÇÃO E CRAVAÇÃO | M | 112.46 | 51.9 | 0.9 | 59.661
2306148 | COLUNA DE BRITA D = 80 CM EXECUTADA COM PERFURATRIZ TIPO BOTTOM FEED - BRITA PRODUZIDA - CONFECÇÃO E CRAVAÇÃO | M | 99.93 | 51.9 | 0.9 | 29.4264
2306624 | CONFECÇÃO DE CAMISA METÁLICA EM AÇO ASTM A36 COM ESPESSURA DE 12,5 MM - D = 1.400 MM | M | 8687.2 | 61.49 | 9.47 | 8616.2381
2306625 | CONFECÇÃO DE CAMISA METÁLICA EM AÇO ASTM A36 COM ESPESSURA DE 12,5 MM - D = 1.500 MM | M | 8726.08 | 64.17 | 9.88 | 8652.031
2306626 | CONFECÇÃO DE CAMISA METÁLICA EM AÇO ASTM A36 COM ESPESSURA DE 12,5 MM - D = 1.600 MM | M | 8764.95 | 66.84 | 10.29 | 8687.8219
2306627 | CONFECÇÃO DE CAMISA METÁLICA EM AÇO ASTM A36 COM ESPESSURA DE 12,5 MM - D = 1.700 MM | M | 8803.77 | 69.46 | 10.7 | 8723.6127
2306628 | CONFECÇÃO DE CAMISA METÁLICA EM AÇO ASTM A36 COM ESPESSURA DE 12,5 MM - D = 1.800 MM | M | 8842.65 | 72.13 | 11.11 | 8759.4056
2306629 | CONFECÇÃO DE CAMISA METÁLICA EM AÇO ASTM A36 COM ESPESSURA DE 16 MM - D = 1.500 MM | M | 11899.92 | 64.26 | 9.9 | 11825.7561
2306630 | CONFECÇÃO DE CAMISA METÁLICA EM AÇO ASTM A36 COM ESPESSURA DE 16 MM - D = 1.600 MM | M | 11984.33 | 66.93 | 10.31 | 11907.0935
2306631 | CONFECÇÃO DE CAMISA METÁLICA EM AÇO ASTM A36 COM ESPESSURA DE 16 MM - D = 1.700 MM | M | 12068.7 | 69.56 | 10.71 | 11988.4262
2306632 | CONFECÇÃO DE CAMISA METÁLICA EM AÇO ASTM A36 COM ESPESSURA DE 16 MM - D = 1.800 MM | M | 12153.12 | 72.23 | 11.13 | 12069.759
2306610 | CONFECÇÃO DE CAMISA METÁLICA EM AÇO ASTM A36 COM ESPESSURA DE 6,3 MM - D = 1.000 MM | M | 2823.72 | 50.66 | 7.8 | 2765.2551
2306604 | CONFECÇÃO DE CAMISA METÁLICA EM AÇO ASTM A36 COM ESPESSURA DE 6,3 MM - D = 400 MM | M | 994.47 | 34.68 | 5.34 | 954.4519
2306605 | CONFECÇÃO DE CAMISA METÁLICA EM AÇO ASTM A36 COM ESPESSURA DE 6,3 MM - D = 500 MM | M | 1257.23 | 37.35 | 5.75 | 1214.1266
2306606 | CONFECÇÃO DE CAMISA METÁLICA EM AÇO ASTM A36 COM ESPESSURA DE 6,3 MM - D = 600 MM | M | 1456.81 | 40.03 | 6.17 | 1410.612
2306607 | CONFECÇÃO DE CAMISA METÁLICA EM AÇO ASTM A36 COM ESPESSURA DE 6,3 MM - D = 700 MM | M | 1732.14 | 42.65 | 6.57 | 1682.924
2306608 | CONFECÇÃO DE CAMISA METÁLICA EM AÇO ASTM A36 COM ESPESSURA DE 6,3 MM - D = 800 MM | M | 2140.23 | 45.32 | 6.98 | 2087.9333
2306609 | CONFECÇÃO DE CAMISA METÁLICA EM AÇO ASTM A36 COM ESPESSURA DE 6,3 MM - D = 900 MM | M | 2150.23 | 47.99 | 7.39 | 2094.8521
2306614 | CONFECÇÃO DE CAMISA METÁLICA EM AÇO ASTM A36 COM ESPESSURA DE 8 MM - D = 1.000 MM | M | 3622.18 | 50.71 | 7.81 | 3563.6575
2306615 | CONFECÇÃO DE CAMISA METÁLICA EM AÇO ASTM A36 COM ESPESSURA DE 8 MM - D = 1.100 MM | M | 3637.34 | 53.38 | 8.22 | 3575.7444
2306616 | CONFECÇÃO DE CAMISA METÁLICA EM AÇO ASTM A36 COM ESPESSURA DE 8 MM - D = 1.200 MM | M | 3652.52 | 56.06 | 8.63 | 3587.8306
2306611 | CONFECÇÃO DE CAMISA METÁLICA EM AÇO ASTM A36 COM ESPESSURA DE 8 MM - D = 700 MM | M | 2228.78 | 42.7 | 6.58 | 2179.5029
2306612 | CONFECÇÃO DE CAMISA METÁLICA EM AÇO ASTM A36 COM ESPESSURA DE 8 MM - D = 800 MM | M | 2749.41 | 45.37 | 6.99 | 2697.0501
2306613 | CONFECÇÃO DE CAMISA METÁLICA EM AÇO ASTM A36 COM ESPESSURA DE 8 MM - D = 900 MM | M | 2764.58 | 48.04 | 7.4 | 2709.1363
2306618 | CONFECÇÃO DE CAMISA METÁLICA EM AÇO ASTM A36 COM ESPESSURA DE 9,5 MM - D = 1.000 MM | M | 4358.74 | 50.76 | 7.82 | 4300.1616
2306619 | CONFECÇÃO DE CAMISA METÁLICA EM AÇO ASTM A36 COM ESPESSURA DE 9,5 MM - D = 1.100 MM | M | 4380.43 | 53.43 | 8.23 | 4318.7665
2306620 | CONFECÇÃO DE CAMISA METÁLICA EM AÇO ASTM A36 COM ESPESSURA DE 9,5 MM - D = 1.200 MM | M | 4402.11 | 56.1 | 8.64 | 4337.3724
2306621 | CONFECÇÃO DE CAMISA METÁLICA EM AÇO ASTM A36 COM ESPESSURA DE 9,5 MM - D = 1.300 MM | M | 6424.67 | 58.73 | 9.05 | 6356.8946
2306622 | CONFECÇÃO DE CAMISA METÁLICA EM AÇO ASTM A36 COM ESPESSURA DE 9,5 MM - D = 1.400 MM | M | 6446.36 | 61.4 | 9.46 | 6375.4995
2306623 | CONFECÇÃO DE CAMISA METÁLICA EM AÇO ASTM A36 COM ESPESSURA DE 9,5 MM - D = 1.500 MM | M | 6468.05 | 64.07 | 9.87 | 6394.1054
2306617 | CONFECÇÃO DE CAMISA METÁLICA EM AÇO ASTM A36 COM ESPESSURA DE 9,5 MM - D = 900 MM | M | 3336.6 | 48.09 | 7.41 | 3281.098
2306014 | CONTRAVENTAMENTO DE GRUPO DE ESTACAS SUBMERSAS EM AÇO ASTM A36 - CONFECÇÃO E INSTALAÇÃO | KG | 13.23 | 0.08 | 1.59 | 11.5581
2306700 | ESCAVAÇÃO COM PERFURATRIZ TIPO WIRTH EM ROCHA COM MÉDIA DUREZA E MÉDIA ABRASÃO - RESISTÊNCIA À COMPRESSÃO MENOR QUE 80 MPA - D = 1.000 MM | M | 2919.91 | 2518.42 | 90.38 | 311.1126
2306703 | ESCAVAÇÃO COM PERFURATRIZ TIPO WIRTH EM ROCHA COM MÉDIA DUREZA E MÉDIA ABRASÃO - RESISTÊNCIA À COMPRESSÃO MENOR QUE 80 MPA - D = 1.100 MM | M | 3012.37 | 2575.66 | 92.44 | 344.2725
2306706 | ESCAVAÇÃO COM PERFURATRIZ TIPO WIRTH EM ROCHA COM MÉDIA DUREZA E MÉDIA ABRASÃO - RESISTÊNCIA À COMPRESSÃO MENOR QUE 80 MPA - D = 1.200 MM | M | 3178.27 | 2730.82 | 98 | 349.4456
2306709 | ESCAVAÇÃO COM PERFURATRIZ TIPO WIRTH EM ROCHA COM MÉDIA DUREZA E MÉDIA ABRASÃO - RESISTÊNCIA À COMPRESSÃO MENOR QUE 80 MPA - D = 1.300 MM | M | 3384.66 | 2833.23 | 101.68 | 449.7528
2306712 | ESCAVAÇÃO COM PERFURATRIZ TIPO WIRTH EM ROCHA COM MÉDIA DUREZA E MÉDIA ABRASÃO - RESISTÊNCIA À COMPRESSÃO MENOR QUE 80 MPA - D = 1.400 MM | M | 3506.25 | 2943.61 | 105.64 | 456.9952
2306715 | ESCAVAÇÃO COM PERFURATRIZ TIPO WIRTH EM ROCHA COM MÉDIA DUREZA E MÉDIA ABRASÃO - RESISTÊNCIA À COMPRESSÃO MENOR QUE 80 MPA - D = 1.500 MM | M | 3642.66 | 3022.11 | 108.46 | 512.0892
2306718 | ESCAVAÇÃO COM PERFURATRIZ TIPO WIRTH EM ROCHA COM MÉDIA DUREZA E MÉDIA ABRASÃO - RESISTÊNCIA À COMPRESSÃO MENOR QUE 80 MPA - D = 1.600 MM | M | 3867.97 | 3192.37 | 114.57 | 561.0271
2306721 | ESCAVAÇÃO COM PERFURATRIZ TIPO WIRTH EM ROCHA COM MÉDIA DUREZA E MÉDIA ABRASÃO - RESISTÊNCIA À COMPRESSÃO MENOR QUE 80 MPA - D = 1.700 MM | M | 3978.56 | 3284.9 | 117.89 | 575.7705
2306724 | ESCAVAÇÃO COM PERFURATRIZ TIPO WIRTH EM ROCHA COM MÉDIA DUREZA E MÉDIA ABRASÃO - RESISTÊNCIA À COMPRESSÃO MENOR QUE 80 MPA - D = 1.800 MM | M | 4180.62 | 3434.21 | 123.25 | 623.1565
2306688 | ESCAVAÇÃO COM PERFURATRIZ TIPO WIRTH EM ROCHA COM MÉDIA DUREZA E MÉDIA ABRASÃO - RESISTÊNCIA À COMPRESSÃO MENOR QUE 80 MPA - D = 600 MM | M | 2341.53 | 2060.53 | 73.95 | 207.053
2306691 | ESCAVAÇÃO COM PERFURATRIZ TIPO WIRTH EM ROCHA COM MÉDIA DUREZA E MÉDIA ABRASÃO - RESISTÊNCIA À COMPRESSÃO MENOR QUE 80 MPA - D = 700 MM | M | 2457.8 | 2138.28 | 76.74 | 242.7755
2306694 | ESCAVAÇÃO COM PERFURATRIZ TIPO WIRTH EM ROCHA COM MÉDIA DUREZA E MÉDIA ABRASÃO - RESISTÊNCIA À COMPRESSÃO MENOR QUE 80 MPA - D = 800 MM | M | 2632.53 | 2289.48 | 82.17 | 260.8814
2306697 | ESCAVAÇÃO COM PERFURATRIZ TIPO WIRTH EM ROCHA COM MÉDIA DUREZA E MÉDIA ABRASÃO - RESISTÊNCIA À COMPRESSÃO MENOR QUE 80 MPA - D = 900 MM | M | 2750.54 | 2385.87 | 85.63 | 279.0392
2306701 | ESCAVAÇÃO COM PERFURATRIZ TIPO WIRTH EM ROCHA DE ALTA DUREZA E ALTA ABRASÃO - RESISTÊNCIA À COMPRESSÃO ACIMA DE 80 MPA - D = 1.000 MM | M | 4954.14 | 3104.91 | 111.43 | 1737.7982
2306704 | ESCAVAÇÃO COM PERFURATRIZ TIPO WIRTH EM ROCHA DE ALTA DUREZA E ALTA ABRASÃO - RESISTÊNCIA À COMPRESSÃO ACIMA DE 80 MPA - D = 1.100 MM | M | 5220.69 | 3192.37 | 114.57 | 1913.7469
2306707 | ESCAVAÇÃO COM PERFURATRIZ TIPO WIRTH EM ROCHA DE ALTA DUREZA E ALTA ABRASÃO - RESISTÊNCIA À COMPRESSÃO ACIMA DE 80 MPA - D = 1.200 MM | M | 5448.66 | 3382.96 | 121.41 | 1944.2935
2306710 | ESCAVAÇÃO COM PERFURATRIZ TIPO WIRTH EM ROCHA DE ALTA DUREZA E ALTA ABRASÃO - RESISTÊNCIA À COMPRESSÃO ACIMA DE 80 MPA - D = 1.300 MM | M | 5697.91 | 3487.05 | 125.14 | 2085.7245
2306713 | ESCAVAÇÃO COM PERFURATRIZ TIPO WIRTH EM ROCHA DE ALTA DUREZA E ALTA ABRASÃO - RESISTÊNCIA À COMPRESSÃO ACIMA DE 80 MPA - D = 1.400 MM | M | 5855.36 | 3597.75 | 129.12 | 2128.4898
2306716 | ESCAVAÇÃO COM PERFURATRIZ TIPO WIRTH EM ROCHA DE ALTA DUREZA E ALTA ABRASÃO - RESISTÊNCIA À COMPRESSÃO ACIMA DE 80 MPA - D = 1.500 MM | M | 6182.2 | 3777.63 | 135.57 | 2269.0043
2306719 | ESCAVAÇÃO COM PERFURATRIZ TIPO WIRTH EM ROCHA DE ALTA DUREZA E ALTA ABRASÃO - RESISTÊNCIA À COMPRESSÃO ACIMA DE 80 MPA - D = 1.600 MM | M | 6648.28 | 3907.9 | 140.25 | 2600.1299
2306722 | ESCAVAÇÃO COM PERFURATRIZ TIPO WIRTH EM ROCHA DE ALTA DUREZA E ALTA ABRASÃO - RESISTÊNCIA À COMPRESSÃO ACIMA DE 80 MPA - D = 1.700 MM | M | 6956.15 | 4121.06 | 147.9 | 2687.1879
2306725 | ESCAVAÇÃO COM PERFURATRIZ TIPO WIRTH EM ROCHA DE ALTA DUREZA E ALTA ABRASÃO - RESISTÊNCIA À COMPRESSÃO ACIMA DE 80 MPA - D = 1.800 MM | M | 7243.83 | 4197.37 | 150.64 | 2895.8214
2306689 | ESCAVAÇÃO COM PERFURATRIZ TIPO WIRTH EM ROCHA DE ALTA DUREZA E ALTA ABRASÃO - RESISTÊNCIA À COMPRESSÃO ACIMA DE 80 MPA - D = 600 MM | M | 3975.62 | 2605.27 | 93.5 | 1276.8494
2306692 | ESCAVAÇÃO COM PERFURATRIZ TIPO WIRTH EM ROCHA DE ALTA DUREZA E ALTA ABRASÃO - RESISTÊNCIA À COMPRESSÃO ACIMA DE 80 MPA - D = 700 MM | M | 4169.14 | 2698.31 | 96.84 | 1373.9877
2306695 | ESCAVAÇÃO COM PERFURATRIZ TIPO WIRTH EM ROCHA DE ALTA DUREZA E ALTA ABRASÃO - RESISTÊNCIA À COMPRESSÃO ACIMA DE 80 MPA - D = 800 MM | M | 4369.8 | 2798.25 | 100.42 | 1471.126
2306698 | ESCAVAÇÃO COM PERFURATRIZ TIPO WIRTH EM ROCHA DE ALTA DUREZA E ALTA ABRASÃO - RESISTÊNCIA À COMPRESSÃO ACIMA DE 80 MPA - D = 900 MM | M | 4617.51 | 2943.61 | 105.64 | 1568.2643
2306699 | ESCAVAÇÃO COM PERFURATRIZ TIPO WIRTH EM SOLO - D = 1.000 MM | M | 477.22 | 460.69 | 16.53 | 0
2306702 | ESCAVAÇÃO COM PERFURATRIZ TIPO WIRTH EM SOLO - D = 1.100 MM | M | 493.26 | 476.17 | 17.09 | 0
2306705 | ESCAVAÇÃO COM PERFURATRIZ TIPO WIRTH EM SOLO - D = 1.200 MM | M | 519.46 | 501.46 | 18 | 0
2306708 | ESCAVAÇÃO COM PERFURATRIZ TIPO WIRTH EM SOLO - D = 1.300 MM | M | 538.52 | 519.86 | 18.66 | 0
2306711 | ESCAVAÇÃO COM PERFURATRIZ TIPO WIRTH EM SOLO - D = 1.400 MM | M | 559.03 | 539.66 | 19.37 | 0
2306714 | ESCAVAÇÃO COM PERFURATRIZ TIPO WIRTH EM SOLO - D = 1.500 MM | M | 581.16 | 561.03 | 20.13 | 0
2306717 | ESCAVAÇÃO COM PERFURATRIZ TIPO WIRTH EM SOLO - D = 1.600 MM | M | 606.7 | 585.68 | 21.02 | 0
2306720 | ESCAVAÇÃO COM PERFURATRIZ TIPO WIRTH EM SOLO - D = 1.700 MM | M | 632.87 | 610.94 | 21.93 | 0
2306723 | ESCAVAÇÃO COM PERFURATRIZ TIPO WIRTH EM SOLO - D = 1.800 MM | M | 646.81 | 624.4 | 22.41 | 0
2306687 | ESCAVAÇÃO COM PERFURATRIZ TIPO WIRTH EM SOLO - D = 600 MM | M | 397.28 | 383.52 | 13.76 | 0
2306690 | ESCAVAÇÃO COM PERFURATRIZ TIPO WIRTH EM SOLO - D = 700 MM | M | 415.56 | 401.16 | 14.4 | 0
2306693 | ESCAVAÇÃO COM PERFURATRIZ TIPO WIRTH EM SOLO - D = 800 MM | M | 434 | 418.96 | 15.04 | 0
2306696 | ESCAVAÇÃO COM PERFURATRIZ TIPO WIRTH EM SOLO - D = 900 MM | M | 454.14 | 438.41 | 15.73 | 0
2306239 | ESTACA BARRETE ESCAVADA COM USO DE FLUIDO ESTABILIZANTE - CONFECÇÃO | M³ | 239.1 | 193.44 | 13.56 | 32.1021
2306090 | ESTACA BROCA MANUAL D = 25 CM - CONFECÇÃO | M | 32.43 | 0.06 | 32.37 | 0
2306091 | ESTACA BROCA MANUAL D = 30 CM - CONFECÇÃO | M | 43.25 | 0.09 | 43.16 | 0
2306072 | ESTACA CIRCULAR TIPO ESTACÃO ESCAVADA COM USO DE FLUIDO ESTABILIZANTE - CONFECÇÃO | M³ | 763.64 | 706.06 | 21.14 | 36.4397
2306133 | ESTACA DUPLO PERFIL METÁLICO W 250 X 17,9 - COM EMENDA - FORNECIMENTO E CRAVAÇÃO | M | 547.34 | 26.83 | 3.77 | 516.7405
2306114 | ESTACA DUPLO TRILHO TR 25 - COM EMENDA - FORNECIMENTO E CRAVAÇÃO | M | 279.42 | 26.83 | 3.77 | 248.8208
2306115 | ESTACA DUPLO TRILHO TR 37 - COM EMENDA - FORNECIMENTO E CRAVAÇÃO | M | 406.28 | 28.25 | 3.96 | 374.0748
2306116 | ESTACA DUPLO TRILHO TR 45 - COM EMENDA - FORNECIMENTO E CRAVAÇÃO | M | 483.68 | 29.27 | 4.11 | 450.2989
2306118 | ESTACA DUPLO TRILHO TR 57 - COM EMENDA - FORNECIMENTO E CRAVAÇÃO | M | 607.3 | 30.67 | 4.3 | 572.3346
2306122 | ESTACA DUPLO TRILHO TR 68 - COM EMENDA - FORNECIMENTO E CRAVAÇÃO | M | 719.15 | 32.2 | 4.52 | 682.4333
2306078 | ESTACA FRANKI COM FUSTE APILOADO D = 35 CM - CONFECÇÃO | M | 128.3 | 122.88 | 5.42 | 0
2306080 | ESTACA FRANKI COM FUSTE APILOADO D = 40 CM - CONFECÇÃO | M | 139.97 | 134.05 | 5.92 | 0
2306082 | ESTACA FRANKI COM FUSTE APILOADO D = 45 CM - CONFECÇÃO | M | 153.97 | 147.46 | 6.51 | 0
2306084 | ESTACA FRANKI COM FUSTE APILOADO D = 52 CM - CONFECÇÃO | M | 179.03 | 171.46 | 7.57 | 0
2306086 | ESTACA FRANKI COM FUSTE APILOADO D = 60 CM - CONFECÇÃO | M | 219.95 | 210.65 | 9.3 | 0
2309088 | ESTACA FRANKI COM FUSTE APILOADO D = 70 CM - CONFECÇÃO | M | 307.94 | 294.92 | 13.02 | 0
2306074 | ESTACA HÉLICE CONTÍNUA - CONFECÇÃO | M³ | 199.27 | 192.64 | 6.63 | 0
2306095 | ESTACA HÉLICE DE DESLOCAMENTO - CONFECÇÃO | M³ | 238.94 | 230.99 | 7.95 | 0
2306132 | ESTACA PERFIL METÁLICO W 150 X 22,5 (H) - FORNECIMENTO E CRAVAÇÃO | M | 351.51 | 24.15 | 3.39 | 323.9656
2306015 | ESTACA PRANCHA METÁLICA - FORNECIMENTO E CRAVAÇÃO ATÉ 12 METROS | KG | 9.21 | 0.22 | 0.01 | 8.9805
2306019 | ESTACA PRANCHA METÁLICA COM APOIO DE FLUTUANTE - FORNECIMENTO E CRAVAÇÃO DE 12 METROS | KG | 9.8 | 0.8 | 0.02 | 8.9805
2306018 | ESTACA PRANCHA METÁLICA COM APOIO DE FLUTUANTE E UTILIZAÇÃO DE 10 VEZES - FORNECIMENTO, CRAVAÇÃO ATÉ 12 METROS | KG | 2.15 | 1.2 | 0.03 | 0.91701
2306016 | ESTACA PRANCHA METÁLICA COM UTILIZAÇÃO DE 10 VEZES - FORNECIMENTO, CRAVAÇÃO ATÉ 12 METROS | KG | 1.26 | 0.33 | 0.01 | 0.91701
2305999 | ESTACA PRÉ-MOLDADA DE CONCRETO ARMADO CENTRIFUGADO COM COMPRESSÃO ADMISSÍVEL DE 100 T - SEM EMENDA - FORNECIMENTO E CRAVAÇÃO | M | 277.85 | 41.4 | 6.3 | 230.146
2306000 | ESTACA PRÉ-MOLDADA DE CONCRETO ARMADO CENTRIFUGADO COM COMPRESSÃO ADMISSÍVEL DE 125 T - SEM EMENDA - FORNECIMENTO E CRAVAÇÃO | M | 331.26 | 42.93 | 6.53 | 281.7966
2306001 | ESTACA PRÉ-MOLDADA DE CONCRETO ARMADO CENTRIFUGADO COM COMPRESSÃO ADMISSÍVEL DE 170 T - SEM EMENDA - FORNECIMENTO E CRAVAÇÃO | M | 502.9 | 49.33 | 7.5 | 446.0691
2306002 | ESTACA PRÉ-MOLDADA DE CONCRETO ARMADO CENTRIFUGADO COM COMPRESSÃO ADMISSÍVEL DE 230 T - SEM EMENDA - FORNECIMENTO E CRAVAÇÃO | M | 545.85 | 61.01 | 9.28 | 475.559
2306003 | ESTACA PRÉ-MOLDADA DE CONCRETO ARMADO CENTRIFUGADO COM COMPRESSÃO ADMISSÍVEL DE 300 T - SEM EMENDA - FORNECIMENTO E CRAVAÇÃO | M | 780.73 | 77.28 | 11.76 | 691.6882
2305997 | ESTACA PRÉ-MOLDADA DE CONCRETO ARMADO CENTRIFUGADO COM COMPRESSÃO ADMISSÍVEL DE 55 T - SEM EMENDA - FORNECIMENTO E CRAVAÇÃO | M | 193.49 | 33.12 | 5.04 | 155.3292
2305998 | ESTACA PRÉ-MOLDADA DE CONCRETO ARMADO CENTRIFUGADO COM COMPRESSÃO ADMISSÍVEL DE 80 T - SEM EMENDA - FORNECIMENTO E CRAVAÇÃO | M | 251.06 | 36.8 | 5.6 | 208.6635
2306101 | ESTACA PRÉ-MOLDADA DE CONCRETO PROTENDIDO 15 X 15 CM - PRODUZIDA - SEM EMENDA - CRAVAÇÃO | M | 124248.52 | 28.98 | 4.41 | 43.5438
2306102 | ESTACA PRÉ-MOLDADA DE CONCRETO PROTENDIDO 17 X 17 CM - PRODUZIDA - SEM EMENDA - CRAVAÇÃO | M | 126.45 | 30.11 | 4.58 | 46.8516
2306103 | ESTACA PRÉ-MOLDADA DE CONCRETO PROTENDIDO 20 X 20 CM - PRODUZIDA - SEM EMENDA - CRAVAÇÃO | M | 125.76 | 30.91 | 4.7 | 57.0097
2306104 | ESTACA PRÉ-MOLDADA DE CONCRETO PROTENDIDO 21 X 21 CM - PRODUZIDA - SEM EMENDA - CRAVAÇÃO | M | 18819.37 | 31.76 | 4.83 | 62.2414
2306105 | ESTACA PRÉ-MOLDADA DE CONCRETO PROTENDIDO 23 X 23 CM - PRODUZIDA - SEM EMENDA - CRAVAÇÃO | M | 124255.82 | 33.12 | 5.04 | 66.6013
2306106 | ESTACA PRÉ-MOLDADA DE CONCRETO PROTENDIDO 25 X 25 CM - PRODUZIDA - SEM EMENDA - CRAVAÇÃO | M | 133.47 | 34.1 | 5.19 | 74.7585
2306107 | ESTACA PRÉ-MOLDADA DE CONCRETO PROTENDIDO 26 X 26 CM - PRODUZIDA - SEM EMENDA - CRAVAÇÃO | M | 132.69 | 35.13 | 5.34 | 76.8029
2306269 | ESTACA PRÉ-MOLDADA DE CONCRETO PROTENDIDO 30 X 30 CM - PRODUZIDA - SEM EMENDA - CRAVAÇÃO | M | 18829.08 | 36.8 | 5.6 | 89.8268
2306270 | ESTACA PRÉ-MOLDADA DE CONCRETO PROTENDIDO 33 X 33 CM - PRODUZIDA - SEM EMENDA - CRAVAÇÃO | M | 124267.73 | 39.97 | 6.08 | 102.494
2306271 | ESTACA PRÉ-MOLDADA DE CONCRETO PROTENDIDO 35 X 35 CM - PRODUZIDA - SEM EMENDA - CRAVAÇÃO | M | 146.13 | 41.4 | 6.3 | 115.6461
2306272 | ESTACA PRÉ-MOLDADA DE CONCRETO PROTENDIDO 38 X 38 CM - PRODUZIDA - SEM EMENDA - CRAVAÇÃO | M | 146.9 | 42.93 | 6.53 | 123.1739
2306273 | ESTACA PRÉ-MOLDADA DE CONCRETO PROTENDIDO 40 X 40 CM - PRODUZIDA - SEM EMENDA - CRAVAÇÃO | M | 18844.67 | 45.46 | 6.92 | 140.6878
2306274 | ESTACA PRÉ-MOLDADA DE CONCRETO PROTENDIDO 42 X 42 CM - PRODUZIDA - SEM EMENDA - CRAVAÇÃO | M | 124281.66 | 47.32 | 7.2 | 153.1771
2306275 | ESTACA PRÉ-MOLDADA DE CONCRETO PROTENDIDO 45 X 45 CM - PRODUZIDA - SEM EMENDA - CRAVAÇÃO | M | 161.45 | 49.33 | 7.5 | 183.8725
2306100 | ESTACA PRÉ-MOLDADA DE CONCRETO PROTENDIDO COM COMPRESSÃO ADMISSÍVEL DE 100 T - COMERCIAL - SEM EMENDA - FORNECIMENTO E CRAVAÇÃO | M | 229.06 | 57.96 | 8.82 | 162.2838
2306004 | ESTACA PRÉ-MOLDADA DE CONCRETO PROTENDIDO COM COMPRESSÃO ADMISSÍVEL DE 25 T - COMERCIAL - SEM EMENDA - FORNECIMENTO E CRAVAÇÃO | M | 93.61 | 28.98 | 4.41 | 60.2189
2306097 | ESTACA PRÉ-MOLDADA DE CONCRETO PROTENDIDO COM COMPRESSÃO ADMISSÍVEL DE 35 T - COMERCIAL - SEM EMENDA - FORNECIMENTO E CRAVAÇÃO | M | 112.52 | 31.33 | 4.77 | 76.4208
2306098 | ESTACA PRÉ-MOLDADA DE CONCRETO PROTENDIDO COM COMPRESSÃO ADMISSÍVEL DE 60 T - COMERCIAL - SEM EMENDA - FORNECIMENTO E CRAVAÇÃO | M | 137.95 | 31.33 | 4.77 | 101.8453
2306007 | ESTACA PRÉ-MOLDADA DE CONCRETO PROTENDIDO COM COMPRESSÃO ADMISSÍVEL DE 75 T - COMERCIAL - SEM EMENDA - FORNECIMENTO E CRAVAÇÃO | M | 196.56 | 46.37 | 7.05 | 143.1395
2306067 | ESTACA RAIZ PERFURADA NA ROCHA COM D = 16 CM - CONFECÇÃO | M | 435.35 | 378.06 | 41.18 | 16.105
2306068 | ESTACA RAIZ PERFURADA NA ROCHA COM D = 20 CM - CONFECÇÃO | M | 552.08 | 473.03 | 51.63 | 27.417
2306069 | ESTACA RAIZ PERFURADA NA ROCHA COM D = 25 CM - CONFECÇÃO | M | 749.53 | 631.38 | 69.02 | 49.1254
2306070 | ESTACA RAIZ PERFURADA NA ROCHA COM D = 31 CM - CONFECÇÃO | M | 1208.01 | 1046.4 | 92.27 | 69.3369
2306071 | ESTACA RAIZ PERFURADA NA ROCHA COM D = 40 CM - CONFECÇÃO | M | 1818.62 | 1572.38 | 138.72 | 107.5168
2306181 | ESTACA RAIZ PERFURADA NA ROCHA COM D = 45 CM - CONFECÇÃO | M | 1818.3 | 1574.29 | 138.99 | 105.017
2306062 | ESTACA RAIZ PERFURADA NO SOLO COM D = 16 CM - CONFECÇÃO | M | 72.71 | 50.67 | 11.07 | 10.9678
2306063 | ESTACA RAIZ PERFURADA NO SOLO COM D = 20 CM - CONFECÇÃO | M | 88.75 | 58.65 | 12.75 | 17.3458
2306064 | ESTACA RAIZ PERFURADA NO SOLO COM D = 25 CM - CONFECÇÃO | M | 110.76 | 68.61 | 15.02 | 27.125
2306065 | ESTACA RAIZ PERFURADA NO SOLO COM D = 31 CM - CONFECÇÃO | M | 144.83 | 85.21 | 18.49 | 41.134
2306066 | ESTACA RAIZ PERFURADA NO SOLO COM D = 40 CM - CONFECÇÃO | M | 206.56 | 114.41 | 24.55 | 67.5987
2306180 | ESTACA RAIZ PERFURADA NO SOLO COM D = 45 CM - CONFECÇÃO | M | 235.25 | 124.16 | 26.08 | 85.0129
2306009 | ESTACA STRAUSS D = 25 CM - CONFECÇÃO | M | 13.66 | 8.24 | 5.42 | 0
2306010 | ESTACA STRAUSS D = 32 CM - CONFECÇÃO | M | 17.02 | 10.27 | 6.75 | 0
2306011 | ESTACA STRAUSS D = 38 CM - CONFECÇÃO | M | 19.39 | 11.7 | 7.69 | 0
2306012 | ESTACA STRAUSS D = 45 CM - CONFECÇÃO | M | 22.69 | 13.69 | 9 | 0
2306108 | ESTACA TRILHO TR 25 - FORNECIMENTO E CRAVAÇÃO | M | 150.04 | 24.15 | 3.39 | 122.4974
2306110 | ESTACA TRILHO TR 37 - FORNECIMENTO E CRAVAÇÃO | M | 213.73 | 25.42 | 3.57 | 184.742
2306111 | ESTACA TRILHO TR 45 - FORNECIMENTO E CRAVAÇÃO | M | 252.14 | 26.35 | 3.7 | 222.0888
2306112 | ESTACA TRILHO TR 57 - FORNECIMENTO E CRAVAÇÃO | M | 313.81 | 27.6 | 3.87 | 282.3416
2306113 | ESTACA TRILHO TR 68 - FORNECIMENTO E CRAVAÇÃO | M | 369.68 | 28.98 | 4.07 | 336.6257
2306123 | ESTACA TRIPLO TRILHO TR 25 - COM EMENDA - FORNECIMENTO E CRAVAÇÃO | M | 407.66 | 30.19 | 4.24 | 373.2309
2306124 | ESTACA TRIPLO TRILHO TR 37 - COM EMENDA - FORNECIMENTO E CRAVAÇÃO | M | 597.35 | 31.78 | 4.46 | 561.1122
2306125 | ESTACA TRIPLO TRILHO TR 45 - COM EMENDA - FORNECIMENTO E CRAVAÇÃO | M | 713 | 32.93 | 4.62 | 675.4484
2306126 | ESTACA TRIPLO TRILHO TR 57 - COM EMENDA - FORNECIMENTO E CRAVAÇÃO | M | 897.84 | 34.5 | 4.84 | 858.5021
2306127 | ESTACA TRIPLO TRILHO TR 68 - COM EMENDA - FORNECIMENTO E CRAVAÇÃO | M | 1064.96 | 36.23 | 5.08 | 1023.6497
2306300 | FABRICAÇÃO DE ESTACA PRÉ-MOLDADA DE CONCRETO PROTENDIDA SEÇÃO 15 X 15 CM | M | 38.56 | 0.87 | 0.59 | 36.9806
2306301 | FABRICAÇÃO DE ESTACA PRÉ-MOLDADA DE CONCRETO PROTENDIDA SEÇÃO 17 X 17 CM | M | 41.28 | 1.03 | 0.7 | 39.3908
2306302 | FABRICAÇÃO DE ESTACA PRÉ-MOLDADA DE CONCRETO PROTENDIDA SEÇÃO 20 X 20 CM | M | 50.01 | 1.03 | 0.7 | 48.0641
2306303 | FABRICAÇÃO DE ESTACA PRÉ-MOLDADA DE CONCRETO PROTENDIDA SEÇÃO 21 X 21 CM | M | 54.58 | 1.03 | 0.7 | 52.6148
2306304 | FABRICAÇÃO DE ESTACA PRÉ-MOLDADA DE CONCRETO PROTENDIDA SEÇÃO 23 X 23 CM | M | 58.14 | 1.28 | 0.88 | 55.6971
2306305 | FABRICAÇÃO DE ESTACA PRÉ-MOLDADA DE CONCRETO PROTENDIDA SEÇÃO 25 X 25 CM | M | 65.13 | 1.28 | 0.88 | 62.6301
2306306 | FABRICAÇÃO DE ESTACA PRÉ-MOLDADA DE CONCRETO PROTENDIDA SEÇÃO 26 X 26 CM | M | 66.75 | 1.28 | 0.88 | 64.2277
2306307 | FABRICAÇÃO DE ESTACA PRÉ-MOLDADA DE CONCRETO PROTENDIDA SEÇÃO 30 X 30 CM | M | 77.58 | 1.69 | 1.17 | 74.2295
2306308 | FABRICAÇÃO DE ESTACA PRÉ-MOLDADA DE CONCRETO PROTENDIDA SEÇÃO 33 X 33 CM | M | 88.23 | 1.69 | 1.17 | 84.7793
2306309 | FABRICAÇÃO DE ESTACA PRÉ-MOLDADA DE CONCRETO PROTENDIDA SEÇÃO 35 X 35 CM | M | 99.56 | 1.69 | 1.17 | 96.0419
2306310 | FABRICAÇÃO DE ESTACA PRÉ-MOLDADA DE CONCRETO PROTENDIDA SEÇÃO 38 X 38 CM | M | 105.42 | 1.69 | 1.17 | 101.7788
2306311 | FABRICAÇÃO DE ESTACA PRÉ-MOLDADA DE CONCRETO PROTENDIDA SEÇÃO 40 X 40 CM | M | 120.63 | 2.51 | 1.76 | 115.4969
2306312 | FABRICAÇÃO DE ESTACA PRÉ-MOLDADA DE CONCRETO PROTENDIDA SEÇÃO 42 X 42 CM | M | 131.24 | 2.51 | 1.76 | 126.0145
2306313 | FABRICAÇÃO DE ESTACA PRÉ-MOLDADA DE CONCRETO PROTENDIDA SEÇÃO 45 X 45 CM | M | 157.96 | 2.51 | 1.76 | 152.5981
2306013 | GABARITO DE CRAVAÇÃO DE ESTACAS SUBMERSAS EM AÇO ASTM A36 - CONFECÇÃO E INSTALAÇÃO | KG | 13.15 | 0 | 1.59 | 11.5581
2306243 | MURO GUIA PARA ESTACA BARRETE COM DUAS CORTINAS DE 10 X 110 CM | M | 498.41 | 0 | 0 | 498.4065
2408149 | ESTRUTURA EM CHAPA DE AÇO ASTM A36 CORTE, SOLDA E MONTAGEM - FORNECIMENTO E INSTALAÇÃO | KG | 16.34 | 1.53 | 2.88 | 11.9288
2407972 | FORNECIMENTO E APLICAÇÃO DE ADESIVO ESTRUTURAL À BASE DE RESINA EPÓXI | KG | 51.24 | 0 | 7.37 | 43.8656
2408075 | JATEAMENTO ABRASIVO EM CHAPA DE AÇO POR ESTEIRA CONTÍNUA | M² | 4.33 | 4.18 | 0.15 | 0.0029229
2408069 | JATEAMENTO DE CHAPA DE AÇO COM O USO DE GRANALHAS DE AÇO GRAU SA2 | M² | 5.32 | 3.55 | 0 | 1.7652
2419790 | JATEAMENTO DE CHAPA DE AÇO COM O USO DE GRANALHAS DE AÇO GRAU SA2 1/2 | M² | 9.6 | 6.41 | 0 | 3.1865
2408068 | JATEAMENTO DE CHAPA DE AÇO COM O USO DE GRANALHAS DE AÇO GRAU SA3 | M² | 14.94 | 9.98 | 0 | 4.9642
2419705 | PINTURA COM EPÓXI DE DOIS COMPONENTES COM PISTOLA A AR COMPRIMIDO, UMA DEMÃO, ESPESSURA DE ATÉ 120 µM | M² | 8.75 | 0.09 | 0.8 | 7.856
2419704 | PINTURA COM PRIMER EPÓXI DE DOIS COMPONENTES COM PISTOLA A AR COMPRIMIDO, UMA DEMÃO, ESPESSURA DE ATÉ 70 µM | M² | 11.01 | 0.09 | 0.8 | 10.1229
2419703 | PINTURA COM TINTA ANTICORROSIVA À BASE DE EPÓXI POLIAMIDA DE DOIS COMPONENTES COM PISTOLA A AR COMPRIMIDO, UMA DEMÃO, ESPESSURA DE ATÉ 150 µM | M² | 12.81 | 0.09 | 0.8 | 11.9194
2408080 | PINTURA DE ACABAMENTO COM ESMALTE EPÓXI COM PISTOLA A AR COMPRIMIDO, UMA DEMÃO, ESPESSURA DE ATÉ 40 µM | M² | 6.43 | 0.09 | 0.8 | 5.5422
2408078 | PINTURA DE ACABAMENTO COM ESMALTE SINTÉTICO COM PISTOLA A AR COMPRIMIDO, UMA DEMÃO, ESPESSURA DE ATÉ 30 µM | M² | 2.41 | 0.09 | 0.8 | 1.5183
2408077 | PINTURA DE FUNDO COM TINTA ALQUÍDICA COM PISTOLA A AR COMPRIMIDO, UMA DEMÃO, ESPESSURA DE ATÉ 30 µM | M² | 5.16 | 0.09 | 0.8 | 4.2693
2408079 | PINTURA DE FUNDO COM TINTA EPÓXI COM PISTOLA A AR COMPRIMIDO, UMA DEMÃO, ESPESSURA DE ATÉ 120 µM | M² | 25.23 | 0.09 | 0.8 | 24.3402
2408076 | PINTURA SHOP PRIMER EM CHAPA DE AÇO POR ESTEIRA CONTÍNUA | M² | 8.15 | 3.78 | 1.21 | 3.1593
2408057 | SOLDA ELÉTRICA DE PERFIS METÁLICOS E CHAPAS DE AÇO COM ELETRODO E60XX | KG | 92.04 | 30.21 | 36.63 | 25.2037
2408058 | SOLDA ELÉTRICA DE PERFIS METÁLICOS E CHAPAS DE AÇO COM ELETRODO E70XX | KG | 57.89 | 14.48 | 17.56 | 25.8514
2419789 | TRATAMENTO EM CHAPA DE AÇO POR ESTEIRA CONTÍNUA | M² | 7.54 | 2.13 | 0.14 | 5.2695
2607183 | ALINHAMENTO MANUAL DA GRADE DO AMV PARA QUALQUER ABERTURA E QUALQUER BITOLA | UN | 253.45 | 0 | 253.45 | 0
2607207 | LANÇAMENTO MANUAL DE LASTRO EM AMV COM DESCARGA DA BRITA POR CAMINHÃO | M³ | 132.29 | 0 | 6.76 | 125.5322
2607206 | LANÇAMENTO MECÂNICO DE LASTRO EM AMV COM DESCARGA DA BRITA POR CAMINHÃO E ESPALHAMENTO COM CARREGADEIRA DE PNEUS | M³ | 128.9 | 2.87 | 0.5 | 125.5322
2607344 | NIVELAMENTO DE AMV COM SOCARIA COM GRUPO VIBRADOR E LEVANTE DE ATÉ 10 CM, ABERTURA 1:10, BITOLA LARGA, DORMENTE DE MADEIRA OU CONCRETO | UN | 186.6 | 25.16 | 161.44 | 0
2607339 | NIVELAMENTO DE AMV COM SOCARIA COM GRUPO VIBRADOR E LEVANTE DE ATÉ 10 CM, ABERTURA 1:10, BITOLA MÉTRICA, DORMENTE DE MADEIRA OU CONCRETO | UN | 128.2 | 17.29 | 110.91 | 0
2607349 | NIVELAMENTO DE AMV COM SOCARIA COM GRUPO VIBRADOR E LEVANTE DE ATÉ 10 CM, ABERTURA 1:10, BITOLA MISTA, DORMENTE DE MADEIRA OU CONCRETO | UN | 284.8 | 37.96 | 246.84 | 0
2607345 | NIVELAMENTO DE AMV COM SOCARIA COM GRUPO VIBRADOR E LEVANTE DE ATÉ 10 CM, ABERTURA 1:12, BITOLA LARGA, DORMENTE DE MADEIRA OU CONCRETO | UN | 212.92 | 28.71 | 184.21 | 0
2607340 | NIVELAMENTO DE AMV COM SOCARIA COM GRUPO VIBRADOR E LEVANTE DE ATÉ 10 CM, ABERTURA 1:12, BITOLA MÉTRICA, DORMENTE DE MADEIRA OU CONCRETO | UN | 146.34 | 19.62 | 126.72 | 0
2607350 | NIVELAMENTO DE AMV COM SOCARIA COM GRUPO VIBRADOR E LEVANTE DE ATÉ 10 CM, ABERTURA 1:12, BITOLA MISTA, DORMENTE DE MADEIRA OU CONCRETO | UN | 325.31 | 43.36 | 281.95 | 0
2607346 | NIVELAMENTO DE AMV COM SOCARIA COM GRUPO VIBRADOR E LEVANTE DE ATÉ 10 CM, ABERTURA 1:14, BITOLA LARGA, DORMENTE DE MADEIRA OU CONCRETO | UN | 247.31 | 33.35 | 213.96 | 0
2607341 | NIVELAMENTO DE AMV COM SOCARIA COM GRUPO VIBRADOR E LEVANTE DE ATÉ 10 CM, ABERTURA 1:14, BITOLA MÉTRICA, DORMENTE DE MADEIRA OU CONCRETO | UN | 172.64 | 23.15 | 149.49 | 0
2607351 | NIVELAMENTO DE AMV COM SOCARIA COM GRUPO VIBRADOR E LEVANTE DE ATÉ 10 CM, ABERTURA 1:14, BITOLA MISTA, DORMENTE DE MADEIRA OU CONCRETO | UN | 377.89 | 50.37 | 327.52 | 0
2607347 | NIVELAMENTO DE AMV COM SOCARIA COM GRUPO VIBRADOR E LEVANTE DE ATÉ 10 CM, ABERTURA 1:20, BITOLA LARGA, DORMENTE DE MADEIRA OU CONCRETO | UN | 326.3 | 44 | 282.3 | 0
2607342 | NIVELAMENTO DE AMV COM SOCARIA COM GRUPO VIBRADOR E LEVANTE DE ATÉ 10 CM, ABERTURA 1:20, BITOLA MÉTRICA, DORMENTE DE MADEIRA OU CONCRETO | UN | 212.92 | 28.71 | 184.21 | 0
2607352 | NIVELAMENTO DE AMV COM SOCARIA COM GRUPO VIBRADOR E LEVANTE DE ATÉ 10 CM, ABERTURA 1:20, BITOLA MISTA, DORMENTE DE MADEIRA OU CONCRETO | UN | 497.2 | 66.27 | 430.93 | 0
2607343 | NIVELAMENTO DE AMV COM SOCARIA COM GRUPO VIBRADOR E LEVANTE DE ATÉ 10 CM, ABERTURA 1:8, BITOLA LARGA, DORMENTE DE MADEIRA | UN | 149.79 | 20.08 | 129.71 | 0
2607338 | NIVELAMENTO DE AMV COM SOCARIA COM GRUPO VIBRADOR E LEVANTE DE ATÉ 10 CM, ABERTURA 1:8, BITOLA MÉTRICA, DORMENTE DE MADEIRA | UN | 109.59 | 14.61 | 94.98 | 0
2607348 | NIVELAMENTO DE AMV COM SOCARIA COM GRUPO VIBRADOR E LEVANTE DE ATÉ 10 CM, ABERTURA 1:8, BITOLA MISTA, DORMENTE DE MADEIRA | UN | 228.81 | 30.5 | 198.31 | 0
2607329 | NIVELAMENTO DE AMV COM SOCARIA MANUAL E LEVANTE DE ATÉ 10 CM, ABERTURA 1:10, BITOLA LARGA, DORMENTE DE MADEIRA OU CONCRETO | UN | 421.4 | 0 | 421.4 | 0
2607324 | NIVELAMENTO DE AMV COM SOCARIA MANUAL E LEVANTE DE ATÉ 10 CM, ABERTURA 1:10, BITOLA MÉTRICA, DORMENTE DE MADEIRA OU CONCRETO | UN | 287.7 | 0 | 287.7 | 0
2607334 | NIVELAMENTO DE AMV COM SOCARIA MANUAL E LEVANTE DE ATÉ 10 CM, ABERTURA 1:10, BITOLA MISTA, DORMENTE DE MADEIRA OU CONCRETO | UN | 610.98 | 0 | 610.98 | 0
2607330 | NIVELAMENTO DE AMV COM SOCARIA MANUAL E LEVANTE DE ATÉ 10 CM, ABERTURA 1:12, BITOLA LARGA, DORMENTE DE MADEIRA OU CONCRETO | UN | 481.87 | 0 | 481.87 | 0
2607325 | NIVELAMENTO DE AMV COM SOCARIA MANUAL E LEVANTE DE ATÉ 10 CM, ABERTURA 1:12, BITOLA MÉTRICA, DORMENTE DE MADEIRA OU CONCRETO | UN | 330.4 | 0 | 330.4 | 0
2607335 | NIVELAMENTO DE AMV COM SOCARIA MANUAL E LEVANTE DE ATÉ 10 CM, ABERTURA 1:12, BITOLA MISTA, DORMENTE DE MADEIRA OU CONCRETO | UN | 698.16 | 0 | 698.16 | 0
2607331 | NIVELAMENTO DE AMV COM SOCARIA MANUAL E LEVANTE DE ATÉ 10 CM, ABERTURA 1:14, BITOLA LARGA, DORMENTE DE MADEIRA OU CONCRETO | UN | 560.19 | 0 | 560.19 | 0
2607326 | NIVELAMENTO DE AMV COM SOCARIA MANUAL E LEVANTE DE ATÉ 10 CM, ABERTURA 1:14, BITOLA MÉTRICA, DORMENTE DE MADEIRA OU CONCRETO | UN | 390.86 | 0 | 390.86 | 0
2607336 | NIVELAMENTO DE AMV COM SOCARIA MANUAL E LEVANTE DE ATÉ 10 CM, ABERTURA 1:14, BITOLA MISTA, DORMENTE DE MADEIRA OU CONCRETO | UN | 812.11 | 0 | 812.11 | 0
2607332 | NIVELAMENTO DE AMV COM SOCARIA MANUAL E LEVANTE DE ATÉ 10 CM, ABERTURA 1:20, BITOLA LARGA, DORMENTE DE MADEIRA OU CONCRETO | UN | 741.63 | 0 | 741.63 | 0
2607327 | NIVELAMENTO DE AMV COM SOCARIA MANUAL E LEVANTE DE ATÉ 10 CM, ABERTURA 1:20, BITOLA MÉTRICA, DORMENTE DE MADEIRA OU CONCRETO | UN | 481.87 | 0 | 481.87 | 0
2607337 | NIVELAMENTO DE AMV COM SOCARIA MANUAL E LEVANTE DE ATÉ 10 CM, ABERTURA 1:20, BITOLA MISTA, DORMENTE DE MADEIRA OU CONCRETO | UN | 1073.72 | 0 | 1073.72 | 0
2607328 | NIVELAMENTO DE AMV COM SOCARIA MANUAL E LEVANTE DE ATÉ 10 CM, ABERTURA 1:8, BITOLA LARGA, DORMENTE DE MADEIRA | UN | 338.04 | 0 | 338.04 | 0
2607323 | NIVELAMENTO DE AMV COM SOCARIA MANUAL E LEVANTE DE ATÉ 10 CM, ABERTURA 1:8, BITOLA MÉTRICA, DORMENTE DE MADEIRA | UN | 246.99 | 0 | 246.99 | 0
2607333 | NIVELAMENTO DE AMV COM SOCARIA MANUAL E LEVANTE DE ATÉ 10 CM, ABERTURA 1:8, BITOLA MISTA, DORMENTE DE MADEIRA | UN | 489.45 | 0 | 489.45 | 0
2909152 | AFERIÇÃO DA GEOMETRIA DA VIA COM CARRO CONTROLE | KM | 116.32 | 115.06 | 1.26 | 0
2909153 | CAPINA QUÍMICA DA PLATAFORMA FERROVIÁRIA | KM | 143.8 | 9.9457 | 0.7153 | 133.1382
2909151 | ESTABILIZAÇÃO DINÂMICA DA VIA | KM | 67.81 | 67.81 | 0 | 0
2909145 | NIVELAMENTO DE JUNTA COM SOCARIA MANUAL DA VIA | UN | 8.45 | 0 | 8.45 | 0
2909379 | NIVELAMENTO DE VIA COM GRUPO GERADOR/VIBRADOR E LEVANTE DE ATÉ 10 CM - BITOLA MÉTRICA OU LARGA COM DORMENTE DE MADEIRA OU CONCRETO E TAXA DE DORMENTAÇÃO DE 1.667 UN/KM | KM | 4740.55 | 279.94 | 4460.61 | 0
2909381 | NIVELAMENTO DE VIA COM GRUPO GERADOR/VIBRADOR E LEVANTE DE ATÉ 10 CM - BITOLA MÉTRICA OU LARGA COM DORMENTE DE MADEIRA OU CONCRETO E TAXA DE DORMENTAÇÃO DE 1.750 UN/KM | KM | 4960.55 | 292.93 | 4667.62 | 0
2909380 | NIVELAMENTO DE VIA COM GRUPO GERADOR/VIBRADOR E LEVANTE DE ATÉ 10 CM - BITOLA MISTA COM DORMENTE DE MADEIRA OU CONCRETO E TAXA DE DORMENTAÇÃO DE 1.667 UN/KM | KM | 6949.42 | 415.47 | 6533.95 | 0
2909382 | NIVELAMENTO DE VIA COM GRUPO GERADOR/VIBRADOR E LEVANTE DE ATÉ 10 CM - BITOLA MISTA COM DORMENTE DE MADEIRA OU CONCRETO E TAXA DE DORMENTAÇÃO DE 1.750 UN/KM | KM | 7278.74 | 435.16 | 6843.58 | 0
2909375 | NIVELAMENTO DE VIA COM SOCARIA MANUAL E LEVANTE DE ATÉ 10 CM - BITOLA MÉTRICA OU LARGA COM DORMENTE DE MADEIRA OU CONCRETO E TAXA DE DORMENTAÇÃO DE 1.667 UN/KM | KM | 7538.73 | 0 | 7538.73 | 0
2909377 | NIVELAMENTO DE VIA COM SOCARIA MANUAL E LEVANTE DE ATÉ 10 CM - BITOLA MÉTRICA OU LARGA COM DORMENTE DE MADEIRA OU CONCRETO E TAXA DE DORMENTAÇÃO DE 1.750 UN/KM | KM | 7890.78 | 0 | 7890.78 | 0
2909376 | NIVELAMENTO DE VIA COM SOCARIA MANUAL E LEVANTE DE ATÉ 10 CM - BITOLA MISTA COM DORMENTE DE MADEIRA OU CONCRETO E TAXA DE DORMENTAÇÃO DE 1.667 UN/KM | KM | 11072.61 | 0 | 11072.61 | 0
2909378 | NIVELAMENTO DE VIA COM SOCARIA MANUAL E LEVANTE DE ATÉ 10 CM - BITOLA MISTA COM DORMENTE DE MADEIRA OU CONCRETO E TAXA DE DORMENTAÇÃO DE 1.750 UN/KM | KM | 11604.95 | 0 | 11604.95 | 0
2909383 | NIVELAMENTO E ALINHAMENTO DE VIA COM SOCADORA AUTOMÁTICA E LEVANTE DE ATÉ 10 CM - QUALQUER BITOLA OU DORMENTE E TAXA DE DORMENTAÇÃO DE 1.667 UN/KM | KM | 5921.66 | 5865.1 | 56.56 | 0
2909384 | NIVELAMENTO E ALINHAMENTO DE VIA COM SOCADORA AUTOMÁTICA E LEVANTE DE ATÉ 10 CM - QUALQUER BITOLA OU DORMENTE E TAXA DE DORMENTAÇÃO DE 1.750 UN/KM | KM | 6216.53 | 6157.15 | 59.38 | 0
2909148 | REGULARIZAÇÃO DO LASTRO COM REGULADORA DE LASTRO | KM | 459.48 | 451.34 | 8.14 | 0
3009336 | ALÍVIO DE TENSÃO, COM MARTELO DE BRONZE, EM TLS COM 120 DE COMPRIMENTO DE TR45, TAXA DE DORMENTAÇÃO DE 1.667 UN/KM, PARA QUALQUER BITOLA E FIXAÇÃO ELÁSTICA | UN | 77.24 | 0 | 70.34 | 6.9
3009337 | ALÍVIO DE TENSÃO, COM MARTELO DE BRONZE, EM TLS COM 120 DE COMPRIMENTO DE TR45, TAXA DE DORMENTAÇÃO DE 1.750 UN/KM, PARA QUALQUER BITOLA E FIXAÇÃO ELÁSTICA | UN | 79.27 | 0 | 72.37 | 6.9
3009340 | ALÍVIO DE TENSÃO, COM MARTELO DE BRONZE, EM TLS COM 120 DE COMPRIMENTO DE TR57, TAXA DE DORMENTAÇÃO DE 1.667 UN/KM, PARA QUALQUER BITOLA E FIXAÇÃO ELÁSTICA | UN | 147.03 | 0 | 139.91 | 7.12
3009341 | ALÍVIO DE TENSÃO, COM MARTELO DE BRONZE, EM TLS COM 120 DE COMPRIMENTO DE TR57, TAXA DE DORMENTAÇÃO DE 1.750 UN/KM, PARA QUALQUER BITOLA E FIXAÇÃO ELÁSTICA | UN | 151.08 | 0 | 143.96 | 7.12
3009344 | ALÍVIO DE TENSÃO, COM MARTELO DE BRONZE, EM TLS COM 120 DE COMPRIMENTO DE TR68, TAXA DE DORMENTAÇÃO DE 1.667 UN/KM, PARA QUALQUER BITOLA E FIXAÇÃO ELÁSTICA | UN | 77.63 | 0 | 70.34 | 7.29
3009345 | ALÍVIO DE TENSÃO, COM MARTELO DE BRONZE, EM TLS COM 120 DE COMPRIMENTO DE TR68, TAXA DE DORMENTAÇÃO DE 1.750 UN/KM, PARA QUALQUER BITOLA E FIXAÇÃO ELÁSTICA | UN | 79.66 | 0 | 72.37 | 7.29
3009348 | ALÍVIO DE TENSÃO, COM MARTELO DE BRONZE, EM TLS COM 120 DE COMPRIMENTO DE UIC60, TAXA DE DORMENTAÇÃO DE 1.667 UN/KM, PARA QUALQUER BITOLA E FIXAÇÃO ELÁSTICA | UN | 147.08 | 0 | 139.91 | 7.17
3009349 | ALÍVIO DE TENSÃO, COM MARTELO DE BRONZE, EM TLS COM 120 DE COMPRIMENTO DE UIC60, TAXA DE DORMENTAÇÃO DE 1.750 UN/KM, PARA QUALQUER BITOLA E FIXAÇÃO ELÁSTICA | UN | 151.13 | 0 | 143.96 | 7.17
3009338 | ALÍVIO DE TENSÃO, COM MARTELO DE BRONZE, EM TLS COM 240 DE COMPRIMENTO DE TR45, TAXA DE DORMENTAÇÃO DE 1.667 UN/KM, PARA QUALQUER BITOLA E FIXAÇÃO ELÁSTICA | UN | 77.24 | 0 | 70.34 | 6.9
3009339 | ALÍVIO DE TENSÃO, COM MARTELO DE BRONZE, EM TLS COM 240 DE COMPRIMENTO DE TR45, TAXA DE DORMENTAÇÃO DE 1.750 UN/KM, PARA QUALQUER BITOLA E FIXAÇÃO ELÁSTICA | UN | 79.27 | 0 | 72.37 | 6.9
3009342 | ALÍVIO DE TENSÃO, COM MARTELO DE BRONZE, EM TLS COM 240 DE COMPRIMENTO DE TR57, TAXA DE DORMENTAÇÃO DE 1.667 UN/KM, PARA QUALQUER BITOLA E FIXAÇÃO ELÁSTICA | UN | 147.03 | 0 | 139.91 | 7.12
3009343 | ALÍVIO DE TENSÃO, COM MARTELO DE BRONZE, EM TLS COM 240 DE COMPRIMENTO DE TR57, TAXA DE DORMENTAÇÃO DE 1.750 UN/KM, PARA QUALQUER BITOLA E FIXAÇÃO ELÁSTICA | UN | 151.08 | 0 | 143.96 | 7.12
3009346 | ALÍVIO DE TENSÃO, COM MARTELO DE BRONZE, EM TLS COM 240 DE COMPRIMENTO DE TR68, TAXA DE DORMENTAÇÃO DE 1.667 UN/KM, PARA QUALQUER BITOLA E FIXAÇÃO ELÁSTICA | UN | 77.63 | 0 | 70.34 | 7.29
3009347 | ALÍVIO DE TENSÃO, COM MARTELO DE BRONZE, EM TLS COM 240 DE COMPRIMENTO DE TR68, TAXA DE DORMENTAÇÃO DE 1.750 UN/KM, PARA QUALQUER BITOLA E FIXAÇÃO ELÁSTICA | UN | 79.66 | 0 | 72.37 | 7.29
3009350 | ALÍVIO DE TENSÃO, COM MARTELO DE BRONZE, EM TLS COM 240 DE COMPRIMENTO DE UIC60, TAXA DE DORMENTAÇÃO DE 1.667 UN/KM, PARA QUALQUER BITOLA E FIXAÇÃO ELÁSTICA | UN | 147.08 | 0 | 139.91 | 7.17
3009351 | ALÍVIO DE TENSÃO, COM MARTELO DE BRONZE, EM TLS COM 240 DE COMPRIMENTO DE UIC60, TAXA DE DORMENTAÇÃO DE 1.750 UN/KM, PARA QUALQUER BITOLA E FIXAÇÃO ELÁSTICA | UN | 151.13 | 0 | 143.96 | 7.17
3009080 | COLOCAÇÃO MANUAL DE GRAMPO ELÁSTICO PANDROL | UN | 0.11 | 0 | 0.11 | 0
3009076 | COLOCAÇÃO MANUAL DE RETENSOR PARA TRILHO TR57 | UN | 30.92 | 0 | 0.28 | 30.6389
3009087 | COLOCAÇÃO MECANIZADA DE GRAMPO ELÁSTICO PANDROL | UN | 0.09 | 0.06 | 0.03 | 0
3009004 | DORMENTE DE CONCRETO MONOBLOCO PROTENDIDO BITOLA LARGA - CONFECÇÃO | UN | 405.58 | 0 | 3.7 | 401.8769
3009002 | DORMENTE DE CONCRETO MONOBLOCO PROTENDIDO BITOLA MÉTRICA - CONFECÇÃO | UN | 306.44 | 0 | 2.66 | 303.7785
3009006 | DORMENTE DE CONCRETO MONOBLOCO PROTENDIDO BITOLA MISTA - CONFECÇÃO | UN | 572.6 | 0 | 7.4 | 565.1961
3009335 | DORMENTE DE CONCRETO MONOBLOCO PROTENDIDO PARA AMV BITOLA LARGA OU MISTA - CONFECÇÃO | UN | 1060.59 | 0 | 10.65 | 1049.9421
3009334 | DORMENTE DE CONCRETO MONOBLOCO PROTENDIDO PARA AMV BITOLA MÉTRICA - CONFECÇÃO | UN | 755.97 | 0 | 7.4 | 748.5663
3009091 | LANÇAMENTO DE LASTRO, 10 CM DE ALTURA, PRIMEIRO LEVANTE, DESCARGA DE PEDRA BRITADA DE CAMINHÕES | M³ | 142.15 | 2.86 | 3.98 | 135.3129
3009229 | POSICIONAMENTO MECANIZADO DE TRILHOS | KM | 161.09 | 110.2 | 50.89 | 0
3009132 | PRÉ-ALINHAMENTO MANUAL DA GRADE COM DORMENTE DE MADEIRA | KM | 1013.81 | 0 | 1013.81 | 0
3009133 | PRÉ-ALINHAMENTO MECANIZADO DA GRADE | KM | 1397.83 | 1058.54 | 339.29 | 0
3009321 | SOLDA ALUMINOTÉRMICA PARA TR45 COM CADINHO DESCARTÁVEL, EXECUTADA NO CAMPO, PARA FORMAÇÃO DE TRILHO LONGO SOLDADO (TLS) | UN | 1403.79 | 22.69 | 74.15 | 1306.9519
3009322 | SOLDA ALUMINOTÉRMICA PARA TR57 COM CADINHO DESCARTÁVEL, EXECUTADA NO CAMPO, PARA FORMAÇÃO DE TRILHO LONGO SOLDADO (TLS) | UN | 1412.8 | 23.71 | 76.87 | 1312.2211
3009323 | SOLDA ALUMINOTÉRMICA PARA TR68 COM CADINHO DESCARTÁVEL, EXECUTADA NO CAMPO, PARA FORMAÇÃO DE TRILHO LONGO SOLDADO (TLS) | UN | 1493.2 | 24.56 | 78.59 | 1390.0527
3009324 | SOLDA ALUMINOTÉRMICA PARA UIC60 COM CADINHO DESCARTÁVEL, EXECUTADA NO CAMPO, PARA FORMAÇÃO DE TRILHO LONGO SOLDADO (TLS) | UN | 1428.07 | 24.22 | 77.92 | 1325.9345
3009096 | SOLDA ELÉTRICA POR CALDEAMENTO PARA QUALQUER PERFIL DE TRILHO, COMPRIMENTO DE 12 M, EM ESTALEIRO PARA FORMAÇÃO DE TRILHO LONGO SOLDADO | UN | 252.4 | 244.26 | 8.14 | 0
3009330 | SOLDA ELÉTRICA POR CALDEAMENTO PARA TRILHO TR45, COMPRIMENTO DE ATÉ 24 M, EM VIA COM DORMENTE DE CONCRETO PARA FORMAÇÃO DE BARRA OU TRILHO LONGO SOLDADO | UN | 220.1 | 211.96 | 8.14 | 0
3009326 | SOLDA ELÉTRICA POR CALDEAMENTO PARA TRILHO TR45, COMPRIMENTO DE ATÉ 24 M, EM VIA COM DORMENTE DE MADEIRA PARA FORMAÇÃO DE BARRA OU TRILHO LONGO SOLDADO | UN | 226.19 | 218.05 | 8.14 | 0
3108073 | CONFECÇÃO DE FÔRMA METÁLICA EM CHAPA 1/8" PARA POITA TRAPEZOIDAL | M² | 514.89 | 0 | 2.76 | 512.134
3107965 | CONFECÇÃO DE FORMA METÁLICA EM CHAPA 3/16" PARA POITA TRAPEZOIDAL | M² | 822.23 | 0 | 3.33 | 818.8983
3117751 | CONFECÇÃO DE FÔRMA METÁLICA EM CHAPA DE 3/16" PARA COSTELA PRÉ-MOLDADA DE BUEIRO DE CONCRETO TIPO MINITÚNEL | M² | 665.01 | 0 | 4.48 | 660.5265
3105941 | FÔRMA EM CHAPA METÁLICA 1/8" PARA CABEÇA DE TIRANTES - UTILIZAÇÃO DE 50 VEZES - CONFECÇÃO, INSTALAÇÃO E RETIRADA | M² | 27.97 | 0.36 | 13.3 | 14.3082
3108150 | FÔRMA METÁLICA CURVA EM CHAPA 3/16" REFORÇADA COM NERVURAS DE 40 MM X 3/16" DISPOSTAS EM GRELHAS DE 40 X 60 CM - UTILIZAÇÃO DE 100 VEZES - CONFECÇÃO, INSTALAÇÃO E RETIRADA | M² | 18.28 | 0 | 9.95 | 8.3286
3108071 | FÔRMA METÁLICA EM CHAPA 1/8" PARA POITA TRAPEZOIDAL - UTILIZAÇÃO DE 50 VEZES - CONFECÇÃO, INSTALAÇÃO E RETIRADA | M² | 16.09 | 0 | 3.67 | 12.424
3107967 | FÔRMA METÁLICA EM CHAPA 1/8" REFORÇADA COM NERVURAS DE 40 MM X 1/8" DISPOSTAS EM GRELHAS DE 40 X 60 CM - UTILIZAÇÃO DE 100 VEZES - CONFECÇÃO, INSTALAÇÃO E RETIRADA | M² | 10.39 | 0 | 4.98 | 5.4147
3117752 | FÔRMA METÁLICA EM CHAPA 3/16” PARA COSTELA PRÉ-MOLDADA DE BUEIRO DE CONCRETO TIPO MINITÚNEL - UTILIZAÇÃO DE 50 VEZES | M² | 14.76 | 0 | 1.27 | 13.4947
3107966 | FÔRMA METÁLICA EM CHAPA 3/16" PARA POITA TRAPEZOIDAL - UTILIZAÇÃO DE 50 VEZES - CONFECÇÃO, INSTALAÇÃO E RETIRADA | M² | 30.9 | 7.07 | 5.79 | 18.0396
3108072 | FÔRMA METÁLICA EM CHAPA 3/16" REFORÇADA COM NERVURAS DE 40 MM X 3/16" DISPOSTAS EM GRELHAS DE 40 X 60 CM - UTILIZAÇÃO DE 100 VEZES - CONFECÇÃO, INSTALAÇÃO E RETIRADA | M² | 15.64 | 0 | 7.46 | 8.1828
3117750 | FÔRMA METÁLICA PARA ADUELAS DE BUEIROS CELULARES DE CONCRETO PRÉ-MOLDADOS - UTILIZAÇÃO DE 100 VEZES - CONFECÇÃO, INSTALAÇÃO E RETIRADA | M² | 20.5 | 0 | 7.46 | 13.0442
3117749 | FÔRMA METÁLICA PARA GUARDA-CORPO DE CONCRETO - UTILIZAÇÃO DE 50 VEZES - CONFECÇÃO | M² | 13.64 | 0 | 0 | 13.6431
3106551 | FÔRMA METÁLICA PARA TETRÁPODE - UTILIZAÇÃO DE 100 VEZES - CONFECÇÃO, INSTALAÇÃO E RETIRADA | M² | 11.27 | 0.65 | 4.98 | 5.6446
3106427 | FÔRMA METÁLICA PARA VIGA DE CONCRETO PRÉ-MOLDADA PROTENDIDA PARA OAE - UTILIZAÇÃO DE 20 VEZES - CONFECÇÃO, INSTALAÇÃO E RETIRADA | M² | 49.07 | 0 | 11.12 | 37.9489
3106552 | FÔRMA METÁLICA PARA XBLOC - UTILIZAÇÃO DE 100 VEZES - CONFECÇÃO, INSTALAÇÃO E RETIRADA | M² | 10.59 | 0.49 | 4.98 | 5.1247
3107969 | FÔRMAS CURVAS DE COMPENSADO PLASTIFICADO 10 MM - USO GERAL - UTILIZAÇÃO DE 2 VEZES - CONFECÇÃO, INSTALAÇÃO E RETIRADA | M² | 98.16 | 3.4 | 42.62 | 52.1421
3107970 | FÔRMAS CURVAS DE COMPENSADO RESINADO 10 MM - USO GERAL - UTILIZAÇÃO DE 2 VEZES - CONFECÇÃO, INSTALAÇÃO E RETIRADA | M² | 91.38 | 3.4 | 42.62 | 45.3598
3108007 | FÔRMAS DE COMPENSADO PLASTIFICADO 10 MM - USO GERAL - UTILIZAÇÃO DE 1 VEZ - CONFECÇÃO, INSTALAÇÃO E RETIRADA | M² | 115.93 | 3.78 | 23.25 | 88.901
3108008 | FÔRMAS DE COMPENSADO PLASTIFICADO 10 MM - USO GERAL - UTILIZAÇÃO DE 2 VEZES - CONFECÇÃO, INSTALAÇÃO E RETIRADA | M² | 75.49 | 2.27 | 25.18 | 48.0352
3108009 | FÔRMAS DE COMPENSADO PLASTIFICADO 10 MM - USO GERAL - UTILIZAÇÃO DE 3 VEZES - CONFECÇÃO, INSTALAÇÃO E RETIRADA | M² | 63.12 | 1.51 | 27.12 | 34.4908
3108011 | FÔRMAS DE COMPENSADO PLASTIFICADO 12 MM - USO GERAL - UTILIZAÇÃO DE 1 VEZ - CONFECÇÃO, INSTALAÇÃO E RETIRADA | M² | 128.33 | 3.78 | 23.25 | 101.3034
3108012 | FÔRMAS DE COMPENSADO PLASTIFICADO 12 MM - USO GERAL - UTILIZAÇÃO DE 2 VEZES - CONFECÇÃO, INSTALAÇÃO E RETIRADA | M² | 82 | 2.27 | 25.18 | 54.5463
3108013 | FÔRMAS DE COMPENSADO PLASTIFICADO 12 MM - USO GERAL - UTILIZAÇÃO DE 3 VEZES - CONFECÇÃO, INSTALAÇÃO E RETIRADA | M² | 67.68 | 1.51 | 27.12 | 39.0487
3108015 | FÔRMAS DE COMPENSADO PLASTIFICADO 14 MM - USO GERAL - UTILIZAÇÃO DE 1 VEZ - CONFECÇÃO, INSTALAÇÃO E RETIRADA | M² | 137.31 | 3.78 | 23.25 | 110.2818
3108016 | FÔRMAS DE COMPENSADO PLASTIFICADO 14 MM - USO GERAL - UTILIZAÇÃO DE 2 VEZES - CONFECÇÃO, INSTALAÇÃO E RETIRADA | M² | 86.71 | 2.27 | 25.18 | 59.2601
3108017 | FÔRMAS DE COMPENSADO PLASTIFICADO 14 MM - USO GERAL - UTILIZAÇÃO DE 3 VEZES - CONFECÇÃO, INSTALAÇÃO E RETIRADA | M² | 70.98 | 1.51 | 27.12 | 42.3483
3107995 | FÔRMAS DE COMPENSADO RESINADO 10 MM - USO GERAL - UTILIZAÇÃO DE 1 VEZ - CONFECÇÃO, INSTALAÇÃO E RETIRADA | M² | 104 | 3.78 | 23.25 | 76.9737
3107996 | FÔRMAS DE COMPENSADO RESINADO 10 MM - USO GERAL - UTILIZAÇÃO DE 2 VEZES - CONFECÇÃO, INSTALAÇÃO E RETIRADA | M² | 69.28 | 2.27 | 25.18 | 41.827
3107997 | FÔRMAS DE COMPENSADO RESINADO 10 MM - USO GERAL - UTILIZAÇÃO DE 3 VEZES - CONFECÇÃO, INSTALAÇÃO E RETIRADA | M² | 58.81 | 1.51 | 27.12 | 30.1833
3107999 | FÔRMAS DE COMPENSADO RESINADO 12 MM - USO GERAL - UTILIZAÇÃO DE 1 VEZ - CONFECÇÃO, INSTALAÇÃO E RETIRADA | M² | 110.03 | 3.78 | 23.25 | 83.003
3108000 | FÔRMAS DE COMPENSADO RESINADO 12 MM - USO GERAL - UTILIZAÇÃO DE 2 VEZES - CONFECÇÃO, INSTALAÇÃO E RETIRADA | M² | 72.44 | 2.27 | 25.18 | 44.9923
3108001 | FÔRMAS DE COMPENSADO RESINADO 12 MM - USO GERAL - UTILIZAÇÃO DE 3 VEZES - CONFECÇÃO, INSTALAÇÃO E RETIRADA | M² | 61.03 | 1.51 | 27.12 | 32.3992
3108003 | FÔRMAS DE COMPENSADO RESINADO 14 MM - USO GERAL - UTILIZAÇÃO DE 1 VEZ - CONFECÇÃO, INSTALAÇÃO E RETIRADA | M² | 114.04 | 3.78 | 23.25 | 87.0084
3108004 | FÔRMAS DE COMPENSADO RESINADO 14 MM - USO GERAL - UTILIZAÇÃO DE 2 VEZES - CONFECÇÃO, INSTALAÇÃO E RETIRADA | M² | 74.55 | 2.27 | 25.18 | 47.0952
3108005 | FÔRMAS DE COMPENSADO RESINADO 14 MM - USO GERAL - UTILIZAÇÃO DE 3 VEZES - CONFECÇÃO, INSTALAÇÃO E RETIRADA | M² | 62.5 | 1.51 | 27.12 | 33.8712
3106119 | FÔRMAS DE TÁBUAS DE PINHO - UTILIZAÇÃO DE 1 VEZ - CONFECÇÃO, INSTALAÇÃO E RETIRADA | M² | 123.16 | 9.06 | 31 | 83.1047
3106120 | FÔRMAS DE TÁBUAS DE PINHO - UTILIZAÇÃO DE 2 VEZES - CONFECÇÃO, INSTALAÇÃO E RETIRADA | M² | 85.33 | 4.91 | 32.93 | 47.4946
3106121 | FÔRMAS DE TÁBUAS DE PINHO - UTILIZAÇÃO DE 3 VEZES - CONFECÇÃO, INSTALAÇÃO E RETIRADA | M² | 74.1 | 3.53 | 34.87 | 35.6971
3103302 | FÔRMAS DE TÁBUAS DE PINHO PARA DISPOSITIVOS DE DRENAGEM - UTILIZAÇÃO DE 3 VEZES - CONFECÇÃO, INSTALAÇÃO E RETIRADA | M² | 55.72 | 3.53 | 34.87 | 17.3163
3103303 | FÔRMAS DE TÁBUAS DE PINHO PARA DRENOS - UTILIZAÇÃO DE 5 VEZES - CONFECÇÃO, INSTALAÇÃO E RETIRADA | M² | 28.95 | 0.6 | 19.37 | 8.9825
3106759 | FÔRMAS DE TÁBUAS DE PINHO PARA ELEMENTOS ESTRUTURAIS DOS ARCOS METÁLICOS - UTILIZAÇÃO DE 3 VEZES - CONFECÇÃO, INSTALAÇÃO E RETIRADA | M² | 92.41 | 4.79 | 34.87 | 52.7513
3108023 | GUIA DE MADEIRA DE 2,5 X 10,0 CM - CONFECÇÃO E INSTALAÇÃO | M | 3.71 | 0 | 0.39 | 3.32
3108018 | GUIA DE MADEIRA DE 2,5 X 7,0 CM - CONFECÇÃO E INSTALAÇÃO | M | 2.71 | 0 | 0.39 | 2.324
3108022 | GUIA DE MADEIRA DE 2,5 X 8,0 CM - CONFECÇÃO E INSTALAÇÃO | M | 3.05 | 0 | 0.39 | 2.6559
3205864 | GABIÃO CAIXA 2 X 1 X 0,50 M - ZN/AL + PVC - D = 2,4 MM - PEDRA DE MÃO COMERCIAL - FORNECIMENTO E ASSENTAMENTO | M³ | 763.91 | 33.2 | 51.17 | 679.5362
3205863 | GABIÃO CAIXA 2 X 1 X 0,50 M - ZN/AL + PVC - D = 2,4 MM - PEDRA DE MÃO PRODUZIDA - CONFECÇÃO E ASSENTAMENTO | M³ | 739.74 | 33.2 | 51.17 | 603.2862
3205868 | GABIÃO CAIXA 2 X 1 X 0,50 M ZN/AL - D = 2,7 MM - PEDRA DE MÃO COMERCIAL - FORNECIMENTO E ASSENTAMENTO | M³ | 652.63 | 33.2 | 51.17 | 568.2557
3205867 | GABIÃO CAIXA 2 X 1 X 0,50 M ZN/AL - D = 2,7 MM - PEDRA DE MÃO PRODUZIDA - CONFECÇÃO E ASSENTAMENTO | M³ | 628.46 | 33.2 | 51.17 | 492.0056
3205866 | GABIÃO CAIXA 2 X 1 X 1,00 M - ZN/AL + PVC - D = 2,4 MM - PEDRA DE MÃO COMERCIAL - FORNECIMENTO E ASSENTAMENTO | M³ | 590.75 | 30.98 | 47.76 | 512.008
3205865 | GABIÃO CAIXA 2 X 1 X 1,00 M - ZN/AL + PVC - D = 2,4 MM - PEDRA DE MÃO PRODUZIDA - CONFECÇÃO E ASSENTAMENTO | M³ | 566.58 | 30.98 | 47.76 | 435.758
3205870 | GABIÃO CAIXA 2 X 1 X 1,00 M ZN/AL - D = 2,7 MM - PEDRA DE MÃO COMERCIAL - FORNECIMENTO E ASSENTAMENTO | M³ | 643.44 | 30.98 | 47.76 | 564.6955
3205869 | GABIÃO CAIXA 2 X 1 X 1,00 M ZN/AL - D = 2,7 MM - PEDRA DE MÃO PRODUZIDA - CONFECÇÃO E ASSENTAMENTO | M³ | 619.27 | 30.98 | 47.76 | 488.4454
3205872 | GABIÃO COLCHÃO ESPESSURA 0,17 M - ZN/AL + PVC - D = 2,0 MM - PEDRA DE MÃO COMERCIAL - FORNECIMENTO E ASSENTAMENTO | M² | 246.46 | 9.3 | 14.33 | 222.8306
3205871 | GABIÃO COLCHÃO ESPESSURA 0,17 M - ZN/AL + PVC - D = 2,0 MM - PEDRA DE MÃO PRODUZIDA - CONFECÇÃO E ASSENTAMENTO | M² | 242.35 | 9.3 | 14.33 | 209.8681
3205874 | GABIÃO COLCHÃO ESPESSURA 0,23 M - ZN/AL + PVC - D = 2,0 MM - PEDRA DE MÃO COMERCIAL - FORNECIMENTO E ASSENTAMENTO | M² | 273.09 | 11.15 | 17.19 | 244.7486
3205873 | GABIÃO COLCHÃO ESPESSURA 0,23 M - ZN/AL + PVC - D = 2,0 MM - PEDRA DE MÃO PRODUZIDA - CONFECÇÃO E ASSENTAMENTO | M² | 267.53 | 11.15 | 17.19 | 227.211
3205876 | GABIÃO COLCHÃO ESPESSURA 0,30 M - ZN/AL + PVC - D = 2,0 MM - PEDRA DE MÃO COMERCIAL - FORNECIMENTO E ASSENTAMENTO | M² | 306.2 | 12.68 | 19.54 | 273.9777
3205875 | GABIÃO COLCHÃO ESPESSURA 0,30 M - ZN/AL + PVC - D = 2,0 MM - PEDRA DE MÃO PRODUZIDA - CONFECÇÃO E ASSENTAMENTO | M² | 298.95 | 12.68 | 19.54 | 251.1027
3205862 | GABIÃO SACO - DIÂMETRO = 0,65 M - ZN/AL + PVC - D = 2,4 MM - PEDRA DE MÃO COMERCIAL - FORNECIMENTO E ASSENTAMENTO | M³ | 766.8 | 45.05 | 39.15 | 682.6043
3205861 | GABIÃO SACO - DIÂMETRO = 0,65 M - ZN/AL + PVC - D = 2,4 MM - PEDRA DE MÃO PRODUZIDA - CONFECÇÃO E ASSENTAMENTO | M³ | 742.64 | 45.05 | 39.15 | 606.3543
3606579 | CARGA, TRANSPORTE E DESCARGA DE MATERIAL PÉTREO PARA MOLHES COM O USO DE BATELÕES E ESCAVADEIRA HIDRÁULICA - DMT DE 0 A 300 M | M³ | 22.02 | 22.02 | 0 | 0
3606583 | CARGA, TRANSPORTE E DESCARGA DE MATERIAL PÉTREO PARA MOLHES COM O USO DE BATELÕES E ESCAVADEIRA HIDRÁULICA - DMT DE 1.200 A 1.500 M | M³ | 22.86 | 22.86 | 0 | 0
3606584 | CARGA, TRANSPORTE E DESCARGA DE MATERIAL PÉTREO PARA MOLHES COM O USO DE BATELÕES E ESCAVADEIRA HIDRÁULICA - DMT DE 1.500 A 1.800 M | M³ | 22.98 | 22.98 | 0 | 0
3606585 | CARGA, TRANSPORTE E DESCARGA DE MATERIAL PÉTREO PARA MOLHES COM O USO DE BATELÕES E ESCAVADEIRA HIDRÁULICA - DMT DE 1.800 A 2.100 M | M³ | 23.1 | 23.1 | 0 | 0
3606586 | CARGA, TRANSPORTE E DESCARGA DE MATERIAL PÉTREO PARA MOLHES COM O USO DE BATELÕES E ESCAVADEIRA HIDRÁULICA - DMT DE 2.100 A 2.400 M | M³ | 23.34 | 23.34 | 0 | 0
3606587 | CARGA, TRANSPORTE E DESCARGA DE MATERIAL PÉTREO PARA MOLHES COM O USO DE BATELÕES E ESCAVADEIRA HIDRÁULICA - DMT DE 2.400 A 2.700 M | M³ | 23.58 | 23.58 | 0 | 0
3606588 | CARGA, TRANSPORTE E DESCARGA DE MATERIAL PÉTREO PARA MOLHES COM O USO DE BATELÕES E ESCAVADEIRA HIDRÁULICA - DMT DE 2.700 A 3.000 M | M³ | 23.7 | 23.7 | 0 | 0
3606589 | CARGA, TRANSPORTE E DESCARGA DE MATERIAL PÉTREO PARA MOLHES COM O USO DE BATELÕES E ESCAVADEIRA HIDRÁULICA - DMT DE 3.000 M | M³ | 23.82 | 23.82 | 0 | 0
3606580 | CARGA, TRANSPORTE E DESCARGA DE MATERIAL PÉTREO PARA MOLHES COM O USO DE BATELÕES E ESCAVADEIRA HIDRÁULICA - DMT DE 300 A 600 M | M³ | 22.26 | 22.26 | 0 | 0
3606581 | CARGA, TRANSPORTE E DESCARGA DE MATERIAL PÉTREO PARA MOLHES COM O USO DE BATELÕES E ESCAVADEIRA HIDRÁULICA - DMT DE 600 A 900 M | M³ | 22.5 | 22.5 | 0 | 0
3606582 | CARGA, TRANSPORTE E DESCARGA DE MATERIAL PÉTREO PARA MOLHES COM O USO DE BATELÕES E ESCAVADEIRA HIDRÁULICA - DMT DE 900 A 1.200 M | M³ | 22.62 | 22.62 | 0 | 0
3606527 | ESCAVAÇÃO, CARGA E TRANSPORTE DE MATERIAL PÉTREO PARA A SUBCARAPAÇA - CAMINHO DE SERVIÇO EM LEITO NATURAL - DMT DE 1.000 A 1.200 M - COM CAMINHÃO BASCULANTE DE 8 M³ | M³ | 51.75 | 40.85 | 1.84 | 9.0621
3606528 | ESCAVAÇÃO, CARGA E TRANSPORTE DE MATERIAL PÉTREO PARA A SUBCARAPAÇA - CAMINHO DE SERVIÇO EM LEITO NATURAL - DMT DE 1.200 A 1.400 M - COM CAMINHÃO BASCULANTE DE 8 M³ | M³ | 52.6 | 41.7 | 1.84 | 9.0621
3606529 | ESCAVAÇÃO, CARGA E TRANSPORTE DE MATERIAL PÉTREO PARA A SUBCARAPAÇA - CAMINHO DE SERVIÇO EM LEITO NATURAL - DMT DE 1.400 A 1.600 M - COM CAMINHÃO BASCULANTE DE 8 M³ | M³ | 53.28 | 42.38 | 1.84 | 9.0621
3606530 | ESCAVAÇÃO, CARGA E TRANSPORTE DE MATERIAL PÉTREO PARA A SUBCARAPAÇA - CAMINHO DE SERVIÇO EM LEITO NATURAL - DMT DE 1.600 A 1.800 M - COM CAMINHÃO BASCULANTE DE 8 M³ | M³ | 54.13 | 43.23 | 1.84 | 9.0621
3606531 | ESCAVAÇÃO, CARGA E TRANSPORTE DE MATERIAL PÉTREO PARA A SUBCARAPAÇA - CAMINHO DE SERVIÇO EM LEITO NATURAL - DMT DE 1.800 A 2.000 M - COM CAMINHÃO BASCULANTE DE 8 M³ | M³ | 54.98 | 44.08 | 1.84 | 9.0621
3606532 | ESCAVAÇÃO, CARGA E TRANSPORTE DE MATERIAL PÉTREO PARA A SUBCARAPAÇA - CAMINHO DE SERVIÇO EM LEITO NATURAL - DMT DE 2.000 A 2.500 M - COM CAMINHÃO BASCULANTE DE 8 M³ | M³ | 56.34 | 45.44 | 1.84 | 9.0621
3606533 | ESCAVAÇÃO, CARGA E TRANSPORTE DE MATERIAL PÉTREO PARA A SUBCARAPAÇA - CAMINHO DE SERVIÇO EM LEITO NATURAL - DMT DE 2.500 A 3.000 M - COM CAMINHÃO BASCULANTE DE 8 M³ | M³ | 60.44 | 49.54 | 1.84 | 9.0621
3606534 | ESCAVAÇÃO, CARGA E TRANSPORTE DE MATERIAL PÉTREO PARA A SUBCARAPAÇA - CAMINHO DE SERVIÇO EM LEITO NATURAL - DMT DE 3.000 M - COM CAMINHÃO BASCULANTE DE 8 M³ | M³ | 61.57 | 50.67 | 1.84 | 9.0621
3606535 | ESCAVAÇÃO, CARGA E TRANSPORTE DE MATERIAL PÉTREO PARA A SUBCARAPAÇA - CAMINHO DE SERVIÇO EM REVESTIMENTO PRIMÁRIO - DMT DE 1.000 A 1.200 M - COM CAMINHÃO BASCULANTE DE 8 M³ | M³ | 47.37 | 36.47 | 1.84 | 9.0621
3606536 | ESCAVAÇÃO, CARGA E TRANSPORTE DE MATERIAL PÉTREO PARA A SUBCARAPAÇA - CAMINHO DE SERVIÇO EM REVESTIMENTO PRIMÁRIO - DMT DE 1.200 A 1.400 M - COM CAMINHÃO BASCULANTE DE 8 M³ | M³ | 47.82 | 36.92 | 1.84 | 9.0621
3606537 | ESCAVAÇÃO, CARGA E TRANSPORTE DE MATERIAL PÉTREO PARA A SUBCARAPAÇA - CAMINHO DE SERVIÇO EM REVESTIMENTO PRIMÁRIO - DMT DE 1.400 A 1.600 M - COM CAMINHÃO BASCULANTE DE 8 M³ | M³ | 48.38 | 37.48 | 1.84 | 9.0621
3606538 | ESCAVAÇÃO, CARGA E TRANSPORTE DE MATERIAL PÉTREO PARA A SUBCARAPAÇA - CAMINHO DE SERVIÇO EM REVESTIMENTO PRIMÁRIO - DMT DE 1.600 A 1.800 M - COM CAMINHÃO BASCULANTE DE 8 M³ | M³ | 48.84 | 37.94 | 1.84 | 9.0621
3606539 | ESCAVAÇÃO, CARGA E TRANSPORTE DE MATERIAL PÉTREO PARA A SUBCARAPAÇA - CAMINHO DE SERVIÇO EM REVESTIMENTO PRIMÁRIO - DMT DE 1.800 A 2.000 M - COM CAMINHÃO BASCULANTE DE 8 M³ | M³ | 49.4 | 38.5 | 1.84 | 9.0621
3606540 | ESCAVAÇÃO, CARGA E TRANSPORTE DE MATERIAL PÉTREO PARA A SUBCARAPAÇA - CAMINHO DE SERVIÇO EM REVESTIMENTO PRIMÁRIO - DMT DE 2.000 A 2.500 M - COM CAMINHÃO BASCULANTE DE 8 M³ | M³ | 52.09 | 41.19 | 1.84 | 9.0621
3606541 | ESCAVAÇÃO, CARGA E TRANSPORTE DE MATERIAL PÉTREO PARA A SUBCARAPAÇA - CAMINHO DE SERVIÇO EM REVESTIMENTO PRIMÁRIO - DMT DE 2.500 A 3.000 M - COM CAMINHÃO BASCULANTE DE 8 M³ | M³ | 53.62 | 42.72 | 1.84 | 9.0621
3606542 | ESCAVAÇÃO, CARGA E TRANSPORTE DE MATERIAL PÉTREO PARA A SUBCARAPAÇA - CAMINHO DE SERVIÇO EM REVESTIMENTO PRIMÁRIO - DMT DE 3.000 M - COM CAMINHÃO BASCULANTE DE 8 M³ | M³ | 54.3 | 43.4 | 1.84 | 9.0621
3606543 | ESCAVAÇÃO, CARGA E TRANSPORTE DE MATERIAL PÉTREO PARA A SUBCARAPAÇA - CAMINHO DE SERVIÇO PAVIMENTADO - DMT DE 1.000 A 1.200 M - COM CAMINHÃO BASCULANTE DE 8 M³ | M³ | 46.57 | 35.67 | 1.84 | 9.0621
3606544 | ESCAVAÇÃO, CARGA E TRANSPORTE DE MATERIAL PÉTREO PARA A SUBCARAPAÇA - CAMINHO DE SERVIÇO PAVIMENTADO - DMT DE 1.200 A 1.400 M - COM CAMINHÃO BASCULANTE DE 8 M³ | M³ | 46.91 | 36.01 | 1.84 | 9.0621
3606545 | ESCAVAÇÃO, CARGA E TRANSPORTE DE MATERIAL PÉTREO PARA A SUBCARAPAÇA - CAMINHO DE SERVIÇO PAVIMENTADO - DMT DE 1.400 A 1.600 M - COM CAMINHÃO BASCULANTE DE 8 M³ | M³ | 47.37 | 36.47 | 1.84 | 9.0621
3606546 | ESCAVAÇÃO, CARGA E TRANSPORTE DE MATERIAL PÉTREO PARA A SUBCARAPAÇA - CAMINHO DE SERVIÇO PAVIMENTADO - DMT DE 1.600 A 1.800 M - COM CAMINHÃO BASCULANTE DE 8 M³ | M³ | 47.82 | 36.92 | 1.84 | 9.0621
3606547 | ESCAVAÇÃO, CARGA E TRANSPORTE DE MATERIAL PÉTREO PARA A SUBCARAPAÇA - CAMINHO DE SERVIÇO PAVIMENTADO - DMT DE 1.800 A 2.000 M - COM CAMINHÃO BASCULANTE DE 8 M³ | M³ | 48.16 | 37.26 | 1.84 | 9.0621
3606548 | ESCAVAÇÃO, CARGA E TRANSPORTE DE MATERIAL PÉTREO PARA A SUBCARAPAÇA - CAMINHO DE SERVIÇO PAVIMENTADO - DMT DE 2.000 A 2.500 M - COM CAMINHÃO BASCULANTE DE 8 M³ | M³ | 48.95 | 38.05 | 1.84 | 9.0621
3606549 | ESCAVAÇÃO, CARGA E TRANSPORTE DE MATERIAL PÉTREO PARA A SUBCARAPAÇA - CAMINHO DE SERVIÇO PAVIMENTADO - DMT DE 2.500 A 3.000 M - COM CAMINHÃO BASCULANTE DE 8 M³ | M³ | 51.92 | 41.02 | 1.84 | 9.0621
3606550 | ESCAVAÇÃO, CARGA E TRANSPORTE DE MATERIAL PÉTREO PARA A SUBCARAPAÇA - CAMINHO DE SERVIÇO PAVIMENTADO - DMT DE 3.000 M - COM CAMINHÃO BASCULANTE DE 8 M³ | M³ | 52.6 | 41.7 | 1.84 | 9.0621
3606500 | ESCAVAÇÃO, CARGA E TRANSPORTE DE MATERIAL PÉTREO PARA O NÚCLEO - CAMINHO DE SERVIÇO EM LEITO NATURAL - DMT DE 1.000 A 1.200 M - COM CAMINHÃO BASCULANTE DE 8 M³ | M³ | 48.75 | 37.85 | 1.84 | 9.0621
3606501 | ESCAVAÇÃO, CARGA E TRANSPORTE DE MATERIAL PÉTREO PARA O NÚCLEO - CAMINHO DE SERVIÇO EM LEITO NATURAL - DMT DE 1.200 A 1.400 M - COM CAMINHÃO BASCULANTE DE 8 M³ | M³ | 49.6 | 38.7 | 1.84 | 9.0621
3606502 | ESCAVAÇÃO, CARGA E TRANSPORTE DE MATERIAL PÉTREO PARA O NÚCLEO - CAMINHO DE SERVIÇO EM LEITO NATURAL - DMT DE 1.400 A 1.600 M - COM CAMINHÃO BASCULANTE DE 8 M³ | M³ | 50.28 | 39.38 | 1.84 | 9.0621
3606503 | ESCAVAÇÃO, CARGA E TRANSPORTE DE MATERIAL PÉTREO PARA O NÚCLEO - CAMINHO DE SERVIÇO EM LEITO NATURAL - DMT DE 1.600 A 1.800 M - COM CAMINHÃO BASCULANTE DE 8 M³ | M³ | 51.13 | 40.23 | 1.84 | 9.0621
3606504 | ESCAVAÇÃO, CARGA E TRANSPORTE DE MATERIAL PÉTREO PARA O NÚCLEO - CAMINHO DE SERVIÇO EM LEITO NATURAL - DMT DE 1.800 A 2.000 M - COM CAMINHÃO BASCULANTE DE 8 M³ | M³ | 51.98 | 41.08 | 1.84 | 9.0621
3606505 | ESCAVAÇÃO, CARGA E TRANSPORTE DE MATERIAL PÉTREO PARA O NÚCLEO - CAMINHO DE SERVIÇO EM LEITO NATURAL - DMT DE 2.000 A 2.500 M - COM CAMINHÃO BASCULANTE DE 8 M³ | M³ | 53.34 | 42.44 | 1.84 | 9.0621
3606506 | ESCAVAÇÃO, CARGA E TRANSPORTE DE MATERIAL PÉTREO PARA O NÚCLEO - CAMINHO DE SERVIÇO EM LEITO NATURAL - DMT DE 2.500 A 3.000 M - COM CAMINHÃO BASCULANTE DE 8 M³ | M³ | 57.33 | 46.43 | 1.84 | 9.0621
3606507 | ESCAVAÇÃO, CARGA E TRANSPORTE DE MATERIAL PÉTREO PARA O NÚCLEO - CAMINHO DE SERVIÇO EM LEITO NATURAL - DMT DE 3.000 M - COM CAMINHÃO BASCULANTE DE 8 M³ | M³ | 58.69 | 47.79 | 1.84 | 9.0621
3606509 | ESCAVAÇÃO, CARGA E TRANSPORTE DE MATERIAL PÉTREO PARA O NÚCLEO - CAMINHO DE SERVIÇO EM REVESTIMENTO PRIMÁRIO - DMT DE 1.000 A 1.200 M - COM CAMINHÃO BASCULANTE DE 8 M³ | M³ | 44.37 | 33.47 | 1.84 | 9.0621
3606510 | ESCAVAÇÃO, CARGA E TRANSPORTE DE MATERIAL PÉTREO PARA O NÚCLEO - CAMINHO DE SERVIÇO EM REVESTIMENTO PRIMÁRIO - DMT DE 1.200 A 1.400 M - COM CAMINHÃO BASCULANTE DE 8 M³ | M³ | 44.93 | 34.03 | 1.84 | 9.0621
3606511 | ESCAVAÇÃO, CARGA E TRANSPORTE DE MATERIAL PÉTREO PARA O NÚCLEO - CAMINHO DE SERVIÇO EM REVESTIMENTO PRIMÁRIO - DMT DE 1.400 A 1.600 M - COM CAMINHÃO BASCULANTE DE 8 M³ | M³ | 45.38 | 34.48 | 1.84 | 9.0621
3606512 | ESCAVAÇÃO, CARGA E TRANSPORTE DE MATERIAL PÉTREO PARA O NÚCLEO - CAMINHO DE SERVIÇO EM REVESTIMENTO PRIMÁRIO - DMT DE 1.600 A 1.800 M - COM CAMINHÃO BASCULANTE DE 8 M³ | M³ | 45.84 | 34.94 | 1.84 | 9.0621
3606513 | ESCAVAÇÃO, CARGA E TRANSPORTE DE MATERIAL PÉTREO PARA O NÚCLEO - CAMINHO DE SERVIÇO EM REVESTIMENTO PRIMÁRIO - DMT DE 1.800 A 2.000 M - COM CAMINHÃO BASCULANTE DE 8 M³ | M³ | 48.24 | 37.34 | 1.84 | 9.0621
3606514 | ESCAVAÇÃO, CARGA E TRANSPORTE DE MATERIAL PÉTREO PARA O NÚCLEO - CAMINHO DE SERVIÇO EM REVESTIMENTO PRIMÁRIO - DMT DE 2.000 A 2.500 M - COM CAMINHÃO BASCULANTE DE 8 M³ | M³ | 49.26 | 38.36 | 1.84 | 9.0621
3606515 | ESCAVAÇÃO, CARGA E TRANSPORTE DE MATERIAL PÉTREO PARA O NÚCLEO - CAMINHO DE SERVIÇO EM REVESTIMENTO PRIMÁRIO - DMT DE 2.500 A 3.000 M - COM CAMINHÃO BASCULANTE DE 8 M³ | M³ | 50.62 | 39.72 | 1.84 | 9.0621
3606516 | ESCAVAÇÃO, CARGA E TRANSPORTE DE MATERIAL PÉTREO PARA O NÚCLEO - CAMINHO DE SERVIÇO EM REVESTIMENTO PRIMÁRIO - DMT DE 3.000 M - COM CAMINHÃO BASCULANTE DE 8 M³ | M³ | 51.3 | 40.4 | 1.84 | 9.0621
3606518 | ESCAVAÇÃO, CARGA E TRANSPORTE DE MATERIAL PÉTREO PARA O NÚCLEO - CAMINHO DE SERVIÇO PAVIMENTADO - DMT DE 1.000 A 1.200 M - COM CAMINHÃO BASCULANTE DE 8 M³ | M³ | 43.57 | 32.67 | 1.84 | 9.0621
3606519 | ESCAVAÇÃO, CARGA E TRANSPORTE DE MATERIAL PÉTREO PARA O NÚCLEO - CAMINHO DE SERVIÇO PAVIMENTADO - DMT DE 1.200 A 1.400 M - COM CAMINHÃO BASCULANTE DE 8 M³ | M³ | 44.03 | 33.13 | 1.84 | 9.0621
3606520 | ESCAVAÇÃO, CARGA E TRANSPORTE DE MATERIAL PÉTREO PARA O NÚCLEO - CAMINHO DE SERVIÇO PAVIMENTADO - DMT DE 1.400 A 1.600 M - COM CAMINHÃO BASCULANTE DE 8 M³ | M³ | 44.37 | 33.47 | 1.84 | 9.0621
3606521 | ESCAVAÇÃO, CARGA E TRANSPORTE DE MATERIAL PÉTREO PARA O NÚCLEO - CAMINHO DE SERVIÇO PAVIMENTADO - DMT DE 1.600 A 1.800 M - COM CAMINHÃO BASCULANTE DE 8 M³ | M³ | 44.82 | 33.92 | 1.84 | 9.0621
3606522 | ESCAVAÇÃO, CARGA E TRANSPORTE DE MATERIAL PÉTREO PARA O NÚCLEO - CAMINHO DE SERVIÇO PAVIMENTADO - DMT DE 1.800 A 2.000 M - COM CAMINHÃO BASCULANTE DE 8 M³ | M³ | 45.16 | 34.26 | 1.84 | 9.0621
3606523 | ESCAVAÇÃO, CARGA E TRANSPORTE DE MATERIAL PÉTREO PARA O NÚCLEO - CAMINHO DE SERVIÇO PAVIMENTADO - DMT DE 2.000 A 2.500 M - COM CAMINHÃO BASCULANTE DE 8 M³ | M³ | 45.95 | 35.05 | 1.84 | 9.0621
3606524 | ESCAVAÇÃO, CARGA E TRANSPORTE DE MATERIAL PÉTREO PARA O NÚCLEO - CAMINHO DE SERVIÇO PAVIMENTADO - DMT DE 2.500 A 3.000 M - COM CAMINHÃO BASCULANTE DE 8 M³ | M³ | 49.09 | 38.19 | 1.84 | 9.0621
3606525 | ESCAVAÇÃO, CARGA E TRANSPORTE DE MATERIAL PÉTREO PARA O NÚCLEO - CAMINHO DE SERVIÇO PAVIMENTADO - DMT DE 3.000 M - COM CAMINHÃO BASCULANTE DE 8 M³ | M³ | 49.6 | 38.7 | 1.84 | 9.0621
3606561 | FABRICAÇÃO DE TETRÁPODE DE 10 T - CONCRETO FCK = 20 MPA - AREIA E BRITA COMERCIAIS | UN | 1937.73 | 0 | 0 | 1937.7334
3606556 | FABRICAÇÃO DE TETRÁPODE DE 10 T - CONCRETO FCK = 20 MPA - AREIA EXTRAÍDA E BRITA PRODUZIDA | UN | 471045.53 | 0 | 0 | 1474.108
3606562 | FABRICAÇÃO DE TETRÁPODE DE 11 T - CONCRETO FCK = 20 MPA - AREIA E BRITA COMERCIAIS | UN | 2117.27 | 0 | 0 | 2117.2708
3606557 | FABRICAÇÃO DE TETRÁPODE DE 11 T - CONCRETO FCK = 20 MPA - AREIA EXTRAÍDA E BRITA PRODUZIDA | UN | 518135.05 | 0 | 0 | 1607.2837
3606563 | FABRICAÇÃO DE TETRÁPODE DE 12 T - CONCRETO FCK = 20 MPA - AREIA E BRITA COMERCIAIS | UN | 2306.11 | 0 | 0 | 2306.1139
3606558 | FABRICAÇÃO DE TETRÁPODE DE 12 T - CONCRETO FCK = 20 MPA - AREIA EXTRAÍDA E BRITA PRODUZIDA | UN | 565235.01 | 0 | 0 | 1749.7639
3606559 | FABRICAÇÃO DE TETRÁPODE DE 8 T - CONCRETO FCK = 20 MPA - AREIA E BRITA COMERCIAIS | UN | 1550.25 | 0 | 0 | 1550.2528
3606554 | FABRICAÇÃO DE TETRÁPODE DE 8 T - CONCRETO FCK = 20 MPA - AREIA EXTRAÍDA E BRITA PRODUZIDA | UN | 376835.81 | 0 | 0 | 1179.3532
3606560 | FABRICAÇÃO DE TETRÁPODE DE 9 T - CONCRETO FCK = 20 MPA - AREIA E BRITA COMERCIAIS | UN | 1730.66 | 0 | 0 | 1730.6559
3606555 | FABRICAÇÃO DE TETRÁPODE DE 9 T - CONCRETO FCK = 20 MPA - AREIA EXTRAÍDA E BRITA PRODUZIDA | UN | 423927.33 | 0 | 0 | 1313.3934
3606571 | FABRICAÇÃO DE XBLOC DE 10 T - CONCRETO FCK = 20 MPA - AREIA E BRITA COMERCIAIS | UN | 1902.02 | 0 | 0 | 1902.0208
3606566 | FABRICAÇÃO DE XBLOC DE 10 T - CONCRETO FCK = 20 MPA - AREIA EXTRAÍDA E BRITA PRODUZIDA | UN | 471009.81 | 0 | 0 | 1438.3954
3606572 | FABRICAÇÃO DE XBLOC DE 11 T - CONCRETO FCK = 20 MPA - AREIA E BRITA COMERCIAIS | UN | 2084.5 | 0 | 0 | 2084.497
3606567 | FABRICAÇÃO DE XBLOC DE 11 T - CONCRETO FCK = 20 MPA - AREIA EXTRAÍDA E BRITA PRODUZIDA | UN | 518102.28 | 0 | 0 | 1574.5099
3606573 | FABRICAÇÃO DE XBLOC DE 12 T - CONCRETO FCK = 20 MPA - AREIA E BRITA COMERCIAIS | UN | 2266.54 | 0 | 0 | 2266.537
3606568 | FABRICAÇÃO DE XBLOC DE 12 T - CONCRETO FCK = 20 MPA - AREIA EXTRAÍDA E BRITA PRODUZIDA | UN | 565195.44 | 0 | 0 | 1710.187
3606569 | FABRICAÇÃO DE XBLOC DE 8 T - CONCRETO FCK = 20 MPA - AREIA E BRITA COMERCIAIS | UN | 1535.48 | 0 | 0 | 1535.4836
3606564 | FABRICAÇÃO DE XBLOC DE 8 T - CONCRETO FCK = 20 MPA - AREIA EXTRAÍDA E BRITA PRODUZIDA | UN | 376821.04 | 0 | 0 | 1164.5839
3606570 | FABRICAÇÃO DE XBLOC DE 9 T - CONCRETO FCK = 20 MPA - AREIA E BRITA COMERCIAIS | UN | 1719.04 | 0 | 0 | 1719.0402
3606565 | FABRICAÇÃO DE XBLOC DE 9 T - CONCRETO FCK = 20 MPA - AREIA EXTRAÍDA E BRITA PRODUZIDA | UN | 423915.72 | 0 | 0 | 1301.7777
3606578 | LANÇAMENTO DE BLOCOS ARTIFICIAS DE CONCRETO | UN | 90.55 | 76.56 | 7.03 | 6.9599
3606577 | LANÇAMENTO DE MATERIAL PÉTREO PARA NÚCLEO | M³ | 10.3 | 9.83 | 0.47 | 0
3606576 | LANÇAMENTO DE MATERIAL PÉTREO PARA SUBCARAPAÇA | M³ | 4.7 | 4.26 | 0.44 | 0
3606575 | SELEÇÃO DE MATERIAL PÉTREO PARA A CARAPAÇA E SUBCARAPAÇA | M³ | 1.4 | 0 | 1.4 | 0
3606574 | SELEÇÃO DE MATERIAL PÉTREO PARA O NÚCLEO | M³ | 0.7 | 0 | 0.7 | 0
3713603 | ANCORAGEM DE DEFENSA MALEÁVEL DUPLA - FORNECIMENTO E IMPLANTAÇÃO | M | 951.13 | 71.68 | 16.83 | 862.6202
3713601 | ANCORAGEM DE DEFENSA MALEÁVEL SIMPLES - FORNECIMENTO E IMPLANTAÇÃO | M | 777.7 | 57.98 | 13.61 | 706.1126
3713607 | ANCORAGEM DE DEFENSA SEMIMALEÁVEL DUPLA - FORNECIMENTO E IMPLANTAÇÃO | M | 758.93 | 71.68 | 16.83 | 670.4224
3713605 | ANCORAGEM DE DEFENSA SEMIMALEÁVEL SIMPLES - FORNECIMENTO E IMPLANTAÇÃO | M | 513.17 | 46.04 | 10.81 | 456.3249
3719530 | BARREIRA DUPLA DE CONCRETO, ARMADA, PRÉ-MOLDADA (PERFIL NEW JERSEY) - L > 3,00 M E H = 1.070 MM | M | 335.73 | 5.34 | 1.31 | 329.08
3713828 | BARREIRA DUPLA DE CONCRETO, ARMADA, PRÉ-MOLDADA (PERFIL NEW JERSEY) - L > 3,00 M E H = 810 MM | M | 249.93 | 5.34 | 1.31 | 243.28
3713875 | BARREIRA DUPLA DE CONCRETO, NÃO ARMADA, MOLDADA NO LOCAL (PERFIL F) - H = 810 + 100 MM | M | 71.64 | 0 | 0 | 71.6427
3713619 | BARREIRA DUPLA DE CONCRETO, NÃO ARMADA, MOLDADA NO LOCAL (PERFIL NEW JERSEY) - H = 810 + 100 MM | M | 72.08 | 0 | 0 | 72.0791
3713876 | BARREIRA DUPLA DE CONCRETO, NÃO ARMADA, MOLDADA NO LOCAL, COM EXTRUSORA (PERFIL F) - H = 810 + 100 MM | M | 90.25 | 21.58 | 1.79 | 66.8801
3713827 | BARREIRA DUPLA DE CONCRETO, NÃO ARMADA, MOLDADA NO LOCAL, COM EXTRUSORA (PERFIL NEW JERSEY) - H = 810 + 100 MM | M | 88.86 | 20.79 | 1.73 | 66.3387
3713904 | BARREIRA SIMPLES DE CONCRETO, ARMADA, PRÉ-MOLDADA (PERFIL NEW JERSEY) - L > 3,00 M E H = 1.070 MM | M | 289.8 | 5.34 | 1.31 | 283.15
3719529 | BARREIRA SIMPLES DE CONCRETO, ARMADA, PRÉ-MOLDADA (PERFIL NEW JERSEY) - L > 3,00 M E H = 810 MM | M | 210.73 | 5.34 | 1.31 | 204.08
3713878 | BARREIRA SIMPLES DE CONCRETO, NÃO ARMADA, MOLDADA NO LOCAL (PERFIL F) - H = 810 + 100 MM | M | 71.25 | 0 | 0 | 71.2479
3713617 | BARREIRA SIMPLES DE CONCRETO, NÃO ARMADA, MOLDADA NO LOCAL (PERFIL NEW JERSEY) - H = 810 + 100 MM | M | 71.47 | 0 | 0 | 71.4661
3713879 | BARREIRA SIMPLES DE CONCRETO, NÃO ARMADA, MOLDADA NO LOCAL, COM EXTRUSORA (PERFIL F) - H = 810 + 100 MM | M | 81.85 | 16.84 | 1.4 | 63.6052
3713826 | BARREIRA SIMPLES DE CONCRETO, NÃO ARMADA, MOLDADA NO LOCAL, COM EXTRUSORA (PERFIL NEW JERSEY) - H = 810 + 100 MM | M | 78.47 | 14.94 | 1.24 | 62.2859
3713610 | CERCA COM 4 FIOS DE ARAME FARPADO E MOURÃO DE CONCRETO DE SEÇÃO QUADRADA DE 11 CM A CADA 2,5 M E ESTICADOR DE 15 CM A CADA 50 M - AREIA E BRITA COMERCIAIS | M | 30.42 | 0 | 11.25 | 19.1652
3713609 | CERCA COM 4 FIOS DE ARAME FARPADO E MOURÃO DE CONCRETO DE SEÇÃO QUADRADA DE 11 CM A CADA 2,5 M E ESTICADOR DE 15 CM A CADA 50 M - AREIA EXTRAÍDA E BRITA PRODUZIDA | M | 49700.7 | 0 | 11.25 | 17.499
3713612 | CERCA COM 4 FIOS DE ARAME FARPADO E MOURÃO DE CONCRETO DE SEÇÃO TRIANGULAR DE 11 CM A CADA 2,5 M E ESTICADOR DE 15 CM A CADA 50 M - AREIA E BRITA COMERCIAIS | M | 24.51 | 0 | 11.25 | 13.26
3713611 | CERCA COM 4 FIOS DE ARAME FARPADO E MOURÃO DE CONCRETO DE SEÇÃO TRIANGULAR DE 11 CM A CADA 2,5 M E ESTICADOR DE 15 CM A CADA 50 M - AREIA EXTRAÍDA E BRITA PRODUZIDA | M | 49.4 | 0 | 11.25 | 12.5392
3713608 | CERCA COM 4 FIOS DE ARAME FARPADO E MOURÃO DE MADEIRA A CADA 2,5 M E ESTICADOR A CADA 50 M | M | 18.25 | 0 | 6.75 | 11.4976
3713613 | CERCA COM 4 FIOS DE ARAME LISO GALVANIZADO E MOURÃO DE MADEIRA A CADA 2,5 M E ESTICADOR A CADA 50 M | M | 16.45 | 0 | 6.75 | 9.7043
3713822 | CONFECÇÃO DE BARREIRA DUPLA DE CONCRETO, ARMADA, PRÉ-MOLDADA (PERFIL NEW JERSEY) - L > 3,00 M E H = 1.070 MM | M | 329.08 | 6.74 | 1.04 | 321.2961
3713824 | CONFECÇÃO DE BARREIRA DUPLA DE CONCRETO, ARMADA, PRÉ-MOLDADA (PERFIL NEW JERSEY) - L > 3,00 M E H = 810 MM | M | 243.28 | 6.74 | 1.04 | 235.4988
3713825 | CONFECÇÃO DE BARREIRA SIMPLES DE CONCRETO, ARMADA, PRÉ-MOLDADA (PERFIL NEW JERSEY) - L > 3,00 M E H = 1.070 MM | M | 283.15 | 6.74 | 1.04 | 275.3656
3713823 | CONFECÇÃO DE BARREIRA SIMPLES DE CONCRETO, ARMADA, PRÉ-MOLDADA (PERFIL NEW JERSEY) - L > 3,00 M E H = 810 MM | M | 204.08 | 6.74 | 1.04 | 196.2965
3713602 | DEFENSA MALEÁVEL DUPLA - FORNECIMENTO E IMPLANTAÇÃO | M | 877.36 | 11.94 | 2.8 | 862.6202
3713600 | DEFENSA MALEÁVEL SIMPLES - FORNECIMENTO E IMPLANTAÇÃO | M | 716.64 | 8.53 | 2 | 706.1126
3713606 | DEFENSA SEMIMALEÁVEL DUPLA - FORNECIMENTO E IMPLANTAÇÃO | M | 685.16 | 11.94 | 2.8 | 670.4224
3713604 | DEFENSA SEMIMALEÁVEL SIMPLES - FORNECIMENTO E IMPLANTAÇÃO | M | 462.64 | 5.12 | 1.2 | 456.3249
3716129 | FABRICAÇÃO DE MOURÃO DE CONCRETO ESTICADOR - SEÇÃO QUADRADA DE 15 CM - AREIA E BRITA COMERCIAIS | UN | 50.32 | 0.52 | 1.5 | 48.2983
3716128 | FABRICAÇÃO DE MOURÃO DE CONCRETO ESTICADOR - SEÇÃO QUADRADA DE 15 CM - AREIA EXTRAÍDA E BRITA PRODUZIDA | UN | 35.62 | 0.52 | 1.5 | 43.2181
3716133 | FABRICAÇÃO DE MOURÃO DE CONCRETO ESTICADOR - SEÇÃO TRIANGULAR DE 15 CM - AREIA E BRITA COMERCIAS | UN | 30.63 | 0.23 | 0.66 | 29.7356
3716132 | FABRICAÇÃO DE MOURÃO DE CONCRETO ESTICADOR - SEÇÃO TRIANGULAR DE 15 CM - AREIA EXTRAÍDA E BRITA PRODUZIDA | UN | 24.26 | 0.23 | 0.66 | 27.5342
3716131 | FABRICAÇÃO DE MOURÃO DE CONCRETO SUPORTE - SEÇÃO QUADRADA DE 11 CM - AREIA E BRITA COMERCIAIS | UN | 33.53 | 0.27 | 0.78 | 32.4807
3716130 | FABRICAÇÃO DE MOURÃO DE CONCRETO SUPORTE - SEÇÃO QUADRADA DE 11 CM - AREIA EXTRAÍDA E BRITA PRODUZIDA | UN | 25.99 | 0.27 | 0.78 | 29.8729
3716135 | FABRICAÇÃO DE MOURÃO DE CONCRETO SUPORTE - SEÇÃO TRIANGULAR DE 11 CM - AREIA E BRITA COMERCIAIS | UN | 21.61 | 0.12 | 0.33 | 21.1631
3716134 | FABRICAÇÃO DE MOURÃO DE CONCRETO SUPORTE - SEÇÃO TRIANGULAR DE 11 CM - AREIA EXTRAÍDA E BRITA PRODUZIDA | UN | 18.35 | 0.12 | 0.33 | 20.0341
3713698 | FORNECIMENTO E IMPLANTAÇÃO DE AMORTECEDOR RETRÁTIL (V <= 100 KM/H) TIPO TAU II AFUNILADO - FIXADO EM BARREIRA DE CONCRETO, COM LARGURA DE ÂNCORA TRASEIRA DE 1.830 MM | UN | 236493.38 | 921.75 | 129.52 | 235442.1135
3713699 | FORNECIMENTO E IMPLANTAÇÃO DE AMORTECEDOR RETRÁTIL (V <= 100 KM/H) TIPO TAU II AFUNILADO - FIXADO EM BARREIRA DE CONCRETO, COM LARGURA DE ÂNCORA TRASEIRA DE 1.980 MM | UN | 249696.34 | 921.75 | 129.52 | 248645.0718
3713700 | FORNECIMENTO E IMPLANTAÇÃO DE AMORTECEDOR RETRÁTIL (V <= 100 KM/H) TIPO TAU II AFUNILADO - FIXADO EM BARREIRA DE CONCRETO, COM LARGURA DE ÂNCORA TRASEIRA DE 2.130 MM | UN | 251962.79 | 921.75 | 129.52 | 250911.5228
3713701 | FORNECIMENTO E IMPLANTAÇÃO DE AMORTECEDOR RETRÁTIL (V <= 100 KM/H) TIPO TAU II AFUNILADO - FIXADO EM BARREIRA DE CONCRETO, COM LARGURA DE ÂNCORA TRASEIRA DE 2.290 MM | UN | 261361.17 | 921.75 | 129.52 | 260309.8986
3713702 | FORNECIMENTO E IMPLANTAÇÃO DE AMORTECEDOR RETRÁTIL (V <= 100 KM/H) TIPO TAU II AFUNILADO - FIXADO EM BARREIRA DE CONCRETO, COM LARGURA DE ÂNCORA TRASEIRA DE 2.440 MM | UN | 270847.6 | 921.75 | 129.52 | 269796.331
3713693 | FORNECIMENTO E IMPLANTAÇÃO DE AMORTECEDOR RETRÁTIL (V <= 100 KM/H) TIPO TAU II COMBINADO - FIXADO EM BARREIRA DE CONCRETO, COM LARGURA DE ÂNCORA TRASEIRA DE 1.060 MM | UN | 199682.69 | 921.75 | 129.52 | 198631.4177
3713694 | FORNECIMENTO E IMPLANTAÇÃO DE AMORTECEDOR RETRÁTIL (V <= 100 KM/H) TIPO TAU II COMBINADO - FIXADO EM BARREIRA DE CONCRETO, COM LARGURA DE ÂNCORA TRASEIRA DE 1.220 MM | UN | 205622.04 | 921.75 | 129.52 | 204570.7711
3713695 | FORNECIMENTO E IMPLANTAÇÃO DE AMORTECEDOR RETRÁTIL (V <= 100 KM/H) TIPO TAU II COMBINADO - FIXADO EM BARREIRA DE CONCRETO, COM LARGURA DE ÂNCORA TRASEIRA DE 1.370 MM | UN | 214633.39 | 921.75 | 129.52 | 213582.1175
3713696 | FORNECIMENTO E IMPLANTAÇÃO DE AMORTECEDOR RETRÁTIL (V <= 100 KM/H) TIPO TAU II COMBINADO - FIXADO EM BARREIRA DE CONCRETO, COM LARGURA DE ÂNCORA TRASEIRA DE 1.520 MM | UN | 233329.77 | 921.75 | 129.52 | 232278.4996
3713697 | FORNECIMENTO E IMPLANTAÇÃO DE AMORTECEDOR RETRÁTIL (V <= 100 KM/H) TIPO TAU II COMBINADO - FIXADO EM BARREIRA DE CONCRETO, COM LARGURA DE ÂNCORA TRASEIRA DE 1.680 MM | UN | 222264.34 | 921.75 | 129.52 | 221213.0662
3713692 | FORNECIMENTO E IMPLANTAÇÃO DE AMORTECEDOR RETRÁTIL (V <= 100 KM/H) TIPO TAU II COMBINADO - FIXADO EM BARREIRA DE CONCRETO, COM LARGURA DE ÂNCORA TRASEIRA DE 900 MM | UN | 189896.02 | 921.75 | 129.52 | 188844.7543
3713691 | FORNECIMENTO E IMPLANTAÇÃO DE AMORTECEDOR RETRÁTIL (V <= 100 KM/H) TIPO TAU II PARALELO - FIXADO EM BARREIRA DE CONCRETO, COM LARGURA DE ÂNCORA TRASEIRA DE ATÉ 700 MM | UN | 154750.66 | 921.75 | 129.52 | 153699.3871
3713873 | MÓDULO DE TRANSIÇÃO DE DEFENSA METÁLICA PARA BARREIRA RÍGIDA - FORNECIMENTO E IMPLANTAÇÃO | UN | 7077.53 | 75.17 | 17.65 | 6984.7062
3713705 | REMOÇÃO DE DEFENSA METÁLICA | M | 19.9 | 14.78 | 5.12 | 0
3713902 | TERMINAL ABSORVEDOR DE ENERGIA DE ABERTURA COM NÍVEL DE CONTENÇÃO TL3 PARA DEFENSA METÁLICA - FORNECIMENTO E IMPLANTAÇÃO | UN | 21919.53 | 339.77 | 79.77 | 21499.99
3713903 | TERMINAL ABSORVEDOR DE ENERGIA DE NÃO ABERTURA COM NÍVEL DE CONTENÇÃO TL3 PARA DEFENSA METÁLICA - FORNECIMENTO E IMPLANTAÇÃO | UN | 53102 | 339.77 | 79.77 | 52682.464
3713689 | TERMINAL AÉREO DE DEFENSA METÁLICA - TIPO A - FORNECIMENTO E IMPLANTAÇÃO | UN | 421 | 0 | 21.59 | 399.4087
3713690 | TERMINAL DE ANCORAGEM DE DEFENSA METÁLICA EM BARREIRA NEW JERSEY - FORNECIMENTO E IMPLANTAÇÃO | UN | 585.5 | 0 | 21.59 | 563.9087
3713897 | TERMINAL DE ANCORAGEM PARA BARREIRA DUPLA DE CONCRETO, MOLDADA NO LOCAL (PERFIL F) - H = 810 + 250 MM | M | 301.28 | 0 | 0 | 301.2838
3713893 | TERMINAL DE ANCORAGEM PARA BARREIRA DUPLA DE CONCRETO, MOLDADA NO LOCAL (PERFIL NEW JERSEY) - H = 810 + 250 MM | M | 304.62 | 0 | 0 | 304.621
3713898 | TERMINAL DE ANCORAGEM PARA BARREIRA DUPLA DE CONCRETO, MOLDADA NO LOCAL, COM EXTRUSORA (PERFIL F) - H = 810 + 250 MM | M | 315.23 | 17.78 | 1.48 | 295.9726
3713894 | TERMINAL DE ANCORAGEM PARA BARREIRA DUPLA DE CONCRETO, MOLDADA NO LOCAL, COM EXTRUSORA (PERFIL NEW JERSEY) - H = 810 + 250 MM | M | 316.27 | 16.73 | 1.39 | 298.1477
3713895 | TERMINAL DE ANCORAGEM PARA BARREIRA SIMPLES DE CONCRETO, MOLDADA NO LOCAL (PERFIL F) - H = 810 + 250 MM | M | 283.45 | 0 | 0 | 283.4504
3713891 | TERMINAL DE ANCORAGEM PARA BARREIRA SIMPLES DE CONCRETO, MOLDADA NO LOCAL (PERFIL NEW JERSEY) - H = 810 + 250 MM | M | 282.24 | 0 | 0 | 282.235
3713896 | TERMINAL DE ANCORAGEM PARA BARREIRA SIMPLES DE CONCRETO, MOLDADA NO LOCAL, COM EXTRUSORA (PERFIL F) - H = 810 + 250 MM | M | 291.58 | 14.28 | 1.19 | 276.1106
3713892 | TERMINAL DE ANCORAGEM PARA BARREIRA SIMPLES DE CONCRETO, MOLDADA NO LOCAL, COM EXTRUSORA (PERFIL NEW JERSEY) - H = 810 + 250 MM | M | 286.82 | 12.41 | 1.03 | 273.3818
3806412 | ABERTURA DE JANELA EM ESTRUTURA DE CONCRETO EXISTENTE PARA INSPEÇÃO COM ESPESSURA ATÉ 0,20 M E SEÇÃO 0,49 M² | UN | 51.91 | 28.89 | 8.75 | 14.2678
3806413 | APICOAMENTO MECANIZADO DE CONCRETO | M² | 15.18 | 1.94 | 7.15 | 6.0864
3807863 | CHUMBADOR DE EXPANSÃO CONTROLADA POR TORQUE PARA CONCRETO D = 12,5 MM - FORNECIMENTO E INSTALAÇÃO | UN | 12.51 | 0.38 | 1.4 | 10.7324
3807864 | CHUMBADOR DE EXPANSÃO CONTROLADA POR TORQUE PARA CONCRETO D = 16 MM - FORNECIMENTO E INSTALAÇÃO | UN | 17.65 | 0.38 | 1.41 | 15.8636
3807865 | CHUMBADOR DE EXPANSÃO CONTROLADA POR TORQUE PARA CONCRETO D = 20 MM - FORNECIMENTO E INSTALAÇÃO | UN | 32.9 | 0.39 | 1.45 | 31.0633
3807861 | CHUMBADOR DE EXPANSÃO CONTROLADA POR TORQUE PARA CONCRETO D = 6,3 MM - FORNECIMENTO E INSTALAÇÃO | UN | 3.46 | 0.37 | 1.37 | 1.7183
3807862 | CHUMBADOR DE EXPANSÃO CONTROLADA POR TORQUE PARA CONCRETO D = 8 MM - FORNECIMENTO E INSTALAÇÃO | UN | 4.36 | 0.37 | 1.38 | 2.6122
3806415 | DEMOLIÇÃO CONTROLADA DE CONCRETO COM MARTELETE | M³ | 507.7 | 281.04 | 23.78 | 202.8821
3806416 | ELEVAÇÃO DE ESTRUTURAS ATÉ 496 KN PARA SUBSTITUIÇÃO DE APARELHO DE APOIO COM A UTILIZAÇÃO DE MACACO HIDRÁULICO | UN | 65.04 | 35.08 | 29.96 | 0
3806419 | ELEVAÇÃO DE ESTRUTURAS DE 1.390 A 1.859 KN PARA SUBSTITUIÇÃO DE APARELHO DE APOIO COM A UTILIZAÇÃO DE MACACO HIDRÁULICO | UN | 87.35 | 50.81 | 36.54 | 0
3806417 | ELEVAÇÃO DE ESTRUTURAS DE 496 A 929 KN PARA SUBSTITUIÇÃO DE APARELHO DE APOIO COM A UTILIZAÇÃO DE MACACO HIDRÁULICO | UN | 73.26 | 40.39 | 32.87 | 0
3806418 | ELEVAÇÃO DE ESTRUTURAS DE 929 A 1.390 KN PARA SUBSTITUIÇÃO DE APARELHO DE APOIO COM A UTILIZAÇÃO DE MACACO HIDRÁULICO | UN | 86.09 | 49.02 | 37.07 | 0
3808207 | ESCADA TUBULAR MULTIDIRECIONAL EM AÇO GALVANIZADO - UTILIZAÇÃO DE 100 VEZES - FORNECIMENTO, INSTALAÇÃO E RETIRADA | M | 157.25 | 0 | 61.47 | 95.7782
3806400 | FABRICAÇÃO DE SUPERESTRUTURA METÁLICA PARA PASSARELA PL-15 - EXCETO PISO DE CONCRETO | UN | 165333.34 | 12342.4 | 2495.94 | 150494.9976
3806399 | FABRICAÇÃO DE SUPERESTRUTURA METÁLICA PARA PASSARELA PL-20 - EXCETO PISO DE CONCRETO | UN | 234941.54 | 16196.82 | 3275.4 | 215469.3181
3806387 | FABRICAÇÃO DE SUPERESTRUTURA METÁLICA PARA PASSARELA PL-25 - EXCETO PISO DE CONCRETO | UN | 293864.22 | 20609.13 | 4167.68 | 269087.4136
3816118 | GUARDA-CORPO DE CONCRETO - FABRICAÇÃO - AREIA E BRITA COMERCIAIS | M | 96.94 | 0.33 | 2.71 | 93.897
3816117 | GUARDA-CORPO DE CONCRETO - FABRICAÇÃO - AREIA EXTRAÍDA E BRITA PRODUZIDA | M | 6326.16 | 0.33 | 2.71 | 87.881
3806386 | GUARDA-CORPO E CORRIMÃO METÁLICO PARA PASSARELAS PARA PEDESTRES - FORNECIMENTO E INSTALAÇÃO | M | 739.33 | 1.74 | 1.9 | 735.6858
3816196 | INJEÇÃO DE NATA DE CIMENTO | M³ | 959.05 | 57.67 | 18.83 | 882.5487
3806426 | LANÇAMENTO DE PRÉ-LAJE COM UTILIZAÇÃO DE GUINDAUTO | T | 62.27 | 57.43 | 4.84 | 0
3806401 | LANÇAMENTO DE SUPERESTRUTURA DE PASSARELA METÁLICA DE 12 A 24 T COM UTILIZAÇÃO DE GUINDASTE | UN | 14966.25 | 14037.74 | 928.51 | 0
3806423 | LANÇAMENTO DE VIGA PRÉ-MOLDADA DE 1.000 A 1.250 KN COM UTILIZAÇÃO DE GUINDASTE | UN | 10355.52 | 10274.18 | 81.34 | 0
3806421 | LANÇAMENTO DE VIGA PRÉ-MOLDADA DE 500 A 750 KN COM UTILIZAÇÃO DE GUINDASTE | UN | 5056.16 | 4991.08 | 65.08 | 0
3806422 | LANÇAMENTO DE VIGA PRÉ-MOLDADA DE 750 A 1.000 KN COM UTILIZAÇÃO DE GUINDASTE | UN | 9319.99 | 9246.78 | 73.21 | 0
3806425 | LANÇAMENTO DE VIGA PRÉ-MOLDADA DE 980 A 1.225 KN COM UTILIZAÇÃO DE TRELIÇA LANÇADEIRA | UN | 2724.6 | 1402.71 | 132.27 | 1189.6156
3806424 | LANÇAMENTO DE VIGA PRÉ-MOLDADA DE 980 A 1.225 KN COM UTILIZAÇÃO DE TRELIÇA LANÇADEIRA E CARRELONE | UN | 4550.49 | 3096.34 | 264.53 | 1189.6156
3806420 | LANÇAMENTO DE VIGA PRÉ-MOLDADA DE ATÉ 500 KN COM UTILIZAÇÃO DE GUINDASTE | UN | 4424.15 | 4367.21 | 56.94 | 0
3806405 | LIMPEZA DE APARELHOS DE APOIO EM OBRAS DE ARTE ESPECIAIS | UN | 722.06 | 87.21 | 29.99 | 604.8621
3806404 | LIMPEZA DE MATERIAL RETIDO EM FUNDAÇÕES SUBMERSAS DE OBRAS DE ARTE ESPECIAIS | M³ | 42.03 | 24.56 | 17.47 | 0
3806406 | LIMPEZA EM JUNTA DE DILATAÇÃO | M | 5.11 | 4.36 | 0.75 | 0
3806403 | LIMPEZA EM SUPERFÍCIE DE CONCRETO COM JATEAMENTO ABRASIVO COM USO DE GRANALHAS DE AÇO | M² | 8.16 | 4.7 | 0 | 3.4579
3806402 | LIMPEZA EM SUPERFÍCIE DE CONCRETO COM JATEAMENTO D'ÁGUA SOB PRESSÃO | M² | 2.04 | 1.74 | 0.3 | 0
3806407 | PINGADEIRA DE ELASTÔMERO PERFIL 40 X 40 MM COM ABA INCLINADA E FIXADA COM ADESIVO ESTRUTURAL E PINOS - FORNECIMENTO E INSTALAÇÃO | M | 247.84 | 68.36 | 5.51 | 173.9736
3808043 | PINTURA MANUAL COM NATA DE CIMENTO - 3 DEMÃOS | M² | 3.39 | 0 | 3.38 | 0.012386
3806431 | PLACA DE AÇO DE APOIO PARA PROTENSÃO EXTERNA EM REFORÇO DE VIGA DE OAE - CONFECÇÃO E INSTALAÇÃO | UN | 6520.91 | 0 | 166.34 | 6354.566
3806432 | PLACA DE AÇO DE DESVIO PARA PROTENSÃO EXTERNA EM REFORÇO DE VIGA DE OAE - CONFECÇÃO E INSTALAÇÃO | UN | 3416.93 | 0 | 87.13 | 3329.797
3806429 | PLATAFORMA DE TRABALHO EM AÇO TUBULAR APOIADA NO SOLO - ALTURA DE 4 A 6 M - UTILIZAÇÃO DE 100 VEZES - FORNECIMENTO, INSTALAÇÃO E RETIRADA | M³ | 13.7 | 0 | 10.07 | 3.6267
3806430 | PLATAFORMA DE TRABALHO EM AÇO TUBULAR APOIADA NO SOLO - ALTURA DE 6 A 8 M - UTILIZAÇÃO DE 100 VEZES - FORNECIMENTO, INSTALAÇÃO E RETIRADA | M³ | 8.64 | 0 | 6.3 | 2.3419
3806428 | PLATAFORMA DE TRABALHO EM AÇO TUBULAR APOIADA NO SOLO - ALTURA DE ATÉ 4 M - UTILIZAÇÃO DE 100 VEZES - FORNECIMENTO, INSTALAÇÃO E RETIRADA | M³ | 30.84 | 0 | 20.15 | 10.6852
3816198 | PLATAFORMA DE TRABALHO EM MADEIRA APOIADA NO SOLO - ALTURA DE 6 A 12 M - UTILIZAÇÃO DE 5 VEZES - CONFECÇÃO, INSTALAÇÃO E RETIRADA | M³ | 54.96 | 0 | 25.83 | 29.1256
3816197 | PLATAFORMA DE TRABALHO EM MADEIRA APOIADA NO SOLO - ALTURA DE ATÉ 6 M - UTILIZAÇÃO DE 5 VEZES - CONFECÇÃO, INSTALAÇÃO E RETIRADA | M³ | 50.58 | 0 | 19.37 | 31.2062
3806410 | PLATAFORMA DE TRABALHO SUSPENSA SOB TABULEIRO DE PONTES COM TRELIÇAS METÁLICAS E TÁBUAS - UTILIZAÇÃO DE 100 VEZES - CONFECÇÃO, INSTALAÇÃO E RETIRADA | M² | 54.9 | 0 | 22.3 | 32.597
3806411 | PLATAFORMA MECANIZADA DE INSPEÇÃO SOB PONTES COM CAPACIDADE DE 500 KG E ALCANCE DE 15 M | H | 680.76 | 680.76 | 0 | 0
3815644 | RECOMPOSIÇÃO DE DRENO EM TUBO DE AÇO GALVANIZADO D = 100 MM EM OAE - FORNECIMENTO E INSTALAÇÃO | UN | 93.24 | 0 | 18.43 | 74.8146
3815643 | RECOMPOSIÇÃO DE DRENO EM TUBO DE AÇO GALVANIZADO D = 80 MM EM OAE - FORNECIMENTO E INSTALAÇÃO | UN | 68.36 | 0 | 18.43 | 49.9266
3815706 | RECOMPOSIÇÃO DE GUARDA-CORPO COM AGREGADOS COMERCIAIS - INSTALAÇÃO | M | 124.69 | 1.26 | 14.12 | 109.3083
3815597 | RECOMPOSIÇÃO DE GUARDA-CORPO COM AGREGADOS PRODUZIDOS - INSTALAÇÃO | M | 108.91 | 1.26 | 14.12 | 100.9083
3815600 | RECUPERAÇÃO DE GUARDA-CORPO METÁLICO EM AMBIENTE AGRESSIVO | M² | 47.69 | 0 | 0 | 47.69
3815601 | RECUPERAÇÃO DE GUARDA-CORPO METÁLICO EM AMBIENTE MUITO AGRESSIVO | M² | 43.58 | 0 | 0 | 43.58
3815599 | RECUPERAÇÃO DE GUARDA-CORPO METÁLICO EM AMBIENTE POUCO AGRESSIVO | M² | 21.4 | 0 | 5.46 | 15.9376
3806414 | REMOÇÃO DE CONCRETO COM JATEAMENTO D'ÁGUA SOB ALTA PRESSÃO | M³ | 562.96 | 536.8 | 26.16 | 0
3806409 | RESTAURAÇÃO DE BERÇOS DE APOIO PARA JUNTA DE DILATAÇÃO - FORNECIMENTO E INSTALAÇÃO | M | 49.64 | 0 | 0 | 49.6375
3815602 | SUBSTITUIÇÃO DE JUNTA DE DILATAÇÃO E LÁBIOS POLIMÉRICOS - FORNECIMENTO E INSTALAÇÃO | M | 25.03 | 0 | 0 | 25.03
4011444 | AREIA ASFALTO A QUENTE - FAIXA A - AREIA COMERCIAL | T | 191.66 | 7.7447 | 1.3682 | 182.5494
4011443 | AREIA ASFALTO A QUENTE - FAIXA A - AREIA EXTRAÍDA | T | 118.7 | 7.798 | 1.3149 | 114.546
4011446 | AREIA ASFALTO A QUENTE - FAIXA B - AREIA COMERCIAL | T | 182 | 7.7447 | 1.3682 | 172.89
4011445 | AREIA ASFALTO A QUENTE - FAIXA B - AREIA EXTRAÍDA | T | 17449.57 | 7.7 | 1.4129 | 103.3974
4011448 | AREIA ASFALTO A QUENTE COM ASFALTO POLÍMERO - FAIXA A - AREIA COMERCIAL | T | 184.68 | 7.7446 | 1.3683 | 175.5624
4011447 | AREIA ASFALTO A QUENTE COM ASFALTO POLÍMERO - FAIXA A - AREIA EXTRAÍDA | T | 118.74 | 7.7278 | 1.3851 | 104.1114
4011450 | AREIA ASFALTO A QUENTE COM ASFALTO POLÍMERO - FAIXA B - AREIA COMERCIAL | T | 190.09 | 7.7447 | 1.3682 | 180.9786
4011449 | AREIA ASFALTO A QUENTE COM ASFALTO POLÍMERO - FAIXA B - AREIA EXTRAÍDA | T | 17449.57 | 7.7 | 1.4129 | 110.8026
4011452 | AREIA ASFALTO A QUENTE COM ASFALTO POLÍMERO - FAIXA C - AREIA COMERCIAL | T | 193.61 | 7.7447 | 1.3682 | 184.4976
4011451 | AREIA ASFALTO A QUENTE COM ASFALTO POLÍMERO - FAIXA C - AREIA EXTRAÍDA | T | 118.71 | 7.8166 | 1.2963 | 115.2192
4011219 | BASE DE SOLO ESTABILIZADO GRANULOMETRICAMENTE SEM MISTURA COM MATERIAL DE JAZIDA | M³ | 13.49 | 6.0622 | 0.1584 | 5.3144
4011291 | BASE DE SOLO MELHORADO COM 3% DE CIMENTO E MISTURA EM USINA COM MATERIAL DE JAZIDA | M³ | 99.54 | 6.4395 | 0.34 | 49.8147
4011287 | BASE DE SOLO MELHORADO COM 3% DE CIMENTO E MISTURA NA PISTA COM MATERIAL DE JAZIDA | M³ | 52.87 | 6.7371 | 0.7463 | 43.4859
4011305 | BASE DE SOLO-CAL COM 7% DE CAL E MISTURA NA PISTA COM MATERIAL DE JAZIDA | M³ | 86.29 | 9.6788 | 0.1748 | 74.6142
4011313 | BASE DE SOLO-CIMENTO COM 7% DE CIMENTO E MISTURA EM USINA COM MATERIAL DE JAZIDA | M³ | 17090.5 | 6.41 | 0.3695 | 92.2947
4011297 | BASE DE SOLO-CIMENTO COM 7% DE CIMENTO E MISTURA NA PISTA COM MATERIAL DE JAZIDA | M³ | 103.68 | 6.7387 | 0.7447 | 94.3796
4011221 | BASE ESTABILIZADA GRANULOMETRICAMENTE COM MISTURA DE SOLOS NA PISTA COM MATERIAL DE JAZIDA | M³ | 14.18 | 6.7329 | 0.1708 | 5.3144
4011226 | BASE ESTABILIZADA GRANULOMETRICAMENTE COM MISTURA SOLO AREIA (70% - 30%) EM USINA COM MATERIAL DE JAZIDA E AREIA EXTRAÍDA | M³ | 97.64 | 6.4295 | 0.35 | 22.5248
4011240 | BASE ESTABILIZADA GRANULOMETRICAMENTE COM MISTURA SOLO BRITA (70% - 30%) COM 3% DE CIMENTO EM USINA COM MATERIAL DE JAZIDA E BRITA COMERCIAL | M³ | 17090.67 | 6.41 | 0.3695 | 98.0847
4011239 | BASE ESTABILIZADA GRANULOMETRICAMENTE COM MISTURA SOLO BRITA (70% - 30%) COM 3% DE CIMENTO EM USINA COM MATERIAL DE JAZIDA E BRITA PRODUZIDA | M³ | 112939.67 | 6.41 | 0.3695 | 75.9347
4011268 | BASE ESTABILIZADA GRANULOMETRICAMENTE COM MISTURA SOLO BRITA (70% - 30%) EM USINA COM MATERIAL DE JAZIDA E BRITA COMERCIAL | M³ | 99.69 | 6.4482 | 0.3313 | 61.2548
4011267 | BASE ESTABILIZADA GRANULOMETRICAMENTE COM MISTURA SOLO BRITA (70% - 30%) EM USINA COM MATERIAL DE JAZIDA E BRITA PRODUZIDA | M³ | 97.64 | 6.4348 | 0.3447 | 38.4248
4011256 | BASE ESTABILIZADA GRANULOMETRICAMENTE COM MISTURA SOLO BRITA (70% - 30%) NA PISTA COM MATERIAL DE JAZIDA E BRITA COMERCIAL | M³ | 56.79 | 6.7451 | 0.1586 | 48.5111
4011255 | BASE ESTABILIZADA GRANULOMETRICAMENTE COM MISTURA SOLO BRITA (70% - 30%) NA PISTA COM MATERIAL DE JAZIDA E BRITA PRODUZIDA | M³ | 47.16 | 6.6313 | 0.2724 | 25.6796
4011276 | BASE OU SUB-BASE DE BRITA GRADUADA COM BRITA COMERCIAL | M³ | 186.57 | 6.6862 | 0.1527 | 179.73
4011275 | BASE OU SUB-BASE DE BRITA GRADUADA COM BRITA PRODUZIDA | M³ | 17093.46 | 6.61 | 0.2289 | 93.48
4011549 | BASE OU SUB-BASE DE BRITA GRADUADA EXECUTADA COM VIBROACABADORA - BRITA COMERCIAL | M³ | 186.82 | 6.9391 | 0.1527 | 179.73
4011548 | BASE OU SUB-BASE DE BRITA GRADUADA EXECUTADA COM VIBROACABADORA - BRITA PRODUZIDA | M³ | 17093.71 | 6.86 | 0.2318 | 93.48
4011278 | BASE OU SUB-BASE DE BRITA GRADUADA TRATADA COM CIMENTO COM BRITA COMERCIAL | M³ | 228.08 | 6.6862 | 0.1527 | 221.24
4011277 | BASE OU SUB-BASE DE BRITA GRADUADA TRATADA COM CIMENTO COM BRITA PRODUZIDA | M³ | 102.35 | 6.5945 | 0.2444 | 135.87
4011561 | BASE OU SUB-BASE DE BRITA GRADUADA TRATADA COM CIMENTO EXECUTADA COM VIBROACABADORA - BRITA COMERCIAL | M³ | 228.33 | 6.9391 | 0.1527 | 221.24
4011560 | BASE OU SUB-BASE DE BRITA GRADUADA TRATADA COM CIMENTO EXECUTADA COM VIBROACABADORA - BRITA PRODUZIDA | M³ | 102.6 | 6.8432 | 0.2486 | 135.87
4011282 | BASE OU SUB-BASE DE MACADAME HIDRÁULICO COM BRITA COMERCIAL | M³ | 162.2 | 10.9144 | 0.2039 | 151.0788
4011281 | BASE OU SUB-BASE DE MACADAME HIDRÁULICO COM BRITA PRODUZIDA | M³ | 132.02 | 10.8147 | 0.3036 | 76.083
4011279 | BASE OU SUB-BASE DE MACADAME SECO COM BRITA COMERCIAL | M³ | 156.63 | 5.1487 | 0.4054 | 151.0788
4011280 | BASE OU SUB-BASE DE MACADAME SECO COM BRITA PRODUZIDA | M³ | 126.45 | 5.0964 | 0.4577 | 76.083
4011327 | BASE OU SUB-BASE ESTABILIZADA GRANULOMETRICAMENTE COM MISTURA SOLO ESCÓRIA DE ACIARIA (50%-50%) EM USINA COM MATERIAL DE JAZIDA | M³ | 112941.22 | 6.41 | 0.3695 | 30.4748
4011325 | BASE OU SUB-BASE ESTABILIZADA GRANULOMETRICAMENTE COM MISTURA SOLO ESCÓRIA DE ACIARIA (50%-50%) NA PISTA COM MATERIAL DE JAZIDA | M³ | 24.11 | 6.7545 | 0.1492 | 16.2292
4011454 | CONCRETO ASFÁLTICO - FAIXA A - AREIA E BRITA COMERCIAIS | T | 181.21 | 7.2417 | 1.3682 | 172.6044
4011453 | CONCRETO ASFÁLTICO - FAIXA A - AREIA EXTRAÍDA, BRITA PRODUZIDA | T | 17449.09 | 7.2 | 1.4099 | 124.44
4011455 | CONCRETO ASFÁLTICO - FAIXA A - MASSA COMERCIAL | T | 16.02 | 7.2417 | 1.3682 | 7.41
4011459 | CONCRETO ASFÁLTICO - FAIXA B - AREIA E BRITA COMERCIAIS | T | 185.88 | 7.2417 | 1.3682 | 177.2658
4011458 | CONCRETO ASFÁLTICO - FAIXA B - AREIA EXTRAÍDA, BRITA PRODUZIDAS | T | 118.23 | 7.1598 | 1.4501 | 127.1532
4011463 | CONCRETO ASFÁLTICO - FAIXA C - AREIA E BRITA COMERCIAIS | T | 189.25 | 7.2417 | 1.3682 | 180.642
4011462 | CONCRETO ASFÁLTICO - FAIXA C - AREIA EXTRAÍDA, BRITA PRODUZIDA | T | 17449.07 | 7.2 | 1.4099 | 125.6334
4011464 | CONCRETO ASFÁLTICO - FAIXA C - MASSA COMERCIAL | T | 16.02 | 7.2417 | 1.3682 | 7.41
4011457 | CONCRETO ASFÁLTICO COM ASFALTO POLÍMERO - FAIXA A - AREIA E BRITA COMERCIAIS | T | 183.04 | 7.2417 | 1.3682 | 174.4302
4011456 | CONCRETO ASFÁLTICO COM ASFALTO POLÍMERO - FAIXA A - AREIA EXTRAÍDA, BRITA PRODUZIDA | T | 118.24 | 7.144 | 1.4659 | 124.6542
4011461 | CONCRETO ASFÁLTICO COM ASFALTO POLÍMERO - FAIXA B - AREIA E BRITA COMERCIAIS | T | 186.34 | 7.2417 | 1.3682 | 177.735
4011460 | CONCRETO ASFÁLTICO COM ASFALTO POLÍMERO - FAIXA B - AREIA EXTRAÍDA, BRITA PRODUZIDA | T | 17449.08 | 7.2 | 1.4099 | 127.3878
4011466 | CONCRETO ASFÁLTICO COM ASFALTO POLÍMERO - FAIXA C - AREIA E BRITA COMERCIAIS | T | 196.26 | 7.2417 | 1.3682 | 187.6494
4011465 | CONCRETO ASFÁLTICO COM ASFALTO POLÍMERO - FAIXA C - AREIA EXTRAÍDA, BRITA PRODUZIDA | T | 118.21 | 7.1703 | 1.4396 | 130.305
4011469 | CONCRETO ASFÁLTICO COM BORRACHA - FAIXA A - BRITA COMERCIAL | T | 219.47 | 8.0765 | 1.5996 | 209.7936
4011473 | CONCRETO ASFÁLTICO COM BORRACHA - FAIXA A - BRITA PRODUZIDA | T | 123.54 | 8.0213 | 1.6548 | 175.1544
4011470 | CONCRETO ASFÁLTICO COM BORRACHA - FAIXA B - BRITA COMERCIAL | T | 223.27 | 8.0765 | 1.5996 | 213.5982
4011474 | CONCRETO ASFÁLTICO COM BORRACHA - FAIXA B - BRITA PRODUZIDA | T | 17454.38 | 8.03 | 1.6461 | 179.1834
4011471 | CONCRETO ASFÁLTICO COM BORRACHA - FAIXA C - BRITA COMERCIAL | T | 224.99 | 8.0765 | 1.5996 | 215.3118
4011475 | CONCRETO ASFÁLTICO COM BORRACHA - FAIXA C - BRITA PRODUZIDA | T | 123.52 | 8.0222 | 1.6539 | 181.1928
4011472 | CONCRETO ASFÁLTICO COM BORRACHA - FAIXA GAP GRADED - BRITA COMERCIAL | T | 220.92 | 8.4588 | 1.5996 | 210.8646
4011476 | CONCRETO ASFÁLTICO COM BORRACHA - FAIXA GAP GRADED - BRITA PRODUZIDA | T | 17454.76 | 8.41 | 1.6484 | 174.6342
4011478 | CONCRETO ASFÁLTICO RECICLADO EM USINA COM ADIÇÃO DE ASFALTO - BRITA COMERCIAL | T | 155.38 | 7.2417 | 1.3682 | 146.7678
4011477 | CONCRETO ASFÁLTICO RECICLADO EM USINA COM ADIÇÃO DE ASFALTO - BRITA PRODUZIDA | T | 115215.12 | 7.2 | 1.4099 | 124.6644
4011538 | CURA COM PINTURA ASFÁLTICA PARA PAVIMENTO DE CONCRETO COMPACTADO COM ROLO | M² | 0.17 | 0.17 | 0 | 0
4016096 | ESCAVAÇÃO E CARGA DE MATERIAL DE JAZIDA COM ESCAVADEIRA HIDRÁULICA DE 1,56 M³ | M³ | 1.55 | 1.4784 | 0.0741 | 0
4016008 | ESCAVAÇÃO E CARGA DE MATERIAL DE JAZIDA COM TRATOR DE 127 KW E CARREGADEIRA DE 3,4 M³ | M³ | 3.61 | 3.5358 | 0.0765 | 0
4016007 | ESCAVAÇÃO E CARGA DE MATERIAL DE JAZIDA COM TRATOR DE 97 KW E CARREGADEIRA DE 1,72 M³ | M³ | 4.46 | 4.3111 | 0.1499 | 0
4015612 | EXECUÇÃO DE REVESTIMENTO PRIMÁRIO COM MATERIAL DE JAZIDA | M³ | 13.31 | 5.8764 | 0.1579 | 5.3144
4011479 | FRESAGEM CONTÍNUA DE REVESTIMENTO ASFÁLTICO | M³ | 51.94 | 18.82 | 0.85 | 32.2709
4011480 | FRESAGEM DESCONTÍNUA DE REVESTIMENTO ASFÁLTICO | M³ | 70.63 | 33.9 | 1.03 | 35.7029
4011562 | GEOGRELHA BIDIRECIONAL COM RESISTÊNCIA À TRAÇÃO DE 30 KN/M - DEFORMAÇÃO < 5% - MALHA DE 36 X 34 MM - PARA REFORÇO DE BASE GRANULAR | M² | 35.42 | 0 | 0.06 | 35.3637
4011351 | IMPRIMAÇÃO COM ASFALTO DILUÍDO | M² | 0.37 | 0.3419 | 0.0302 | 0
4011352 | IMPRIMAÇÃO COM EMULSÃO ASFÁLTICA | M² | 0.39 | 0.362 | 0.0302 | 0
4011402 | LAMA ASFÁLTICA - FAIXA I - AREIA E BRITA COMERCIAIS | M² | 0.82 | 0.362 | 0.0604 | 0.39961
4011401 | LAMA ASFÁLTICA - FAIXA I - AREIA EXTRAÍDA E BRITA PRODUZIDA | M² | 0.76 | 0.3613 | 0.0611 | 0.13556
4011404 | LAMA ASFÁLTICA - FAIXA II - AREIA E BRITA COMERCIAIS | M² | 0.58 | 0.2513 | 0.0403 | 0.28438
4011403 | LAMA ASFÁLTICA - FAIXA II - AREIA EXTRAÍDA E BRITA PRODUZIDA | M² | 0.53 | 0.2509 | 0.0407 | 0.088222
4011406 | LAMA ASFÁLTICA - FAIXA III - AREIA E BRITA COMERCIAIS | M² | 1.05 | 0.4625 | 0.0705 | 0.51681
4011405 | LAMA ASFÁLTICA - FAIXA III - AREIA EXTRAÍDA E BRITA PRODUZIDA | M² | 0.97 | 0.4617 | 0.0713 | 0.18472
4011392 | MACADAME BETUMINOSO POR PENETRAÇÃO - FAIXA A - BRITA COMERCIAL | M³ | 187.53 | 35.9876 | 5.805 | 145.7346
4011391 | MACADAME BETUMINOSO POR PENETRAÇÃO - FAIXA A - BRITA PRODUZIDA | M³ | 158.09 | 35.8822 | 5.9104 | 73.1913
4011394 | MACADAME BETUMINOSO POR PENETRAÇÃO - FAIXA B - BRITA COMERCIAL | M³ | 188.01 | 36.4604 | 5.9156 | 145.6362
4011393 | MACADAME BETUMINOSO POR PENETRAÇÃO - FAIXA B - BRITA PRODUZIDA | M³ | 158.59 | 36.3543 | 6.0217 | 73.1353
4011396 | MACADAME BETUMINOSO POR PENETRAÇÃO - FAIXA C - BRITA COMERCIAL | M³ | 189.69 | 37.0135 | 6.0263 | 146.647
4011395 | MACADAME BETUMINOSO POR PENETRAÇÃO - FAIXA C - BRITA PRODUZIDA | M³ | 159.16 | 36.9067 | 6.1331 | 73.0799
4011398 | MACADAME BETUMINOSO POR PENETRAÇÃO - FAIXA D - BRITA COMERCIAL | M³ | 191.76 | 37.2951 | 6.0867 | 148.3735
4011397 | MACADAME BETUMINOSO POR PENETRAÇÃO - FAIXA D - BRITA PRODUZIDA | M³ | 159.46 | 37.188 | 6.1938 | 73.0505
4011400 | MACADAME BETUMINOSO POR PENETRAÇÃO COM ASFALTO COM POLÍMERO - FAIXA A - BRITA COMERCIAL | M³ | 203.26 | 51.3966 | 9.0543 | 142.8122
4011399 | MACADAME BETUMINOSO POR PENETRAÇÃO COM ASFALTO COM POLÍMERO - FAIXA A - BRITA PRODUZIDA | M³ | 174.18 | 51.2747 | 9.1762 | 71.5708
4011490 | MANTA SINTÉTICA PARA RECAPEAMENTO ASFÁLTICO COM GEOTÊXTIL RT - 09 - FORNECIMENTO E APLICAÇÃO | M² | 4.85 | 0.12 | 0.03 | 4.6982
4011536 | MEMBRANA PLÁSTICA ISOLANTE E IMPERMEABILIZANTE COM ESPESSURA DE 0,2 MM - FORNECIMENTO E INSTALAÇÃO | M² | 2.01 | 0 | 0.06 | 1.9518
4011415 | MICRO PRÉ-MISTURADO A QUENTE COM ASFALTO POLÍMERO - BRITA COMERCIAL | T | 169.68 | 7.2417 | 1.3682 | 161.0682
4011416 | MICRO PRÉ-MISTURADO A QUENTE COM ASFALTO POLÍMERO - BRITA PRODUZIDA | T | 116.16 | 7.166 | 1.4439 | 126.7248
4011408 | MICRORREVESTIMENTO A FRIO COM EMULSÃO MODIFICADA COM POLÍMERO DE 0,8 CM - BRITA COMERCIAL | M² | 2.08 | 0.8448 | 0.1409 | 1.0973
4011407 | MICRORREVESTIMENTO A FRIO COM EMULSÃO MODIFICADA COM POLÍMERO DE 0,8 CM - BRITA PRODUZIDA | M² | 1.85 | 0.8439 | 0.1418 | 0.65281
4011410 | MICRORREVESTIMENTO A FRIO COM EMULSÃO MODIFICADA COM POLÍMERO DE 1,5 CM - BRITA COMERCIAL | M² | 3.89 | 1.579 | 0.2516 | 2.0575
4011409 | MICRORREVESTIMENTO A FRIO COM EMULSÃO MODIFICADA COM POLÍMERO DE 1,5 CM - BRITA PRODUZIDA | M² | 3.46 | 1.5774 | 0.2532 | 1.2241
4011412 | MICRORREVESTIMENTO A FRIO COM EMULSÃO MODIFICADA COM POLÍMERO DE 2,0 CM - BRITA COMERCIAL | M² | 5.36 | 2.102 | 0.3421 | 2.9182
4011411 | MICRORREVESTIMENTO A FRIO COM EMULSÃO MODIFICADA COM POLÍMERO DE 2,0 CM - BRITA PRODUZIDA | M² | 344.61 | 2.09 | 0.3541 | 1.8058
4011520 | PAVIMENTO DE CONCRETO COM EQUIPAMENTO DE PEQUENO PORTE - AREIA E BRITA COMERCIAIS | M³ | 489.27 | 4.5418 | 26.6584 | 458.0707
4011507 | PAVIMENTO DE CONCRETO COM EQUIPAMENTO DE PEQUENO PORTE - AREIA EXTRAÍDA E BRITA PRODUZIDA | M³ | 172.43 | 4.4811 | 26.7191 | 352.4207
4011535 | PAVIMENTO DE CONCRETO COM EQUIPAMENTO FÔRMA-TRILHO - AREIA E BRITA COMERCIAIS | M³ | 368.46 | 1.8005 | 2.8936 | 363.7647
4011534 | PAVIMENTO DE CONCRETO COM EQUIPAMENTO FÔRMA-TRILHO - AREIA EXTRAÍDA E BRITA PRODUZIDA | M³ | 17105.1 | 1.78 | 2.9141 | 264.5647
4011533 | PAVIMENTO DE CONCRETO COM FÔRMAS DESLIZANTES - AREIA E BRITA COMERCIAIS | M³ | 374 | 7.5967 | 2.6415 | 363.7647
4011532 | PAVIMENTO DE CONCRETO COM FÔRMAS DESLIZANTES - AREIA EXTRAÍDA E BRITA PRODUZIDA | M³ | 17110.64 | 7.51 | 2.7282 | 264.5647
4011492 | PAVIMENTO DE CONCRETO COMPACTADO COM ROLO - BRITA COMERCIAL | M³ | 288.71 | 4.0056 | 0.8201 | 283.88
4011491 | PAVIMENTO DE CONCRETO COMPACTADO COM ROLO - BRITA PRODUZIDA | M³ | 103.89 | 3.9578 | 0.8679 | 200.58
4011353 | PINTURA DE LIGAÇÃO | M² | 0.27 | 0.2513 | 0.0202 | 0
4011354 | PINTURA DE LIGAÇÃO - EMULSÃO COM POLÍMERO | M² | 0.27 | 0.2513 | 0.0202 | 0
4011418 | PRÉ-MISTURADO A FRIO - FAIXA A - AREIA E BRITA COMERCIAIS | M³ | 273.42 | 28.082 | 6.2774 | 239.0564
4011417 | PRÉ-MISTURADO A FRIO - FAIXA A - AREIA EXTRAÍDA, BRITA PRODUZIDA | M³ | 115255.78 | 27.92 | 6.4394 | 135.5774
4011420 | PRÉ-MISTURADO A FRIO - FAIXA B - AREIA E BRITA COMERCIAIS | M³ | 279.31 | 28.082 | 6.2774 | 244.952
4011419 | PRÉ-MISTURADO A FRIO - FAIXA B - AREIA EXTRAÍDA, BRITA PRODUZIDA | M³ | 156.86 | 28.1505 | 6.2089 | 132.7112
4011422 | PRÉ-MISTURADO A FRIO - FAIXA C - AREIA E BRITA COMERCIAIS | M³ | 289.35 | 28.082 | 6.2774 | 254.9888
4011421 | PRÉ-MISTURADO A FRIO - FAIXA C - AREIA EXTRAÍDA, BRITA PRODUZIDA | M³ | 115255.73 | 27.92 | 6.4394 | 147.0626
4011424 | PRÉ-MISTURADO A FRIO - FAIXA D - AREIA E BRITA COMERCIAIS | M³ | 295.71 | 28.082 | 6.2774 | 261.3536
4011423 | PRÉ-MISTURADO A FRIO - FAIXA D - AREIA EXTRAÍDA, BRITA PRODUZIDA | M³ | 156.81 | 28.3613 | 5.9981 | 144.1964
4011426 | PRÉ-MISTURADO A FRIO COM EMULSÃO ASFÁLTICA COM POLÍMERO - FAIXA A - AREIA E BRITA COMERCIAIS | M³ | 273.42 | 28.082 | 6.2774 | 239.0564
4011425 | PRÉ-MISTURADO A FRIO COM EMULSÃO ASFÁLTICA COM POLÍMERO - FAIXA A - AREIA EXTRAÍDA, BRITA PRODUZIDA | M³ | 115255.78 | 27.92 | 6.4394 | 135.5774
4011428 | PRÉ-MISTURADO A FRIO COM EMULSÃO ASFÁLTICA COM POLÍMERO - FAIXA B - AREIA E BRITA COMERCIAIS | M³ | 279.31 | 28.082 | 6.2774 | 244.952
4011427 | PRÉ-MISTURADO A FRIO COM EMULSÃO ASFÁLTICA COM POLÍMERO - FAIXA B - AREIA EXTRAÍDA, BRITA PRODUZIDA | M³ | 156.86 | 28.1505 | 6.2089 | 132.7112
4011430 | PRÉ-MISTURADO A FRIO COM EMULSÃO ASFÁLTICA COM POLÍMERO - FAIXA C - AREIA E BRITA COMERCIAIS | M³ | 288.33 | 28.082 | 6.2774 | 253.9688
4011429 | PRÉ-MISTURADO A FRIO COM EMULSÃO ASFÁLTICA COM POLÍMERO - FAIXA C - AREIA EXTRAÍDA, BRITA PRODUZIDA | M³ | 115255.73 | 27.92 | 6.4394 | 146.5628
4011432 | PRÉ-MISTURADO A FRIO COM EMULSÃO ASFÁLTICA COM POLÍMERO - FAIXA D - AREIA E BRITA COMERCIAIS | M³ | 294.67 | 28.082 | 6.2774 | 260.3132
4011431 | PRÉ-MISTURADO A FRIO COM EMULSÃO ASFÁLTICA COM POLÍMERO - FAIXA D - AREIA EXTRAÍDA, BRITA PRODUZIDA | M³ | 156.81 | 28.3448 | 6.0146 | 143.7068
4011434 | PRÉ-MISTURADO A QUENTE COM ASFALTO POLÍMERO - FAIXA I - CAMADA POROSA DE ATRITO - AREIA E BRITA COMERCIAIS | T | 180.57 | 6.7891 | 1.3682 | 172.4106
4011433 | PRÉ-MISTURADO A QUENTE COM ASFALTO POLÍMERO - FAIXA I - CAMADA POROSA DE ATRITO - AREIA EXTRAÍDA, BRITA PRODUZIDA | T | 115214.63 | 6.75 | 1.4073 | 124.2462
4011436 | PRÉ-MISTURADO A QUENTE COM ASFALTO POLÍMERO - FAIXA II - CAMADA POROSA DE ATRITO - AREIA E BRITA COMERCIAIS | T | 173.1 | 6.7891 | 1.3682 | 164.9442
4011435 | PRÉ-MISTURADO A QUENTE COM ASFALTO POLÍMERO - FAIXA II - CAMADA POROSA DE ATRITO - AREIA EXTRAÍDA, BRITA PRODUZIDA | T | 115.73 | 7.2462 | 0.9111 | 115.0866
4011438 | PRÉ-MISTURADO A QUENTE COM ASFALTO POLÍMERO - FAIXA III - CAMADA POROSA DE ATRITO - AREIA E BRITA COMERCIAIS | T | 184.14 | 6.7891 | 1.3682 | 175.9806
4011437 | PRÉ-MISTURADO A QUENTE COM ASFALTO POLÍMERO - FAIXA III - CAMADA POROSA DE ATRITO - AREIA EXTRAÍDA, BRITA PRODUZIDA | T | 115214.62 | 6.75 | 1.4073 | 122.7876
4011440 | PRÉ-MISTURADO A QUENTE COM ASFALTO POLÍMERO - FAIXA IV - CAMADA POROSA DE ATRITO - AREIA E BRITA COMERCIAIS | T | 182.12 | 6.7891 | 1.3682 | 173.961
4011439 | PRÉ-MISTURADO A QUENTE COM ASFALTO POLÍMERO - FAIXA IV - CAMADA POROSA DE ATRITO - AREIA EXTRAÍDA, BRITA PRODUZIDA | T | 115.7 | 6.7249 | 1.4324 | 128.4078
4011442 | PRÉ-MISTURADO A QUENTE COM ASFALTO POLÍMERO - FAIXA V - CAMADA POROSA DE ATRITO - AREIA E BRITA COMERCIAIS | T | 181.59 | 6.7891 | 1.3682 | 173.4306
4011441 | PRÉ-MISTURADO A QUENTE COM ASFALTO POLÍMERO - FAIXA V - CAMADA POROSA DE ATRITO - AREIA EXTRAÍDA, BRITA PRODUZIDA | T | 115214.62 | 6.75 | 1.4073 | 128.0304
4011482 | RECICLAGEM COM ADIÇÃO DE 3% DE CIMENTO E INCORPORAÇÃO DO REVESTIMENTO ASFÁLTICO À BASE | M³ | 66.72 | 26.5012 | 1.1499 | 39.0653
4011484 | RECICLAGEM COM ADIÇÃO DE BRITA COMERCIAL E INCORPORAÇÃO DO REVESTIMENTO ASFÁLTICO À BASE | M³ | 60.78 | 27.34 | 1.1503 | 32.2876
4011483 | RECICLAGEM COM ADIÇÃO DE BRITA PRODUZIDA E INCORPORAÇÃO DO REVESTIMENTO ASFÁLTICO À BASE | M³ | 54.95 | 27.2062 | 1.2841 | 18.4536
4011488 | RECICLAGEM COM ESPUMA ASFÁLTICA E INCORPORAÇÃO DO REVESTIMENTO ASFÁLTICO À BASE COM ADIÇÃO DE CIMENTO | M³ | 50.47 | 33.0473 | 1.1533 | 16.2667
4011487 | RECICLAGEM COM ESPUMA ASFÁLTICA E INCORPORAÇÃO DO REVESTIMENTO ASFÁLTICO À BASE COM ADIÇÃO DE PÓ DE PEDRA COMERCIAL E CIMENTO | M³ | 74.91 | 36.1363 | 1.1549 | 37.617
4011486 | RECICLAGEM COM INCORPORAÇÃO DO REVESTIMENTO ASFÁLTICO À BASE COM ADIÇÃO DE 3% DE CIMENTO E DE BRITA COMERCIAL | M³ | 97.23 | 29.5902 | 1.1515 | 66.4855
4011485 | RECICLAGEM COM INCORPORAÇÃO DO REVESTIMENTO ASFÁLTICO À BASE COM ADIÇÃO DE 3% DE CIMENTO E DE BRITA PRODUZIDA | M³ | 91.4 | 29.4538 | 1.2879 | 52.6515
4011489 | RECICLAGEM EM USINA COM ESPUMA DE ASFALTO DE CONCRETO ASFÁLTICO COM ADIÇÃO DE AGREGADO COMERCIAL E CIMENTO | M³ | 126.61 | 7.3335 | 1.3138 | 117.9589
4011481 | RECICLAGEM SIMPLES COM INCORPORAÇÃO DO REVESTIMENTO ASFÁLTICO À BASE | M³ | 30.27 | 24.251 | 1.1487 | 4.8674
4011347 | REESTABILIZAÇÃO DE CAMADA DE BASE COM ADIÇÃO DE 3% DE CIMENTO | M³ | 55.97 | 21.0495 | 0.4588 | 34.4646
4011342 | REESTABILIZAÇÃO DE CAMADA DE BASE COM ADIÇÃO DE 30% DE BRITA COMERCIAL | M³ | 69.63 | 21.5251 | 0.4593 | 47.6506
4011344 | REESTABILIZAÇÃO DE CAMADA DE BASE COM ADIÇÃO DE 30% DE BRITA PRODUZIDA | M³ | 60.01 | 21.2604 | 0.724 | 24.819
4011341 | REESTABILIZAÇÃO DE CAMADA DE BASE COM ADIÇÃO DE 30% DE MATERIAL FRESADO RETIRADO DA PISTA | M³ | 11.12 | 9.129 | 0.4348 | 1.5596
4011346 | REESTABILIZAÇÃO DE CAMADA DE BASE SEM ADIÇÃO DE MATERIAL | M³ | 7.88 | 7.5574 | 0.3193 | 0
4011211 | REFORÇO DO SUBLEITO COM MATERIAL DE JAZIDA | M³ | 12.89 | 5.4843 | 0.136 | 5.3144
4011304 | REFORÇO DO SUBLEITO DE SOLO MELHORADO COM 4% DE CAL E MISTURA NA PISTA COM MATERIAL DE JAZIDA | M³ | 55.37 | 8.3967 | 0.1735 | 44.9148
4011209 | REGULARIZAÇÃO DO SUBLEITO | M² | 1.04 | 1.0129 | 0.0221 | 0
4011210 | REGULARIZAÇÃO DO SUBLEITO COM FRESAGEM CORTE E CONTROLE AUTOMÁTICO DE GREIDE | M² | 1.17 | 1.1579 | 0.0117 | 0
4011537 | SERRAGEM DE JUNTAS EM PAVIMENTO DE CONCRETO, LIMPEZA E ENCHIMENTO COM SELANTE A FRIO | M | 17.49 | 7.08 | 4.22 | 6.189
4011218 | SUB-BASE DE CONCRETO ADENSADO POR VIBRAÇÃO - AREIA E BRITA COMERCIAIS | M³ | 372.54 | 4.516 | 23.9492 | 344.076
4011217 | SUB-BASE DE CONCRETO ADENSADO POR VIBRAÇÃO - AREIA EXTRAÍDA E BRITA PRODUZIDA | M³ | 159.19 | 4.4793 | 23.9859 | 228.036
4011214 | SUB-BASE DE CONCRETO COMPACTADO COM ROLO - BRITA COMERCIAL | M³ | 244.3 | 3.9829 | 0.8149 | 239.5
4011213 | SUB-BASE DE CONCRETO COMPACTADO COM ROLO - BRITA PRODUZIDA | M³ | 17094.99 | 3.96 | 0.8378 | 152.41
4011227 | SUB-BASE DE SOLO ESTABILIZADO GRANULOMETRICAMENTE SEM MISTURA COM MATERIAL DE JAZIDA | M³ | 12.89 | 5.4843 | 0.136 | 5.3144
4011302 | SUB-BASE DE SOLO MELHORADO COM 3% DE CIMENTO E MISTURA EM USINA COM MATERIAL DE JAZIDA | M³ | 99.19 | 6.0967 | 0.3309 | 49.8147
4011300 | SUB-BASE DE SOLO MELHORADO COM 3% DE CIMENTO E MISTURA NA PISTA COM MATERIAL DE JAZIDA | M³ | 52.51 | 6.3759 | 0.7452 | 43.4859
4011306 | SUB-BASE DE SOLO-CAL COM 7% DE CAL E MISTURA NA PISTA COM MATERIAL DE JAZIDA | M³ | 85.94 | 9.3276 | 0.1741 | 74.6142
4011303 | SUB-BASE DE SOLO-CIMENTO COM 7% DE CIMENTO E MISTURA EM USINA COM MATERIAL DE JAZIDA | M³ | 17090.15 | 6.07 | 0.3576 | 92.2947
4011301 | SUB-BASE DE SOLO-CIMENTO COM 7% DE CIMENTO E MISTURA NA PISTA COM MATERIAL DE JAZIDA | M³ | 103.32 | 6.3774 | 0.7437 | 94.3796
4011228 | SUB-BASE ESTABILIZADA GRANULOMETRICAMENTE COM MISTURA DE SOLOS NA PISTA COM MATERIAL DE JAZIDA | M³ | 13.81 | 6.3719 | 0.1696 | 5.3144
4011229 | SUB-BASE ESTABILIZADA GRANULOMETRICAMENTE COM MISTURA SOLO AREIA (70% - 30%) EM USINA COM MATERIAL DE JAZIDA E AREIA EXTRAÍDA | M³ | 97.29 | 6.0876 | 0.34 | 22.5248
4011231 | SUB-BASE ESTABILIZADA GRANULOMETRICAMENTE COM MISTURA SOLO BRITA (70% - 30%) COM 3% DE CIMENTO EM USINA COM MATERIAL DE JAZIDA E BRITA COMERCIAL | M³ | 17090.32 | 6.07 | 0.3576 | 98.0847
4011230 | SUB-BASE ESTABILIZADA GRANULOMETRICAMENTE COM MISTURA SOLO BRITA (70% - 30%) COM 3% DE CIMENTO EM USINA COM MATERIAL DE JAZIDA E BRITA PRODUZIDA | M³ | 112939.32 | 6.07 | 0.3576 | 75.9347
4011235 | SUB-BASE ESTABILIZADA GRANULOMETRICAMENTE COM MISTURA SOLO BRITA (70% - 30%) EM USINA COM MATERIAL DE JAZIDA E BRITA COMERCIAL | M³ | 99.34 | 6.1046 | 0.323 | 61.2548
4011234 | SUB-BASE ESTABILIZADA GRANULOMETRICAMENTE COM MISTURA SOLO BRITA (70% - 30%) EM USINA COM MATERIAL DE JAZIDA E BRITA PRODUZIDA | M³ | 97.29 | 6.0924 | 0.3352 | 38.4248
4011233 | SUB-BASE ESTABILIZADA GRANULOMETRICAMENTE COM MISTURA SOLO BRITA (70% - 30%) NA PISTA COM MATERIAL DE JAZIDA E BRITA COMERCIAL | M³ | 56.42 | 6.3839 | 0.1576 | 48.5111
4011232 | SUB-BASE ESTABILIZADA GRANULOMETRICAMENTE COM MISTURA SOLO BRITA (70% - 30%) NA PISTA COM MATERIAL DE JAZIDA E BRITA PRODUZIDA | M³ | 46.8 | 6.2751 | 0.2664 | 25.6796
4011372 | TRATAMENTO SUPERFICIAL DUPLO COM BANHO DILUÍDO - BRITA COMERCIAL | M² | 5.02 | 1.8305 | 0.4829 | 2.7081
4011371 | TRATAMENTO SUPERFICIAL DUPLO COM BANHO DILUÍDO - BRITA PRODUZIDA | M² | 4.41 | 1.828 | 0.4854 | 1.3784
4011378 | TRATAMENTO SUPERFICIAL DUPLO COM BANHO DILUÍDO COM EMULSÃO COM POLÍMERO - BRITA COMERCIAL | M² | 5.02 | 1.8305 | 0.4829 | 2.7081
4011377 | TRATAMENTO SUPERFICIAL DUPLO COM BANHO DILUÍDO COM EMULSÃO COM POLÍMERO - BRITA PRODUZIDA | M² | 4.41 | 1.828 | 0.4854 | 1.3784
4011368 | TRATAMENTO SUPERFICIAL DUPLO COM CAP - BRITA COMERCIAL | M² | 3.98 | 1.0157 | 0.2516 | 2.7081
4011367 | TRATAMENTO SUPERFICIAL DUPLO COM CAP - BRITA PRODUZIDA | M² | 3.36 | 1.0137 | 0.2536 | 1.3784
4011374 | TRATAMENTO SUPERFICIAL DUPLO COM CAP COM POLÍMERO - BRITA COMERCIAL | M² | 3.98 | 1.0157 | 0.2516 | 2.7081
4011373 | TRATAMENTO SUPERFICIAL DUPLO COM CAP COM POLÍMERO - BRITA PRODUZIDA | M² | 3.36 | 1.0137 | 0.2536 | 1.3784
4011370 | TRATAMENTO SUPERFICIAL DUPLO COM EMULSÃO - BRITA COMERCIAL | M² | 4.54 | 1.4583 | 0.3723 | 2.7081
4011369 | TRATAMENTO SUPERFICIAL DUPLO COM EMULSÃO - BRITA PRODUZIDA | M² | 3.92 | 1.456 | 0.3746 | 1.3784
4011376 | TRATAMENTO SUPERFICIAL DUPLO COM EMULSÃO COM POLÍMERO - BRITA COMERCIAL | M² | 4.54 | 1.4583 | 0.3723 | 2.7081
4011375 | TRATAMENTO SUPERFICIAL DUPLO COM EMULSÃO COM POLÍMERO - BRITA PRODUZIDA | M² | 3.92 | 1.456 | 0.3746 | 1.3784
4011360 | TRATAMENTO SUPERFICIAL SIMPLES COM BANHO DILUÍDO - BRITA COMERCIAL | M² | 1.79 | 0.7341 | 0.1912 | 0.8665
4011359 | TRATAMENTO SUPERFICIAL SIMPLES COM BANHO DILUÍDO - BRITA PRODUZIDA | M² | 1.55 | 0.7333 | 0.192 | 0.41175
4011366 | TRATAMENTO SUPERFICIAL SIMPLES COM BANHO DILUÍDO COM EMULSÃO COM POLÍMERO - BRITA COMERCIAL | M² | 1.79 | 0.7341 | 0.1912 | 0.8665
4011365 | TRATAMENTO SUPERFICIAL SIMPLES COM BANHO DILUÍDO COM EMULSÃO COM POLÍMERO - BRITA PRODUZIDA | M² | 1.55 | 0.7333 | 0.192 | 0.41175
4011356 | TRATAMENTO SUPERFICIAL SIMPLES COM CAP - BRITA COMERCIAL | M² | 1.37 | 0.4023 | 0.1006 | 0.8665
4011355 | TRATAMENTO SUPERFICIAL SIMPLES COM CAP - BRITA PRODUZIDA | M² | 1.13 | 0.4016 | 0.1013 | 0.41175
4011362 | TRATAMENTO SUPERFICIAL SIMPLES COM CAP COM POLÍMERO - BRITA COMERCIAL | M² | 1.37 | 0.4023 | 0.1006 | 0.8665
4011361 | TRATAMENTO SUPERFICIAL SIMPLES COM CAP COM POLÍMERO - BRITA PRODUZIDA | M² | 1.13 | 0.4016 | 0.1013 | 0.41175
4011358 | TRATAMENTO SUPERFICIAL SIMPLES COM EMULSÃO - BRITA COMERCIAL | M² | 1.59 | 0.5733 | 0.1509 | 0.8665
4011357 | TRATAMENTO SUPERFICIAL SIMPLES COM EMULSÃO - BRITA PRODUZIDA | M² | 1.35 | 0.5725 | 0.1517 | 0.41175
4011364 | TRATAMENTO SUPERFICIAL SIMPLES COM EMULSÃO COM POLÍMERO - BRITA COMERCIAL | M² | 1.59 | 0.5733 | 0.1509 | 0.8665
4011363 | TRATAMENTO SUPERFICIAL SIMPLES COM EMULSÃO COM POLÍMERO - BRITA PRODUZIDA | M² | 1.35 | 0.5725 | 0.1517 | 0.41175
4011384 | TRATAMENTO SUPERFICIAL TRIPLO COM BANHO DILUÍDO - BRITA COMERCIAL | M² | 5.58 | 1.9411 | 0.4829 | 3.1549
4011383 | TRATAMENTO SUPERFICIAL TRIPLO COM BANHO DILUÍDO - BRITA PRODUZIDA | M² | 4.89 | 1.9382 | 0.4858 | 1.6253
4011390 | TRATAMENTO SUPERFICIAL TRIPLO COM BANHO DILUÍDO - EMULSÃO COM POLÍMERO - BRITA COMERCIAL | M² | 5.58 | 1.9411 | 0.4829 | 3.1549
4011389 | TRATAMENTO SUPERFICIAL TRIPLO COM BANHO DILUÍDO - EMULSÃO COM POLÍMERO - BRITA PRODUZIDA | M² | 4.89 | 1.9382 | 0.4858 | 1.6253
4011380 | TRATAMENTO SUPERFICIAL TRIPLO COM CAP - BRITA COMERCIAL | M² | 4.52 | 1.1164 | 0.2515 | 3.1549
4011379 | TRATAMENTO SUPERFICIAL TRIPLO COM CAP - BRITA PRODUZIDA | M² | 3.84 | 1.1139 | 0.254 | 1.6253
4011386 | TRATAMENTO SUPERFICIAL TRIPLO COM CAP COM POLÍMERO - BRITA COMERCIAL | M² | 4.52 | 1.1164 | 0.2515 | 3.1549
4011385 | TRATAMENTO SUPERFICIAL TRIPLO COM CAP COM POLÍMERO - BRITA PRODUZIDA | M² | 3.84 | 1.1139 | 0.254 | 1.6253
4011382 | TRATAMENTO SUPERFICIAL TRIPLO COM EMULSÃO - BRITA COMERCIAL | M² | 5.1 | 1.5689 | 0.3723 | 3.1549
4011381 | TRATAMENTO SUPERFICIAL TRIPLO COM EMULSÃO - BRITA PRODUZIDA | M² | 4.41 | 1.5662 | 0.375 | 1.6253
4011388 | TRATAMENTO SUPERFICIAL TRIPLO COM EMULSÃO COM POLÍMERO - BRITA COMERCIAL | M² | 5.1 | 1.5689 | 0.3723 | 3.1549
4011387 | TRATAMENTO SUPERFICIAL TRIPLO COM EMULSÃO COM POLÍMERO - BRITA PRODUZIDA | M² | 4.41 | 1.5662 | 0.375 | 1.6253
4011212 | VARREDURA DA SUPERFÍCIE PARA EXECUÇÃO DE REVESTIMENTO ASFÁLTICO | M² | 0.06 | 0.06 | 0 | 0
4208197 | ANCORAGEM FIXA PARA ESTAIS DE 12 CORDOALHAS D = 15,7 MM - INCLUSIVE INJEÇÃO DE CERA | UN | 11882.36 | 26.96 | 320.3 | 11535.1045
4208158 | ANCORAGEM FIXA PARA ESTAIS DE 19 CORDOALHAS D = 15,7 MM - INCLUSIVE INJEÇÃO DE CERA | UN | 16541.63 | 29.6 | 336.03 | 16176.0028
4208198 | ANCORAGEM FIXA PARA ESTAIS DE 22 CORDOALHAS D = 15,7 MM - INCLUSIVE INJEÇÃO DE CERA | UN | 17819.07 | 30.84 | 342.37 | 17445.8616
4208159 | ANCORAGEM FIXA PARA ESTAIS DE 31 CORDOALHAS D = 15,7 MM - INCLUSIVE INJEÇÃO DE CERA | UN | 26766.3 | 32.83 | 349.46 | 26384.0105
4208160 | ANCORAGEM FIXA PARA ESTAIS DE 37 CORDOALHAS D = 15,7 MM - INCLUSIVE INJEÇÃO DE CERA | UN | 31897.24 | 35.11 | 371.27 | 31490.8637
4208199 | ANCORAGEM FIXA PARA ESTAIS DE 43 CORDOALHAS D = 15,7 MM - INCLUSIVE INJEÇÃO DE CERA | UN | 37056.9 | 38.48 | 389.03 | 36629.3894
4208161 | ANCORAGEM FIXA PARA ESTAIS DE 55 CORDOALHAS D = 15,7 MM - INCLUSIVE INJEÇÃO DE CERA | UN | 47280.47 | 41.24 | 407.65 | 46831.5841
4208162 | ANCORAGEM FIXA PARA ESTAIS DE 61 CORDOALHAS D = 15,7 MM - INCLUSIVE INJEÇÃO DE CERA | UN | 52898.36 | 42.22 | 439.87 | 52416.267
4208163 | ANCORAGEM FIXA PARA ESTAIS DE 73 CORDOALHAS D = 15,7 MM - INCLUSIVE INJEÇÃO DE CERA | UN | 68826.07 | 47.51 | 464.57 | 68313.9919
4208200 | ANCORAGEM FIXA PARA ESTAIS DE 85 CORDOALHAS D = 15,7 MM - INCLUSIVE INJEÇÃO DE CERA | UN | 72948.32 | 48.56 | 490.17 | 72409.5935
4208164 | ANCORAGEM FIXA PARA ESTAIS DE 91 CORDOALHAS D = 15,7 MM - INCLUSIVE INJEÇÃO DE CERA | UN | 92636.9 | 53.41 | 507.98 | 92075.5135
4208201 | ANCORAGEM REGULÁVEL PARA ESTAIS DE 12 CORDOALHAS D = 15,7 MM - INCLUSIVE PROTENSÃO, INJEÇÃO DE CERA E REGULAGEM FINAL | UN | 12718.5 | 334.92 | 493.54 | 11890.0386
4208151 | ANCORAGEM REGULÁVEL PARA ESTAIS DE 19 CORDOALHAS D = 15,7 MM - INCLUSIVE PROTENSÃO, INJEÇÃO DE CERA E REGULAGEM FINAL | UN | 19712.88 | 356.37 | 518.91 | 18837.5966
4208202 | ANCORAGEM REGULÁVEL PARA ESTAIS DE 22 CORDOALHAS D = 15,7 MM - INCLUSIVE PROTENSÃO, INJEÇÃO DE CERA E REGULAGEM FINAL | UN | 22778.7 | 369.18 | 532.29 | 21877.2347
4208152 | ANCORAGEM REGULÁVEL PARA ESTAIS DE 31 CORDOALHAS D = 15,7 MM - INCLUSIVE PROTENSÃO, INJEÇÃO DE CERA E REGULAGEM FINAL | UN | 31773.85 | 395.04 | 552.95 | 30825.8634
4208153 | ANCORAGEM REGULÁVEL PARA ESTAIS DE 37 CORDOALHAS D = 15,7 MM - INCLUSIVE PROTENSÃO, INJEÇÃO DE CERA E REGULAGEM FINAL | UN | 37867.13 | 420.27 | 588.78 | 36858.0763
4208203 | ANCORAGEM REGULÁVEL PARA ESTAIS DE 43 CORDOALHAS D = 15,7 MM - INCLUSIVE PROTENSÃO, INJEÇÃO DE CERA E REGULAGEM FINAL | UN | 44090.42 | 491.32 | 643.01 | 42956.0868
4208154 | ANCORAGEM REGULÁVEL PARA ESTAIS DE 55 CORDOALHAS D = 15,7 MM - INCLUSIVE PROTENSÃO, INJEÇÃO DE CERA E REGULAGEM FINAL | UN | 56191.28 | 532.79 | 685.51 | 54972.9812
4208155 | ANCORAGEM REGULÁVEL PARA ESTAIS DE 61 CORDOALHAS D = 15,7 MM - INCLUSIVE PROTENSÃO, INJEÇÃO DE CERA E REGULAGEM FINAL | UN | 64930.69 | 1164.3 | 760.05 | 63006.3436
4208156 | ANCORAGEM REGULÁVEL PARA ESTAIS DE 73 CORDOALHAS D = 15,7 MM - INCLUSIVE PROTENSÃO, INJEÇÃO DE CERA E REGULAGEM FINAL | UN | 80551.51 | 1295.78 | 823.86 | 78431.868
4208204 | ANCORAGEM REGULÁVEL PARA ESTAIS DE 85 CORDOALHAS D = 15,7 MM - INCLUSIVE PROTENSÃO, INJEÇÃO DE CERA E REGULAGEM FINAL | UN | 88111.96 | 1464.21 | 895.91 | 85751.8363
4208157 | ANCORAGEM REGULÁVEL PARA ESTAIS DE 91 CORDOALHAS D = 15,7 MM - INCLUSIVE PROTENSÃO, INJEÇÃO DE CERA E REGULAGEM FINAL | UN | 113763.32 | 1588.92 | 954.28 | 111220.1159
4208127 | CORDOALHA PARA ESTAIS CP 177 RB D = 15,7 MM - FORNECIMENTO, PREPARO E COLOCAÇÃO | KG | 29.08 | 0.48 | 1.08 | 27.5175
4208196 | ELEVADOR DE CREMALHEIRA - ASCENSÃO E ANCORAGEM DA TORRE A PARTIR DE 16 M COM CADA ELEVAÇÃO DE ATÉ 9 M - UTILIZAÇÃO DE 50 VEZES - INCLUSIVE DESMONTAGEM | UN | 2043.85 | 888.68 | 867.72 | 287.4534
4208209 | ELEVADOR DE CREMALHEIRA - MONTAGEM E DESMONTAGEM ATÉ A ALTURA DE 16 M - EXCETO FUNDAÇÕES | UN | 10860.96 | 9738.22 | 1122.74 | 0
4208206 | ELEVADOR DE CREMALHEIRA COM CABINE SIMPLES, COM CAPACIDADE DE 1.500 KG E ALTURA DE ATÉ 100 M - OPERAÇÃO | H | 92.2 | 92.2 | 0 | 0
4208210 | GRUA FIXA - MONTAGEM E DESMONTAGEM ATÉ A ALTURA DE 60 M - EXCETO FUNDAÇÕES | UN | 23967.38 | 19476.43 | 4490.95 | 0
4208195 | GRUA FIXA - TELESCOPAGEM E ANCORAGEM DA TORRE A PARTIR DE 60 M COM CADA ELEVAÇÃO DE ATÉ 18 M - INCLUSIVE DESMONTAGEM | UN | 12059.2 | 10323.92 | 1735.28 | 0
4208208 | GRUA FIXA COM ALTURA DE 60 A 102 M, COM ALCANCE DE 60 M E CAPACIDADE DE 1.500 KG NA PONTA DA LANÇA - OPERAÇÃO | H | 535.61 | 535.61 | 0 | 0
4208135 | TUBO ANTIVANDALISMO EM AÇO GALVANIZADO PARA ESTAIS DE 12 CORDOALHAS D = 15,7 MM - FORNECIMENTO E INSTALAÇÃO | M | 7849.07 | 0 | 59.72 | 7789.3453
4208136 | TUBO ANTIVANDALISMO EM AÇO GALVANIZADO PARA ESTAIS DE 19 CORDOALHAS D = 15,7 MM - FORNECIMENTO E INSTALAÇÃO | M | 9296.84 | 0 | 62.21 | 9234.6291
4208137 | TUBO ANTIVANDALISMO EM AÇO GALVANIZADO PARA ESTAIS DE 22 CORDOALHAS D = 15,7 MM - FORNECIMENTO E INSTALAÇÃO | M | 10857.85 | 0 | 63.46 | 10794.3878
4208138 | TUBO ANTIVANDALISMO EM AÇO GALVANIZADO PARA ESTAIS DE 31 CORDOALHAS D = 15,7 MM - FORNECIMENTO E INSTALAÇÃO | M | 13592.7 | 0 | 67.19 | 13525.5063
4208139 | TUBO ANTIVANDALISMO EM AÇO GALVANIZADO PARA ESTAIS DE 37 CORDOALHAS D = 15,7 MM - FORNECIMENTO E INSTALAÇÃO | M | 15675.91 | 0 | 68.43 | 15607.4759
4208140 | TUBO ANTIVANDALISMO EM AÇO GALVANIZADO PARA ESTAIS DE 43 CORDOALHAS D = 15,7 MM - FORNECIMENTO E INSTALAÇÃO | M | 20490 | 0 | 70.92 | 20419.0762
4208141 | TUBO ANTIVANDALISMO EM AÇO GALVANIZADO PARA ESTAIS DE 55 CORDOALHAS D = 15,7 MM - FORNECIMENTO E INSTALAÇÃO | M | 23098.36 | 0 | 74.65 | 23023.7072
4208212 | TUBO ANTIVANDALISMO EM AÇO GALVANIZADO PARA ESTAIS DE 61 CORDOALHAS D = 15,7 MM - FORNECIMENTO E INSTALAÇÃO | M | 26479.02 | 0 | 75.9 | 26403.1245
4208213 | TUBO ANTIVANDALISMO EM AÇO GALVANIZADO PARA ESTAIS DE 73 CORDOALHAS D = 15,7 MM - FORNECIMENTO E INSTALAÇÃO | M | 33583.24 | 0 | 79.63 | 33503.6059
4208214 | TUBO ANTIVANDALISMO EM AÇO GALVANIZADO PARA ESTAIS DE 85 CORDOALHAS D = 15,7 MM - FORNECIMENTO E INSTALAÇÃO | M | 39097.83 | 0 | 83.36 | 39014.4729
4208215 | TUBO ANTIVANDALISMO EM AÇO GALVANIZADO PARA ESTAIS DE 91 CORDOALHAS D = 15,7 MM - FORNECIMENTO E INSTALAÇÃO | M | 51815.78 | 0 | 84.61 | 51731.1701
4208216 | TUBO FÔRMA LADO FIXO EM AÇO GALVANIZADO PARA ESTAIS DE 12 CORDOALHAS D = 15,7 MM - FORNECIMENTO E INSTALAÇÃO | M | 7324.72 | 0 | 34.06 | 7290.6647
4208217 | TUBO FÔRMA LADO FIXO EM AÇO GALVANIZADO PARA ESTAIS DE 19 CORDOALHAS D = 15,7 MM - FORNECIMENTO E INSTALAÇÃO | M | 8632.54 | 0 | 36.15 | 8596.3931
4208218 | TUBO FÔRMA LADO FIXO EM AÇO GALVANIZADO PARA ESTAIS DE 22 CORDOALHAS D = 15,7 MM - FORNECIMENTO E INSTALAÇÃO | M | 10586.8 | 0 | 36.94 | 10549.8648
4208219 | TUBO FÔRMA LADO FIXO EM AÇO GALVANIZADO PARA ESTAIS DE 31 CORDOALHAS D = 15,7 MM - FORNECIMENTO E INSTALAÇÃO | M | 13063.56 | 0 | 39.04 | 13024.5179
4208220 | TUBO FÔRMA LADO FIXO EM AÇO GALVANIZADO PARA ESTAIS DE 37 CORDOALHAS D = 15,7 MM - FORNECIMENTO E INSTALAÇÃO | M | 15281.78 | 0 | 40.35 | 15241.4321
4208221 | TUBO FÔRMA LADO FIXO EM AÇO GALVANIZADO PARA ESTAIS DE 43 CORDOALHAS D = 15,7 MM - FORNECIMENTO E INSTALAÇÃO | M | 20103.33 | 0 | 42.18 | 20061.1537
4208222 | TUBO FÔRMA LADO FIXO EM AÇO GALVANIZADO PARA ESTAIS DE 55 CORDOALHAS D = 15,7 MM - FORNECIMENTO E INSTALAÇÃO | M | 22452.49 | 0 | 45.32 | 22407.1737
4208223 | TUBO FÔRMA LADO FIXO EM AÇO GALVANIZADO PARA ESTAIS DE 61 CORDOALHAS D = 15,7 MM - FORNECIMENTO E INSTALAÇÃO | M | 25963.76 | 0 | 47.16 | 25916.6046
4208224 | TUBO FÔRMA LADO FIXO EM AÇO GALVANIZADO PARA ESTAIS DE 73 CORDOALHAS D = 15,7 MM - FORNECIMENTO E INSTALAÇÃO | M | 33005.88 | 0 | 50.3 | 32955.576
4208225 | TUBO FÔRMA LADO FIXO EM AÇO GALVANIZADO PARA ESTAIS DE 85 CORDOALHAS D = 15,7 MM - FORNECIMENTO E INSTALAÇÃO | M | 38597.65 | 0 | 53.71 | 38543.9426
4208226 | TUBO FÔRMA LADO FIXO EM AÇO GALVANIZADO PARA ESTAIS DE 91 CORDOALHAS D = 15,7 MM - FORNECIMENTO E INSTALAÇÃO | M | 51113.38 | 0 | 55.54 | 51057.8432
4208227 | TUBO FÔRMA LADO REGULÁVEL EM AÇO GALVANIZADO PARA ESTAIS DE 12 CORDOALHAS D = 15,7 MM - FORNECIMENTO E INSTALAÇÃO | M | 7316.63 | 0 | 34.06 | 7282.5684
4208228 | TUBO FÔRMA LADO REGULÁVEL EM AÇO GALVANIZADO PARA ESTAIS DE 19 CORDOALHAS D = 15,7 MM - FORNECIMENTO E INSTALAÇÃO | M | 8632.62 | 0 | 36.15 | 8596.4725
4208229 | TUBO FÔRMA LADO REGULÁVEL EM AÇO GALVANIZADO PARA ESTAIS DE 22 CORDOALHAS D = 15,7 MM - FORNECIMENTO E INSTALAÇÃO | M | 10586.84 | 0 | 36.94 | 10549.8967
4208230 | TUBO FÔRMA LADO REGULÁVEL EM AÇO GALVANIZADO PARA ESTAIS DE 31 CORDOALHAS D = 15,7 MM - FORNECIMENTO E INSTALAÇÃO | M | 13063.73 | 0 | 39.04 | 13024.6896
4208231 | TUBO FÔRMA LADO REGULÁVEL EM AÇO GALVANIZADO PARA ESTAIS DE 37 CORDOALHAS D = 15,7 MM - FORNECIMENTO E INSTALAÇÃO | M | 15281.84 | 0 | 40.35 | 15241.4918
4208232 | TUBO FÔRMA LADO REGULÁVEL EM AÇO GALVANIZADO PARA ESTAIS DE 43 CORDOALHAS D = 15,7 MM - FORNECIMENTO E INSTALAÇÃO | M | 20103.45 | 0 | 42.18 | 20061.2734
4208233 | TUBO FÔRMA LADO REGULÁVEL EM AÇO GALVANIZADO PARA ESTAIS DE 55 CORDOALHAS D = 15,7 MM - FORNECIMENTO E INSTALAÇÃO | M | 22452.68 | 0 | 45.32 | 22407.3583
4208234 | TUBO FÔRMA LADO REGULÁVEL EM AÇO GALVANIZADO PARA ESTAIS DE 61 CORDOALHAS D = 15,7 MM - FORNECIMENTO E INSTALAÇÃO | M | 25963.79 | 0 | 47.16 | 25916.6285
4208235 | TUBO FÔRMA LADO REGULÁVEL EM AÇO GALVANIZADO PARA ESTAIS DE 73 CORDOALHAS D = 15,7 MM - FORNECIMENTO E INSTALAÇÃO | M | 33006.1 | 0 | 50.3 | 32955.7983
4208236 | TUBO FÔRMA LADO REGULÁVEL EM AÇO GALVANIZADO PARA ESTAIS DE 85 CORDOALHAS D = 15,7 MM - FORNECIMENTO E INSTALAÇÃO | M | 38598.45 | 0 | 53.71 | 38544.7395
4208237 | TUBO FÔRMA LADO REGULÁVEL EM AÇO GALVANIZADO PARA ESTAIS DE 91 CORDOALHAS D = 15,7 MM - FORNECIMENTO E INSTALAÇÃO | M | 51113.55 | 0 | 55.54 | 51058.0129
4208128 | TUBO PEAD PARA ESTAIS - D = 110 MM - FORNECIMENTO E INSTALAÇÃO | M | 278.97 | 5.98 | 33.59 | 239.4018
4208129 | TUBO PEAD PARA ESTAIS - D = 140 MM - FORNECIMENTO E INSTALAÇÃO | M | 440.64 | 6.3 | 35.39 | 398.954
4208130 | TUBO PEAD PARA ESTAIS - D = 160 MM - FORNECIMENTO E INSTALAÇÃO | M | 575.06 | 6.51 | 36.59 | 531.9591
4208131 | TUBO PEAD PARA ESTAIS - D = 180 MM - FORNECIMENTO E INSTALAÇÃO | M | 736.39 | 6.8 | 38.18 | 691.4105
4208132 | TUBO PEAD PARA ESTAIS - D = 200 MM - FORNECIMENTO E INSTALAÇÃO | M | 844.66 | 7.05 | 39.58 | 798.0327
4208133 | TUBO PEAD PARA ESTAIS - D = 225 MM - FORNECIMENTO E INSTALAÇÃO | M | 1059.14 | 7.29 | 40.98 | 1010.8745
4208134 | TUBO PEAD PARA ESTAIS - D = 250 MM - FORNECIMENTO E INSTALAÇÃO | M | 1181.52 | 7.65 | 42.98 | 1130.8947
4208238 | TUBO PEAD PARA ESTAIS - D = 280 MM - FORNECIMENTO E INSTALAÇÃO | M | 1370.19 | 7.97 | 44.78 | 1317.4425
4208239 | TUBO PEAD PARA ESTAIS - D = 315 MM - FORNECIMENTO E INSTALAÇÃO | M | 1586.52 | 8.29 | 46.58 | 1531.6548
4413920 | ADUBAÇÃO DE COBERTURA POR EQUIPAMENTO DE HIDROSSEMEADURA EM ÁREAS DE SEMEADURA VIA SECA OU DE HIDROSSEMEADURA | M² | 0.48 | 0.11 | 0.01 | 0.36087
4413024 | ADUBAÇÃO MANUAL DE COBERTURA EM ÁREAS DE ENLEIVAMENTO OU DE PLANTIO DE MUDAS DE GRAMÍNEAS | M² | 0.34 | 0 | 0.17 | 0.17041
4413022 | ADUBAÇÃO MANUAL DE COBERTURA EM ÁREAS DE SEMEADURA VIA SECA OU DE HIDROSSEMEADURA | M² | 0.53 | 0 | 0.17 | 0.36087
4413020 | BARREIRA ARBÓREA PARA TRATAMENTO ACÚSTICO DAS ÁREAS LINDEIRAS DA FAIXA DE DOMÍNIO – DENSIDADE DE PLANTIO DE 1,0 M ENTRE MUDAS | M | 45.58 | 0 | 4.94 | 24.1256
4413013 | CERCA DE PASSAGEM DE FAUNA COM TELA DE ALAMBRADO SOBRE MURETA DE BLOCOS DE CONCRETO - H = 20 CM - MOURÕES DE MADEIRA A CADA 2,5 M E ESTICADOR A CADA 50 M | M | 72.69 | 0 | 13.05 | 59.6442
4413019 | CERCA VIVA PARA TRATAMENTO ACÚSTICO DAS ÁREAS LINDEIRAS DA FAIXA DE DOMÍNIO – DENSIDADE DE PLANTIO DE 1,0 M ENTRE MUDAS | M | 34.72 | 0 | 3.3 | 26.5267
4413026 | DIQUE DE BAMBU PARA CONTROLE DE EROSÃO DE TALUDES | M² | 198.32 | 0 | 3.38 | 194.944
4413996 | ENLEIVAMENTO | M² | 7.7 | 0 | 3.38 | 4.3202
4413942 | ESPALHAMENTO DE MATERIAL EM BOTA-FORA | M³ | 1.55 | 1.4474 | 0.1051 | 0
4413018 | FIXAÇÃO DE TELA ELETROSSOLDADA EM TALUDE PARA LANÇAMENTO DE ARGAMASSA OU CONCRETO PROJETADO | KG | 15.86 | 0 | 0.84 | 15.0249
4413905 | HIDROSSEMEADURA | M² | 5.07 | 0.75 | 0.33 | 3.9891
4413987 | IRRIGAÇÃO DE ÁREA PLANTADA PARA PROTEÇÃO VEGETAL DO CORPO ESTRADAL | M² | 0.36 | 0.34 | 0.02 | 0
4413995 | OBTENÇÃO DE GRAMA PARA REPLANTIO | M² | 2.2 | 0.51 | 1.69 | 0
4413994 | PASSAGEM AÉREA DE ANIMAIS COM REDE DE CABOS DE AÇO E SISAL APOIADAS EM 6 POSTES DE CONCRETO DE 15 M - EXTENSÃO TOTAL DE 100 M | M | 575.76 | 121.67 | 30.21 | 426.0374
4413200 | PLANTIO DE GRAMA COMERCIAL EM PLACAS | M² | 10.72 | 0 | 7.61 | 3.1117
4413990 | PLANTIO DE MUDA DE ARBUSTO COM ALTURA ATÉ 0,50 M EM COVA DE 0,40 X 0,40 X 0,40 M | UN | 34.72 | 0 | 3.3 | 26.5267
4413989 | PLANTIO DE MUDA DE ÁRVORE COM ALTURA DE 0,30 A 0,80 M EM COVA DE 0,60 X 0,60 X 0,60 M | UN | 45.58 | 0 | 4.94 | 24.1256
4413951 | PLANTIO DE MUDA DE ÁRVORE FRUTÍFERA COM ALTURA ATÉ 1,00 M EM COVA DE 0,60 X 0,60 X 0,60 M | UN | 92.71 | 0 | 2.82 | 73.3709
4413950 | PLANTIO DE MUDA DE ÁRVORE FRUTÍFERA COM ALTURA DE 1,00 A 2,00 M EM COVA DE 0,60 X 0,60 X 0,60 M | UN | 142.92 | 0 | 4.94 | 121.4661
4413949 | PLANTIO DE MUDA DE ÁRVORE FRUTÍFERA COM ALTURA DE 2,00 A 3,00 M EM COVA DE 0,60 X 0,60 X 0,60 M | UN | 207.09 | 0 | 9.89 | 180.6791
4413948 | PLANTIO DE MUDA DE ÁRVORE ORNAMENTAL COM ALTURA ATÉ 1,00 M EM COVA DE 0,60 X 0,60 X 0,60 M | UN | 75.78 | 0 | 2.82 | 56.4394
4413947 | PLANTIO DE MUDA DE ÁRVORE ORNAMENTAL COM ALTURA DE 1,00 A 2,00 M EM COVA DE 0,60 X 0,60 X 0,60 M | UN | 122.91 | 0 | 4.94 | 101.4485
4413946 | PLANTIO DE MUDA DE ÁRVORE ORNAMENTAL COM ALTURA DE 2,00 A 3,00 M EM COVA DE 0,60 X 0,60 X 0,60 M | UN | 143.72 | 0 | 9.89 | 117.3127
4413952 | PLANTIO DE TAPETE DE FLORÍFERAS COM ALTURA ATÉ 0,50 M | M² | 70.08 | 0 | 9.89 | 60.1938
4413012 | PREENCHIMENTO DE EROSÃO EM TALUDE COM TERRA VEGETAL E SEMENTES DE GRAMÍNEAS ENSACADAS | M³ | 319.79 | 0 | 101.27 | 218.5173
4413014 | RECUPERAÇÃO AMBIENTAL DE PEDREIRAS OU ÁREAS DEGRADADAS COM BIOMANTA VEGETAL DE FIBRAS DE COCO | M² | 15.43 | 0 | 5.63 | 9.802
4413016 | RECUPERAÇÃO AMBIENTAL DE PEDREIRAS OU ÁREAS DEGRADADAS COM BIOMANTA VEGETAL DE FIBRAS DE PALHA EM ÁREAS COM INCLINAÇÃO MÁXIMA DE 1:1,5 | M² | 9.65 | 0 | 1.69 | 7.9648
4413984 | REGULARIZAÇÃO DE BOTA-FORA COM ESPALHAMENTO E COMPACTAÇÃO | M³ | 3.58 | 3.5254 | 0.0558 | 0
4413986 | REGULARIZAÇÃO DE SUPERFÍCIE COM MOTONIVELADORA | M² | 0.05 | 0.0517 | 0 | 0
4413985 | REGULARIZAÇÃO MANUAL DE TALUDES DE CORTES E ATERROS | M² | 17.47 | 0 | 17.4716 | 0
4413017 | RETENTORES DE SEDIMENTOS EM FIBRAS VEGETAIS - D = 20 CM | M | 50.16 | 0 | 1.21 | 48.9499
4415673 | REVESTIMENTO VEGETAL COM GRAMA EM MUDAS EM SUPERFÍCIES INCLINADAS | M² | 6.26 | 0 | 5.4 | 0.85782
4415684 | REVESTIMENTO VEGETAL COM GRAMA EM MUDAS EM SUPERFÍCIES PLANAS | M² | 3.56 | 0 | 2.7 | 0.85782
4413993 | REVESTIMENTO VEGETAL POR SEMEADURA A LANÇO MANUAL DE GRAMÍNEAS E LEGUMINOSAS | M² | 0.52 | 0 | 0.03 | 0.49004
4507754 | ANCORAGEM ATIVA COM 10 CORDOALHAS ADERENTES D = 12,7 MM - FORNECIMENTO E INSTALAÇÃO | UN | 766.82 | 11.39 | 15.92 | 739.5102
4507738 | ANCORAGEM ATIVA COM 10 CORDOALHAS ADERENTES D = 15,2 MM - FORNECIMENTO E INSTALAÇÃO | UN | 1024.02 | 11.6 | 15.92 | 996.4984
4507755 | ANCORAGEM ATIVA COM 12 CORDOALHAS ADERENTES D = 12,7 MM - FORNECIMENTO E INSTALAÇÃO | UN | 955.93 | 12.53 | 17.51 | 925.8877
4507756 | ANCORAGEM ATIVA COM 12 CORDOALHAS ADERENTES D = 15,2 MM - FORNECIMENTO E INSTALAÇÃO | UN | 1249.31 | 12.86 | 17.51 | 1218.9446
4507757 | ANCORAGEM ATIVA COM 15 CORDOALHAS ADERENTES D = 12,7 MM - FORNECIMENTO E INSTALAÇÃO | UN | 1327.49 | 14.5 | 19.9 | 1293.0938
4507758 | ANCORAGEM ATIVA COM 15 CORDOALHAS ADERENTES D = 15,2 MM - FORNECIMENTO E INSTALAÇÃO | UN | 1624.73 | 14.62 | 19.9 | 1590.2084
4507759 | ANCORAGEM ATIVA COM 19 CORDOALHAS ADERENTES D = 12,7 MM - FORNECIMENTO E INSTALAÇÃO | UN | 1644.15 | 16.95 | 23.08 | 1604.1198
4507760 | ANCORAGEM ATIVA COM 19 CORDOALHAS ADERENTES D = 15,2 MM - FORNECIMENTO E INSTALAÇÃO | UN | 2082.19 | 17.1 | 23.08 | 2042.0096
4507761 | ANCORAGEM ATIVA COM 22 CORDOALHAS ADERENTES D = 12,7 MM - FORNECIMENTO E INSTALAÇÃO | UN | 2109.93 | 18.71 | 25.47 | 2065.7529
4507762 | ANCORAGEM ATIVA COM 22 CORDOALHAS ADERENTES D = 15,2 MM - FORNECIMENTO E INSTALAÇÃO | UN | 2660.75 | 18.87 | 25.47 | 2616.4078
4507763 | ANCORAGEM ATIVA COM 27 CORDOALHAS ADERENTES D = 12,7 MM - FORNECIMENTO E INSTALAÇÃO | UN | 2534.36 | 21.63 | 29.45 | 2483.2829
4507764 | ANCORAGEM ATIVA COM 27 CORDOALHAS ADERENTES D = 15,2 MM - FORNECIMENTO E INSTALAÇÃO | UN | 3473.37 | 21.81 | 29.45 | 3422.1086
4507765 | ANCORAGEM ATIVA COM 31 CORDOALHAS ADERENTES D = 12,7 MM - FORNECIMENTO E INSTALAÇÃO | UN | 3534.34 | 24.17 | 32.64 | 3477.5265
4508192 | ANCORAGEM ATIVA COM 31 CORDOALHAS ADERENTES D = 15,2 MM - FORNECIMENTO E INSTALAÇÃO | UN | 4765.11 | 37.52 | 32.64 | 4694.9502
4507766 | ANCORAGEM ATIVA COM 4 CORDOALHAS ADERENTES D = 12,7 MM - FORNECIMENTO E INSTALAÇÃO | UN | 333.85 | 7.67 | 11.14 | 315.041
4507767 | ANCORAGEM ATIVA COM 4 CORDOALHAS ADERENTES D = 15,2 MM - FORNECIMENTO E INSTALAÇÃO | UN | 403.06 | 7.67 | 11.14 | 384.2478
4507768 | ANCORAGEM ATIVA COM 6 CORDOALHAS ADERENTES D = 12,7 MM - FORNECIMENTO E INSTALAÇÃO | UN | 486.64 | 8.77 | 12.74 | 465.1292
4507769 | ANCORAGEM ATIVA COM 6 CORDOALHAS ADERENTES D = 15,2 MM - FORNECIMENTO E INSTALAÇÃO | UN | 585.33 | 9.11 | 12.74 | 563.4842
4507770 | ANCORAGEM ATIVA COM 7 CORDOALHAS ADERENTES D = 12,7 MM - FORNECIMENTO E INSTALAÇÃO | UN | 529.09 | 9.32 | 13.53 | 506.2443
4507771 | ANCORAGEM ATIVA COM 7 CORDOALHAS ADERENTES D = 15,2 MM - FORNECIMENTO E INSTALAÇÃO | UN | 685.43 | 9.68 | 13.53 | 662.2162
4507772 | ANCORAGEM ATIVA COM 8 CORDOALHAS ADERENTES D = 12,7 MM - FORNECIMENTO E INSTALAÇÃO | UN | 620.78 | 10.25 | 14.33 | 596.2042
4508193 | ANCORAGEM ATIVA COM 8 CORDOALHAS ADERENTES D = 15,2 MM - FORNECIMENTO E INSTALAÇÃO | UN | 780.24 | 10.25 | 14.33 | 755.6571
4507773 | ANCORAGEM ATIVA COM 9 CORDOALHAS ADERENTES D = 12,7 MM - FORNECIMENTO E INSTALAÇÃO | UN | 697.47 | 10.82 | 15.12 | 671.532
4507774 | ANCORAGEM ATIVA COM 9 CORDOALHAS ADERENTES D = 15,2 MM - FORNECIMENTO E INSTALAÇÃO | UN | 915.1 | 11.02 | 15.12 | 888.9565
4507775 | ANCORAGEM ATIVA PARA LAJES COM 1 CORDOALHA ADERENTE D = 12,7 MM - FORNECIMENTO E INSTALAÇÃO | UN | 194.07 | 4.2 | 3.43 | 186.4366
4507776 | ANCORAGEM ATIVA PARA LAJES COM 1 CORDOALHA ADERENTE D = 15,2 MM - FORNECIMENTO E INSTALAÇÃO | UN | 247.47 | 4.2 | 3.43 | 239.8437
4507783 | ANCORAGEM ATIVA PARA LAJES COM 1 CORDOALHA ENGRAXADA D = 12,7 MM - FORNECIMENTO E INSTALAÇÃO | UN | 70.67 | 4.2 | 3.43 | 63.0437
4507784 | ANCORAGEM ATIVA PARA LAJES COM 1 CORDOALHA ENGRAXADA D = 15,2 MM - FORNECIMENTO E INSTALAÇÃO | UN | 100.84 | 4.2 | 3.43 | 93.2117
4507777 | ANCORAGEM ATIVA PARA LAJES COM 2 CORDOALHAS ADERENTES D = 12,7 MM - FORNECIMENTO E INSTALAÇÃO | UN | 438.92 | 4.73 | 3.86 | 430.3319
4507778 | ANCORAGEM ATIVA PARA LAJES COM 2 CORDOALHAS ADERENTES D = 15,2 MM - FORNECIMENTO E INSTALAÇÃO | UN | 570.27 | 4.73 | 3.86 | 561.682
4507779 | ANCORAGEM ATIVA PARA LAJES COM 3 CORDOALHAS ADERENTES D = 12,7 MM - FORNECIMENTO E INSTALAÇÃO | UN | 858.29 | 5.25 | 4.29 | 848.7467
4507780 | ANCORAGEM ATIVA PARA LAJES COM 3 CORDOALHAS ADERENTES D = 15,2 MM - FORNECIMENTO E INSTALAÇÃO | UN | 1068.01 | 5.25 | 4.29 | 1058.4653
4507781 | ANCORAGEM ATIVA PARA LAJES COM 4 CORDOALHAS ADERENTES D = 12,7 MM - FORNECIMENTO E INSTALAÇÃO | UN | 938.89 | 5.78 | 4.71 | 928.3974
4507782 | ANCORAGEM ATIVA PARA LAJES COM 4 CORDOALHAS ADERENTES D = 15,2 MM - FORNECIMENTO E INSTALAÇÃO | UN | 1149.03 | 5.78 | 4.71 | 1138.5422
4507785 | ANCORAGEM PASSIVA COM 10 CORDOALHAS ADERENTES D = 12,7 MM - FORNECIMENTO E INSTALAÇÃO | UN | 277.82 | 0 | 5.49 | 272.3327
4508194 | ANCORAGEM PASSIVA COM 10 CORDOALHAS ADERENTES D = 15,2 MM - FORNECIMENTO E INSTALAÇÃO | UN | 386.08 | 0 | 5.49 | 380.591
4507786 | ANCORAGEM PASSIVA COM 12 CORDOALHAS ADERENTES D = 12,7 MM - FORNECIMENTO E INSTALAÇÃO | UN | 330.49 | 0 | 6.17 | 324.3226
4507787 | ANCORAGEM PASSIVA COM 12 CORDOALHAS ADERENTES D = 15,2 MM - FORNECIMENTO E INSTALAÇÃO | UN | 464.83 | 0 | 6.17 | 458.6602
4507788 | ANCORAGEM PASSIVA COM 15 CORDOALHAS ADERENTES D = 12,7 MM - FORNECIMENTO E INSTALAÇÃO | UN | 492.29 | 0 | 7.2 | 485.0879
4507789 | ANCORAGEM PASSIVA COM 15 CORDOALHAS ADERENTES D = 15,2 MM - FORNECIMENTO E INSTALAÇÃO | UN | 605.02 | 0 | 7.2 | 597.8212
4507790 | ANCORAGEM PASSIVA COM 19 CORDOALHAS ADERENTES D = 12,7 MM - FORNECIMENTO E INSTALAÇÃO | UN | 625.3 | 0 | 8.57 | 616.7313
4507791 | ANCORAGEM PASSIVA COM 19 CORDOALHAS ADERENTES D = 15,2 MM - FORNECIMENTO E INSTALAÇÃO | UN | 766.36 | 0 | 8.57 | 757.79
4507792 | ANCORAGEM PASSIVA COM 22 CORDOALHAS ADERENTES D = 12,7 MM - FORNECIMENTO E INSTALAÇÃO | UN | 741.32 | 0 | 9.6 | 731.7175
4507793 | ANCORAGEM PASSIVA COM 22 CORDOALHAS ADERENTES D = 15,2 MM - FORNECIMENTO E INSTALAÇÃO | UN | 899.84 | 0 | 9.6 | 890.2425
4507794 | ANCORAGEM PASSIVA COM 27 CORDOALHAS ADERENTES D = 12,7 MM - FORNECIMENTO E INSTALAÇÃO | UN | 938.63 | 0 | 11.31 | 927.3231
4507795 | ANCORAGEM PASSIVA COM 27 CORDOALHAS ADERENTES D = 15,2 MM - FORNECIMENTO E INSTALAÇÃO | UN | 1136.47 | 0 | 11.31 | 1125.165
4507796 | ANCORAGEM PASSIVA COM 31 CORDOALHAS ADERENTES D = 12,7 MM - FORNECIMENTO E INSTALAÇÃO | UN | 1079.23 | 0 | 12.69 | 1066.5432
4508190 | ANCORAGEM PASSIVA COM 31 CORDOALHAS ADERENTES D = 15,2 MM - FORNECIMENTO E INSTALAÇÃO | UN | 1323.34 | 0 | 12.69 | 1310.6502
4507797 | ANCORAGEM PASSIVA COM 4 CORDOALHAS ADERENTES D = 12,7 MM - FORNECIMENTO E INSTALAÇÃO | UN | 139.66 | 0 | 3.43 | 136.2324
4507798 | ANCORAGEM PASSIVA COM 4 CORDOALHAS ADERENTES D = 15,2 MM - FORNECIMENTO E INSTALAÇÃO | UN | 192.87 | 0 | 3.43 | 189.4413
4507799 | ANCORAGEM PASSIVA COM 6 CORDOALHAS ADERENTES D = 12,7 MM - FORNECIMENTO E INSTALAÇÃO | UN | 209.16 | 0 | 4.11 | 205.0532
4507800 | ANCORAGEM PASSIVA COM 6 CORDOALHAS ADERENTES D = 15,2 MM - FORNECIMENTO E INSTALAÇÃO | UN | 287.71 | 0 | 4.11 | 283.5963
4507801 | ANCORAGEM PASSIVA COM 7 CORDOALHAS ADERENTES D = 12,7 MM - FORNECIMENTO E INSTALAÇÃO | UN | 221.44 | 0 | 4.46 | 216.9841
4507802 | ANCORAGEM PASSIVA COM 7 CORDOALHAS ADERENTES D = 15,2 MM - FORNECIMENTO E INSTALAÇÃO | UN | 301.12 | 0 | 4.46 | 296.6609
4507803 | ANCORAGEM PASSIVA COM 8 CORDOALHAS ADERENTES D = 12,7 MM - FORNECIMENTO E INSTALAÇÃO | UN | 247.78 | 0 | 4.8 | 242.979
4508191 | ANCORAGEM PASSIVA COM 8 CORDOALHAS ADERENTES D = 15,2 MM - FORNECIMENTO E INSTALAÇÃO | UN | 340.46 | 0 | 4.8 | 335.6593
4507804 | ANCORAGEM PASSIVA COM 9 CORDOALHAS ADERENTES D = 12,7 MM - FORNECIMENTO E INSTALAÇÃO | UN | 275.47 | 0 | 5.14 | 270.3251
4507805 | ANCORAGEM PASSIVA COM 9 CORDOALHAS ADERENTES D = 15,2 MM - FORNECIMENTO E INSTALAÇÃO | UN | 382.11 | 0 | 5.14 | 376.9731
4507806 | ANCORAGEM PASSIVA PARA LAJES COM 1 CORDOALHA ADERENTE D = 12,7 MM - FORNECIMENTO E INSTALAÇÃO | UN | 27.08 | 0 | 2.4 | 24.6781
4507807 | ANCORAGEM PASSIVA PARA LAJES COM 1 CORDOALHA ADERENTE D = 15,2 MM - FORNECIMENTO E INSTALAÇÃO | UN | 33.91 | 0 | 2.4 | 31.5095
4507866 | ANCORAGEM PASSIVA PARA LAJES COM 1 CORDOALHA ENGRAXADA D = 12,7 MM - FORNECIMENTO E INSTALAÇÃO | UN | 65.89 | 0 | 2.85 | 63.0437
4507867 | ANCORAGEM PASSIVA PARA LAJES COM 1 CORDOALHA ENGRAXADA D = 15,2 MM - FORNECIMENTO E INSTALAÇÃO | UN | 96.06 | 0 | 2.85 | 93.2117
4507808 | ANCORAGEM PASSIVA PARA LAJES COM 2 CORDOALHAS ADERENTES D = 12,7 MM - FORNECIMENTO E INSTALAÇÃO | UN | 32.17 | 0 | 2.74 | 29.4306
4507809 | ANCORAGEM PASSIVA PARA LAJES COM 2 CORDOALHAS ADERENTES D = 15,2 MM - FORNECIMENTO E INSTALAÇÃO | UN | 41.13 | 0 | 2.74 | 38.387
4507810 | ANCORAGEM PASSIVA PARA LAJES COM 3 CORDOALHAS ADERENTES D = 12,7 MM - FORNECIMENTO E INSTALAÇÃO | UN | 49.43 | 0 | 3.09 | 46.3367
4507811 | ANCORAGEM PASSIVA PARA LAJES COM 3 CORDOALHAS ADERENTES D = 15,2 MM - FORNECIMENTO E INSTALAÇÃO | UN | 52.52 | 0 | 3.09 | 49.4309
4507812 | ANCORAGEM PASSIVA PARA LAJES COM 4 CORDOALHAS ADERENTES D = 12,7 MM - FORNECIMENTO E INSTALAÇÃO | UN | 61.81 | 0 | 3.43 | 58.3815
4507813 | ANCORAGEM PASSIVA PARA LAJES COM 4 CORDOALHAS ADERENTES D = 15,2 MM - FORNECIMENTO E INSTALAÇÃO | UN | 82.08 | 0 | 3.43 | 78.6479
4507851 | BAINHA METÁLICA OVALIZADA SEÇÃO 19 X 36 MM PARA 1 CORDOALHA D = 12,7 MM - FORNECIMENTO, INSTALAÇÃO E INJEÇÃO DE NATA DE CIMENTO | M | 35.75 | 0.05 | 6.33 | 29.372
4507852 | BAINHA METÁLICA OVALIZADA SEÇÃO 19 X 36 MM PARA 2 CORDOALHAS D = 12,7 MM - FORNECIMENTO, INSTALAÇÃO E INJEÇÃO DE NATA DE CIMENTO | M | 35.62 | 0.03 | 6.33 | 29.256
4507853 | BAINHA METÁLICA OVALIZADA SEÇÃO 19 X 48 MM PARA 3 CORDOALHAS D = 12,7 MM - FORNECIMENTO, INSTALAÇÃO E INJEÇÃO DE NATA DE CIMENTO | M | 40.56 | 0.04 | 6.59 | 33.9276
4507854 | BAINHA METÁLICA OVALIZADA SEÇÃO 19 X 62 MM PARA 4 CORDOALHAS D = 12,7 MM - FORNECIMENTO, INSTALAÇÃO E INJEÇÃO DE NATA DE CIMENTO | M | 45.59 | 0.05 | 6.83 | 38.7052
4507855 | BAINHA METÁLICA OVALIZADA SEÇÃO 22 X 32 MM PARA 1 CORDOALHA D = 15,2 MM - FORNECIMENTO, INSTALAÇÃO E INJEÇÃO DE NATA DE CIMENTO | M | 35.9 | 0.05 | 6.36 | 29.4879
4507856 | BAINHA METÁLICA OVALIZADA SEÇÃO 22 X 32 MM PARA 2 CORDOALHAS D = 15,2 MM - FORNECIMENTO, INSTALAÇÃO E INJEÇÃO DE NATA DE CIMENTO | M | 35.7 | 0.02 | 6.36 | 29.3219
4507857 | BAINHA METÁLICA OVALIZADA SEÇÃO 22 X 55 MM PARA 3 CORDOALHAS D = 15,2 MM - FORNECIMENTO, INSTALAÇÃO E INJEÇÃO DE NATA DE CIMENTO | M | 42.78 | 0.05 | 6.86 | 35.8727
4507858 | BAINHA METÁLICA OVALIZADA SEÇÃO 22 X 73 MM PARA 4 CORDOALHAS D = 15,2 MM - FORNECIMENTO, INSTALAÇÃO E INJEÇÃO DE NATA DE CIMENTO | M | 49.47 | 0.07 | 7.15 | 42.2496
4508177 | BAINHA METÁLICA REDONDA D = 100 MM PARA 21 CORDOALHAS D = 15,2 MM - FORNECIMENTO, INSTALAÇÃO E INJEÇÃO DE NATA DE CIMENTO | M | 130.77 | 0.49 | 9.99 | 120.2859
4508178 | BAINHA METÁLICA REDONDA D = 100 MM PARA 22 CORDOALHAS D = 15,2 MM - FORNECIMENTO, INSTALAÇÃO E INJEÇÃO DE NATA DE CIMENTO | M | 130.58 | 0.47 | 9.99 | 120.1199
4507821 | BAINHA METÁLICA REDONDA D = 100 MM PARA 24 CORDOALHAS D = 15,2 MM - FORNECIMENTO, INSTALAÇÃO E INJEÇÃO DE NATA DE CIMENTO | M | 130.21 | 0.43 | 9.99 | 119.7884
4507822 | BAINHA METÁLICA REDONDA D = 100 MM PARA 25 CORDOALHAS D = 15,2 MM - FORNECIMENTO, INSTALAÇÃO E INJEÇÃO DE NATA DE CIMENTO | M | 130.02 | 0.41 | 9.99 | 119.6225
4507823 | BAINHA METÁLICA REDONDA D = 100 MM PARA 30 CORDOALHAS D = 12,7 MM - FORNECIMENTO, INSTALAÇÃO E INJEÇÃO DE NATA DE CIMENTO | M | 130.78 | 0.49 | 9.99 | 120.2955
4508188 | BAINHA METÁLICA REDONDA D = 100 MM PARA 31 CORDOALHAS D = 12,7 MM - FORNECIMENTO, INSTALAÇÃO E INJEÇÃO DE NATA DE CIMENTO | M | 130.65 | 0.48 | 9.99 | 120.1797
4507824 | BAINHA METÁLICA REDONDA D = 110 MM PARA 27 CORDOALHAS D = 15,2 MM - FORNECIMENTO, INSTALAÇÃO E INJEÇÃO DE NATA DE CIMENTO | M | 139.28 | 0.56 | 10.23 | 128.4884
4507825 | BAINHA METÁLICA REDONDA D = 110 MM PARA 37 CORDOALHAS D = 12,7 MM - FORNECIMENTO, INSTALAÇÃO E INJEÇÃO DE NATA DE CIMENTO | M | 139.5 | 0.59 | 10.23 | 128.6824
4507826 | BAINHA METÁLICA REDONDA D = 120 MM PARA 30 CORDOALHAS D = 15,2 MM - FORNECIMENTO, INSTALAÇÃO E INJEÇÃO DE NATA DE CIMENTO | M | 147.26 | 0.72 | 10.47 | 136.0739
4508179 | BAINHA METÁLICA REDONDA D = 120 MM PARA 31 CORDOALHAS D = 15,2 MM - FORNECIMENTO, INSTALAÇÃO E INJEÇÃO DE NATA DE CIMENTO | M | 147.07 | 0.69 | 10.47 | 135.908
4507827 | BAINHA METÁLICA REDONDA D = 130 MM PARA 37 CORDOALHAS D = 15,2 MM - FORNECIMENTO, INSTALAÇÃO E INJEÇÃO DE NATA DE CIMENTO | M | 149.73 | 0.8 | 10.71 | 138.2155
4508180 | BAINHA METÁLICA REDONDA D = 30 MM PARA 2 CORDOALHAS D = 12,7 MM - FORNECIMENTO, INSTALAÇÃO E INJEÇÃO DE NATA DE CIMENTO | M | 32.22 | 0.05 | 6.66 | 25.5075
4507739 | BAINHA METÁLICA REDONDA D = 35 MM PARA 2 CORDOALHAS D = 15,2 MM - FORNECIMENTO, INSTALAÇÃO E INJEÇÃO DE NATA DE CIMENTO | M | 35.44 | 0.07 | 6.9 | 28.4722
4508181 | BAINHA METÁLICA REDONDA D = 35 MM PARA 3 CORDOALHAS D = 12,7 MM - FORNECIMENTO, INSTALAÇÃO E INJEÇÃO DE NATA DE CIMENTO | M | 35.43 | 0.07 | 6.9 | 28.4566
4508125 | BAINHA METÁLICA REDONDA D = 40 MM PARA 3 CORDOALHAS D = 15,2 MM - FORNECIMENTO, INSTALAÇÃO E INJEÇÃO DE NATA DE CIMENTO | M | 40.96 | 0.09 | 7.14 | 33.7272
4507828 | BAINHA METÁLICA REDONDA D = 40 MM PARA 4 CORDOALHAS D = 12,7 MM - FORNECIMENTO, INSTALAÇÃO E INJEÇÃO DE NATA DE CIMENTO | M | 40.99 | 0.09 | 7.14 | 33.7618
4507829 | BAINHA METÁLICA REDONDA D = 45 MM PARA 4 CORDOALHAS D = 15,2 MM - FORNECIMENTO, INSTALAÇÃO E INJEÇÃO DE NATA DE CIMENTO | M | 43.27 | 0.11 | 7.37 | 35.7918
4508182 | BAINHA METÁLICA REDONDA D = 45 MM PARA 5 CORDOALHAS D = 12,7 MM - FORNECIMENTO, INSTALAÇÃO E INJEÇÃO DE NATA DE CIMENTO | M | 43.37 | 0.12 | 7.37 | 35.8766
4508092 | BAINHA METÁLICA REDONDA D = 50 MM PARA 5 CORDOALHAS D = 15,2 MM - FORNECIMENTO, INSTALAÇÃO E INJEÇÃO DE NATA DE CIMENTO | M | 46.98 | 0.13 | 7.61 | 39.2402
4507830 | BAINHA METÁLICA REDONDA D = 50 MM PARA 6 CORDOALHAS D = 12,7 MM - FORNECIMENTO, INSTALAÇÃO E INJEÇÃO DE NATA DE CIMENTO | M | 47.13 | 0.15 | 7.61 | 39.3745
4508183 | BAINHA METÁLICA REDONDA D = 55 MM PARA 7 CORDOALHAS D = 12,7 MM - FORNECIMENTO, INSTALAÇÃO E INJEÇÃO DE NATA DE CIMENTO | M | 66.41 | 0.18 | 7.85 | 58.3772
4507831 | BAINHA METÁLICA REDONDA D = 55 MM PARA 8 CORDOALHAS D = 12,7 MM - FORNECIMENTO, INSTALAÇÃO E INJEÇÃO DE NATA DE CIMENTO | M | 51.12 | 0.17 | 7.85 | 43.0987
4507832 | BAINHA METÁLICA REDONDA D = 60 MM PARA 6 CORDOALHAS D = 15,2 MM - FORNECIMENTO, INSTALAÇÃO E INJEÇÃO DE NATA DE CIMENTO | M | 66.96 | 0.21 | 8.09 | 58.6558
4507833 | BAINHA METÁLICA REDONDA D = 60 MM PARA 9 CORDOALHAS D = 12,7 MM - FORNECIMENTO, INSTALAÇÃO E INJEÇÃO DE NATA DE CIMENTO | M | 66.91 | 0.21 | 8.09 | 58.6087
4507834 | BAINHA METÁLICA REDONDA D = 65 MM PARA 10 CORDOALHAS D = 12,7 MM - FORNECIMENTO, INSTALAÇÃO E INJEÇÃO DE NATA DE CIMENTO | M | 74.75 | 0.25 | 8.32 | 66.1822
4508184 | BAINHA METÁLICA REDONDA D = 65 MM PARA 11 CORDOALHAS D = 12,7 MM - FORNECIMENTO, INSTALAÇÃO E INJEÇÃO DE NATA DE CIMENTO | M | 74.62 | 0.23 | 8.32 | 66.0665
4507835 | BAINHA METÁLICA REDONDA D = 65 MM PARA 12 CORDOALHAS D = 12,7 MM - FORNECIMENTO, INSTALAÇÃO E INJEÇÃO DE NATA DE CIMENTO | M | 74.49 | 0.22 | 8.32 | 65.9507
4508174 | BAINHA METÁLICA REDONDA D = 65 MM PARA 7 CORDOALHAS D = 15,2 MM - FORNECIMENTO, INSTALAÇÃO E INJEÇÃO DE NATA DE CIMENTO | M | 74.75 | 0.25 | 8.32 | 66.1793
4507836 | BAINHA METÁLICA REDONDA D = 65 MM PARA 8 CORDOALHAS D = 15,2 MM - FORNECIMENTO, INSTALAÇÃO E INJEÇÃO DE NATA DE CIMENTO | M | 74.56 | 0.23 | 8.32 | 66.0134
4507837 | BAINHA METÁLICA REDONDA D = 70 MM PARA 15 CORDOALHAS D = 12,7 MM - FORNECIMENTO, INSTALAÇÃO E INJEÇÃO DE NATA DE CIMENTO | M | 78.37 | 0.24 | 8.56 | 69.5652
4507838 | BAINHA METÁLICA REDONDA D = 70 MM PARA 9 CORDOALHAS D = 15,2 MM - FORNECIMENTO, INSTALAÇÃO E INJEÇÃO DE NATA DE CIMENTO | M | 78.64 | 0.27 | 8.56 | 69.8093
4507839 | BAINHA METÁLICA REDONDA D = 75 MM PARA 10 CORDOALHAS D = 15,2 MM - FORNECIMENTO, INSTALAÇÃO E INJEÇÃO DE NATA DE CIMENTO | M | 80.29 | 0.32 | 8.8 | 71.171
4508175 | BAINHA METÁLICA REDONDA D = 75 MM PARA 11 CORDOALHAS D = 15,2 MM - FORNECIMENTO, INSTALAÇÃO E INJEÇÃO DE NATA DE CIMENTO | M | 80.11 | 0.3 | 8.8 | 71.0051
4507840 | BAINHA METÁLICA REDONDA D = 75 MM PARA 16 CORDOALHAS D = 12,7 MM - FORNECIMENTO, INSTALAÇÃO E INJEÇÃO DE NATA DE CIMENTO | M | 80.07 | 0.29 | 8.8 | 70.9771
4507841 | BAINHA METÁLICA REDONDA D = 75 MM PARA 18 CORDOALHAS D = 12,7 MM - FORNECIMENTO, INSTALAÇÃO E INJEÇÃO DE NATA DE CIMENTO | M | 79.81 | 0.26 | 8.8 | 70.7455
4507842 | BAINHA METÁLICA REDONDA D = 80 MM PARA 12 CORDOALHAS D = 15,2 MM - FORNECIMENTO, INSTALAÇÃO E INJEÇÃO DE NATA DE CIMENTO | M | 82.75 | 0.35 | 9.04 | 73.355
4508185 | BAINHA METÁLICA REDONDA D = 80 MM PARA 19 CORDOALHAS D = 12,7 MM - FORNECIMENTO, INSTALAÇÃO E INJEÇÃO DE NATA DE CIMENTO | M | 82.5 | 0.32 | 9.04 | 73.1449
4507843 | BAINHA METÁLICA REDONDA D = 80 MM PARA 20 CORDOALHAS D = 12,7 MM - FORNECIMENTO, INSTALAÇÃO E INJEÇÃO DE NATA DE CIMENTO | M | 82.37 | 0.3 | 9.04 | 73.0292
4507844 | BAINHA METÁLICA REDONDA D = 85 MM PARA 15 CORDOALHAS D = 15,2 MM - FORNECIMENTO, INSTALAÇÃO E INJEÇÃO DE NATA DE CIMENTO | M | 105.91 | 0.36 | 9.28 | 96.2701
4508186 | BAINHA METÁLICA REDONDA D = 85 MM PARA 21 CORDOALHAS D = 12,7 MM - FORNECIMENTO, INSTALAÇÃO E INJEÇÃO DE NATA DE CIMENTO | M | 105.98 | 0.37 | 9.28 | 96.3265
4508187 | BAINHA METÁLICA REDONDA D = 85 MM PARA 22 CORDOALHAS D = 12,7 MM - FORNECIMENTO, INSTALAÇÃO E INJEÇÃO DE NATA DE CIMENTO | M | 105.84 | 0.35 | 9.28 | 96.2104
4507845 | BAINHA METÁLICA REDONDA D = 85 MM PARA 24 CORDOALHAS D = 12,7 MM - FORNECIMENTO, INSTALAÇÃO E INJEÇÃO DE NATA DE CIMENTO | M | 105.58 | 0.32 | 9.28 | 95.9789
4507846 | BAINHA METÁLICA REDONDA D = 85 MM PARA 25 CORDOALHAS D = 12,7 MM - FORNECIMENTO, INSTALAÇÃO E INJEÇÃO DE NATA DE CIMENTO | M | 105.45 | 0.31 | 9.28 | 95.8628
4507847 | BAINHA METÁLICA REDONDA D = 90 MM PARA 16 CORDOALHAS D = 15,2 MM - FORNECIMENTO, INSTALAÇÃO E INJEÇÃO DE NATA DE CIMENTO | M | 112.67 | 0.42 | 9.51 | 102.7351
4507848 | BAINHA METÁLICA REDONDA D = 90 MM PARA 18 CORDOALHAS D = 15,2 MM - FORNECIMENTO, INSTALAÇÃO E INJEÇÃO DE NATA DE CIMENTO | M | 112.29 | 0.38 | 9.51 | 102.4032
4507849 | BAINHA METÁLICA REDONDA D = 90 MM PARA 27 CORDOALHAS D = 12,7 MM - FORNECIMENTO, INSTALAÇÃO E INJEÇÃO DE NATA DE CIMENTO | M | 112.13 | 0.36 | 9.51 | 102.2624
4508176 | BAINHA METÁLICA REDONDA D = 95 MM PARA 19 CORDOALHAS D = 15,2 MM - FORNECIMENTO, INSTALAÇÃO E INJEÇÃO DE NATA DE CIMENTO | M | 120.5 | 0.44 | 9.75 | 110.3136
4507850 | BAINHA METÁLICA REDONDA D = 95 MM PARA 20 CORDOALHAS D = 15,2 MM - FORNECIMENTO, INSTALAÇÃO E INJEÇÃO DE NATA DE CIMENTO | M | 120.32 | 0.42 | 9.75 | 110.1477
4507956 | CORDOALHA CP 190 RB D = 12,7 MM - FORNECIMENTO E INSTALAÇÃO | KG | 12.98 | 0 | 0.26 | 12.7203
4507957 | CORDOALHA CP 190 RB D = 15,2 MM - FORNECIMENTO E INSTALAÇÃO | KG | 13.46 | 0 | 0.26 | 13.1969
4507958 | CORDOALHA ENGRAXADA CP 190 RB D = 12,7 MM - FORNECIMENTO E INSTALAÇÃO | KG | 15.3 | 0.01 | 1.28 | 14.0118
4507959 | CORDOALHA ENGRAXADA CP 190 RB D = 15,2 MM - FORNECIMENTO E INSTALAÇÃO | KG | 15.5 | 0.01 | 1.28 | 14.2143
4516138 | GAIOLA METÁLICA EM CANTONEIRA PARA ARMAZENAMENTO E MANIPULAÇÃO DE CORDOALHA - CONFECÇÃO | KG | 9.17 | 0 | 0 | 9.1715
4516137 | NICHO DE MADEIRA PARA DISPOSITIVO DE ANCORAGEM DE PROTENSÃO - CONFECÇÃO E INSTALAÇÃO | M² | 107.29 | 3.78 | 69.74 | 33.77
4805755 | APILOAMENTO MANUAL | M³ | 25.32 | 0 | 25.32 | 0
4816020 | AREIA EXTRAÍDA COM DRAGA DE SUCÇÃO TIPO BOMBA | M³ | 10.9 | 8.55 | 2.3387 | 0.010324
4816019 | AREIA EXTRAÍDA COM ESCAVADEIRA HIDRÁULICA DE LONGO ALCANCE | M³ | 6.83 | 5.8413 | 0.99 | 0
4816018 | AREIA EXTRAÍDA COM TRATOR E CARREGADEIRA | M³ | 4.41 | 3.7322 | 0.6771 | 0
4816012 | BRITA PRODUZIDA EM CENTRAL DE BRITAGEM DE 80 M³/H | M³ | 98.81 | 24.4596 | 2.1348 | 22.8453
4815805 | CALANDRAGEM DE CHAPA METÁLICA COM ESPESSURA DE 3 MM | M² | 9.9 | 8.71 | 1.19 | 0
4815802 | CALANDRAGEM DE CHAPA METÁLICA COM ESPESSURA DE 5 MM | M² | 14.58 | 12.83 | 1.75 | 0
4805754 | COMPACTAÇÃO MANUAL COM SOQUETE VIBRATÓRIO | M³ | 6.12 | 2.3674 | 3.7497 | 0
4816145 | CONFECÇÃO DE CANALETA MEIA CANA D = 0,30 M - AREIA E BRITA COMERCIAIS | M | 19.81 | 3.96 | 9.39 | 6.4581
4816144 | CONFECÇÃO DE CANALETA MEIA CANA D = 0,30 M - AREIA EXTRAÍDA E BRITA PRODUZIDA | M | 15.57 | 3.96 | 9.39 | 4.6584
4816147 | CONFECÇÃO DE CANALETA MEIA CANA D = 0,40 M - AREIA E BRITA COMERCIAIS | M | 28.45 | 4.11 | 12.72 | 11.6221
4816146 | CONFECÇÃO DE CANALETA MEIA CANA D = 0,40 M - AREIA EXTRAÍDA E BRITA PRODUZIDA | M | 20.82 | 4.11 | 12.72 | 8.3782
4816121 | CONFECÇÃO DE TUBOS DE CONCRETO D = 0,20 M - AREIA E BRITA COMERCIAIS | M | 23.43 | 7.64 | 6.75 | 9.0421
4816120 | CONFECÇÃO DE TUBOS DE CONCRETO D = 0,20 M - AREIA EXTRAÍDA E BRITA PRODUZIDA | M | 17.5 | 7.64 | 6.75 | 6.5183
4816123 | CONFECÇÃO DE TUBOS DE CONCRETO D = 0,30 M - AREIA E BRITA COMERCIAIS | M | 31.7 | 8.65 | 10.13 | 12.9161
4816122 | CONFECÇÃO DE TUBOS DE CONCRETO D = 0,30 M - AREIA EXTRAÍDA E BRITA PRODUZIDA | M | 23.22 | 8.65 | 10.13 | 9.311
4816125 | CONFECÇÃO DE TUBOS DE CONCRETO D = 0,40 M - AREIA E BRITA COMERCIAIS | M | 46.25 | 9.51 | 13.5 | 23.2442
4816124 | CONFECÇÃO DE TUBOS DE CONCRETO D = 0,40 M - AREIA EXTRAÍDA E BRITA PRODUZIDA | M | 31 | 9.51 | 13.5 | 16.7564
4816022 | CONFECÇÃO DE TUBOS DE CONCRETO D = 0,50 M - AREIA E BRITA COMERCIAIS | M | 63.15 | 9.51 | 16.88 | 36.7557
4816021 | CONFECÇÃO DE TUBOS DE CONCRETO D = 0,50 M - AREIA EXTRAÍDA E BRITA PRODUZIDA | M | 39.35 | 9.84 | 16.88 | 26.4966
4816106 | CONFECÇÃO DE TUBOS DE CONCRETO PERFURADO D = 0,20 M - AREIA E BRITA COMERCIAIS | M | 24.28 | 7.64 | 7.6 | 9.0421
4816105 | CONFECÇÃO DE TUBOS DE CONCRETO PERFURADO D = 0,20 M - AREIA EXTRAÍDA E BRITA PRODUZIDA | M | 18.35 | 7.64 | 7.6 | 6.5183
4816108 | CONFECÇÃO DE TUBOS DE CONCRETO PERFURADO D = 0,30 M - AREIA E BRITA COMERCIAIS | M | 32.54 | 8.65 | 10.97 | 12.9161
4816107 | CONFECÇÃO DE TUBOS DE CONCRETO PERFURADO D = 0,30 M - AREIA EXTRAÍDA E BRITA PRODUZIDA | M | 24.06 | 8.65 | 10.97 | 9.311
4816110 | CONFECÇÃO DE TUBOS DE CONCRETO PERFURADO D = 0,40 M - AREIA E BRITA COMERCIAIS | M | 47.1 | 9.51 | 14.35 | 23.2442
4816109 | CONFECÇÃO DE TUBOS DE CONCRETO PERFURADO D = 0,40 M - AREIA EXTRAÍDA E BRITA PRODUZIDA | M | 31.85 | 9.51 | 14.35 | 16.7564
4816100 | CONFECÇÃO DE TUBOS DE CONCRETO POROSO D = 0,20 M - AREIA E BRITA COMERCIAIS | M | 23.94 | 7.64 | 7.6 | 8.7006
4816099 | CONFECÇÃO DE TUBOS DE CONCRETO POROSO D = 0,20 M - AREIA EXTRAÍDA E BRITA PRODUZIDA | M | 2588.76 | 7.64 | 7.6 | 7.1812
4816102 | CONFECÇÃO DE TUBOS DE CONCRETO POROSO D = 0,30 M - AREIA E BRITA COMERCIAIS | M | 31.37 | 7.97 | 10.97 | 12.4283
4816101 | CONFECÇÃO DE TUBOS DE CONCRETO POROSO D = 0,30 M - AREIA EXTRAÍDA E BRITA PRODUZIDA | M | 3695.76 | 8.65 | 10.97 | 10.2579
4816104 | CONFECÇÃO DE TUBOS DE CONCRETO POROSO D = 0,40 M - AREIA E BRITA COMERCIAIS | M | 45.7 | 8.98 | 14.35 | 22.3664
4816103 | CONFECÇÃO DE TUBOS DE CONCRETO POROSO D = 0,40 M - AREIA EXTRAÍDA E BRITA PRODUZIDA | M | 6639.02 | 8.98 | 14.35 | 18.4605
4815804 | DOBRAMENTO DE CHAPAS DE ALUMÍNIO COM ESPESSURA DE 1,5 MM E COMPRIMENTO DE DOBRA DE ATÉ 500 MM | UN | 0.42 | 0.02 | 0.4 | 0
4816002 | ESCAVAÇÃO DE TUNNEL LINER EM MATERIAL DE 3ª CATEGORIA | M³ | 1044.7 | 203.6153 | 749.8304 | 91.2585
4805765 | ESCAVAÇÃO DE VALA EM MATERIAL DE 3ª CATEGORIA | M³ | 174.52 | 42.3946 | 10.08 | 122.0469
4816000 | ESCAVAÇÃO MANUAL DE TUNNEL LINER EM MATERIAL DE 1ª CATEGORIA | M³ | 363.03 | 2.95 | 360.08 | 0
4816001 | ESCAVAÇÃO MANUAL DE TUNNEL LINER EM MATERIAL DE 2ª CATEGORIA | M³ | 598.88 | 239.75 | 359.13 | 0
4805749 | ESCAVAÇÃO MANUAL DE VALA EM MATERIAL DE 1ª CATEGORIA | M³ | 58.23 | 0 | 58.2319 | 0
4805751 | ESCAVAÇÃO MANUAL EM MATERIAL DE 1ª CATEGORIA NA PROFUNDIDADE DE 1 A 2 M | M³ | 43.68 | 0 | 43.6791 | 0
4805752 | ESCAVAÇÃO MANUAL EM MATERIAL DE 1ª CATEGORIA NA PROFUNDIDADE DE 2 A 3 M | M³ | 52.41 | 0 | 52.4149 | 0
4805753 | ESCAVAÇÃO MANUAL EM MATERIAL DE 1ª CATEGORIA NA PROFUNDIDADE DE 3 A 4 M | M³ | 61.15 | 0 | 61.1507 | 0
4805750 | ESCAVAÇÃO MANUAL EM MATERIAL DE 1ª CATEGORIA NA PROFUNDIDADE DE ATÉ 1 M | M³ | 34.94 | 0 | 34.9432 | 0
4805767 | ESCAVAÇÃO MANUAL EM MATERIAL DE 2ª CATEGORIA NA PROFUNDIDADE DE 1 A 2 M | M³ | 59.77 | 0 | 59.77 | 0
4805769 | ESCAVAÇÃO MANUAL EM MATERIAL DE 2ª CATEGORIA NA PROFUNDIDADE DE 2 A 3 M | M³ | 71.15 | 0 | 71.1514 | 0
4805770 | ESCAVAÇÃO MANUAL EM MATERIAL DE 2ª CATEGORIA NA PROFUNDIDADE DE 3 A 4 M | M³ | 82.53 | 0 | 82.5328 | 0
4805760 | ESCAVAÇÃO MANUAL EM MATERIAL DE 2ª CATEGORIA NA PROFUNDIDADE DE ATÉ 1 M | M³ | 48.38 | 0 | 48.3785 | 0
4805757 | ESCAVAÇÃO MECÂNICA DE VALA EM MATERIAL DE 1ª CATEGORIA | M³ | 6.22 | 5.5414 | 0.6792 | 0
4805762 | ESCAVAÇÃO MECÂNICA DE VALA EM MATERIAL DE 2ª CATEGORIA | M³ | 7.6 | 6.7773 | 0.8204 | 0
4806395 | FIXAÇÃO DE PARAFUSO EM ESTRUTURA METÁLICA | UN | 4.32 | 0 | 4.32 | 0
4816003 | ILUMINAÇÃO PROVISÓRIA PARA TUNNEL LINER | M | 39.87 | 0 | 2.25 | 37.6216
4816017 | MATERIAL PÉTREO PRODUZIDO EM BRITADOR DE MANDÍBULAS MÓVEL - CAMADA FINAL DE ATERRO EM ROCHA | M³ | 106.73 | 8.8148 | 0.0466 | 12.4145
4816005 | PEDRA DE MÃO PRODUZIDA MANUALMENTE | M³ | 119.76 | 0 | 50.9357 | 19.4598
4816016 | RACHÃO OU PEDRA DE MÃO PRODUZIDA | M³ | 85.53 | 12.5566 | 2.0984 | 21.5083
4815671 | REATERRO E COMPACTAÇÃO COM SOQUETE VIBRATÓRIO | M³ | 14.29 | 3.44 | 10.85 | 0
4815803 | REBORDEAMENTO DE CHAPA METÁLICA COM ESPESSURA DE 5 MM | M | 10.85 | 7.84 | 3.01 | 0
4816009 | RECARGA DE CILINDRO S80 DE 11,1 LITROS COM AR RESPIRÁVEL PARA ATIVIDADES DE MERGULHO | UN | 17.33 | 8.19 | 7.68 | 1.4644
4816014 | ROCHA PARA BRITAGEM COM PERFURATRIZ MANUAL | M³ | 45.73 | 33.2821 | 2.4252 | 10.0255
4816010 | ROCHA PARA BRITAGEM COM PERFURATRIZ SOBRE ESTEIRA | M³ | 34.14 | 23.8778 | 0.9262 | 9.3391
4816015 | ROCHA PARA BRITAGEM COM PERFURATRIZ SOBRE ESTEIRA - CAMADA FINAL DE ATERRO EM ROCHA | M³ | 19.87 | 9.6054 | 0.9257 | 9.3391
4816119 | SELO DE ARGILA APILOADO (SOLO LOCAL) | M³ | 28.69 | 0 | 28.69 | 0
4816004 | VENTILAÇÃO PROVISÓRIA PARA TUNNEL LINER | M | 36.88 | 0 | 2.25 | 34.6254
4915652 | BICO DE ADESÃO PARA INJEÇÃO DE ADESIVO ESTRUTURAL À BASE DE RESINA EPÓXI - FORNECIMENTO, INSTALAÇÃO E RETIRADA | UN | 6.78 | 0 | 0.19 | 6.5875
4915651 | BICO DE PERFURAÇÃO PARA INJEÇÃO DE ADESIVO ESTRUTURAL À BASE DE RESINA EPÓXI - FORNECIMENTO, INSTALAÇÃO E RETIRADA | UN | 7.64 | 0.01 | 0.14 | 7.4935
4915723 | CAIAÇÃO MANUAL COM FIXADOR DE CAL | M² | 2.58 | 0.77 | 1.69 | 0.12264
4915724 | CAIAÇÃO MECANIZADA COM FIXADOR DE CAL | M² | 1.54 | 1.02 | 0.22 | 0.30342
4915637 | CAPA SELANTE - AREIA COMERCIAL | M² | 0.93 | 0.4324 | 0.1006 | 0.39905
4915779 | CAPA SELANTE - AREIA EXTRAÍDA | M² | 0.88 | 0.4315 | 0.1015 | 0.059102
4915638 | CAPA SELANTE - BRITA PRODUZIDA | M² | 0.8 | 0.432 | 0.101 | 0.17087
4915636 | CAPA SELANTE - PEDRISCO COMERCIAL | M² | 0.89 | 0.4324 | 0.1006 | 0.35528
4915744 | CAPINA MANUAL | M² | 0.58 | 0 | 0.5796 | 0
4915700 | COMBATE À EXSUDAÇÃO - AREIA COMERCIAL | M² | 1.04 | 0.43 | 0.19 | 0.41618
4915590 | COMBATE À EXSUDAÇÃO - AREIA EXTRAÍDA | M² | 0.71 | 0.43 | 0.19 | 0.04167
4915591 | COMBATE À EXSUDAÇÃO - BRITA PRODUZIDA | M² | 0.88 | 0.43 | 0.19 | 0.1607
4915701 | COMBATE À EXSUDAÇÃO - PEDRISCO COMERCIAL | M² | 0.97 | 0.43 | 0.19 | 0.35147
4915703 | CORREÇÃO DE DEFEITOS COM MISTURA BETUMINOSA | M³ | 84.6 | 24.59 | 60.01 | 0
4915705 | CORREÇÃO DE DEFEITOS POR FRESAGEM DESCONTÍNUA DO REVESTIMENTO ASFÁLTICO | M³ | 100.52 | 46.84 | 3.43 | 50.2462
4915743 | CORTE E LIMPEZA DE ÁREAS GRAMADAS | M² | 0.06 | 0.03 | 0.03 | 0
4915768 | CORTE E REMOÇÃO DE ÁRVORES | M³ | 11.19 | 4.54 | 6.65 | 0
4915713 | DESOBSTRUÇÃO DE BUEIRO | M³ | 50.64 | 0 | 50.64 | 0
4915650 | INJEÇÃO DE ADESIVO ESTRUTURAL À BASE DE RESINA EPÓXI DE BAIXA VISCOSIDADE PARA TRATAMENTO DE FISSURAS EM ESTRUTURAS DE CONCRETO - FORNECIMENTO E APLICAÇÃO MANUAL | KG | 302.54 | 0 | 53.03 | 249.5133
4915645 | INJEÇÃO DE ADESIVO ESTRUTURAL À BASE DE RESINA EPÓXI DE BAIXA VISCOSIDADE PARA TRATAMENTO DE FISSURAS EM ESTRUTURAS DE CONCRETO - FORNECIMENTO E APLICAÇÃO MECANIZADA | KG | 240.74 | 2.13 | 6.51 | 232.1047
4915712 | LIMPEZA DE BUEIRO | M³ | 16.88 | 0 | 16.88 | 0
4915791 | LIMPEZA DE CIMENTO ASFÁLTICO DERRAMADO NA PISTA DE RODOVIA PAVIMENTADA POR MEIO DE FRESAGEM | M³ | 70.63 | 0 | 0 | 70.63
4915711 | LIMPEZA DE DESCIDA D'ÁGUA | M | 1.13 | 0 | 1.13 | 0
4915790 | LIMPEZA DE EMULSÃO ASFÁLTICA OU ASFALTO DILUÍDO DERRAMADOS NA PISTA - REMOÇÃO COM MINICARREGADEIRA COM VASSOURA E DESCARGA LIVRE | T | 226.16 | 117.9 | 30.01 | 78.2519
4915793 | LIMPEZA DE LÍQUIDOS COMBUSTÍVEIS DERRAMADOS NA PISTA - REMOÇÃO COM MINICARREGADEIRA COM VASSOURA E DESCARGA LIVRE | T | 176.85 | 78.6 | 20 | 78.2519
4915792 | LIMPEZA DE MATERIAL ASFÁLTICO DERRAMADO FORA DA PISTA - REMOÇÃO COM ESCAVADEIRA HIDRÁULICA E CAMINHÃO BASCULANTE | T | 76.2 | 0 | 3.39 | 72.8144
4915718 | LIMPEZA DE PLACA DE SINALIZAÇÃO | M² | 7.82 | 4.37 | 3.07 | 0.38129
4915672 | LIMPEZA DE PONTE | M | 3.38 | 0 | 3.38 | 0
4915708 | LIMPEZA DE SARJETA E MEIO-FIO | M | 0.56 | 0 | 0.56 | 0
4915710 | LIMPEZA DE VALA DE DRENAGEM | M | 3.38 | 0 | 3.38 | 0
4915709 | LIMPEZA DE VALETA DE CORTE | M | 0.84 | 0 | 0.84 | 0
4915686 | LIMPEZA E DESOBSTRUÇÃO DE DISPOSITIVOS DE DRENAGEM EM OAE | UN | 3.38 | 0 | 3.38 | 0
4915687 | LIMPEZA E DESOBSTRUÇÃO DE DRENOS DE OBRAS DE CONTENÇÃO | UN | 2.11 | 0 | 2.11 | 0
4915634 | LIMPEZA E DESOBSTRUÇÃO MECANIZADA DE BUEIROS COM DIÂMETRO ACIMA DE 1,00 ATÉ 1,50 M | M | 62.34 | 57.05 | 5.26 | 0.026563
4915633 | LIMPEZA E DESOBSTRUÇÃO MECANIZADA DE BUEIROS COM DIÂMETRO DE ATÉ 1,00 M | M | 20.56 | 18.82 | 1.73 | 0.0092042
4915714 | LIMPEZA E ENCHIMENTO COM RESINA EPÓXI DE FISSURAS NIVELADAS COM ABERTURA MÁXIMA DE 0,4 MM E PROFUNDIDADE DE 20 MM EM PAVIMENTO DE CONCRETO QUE NÃO ATRAVESSAM TODA A ESPESSURA DA PLACA | M | 3.15 | 0.15 | 0.61 | 2.39
4915759 | LIMPEZA E REMOÇÃO DE VEGETAÇÃO JUNTO AOS APARELHOS DE APOIO DE OAE COM O USO DE HERBICIDA | UN | 5.71 | 0 | 5.63 | 0.076797
4915758 | LIMPEZA E REMOÇÃO DE VEGETAÇÃO NAS JUNTAS DE DILATAÇÃO COM O USO DE HERBICIDA | M | 3.4 | 0 | 3.38 | 0.023724
4915640 | LIMPEZA E REMOÇÃO MANUAL DE MATERIAL RETIDO EM TERRA FIRME EM OAE | M³ | 16.88 | 0 | 16.88 | 0
4915639 | LIMPEZA EM SUPERFÍCIE DE CONCRETO COM ESCOVA DE AÇO | M² | 3.38 | 0 | 3.38 | 0
4915695 | LIMPEZA, SERRAGEM E ENCHIMENTO DE FISSURAS NIVELADAS COM ABERTURA ENTRE 0,4 MM E 1,0 MM E PROFUNDIDADE DE 25 MM EM PAVIMENTO DE CONCRETO COM CAP | M | 5.86 | 1.37 | 1.8 | 2.694
4915696 | LIMPEZA, SERRAGEM E ENCHIMENTO DE FISSURAS NIVELADAS COM ABERTURA ENTRE 0,4 MM E 1,0 MM E PROFUNDIDADE DE 25 MM EM PAVIMENTO DE CONCRETO COM CAP COM POLÍMERO | M | 5.86 | 1.37 | 1.8 | 2.694
4915694 | LIMPEZA, SERRAGEM E ENCHIMENTO DE FISSURAS NIVELADAS COM ABERTURA ENTRE 0,4 MM E 1,0 MM E PROFUNDIDADE DE 25 MM EM PAVIMENTO DE CONCRETO COM SELANTE ELÁSTICO A FRIO | M | 25.01 | 3.05 | 1.8 | 20.1568
4915654 | LIXAMENTO MECANIZADO EM SUPERFÍCIE DE CONCRETO | M² | 9.23 | 2.1 | 1.88 | 5.2452
4900001 | MATERIAL DE BASE | M³ | 0 | 0 | 0 | 0
4915801 | MISTURA BETUMINOSA | M³ | 0 | 0 | 0 | 0
4916290 | MISTURA BETUMINOSA A FRIO EXECUTADA EM BETONEIRA - FAIXA C - AREIA E BRITA COMERCIAIS | M³ | 290.75 | 40.8 | 33.99 | 215.9553
4915765 | PODA DE ÁRVORES COM 5,0 M A 7,5 M DE ALTURA | M³ | 190.53 | 172.43 | 18.1 | 0
4915766 | PODA DE ÁRVORES COM 7,5 M A 10 M DE ALTURA | M³ | 111.83 | 101.21 | 10.62 | 0
4915764 | PODA DE ÁRVORES COM ATÉ 5 M DE ALTURA | M³ | 342.96 | 310.38 | 32.58 | 0
4915767 | PODA DE ÁRVORES COM MAIS DE 10 M DE ALTURA | M³ | 73.49 | 66.51 | 6.98 | 0
4915777 | REASSENTAMENTO MANUAL DE MEIO-FIO COM MATERIAL ARRANCADO DA PISTA | M | 10.75 | 0 | 10.75 | 0
4915618 | RECOMPOSIÇÃO DE CAMADA GRANULAR DO PAVIMENTO COM MATERIAL DE JAZIDA | M² | 3.36 | 1.9333 | 0.0953 | 0.94325
4915774 | RECOMPOSIÇÃO DE EROSÃO EM CORTE OU ATERRO COM MATERIAL DE JAZIDA | M³ | 23.03 | 3.9148 | 12.4389 | 4.7162
4915719 | RECOMPOSIÇÃO DE PLACA DE SINALIZAÇÃO | M² | 29.22 | 17.16 | 12.06 | 0
4915611 | RECOMPOSIÇÃO DE REVESTIMENTO PRIMÁRIO COM MATERIAL DE JAZIDA | M³ | 12.2 | 5.3197 | 0.2074 | 4.7162
4915733 | RECOMPOSIÇÃO MANUAL DE ATERRO COM MATERIAL DE JAZIDA | M³ | 35.49 | 3.9307 | 24.885 | 4.7162
4915734 | RECOMPOSIÇÃO MECANIZADA DE ATERRO COM MATERIAL DE JAZIDA | M³ | 13.1 | 5.8376 | 0.59 | 4.7162
4915727 | RECOMPOSIÇÃO PARCIAL DE CERCA COM MOURÃO DE CONCRETO - ARAME | M | 8.95 | 1.56 | 4.22 | 3.1681
4915726 | RECOMPOSIÇÃO PARCIAL DE CERCA COM MOURÃO DE CONCRETO SEÇÃO QUADRADA - MOURÃO - AREIA E BRITA COMERCIAIS | M | 22.9 | 1.96 | 5.63 | 15.3123
4915594 | RECOMPOSIÇÃO PARCIAL DE CERCA COM MOURÃO DE CONCRETO SEÇÃO QUADRADA - MOURÃO - AREIA EXTRAÍDA E BRITA PRODUZIDA | M | 49693.18 | 1.96 | 5.63 | 13.6461
4915729 | RECOMPOSIÇÃO PARCIAL DE CERCA COM MOURÃO DE CONCRETO SEÇÃO TRIANGULAR - MOURÃO - AREIA E BRITA COMERCIAIS | M | 17.5 | 1.96 | 5.63 | 9.9121
4915596 | RECOMPOSIÇÃO PARCIAL DE CERCA COM MOURÃO DE CONCRETO SEÇÃO TRIANGULAR - MOURÃO - AREIA EXTRAÍDA E BRITA COMERCIAL | M | 42.39 | 1.96 | 5.63 | 9.1913
4915732 | RECOMPOSIÇÃO PARCIAL DE CERCA COM MOURÃO DE MADEIRA - ARAME | M | 7 | 1.17 | 2.81 | 3.0249
4915731 | RECOMPOSIÇÃO PARCIAL DE CERCA COM MOURÃO DE MADEIRA - MOURÃO | M | 15.43 | 1.56 | 4.22 | 9.6513
4915725 | RECOMPOSIÇÃO TOTAL DE CERCA COM MOURÃO DE CONCRETO SEÇÃO QUADRADA - AREIA E BRITA COMERCIAIS | M | 27.4 | 2.39 | 6.75 | 18.2571
4915593 | RECOMPOSIÇÃO TOTAL DE CERCA COM MOURÃO DE CONCRETO SEÇÃO QUADRADA - AREIA EXTRAÍDA E BRITA PRODUZIDA | M | 49697.68 | 2.39 | 6.75 | 16.5909
4915728 | RECOMPOSIÇÃO TOTAL DE CERCA COM MOURÃO DE CONCRETO SEÇÃO TRIANGULAR - AREIA E BRITA COMERCIAIS | M | 26.07 | 3.28 | 9.93 | 12.8569
4915595 | RECOMPOSIÇÃO TOTAL DE CERCA COM MOURÃO DE CONCRETO SEÇÃO TRIANGULAR - AREIA EXTRAÍDA E BRITA PRODUZIDA | M | 50.96 | 3.28 | 9.93 | 12.1361
4915730 | RECOMPOSIÇÃO TOTAL DE CERCA COM MOURÃO DE MADEIRA | M | 21.74 | 2.39 | 6.75 | 12.5961
4915598 | RECONFORMAÇÃO DA PLATAFORMA | M² | 0.08 | 0.0724 | 0.0104 | 0
4915748 | RECUPERAÇÃO DE DESGASTE SUPERFICIAL EM PAVIMENTOS DE CONCRETO | M² | 172.8 | 5 | 3.78 | 164.0213
4915608 | REGULARIZAÇÃO DE TALUDES E VALAS COM SOQUETE VIBRATÓRIO | M² | 2.23 | 0.5375 | 1.6878 | 0
4915613 | REGULARIZAÇÃO MECÂNICA DA FAIXA DE DOMÍNIO | M² | 0.14 | 0.1345 | 0.0104 | 0
4915692 | REMENDO PROFUNDO COM IMPRIMAÇÃO COM ASFALTO DILUÍDO - DEMOLIÇÃO MANUAL | M³ | 297.24 | 21.0599 | 219.8492 | 56.3278
4915746 | REMENDO PROFUNDO COM IMPRIMAÇÃO COM ASFALTO DILUÍDO - DEMOLIÇÃO MECÂNICA E CORTE COM SERRA | M³ | 231.48 | 53.4222 | 103.6635 | 74.398
4915630 | REMENDO PROFUNDO COM IMPRIMAÇÃO COM EMULSÃO ASFÁLTICA - DEMOLIÇÃO MANUAL | M³ | 297.24 | 21.0599 | 219.8492 | 56.3278
4915631 | REMENDO PROFUNDO COM IMPRIMAÇÃO COM EMULSÃO ASFÁLTICA - DEMOLIÇÃO MECÂNICA E CORTE COM SERRA | M³ | 231.48 | 53.4222 | 103.6635 | 74.398
4915785 | REMOÇÃO DE ANIMAIS DE GRANDE PORTE MORTOS EM RODOVIA - CARGA E DESCARGA COM GUINDAUTO | T | 378.18 | 337.97 | 37.51 | 2.6987
4915786 | REMOÇÃO DE ANIMAIS DE PEQUENO PORTE MORTOS EM RODOVIA - CARGA MANUAL | T | 130.15 | 2.62 | 127.53 | 0
4915795 | REMOÇÃO DE EMBORRACHADOS DE PNEUS EM RODOVIA | T | 316.17 | 256.16 | 60.01 | 0
4915800 | REMOÇÃO DE ESPÉCIMES ARBÓREOS DE 20 A 40 M TOMBADOS NA PISTA | T | 48.05 | 37.45 | 10.6 | 0
4915799 | REMOÇÃO DE ESPÉCIMES ARBÓREOS DE ATÉ 20 M TOMBADOS NA PISTA | T | 38.72 | 32.76 | 5.96 | 0
4915698 | REMOÇÃO DE GRÃOS, AGREGADOS E SOLOS DERRAMADOS NA PISTA EM RODOVIAS | T | 17.27 | 9.23 | 1.11 | 6.93
4915794 | REMOÇÃO DE SUCATAS DERRAMADAS EM RODOVIA - CINTA COM UTILIZAÇÃO DE 100 VEZES | T | 547.88 | 405.57 | 135.03 | 7.276
4915789 | REMOÇÃO DE VEÍCULOS DE GRANDE PORTE INCENDIADOS EM RODOVIA - CARGA E DESCARGA COM GUINDASTE - CINTA COM UTILIZAÇÃO DE 100 VEZES | UN | 1684.27 | 1436.93 | 240.06 | 7.276
4915798 | REMOÇÃO DE VEÍCULOS DE GRANDE PORTE TOMBADOS EM RODOVIA - CINTA COM UTILIZAÇÃO DE 100 VEZES | UN | 1492.03 | 1304.71 | 180.04 | 7.276
4915788 | REMOÇÃO DE VEÍCULOS DE MÉDIO PORTE INCENDIADOS EM RODOVIA - CARGA E DESCARGA COM GUINDASTE - CINTA COM UTILIZAÇÃO DE 100 VEZES | UN | 1527.07 | 1302.24 | 217.55 | 7.276
4915797 | REMOÇÃO DE VEÍCULOS DE MÉDIO PORTE TOMBADOS EM RODOVIA - CINTA COM UTILIZAÇÃO DE 100 VEZES | UN | 716.53 | 574.22 | 135.03 | 7.276
4915787 | REMOÇÃO DE VEÍCULOS DE PEQUENO PORTE INCENDIADOS EM RODOVIA - CARGA E DESCARGA COM GUINDAUTO - CINTA COM UTILIZAÇÃO DE 100 VEZES | UN | 833.25 | 675.94 | 150.03 | 7.276
4915796 | REMOÇÃO DE VEÍCULOS DE PEQUENO PORTE TOMBADOS EM RODOVIA - CINTA COM UTILIZAÇÃO DE 100 VEZES | UN | 292.11 | 217.31 | 67.52 | 7.276
4915760 | REMOÇÃO DE VESTÍGIOS DE ÓLEO OU GRAXA NA SUPERFÍCIE DO REVESTIMENTO DO PAVIMENTO | M² | 55.06 | 51.55 | 3.38 | 0.12639
4915699 | REMOÇÃO DE VIDROS, CAIXAS E ENGRADADOS DERRAMADOS NA PISTA EM RODOVIA | T | 26.57 | 17.53 | 2.11 | 6.93
4915736 | REMOÇÃO MANUAL DE BARREIRA EM ROCHA | M³ | 12.73 | 0 | 12.7339 | 0
4915735 | REMOÇÃO MANUAL DE BARREIRA EM SOLO | M³ | 10.49 | 0 | 10.485 | 0
4915670 | REMOÇÃO MANUAL DE CAMADA GRANULAR DO PAVIMENTO | M³ | 159.37 | 0 | 104.8195 | 54.5457
4915668 | REMOÇÃO MANUAL DE REVESTIMENTO ASFÁLTICO | M³ | 245.49 | 0 | 168.79 | 76.704
4915761 | REMOÇÃO MANUAL DE VEGETAÇÃO DANINHA | M² | 3.38 | 0 | 3.38 | 0
4915762 | REMOÇÃO MANUAL DE VEGETAÇÃO DANINHA EM FRESTAS | M | 1.69 | 0 | 1.69 | 0
4915738 | REMOÇÃO MECANIZADA DE BARREIRA EM ROCHA | M³ | 5.37 | 2.092 | 0.3723 | 2.91
4915737 | REMOÇÃO MECANIZADA DE BARREIRA EM SOLO | M³ | 4.56 | 1.3955 | 0.2502 | 2.91
4915669 | REMOÇÃO MECANIZADA DE CAMADA GRANULAR DO PAVIMENTO | M³ | 7.39 | 1.0338 | 0.3117 | 6.0446
4915667 | REMOÇÃO MECANIZADA DE REVESTIMENTO ASFÁLTICO | M³ | 10.92 | 3.0073 | 0.8853 | 7.032
4915632 | REPARO LOCALIZADO COM PINTURA DE LIGAÇÃO - DEMOLIÇÃO MECÂNICA E CORTE COM SERRA | M³ | 345.42 | 91.9623 | 86.4093 | 167.047
4915753 | REPARO NO INTERIOR DE PLACA DE PAVIMENTO DE CONCRETO | M³ | 1090.16 | 75.0039 | 70.1699 | 944.9896
4915776 | ROÇADA COM ROÇADEIRA COSTAL | HA | 682.91 | 211.3732 | 466.1187 | 5.4169
4915740 | ROÇADA MANUAL | HA | 1455.88 | 0 | 1455.8806 | 0
4915741 | ROÇADA MANUAL DE CAPIM COLONIÃO | HA | 3494.1 | 0 | 3494.101 | 0
4915742 | ROÇADA MECANIZADA | HA | 379.82 | 299.8409 | 79.981 | 0
4915626 | SELAGEM DE TRINCAS MECANIZADA EM PAVIMENTO FLEXÍVEL COM EMULSÃO - AREIA COMERCIAL | M | 1.85 | 1.5 | 0.27 | 0.084639
4915653 | SELAGEM SUPERFICIAL DE FISSURAS COM ADESIVO ESTRUTURAL À BASE DE RESINA EPÓXI DE ALTA VISCOSIDADE, INCLUSIVE LIMPEZA SUPERFICIAL - FORNECIMENTO E APLICAÇÃO | KG | 62.71 | 0.42 | 10.69 | 51.5989
4900002 | SOLO | M³ | 0 | 0 | 0 | 0
4915623 | SOLO BRITA PARA BASE DE REMENDO PROFUNDO - BRITA COMERCIAL | M³ | 50.13 | 0 | 0 | 48.7545
4915625 | SOLO MELHORADO COM CIMENTO PARA BASE DE REMENDO PROFUNDO | M³ | 44.54 | 0 | 0 | 42.6426
4915621 | SOLO PARA BASE DE REMENDO PROFUNDO | M³ | 6.67 | 0 | 0 | 4.7162
4915720 | SUBSTITUIÇÃO DE BALIZADOR - AREIA E BRITA COMERCIAIS | UN | 26.24 | 7.12 | 5 | 14.12
4915592 | SUBSTITUIÇÃO DE BALIZADOR - AREIA EXTRAÍDA E BRITA PRODUZIDA | UN | 17087.16 | 7.12 | 5 | 13.29
4913703 | SUBSTITUIÇÃO DE CARTUCHO DE ABSORÇÃO DE ENERGIA TIPO A - FORNECIMENTO E INSTALAÇÃO, E REPOSICIONAMENTO DO AMORTECEDOR RETRÁTIL | UN | 4190.42 | 0 | 0.62 | 4189.8003
4913704 | SUBSTITUIÇÃO DE CARTUCHO DE ABSORÇÃO DE ENERGIA TIPO B - FORNECIMENTO, INSTALAÇÃO E REPOSICIONAMENTO DO AMORTECEDOR RETRÁTIL | UN | 4053.46 | 0 | 0.62 | 4052.8407
4915757 | TAPA BURACO COM PINTURA DE LIGAÇÃO - DEMOLIÇÃO COM SERRA CORTA PISO | M³ | 356.94 | 35.2363 | 185.0931 | 136.6148
4915678 | TAPA BURACO COM PINTURA DE LIGAÇÃO - DEMOLIÇÃO MANUAL | M³ | 304.49 | 20.4974 | 207.2923 | 76.704
4919547 | TELA DE PROTEÇÃO PARA ROÇADA EM TUBO GALVANIZADO 4,0 X 1,5 M - CONFECÇÃO | UN | 487.57 | 0 | 3.22 | 484.3514
4915716 | TRATAMENTO DE FISSURAS DO TIPO RENDILHADO EM PAVIMENTOS DE CONCRETO | M² | 10.03 | 0.28 | 1.13 | 8.6232
4915750 | TRATAMENTO DE FISSURAS TRANSVERSAIS COM ABERTURA MAIOR QUE 1,0 MM EM PAVIMENTOS DE CONCRETO | M | 165.51 | 14.58 | 3.43 | 147.4957
4915769 | TRITURAÇÃO DE GALHOS E TRONCOS COM DIÂMETRO DE ATÉ 350 MM | M³ | 29.81 | 11.29 | 1 | 17.5163
5213836 | BALIZADOR CÔNICO REFLETIVO EM POLIETILENO SEMIFLEXÍVEL DE 114 X 11 X 40 CM - UTILIZAÇÃO DE 150 CICLOS - FORNECIMENTO, 01 IMPLANTAÇÃO E 01 RETIRADA DIÁRIA | UN.DIA | 4.52 | 0 | 0 | 4.5201
5213368 | BALIZADOR DE CONCRETO - AREIA E BRITA COMERCIAIS - FORNECIMENTO E IMPLANTAÇÃO | UN | 17.24 | 0 | 0 | 16.695
5213367 | BALIZADOR DE CONCRETO - AREIA EXTRAÍDA E BRITA PRODUZIDA - FORNECIMENTO E IMPLANTAÇÃO | UN | 17564.55 | 0 | 0 | 15.4037
5213385 | BARREIRA DE SINALIZAÇÃO TIPO I DE DIRECIONAMENTO OU BLOQUEIO - CONFECÇÃO | UN | 247.64 | 5.29 | 25.8 | 216.5531
5213343 | BARREIRA DE SINALIZAÇÃO TIPO I DE DIRECIONAMENTO OU BLOQUEIO - UTILIZAÇÃO DE 150 CICLOS - FORNECIMENTO, 01 IMPLANTAÇÃO E 01 RETIRADA DIÁRIA | UN.DIA | 12.89 | 0 | 0 | 12.8902
5213390 | BARREIRA DE SINALIZAÇÃO TIPO I DE DIRECIONAMENTO OU BLOQUEIO CONTÍNUA - CONFECÇÃO | M | 214.61 | 5.29 | 22.11 | 187.2121
5213344 | BARREIRA DE SINALIZAÇÃO TIPO I DE DIRECIONAMENTO OU BLOQUEIO CONTÍNUA - UTILIZAÇÃO DE 150 CICLOS - FORNECIMENTO, 01 IMPLANTAÇÃO E 01 RETIRADA DIÁRIA | M.DIA | 14.54 | 0 | 0 | 14.5428
5213386 | BARREIRA DE SINALIZAÇÃO TIPO II DE DIRECIONAMENTO OU BLOQUEIO - CONFECÇÃO | UN | 381.25 | 6.04 | 30.96 | 344.2524
5213345 | BARREIRA DE SINALIZAÇÃO TIPO II DE DIRECIONAMENTO OU BLOQUEIO - UTILIZAÇÃO DE 150 CICLOS - FORNECIMENTO, 01 IMPLANTAÇÃO E 01 RETIRADA DIÁRIA | UN.DIA | 15.65 | 0 | 0 | 15.6543
5213387 | BARREIRA DE SINALIZAÇÃO TIPO III DE DIRECIONAMENTO OU BLOQUEIO - CONFECÇÃO | UN | 555.83 | 6.8 | 38.7 | 510.3276
5213346 | BARREIRA DE SINALIZAÇÃO TIPO III DE DIRECIONAMENTO OU BLOQUEIO - UTILIZAÇÃO DE 150 CICLOS - FORNECIMENTO, 01 IMPLANTAÇÃO E 01 RETIRADA DIÁRIA | UN.DIA | 23.37 | 0 | 0 | 23.3746
5213843 | BARREIRA PLÁSTICA ARTICULÁVEL MODULAR 240 X 100 CM NA COR AMARELA - UTILIZAÇÃO DE 600 CICLOS - FORNECIMENTO, 01 IMPLANTAÇÃO E 01 RETIRADA DIÁRIA | M.DIA | 1.65 | 0 | 0 | 1.6536
5213833 | BARREIRA PLÁSTICA MONOBLOCO PARA CANALIZAÇÃO DE TRÂNSITO - 101 X 50 X 55 CM - UTILIZAÇÃO DE 600 CICLOS - FORNECIMENTO, 01 IMPLANTAÇÃO E 01 RETIRADA DIÁRIA | UN.DIA | 12.79 | 7.17 | 1.69 | 3.9258
5213834 | BARREIRA PLÁSTICA PARA CANALIZAÇÃO DE TRÂNSITO - 60 X 45 X 60 CM - UTILIZAÇÃO DE 600 CICLOS - FORNECIMENTO, 01 IMPLANTAÇÃO E 01 RETIRADA DIÁRIA | UN.DIA | 8.67 | 4.71 | 1.13 | 2.8267
5219544 | CAVALETE EM PERFIL METÁLICO PARA PLACA DE SINALIZAÇÃO - 1,00 M X 1,00 M - CONFECÇÃO | UN | 208.86 | 0 | 6.47 | 202.3872
5213383 | CAVALETE EM POLIETILENO ZEBRADO COM FAIXA REFLETIVA - H = 1,00 M - UTILIZAÇÃO DE 600 CICLOS - FORNECIMENTO, 01 IMPLANTAÇÃO E 01 RETIRADA DIÁRIA | UN.DIA | 1.47 | 0 | 0 | 1.4688
5213380 | CAVALETE EM POLIETILENO ZEBRADO COM FAIXA REFLETIVA E COM SINALIZADOR A LED COM BATERIA - H = 1,00 M - UTILIZAÇÃO DE 600 CICLOS - FORNECIMENTO, 01 IMPLANTAÇÃO E 01 RETIRADA DIÁRIA | UN.DIA | 2.45 | 0 | 0 | 2.45
5213838 | CILINDRO CANALIZADOR DE TRÁFEGO COM BASE QUADRADA DE 111 X 56 X 56 CM - UTILIZAÇÃO DE 600 CICLOS - FORNECIMENTO, 01 IMPLANTAÇÃO E 01 RETIRADA DIÁRIA | UN.DIA | 13.27 | 2.99 | 0.84 | 9.4436
5213837 | CILINDRO FLEXÍVEL DELIMITADOR DE TRÁFEGO COM DUAS FAIXAS REFLETIVAS E CHUMBADOR - D = 20 CM E H = 80 CM | UN | 199.73 | 0.32 | 2.79 | 196.616
5213835 | CONE PLÁSTICO PARA CANALIZAÇÃO DE TRÂNSITO - UTILIZAÇÃO DE 150 CICLOS - FORNECIMENTO, 01 IMPLANTAÇÃO E 01 RETIRADA DIÁRIA | UN.DIA | 0.76 | 0 | 0 | 0.75579
5213839 | DISPOSITIVO DE DIRECIONAMENTO OU BLOQUEIO TIPO TAPUME - CONFECÇÃO | M² | 227 | 2.29 | 30.96 | 193.7492
5213347 | DISPOSITIVO DE DIRECIONAMENTO OU BLOQUEIO TIPO TAPUME - UTILIZAÇÃO DE 150 CICLOS - FORNECIMENTO, 01 IMPLANTAÇÃO E 01 RETIRADA DIÁRIA | M².DIA | 5.86 | 0 | 3.08 | 2.7828
5213840 | DISPOSITIVO DE DIRECIONAMENTO OU BLOQUEIO TIPO TELA PLÁSTICA COM SUPORTE FIXO - CONFECÇÃO | M² | 37.55 | 0.84 | 3.87 | 32.8435
5213349 | DISPOSITIVO DE DIRECIONAMENTO OU BLOQUEIO TIPO TELA PLÁSTICA COM SUPORTE FIXO - UTILIZAÇÃO DE 150 CICLOS - FORNECIMENTO, 01 IMPLANTAÇÃO E 01 RETIRADA DIÁRIA | M².DIA | 0.67 | 0 | 0 | 0.66715
5213841 | DISPOSITIVO DE DIRECIONAMENTO OU BLOQUEIO TIPO TELA PLÁSTICA COM SUPORTE MÓVEL AFIXADO EM BLOCO DE CONCRETO - CONFECÇÃO | M² | 59.2 | 0.84 | 3.87 | 54.4905
5213348 | DISPOSITIVO DE DIRECIONAMENTO OU BLOQUEIO TIPO TELA PLÁSTICA COM SUPORTE MÓVEL AFIXADO EM BLOCO DE CONCRETO - UTILIZAÇÃO DE 150 CICLOS - FORNECIMENTO, 01 IMPLANTAÇÃO E 01 RETIRADA DIÁRIA | M².DIA | 5.44 | 0 | 0 | 5.4377
5216116 | FABRICAÇÃO DE BALIZADOR DE CONCRETO - SEÇÃO CIRCULAR DE 10 CM - AREIA E BRITA COMERCIAIS | UN | 14.12 | 0.62 | 3.22 | 10.28
5216115 | FABRICAÇÃO DE BALIZADOR DE CONCRETO - SEÇÃO CIRCULAR DE 10 CM - AREIA EXTRAÍDA E BRITA PRODUZIDA | UN | 12.09 | 0.62 | 3.22 | 9.7705
5213842 | FITA ZEBRADA PARA DISPOSITIVOS DE CANALIZAÇÃO DE TRÂNSITO - FORNECIMENTO, IMPLANTAÇÃO E RETIRADA | M | 0.11 | 0 | 0.03 | 0.08019
5213358 | LAMINADO ELASTOPLÁSTICO PARA SINALIZAÇÃO HORIZONTAL - ESPESSURA DE 1,5 MM - FORNECIMENTO E IMPLANTAÇÃO | M² | 275.28 | 3.84 | 2.75 | 268.6921
5213848 | LUZ DE ADVERTÊNCIA E BATERIA PARA DISPOSITIVOS DE SINALIZAÇÃO - UTILIZAÇÃO DE 200 CICLOS - FORNECIMENTO, 01 IMPLANTAÇÃO E 01 RETIRADA DIÁRIA | UN.DIA | 0.98 | 0 | 0 | 0.98127
5214012 | MANUTENÇÃO/RECOMPOSIÇÃO DE SINALIZAÇÃO - PINTURA DE FAIXA COM TINTA ACRÍLICA - ESPESSURA DE 0,4 MM | M² | 24.41 | 2.11 | 0.29 | 22.0094
5213356 | MANUTENÇÃO/RECOMPOSIÇÃO DE SINALIZAÇÃO - PINTURA DE FAIXA COM TINTA ACRÍLICA - ESPESSURA DE 0,6 MM | M² | 34.42 | 2.5 | 0.34 | 31.5794
5214011 | MANUTENÇÃO/RECOMPOSIÇÃO DE SINALIZAÇÃO - PINTURA DE FAIXA COM TINTA ACRÍLICA EMULSIONADA EM ÁGUA - ESPESSURA DE 0,3 MM | M² | 11.85 | 1.96 | 0.27 | 9.6168
5213354 | MANUTENÇÃO/RECOMPOSIÇÃO DE SINALIZAÇÃO - PINTURA DE FAIXA COM TINTA ACRÍLICA EMULSIONADA EM ÁGUA - ESPESSURA DE 0,4 MM | M² | 14.27 | 2.11 | 0.29 | 11.8658
5213355 | MANUTENÇÃO/RECOMPOSIÇÃO DE SINALIZAÇÃO - PINTURA DE FAIXA COM TINTA ACRÍLICA EMULSIONADA EM ÁGUA - ESPESSURA DE 0,5 MM | M² | 16.71 | 2.29 | 0.31 | 14.1148
5213850 | OPERAÇÃO DE SINALIZAÇÃO POR BANDEIROLA DE TECIDO OU COM PLACA METÁLICA | H | 16.88 | 0 | 16.88 | 0
5213846 | PAINEL COM SETA LUMINOSA MONTADO EM CHASSI DE CAMINHÃO COM PRANCHA | H | 5.4 | 5.4 | 0 | 0
5213847 | PAINEL COM SETA LUMINOSA MONTADO EM CHASSI DE CAMINHÃO COM PRANCHA E AMORTECEDOR RETRÁTIL | H | 54.53 | 54.53 | 0 | 0
5213845 | PAINEL DE MENSAGENS VARIÁVEIS, PORTÁTIL MÓVEL, LED, COM BANCO FOTOVOLTAICO DE ENERGIA E MONTADO EM CHASSI COM ENGATE | H | 24.21 | 24.21 | 0 | 0
5213412 | PINTURA DE FAIXA COM PLÁSTICO A FRIO BICOMPONENTE À BASE DE RESINAS METACRÍLICAS POR DISPERSÃO (ESTRUTURA) | M² | 134.58 | 13.01 | 1.42 | 120.1549
5213411 | PINTURA DE FAIXA COM PLÁSTICO A FRIO BICOMPONENTE À BASE DE RESINAS METACRÍLICAS POR EXTRUSÃO (ALTO RELEVO) | M² | 242.37 | 13.01 | 1.42 | 227.9369
5214009 | PINTURA DE FAIXA COM PLÁSTICO A FRIO BICOMPONENTE À BASE DE RESINAS METACRÍLICAS POR EXTRUSÃO (PLANO) - ESPESSURA DE 1,5 MM | M² | 134.58 | 13.01 | 1.42 | 120.1549
5214010 | PINTURA DE FAIXA COM PLÁSTICO A FRIO BICOMPONENTE À BASE DE RESINAS METACRÍLICAS POR EXTRUSÃO (PLANO) - ESPESSURA DE 3,0 MM | M² | 252.03 | 13.01 | 1.42 | 237.6004
5213413 | PINTURA DE FAIXA COM PLÁSTICO A FRIO TRICOMPONENTE À BASE DE RESINAS METACRÍLICAS POR ASPERSÃO - ESPESSURA DE 0,6 MM | M² | 60.29 | 7.23 | 0.79 | 52.2659
5213410 | PINTURA DE FAIXA COM TERMOPLÁSTICO EM ALTO RELEVO TIPO I POR EXTRUSÃO - RELEVO DUPLO COM BASE | M² | 122.75 | 51.9 | 10.29 | 60.5581
5214004 | PINTURA DE FAIXA COM TERMOPLÁSTICO EM ALTO RELEVO TIPO II POR EXTRUSÃO - RELEVO SIMPLES RANHURADO COM BASE | M² | 147.06 | 51.9 | 10.29 | 84.8696
5214005 | PINTURA DE FAIXA COM TERMOPLÁSTICO EM ALTO RELEVO TIPO III POR EXTRUSÃO - RELEVO SIMPLES COM BASE | M² | 132.03 | 51.9 | 10.29 | 69.8359
5214006 | PINTURA DE FAIXA COM TERMOPLÁSTICO EM ALTO RELEVO TIPO IV POR EXTRUSÃO - RELEVO SIMPLES SEM BASE | M² | 85.37 | 51.9 | 10.29 | 23.1755
5214007 | PINTURA DE FAIXA COM TERMOPLÁSTICO EM ALTO RELEVO TIPO V POR EXTRUSÃO - RELEVO MULTIPONTOS SEM BASE (GOTAS) | M² | 73.07 | 51.9 | 10.29 | 10.8794
5214008 | PINTURA DE FAIXA COM TERMOPLÁSTICO EM ALTO RELEVO TIPO VI POR EXTRUSÃO - RELEVO MULTIPONTOS SEM BASE (CALOTAS) | M² | 71.78 | 51.9 | 10.29 | 9.5875
5213408 | PINTURA DE FAIXA COM TERMOPLÁSTICO POR ASPERSÃO - ESPESSURA DE 1,5 MM | M² | 40.7 | 5.42 | 1.07 | 34.2064
5213400 | PINTURA DE FAIXA COM TINTA ACRÍLICA - ESPESSURA DE 0,4 MM | M² | 24.62 | 2.11 | 0.48 | 22.0297
5213401 | PINTURA DE FAIXA COM TINTA ACRÍLICA - ESPESSURA DE 0,6 MM | M² | 34.67 | 2.5 | 0.57 | 31.5997
5214001 | PINTURA DE FAIXA COM TINTA ACRÍLICA EMULSIONADA EM ÁGUA - ESPESSURA DE 0,3 MM | M² | 12.05 | 1.96 | 0.45 | 9.637
5213402 | PINTURA DE FAIXA COM TINTA ACRÍLICA EMULSIONADA EM ÁGUA - ESPESSURA DE 0,4 MM | M² | 14.48 | 2.11 | 0.48 | 11.886
5213403 | PINTURA DE FAIXA COM TINTA ACRÍLICA EMULSIONADA EM ÁGUA - ESPESSURA DE 0,5 MM | M² | 16.95 | 2.29 | 0.52 | 14.135
5214003 | PINTURA DE SETAS E ZEBRADOS COM TERMOPLÁSTICO POR ASPERSÃO - ESPESSURA DE 1,5 MM | M² | 49.88 | 13.08 | 2.59 | 34.2064
5213409 | PINTURA DE SETAS E ZEBRADOS COM TERMOPLÁSTICO POR EXTRUSÃO - ESPESSURA DE 3,0 MM | M² | 84.47 | 13.08 | 2.59 | 68.7994
5213404 | PINTURA DE SETAS E ZEBRADOS COM TINTA ACRÍLICA - ESPESSURA DE 0,4 MM | M² | 37.24 | 12.37 | 2.84 | 22.0297
5213405 | PINTURA DE SETAS E ZEBRADOS COM TINTA ACRÍLICA - ESPESSURA DE 0,6 MM | M² | 46.81 | 12.37 | 2.84 | 31.5997
5214002 | PINTURA DE SETAS E ZEBRADOS COM TINTA ACRÍLICA EMULSIONADA EM ÁGUA - ESPESSURA DE 0,3 MM | M² | 24.85 | 12.37 | 2.84 | 9.637
5213406 | PINTURA DE SETAS E ZEBRADOS COM TINTA ACRÍLICA EMULSIONADA EM ÁGUA - ESPESSURA DE 0,4 MM | M² | 27.1 | 12.37 | 2.84 | 11.886
5213407 | PINTURA DE SETAS E ZEBRADOS COM TINTA ACRÍLICA EMULSIONADA EM ÁGUA - ESPESSURA DE 0,5 MM | M² | 29.35 | 12.37 | 2.84 | 14.135
5212552 | PINTURA ELETROSTÁTICA A PÓ COM TINTA POLIÉSTER EM CHAPA DE AÇO | M² | 13.13 | 2.98 | 3.23 | 6.9152
5213464 | PLACA DE ADVERTÊNCIA EM AÇO, LADO DE 0,60 M - PELÍCULA RETRORREFLETIVA TIPO I + SI - FORNECIMENTO E IMPLANTAÇÃO | UN | 191.45 | 25.64 | 19.55 | 146.2644
5213465 | PLACA DE ADVERTÊNCIA EM AÇO, LADO DE 0,80 M - PELÍCULA RETRORREFLETIVA TIPO I + SI - FORNECIMENTO E IMPLANTAÇÃO | UN | 323.8 | 25.64 | 19.55 | 278.6093
5213466 | PLACA DE ADVERTÊNCIA EM AÇO, LADO DE 1,00 M - PELÍCULA RETRORREFLETIVA TIPO I + SI - FORNECIMENTO E IMPLANTAÇÃO | UN | 451.48 | 25.64 | 19.55 | 406.29
5213467 | PLACA DE ADVERTÊNCIA EM AÇO, LADO DE 1,20 M - PELÍCULA RETRORREFLETIVA TIPO III + SI - FORNECIMENTO E IMPLANTAÇÃO | UN | 906.47 | 25.64 | 19.55 | 861.2784
5213468 | PLACA DE ADVERTÊNCIA EM FIBRA, LADO DE 0,60 M - PELÍCULA RETRORREFLETIVA TIPO I + SI - FORNECIMENTO E IMPLANTAÇÃO | UN | 181.36 | 25.64 | 19.55 | 136.17
5213469 | PLACA DE ADVERTÊNCIA EM FIBRA, LADO DE 0,80 M - PELÍCULA RETRORREFLETIVA TIPO I + SI - FORNECIMENTO E IMPLANTAÇÃO | UN | 304.57 | 25.64 | 19.55 | 259.3812
5213470 | PLACA DE ADVERTÊNCIA EM FIBRA, LADO DE 1,00 M - PELÍCULA RETRORREFLETIVA TIPO I + SI - FORNECIMENTO E IMPLANTAÇÃO | UN | 423.44 | 25.64 | 19.55 | 378.25
5213471 | PLACA DE ADVERTÊNCIA EM FIBRA, LADO DE 1,20 M - PELÍCULA RETRORREFLETIVA TIPO III + SI - FORNECIMENTO E IMPLANTAÇÃO | UN | 866.09 | 25.64 | 19.55 | 820.9008
5212560 | PLACA DE ADVERTÊNCIA PARA SINALIZAÇÃO DE OBRAS MONTADA EM SUPORTE METÁLICO MÓVEL, LADO 1,00 M - UTILIZAÇÃO DE 600 CICLOS - FORNECIMENTO, 01 IMPLANTAÇÃO E 01 RETIRADA DIÁRIA | UN.DIA | 3.65 | 0 | 0 | 3.6513
5213472 | PLACA DE MARCO QUILOMÉTRICO EM AÇO - 0,60 X 0,865 M - PELÍCULA RETRORREFLETIVA TIPO I + I - FORNECIMENTO E IMPLANTAÇÃO | UN | 263.72 | 25.64 | 19.55 | 218.532
5213473 | PLACA DE MARCO QUILOMÉTRICO EM AÇO - 0,70 X 1,00 M - PELÍCULA RETRORREFLETIVA TIPO I + III - FORNECIMENTO E IMPLANTAÇÃO | UN | 343.3 | 25.64 | 19.55 | 298.1144
5213474 | PLACA DE MARCO QUILOMÉTRICO EM FIBRA - 0,60 X 0,865 M - PELÍCULA RETRORREFLETIVA TIPO I + I - FORNECIMENTO E IMPLANTAÇÃO | UN | 246.9 | 25.64 | 19.55 | 201.714
5213475 | PLACA DE MARCO QUILOMÉTRICO EM FIBRA - 0,70 X 1,00 M - PELÍCULA RETRORREFLETIVA TIPO I + III - FORNECIMENTO E IMPLANTAÇÃO | UN | 322.27 | 25.64 | 19.55 | 277.0836
5213440 | PLACA DE REGULAMENTAÇÃO EM AÇO D = 0,60 M - PELÍCULA RETRORREFLETIVA TIPO I + SI - FORNECIMENTO E IMPLANTAÇÃO | UN | 191.45 | 25.64 | 19.55 | 146.2644
5213441 | PLACA DE REGULAMENTAÇÃO EM AÇO D = 0,80 M - PELÍCULA RETRORREFLETIVA TIPO I + SI - FORNECIMENTO E IMPLANTAÇÃO | UN | 323.8 | 25.64 | 19.55 | 278.6134
5213442 | PLACA DE REGULAMENTAÇÃO EM AÇO D = 1,00 M - PELÍCULA RETRORREFLETIVA TIPO I + SI - FORNECIMENTO E IMPLANTAÇÃO | UN | 451.48 | 25.64 | 19.55 | 406.29
5213443 | PLACA DE REGULAMENTAÇÃO EM AÇO D = 1,20 M - PELÍCULA RETRORREFLETIVA TIPO III + SI - FORNECIMENTO E IMPLANTAÇÃO | UN | 906.47 | 25.64 | 19.55 | 861.2784
5213444 | PLACA DE REGULAMENTAÇÃO EM AÇO, R1 LADO 0,248 M - PELÍCULA RETRORREFLETIVA TIPO I + SI - FORNECIMENTO E IMPLANTAÇÃO | UN | 191.45 | 25.64 | 19.55 | 146.2644
5213445 | PLACA DE REGULAMENTAÇÃO EM AÇO, R1 LADO 0,331 M - PELÍCULA RETRORREFLETIVA TIPO I + SI - FORNECIMENTO E IMPLANTAÇÃO | UN | 323.78 | 25.64 | 19.55 | 278.589
5213446 | PLACA DE REGULAMENTAÇÃO EM AÇO, R1 LADO 0,414 M - PELÍCULA RETRORREFLETIVA TIPO I + SI - FORNECIMENTO E IMPLANTAÇÃO | UN | 451.47 | 25.64 | 19.55 | 406.2778
5213447 | PLACA DE REGULAMENTAÇÃO EM AÇO, R1 LADO 0,497 M - PELÍCULA RETRORREFLETIVA TIPO III + SI - FORNECIMENTO E IMPLANTAÇÃO | UN | 906.51 | 25.64 | 19.55 | 861.3203
5213448 | PLACA DE REGULAMENTAÇÃO EM AÇO, R2 LADO 0,60 M - PELÍCULA RETRORREFLETIVA TIPO I + SI - FORNECIMENTO E IMPLANTAÇÃO | UN | 133.83 | 25.64 | 19.55 | 88.6403
5213449 | PLACA DE REGULAMENTAÇÃO EM AÇO, R2 LADO 0,80 M - PELÍCULA RETRORREFLETIVA TIPO I + SI - FORNECIMENTO E IMPLANTAÇÃO | UN | 207.71 | 25.64 | 19.55 | 162.5201
5213450 | PLACA DE REGULAMENTAÇÃO EM AÇO, R2 LADO 1,00 M - PELÍCULA RETRORREFLETIVA TIPO I + SI - FORNECIMENTO E IMPLANTAÇÃO | UN | 288.96 | 25.64 | 19.55 | 243.7699
5213451 | PLACA DE REGULAMENTAÇÃO EM AÇO, R2 LADO 1,20 M - PELÍCULA RETRORREFLETIVA TIPO III + SI - FORNECIMENTO E IMPLANTAÇÃO | UN | 523.69 | 25.64 | 19.55 | 478.5
5213452 | PLACA DE REGULAMENTAÇÃO EM FIBRA, D = 0,60 M - PELÍCULA RETRORREFLETIVA TIPO I + SI - FORNECIMENTO E IMPLANTAÇÃO | UN | 181.36 | 25.64 | 19.55 | 136.17
5213453 | PLACA DE REGULAMENTAÇÃO EM FIBRA, D = 0,80 M - PELÍCULA RETRORREFLETIVA TIPO I + SI - FORNECIMENTO E IMPLANTAÇÃO | UN | 304.57 | 25.64 | 19.55 | 259.3849
5213454 | PLACA DE REGULAMENTAÇÃO EM FIBRA, D = 1,00 M - PELÍCULA RETRORREFLETIVA TIPO I + SI - FORNECIMENTO E IMPLANTAÇÃO | UN | 423.44 | 25.64 | 19.55 | 378.25
5213455 | PLACA DE REGULAMENTAÇÃO EM FIBRA, D = 1,20 M - PELÍCULA RETRORREFLETIVA TIPO III + SI - FORNECIMENTO E IMPLANTAÇÃO | UN | 866.09 | 25.64 | 19.55 | 820.9008
5213456 | PLACA DE REGULAMENTAÇÃO EM FIBRA, R1 LADO 0,248 M - PELÍCULA RETRORREFLETIVA TIPO I + SI - FORNECIMENTO E IMPLANTAÇÃO | UN | 181.36 | 25.64 | 19.55 | 136.17
5213457 | PLACA DE REGULAMENTAÇÃO EM FIBRA, R1 LADO 0,331 M - PELÍCULA RETRORREFLETIVA TIPO I + SI - FORNECIMENTO E IMPLANTAÇÃO | UN | 304.55 | 25.64 | 19.55 | 259.3622
5213458 | PLACA DE REGULAMENTAÇÃO EM FIBRA, R1 LADO 0,414 M - PELÍCULA RETRORREFLETIVA TIPO I + SI - FORNECIMENTO E IMPLANTAÇÃO | UN | 423.43 | 25.64 | 19.55 | 378.2387
5213459 | PLACA DE REGULAMENTAÇÃO EM FIBRA, R1 LADO 0,497 M - PELÍCULA RETRORREFLETIVA TIPO III + SI - FORNECIMENTO E IMPLANTAÇÃO | UN | 866.13 | 25.64 | 19.55 | 820.9407
5213460 | PLACA DE REGULAMENTAÇÃO EM FIBRA, R2 LADO 0,60 M - PELÍCULA RETRORREFLETIVA TIPO I + SI - FORNECIMENTO E IMPLANTAÇÃO | UN | 127.71 | 25.64 | 19.55 | 82.5228
5213461 | PLACA DE REGULAMENTAÇÃO EM FIBRA, R2 LADO 0,80 M - PELÍCULA RETRORREFLETIVA TIPO I + SI - FORNECIMENTO E IMPLANTAÇÃO | UN | 196.49 | 25.64 | 19.55 | 151.3038
5213462 | PLACA DE REGULAMENTAÇÃO EM FIBRA, R2 LADO 1,00 M - PELÍCULA RETRORREFLETIVA TIPO I + SI - FORNECIMENTO E IMPLANTAÇÃO | UN | 272.14 | 25.64 | 19.55 | 226.9462
5213463 | PLACA DE REGULAMENTAÇÃO EM FIBRA, R2 LADO 1,20 M - PELÍCULA RETRORREFLETIVA TIPO I + SI - FORNECIMENTO E IMPLANTAÇÃO | UN | 347.8 | 25.64 | 19.55 | 302.6076
5212557 | PLACA DE REGULAMENTAÇÃO PARA SINALIZAÇÃO DE OBRAS MONTADA EM SUPORTE METÁLICO MÓVEL - D = 1,00 M - UTILIZAÇÃO DE 600 CICLOS - FORNECIMENTO, 01 IMPLANTAÇÃO E 01 RETIRADA DIÁRIA | UN.DIA | 3.44 | 0 | 0 | 3.4363
5212558 | PLACA DE REGULAMENTAÇÃO PARA SINALIZAÇÃO DE OBRAS MONTADA EM SUPORTE METÁLICO MÓVEL, R1 LADO 0,414 M - UTILIZAÇÃO DE 600 CICLOS - FORNECIMENTO, 01 IMPLANTAÇÃO E 01 RETIRADA DIÁRIA | UN.DIA | 3.48 | 0 | 0 | 3.4782
5212559 | PLACA DE REGULAMENTAÇÃO PARA SINALIZAÇÃO DE OBRAS MONTADA EM SUPORTE METÁLICO MÓVEL, R2 LADO 1,00 M - UTILIZAÇÃO DE 600 CICLOS - FORNECIMENTO, 01 IMPLANTAÇÃO E 01 RETIRADA DIÁRIA | UN.DIA | 3.08 | 0 | 0 | 3.0837
5213477 | PLACA DELINEADOR EM AÇO - 0,30 X 0,90 M - PELÍCULA RETRORREFLETIVA TIPO I + IV - FORNECIMENTO E IMPLANTAÇÃO | UN | 141.46 | 25.64 | 19.55 | 96.2685
5213476 | PLACA DELINEADOR EM AÇO - 0,50 X 0,60 M - PELÍCULA RETRORREFLETIVA TIPO I + IV - FORNECIMENTO E IMPLANTAÇÃO | UN | 152.16 | 25.64 | 19.55 | 106.965
5213479 | PLACA DELINEADOR EM FIBRA - 0,30 X 0,90 M - PELÍCULA RETRORREFLETIVA TIPO I + IV - FORNECIMENTO E IMPLANTAÇÃO | UN | 133.89 | 25.64 | 19.55 | 88.7004
5213478 | PLACA DELINEADOR EM FIBRA - 0,50 X 0,60 M - PELÍCULA RETRORREFLETIVA TIPO I + IV - FORNECIMENTO E IMPLANTAÇÃO | UN | 143.75 | 25.64 | 19.55 | 98.556
5213489 | PLACA EM AÇO - 2,00 X 1,00 M - PELÍCULA RETRORREFLETIVA TIPO I + I - FORNECIMENTO E IMPLANTAÇÃO | UN | 796.22 | 38.46 | 29.32 | 728.44
5213498 | PLACA EM AÇO - 2,00 X 1,00 M - PELÍCULA RETRORREFLETIVA TIPO I + III - FORNECIMENTO E IMPLANTAÇÃO | UN | 862.72 | 38.46 | 29.32 | 794.94
5213365 | PLACA EM AÇO - 2,00 X 1,00 M - PELÍCULA RETRORREFLETIVA TIPO I + X - FORNECIMENTO E IMPLANTAÇÃO | UN | 1027.34 | 38.46 | 29.32 | 959.56
5213507 | PLACA EM AÇO - 2,00 X 1,00 M - PELÍCULA RETRORREFLETIVA TIPO III + III - FORNECIMENTO E IMPLANTAÇÃO | UN | 1028.98 | 38.46 | 29.32 | 961.2
5213372 | PLACA EM AÇO - 2,00 X 1,00 M - PELÍCULA RETRORREFLETIVA TIPO III + X - FORNECIMENTO E IMPLANTAÇÃO | UN | 1193.58 | 38.46 | 29.32 | 1125.8
5213490 | PLACA EM AÇO - 3,00 X 1,50 M - PELÍCULA RETRORREFLETIVA TIPO I + I - FORNECIMENTO E IMPLANTAÇÃO | UN | 1706.77 | 38.46 | 29.32 | 1638.99
5213499 | PLACA EM AÇO - 3,00 X 1,50 M - PELÍCULA RETRORREFLETIVA TIPO I + III - FORNECIMENTO E IMPLANTAÇÃO | UN | 1856.4 | 38.46 | 29.32 | 1788.615
5213366 | PLACA EM AÇO - 3,00 X 1,50 M - PELÍCULA RETRORREFLETIVA TIPO I + X - FORNECIMENTO E IMPLANTAÇÃO | UN | 2226.79 | 38.46 | 29.32 | 2159.01
5213508 | PLACA EM AÇO - 3,00 X 1,50 M - PELÍCULA RETRORREFLETIVA TIPO III + III - FORNECIMENTO E IMPLANTAÇÃO | UN | 2230.48 | 38.46 | 29.32 | 2162.7
5213373 | PLACA EM AÇO - 3,00 X 1,50 M - PELÍCULA RETRORREFLETIVA TIPO III + X - FORNECIMENTO E IMPLANTAÇÃO | UN | 2600.83 | 38.46 | 29.32 | 2533.05
5213491 | PLACA EM AÇO - 3,00 X 2,00 M - PELÍCULA RETRORREFLETIVA TIPO I + I - FORNECIMENTO E IMPLANTAÇÃO | UN | 2253.1 | 38.46 | 29.32 | 2185.32
5213500 | PLACA EM AÇO - 3,00 X 2,00 M - PELÍCULA RETRORREFLETIVA TIPO I + III - FORNECIMENTO E IMPLANTAÇÃO | UN | 2452.6 | 38.46 | 29.32 | 2384.82
5213369 | PLACA EM AÇO - 3,00 X 2,00 M - PELÍCULA RETRORREFLETIVA TIPO I + X - FORNECIMENTO E IMPLANTAÇÃO | UN | 2946.46 | 38.46 | 29.32 | 2878.68
5213509 | PLACA EM AÇO - 3,00 X 2,00 M - PELÍCULA RETRORREFLETIVA TIPO III + III - FORNECIMENTO E IMPLANTAÇÃO | UN | 2951.38 | 38.46 | 29.32 | 2883.6
5213374 | PLACA EM AÇO - 3,00 X 2,00 M - PELÍCULA RETRORREFLETIVA TIPO III + X - FORNECIMENTO E IMPLANTAÇÃO | UN | 3445.18 | 38.46 | 29.32 | 3377.4
5213492 | PLACA EM AÇO - 4,00 X 2,00 M - PELÍCULA RETRORREFLETIVA TIPO I + I - FORNECIMENTO E IMPLANTAÇÃO | UN | 3049.32 | 76.92 | 58.64 | 2913.76
5213501 | PLACA EM AÇO - 4,00 X 2,00 M - PELÍCULA RETRORREFLETIVA TIPO I + III - FORNECIMENTO E IMPLANTAÇÃO | UN | 3315.32 | 76.92 | 58.64 | 3179.76
5213370 | PLACA EM AÇO - 4,00 X 2,00 M - PELÍCULA RETRORREFLETIVA TIPO I + X - FORNECIMENTO E IMPLANTAÇÃO | UN | 3973.8 | 76.92 | 58.64 | 3838.24
5213510 | PLACA EM AÇO - 4,00 X 2,00 M - PELÍCULA RETRORREFLETIVA TIPO III + III - FORNECIMENTO E IMPLANTAÇÃO | UN | 3980.36 | 76.92 | 58.64 | 3844.8
5213375 | PLACA EM AÇO - 4,00 X 2,00 M - PELÍCULA RETRORREFLETIVA TIPO III + X - FORNECIMENTO E IMPLANTAÇÃO | UN | 4638.76 | 76.92 | 58.64 | 4503.2
5213494 | PLACA EM AÇO - 4,00 X 3,00 M - PELÍCULA RETRORREFLETIVA TIPO I + I - FORNECIMENTO E IMPLANTAÇÃO | UN | 4506.2 | 76.92 | 58.64 | 4370.64
5213503 | PLACA EM AÇO - 4,00 X 3,00 M - PELÍCULA RETRORREFLETIVA TIPO I + III - FORNECIMENTO E IMPLANTAÇÃO | UN | 4905.2 | 76.92 | 58.64 | 4769.64
5213371 | PLACA EM AÇO - 4,00 X 3,00 M - PELÍCULA RETRORREFLETIVA TIPO I + X - FORNECIMENTO E IMPLANTAÇÃO | UN | 5892.92 | 76.92 | 58.64 | 5757.36
5213512 | PLACA EM AÇO - 4,00 X 3,00 M - PELÍCULA RETRORREFLETIVA TIPO III + III - FORNECIMENTO E IMPLANTAÇÃO | UN | 5902.76 | 76.92 | 58.64 | 5767.2
5213376 | PLACA EM AÇO - 4,00 X 3,00 M - PELÍCULA RETRORREFLETIVA TIPO III + X - FORNECIMENTO E IMPLANTAÇÃO | UN | 6890.36 | 76.92 | 58.64 | 6754.8
5213377 | PLACA EM AÇO - PELÍCULA I + I - CHAPA RECUPERADA - FORNECIMENTO E IMPLANTAÇÃO | M² | 277.83 | 25.64 | 19.55 | 232.64
5213570 | PLACA EM AÇO - PELÍCULA I + I - FORNECIMENTO E IMPLANTAÇÃO | M² | 409.41 | 25.64 | 19.55 | 364.22
5213378 | PLACA EM AÇO - PELÍCULA I + III - CHAPA RECUPERADA - FORNECIMENTO E IMPLANTAÇÃO | M² | 311.08 | 25.64 | 19.55 | 265.89
5213571 | PLACA EM AÇO - PELÍCULA I + III - FORNECIMENTO E IMPLANTAÇÃO | M² | 442.66 | 25.64 | 19.55 | 397.47
5213379 | PLACA EM AÇO - PELÍCULA III + III - CHAPA RECUPERADA - FORNECIMENTO E IMPLANTAÇÃO | M² | 394.2 | 25.64 | 19.55 | 349.01
5213572 | PLACA EM AÇO - PELÍCULA III + III - FORNECIMENTO E IMPLANTAÇÃO | M² | 525.79 | 25.64 | 19.55 | 480.6
5212553 | PLACA EM AÇO Nº 16 GALVANIZADO COM PELÍCULA RETRORREFLETIVA TIPO I + I - CHAPA RECUPERADA - CONFECÇÃO | M² | 232.64 | 2.56 | 6.17 | 223.9088
5213416 | PLACA EM AÇO Nº 16 GALVANIZADO COM PELÍCULA RETRORREFLETIVA TIPO I + I - CONFECÇÃO | M² | 364.22 | 5.77 | 29.15 | 329.3028
5212554 | PLACA EM AÇO Nº 16 GALVANIZADO COM PELÍCULA RETRORREFLETIVA TIPO I + III - CHAPA RECUPERADA - CONFECÇÃO | M² | 265.89 | 2.56 | 6.17 | 257.1579
5213417 | PLACA EM AÇO Nº 16 GALVANIZADO COM PELÍCULA RETRORREFLETIVA TIPO I + III - CONFECÇÃO | M² | 397.47 | 5.77 | 29.15 | 362.5519
5213421 | PLACA EM AÇO Nº 16 GALVANIZADO COM PELÍCULA RETRORREFLETIVA TIPO I + IV - CONFECÇÃO | M² | 356.55 | 5.77 | 29.15 | 321.6341
5213414 | PLACA EM AÇO Nº 16 GALVANIZADO COM PELÍCULA RETRORREFLETIVA TIPO I + SI - CONFECÇÃO | M² | 406.29 | 3.71 | 29.15 | 373.4309
5213419 | PLACA EM AÇO Nº 16 GALVANIZADO COM PELÍCULA RETRORREFLETIVA TIPO I + X - CONFECÇÃO | M² | 479.78 | 5.77 | 29.15 | 444.8551
5212555 | PLACA EM AÇO Nº 16 GALVANIZADO COM PELÍCULA RETRORREFLETIVA TIPO III + III - CHAPA RECUPERADA - CONFECÇÃO | M² | 349.01 | 2.56 | 6.17 | 340.2812
5213418 | PLACA EM AÇO Nº 16 GALVANIZADO COM PELÍCULA RETRORREFLETIVA TIPO III + III - CONFECÇÃO | M² | 480.6 | 5.77 | 29.15 | 445.6752
5213415 | PLACA EM AÇO Nº 16 GALVANIZADO COM PELÍCULA RETRORREFLETIVA TIPO III + SI - CONFECÇÃO | M² | 598.11 | 3.71 | 29.15 | 565.2492
5213420 | PLACA EM AÇO Nº 16 GALVANIZADO COM PELÍCULA RETRORREFLETIVA TIPO III + X - CONFECÇÃO | M² | 562.9 | 5.77 | 29.15 | 527.9783
5213543 | PLACA EM AÇO, MODULADA - 2,00 X 1,00 M - PELÍCULA RETRORREFLETIVA TIPO I + I - FORNECIMENTO E IMPLANTAÇÃO | UN | 1024.3 | 38.46 | 29.32 | 956.52
5213552 | PLACA EM AÇO, MODULADA - 2,00 X 1,00 M - PELÍCULA RETRORREFLETIVA TIPO I + III - FORNECIMENTO E IMPLANTAÇÃO | UN | 1090.8 | 38.46 | 29.32 | 1023.02
5213561 | PLACA EM AÇO, MODULADA - 2,00 X 1,00 M - PELÍCULA RETRORREFLETIVA TIPO III + III - FORNECIMENTO E IMPLANTAÇÃO | UN | 1257.04 | 38.46 | 29.32 | 1189.26
5213544 | PLACA EM AÇO, MODULADA - 3,00 X 1,50 M - PELÍCULA RETRORREFLETIVA TIPO I + I - FORNECIMENTO E IMPLANTAÇÃO | UN | 2219.95 | 38.46 | 29.32 | 2152.17
5213553 | PLACA EM AÇO, MODULADA - 3,00 X 1,50 M - PELÍCULA RETRORREFLETIVA TIPO I + III - FORNECIMENTO E IMPLANTAÇÃO | UN | 2369.58 | 38.46 | 29.32 | 2301.795
5213562 | PLACA EM AÇO, MODULADA - 3,00 X 1,50 M - PELÍCULA RETRORREFLETIVA TIPO III + III - FORNECIMENTO E IMPLANTAÇÃO | UN | 2743.62 | 38.46 | 29.32 | 2675.835
5213545 | PLACA EM AÇO, MODULADA - 3,00 X 2,00 M - PELÍCULA RETRORREFLETIVA TIPO I + I - FORNECIMENTO E IMPLANTAÇÃO | UN | 2937.34 | 38.46 | 29.32 | 2869.56
5213554 | PLACA EM AÇO, MODULADA - 3,00 X 2,00 M - PELÍCULA RETRORREFLETIVA TIPO I + III - FORNECIMENTO E IMPLANTAÇÃO | UN | 3136.84 | 38.46 | 29.32 | 3069.06
5213563 | PLACA EM AÇO, MODULADA - 3,00 X 2,00 M - PELÍCULA RETRORREFLETIVA TIPO III + III - FORNECIMENTO E IMPLANTAÇÃO | UN | 3635.56 | 38.46 | 29.32 | 3567.78
5213546 | PLACA EM AÇO, MODULADA - 4,00 X 2,00 M - PELÍCULA RETRORREFLETIVA TIPO I + I - FORNECIMENTO E IMPLANTAÇÃO | UN | 3961.64 | 76.92 | 58.64 | 3826.08
5213555 | PLACA EM AÇO, MODULADA - 4,00 X 2,00 M - PELÍCULA RETRORREFLETIVA TIPO I + III - FORNECIMENTO E IMPLANTAÇÃO | UN | 4227.64 | 76.92 | 58.64 | 4092.08
5213564 | PLACA EM AÇO, MODULADA - 4,00 X 2,00 M - PELÍCULA RETRORREFLETIVA TIPO III + III - FORNECIMENTO E IMPLANTAÇÃO | UN | 4892.6 | 76.92 | 58.64 | 4757.04
5213548 | PLACA EM AÇO, MODULADA - 4,00 X 3,00 M - PELÍCULA RETRORREFLETIVA TIPO I + I - FORNECIMENTO E IMPLANTAÇÃO | UN | 5874.68 | 76.92 | 58.64 | 5739.12
5213557 | PLACA EM AÇO, MODULADA - 4,00 X 3,00 M - PELÍCULA RETRORREFLETIVA TIPO I + III - FORNECIMENTO E IMPLANTAÇÃO | UN | 6273.68 | 76.92 | 58.64 | 6138.12
5213566 | PLACA EM AÇO, MODULADA - 4,00 X 3,00 M - PELÍCULA RETRORREFLETIVA TIPO III + III - FORNECIMENTO E IMPLANTAÇÃO | UN | 7271.12 | 76.92 | 58.64 | 7135.56
5213576 | PLACA EM AÇO, MODULADA - ACIMA DE 2 M² - PELÍCULA I + I - FORNECIMENTO E IMPLANTAÇÃO | M² | 523.45 | 25.64 | 19.55 | 478.26
5213577 | PLACA EM AÇO, MODULADA - ACIMA DE 2 M² - PELÍCULA I + III - FORNECIMENTO E IMPLANTAÇÃO | M² | 556.7 | 25.64 | 19.55 | 511.51
5213578 | PLACA EM AÇO, MODULADA - ACIMA DE 2 M² - PELÍCULA III + III - FORNECIMENTO E IMPLANTAÇÃO | M² | 639.82 | 25.64 | 19.55 | 594.63
5213425 | PLACA EM ALUMÍNIO COMPOSTO DE 3 MM, MODULADA, AÉREA, COM PELÍCULA RETRORREFLETIVA TIPO I + III - CONFECÇÃO | M² | 535.51 | 9.48 | 58.31 | 467.7176
5213426 | PLACA EM ALUMÍNIO COMPOSTO DE 3 MM, MODULADA, AÉREA, COM PELÍCULA RETRORREFLETIVA TIPO III + III - CONFECÇÃO | M² | 618.63 | 9.48 | 58.31 | 550.8409
5213427 | PLACA EM ALUMÍNIO COMPOSTO DE 3 MM, MODULADA, AÉREA, COM PELÍCULA RETRORREFLETIVA TIPO III + X - CONFECÇÃO | M² | 700.93 | 9.48 | 58.31 | 633.144
5213567 | PLACA EM ALUMÍNIO COMPOSTO DE 3 MM, MODULADA, AÉREA, COM PELÍCULA RETRORREFLETIVA TIPO X + SI - CONFECÇÃO | M² | 800.4 | 7.42 | 58.31 | 734.6654
5213486 | PLACA EM ALUMÍNIO COMPOSTO, ESPESSURA DE 3,0 MM, MODULADA, AÉREA - PELÍCULA RETRORREFLETIVA TIPO I + III - FORNECIMENTO E IMPLANTAÇÃO | M² | 879 | 314.17 | 29.32 | 535.51
5213487 | PLACA EM ALUMÍNIO COMPOSTO, ESPESSURA DE 3,0 MM, MODULADA, AÉREA - PELÍCULA RETRORREFLETIVA TIPO III + III - FORNECIMENTO E IMPLANTAÇÃO | M² | 962.12 | 314.17 | 29.32 | 618.63
5213488 | PLACA EM ALUMÍNIO COMPOSTO, ESPESSURA DE 3,0 MM, MODULADA, AÉREA - PELÍCULA RETRORREFLETIVA TIPO III + X - FORNECIMENTO E IMPLANTAÇÃO | M² | 1044.42 | 314.17 | 29.32 | 700.93
5213568 | PLACA EM ALUMÍNIO COMPOSTO, ESPESSURA DE 3,0 MM, MODULADA, AÉREA - PELÍCULA RETRORREFLETIVA TIPO X + SI - FORNECIMENTO E IMPLANTAÇÃO | M² | 1143.89 | 314.17 | 29.32 | 800.4
5213483 | PLACA EM ALUMÍNIO, ESPESSURA DE 1,5 MM, MODULADA, AÉREA - PELÍCULA RETRORREFLETIVA TIPO I + III - FORNECIMENTO E IMPLANTAÇÃO | M² | 928.69 | 314.17 | 29.32 | 585.2
5213484 | PLACA EM ALUMÍNIO, ESPESSURA DE 1,5 MM, MODULADA, AÉREA - PELÍCULA RETRORREFLETIVA TIPO III + III - FORNECIMENTO E IMPLANTAÇÃO | M² | 1011.81 | 314.17 | 29.32 | 668.32
5213485 | PLACA EM ALUMÍNIO, ESPESSURA DE 1,5 MM, MODULADA, AÉREA - PELÍCULA RETRORREFLETIVA TIPO III + X - FORNECIMENTO E IMPLANTAÇÃO | M² | 1094.11 | 314.17 | 29.32 | 750.62
5213434 | PLACA EM ALUMÍNIO, ESPESSURA DE 1,5 MM, MODULADA, AÉREA, COM PELÍCULA RETRORREFLETIVA TIPO I + III - CONFECÇÃO | M² | 585.2 | 9.48 | 58.31 | 517.4084
5213435 | PLACA EM ALUMÍNIO, ESPESSURA DE 1,5 MM, MODULADA, AÉREA, COM PELÍCULA RETRORREFLETIVA TIPO III + III - CONFECÇÃO | M² | 668.32 | 9.48 | 58.31 | 600.5317
5213436 | PLACA EM ALUMÍNIO, ESPESSURA DE 1,5 MM, MODULADA, AÉREA, COM PELÍCULA RETRORREFLETIVA TIPO III + X - CONFECÇÃO | M² | 750.62 | 9.48 | 58.31 | 682.8348
5213430 | PLACA EM CHAPA DE POLIÉSTER REFORÇADA COM FIBRA DE VIDRO COM PELÍCULA RETRORREFLETIVA TIPO I + I - CONFECÇÃO | M² | 336.19 | 7.29 | 38.87 | 290.0259
5213431 | PLACA EM CHAPA DE POLIÉSTER REFORÇADA COM FIBRA DE VIDRO COM PELÍCULA RETRORREFLETIVA TIPO I + III - CONFECÇÃO | M² | 369.43 | 7.29 | 38.87 | 323.275
5213433 | PLACA EM CHAPA DE POLIÉSTER REFORÇADA COM FIBRA DE VIDRO COM PELÍCULA RETRORREFLETIVA TIPO I + IV - CONFECÇÃO | M² | 328.52 | 7.29 | 38.87 | 282.3571
5213428 | PLACA EM CHAPA DE POLIÉSTER REFORÇADA COM FIBRA DE VIDRO COM PELÍCULA RETRORREFLETIVA TIPO I + SI - CONFECÇÃO | M² | 378.25 | 5.23 | 38.87 | 334.1539
5213432 | PLACA EM CHAPA DE POLIÉSTER REFORÇADA COM FIBRA DE VIDRO COM PELÍCULA RETRORREFLETIVA TIPO III + III - CONFECÇÃO | M² | 452.56 | 7.29 | 38.87 | 406.3982
5213429 | PLACA EM CHAPA DE POLIÉSTER REFORÇADA COM FIBRA DE VIDRO COM PELÍCULA RETRORREFLETIVA TIPO III + SI - CONFECÇÃO | M² | 570.07 | 5.23 | 38.87 | 525.9722
5213516 | PLACA EM FIBRA - 2,00 X 1,00 M - PELÍCULA RETRORREFLETIVA TIPO I + I - FORNECIMENTO E IMPLANTAÇÃO | UN | 740.16 | 38.46 | 29.32 | 672.38
5213525 | PLACA EM FIBRA - 2,00 X 1,00 M - PELÍCULA RETRORREFLETIVA TIPO I + III - FORNECIMENTO E IMPLANTAÇÃO | UN | 806.64 | 38.46 | 29.32 | 738.86
5213534 | PLACA EM FIBRA - 2,00 X 1,00 M - PELÍCULA RETRORREFLETIVA TIPO III + III - FORNECIMENTO E IMPLANTAÇÃO | UN | 972.9 | 38.46 | 29.32 | 905.12
5213517 | PLACA EM FIBRA - 3,00 X 1,50 M - PELÍCULA RETRORREFLETIVA TIPO I + I - FORNECIMENTO E IMPLANTAÇÃO | UN | 1580.64 | 38.46 | 29.32 | 1512.855
5213526 | PLACA EM FIBRA - 3,00 X 1,50 M - PELÍCULA RETRORREFLETIVA TIPO I + III - FORNECIMENTO E IMPLANTAÇÃO | UN | 1730.22 | 38.46 | 29.32 | 1662.435
5213535 | PLACA EM FIBRA - 3,00 X 1,50 M - PELÍCULA RETRORREFLETIVA TIPO III + III - FORNECIMENTO E IMPLANTAÇÃO | UN | 2104.3 | 38.46 | 29.32 | 2036.52
5213518 | PLACA EM FIBRA - 3,00 X 2,00 M - PELÍCULA RETRORREFLETIVA TIPO I + I - FORNECIMENTO E IMPLANTAÇÃO | UN | 2084.92 | 38.46 | 29.32 | 2017.14
5213527 | PLACA EM FIBRA - 3,00 X 2,00 M - PELÍCULA RETRORREFLETIVA TIPO I + III - FORNECIMENTO E IMPLANTAÇÃO | UN | 2284.36 | 38.46 | 29.32 | 2216.58
5213536 | PLACA EM FIBRA - 3,00 X 2,00 M - PELÍCULA RETRORREFLETIVA TIPO III + III - FORNECIMENTO E IMPLANTAÇÃO | UN | 2783.14 | 38.46 | 29.32 | 2715.36
5213519 | PLACA EM FIBRA - 4,00 X 2,00 M - PELÍCULA RETRORREFLETIVA TIPO I + I - FORNECIMENTO E IMPLANTAÇÃO | UN | 2825.08 | 76.92 | 58.64 | 2689.52
5213528 | PLACA EM FIBRA - 4,00 X 2,00 M - PELÍCULA RETRORREFLETIVA TIPO I + III - FORNECIMENTO E IMPLANTAÇÃO | UN | 3091 | 76.92 | 58.64 | 2955.44
5213537 | PLACA EM FIBRA - 4,00 X 2,00 M - PELÍCULA RETRORREFLETIVA TIPO III + III - FORNECIMENTO E IMPLANTAÇÃO | UN | 3756.04 | 76.92 | 58.64 | 3620.48
5213521 | PLACA EM FIBRA - 4,00 X 3,00 M - PELÍCULA RETRORREFLETIVA TIPO I + I - FORNECIMENTO E IMPLANTAÇÃO | UN | 4169.84 | 76.92 | 58.64 | 4034.28
5213530 | PLACA EM FIBRA - 4,00 X 3,00 M - PELÍCULA RETRORREFLETIVA TIPO I + III - FORNECIMENTO E IMPLANTAÇÃO | UN | 4568.72 | 76.92 | 58.64 | 4433.16
5213539 | PLACA EM FIBRA - 4,00 X 3,00 M - PELÍCULA RETRORREFLETIVA TIPO III + III - FORNECIMENTO E IMPLANTAÇÃO | UN | 5566.28 | 76.92 | 58.64 | 5430.72
5213573 | PLACA EM FIBRA - PELÍCULA I + I - FORNECIMENTO E IMPLANTAÇÃO | M² | 381.38 | 25.64 | 19.55 | 336.19
5213574 | PLACA EM FIBRA - PELÍCULA I + III - FORNECIMENTO E IMPLANTAÇÃO | M² | 414.62 | 25.64 | 19.55 | 369.43
5213575 | PLACA EM FIBRA - PELÍCULA III + III - FORNECIMENTO E IMPLANTAÇÃO | M² | 497.75 | 25.64 | 19.55 | 452.56
5213480 | PLACA EM FIBRA, MODULADA, AÉREA - PELÍCULA RETRORREFLETIVA TIPO I + III - FORNECIMENTO E IMPLANTAÇÃO | M² | 830 | 314.17 | 29.32 | 486.51
5213481 | PLACA EM FIBRA, MODULADA, AÉREA - PELÍCULA RETRORREFLETIVA TIPO III + III - FORNECIMENTO E IMPLANTAÇÃO | M² | 913.12 | 314.17 | 29.32 | 569.63
5213482 | PLACA EM FIBRA, MODULADA, AÉREA - PELÍCULA RETRORREFLETIVA TIPO III + X - FORNECIMENTO E IMPLANTAÇÃO | M² | 995.43 | 314.17 | 29.32 | 651.94
5213422 | PLACA MODULADA EM AÇO Nº 18 GALVANIZADO COM PELÍCULA RETRORREFLETIVA TIPO I + I - CONFECÇÃO | M² | 478.26 | 9.48 | 58.31 | 410.4713
5213423 | PLACA MODULADA EM AÇO Nº 18 GALVANIZADO COM PELÍCULA RETRORREFLETIVA TIPO I + III - CONFECÇÃO | M² | 511.51 | 9.48 | 58.31 | 443.7204
5213424 | PLACA MODULADA EM AÇO Nº 18 GALVANIZADO COM PELÍCULA RETRORREFLETIVA TIPO III + III - CONFECÇÃO | M² | 594.63 | 9.48 | 58.31 | 526.8436
5213437 | PLACA MODULADA EM CHAPA DE POLIÉSTER REFORÇADA COM FIBRA DE VIDRO, AÉREA, COM PELÍCULA RETRORREFLETIVA TIPO I + III - CONFECÇÃO | M² | 486.51 | 9.48 | 58.31 | 418.721
5213438 | PLACA MODULADA EM CHAPA DE POLIÉSTER REFORÇADA COM FIBRA DE VIDRO, AÉREA, COM PELÍCULA RETRORREFLETIVA TIPO III + III - CONFECÇÃO | M² | 569.63 | 9.48 | 58.31 | 501.8442
5213439 | PLACA MODULADA EM CHAPA DE POLIÉSTER REFORÇADA COM FIBRA DE VIDRO, AÉREA, COM PELÍCULA RETRORREFLETIVA TIPO III + X - CONFECÇÃO | M² | 651.94 | 9.48 | 58.31 | 584.1473
5212556 | PLACA PARA SINALIZAÇÃO DE OBRAS MONTADA EM CAVALETE METÁLICO - 1,00 X 1,00 M - UTILIZAÇÃO DE 600 CICLOS - FORNECIMENTO, 01 IMPLANTAÇÃO E 01 RETIRADA DIÁRIA | UN.DIA | 1.84 | 0 | 0 | 1.8362
5213649 | PÓRTICO METÁLICO COM VÃO DE 15,9 M, VENTO DE 35 M/S E ÁREA DE EXPOSIÇÃO DE ATÉ 23,85 M² - FORNECIMENTO E IMPLANTAÇÃO - AREIA E BRITA COMERCIAIS | UN | 85577.55 | 810.94 | 246.32 | 84520.293
5213591 | PÓRTICO METÁLICO COM VÃO DE 15,9 M, VENTO DE 35 M/S E ÁREA DE EXPOSIÇÃO DE ATÉ 23,85 M² - FORNECIMENTO E IMPLANTAÇÃO - AREIA EXTRAÍDA E BRITA PRODUZIDA | UN | 85577.55 | 810.94 | 246.32 | 84520.293
5213718 | PÓRTICO METÁLICO COM VÃO DE 15,9 M, VENTO DE 40 M/S E ÁREA DE EXPOSIÇÃO DE ATÉ 23,85 M² - FORNECIMENTO E IMPLANTAÇÃO - AREIA E BRITA COMERCIAIS | UN | 94646.51 | 810.94 | 246.32 | 93589.2513
5213741 | PÓRTICO METÁLICO COM VÃO DE 15,9 M, VENTO DE 40 M/S E ÁREA DE EXPOSIÇÃO DE ATÉ 23,85 M² - FORNECIMENTO E IMPLANTAÇÃO - AREIA EXTRAÍDA E BRITA PRODUZIDA | UN | 94646.51 | 810.94 | 246.32 | 93589.2513
5213776 | PÓRTICO METÁLICO COM VÃO DE 15,9 M, VENTO DE 45 M/S E ÁREA DE EXPOSIÇÃO DE ATÉ 23,85 M² - FORNECIMENTO E IMPLANTAÇÃO - AREIA E BRITA COMERCIAIS | UN | 103715.47 | 810.94 | 246.32 | 102658.2097
5213799 | PÓRTICO METÁLICO COM VÃO DE 15,9 M, VENTO DE 45 M/S E ÁREA DE EXPOSIÇÃO DE ATÉ 23,85 M² - FORNECIMENTO E IMPLANTAÇÃO - AREIA EXTRAÍDA E BRITA PRODUZIDA | UN | 103715.47 | 810.94 | 246.32 | 102658.2097
5213363 | RECUPERAÇÃO DE CHAPA EM AÇO PARA PLACA DE SINALIZAÇÃO | M² | 32.65 | 2.5 | 14.88 | 15.2721
5213616 | REMOÇÃO DA ESTRUTURA DE FUNDAÇÃO DE PÓRTICO E SEMIPÓRTICO METÁLICO | M³ | 699.8 | 51.78 | 3.38 | 642.6803
5213667 | REMOÇÃO DA ESTRUTURA DE PÓRTICO METÁLICO | UN | 317.25 | 243.34 | 73.91 | 0
5213683 | REMOÇÃO DA ESTRUTURA DE SEMIPÓRTICO DUPLO METÁLICO | UN | 227.81 | 182.5 | 45.31 | 0
5213660 | REMOÇÃO DA ESTRUTURA DE SEMIPÓRTICO METÁLICO | UN | 189.85 | 152.09 | 37.76 | 0
5213364 | REMOÇÃO DE PLACA DE SINALIZAÇÃO | M² | 18.44 | 13.64 | 4.8 | 0
5213832 | REMOÇÃO DE SINALIZAÇÃO HORIZONTAL COM MAÇARICO | M² | 2.68 | 0 | 2.25 | 0.4257
5213830 | REMOÇÃO DE SINALIZAÇÃO HORIZONTAL POR FRESAGEM | M² | 3.79 | 0.48 | 0.55 | 2.7605
5213831 | REMOÇÃO DE SINALIZAÇÃO HORIZONTAL TIPO PINTURA ACRÍLICA POR JATEAMENTO ABRASIVO ÚMIDO COM VIDRO - UTILIZAÇÃO DE 3 VEZES | M² | 49.17 | 20.66 | 2.1 | 26.4122
5213849 | SEMÁFORO MÓVEL COM 3 LENTES D = 200 MM | H | 2.9 | 1.21 | 1.69 | 0
5213636 | SEMIPÓRTICO DUPLO METÁLICO COM VÃO DE 2 X 8,3 M, VENTO DE 35 M/S E ÁREA DE EXPOSIÇÃO DE ATÉ 2 X 12,45 M² - FORNECIMENTO E IMPLANTAÇÃO - AREIA E BRITA COMERCIAIS | UN | 67295.91 | 486.68 | 120.82 | 66688.4123
5213642 | SEMIPÓRTICO DUPLO METÁLICO COM VÃO DE 2 X 8,3 M, VENTO DE 35 M/S E ÁREA DE EXPOSIÇÃO DE ATÉ 2 X 12,45 M² - FORNECIMENTO E IMPLANTAÇÃO - AREIA EXTRAÍDA E BRITA PRODUZIDA | UN | 67295.91 | 486.68 | 120.82 | 66688.4123
5213757 | SEMIPÓRTICO DUPLO METÁLICO COM VÃO DE 2 X 8,3 M, VENTO DE 40 M/S E ÁREA DE EXPOSIÇÃO DE ATÉ 2 X 12,45 M² - FORNECIMENTO E IMPLANTAÇÃO - AREIA E BRITA COMERCIAIS | UN | 74518.78 | 486.68 | 120.82 | 73911.2751
5213763 | SEMIPÓRTICO DUPLO METÁLICO COM VÃO DE 2 X 8,3 M, VENTO DE 40 M/S E ÁREA DE EXPOSIÇÃO DE ATÉ 2 X 12,45 M² - FORNECIMENTO E IMPLANTAÇÃO - AREIA EXTRAÍDA E BRITA PRODUZIDA | UN | 74518.78 | 486.68 | 120.82 | 73911.2751
5213815 | SEMIPÓRTICO DUPLO METÁLICO COM VÃO DE 2 X 8,3 M, VENTO DE 45 M/S E ÁREA DE EXPOSIÇÃO DE ATÉ 2 X 12,45 M² - FORNECIMENTO E IMPLANTAÇÃO - AREIA E BRITA COMERCIAIS | UN | 81741.64 | 486.68 | 120.82 | 81134.1379
5213821 | SEMIPÓRTICO DUPLO METÁLICO COM VÃO DE 2 X 8,3 M, VENTO DE 45 M/S E ÁREA DE EXPOSIÇÃO DE ATÉ 2 X 12,45 M² - FORNECIMENTO E IMPLANTAÇÃO - AREIA EXTRAÍDA E BRITA PRODUZIDA | UN | 81741.64 | 486.68 | 120.82 | 81134.1379
5213630 | SEMIPÓRTICO METÁLICO COM VÃO DE 8,3 M, VENTO DE 35 M/S E ÁREA DE EXPOSIÇÃO DE ATÉ 12,45 M² - FORNECIMENTO E IMPLANTAÇÃO - AREIA E BRITA COMERCIAIS | UN | 40522.28 | 486.68 | 120.82 | 39914.7837
5213584 | SEMIPÓRTICO METÁLICO COM VÃO DE 8,3 M, VENTO DE 35 M/S E ÁREA DE EXPOSIÇÃO DE ATÉ 12,45 M² - FORNECIMENTO E IMPLANTAÇÃO - AREIA EXTRAÍDA E BRITA PRODUZIDA | UN | 40522.28 | 486.68 | 120.82 | 39914.7837
5213711 | SEMIPÓRTICO METÁLICO COM VÃO DE 8,3 M, VENTO DE 40 M/S E ÁREA DE EXPOSIÇÃO DE ATÉ 12,45 M² - FORNECIMENTO E IMPLANTAÇÃO - AREIA E BRITA COMERCIAIS | UN | 45028.98 | 486.68 | 120.82 | 44421.4803
5213734 | SEMIPÓRTICO METÁLICO COM VÃO DE 8,3 M, VENTO DE 40 M/S E ÁREA DE EXPOSIÇÃO DE ATÉ 12,45 M² - FORNECIMENTO E IMPLANTAÇÃO - AREIA EXTRAÍDA E BRITA PRODUZIDA | UN | 45028.98 | 486.68 | 120.82 | 44421.4803
5213769 | SEMIPÓRTICO METÁLICO COM VÃO DE 8,3 M, VENTO DE 45 M/S E ÁREA DE EXPOSIÇÃO DE ATÉ 12,45 M² - FORNECIMENTO E IMPLANTAÇÃO - AREIA E BRITA COMERCIAIS | UN | 49302.86 | 486.68 | 120.82 | 48695.3636
5213792 | SEMIPÓRTICO METÁLICO COM VÃO DE 8,3 M, VENTO DE 45 M/S E ÁREA DE EXPOSIÇÃO DE ATÉ 12,45 M² - FORNECIMENTO E IMPLANTAÇÃO - AREIA EXTRAÍDA E BRITA PRODUZIDA | UN | 49302.86 | 486.68 | 120.82 | 48695.3636
5213844 | SINALIZADOR DIRECIONAL MÓVEL, LED, COM BANCO FOTOVOLTAICO DE ENERGIA E MONTADO EM CHASSI COM ENGATE | H | 3.6 | 3.6 | 0 | 0
5213869 | SUPORTE DUPLO METÁLICO GALVANIZADO PARA PLACAS - 3,00 X 1,50 M - FORNECIMENTO E IMPLANTAÇÃO | UN | 2112 | 59.17 | 32.12 | 1979.5087
5213870 | SUPORTE DUPLO METÁLICO GALVANIZADO PARA PLACAS - 3,00 X 2,00 M - FORNECIMENTO E IMPLANTAÇÃO | UN | 2813.98 | 69.93 | 37.96 | 2664.8842
5213871 | SUPORTE DUPLO METÁLICO GALVANIZADO PARA PLACAS - 4,00 X 2,00 M - FORNECIMENTO E IMPLANTAÇÃO | UN | 2896.59 | 96.15 | 52.2 | 2707.0367
5213872 | SUPORTE DUPLO METÁLICO GALVANIZADO PARA PLACAS - 4,00 X 3,00 M - FORNECIMENTO E IMPLANTAÇÃO | UN | 4588.14 | 128.21 | 69.59 | 4349.1351
5213867 | SUPORTE METÁLICO GALVANIZADO PARA MARCO QUILOMÉTRICO - FORNECIMENTO E IMPLANTAÇÃO | UN | 491.47 | 18.32 | 9.94 | 455.7052
5213863 | SUPORTE METÁLICO GALVANIZADO PARA PLACA DE ADVERTÊNCIA OU REGULAMENTAÇÃO - LADO OU DIÂMETRO DE 0,60 M - FORNECIMENTO E IMPLANTAÇÃO | UN | 392.9 | 18.76 | 10.18 | 360.1127
5213864 | SUPORTE METÁLICO GALVANIZADO PARA PLACA DE ADVERTÊNCIA OU REGULAMENTAÇÃO - LADO OU DIÂMETRO DE 0,80 M - FORNECIMENTO E IMPLANTAÇÃO | UN | 418.34 | 19.72 | 10.71 | 384.0656
5213865 | SUPORTE METÁLICO GALVANIZADO PARA PLACA DE ADVERTÊNCIA OU REGULAMENTAÇÃO - LADO OU DIÂMETRO DE 1,00 M - FORNECIMENTO E IMPLANTAÇÃO | UN | 443.95 | 20.79 | 11.29 | 408.0186
5213866 | SUPORTE METÁLICO GALVANIZADO PARA PLACA DE ADVERTÊNCIA OU REGULAMENTAÇÃO - LADO OU DIÂMETRO DE 1,20 M - FORNECIMENTO E IMPLANTAÇÃO | UN | 505.11 | 21.37 | 11.6 | 464.6346
5213855 | SUPORTE METÁLICO GALVANIZADO PARA PLACA DE REGULAMENTAÇÃO - R1 - LADO DE 0,248 M - FORNECIMENTO E IMPLANTAÇÃO | UN | 353.28 | 16.37 | 8.88 | 324.1829
5213856 | SUPORTE METÁLICO GALVANIZADO PARA PLACA DE REGULAMENTAÇÃO - R1 - LADO DE 0,331 M - FORNECIMENTO E IMPLANTAÇÃO | UN | 366.38 | 17.09 | 9.28 | 336.1597
5213857 | SUPORTE METÁLICO GALVANIZADO PARA PLACA DE REGULAMENTAÇÃO - R1 - LADO DE 0,414 M - FORNECIMENTO E IMPLANTAÇÃO | UN | 378.95 | 17.48 | 9.49 | 348.1362
5213858 | SUPORTE METÁLICO GALVANIZADO PARA PLACA DE REGULAMENTAÇÃO - R1 - LADO DE 0,497 M - FORNECIMENTO E IMPLANTAÇÃO | UN | 392.22 | 18.32 | 9.94 | 360.1127
5213859 | SUPORTE METÁLICO GALVANIZADO PARA PLACA DE REGULAMENTAÇÃO - R2 - LADO DE 0,60 M - FORNECIMENTO E IMPLANTAÇÃO | UN | 388.69 | 16.03 | 8.7 | 360.1127
5213860 | SUPORTE METÁLICO GALVANIZADO PARA PLACA DE REGULAMENTAÇÃO - R2 - LADO DE 0,80 M - FORNECIMENTO E IMPLANTAÇÃO | UN | 401.74 | 16.72 | 9.08 | 372.0891
5213861 | SUPORTE METÁLICO GALVANIZADO PARA PLACA DE REGULAMENTAÇÃO - R2 - LADO DE 1,00 M - FORNECIMENTO E IMPLANTAÇÃO | UN | 426.26 | 17.09 | 9.28 | 396.0421
5213862 | SUPORTE METÁLICO GALVANIZADO PARA PLACA DE REGULAMENTAÇÃO - R2 - LADO DE 1,20 M - FORNECIMENTO E IMPLANTAÇÃO | UN | 487.14 | 17.48 | 9.49 | 452.6581
5213868 | SUPORTE METÁLICO GALVANIZADO PARA PLACAS - 2,00 X 1,00 M - FORNECIMENTO E IMPLANTAÇÃO | UN | 971.67 | 42.74 | 23.2 | 890.7145
5219546 | SUPORTE METÁLICO MÓVEL PARA PLACA DE SINALIZAÇÃO - CONFECÇÃO | UN | 288.22 | 0 | 0 | 288.2172
5216111 | SUPORTE PARA PLACA DE SINALIZAÇÃO EM MADEIRA DE LEI TRATADA 8 X 8 CM - FORNECIMENTO E IMPLANTAÇÃO | UN | 103.25 | 19.23 | 12.05 | 67.6485
5213351 | SUPORTE POLIMÉRICO ECOLÓGICO MACIÇO COLAPSÍVEL D = 6,5 CM PARA PLACA DE SINALIZAÇÃO - FORNECIMENTO E IMPLANTAÇÃO | UN | 635.7 | 12.82 | 6.96 | 611.0545
5213350 | SUPORTE POLIMÉRICO ECOLÓGICO MACIÇO COLAPSÍVEL QUADRADO DE 10 CM PARA PLACA DE SINALIZAÇÃO - FORNECIMENTO E IMPLANTAÇÃO | UN | 1603.64 | 12.82 | 6.96 | 1578.9999
5213352 | SUPORTE POLIMÉRICO ECOLÓGICO MACIÇO COLAPSÍVEL QUADRADO DE 8 CM PARA PLACA DE SINALIZAÇÃO - FORNECIMENTO E IMPLANTAÇÃO | UN | 871.4 | 12.82 | 6.96 | 846.7518
5213353 | SUPORTE POLIMÉRICO ECOLÓGICO MACIÇO COLAPSÍVEL RETANGULAR DE 7 X 15 CM PARA PLACA DE SINALIZAÇÃO - FORNECIMENTO E IMPLANTAÇÃO | UN | 2317.58 | 12.82 | 6.96 | 2291.0393
5213360 | TACHA REFLETIVA EM PLÁSTICO INJETADO - BIDIRECIONAL TIPO I - COM UM PINO - FORNECIMENTO E COLOCAÇÃO | UN | 19.87 | 4.14 | 3.04 | 12.6946
5219605 | TACHA REFLETIVA EM PLÁSTICO INJETADO - BIDIRECIONAL TIPO I - FORNECIMENTO E COLOCAÇÃO | UN | 17.5 | 3.52 | 2.26 | 11.7172
5219606 | TACHA REFLETIVA EM PLÁSTICO INJETADO - BIDIRECIONAL TIPO II - COM UM PINO - FORNECIMENTO E COLOCAÇÃO | UN | 29.07 | 4.14 | 3.04 | 21.8908
5219607 | TACHA REFLETIVA EM PLÁSTICO INJETADO - BIDIRECIONAL TIPO II - FORNECIMENTO E COLOCAÇÃO | UN | 25.87 | 3.52 | 2.26 | 20.0853
5219608 | TACHA REFLETIVA EM PLÁSTICO INJETADO - BIDIRECIONAL TIPO III - COM UM PINO - FORNECIMENTO E COLOCAÇÃO | UN | 30.2 | 4.14 | 3.04 | 23.0199
5219609 | TACHA REFLETIVA EM PLÁSTICO INJETADO - BIDIRECIONAL TIPO III - FORNECIMENTO E COLOCAÇÃO | UN | 25.43 | 3.52 | 2.26 | 19.6462
5219610 | TACHA REFLETIVA EM PLÁSTICO INJETADO - BIDIRECIONAL TIPO IV - COM UM PINO - FORNECIMENTO E COLOCAÇÃO | UN | 34.3 | 4.14 | 3.04 | 27.1225
5219611 | TACHA REFLETIVA EM PLÁSTICO INJETADO - BIDIRECIONAL TIPO IV - FORNECIMENTO E COLOCAÇÃO | UN | 26.37 | 3.52 | 2.26 | 20.5872
5213359 | TACHA REFLETIVA EM PLÁSTICO INJETADO - MONODIRECIONAL TIPO I - COM UM PINO - FORNECIMENTO E COLOCAÇÃO | UN | 18.24 | 4.14 | 3.04 | 11.0637
5219612 | TACHA REFLETIVA EM PLÁSTICO INJETADO - MONODIRECIONAL TIPO I - FORNECIMENTO E COLOCAÇÃO | UN | 16.02 | 3.52 | 2.26 | 10.2367
5219613 | TACHA REFLETIVA EM PLÁSTICO INJETADO - MONODIRECIONAL TIPO II - COM UM PINO - FORNECIMENTO E COLOCAÇÃO | UN | 25.42 | 4.14 | 3.04 | 18.24
5219614 | TACHA REFLETIVA EM PLÁSTICO INJETADO - MONODIRECIONAL TIPO II - FORNECIMENTO E COLOCAÇÃO | UN | 22.54 | 3.52 | 2.26 | 16.7607
5219615 | TACHA REFLETIVA EM PLÁSTICO INJETADO - MONODIRECIONAL TIPO III - COM UM PINO - FORNECIMENTO E COLOCAÇÃO | UN | 26.84 | 4.14 | 3.04 | 19.664
5219616 | TACHA REFLETIVA EM PLÁSTICO INJETADO - MONODIRECIONAL TIPO III - FORNECIMENTO E COLOCAÇÃO | UN | 22.92 | 3.52 | 2.26 | 17.1371
5219617 | TACHA REFLETIVA EM PLÁSTICO INJETADO - MONODIRECIONAL TIPO IV - COM UM PINO - FORNECIMENTO E COLOCAÇÃO | UN | 33.79 | 4.14 | 3.04 | 26.6081
5219618 | TACHA REFLETIVA EM PLÁSTICO INJETADO - MONODIRECIONAL TIPO IV - FORNECIMENTO E COLOCAÇÃO | UN | 23.86 | 3.52 | 2.26 | 18.078
5219619 | TACHA REFLETIVA EM RESINA SINTÉTICA - BIDIRECIONAL TIPO I - COM UM PINO - FORNECIMENTO E COLOCAÇÃO | UN | 40.54 | 4.14 | 3.04 | 33.3607
5219620 | TACHA REFLETIVA EM RESINA SINTÉTICA - BIDIRECIONAL TIPO I - FORNECIMENTO E COLOCAÇÃO | UN | 38.5 | 3.52 | 2.26 | 32.7249
5219621 | TACHA REFLETIVA EM RESINA SINTÉTICA - BIDIRECIONAL TIPO II - COM UM PINO - FORNECIMENTO E COLOCAÇÃO | UN | 47.65 | 4.14 | 3.04 | 40.472
5219622 | TACHA REFLETIVA EM RESINA SINTÉTICA - BIDIRECIONAL TIPO II - FORNECIMENTO E COLOCAÇÃO | UN | 45.53 | 3.52 | 2.26 | 39.7459
5219623 | TACHA REFLETIVA EM RESINA SINTÉTICA - BIDIRECIONAL TIPO III - COM UM PINO - FORNECIMENTO E COLOCAÇÃO | UN | 51.91 | 4.14 | 3.04 | 44.7347
5219624 | TACHA REFLETIVA EM RESINA SINTÉTICA - BIDIRECIONAL TIPO III - FORNECIMENTO E COLOCAÇÃO | UN | 49.64 | 3.52 | 2.26 | 43.8582
5219625 | TACHA REFLETIVA EM RESINA SINTÉTICA - BIDIRECIONAL TIPO IV - COM UM PINO - FORNECIMENTO E COLOCAÇÃO | UN | 32.8 | 4.14 | 3.04 | 25.6192
5219626 | TACHA REFLETIVA EM RESINA SINTÉTICA - BIDIRECIONAL TIPO IV - FORNECIMENTO E COLOCAÇÃO | UN | 68.19 | 3.52 | 2.26 | 62.4137
5219627 | TACHA REFLETIVA EM RESINA SINTÉTICA - MONODIRECIONAL TIPO I - COM UM PINO - FORNECIMENTO E COLOCAÇÃO | UN | 40.54 | 4.14 | 3.04 | 33.3607
5219628 | TACHA REFLETIVA EM RESINA SINTÉTICA - MONODIRECIONAL TIPO I - FORNECIMENTO E COLOCAÇÃO | UN | 38.36 | 3.52 | 2.26 | 32.5845
5219629 | TACHA REFLETIVA EM RESINA SINTÉTICA - MONODIRECIONAL TIPO II - COM UM PINO - FORNECIMENTO E COLOCAÇÃO | UN | 47.65 | 4.14 | 3.04 | 40.472
5219630 | TACHA REFLETIVA EM RESINA SINTÉTICA - MONODIRECIONAL TIPO II - FORNECIMENTO E COLOCAÇÃO | UN | 45.47 | 3.52 | 2.26 | 39.6858
5219631 | TACHA REFLETIVA EM RESINA SINTÉTICA - MONODIRECIONAL TIPO III - COM UM PINO - FORNECIMENTO E COLOCAÇÃO | UN | 51.91 | 4.14 | 3.04 | 44.7347
5219632 | TACHA REFLETIVA EM RESINA SINTÉTICA - MONODIRECIONAL TIPO III - FORNECIMENTO E COLOCAÇÃO | UN | 49.64 | 3.52 | 2.26 | 43.8582
5219633 | TACHA REFLETIVA EM RESINA SINTÉTICA - MONODIRECIONAL TIPO IV - COM UM PINO - FORNECIMENTO E COLOCAÇÃO | UN | 32.54 | 4.14 | 3.04 | 25.3558
5219634 | TACHA REFLETIVA EM RESINA SINTÉTICA - MONODIRECIONAL TIPO IV - FORNECIMENTO E COLOCAÇÃO | UN | 68.19 | 3.52 | 2.26 | 62.4137
5213395 | TACHA REFLETIVA METÁLICA - BIDIRECIONAL TIPO II - COM DOIS PINOS - FORNECIMENTO E COLOCAÇÃO | UN | 34.24 | 5.04 | 3.69 | 25.5057
5213394 | TACHA REFLETIVA METÁLICA - BIDIRECIONAL TIPO II - COM UM PINO - FORNECIMENTO E COLOCAÇÃO | UN | 31.14 | 4.14 | 3.04 | 23.9613
5219635 | TACHA REFLETIVA METÁLICA - BIDIRECIONAL TIPO III - COM DOIS PINOS - FORNECIMENTO E COLOCAÇÃO | UN | 30.9 | 5.04 | 3.69 | 22.1747
5219636 | TACHA REFLETIVA METÁLICA - BIDIRECIONAL TIPO III - COM UM PINO - FORNECIMENTO E COLOCAÇÃO | UN | 27.54 | 4.14 | 3.04 | 20.3642
5219637 | TACHA REFLETIVA METÁLICA - BIDIRECIONAL TIPO IV - COM DOIS PINOS - FORNECIMENTO E COLOCAÇÃO | UN | 29.74 | 5.04 | 3.69 | 21.0101
5219638 | TACHA REFLETIVA METÁLICA - BIDIRECIONAL TIPO IV - COM UM PINO - FORNECIMENTO E COLOCAÇÃO | UN | 65.33 | 4.14 | 3.04 | 58.1458
5213393 | TACHA REFLETIVA METÁLICA - MONODIRECIONAL TIPO II - COM DOIS PINOS - FORNECIMENTO E COLOCAÇÃO | UN | 30.62 | 5.04 | 3.69 | 21.8863
5213392 | TACHA REFLETIVA METÁLICA - MONODIRECIONAL TIPO II - COM UM PINO - FORNECIMENTO E COLOCAÇÃO | UN | 27.26 | 4.14 | 3.04 | 20.0833
5219639 | TACHA REFLETIVA METÁLICA - MONODIRECIONAL TIPO III - COM DOIS PINOS - FORNECIMENTO E COLOCAÇÃO | UN | 27.96 | 5.04 | 3.69 | 19.2345
5219640 | TACHA REFLETIVA METÁLICA - MONODIRECIONAL TIPO III - COM UM PINO - FORNECIMENTO E COLOCAÇÃO | UN | 24.63 | 4.14 | 3.04 | 17.4455
5219641 | TACHA REFLETIVA METÁLICA - MONODIRECIONAL TIPO IV - COM DOIS PINOS - FORNECIMENTO E COLOCAÇÃO | UN | 29.15 | 5.04 | 3.69 | 20.4246
5219642 | TACHA REFLETIVA METÁLICA - MONODIRECIONAL TIPO IV - COM UM PINO - FORNECIMENTO E COLOCAÇÃO | UN | 60.72 | 4.14 | 3.04 | 53.5358
5213362 | TACHÃO REFLETIVO EM PLÁSTICO INJETADO - BIDIRECIONAL - FORNECIMENTO E COLOCAÇÃO | UN | 79.65 | 7.53 | 5.52 | 66.6012
5213361 | TACHÃO REFLETIVO EM PLÁSTICO INJETADO - MONODIRECIONAL - FORNECIMENTO E COLOCAÇÃO | UN | 78.52 | 7.53 | 5.52 | 65.472
5219643 | TACHÃO REFLETIVO EM RESINA SINTÉTICA - BIDIRECIONAL - FORNECIMENTO E COLOCAÇÃO | UN | 72.69 | 7.53 | 5.52 | 59.6407
5219644 | TACHÃO REFLETIVO EM RESINA SINTÉTICA - MONODIRECIONAL - FORNECIMENTO E COLOCAÇÃO | UN | 70.73 | 7.53 | 5.52 | 57.6848
5214000 | TERMOPLÁSTICO PRÉ-FORMADO PARA SINALIZAÇÃO HORIZONTAL - ESPESSURA DE 2 MM - FORNECIMENTO E IMPLANTAÇÃO | M² | 308.15 | 8.01 | 5.72 | 294.4155
5301014 | COMBOIO BALIZADOR EM DESLOCAMENTO | KM | 132.27 | 125.13 | 7.14 | 0
5300995 | CONFECÇÃO DE CORPO DE BOIA FLUTUANTE CILÍNDRICO D = 1,10M | UN | 3316.04 | 0 | 16.88 | 3299.1615
5300996 | CONFECÇÃO DE CORPO DE BOIA FLUTUANTE CILÍNDRICO D = 1,10M - COM LASTRO | UN | 4247.18 | 0 | 16.88 | 4230.2986
5300998 | CONFECÇÃO DE CORPO DE BOIA FLUTUANTE CILÍNDRICO D = 1,42M - BOIA DE AMARRAÇÃO | UN | 8391.73 | 0 | 16.88 | 8374.8499
5300997 | CONFECÇÃO DE CORPO DE BOIA FLUTUANTE CILÍNDRICO D = 1,43M - COM LASTRO | UN | 7021.86 | 0 | 16.88 | 7004.9849
5300999 | CONFECÇÃO DE MANGRULHO H = 0,90M | UN | 832.44 | 1.63 | 27.27 | 803.5427
5301000 | CONFECÇÃO DE MANGRULHO H = 1,50M | UN | 1258.12 | 1.52 | 29.14 | 1227.4646
5301001 | CONFECÇÃO DE MARCA DE TOPE DE BOMBORDO | UN | 562.28 | 0.41 | 18.2 | 543.6726
5301002 | CONFECÇÃO DE MARCA DE TOPE DE BORESTE | UN | 356.06 | 0.35 | 16.56 | 339.1531
5301003 | CONFECÇÃO DE MARCA DE TOPE ESPECIAL | UN | 344.45 | 0.23 | 14.84 | 329.3833
5301064 | FORNECIMENTO E IMPLANTAÇÃO DE SUPORTE DUPLO EM MADEIRA COM TRAVESSA PARA PLACA DE SINALIZAÇÃO NÁUTICA EM MARGEM - ALTURA TOTAL DE 4,0 M | UN | 568.42 | 46.62 | 29.22 | 442.1774
5301046 | FORNECIMENTO E IMPLANTAÇÃO DE SUPORTE DUPLO EM MADEIRA COM TRAVESSA PARA PLACA DE SINALIZAÇÃO NÁUTICA EM MARGEM - ALTURA TOTAL DE 4,0 M - COM EMBARCAÇÃO | UN | 1100.5 | 550.17 | 55.87 | 444.0634
5301065 | FORNECIMENTO E IMPLANTAÇÃO DE SUPORTE DUPLO EM MADEIRA COM TRAVESSA PARA PLACA DE SINALIZAÇÃO NÁUTICA EM MARGEM - ALTURA TOTAL DE 5,0 M | UN | 1024.07 | 118.34 | 74.17 | 728.9096
5301047 | FORNECIMENTO E IMPLANTAÇÃO DE SUPORTE DUPLO EM MADEIRA COM TRAVESSA PARA PLACA DE SINALIZAÇÃO NÁUTICA EM MARGEM - ALTURA TOTAL DE 5,0 M - COM EMBARCAÇÃO | UN | 1844.14 | 897 | 113.29 | 731.2013
5301066 | FORNECIMENTO E IMPLANTAÇÃO DE SUPORTE DUPLO EM MADEIRA COM TRAVESSA PARA PLACA DE SINALIZAÇÃO NÁUTICA EM MARGEM - ALTURA TOTAL DE 5,5 M | UN | 1152.6 | 128.21 | 80.35 | 824.8717
5301048 | FORNECIMENTO E IMPLANTAÇÃO DE SUPORTE DUPLO EM MADEIRA COM TRAVESSA PARA PLACA DE SINALIZAÇÃO NÁUTICA EM MARGEM - ALTURA TOTAL DE 5,5 M - COM EMBARCAÇÃO | UN | 2014.38 | 946.65 | 121.19 | 827.3665
5301040 | FORNECIMENTO E IMPLANTAÇÃO DE SUPORTE DUPLO METÁLICO GALVANIZADO PARA PLACA DE SINALIZAÇÃO NÁUTICA EM MARGEM - ALTURA TOTAL DE 4 M - COM EMBARCAÇÃO | UN | 1990.87 | 550.17 | 55.87 | 1330.9145
5301058 | FORNECIMENTO E IMPLANTAÇÃO DE SUPORTE DUPLO METÁLICO GALVANIZADO PARA PLACA DE SINALIZAÇÃO NÁUTICA EM MARGEM - ALTURA TOTAL DE 4,0 M | UN | 1453.52 | 46.62 | 23.19 | 1329.8006
5301041 | FORNECIMENTO E IMPLANTAÇÃO DE SUPORTE DUPLO METÁLICO GALVANIZADO PARA PLACA DE SINALIZAÇÃO NÁUTICA EM MARGEM - ALTURA TOTAL DE 5 M - COM EMBARCAÇÃO | UN | 4306.54 | 897 | 113.29 | 3191.6755
5301059 | FORNECIMENTO E IMPLANTAÇÃO DE SUPORTE DUPLO METÁLICO GALVANIZADO PARA PLACA DE SINALIZAÇÃO NÁUTICA EM MARGEM - ALTURA TOTAL DE 5,0 M | UN | 3470.66 | 118.34 | 58.87 | 3188.8724
5301060 | FORNECIMENTO E IMPLANTAÇÃO DE SUPORTE DUPLO METÁLICO GALVANIZADO PARA PLACA DE SINALIZAÇÃO NÁUTICA EM MARGEM - ALTURA TOTAL DE 5,5 M | UN | 3841.35 | 128.21 | 63.77 | 3529.3151
5301042 | FORNECIMENTO E IMPLANTAÇÃO DE SUPORTE DUPLO METÁLICO GALVANIZADO PARA PLACA DE SINALIZAÇÃO NÁUTICA EM MARGEM - ALTURA TOTAL DE 5,5 M - COM EMBARCAÇÃO | UN | 4720.29 | 946.65 | 121.19 | 3532.3898
5301072 | FORNECIMENTO E IMPLANTAÇÃO DE SUPORTE DUPLO POLIMÉRICO ECOLÓGICO MACIÇO QUADRADO DE 10 CM PARA PLACA DE SINALIZAÇÃO NÁUTICA EM MARGEM - ALTURA TOTAL DE 5,5 M | UN | 4618.94 | 25.64 | 19.55 | 4454.9946
5301054 | FORNECIMENTO E IMPLANTAÇÃO DE SUPORTE DUPLO POLIMÉRICO ECOLÓGICO MACIÇO QUADRADO DE 10 CM PARA PLACA DE SINALIZAÇÃO NÁUTICA EM MARGEM - ALTURA TOTAL DE 5,5 M - COM EMBARCAÇÃO | UN | 5075.53 | 459.7 | 39.08 | 4457.9908
5301070 | FORNECIMENTO E IMPLANTAÇÃO DE SUPORTE DUPLO POLIMÉRICO ECOLÓGICO MACIÇO QUADRADO DE 8 CM PARA PLACA DE SINALIZAÇÃO NÁUTICA EM MARGEM - ALTURA TOTAL DE 4,0 M | UN | 2059 | 25.64 | 19.55 | 1963.4071
5301052 | FORNECIMENTO E IMPLANTAÇÃO DE SUPORTE DUPLO POLIMÉRICO ECOLÓGICO MACIÇO QUADRADO DE 8 CM PARA PLACA DE SINALIZAÇÃO NÁUTICA EM MARGEM - ALTURA TOTAL DE 4,0 M - COM EMBARCAÇÃO | UN | 2501.25 | 446.92 | 39.08 | 1964.8483
5301071 | FORNECIMENTO E IMPLANTAÇÃO DE SUPORTE DUPLO POLIMÉRICO ECOLÓGICO MACIÇO QUADRADO DE 8 CM PARA PLACA DE SINALIZAÇÃO NÁUTICA EM MARGEM - ALTURA TOTAL DE 5,0 M | UN | 2780.63 | 25.64 | 19.55 | 2632.7829
5301053 | FORNECIMENTO E IMPLANTAÇÃO DE SUPORTE DUPLO POLIMÉRICO ECOLÓGICO MACIÇO QUADRADO DE 8 CM PARA PLACA DE SINALIZAÇÃO NÁUTICA EM MARGEM - ALTURA TOTAL DE 5,0 M - COM EMBARCAÇÃO | UN | 3223.22 | 446.92 | 39.08 | 2634.5628
5301061 | FORNECIMENTO E IMPLANTAÇÃO DE SUPORTE SIMPLES EM MADEIRA COM TRAVESSA PARA PLACA DE SINALIZAÇÃO NÁUTICA EM MARGEM - ALTURA TOTAL DE 4 M | UN | 166.49 | 24.04 | 15.07 | 120.2947
5301043 | FORNECIMENTO E IMPLANTAÇÃO DE SUPORTE SIMPLES EM MADEIRA COM TRAVESSA PARA PLACA DE SINALIZAÇÃO NÁUTICA EM MARGEM - ALTURA TOTAL DE 4 M - COM EMBARCAÇÃO | UN | 606.37 | 440.28 | 37.79 | 121.2234
5301062 | FORNECIMENTO E IMPLANTAÇÃO DE SUPORTE SIMPLES EM MADEIRA COM TRAVESSA PARA PLACA DE SINALIZAÇÃO NÁUTICA EM MARGEM - ALTURA TOTAL DE 5 M | UN | 284.52 | 61.54 | 38.57 | 170.1544
5301044 | FORNECIMENTO E IMPLANTAÇÃO DE SUPORTE SIMPLES EM MADEIRA COM TRAVESSA PARA PLACA DE SINALIZAÇÃO NÁUTICA EM MARGEM - ALTURA TOTAL DE 5 M - COM EMBARCAÇÃO | UN | 875.11 | 621.76 | 67.81 | 171.286
5301063 | FORNECIMENTO E IMPLANTAÇÃO DE SUPORTE SIMPLES EM MADEIRA COM TRAVESSA PARA PLACA DE SINALIZAÇÃO NÁUTICA EM MARGEM - ALTURA TOTAL DE 5,5 M | UN | 327.68 | 66.89 | 41.92 | 200.0265
5301045 | FORNECIMENTO E IMPLANTAÇÃO DE SUPORTE SIMPLES EM MADEIRA COM TRAVESSA PARA PLACA DE SINALIZAÇÃO NÁUTICA EM MARGEM - ALTURA TOTAL DE 5,5 M - COM EMBARCAÇÃO | UN | 945.58 | 653.38 | 72.1 | 201.2595
5301037 | FORNECIMENTO E IMPLANTAÇÃO DE SUPORTE SIMPLES METÁLICO GALVANIZADO PARA PLACA DE SINALIZAÇÃO NÁUTICA EM MARGEM - ALTURA TOTAL DE 4 M - COM EMBARCAÇÃO | UN | 1076.46 | 440.28 | 37.79 | 583.8642
5301055 | FORNECIMENTO E IMPLANTAÇÃO DE SUPORTE SIMPLES METÁLICO GALVANIZADO PARA PLACA DE SINALIZAÇÃO NÁUTICA EM MARGEM - ALTURA TOTAL DE 4,0 M | UN | 633.85 | 24.04 | 11.96 | 583.3215
5301038 | FORNECIMENTO E IMPLANTAÇÃO DE SUPORTE SIMPLES METÁLICO GALVANIZADO PARA PLACA DE SINALIZAÇÃO NÁUTICA EM MARGEM - ALTURA TOTAL DE 5 M - COM EMBARCAÇÃO | UN | 2122.94 | 621.76 | 67.81 | 1411.6755
5301056 | FORNECIMENTO E IMPLANTAÇÃO DE SUPORTE SIMPLES METÁLICO GALVANIZADO PARA PLACA DE SINALIZAÇÃO NÁUTICA EM MARGEM - ALTURA TOTAL DE 5,0 M | UN | 1524.14 | 61.54 | 30.61 | 1410.2883
5301057 | FORNECIMENTO E IMPLANTAÇÃO DE SUPORTE SIMPLES METÁLICO GALVANIZADO PARA PLACA DE SINALIZAÇÃO NÁUTICA EM MARGEM - ALTURA TOTAL DE 5,5 M | UN | 1687.24 | 66.89 | 33.27 | 1561.0757
5301039 | FORNECIMENTO E IMPLANTAÇÃO DE SUPORTE SIMPLES METÁLICO GALVANIZADO PARA PLACA DE SINALIZAÇÃO NÁUTICA EM MARGEM - ALTURA TOTAL DE 5,5 M - COM EMBARCAÇÃO | UN | 2314.08 | 653.38 | 72.1 | 1562.5987
5301069 | FORNECIMENTO E IMPLANTAÇÃO DE SUPORTE SIMPLES POLIMÉRICO ECOLÓGICO MACIÇO QUADRADO DE 10 CM PARA PLACA DE SINALIZAÇÃO NÁUTICA EM MARGEM - ALTURA TOTAL DE 5,5 M | UN | 2055.09 | 12.82 | 9.77 | 2014.0694
5301051 | FORNECIMENTO E IMPLANTAÇÃO DE SUPORTE SIMPLES POLIMÉRICO ECOLÓGICO MACIÇO QUADRADO DE 10 CM PARA PLACA DE SINALIZAÇÃO NÁUTICA EM MARGEM - ALTURA TOTAL DE 5,5 M - COM EMBARCAÇÃO | UN | 2447.32 | 384.53 | 28.81 | 2015.5531
5301067 | FORNECIMENTO E IMPLANTAÇÃO DE SUPORTE SIMPLES POLIMÉRICO ECOLÓGICO MACIÇO QUADRADO DE 8 CM PARA PLACA DE SINALIZAÇÃO NÁUTICA EM MARGEM - ALTURA TOTAL DE 4 M | UN | 910.58 | 12.82 | 9.77 | 880.9095
5301049 | FORNECIMENTO E IMPLANTAÇÃO DE SUPORTE SIMPLES POLIMÉRICO ECOLÓGICO MACIÇO QUADRADO DE 8 CM PARA PLACA DE SINALIZAÇÃO NÁUTICA EM MARGEM - ALTURA TOTAL DE 4 M - COM EMBARCAÇÃO | UN | 1302.04 | 384.53 | 28.81 | 881.6158
5301068 | FORNECIMENTO E IMPLANTAÇÃO DE SUPORTE SIMPLES POLIMÉRICO ECOLÓGICO MACIÇO QUADRADO DE 8 CM PARA PLACA DE SINALIZAÇÃO NÁUTICA EM MARGEM - ALTURA TOTAL DE 5 M | UN | 1158.94 | 12.82 | 9.77 | 1122.0911
5301050 | FORNECIMENTO E IMPLANTAÇÃO DE SUPORTE SIMPLES POLIMÉRICO ECOLÓGICO MACIÇO QUADRADO DE 8 CM PARA PLACA DE SINALIZAÇÃO NÁUTICA EM MARGEM - ALTURA TOTAL DE 5 M - COM EMBARCAÇÃO | UN | 1550.56 | 384.53 | 28.81 | 1122.9667
5301022 | FORNECIMENTO E INSTALAÇÃO DE CONJUNTO DE ACESSÓRIOS PARA SISTEMA DE FUNDEIO DE BOIA DE AMARRAÇÃO NÁUTICA COM 4 MANILHAS | UN | 800.63 | 0 | 1.31 | 799.3222
5301021 | FORNECIMENTO E INSTALAÇÃO DE CONJUNTO DE ACESSÓRIOS PARA SISTEMA DE FUNDEIO DE BOIA DE SINALIZAÇÃO NÁUTICA COM 7 MANILHAS | UN | 526.1 | 0 | 2.14 | 523.9596
5301020 | FORNECIMENTO E INSTALAÇÃO DE CORRENTE 1" PARA SISTEMA DE FUNDEIO DE BOIA DE SINALIZAÇÃO NÁUTICA | M | 386.68 | 0 | 0.34 | 386.3404
5301018 | FORNECIMENTO E INSTALAÇÃO DE CORRENTE 1/2" PARA SISTEMA DE FUNDEIO DE BOIA DE SINALIZAÇÃO NÁUTICA | M | 95.07 | 0 | 0.17 | 94.8962
5301019 | FORNECIMENTO E INSTALAÇÃO DE CORRENTE 3/4" PARA SISTEMA DE FUNDEIO DE BOIA DE SINALIZAÇÃO NÁUTICA | M | 272.49 | 0 | 0.17 | 272.3227
5301077 | FORNECIMENTO E INSTALAÇÃO DE LANTERNA DE SINALIZAÇÃO NÁUTICA COM ALCANCE LUMINOSO DE 2 MN EM OBRA DE ARTE ESPECIAL - COM EMBARCAÇÃO | UN | 4934.26 | 939.61 | 76.52 | 3918.1259
5301078 | FORNECIMENTO E INSTALAÇÃO DE LANTERNA DE SINALIZAÇÃO NÁUTICA COM ALCANCE LUMINOSO DE 3 MN EM OBRA DE ARTE ESPECIAL - COM EMBARCAÇÃO | UN | 5127.77 | 939.61 | 76.52 | 4111.6354
5301079 | FORNECIMENTO E INSTALAÇÃO DE LANTERNA DE SINALIZAÇÃO NÁUTICA COM ALCANCE LUMINOSO DE 4 MN EM OBRA DE ARTE ESPECIAL - COM EMBARCAÇÃO | UN | 7880.61 | 939.61 | 76.52 | 6864.4778
5301080 | FORNECIMENTO E INSTALAÇÃO DE LANTERNA DE SINALIZAÇÃO NÁUTICA COM ALCANCE LUMINOSO DE 5 MN EM OBRA DE ARTE ESPECIAL - COM EMBARCAÇÃO | UN | 8762.26 | 939.61 | 76.52 | 7746.1337
5301081 | FORNECIMENTO E INSTALAÇÃO DE LANTERNA DE SINALIZAÇÃO NÁUTICA COM ALCANCE LUMINOSO DE 8 MN EM OBRA DE ARTE ESPECIAL - COM EMBARCAÇÃO | UN | 10234.81 | 939.61 | 76.52 | 9218.6817
5301023 | FORNECIMENTO E INSTALAÇÃO DE SUPORTE E LANTERNA DE SINALIZAÇÃO NÁUTICA COM ALCANCE LUMINOSO DE 2 MN EM BOIA | UN | 3971.85 | 0 | 2.44 | 3969.4069
5301024 | FORNECIMENTO E INSTALAÇÃO DE SUPORTE E LANTERNA DE SINALIZAÇÃO NÁUTICA COM ALCANCE LUMINOSO DE 3 MN EM BOIA | UN | 4165.36 | 0 | 2.44 | 4162.9164
5301025 | FORNECIMENTO E INSTALAÇÃO DE SUPORTE E LANTERNA DE SINALIZAÇÃO NÁUTICA COM ALCANCE LUMINOSO DE 4 MN EM BOIA | UN | 6918.2 | 0 | 2.44 | 6915.7588
5301026 | FORNECIMENTO E INSTALAÇÃO DE SUPORTE E LANTERNA DE SINALIZAÇÃO NÁUTICA COM ALCANCE LUMINOSO DE 5 MN EM BOIA | UN | 7799.85 | 0 | 2.44 | 7797.4147
5301027 | FORNECIMENTO E INSTALAÇÃO DE SUPORTE E LANTERNA DE SINALIZAÇÃO NÁUTICA COM ALCANCE LUMINOSO DE 8 MN EM BOIA | UN | 9272.4 | 0 | 2.44 | 9269.9627
5301028 | FORNECIMENTO E SUBSTITUIÇÃO DE LANTERNA DE SINALIZAÇÃO NÁUTICA COM ALCANCE LUMINOSO DE 2 MN EM BOIA | UN | 3914.8 | 0 | 2.81 | 3911.9939
5301082 | FORNECIMENTO E SUBSTITUIÇÃO DE LANTERNA DE SINALIZAÇÃO NÁUTICA COM ALCANCE LUMINOSO DE 2 MN EM OBRA DE ARTE ESPECIAL - COM EMBARCAÇÃO | UN | 4832.94 | 855.41 | 65.54 | 3911.9939
5301029 | FORNECIMENTO E SUBSTITUIÇÃO DE LANTERNA DE SINALIZAÇÃO NÁUTICA COM ALCANCE LUMINOSO DE 3 MN EM BOIA | UN | 4108.31 | 0 | 2.81 | 4105.5034
5301083 | FORNECIMENTO E SUBSTITUIÇÃO DE LANTERNA DE SINALIZAÇÃO NÁUTICA COM ALCANCE LUMINOSO DE 3 MN EM OBRA DE ARTE ESPECIAL - COM EMBARCAÇÃO | UN | 5026.45 | 855.41 | 65.54 | 4105.5034
5301030 | FORNECIMENTO E SUBSTITUIÇÃO DE LANTERNA DE SINALIZAÇÃO NÁUTICA COM ALCANCE LUMINOSO DE 4 MN EM BOIA | UN | 6861.16 | 0 | 2.81 | 6858.3458
5301084 | FORNECIMENTO E SUBSTITUIÇÃO DE LANTERNA DE SINALIZAÇÃO NÁUTICA COM ALCANCE LUMINOSO DE 4 MN EM OBRA DE ARTE ESPECIAL - COM EMBARCAÇÃO | UN | 7779.3 | 855.41 | 65.54 | 6858.3458
5301031 | FORNECIMENTO E SUBSTITUIÇÃO DE LANTERNA DE SINALIZAÇÃO NÁUTICA COM ALCANCE LUMINOSO DE 5 MN EM BOIA | UN | 7742.81 | 0 | 2.81 | 7740.0017
5301085 | FORNECIMENTO E SUBSTITUIÇÃO DE LANTERNA DE SINALIZAÇÃO NÁUTICA COM ALCANCE LUMINOSO DE 5 MN EM OBRA DE ARTE ESPECIAL - COM EMBARCAÇÃO | UN | 8660.95 | 855.41 | 65.54 | 7740.0017
5301032 | FORNECIMENTO E SUBSTITUIÇÃO DE LANTERNA DE SINALIZAÇÃO NÁUTICA COM ALCANCE LUMINOSO DE 8 MN EM BOIA | UN | 9215.36 | 0 | 2.81 | 9212.5497
5301086 | FORNECIMENTO E SUBSTITUIÇÃO DE LANTERNA DE SINALIZAÇÃO NÁUTICA COM ALCANCE LUMINOSO DE 8 MN EM OBRA DE ARTE ESPECIAL - COM EMBARCAÇÃO | UN | 10133.5 | 855.41 | 65.54 | 9212.5497
5301033 | IMPLANTAÇÃO DE PLACA DE SINALIZAÇÃO NÁUTICA EM MARGEM - EQUIPAMENTOS E MÃO DE OBRA | UN | 67.58 | 48.03 | 19.55 | 0
5301034 | IMPLANTAÇÃO DE PLACA DE SINALIZAÇÃO NÁUTICA EM MARGEM - EQUIPAMENTOS E MÃO DE OBRA - COM EMBARCAÇÃO | UN | 486 | 446.92 | 39.08 | 0
5301073 | IMPLANTAÇÃO DE PLACA DE SINALIZAÇÃO NÁUTICA EM OBRA DE ARTE ESPECIAL - EQUIPAMENTOS E MÃO DE OBRA | UN | 431.95 | 340.21 | 65.58 | 26.16
5301074 | IMPLANTAÇÃO DE PLACA DE SINALIZAÇÃO NÁUTICA EM OBRA DE ARTE ESPECIAL - EQUIPAMENTOS E MÃO DE OBRA - COM EMBARCAÇÃO | UN | 1315.19 | 1183.05 | 105.98 | 26.16
5301015 | LANÇAMENTO DE BOIA DE SINALIZAÇÃO NÁUTICA COM SISTEMA DE FUNDEIO - EQUIPAMENTOS E MÃO DE OBRA | UN | 965.25 | 913.31 | 51.94 | 0
5300992 | PINTURA COM EPÓXI ÓXIDO DE FERRO EM CHAPA METÁLICA COM PISTOLA A AR COMPRIMIDO, UMA DEMÃO, ESPESSURA ATÉ 35 µM | M² | 12.26 | 0.1 | 0.87 | 11.2856
5300994 | PINTURA COM ESMALTE POLIURETANO DE DOIS COMPONENTES EM CHAPA METÁLICA COM PISTOLA A AR COMPRIMIDO, UMA DEMÃO, ESPESSURA ATÉ 35 µM | M² | 11.49 | 0.1 | 0.87 | 10.5209
5300993 | PINTURA COM FUNDO FOSFATIZANTE, UMA DEMÃO, EM CHAPA DE ALUMÍNIO COM PISTOLA A AR COMPRIMIDO | M² | 9.14 | 0.1 | 0.87 | 8.1687
5301088 | POITA DE CONCRETO COM 1.000 KG PARA BOIA DE SINALIZAÇÃO NÁUTICA | UN | 335.61 | 0 | 0 | 335.6075
5301004 | POITA DE CONCRETO COM 1.500 KG PARA BOIA DE SINALIZAÇÃO NÁUTICA | UN | 474.57 | 0 | 0 | 474.57
5301087 | POITA DE CONCRETO COM 500 KG PARA BOIA DE SINALIZAÇÃO NÁUTICA | UN | 200.04 | 0 | 0 | 200.0394
5301005 | REFORMA DE CORPO DE BOIA FLUTUANTE CILÍNDRICO D = 1,10M | UN | 338.18 | 0 | 21.51 | 316.6694
5301006 | REFORMA DE CORPO DE BOIA FLUTUANTE CILÍNDRICO D = 1,10M - COM LASTRO | UN | 417.84 | 0 | 21.51 | 396.3275
5301008 | REFORMA DE CORPO DE BOIA FLUTUANTE CILÍNDRICO D = 1,42M - BOIA DE AMARRAÇÃO | UN | 757.98 | 0 | 21.51 | 736.4725
5301007 | REFORMA DE CORPO DE BOIA FLUTUANTE CILÍNDRICO D = 1,43M - COM LASTRO | UN | 713.17 | 0 | 21.51 | 691.6561
5301009 | REFORMA DE MANGRULHO H = 0,90M | UN | 207.36 | 1.26 | 19.25 | 186.8482
5301010 | REFORMA DE MANGRULHO H = 1,50M | UN | 316.41 | 2.09 | 22.74 | 291.5812
5301011 | REFORMA DE MARCA DE TOPE DE BOMBORDO | UN | 257.32 | 1.05 | 21.29 | 234.9769
5301012 | REFORMA DE MARCA DE TOPE DE BORESTE | UN | 181.15 | 0.72 | 19.92 | 160.5128
5301013 | REFORMA DE MARCA DE TOPE ESPECIAL | UN | 154.92 | 0.52 | 19.08 | 135.3211
5301016 | SUBSTITUIÇÃO DE BOIA DE SINALIZAÇÃO NÁUTICA COM SISTEMA DE FUNDEIO - EQUIPAMENTOS E MÃO DE OBRA | UN | 1581.85 | 1499 | 82.85 | 0
5301017 | SUBSTITUIÇÃO DE BOIA DE SINALIZAÇÃO NÁUTICA SEM SISTEMA DE FUNDEIO - EQUIPAMENTOS E MÃO DE OBRA | UN | 1173.22 | 1110.77 | 62.45 | 0
5301035 | SUBSTITUIÇÃO DE PLACA DE SINALIZAÇÃO NÁUTICA EM MARGEM - EQUIPAMENTOS E MÃO DE OBRA | UN | 90.37 | 51.28 | 39.09 | 0
5301036 | SUBSTITUIÇÃO DE PLACA DE SINALIZAÇÃO NÁUTICA EM MARGEM - EQUIPAMENTOS E MÃO DE OBRA - COM EMBARCAÇÃO | UN | 972 | 893.85 | 78.15 | 0
5301075 | SUBSTITUIÇÃO DE PLACA DE SINALIZAÇÃO NÁUTICA EM OBRA DE ARTE ESPECIAL - EQUIPAMENTOS E MÃO DE OBRA | UN | 495.26 | 415.22 | 80.04 | 0
5301076 | SUBSTITUIÇÃO DE PLACA DE SINALIZAÇÃO NÁUTICA EM OBRA DE ARTE ESPECIAL - EQUIPAMENTOS E MÃO DE OBRA - COM EMBARCAÇÃO | UN | 1429.52 | 1308.58 | 120.94 | 0
5405977 | ATERRO COMPACTADO EM SOLO REFORÇADO COM FITA METÁLICA GALVANIZADA - TAXA 1,65 KG/M³ - MATERIAL DE JAZIDA | M³ | 35.01 | 4.3522 | 0.4607 | 28.2423
5406044 | ATERRO COMPACTADO EM SOLO REFORÇADO COM FITA METÁLICA GALVANIZADA - TAXA 12,40 KG/M³ - MATERIAL DE JAZIDA | M³ | 184.39 | 4.3522 | 0.4607 | 177.6216
5406045 | ATERRO COMPACTADO EM SOLO REFORÇADO COM FITA METÁLICA GALVANIZADA - TAXA 13,23 KG/M³ - MATERIAL DE JAZIDA | M³ | 195.93 | 4.3521 | 0.4608 | 189.155
5406046 | ATERRO COMPACTADO EM SOLO REFORÇADO COM FITA METÁLICA GALVANIZADA - TAXA 14,88 KG/M³ - MATERIAL DE JAZIDA | M³ | 218.85 | 4.3523 | 0.4606 | 212.083
5406047 | ATERRO COMPACTADO EM SOLO REFORÇADO COM FITA METÁLICA GALVANIZADA - TAXA 19,84 KG/M³ - MATERIAL DE JAZIDA | M³ | 287.78 | 4.3522 | 0.4607 | 281.0059
5405978 | ATERRO COMPACTADO EM SOLO REFORÇADO COM FITA METÁLICA GALVANIZADA - TAXA 3,31 KG/M³ - MATERIAL DE JAZIDA | M³ | 58.08 | 4.3522 | 0.4607 | 51.3093
5405982 | ATERRO COMPACTADO EM SOLO REFORÇADO COM FITA METÁLICA GALVANIZADA - TAXA 4,13 KG/M³ - MATERIAL DE JAZIDA | M³ | 69.47 | 4.3523 | 0.4606 | 62.7038
5405983 | ATERRO COMPACTADO EM SOLO REFORÇADO COM FITA METÁLICA GALVANIZADA - TAXA 4,96 KG/M³ - MATERIAL DE JAZIDA | M³ | 81.01 | 4.3522 | 0.4607 | 74.2372
5405984 | ATERRO COMPACTADO EM SOLO REFORÇADO COM FITA METÁLICA GALVANIZADA - TAXA 6,61 KG/M³ - MATERIAL DE JAZIDA | M³ | 103.94 | 4.3521 | 0.4608 | 97.1652
5405985 | ATERRO COMPACTADO EM SOLO REFORÇADO COM FITA METÁLICA GALVANIZADA - TAXA 8,27 KG/M³ - MATERIAL DE JAZIDA | M³ | 127 | 4.3522 | 0.4607 | 120.2321
5406043 | ATERRO COMPACTADO EM SOLO REFORÇADO COM FITA METÁLICA GALVANIZADA - TAXA 9,92 KG/M³ - MATERIAL DE JAZIDA | M³ | 149.93 | 4.3522 | 0.4607 | 143.1601
5405975 | ESCORAMENTO DA PRIMEIRA LINHA DE ESCAMAS DE CONCRETO ARMADO EM SOLO REFORÇADO COM FITA METÁLICA – UTILIZAÇÃO DE 3 VEZES - CONFECÇÃO, INSTALAÇÃO E RETIRADA | M² | 30.21 | 0.3 | 18.66 | 11.2488
5405970 | FABRICAÇÃO DE ESCAMA DE CONCRETO ARMADO PARA SOLO REFORÇADO COM FITA METÁLICA - 2 A 5 LIGAÇÕES - AREIA E BRITA COMERCIAIS | M³ | 1439.88 | 44.93 | 6.78 | 1388.1708
5405972 | FABRICAÇÃO DE ESCAMA DE CONCRETO ARMADO PARA SOLO REFORÇADO COM FITA METÁLICA - 2 A 5 LIGAÇÕES - AREIA EXTRAÍDA E BRITA PRODUZIDA | M³ | 114002.68 | 44.93 | 6.78 | 1279.4608
5405971 | FABRICAÇÃO DE ESCAMA DE CONCRETO ARMADO PARA SOLO REFORÇADO COM FITA METÁLICA - 6 A 8 LIGAÇÕES - AREIA E BRITA COMERCIAIS | M³ | 1587.57 | 44.93 | 6.78 | 1535.8555
5405973 | FABRICAÇÃO DE ESCAMA DE CONCRETO ARMADO PARA SOLO REFORÇADO COM FITA METÁLICA - 6 A 8 LIGAÇÕES - AREIA EXTRAÍDA E BRITA PRODUZIDA | M³ | 114150.37 | 44.93 | 6.78 | 1427.1455
5405986 | MOLDES METÁLICOS PARA ESCAMA DE CONCRETO ARMADO PARA SOLO REFORÇADO COM FITA METÁLICA - FORMATO CRUCIFORME DE 1,50 X 1,50 M - UTILIZAÇÃO DE 100 VEZES | M² | 12.66 | 0 | 1.81 | 10.8496
5405976 | MONTAGEM DAS ESCAMAS DE CONCRETO ARMADO EM SOLO REFORÇADO COM FITA METÁLICA | M² | 117.84 | 81.11 | 9 | 27.7299
5406023 | MURO DE ESCAMA DE CONCRETO ARMADO EM SOLO REFORÇADO COM FITA METÁLICA COM ALTURA ATÉ 4 M - TIPO 1 - AREIA E BRITA COMERCIAIS | M² | 336.42 | 0 | 0 | 336.4163
5406033 | MURO DE ESCAMA DE CONCRETO ARMADO EM SOLO REFORÇADO COM FITA METÁLICA COM ALTURA ATÉ 4 M - TIPO 1 - AREIA EXTRAÍDA E BRITA PRODUZIDA | M² | 153.3 | 0 | 0 | 315.1699
5406024 | MURO DE ESCAMA DE CONCRETO ARMADO EM SOLO REFORÇADO COM FITA METÁLICA COM ALTURA ATÉ 4 M - TIPO 2 - AREIA E BRITA COMERCIAIS | M² | 357.09 | 0 | 0 | 357.0929
5406034 | MURO DE ESCAMA DE CONCRETO ARMADO EM SOLO REFORÇADO COM FITA METÁLICA COM ALTURA ATÉ 4 M - TIPO 2 - AREIA EXTRAÍDA E BRITA PRODUZIDA | M² | 2532.04 | 0 | 0 | 335.8465
5406031 | MURO DE ESCAMA DE CONCRETO ARMADO EM SOLO REFORÇADO COM FITA METÁLICA COM ALTURA DE 10,0 A 12 M - TIPO 1 - AREIA E BRITA COMERCIAIS | M² | 322.51 | 0 | 0 | 322.5128
5406041 | MURO DE ESCAMA DE CONCRETO ARMADO EM SOLO REFORÇADO COM FITA METÁLICA COM ALTURA DE 10,0 A 12 M - TIPO 1 - AREIA EXTRAÍDA E BRITA PRODUZIDA | M² | 139.39 | 0 | 0 | 301.2664
5406032 | MURO DE ESCAMA DE CONCRETO ARMADO EM SOLO REFORÇADO COM FITA METÁLICA COM ALTURA DE 10,0 A 12 M - TIPO 2 - AREIA E BRITA COMERCIAIS | M² | 343.19 | 0 | 0 | 343.1894
5406042 | MURO DE ESCAMA DE CONCRETO ARMADO EM SOLO REFORÇADO COM FITA METÁLICA COM ALTURA DE 10,0 A 12 M - TIPO 2 - AREIA EXTRAÍDA E BRITA PRODUZIDA | M² | 2518.14 | 0 | 0 | 321.943
5406025 | MURO DE ESCAMA DE CONCRETO ARMADO EM SOLO REFORÇADO COM FITA METÁLICA COM ALTURA DE 4,0 A 6 M - TIPO 1 - AREIA E BRITA COMERCIAIS | M² | 326.22 | 0 | 0 | 326.2205
5406035 | MURO DE ESCAMA DE CONCRETO ARMADO EM SOLO REFORÇADO COM FITA METÁLICA COM ALTURA DE 4,0 A 6 M - TIPO 1 - AREIA EXTRAÍDA E BRITA PRODUZIDA | M² | 143.1 | 0 | 0 | 304.974
5406026 | MURO DE ESCAMA DE CONCRETO ARMADO EM SOLO REFORÇADO COM FITA METÁLICA COM ALTURA DE 4,0 A 6 M - TIPO 2 - AREIA E BRITA COMERCIAIS | M² | 346.9 | 0 | 0 | 346.897
5406036 | MURO DE ESCAMA DE CONCRETO ARMADO EM SOLO REFORÇADO COM FITA METÁLICA COM ALTURA DE 4,0 A 6 M - TIPO 2 - AREIA EXTRAÍDA E BRITA PRODUZIDA | M² | 2521.84 | 0 | 0 | 325.6506
5406027 | MURO DE ESCAMA DE CONCRETO ARMADO EM SOLO REFORÇADO COM FITA METÁLICA COM ALTURA DE 6,0 A 8 M - TIPO 1 - AREIA E BRITA COMERCIAIS | M² | 324.28 | 0 | 0 | 324.2782
5406037 | MURO DE ESCAMA DE CONCRETO ARMADO EM SOLO REFORÇADO COM FITA METÁLICA COM ALTURA DE 6,0 A 8 M - TIPO 1 - AREIA EXTRAÍDA E BRITA PRODUZIDA | M² | 141.16 | 0 | 0 | 303.0318
5406028 | MURO DE ESCAMA DE CONCRETO ARMADO EM SOLO REFORÇADO COM FITA METÁLICA COM ALTURA DE 6,0 A 8 M - TIPO 2 - AREIA E BRITA COMERCIAIS | M² | 344.95 | 0 | 0 | 344.9548
5406038 | MURO DE ESCAMA DE CONCRETO ARMADO EM SOLO REFORÇADO COM FITA METÁLICA COM ALTURA DE 6,0 A 8 M - TIPO 2 - AREIA EXTRAÍDA E BRITA PRODUZIDA | M² | 2519.9 | 0 | 0 | 323.7084
5406029 | MURO DE ESCAMA DE CONCRETO ARMADO EM SOLO REFORÇADO COM FITA METÁLICA COM ALTURA DE 8,0 A 10 M - TIPO 1 - AREIA E BRITA COMERCIAIS | M² | 323.2 | 0 | 0 | 323.1995
5406039 | MURO DE ESCAMA DE CONCRETO ARMADO EM SOLO REFORÇADO COM FITA METÁLICA COM ALTURA DE 8,0 A 10 M - TIPO 1 - AREIA EXTRAÍDA E BRITA PRODUZIDA | M² | 140.08 | 0 | 0 | 301.9531
5406030 | MURO DE ESCAMA DE CONCRETO ARMADO EM SOLO REFORÇADO COM FITA METÁLICA COM ALTURA DE 8,0 A 10 M - TIPO 2 - AREIA E BRITA COMERCIAIS | M² | 343.88 | 0 | 0 | 343.8761
5406040 | MURO DE ESCAMA DE CONCRETO ARMADO EM SOLO REFORÇADO COM FITA METÁLICA COM ALTURA DE 8,0 A 10 M - TIPO 2 - AREIA EXTRAÍDA E BRITA PRODUZIDA | M² | 2518.82 | 0 | 0 | 322.6297
5405987 | TRAVADOR DE MADEIRA PARA ESCAMA DE CONCRETO ARMADO - UTILIZAÇÃO DE 10 VEZES | UN | 7.07 | 0 | 5.11 | 1.961
5405979 | TRAVAMENTO E NIVELAMENTO DE ESCAMA DE CONCRETO ARMADO EM SOLO REFORÇADO COM FITA METÁLICA | M² | 12.4 | 0 | 5.42 | 6.9827
5502806 | CAMADA DRENANTE COM CONFORMAÇÃO DE TRATOR DE ESTEIRA - AREIA COMERCIAL | M³ | 144.67 | 1.8196 | 0.1262 | 142.7287
5502807 | CAMADA DRENANTE COM CONFORMAÇÃO DE TRATOR DE ESTEIRA - AREIA EXTRAÍDA | M³ | 182.6 | 1.7606 | 0.1852 | 11.671
5503041 | COMPACTAÇÃO DE ATERROS A 100% DO PROCTOR INTERMEDIÁRIO | M³ | 7.27 | 7.03 | 0.236 | 0
5502978 | COMPACTAÇÃO DE ATERROS A 100% DO PROCTOR NORMAL | M³ | 4.43 | 4.3215 | 0.1085 | 0
5502822 | COMPACTAÇÃO DE CAMADA FINAL DE ATERRO DE ROCHA | M³ | 158321.07 | 2.67 | 0.3852 | 34.895
5502979 | CONSTRUÇÃO DE CORPO DE ATERRO COM MATERIAL DE 3ª CATEGORIA ORIUNDO DE CORTE | M³ | 15.23 | 14.212 | 1.0164 | 0
5501700 | DESMATAMENTO, DESTOCAMENTO, LIMPEZA DE ÁREA E ESTOCAGEM DO MATERIAL DE LIMPEZA COM ÁRVORES DE DIÂMETRO ATÉ 0,15 M | M² | 0.48 | 0.4626 | 0.0202 | 0
5500991 | DESMONTE DE BLOCOS DE ROCHA COM MARTELETE PNEUMÁTICO | M³ | 130.25 | 93.5298 | 24.5457 | 12.1729
5515739 | DESMONTE DE MATACÕES OU BLOCO DE ROCHA POR MEIO DE EXPLOSIVOS | M³ | 39.23 | 11.11 | 8.9 | 19.2167
5505766 | DESMONTE DE MATERIAL DE 3ª CATEGORIA A FRIO COM ARGAMASSA EXPANSIVA A CÉU ABERTO | M³ | 295.17 | 140.5713 | 7.4581 | 147.1412
5501701 | DESTOCAMENTO DE ÁRVORES COM DIÂMETRO DE 0,15 A 0,30 M | UN | 35.96 | 34.318 | 1.6407 | 0
5501702 | DESTOCAMENTO DE ÁRVORES COM DIÂMETRO MAIOR QUE 0,30 M | UN | 89.89 | 85.7952 | 4.0967 | 0
5502972 | ESCAVAÇÃO DE VALA EM MATERIAL DE 3ª CATEGORIA - RESISTÊNCIA À COMPRESSÃO ACIMA DE 110 MPA - COM ESCAVADEIRA E ROMPEDOR HIDRÁULICO 1.700 KG | M³ | 179.9 | 165.0728 | 0.0056 | 14.8238
5502968 | ESCAVAÇÃO DE VALA EM MATERIAL DE 3ª CATEGORIA - RESISTÊNCIA À COMPRESSÃO ATÉ 50 MPA - COM ESCAVADEIRA E ROMPEDOR HIDRÁULICO 1.700 KG | M³ | 20.31 | 19.251 | 0.0007 | 1.0633
5502969 | ESCAVAÇÃO DE VALA EM MATERIAL DE 3ª CATEGORIA - RESISTÊNCIA À COMPRESSÃO DE 50 A 70 MPA - COM ESCAVADEIRA E ROMPEDOR HIDRÁULICO 1.700 KG | M³ | 25.63 | 24.1895 | 0.0009 | 1.4386
5502970 | ESCAVAÇÃO DE VALA EM MATERIAL DE 3ª CATEGORIA - RESISTÊNCIA À COMPRESSÃO DE 70 A 90 MPA - COM ESCAVADEIRA E ROMPEDOR HIDRÁULICO 1.700 KG | M³ | 46.94 | 43.9938 | 0.0016 | 2.9398
5502971 | ESCAVAÇÃO DE VALA EM MATERIAL DE 3ª CATEGORIA - RESISTÊNCIA À COMPRESSÃO DE 90 A 110 MPA - COM ESCAVADEIRA E ROMPEDOR HIDRÁULICO 1.700 KG | M³ | 87.35 | 81.088 | 0.0028 | 6.2549
5502663 | ESCAVAÇÃO E TRANSPORTE DE MATERIAL DE 3ª CATEGORIA - DMT DE 0 A 50 M | M³ | 31.54 | 17.0784 | 1.1775 | 13.2817
5502993 | ESCAVAÇÃO EM MATERIAL DE 3ª CATEGORIA | M³ | 23.84 | 9.3841 | 1.1772 | 13.2817
5502967 | ESCAVAÇÃO EM MATERIAL DE 3ª CATEGORIA - RESISTÊNCIA À COMPRESSÃO ACIMA DE 110 MPA - COM ESCAVADEIRA E ROMPEDOR HIDRÁULICO 1.700 KG | M³ | 99.54 | 91.3472 | 0.0031 | 8.1936
5502963 | ESCAVAÇÃO EM MATERIAL DE 3ª CATEGORIA - RESISTÊNCIA À COMPRESSÃO ATÉ 50 MPA - COM ESCAVADEIRA E ROMPEDOR HIDRÁULICO 1.700 KG | M³ | 12.16 | 11.5365 | 0.0004 | 0.62539
5502964 | ESCAVAÇÃO EM MATERIAL DE 3ª CATEGORIA - RESISTÊNCIA À COMPRESSÃO DE 50 A 70 MPA - COM ESCAVADEIRA E ROMPEDOR HIDRÁULICO 1.700 KG | M³ | 15.23 | 14.3528 | 0.0005 | 0.87574
5502965 | ESCAVAÇÃO EM MATERIAL DE 3ª CATEGORIA - RESISTÊNCIA À COMPRESSÃO DE 70 A 90 MPA - COM ESCAVADEIRA E ROMPEDOR HIDRÁULICO 1.700 KG | M³ | 27.41 | 25.658 | 0.0009 | 1.7515
5502966 | ESCAVAÇÃO EM MATERIAL DE 3ª CATEGORIA - RESISTÊNCIA À COMPRESSÃO DE 90 A 110 MPA - COM ESCAVADEIRA E ROMPEDOR HIDRÁULICO 1.700 KG | M³ | 50.25 | 46.6794 | 0.0016 | 3.5652
5501706 | ESCAVAÇÃO MECÂNICA COM RETROESCAVADEIRA EM MATERIAL DE 1ª CATEGORIA | M³ | 6.22 | 5.5414 | 0.6792 | 0
5501880 | ESCAVAÇÃO, CARGA E TRANSPORTE DE MATERIAL DE 1ª CATEGORIA - DMT DE 1.000 A 1.200 M - CAMINHO DE SERVIÇO EM LEITO NATURAL - COM CARREGADEIRA E CAMINHÃO BASCULANTE DE 14 M³ | M³ | 11.28 | 11.1967 | 0.0853 | 0
5502114 | ESCAVAÇÃO, CARGA E TRANSPORTE DE MATERIAL DE 1ª CATEGORIA - DMT DE 1.000 A 1.200 M - CAMINHO DE SERVIÇO EM LEITO NATURAL - COM ESCAVADEIRA E CAMINHÃO BASCULANTE DE 14 M³ | M³ | 7.93 | 7.8468 | 0.0816 | 0
5501906 | ESCAVAÇÃO, CARGA E TRANSPORTE DE MATERIAL DE 1ª CATEGORIA - DMT DE 1.000 A 1.200 M - CAMINHO DE SERVIÇO EM REVESTIMENTO PRIMÁRIO - COM CARREGADEIRA E CAMINHÃO BASCULANTE DE 14 M³ | M³ | 10.05 | 9.9664 | 0.0839 | 0
5502140 | ESCAVAÇÃO, CARGA E TRANSPORTE DE MATERIAL DE 1ª CATEGORIA - DMT DE 1.000 A 1.200 M - CAMINHO DE SERVIÇO EM REVESTIMENTO PRIMÁRIO - COM ESCAVADEIRA E CAMINHÃO BASCULANTE DE 14 M³ | M³ | 6.7 | 6.6165 | 0.0802 | 0
5501932 | ESCAVAÇÃO, CARGA E TRANSPORTE DE MATERIAL DE 1ª CATEGORIA - DMT DE 1.000 A 1.200 M - CAMINHO DE SERVIÇO PAVIMENTADO - COM CARREGADEIRA E CAMINHÃO BASCULANTE DE 14 M³ | M³ | 9.45 | 9.3667 | 0.0833 | 0
5502166 | ESCAVAÇÃO, CARGA E TRANSPORTE DE MATERIAL DE 1ª CATEGORIA - DMT DE 1.000 A 1.200 M - CAMINHO DE SERVIÇO PAVIMENTADO - COM ESCAVADEIRA E CAMINHÃO BASCULANTE DE 14 M³ | M³ | 6.43 | 6.3477 | 0.0799 | 0
5501881 | ESCAVAÇÃO, CARGA E TRANSPORTE DE MATERIAL DE 1ª CATEGORIA - DMT DE 1.200 A 1.400 M - CAMINHO DE SERVIÇO EM LEITO NATURAL - COM CARREGADEIRA E CAMINHÃO BASCULANTE DE 14 M³ | M³ | 11.55 | 11.4655 | 0.0856 | 0
5502115 | ESCAVAÇÃO, CARGA E TRANSPORTE DE MATERIAL DE 1ª CATEGORIA - DMT DE 1.200 A 1.400 M - CAMINHO DE SERVIÇO EM LEITO NATURAL - COM ESCAVADEIRA E CAMINHÃO BASCULANTE DE 14 M³ | M³ | 8.58 | 8.4983 | 0.0822 | 0
5501907 | ESCAVAÇÃO, CARGA E TRANSPORTE DE MATERIAL DE 1ª CATEGORIA - DMT DE 1.200 A 1.400 M - CAMINHO DE SERVIÇO EM REVESTIMENTO PRIMÁRIO - COM CARREGADEIRA E CAMINHÃO BASCULANTE DE 14 M³ | M³ | 10.23 | 10.1419 | 0.0843 | 0
5502141 | ESCAVAÇÃO, CARGA E TRANSPORTE DE MATERIAL DE 1ª CATEGORIA - DMT DE 1.200 A 1.400 M - CAMINHO DE SERVIÇO EM REVESTIMENTO PRIMÁRIO - COM ESCAVADEIRA E CAMINHÃO BASCULANTE DE 14 M³ | M³ | 7.21 | 7.1337 | 0.0805 | 0
5501933 | ESCAVAÇÃO, CARGA E TRANSPORTE DE MATERIAL DE 1ª CATEGORIA - DMT DE 1.200 A 1.400 M - CAMINHO DE SERVIÇO PAVIMENTADO - COM CARREGADEIRA E CAMINHÃO BASCULANTE DE 14 M³ | M³ | 9.59 | 9.5116 | 0.0833 | 0
5502167 | ESCAVAÇÃO, CARGA E TRANSPORTE DE MATERIAL DE 1ª CATEGORIA - DMT DE 1.200 A 1.400 M - CAMINHO DE SERVIÇO PAVIMENTADO - COM ESCAVADEIRA E CAMINHÃO BASCULANTE DE 14 M³ | M³ | 6.58 | 6.503 | 0.0799 | 0
5501882 | ESCAVAÇÃO, CARGA E TRANSPORTE DE MATERIAL DE 1ª CATEGORIA - DMT DE 1.400 A 1.600 M - CAMINHO DE SERVIÇO EM LEITO NATURAL - COM CARREGADEIRA E CAMINHÃO BASCULANTE DE 14 M³ | M³ | 11.82 | 11.7342 | 0.086 | 0
5502116 | ESCAVAÇÃO, CARGA E TRANSPORTE DE MATERIAL DE 1ª CATEGORIA - DMT DE 1.400 A 1.600 M - CAMINHO DE SERVIÇO EM LEITO NATURAL - COM ESCAVADEIRA E CAMINHÃO BASCULANTE DE 14 M³ | M³ | 8.81 | 8.7256 | 0.0826 | 0
5501908 | ESCAVAÇÃO, CARGA E TRANSPORTE DE MATERIAL DE 1ª CATEGORIA - DMT DE 1.400 A 1.600 M - CAMINHO DE SERVIÇO EM REVESTIMENTO PRIMÁRIO - COM CARREGADEIRA E CAMINHÃO BASCULANTE DE 14 M³ | M³ | 10.41 | 10.3283 | 0.0843 | 0
5502142 | ESCAVAÇÃO, CARGA E TRANSPORTE DE MATERIAL DE 1ª CATEGORIA - DMT DE 1.400 A 1.600 M - CAMINHO DE SERVIÇO EM REVESTIMENTO PRIMÁRIO - COM ESCAVADEIRA E CAMINHÃO BASCULANTE DE 14 M³ | M³ | 7.41 | 7.33 | 0.0809 | 0
5501934 | ESCAVAÇÃO, CARGA E TRANSPORTE DE MATERIAL DE 1ª CATEGORIA - DMT DE 1.400 A 1.600 M - CAMINHO DE SERVIÇO PAVIMENTADO - COM CARREGADEIRA E CAMINHÃO BASCULANTE DE 14 M³ | M³ | 10.05 | 9.9664 | 0.0839 | 0
5502168 | ESCAVAÇÃO, CARGA E TRANSPORTE DE MATERIAL DE 1ª CATEGORIA - DMT DE 1.400 A 1.600 M - CAMINHO DE SERVIÇO PAVIMENTADO - COM ESCAVADEIRA E CAMINHÃO BASCULANTE DE 14 M³ | M³ | 6.7 | 6.6165 | 0.0802 | 0
5501883 | ESCAVAÇÃO, CARGA E TRANSPORTE DE MATERIAL DE 1ª CATEGORIA - DMT DE 1.600 A 1.800 M - CAMINHO DE SERVIÇO EM LEITO NATURAL - COM CARREGADEIRA E CAMINHÃO BASCULANTE DE 14 M³ | M³ | 12.09 | 12.003 | 0.0863 | 0
5502117 | ESCAVAÇÃO, CARGA E TRANSPORTE DE MATERIAL DE 1ª CATEGORIA - DMT DE 1.600 A 1.800 M - CAMINHO DE SERVIÇO EM LEITO NATURAL - COM ESCAVADEIRA E CAMINHÃO BASCULANTE DE 14 M³ | M³ | 9.09 | 9.0048 | 0.0829 | 0
5501909 | ESCAVAÇÃO, CARGA E TRANSPORTE DE MATERIAL DE 1ª CATEGORIA - DMT DE 1.600 A 1.800 M - CAMINHO DE SERVIÇO EM REVESTIMENTO PRIMÁRIO - COM CARREGADEIRA E CAMINHÃO BASCULANTE DE 14 M³ | M³ | 10.59 | 10.5039 | 0.0846 | 0
5502143 | ESCAVAÇÃO, CARGA E TRANSPORTE DE MATERIAL DE 1ª CATEGORIA - DMT DE 1.600 A 1.800 M - CAMINHO DE SERVIÇO EM REVESTIMENTO PRIMÁRIO - COM ESCAVADEIRA E CAMINHÃO BASCULANTE DE 14 M³ | M³ | 7.6 | 7.516 | 0.0812 | 0
5501935 | ESCAVAÇÃO, CARGA E TRANSPORTE DE MATERIAL DE 1ª CATEGORIA - DMT DE 1.600 A 1.800 M - CAMINHO DE SERVIÇO PAVIMENTADO - COM CARREGADEIRA E CAMINHÃO BASCULANTE DE 14 M³ | M³ | 10.23 | 10.1419 | 0.0843 | 0
5502169 | ESCAVAÇÃO, CARGA E TRANSPORTE DE MATERIAL DE 1ª CATEGORIA - DMT DE 1.600 A 1.800 M - CAMINHO DE SERVIÇO PAVIMENTADO - COM ESCAVADEIRA E CAMINHÃO BASCULANTE DE 14 M³ | M³ | 7.21 | 7.1337 | 0.0805 | 0
5501884 | ESCAVAÇÃO, CARGA E TRANSPORTE DE MATERIAL DE 1ª CATEGORIA - DMT DE 1.800 A 2.000 M - CAMINHO DE SERVIÇO EM LEITO NATURAL - COM CARREGADEIRA E CAMINHÃO BASCULANTE DE 14 M³ | M³ | 12.69 | 12.6027 | 0.087 | 0
5502118 | ESCAVAÇÃO, CARGA E TRANSPORTE DE MATERIAL DE 1ª CATEGORIA - DMT DE 1.800 A 2.000 M - CAMINHO DE SERVIÇO EM LEITO NATURAL - COM ESCAVADEIRA E CAMINHÃO BASCULANTE DE 14 M³ | M³ | 9.38 | 9.2942 | 0.0833 | 0
5501910 | ESCAVAÇÃO, CARGA E TRANSPORTE DE MATERIAL DE 1ª CATEGORIA - DMT DE 1.800 A 2.000 M - CAMINHO DE SERVIÇO EM REVESTIMENTO PRIMÁRIO - COM CARREGADEIRA E CAMINHÃO BASCULANTE DE 14 M³ | M³ | 10.76 | 10.6799 | 0.0846 | 0
5502144 | ESCAVAÇÃO, CARGA E TRANSPORTE DE MATERIAL DE 1ª CATEGORIA - DMT DE 1.800 A 2.000 M - CAMINHO DE SERVIÇO EM REVESTIMENTO PRIMÁRIO - COM ESCAVADEIRA E CAMINHÃO BASCULANTE DE 14 M³ | M³ | 7.74 | 7.6609 | 0.0812 | 0
5501936 | ESCAVAÇÃO, CARGA E TRANSPORTE DE MATERIAL DE 1ª CATEGORIA - DMT DE 1.800 A 2.000 M - CAMINHO DE SERVIÇO PAVIMENTADO - COM CARREGADEIRA E CAMINHÃO BASCULANTE DE 14 M³ | M³ | 10.36 | 10.2765 | 0.0843 | 0
5502170 | ESCAVAÇÃO, CARGA E TRANSPORTE DE MATERIAL DE 1ª CATEGORIA - DMT DE 1.800 A 2.000 M - CAMINHO DE SERVIÇO PAVIMENTADO - COM ESCAVADEIRA E CAMINHÃO BASCULANTE DE 14 M³ | M³ | 7.36 | 7.2783 | 0.0809 | 0
5501885 | ESCAVAÇÃO, CARGA E TRANSPORTE DE MATERIAL DE 1ª CATEGORIA - DMT DE 2.000 A 2.500 M - CAMINHO DE SERVIÇO EM LEITO NATURAL - COM CARREGADEIRA E CAMINHÃO BASCULANTE DE 14 M³ | M³ | 13.2 | 13.1091 | 0.0877 | 0
5502119 | ESCAVAÇÃO, CARGA E TRANSPORTE DE MATERIAL DE 1ª CATEGORIA - DMT DE 2.000 A 2.500 M - CAMINHO DE SERVIÇO EM LEITO NATURAL - COM ESCAVADEIRA E CAMINHÃO BASCULANTE DE 14 M³ | M³ | 10.22 | 10.1316 | 0.0843 | 0
5501911 | ESCAVAÇÃO, CARGA E TRANSPORTE DE MATERIAL DE 1ª CATEGORIA - DMT DE 2.000 A 2.500 M - CAMINHO DE SERVIÇO EM REVESTIMENTO PRIMÁRIO - COM CARREGADEIRA E CAMINHÃO BASCULANTE DE 14 M³ | M³ | 11.39 | 11.2999 | 0.0856 | 0
5502145 | ESCAVAÇÃO, CARGA E TRANSPORTE DE MATERIAL DE 1ª CATEGORIA - DMT DE 2.000 A 2.500 M - CAMINHO DE SERVIÇO EM REVESTIMENTO PRIMÁRIO - COM ESCAVADEIRA E CAMINHÃO BASCULANTE DE 14 M³ | M³ | 8.07 | 7.9917 | 0.0816 | 0
5501937 | ESCAVAÇÃO, CARGA E TRANSPORTE DE MATERIAL DE 1ª CATEGORIA - DMT DE 2.000 A 2.500 M - CAMINHO DE SERVIÇO PAVIMENTADO - COM CARREGADEIRA E CAMINHÃO BASCULANTE DE 14 M³ | M³ | 10.59 | 10.5039 | 0.0846 | 0
5502171 | ESCAVAÇÃO, CARGA E TRANSPORTE DE MATERIAL DE 1ª CATEGORIA - DMT DE 2.000 A 2.500 M - CAMINHO DE SERVIÇO PAVIMENTADO - COM ESCAVADEIRA E CAMINHÃO BASCULANTE DE 14 M³ | M³ | 7.6 | 7.516 | 0.0812 | 0
5501886 | ESCAVAÇÃO, CARGA E TRANSPORTE DE MATERIAL DE 1ª CATEGORIA - DMT DE 2.500 A 3.000 M - CAMINHO DE SERVIÇO EM LEITO NATURAL - COM CARREGADEIRA E CAMINHÃO BASCULANTE DE 14 M³ | M³ | 14.26 | 14.1742 | 0.0887 | 0
5502120 | ESCAVAÇÃO, CARGA E TRANSPORTE DE MATERIAL DE 1ª CATEGORIA - DMT DE 2.500 A 3.000 M - CAMINHO DE SERVIÇO EM LEITO NATURAL - COM ESCAVADEIRA E CAMINHÃO BASCULANTE DE 14 M³ | M³ | 11.29 | 11.207 | 0.0853 | 0
5501912 | ESCAVAÇÃO, CARGA E TRANSPORTE DE MATERIAL DE 1ª CATEGORIA - DMT DE 2.500 A 3.000 M - CAMINHO DE SERVIÇO EM REVESTIMENTO PRIMÁRIO - COM CARREGADEIRA E CAMINHÃO BASCULANTE DE 14 M³ | M³ | 11.87 | 11.786 | 0.086 | 0
5502146 | ESCAVAÇÃO, CARGA E TRANSPORTE DE MATERIAL DE 1ª CATEGORIA - DMT DE 2.500 A 3.000 M - CAMINHO DE SERVIÇO EM REVESTIMENTO PRIMÁRIO - COM ESCAVADEIRA E CAMINHÃO BASCULANTE DE 14 M³ | M³ | 8.92 | 8.8395 | 0.0826 | 0
5501938 | ESCAVAÇÃO, CARGA E TRANSPORTE DE MATERIAL DE 1ª CATEGORIA - DMT DE 2.500 A 3.000 M - CAMINHO DE SERVIÇO PAVIMENTADO - COM CARREGADEIRA E CAMINHÃO BASCULANTE DE 14 M³ | M³ | 11.33 | 11.2484 | 0.0853 | 0
5502172 | ESCAVAÇÃO, CARGA E TRANSPORTE DE MATERIAL DE 1ª CATEGORIA - DMT DE 2.500 A 3.000 M - CAMINHO DE SERVIÇO PAVIMENTADO - COM ESCAVADEIRA E CAMINHÃO BASCULANTE DE 14 M³ | M³ | 8.02 | 7.94 | 0.0816 | 0
5501876 | ESCAVAÇÃO, CARGA E TRANSPORTE DE MATERIAL DE 1ª CATEGORIA - DMT DE 200 A 400 M - CAMINHO DE SERVIÇO EM LEITO NATURAL - COM CARREGADEIRA E CAMINHÃO BASCULANTE DE 14 M³ | M³ | 9.34 | 9.2529 | 0.0832 | 0
5502110 | ESCAVAÇÃO, CARGA E TRANSPORTE DE MATERIAL DE 1ª CATEGORIA - DMT DE 200 A 400 M - CAMINHO DE SERVIÇO EM LEITO NATURAL - COM ESCAVADEIRA E CAMINHÃO BASCULANTE DE 14 M³ | M³ | 6.31 | 6.2343 | 0.0795 | 0
5501902 | ESCAVAÇÃO, CARGA E TRANSPORTE DE MATERIAL DE 1ª CATEGORIA - DMT DE 200 A 400 M - CAMINHO DE SERVIÇO EM REVESTIMENTO PRIMÁRIO - COM CARREGADEIRA E CAMINHÃO BASCULANTE DE 14 M³ | M³ | 8.91 | 8.8291 | 0.0826 | 0
5502136 | ESCAVAÇÃO, CARGA E TRANSPORTE DE MATERIAL DE 1ª CATEGORIA - DMT DE 200 A 400 M - CAMINHO DE SERVIÇO EM REVESTIMENTO PRIMÁRIO - COM ESCAVADEIRA E CAMINHÃO BASCULANTE DE 14 M³ | M³ | 5.89 | 5.8102 | 0.0792 | 0
5501928 | ESCAVAÇÃO, CARGA E TRANSPORTE DE MATERIAL DE 1ª CATEGORIA - DMT DE 200 A 400 M - CAMINHO DE SERVIÇO PAVIMENTADO - COM CARREGADEIRA E CAMINHÃO BASCULANTE DE 14 M³ | M³ | 8.43 | 8.3431 | 0.0822 | 0
5502162 | ESCAVAÇÃO, CARGA E TRANSPORTE DE MATERIAL DE 1ª CATEGORIA - DMT DE 200 A 400 M - CAMINHO DE SERVIÇO PAVIMENTADO - COM ESCAVADEIRA E CAMINHÃO BASCULANTE DE 14 M³ | M³ | 5.38 | 5.3037 | 0.0785 | 0
5501877 | ESCAVAÇÃO, CARGA E TRANSPORTE DE MATERIAL DE 1ª CATEGORIA - DMT DE 400 A 600 M - CAMINHO DE SERVIÇO EM LEITO NATURAL - COM CARREGADEIRA E CAMINHÃO BASCULANTE DE 14 M³ | M³ | 10.05 | 9.9664 | 0.0839 | 0
5502111 | ESCAVAÇÃO, CARGA E TRANSPORTE DE MATERIAL DE 1ª CATEGORIA - DMT DE 400 A 600 M - CAMINHO DE SERVIÇO EM LEITO NATURAL - COM ESCAVADEIRA E CAMINHÃO BASCULANTE DE 14 M³ | M³ | 6.7 | 6.6165 | 0.0802 | 0
5501903 | ESCAVAÇÃO, CARGA E TRANSPORTE DE MATERIAL DE 1ª CATEGORIA - DMT DE 400 A 600 M - CAMINHO DE SERVIÇO EM REVESTIMENTO PRIMÁRIO - COM CARREGADEIRA E CAMINHÃO BASCULANTE DE 14 M³ | M³ | 9.16 | 9.0772 | 0.0829 | 0
5502137 | ESCAVAÇÃO, CARGA E TRANSPORTE DE MATERIAL DE 1ª CATEGORIA - DMT DE 400 A 600 M - CAMINHO DE SERVIÇO EM REVESTIMENTO PRIMÁRIO - COM ESCAVADEIRA E CAMINHÃO BASCULANTE DE 14 M³ | M³ | 6.12 | 6.0376 | 0.0795 | 0
5501929 | ESCAVAÇÃO, CARGA E TRANSPORTE DE MATERIAL DE 1ª CATEGORIA - DMT DE 400 A 600 M - CAMINHO DE SERVIÇO PAVIMENTADO - COM CARREGADEIRA E CAMINHÃO BASCULANTE DE 14 M³ | M³ | 8.98 | 8.9016 | 0.0826 | 0
5502163 | ESCAVAÇÃO, CARGA E TRANSPORTE DE MATERIAL DE 1ª CATEGORIA - DMT DE 400 A 600 M - CAMINHO DE SERVIÇO PAVIMENTADO - COM ESCAVADEIRA E CAMINHÃO BASCULANTE DE 14 M³ | M³ | 5.93 | 5.8516 | 0.0792 | 0
5501875 | ESCAVAÇÃO, CARGA E TRANSPORTE DE MATERIAL DE 1ª CATEGORIA - DMT DE 50 A 200 M - CAMINHO DE SERVIÇO EM LEITO NATURAL - COM CARREGADEIRA E CAMINHÃO BASCULANTE DE 14 M³ | M³ | 8.91 | 8.8291 | 0.0826 | 0
5502109 | ESCAVAÇÃO, CARGA E TRANSPORTE DE MATERIAL DE 1ª CATEGORIA - DMT DE 50 A 200 M - CAMINHO DE SERVIÇO EM LEITO NATURAL - COM ESCAVADEIRA E CAMINHÃO BASCULANTE DE 14 M³ | M³ | 5.89 | 5.8102 | 0.0792 | 0
5501901 | ESCAVAÇÃO, CARGA E TRANSPORTE DE MATERIAL DE 1ª CATEGORIA - DMT DE 50 A 200 M - CAMINHO DE SERVIÇO EM REVESTIMENTO PRIMÁRIO - COM CARREGADEIRA E CAMINHÃO BASCULANTE DE 14 M³ | M³ | 8.29 | 8.2088 | 0.0819 | 0
5502135 | ESCAVAÇÃO, CARGA E TRANSPORTE DE MATERIAL DE 1ª CATEGORIA - DMT DE 50 A 200 M - CAMINHO DE SERVIÇO EM REVESTIMENTO PRIMÁRIO - COM ESCAVADEIRA E CAMINHÃO BASCULANTE DE 14 M³ | M³ | 5.24 | 5.1588 | 0.0785 | 0
5501927 | ESCAVAÇÃO, CARGA E TRANSPORTE DE MATERIAL DE 1ª CATEGORIA - DMT DE 50 A 200 M - CAMINHO DE SERVIÇO PAVIMENTADO - COM CARREGADEIRA E CAMINHÃO BASCULANTE DE 14 M³ | M³ | 8.21 | 8.126 | 0.0819 | 0
5502161 | ESCAVAÇÃO, CARGA E TRANSPORTE DE MATERIAL DE 1ª CATEGORIA - DMT DE 50 A 200 M - CAMINHO DE SERVIÇO PAVIMENTADO - COM ESCAVADEIRA E CAMINHÃO BASCULANTE DE 14 M³ | M³ | 5.15 | 5.0763 | 0.0782 | 0
5501878 | ESCAVAÇÃO, CARGA E TRANSPORTE DE MATERIAL DE 1ª CATEGORIA - DMT DE 600 A 800 M - CAMINHO DE SERVIÇO EM LEITO NATURAL - COM CARREGADEIRA E CAMINHÃO BASCULANTE DE 14 M³ | M³ | 10.36 | 10.2765 | 0.0843 | 0
5502112 | ESCAVAÇÃO, CARGA E TRANSPORTE DE MATERIAL DE 1ª CATEGORIA - DMT DE 600 A 800 M - CAMINHO DE SERVIÇO EM LEITO NATURAL - COM ESCAVADEIRA E CAMINHÃO BASCULANTE DE 14 M³ | M³ | 7.36 | 7.2783 | 0.0809 | 0
5501904 | ESCAVAÇÃO, CARGA E TRANSPORTE DE MATERIAL DE 1ª CATEGORIA - DMT DE 600 A 800 M - CAMINHO DE SERVIÇO EM REVESTIMENTO PRIMÁRIO - COM CARREGADEIRA E CAMINHÃO BASCULANTE DE 14 M³ | M³ | 9.34 | 9.2529 | 0.0832 | 0
5502138 | ESCAVAÇÃO, CARGA E TRANSPORTE DE MATERIAL DE 1ª CATEGORIA - DMT DE 600 A 800 M - CAMINHO DE SERVIÇO EM REVESTIMENTO PRIMÁRIO - COM ESCAVADEIRA E CAMINHÃO BASCULANTE DE 14 M³ | M³ | 6.36 | 6.2753 | 0.0799 | 0
5501930 | ESCAVAÇÃO, CARGA E TRANSPORTE DE MATERIAL DE 1ª CATEGORIA - DMT DE 600 A 800 M - CAMINHO DE SERVIÇO PAVIMENTADO - COM CARREGADEIRA E CAMINHÃO BASCULANTE DE 14 M³ | M³ | 9.12 | 9.0358 | 0.0829 | 0
5502164 | ESCAVAÇÃO, CARGA E TRANSPORTE DE MATERIAL DE 1ª CATEGORIA - DMT DE 600 A 800 M - CAMINHO DE SERVIÇO PAVIMENTADO - COM ESCAVADEIRA E CAMINHÃO BASCULANTE DE 14 M³ | M³ | 6.12 | 6.0376 | 0.0795 | 0
5501879 | ESCAVAÇÃO, CARGA E TRANSPORTE DE MATERIAL DE 1ª CATEGORIA - DMT DE 800 A 1.000 M - CAMINHO DE SERVIÇO EM LEITO NATURAL - COM CARREGADEIRA E CAMINHÃO BASCULANTE DE 14 M³ | M³ | 10.68 | 10.5971 | 0.0846 | 0
5502113 | ESCAVAÇÃO, CARGA E TRANSPORTE DE MATERIAL DE 1ª CATEGORIA - DMT DE 800 A 1.000 M - CAMINHO DE SERVIÇO EM LEITO NATURAL - COM ESCAVADEIRA E CAMINHÃO BASCULANTE DE 14 M³ | M³ | 7.65 | 7.5678 | 0.0812 | 0
5501905 | ESCAVAÇÃO, CARGA E TRANSPORTE DE MATERIAL DE 1ª CATEGORIA - DMT DE 800 A 1.000 M - CAMINHO DE SERVIÇO EM REVESTIMENTO PRIMÁRIO - COM CARREGADEIRA E CAMINHÃO BASCULANTE DE 14 M³ | M³ | 9.55 | 9.4702 | 0.0833 | 0
5502139 | ESCAVAÇÃO, CARGA E TRANSPORTE DE MATERIAL DE 1ª CATEGORIA - DMT DE 800 A 1.000 M - CAMINHO DE SERVIÇO EM REVESTIMENTO PRIMÁRIO - COM ESCAVADEIRA E CAMINHÃO BASCULANTE DE 14 M³ | M³ | 6.54 | 6.4616 | 0.0799 | 0
5501931 | ESCAVAÇÃO, CARGA E TRANSPORTE DE MATERIAL DE 1ª CATEGORIA - DMT DE 800 A 1.000 M - CAMINHO DE SERVIÇO PAVIMENTADO - COM CARREGADEIRA E CAMINHÃO BASCULANTE DE 14 M³ | M³ | 9.31 | 9.2218 | 0.0832 | 0
5502165 | ESCAVAÇÃO, CARGA E TRANSPORTE DE MATERIAL DE 1ª CATEGORIA - DMT DE 800 A 1.000 M - CAMINHO DE SERVIÇO PAVIMENTADO - COM ESCAVADEIRA E CAMINHÃO BASCULANTE DE 14 M³ | M³ | 6.27 | 6.1929 | 0.0795 | 0
5502825 | ESCAVAÇÃO, CARGA E TRANSPORTE DE MATERIAL DE 1ª CATEGORIA NA DISTÂNCIA DE 3.000 M - CAMINHO DE SERVIÇO EM LEITO NATURAL - COM CARREGADEIRA E CAMINHÃO BASCULANTE DE 14 M³ | M³ | 15.05 | 14.9599 | 0.0897 | 0
5502834 | ESCAVAÇÃO, CARGA E TRANSPORTE DE MATERIAL DE 1ª CATEGORIA NA DISTÂNCIA DE 3.000 M - CAMINHO DE SERVIÇO EM LEITO NATURAL - COM ESCAVADEIRA E CAMINHÃO BASCULANTE DE 14 M³ | M³ | 11.76 | 11.6721 | 0.086 | 0
5502826 | ESCAVAÇÃO, CARGA E TRANSPORTE DE MATERIAL DE 1ª CATEGORIA NA DISTÂNCIA DE 3.000 M - CAMINHO DE SERVIÇO EM REVESTIMENTO PRIMÁRIO - COM CARREGADEIRA E CAMINHÃO BASCULANTE DE 14 M³ | M³ | 12.14 | 12.0548 | 0.0863 | 0
5502835 | ESCAVAÇÃO, CARGA E TRANSPORTE DE MATERIAL DE 1ª CATEGORIA NA DISTÂNCIA DE 3.000 M - CAMINHO DE SERVIÇO EM REVESTIMENTO PRIMÁRIO - COM ESCAVADEIRA E CAMINHÃO BASCULANTE DE 14 M³ | M³ | 9.2 | 9.1186 | 0.0829 | 0
5502827 | ESCAVAÇÃO, CARGA E TRANSPORTE DE MATERIAL DE 1ª CATEGORIA NA DISTÂNCIA DE 3.000 M - CAMINHO DE SERVIÇO PAVIMENTADO - COM CARREGADEIRA E CAMINHÃO BASCULANTE DE 14 M³ | M³ | 11.55 | 11.4655 | 0.0856 | 0
5502836 | ESCAVAÇÃO, CARGA E TRANSPORTE DE MATERIAL DE 1ª CATEGORIA NA DISTÂNCIA DE 3.000 M - CAMINHO DE SERVIÇO PAVIMENTADO - COM ESCAVADEIRA E CAMINHÃO BASCULANTE DE 14 M³ | M³ | 8.58 | 8.4983 | 0.0822 | 0
5502356 | ESCAVAÇÃO, CARGA E TRANSPORTE DE MATERIAL DE 2ª CATEGORIA - DMT DE 1.000 A 1.200 M - CAMINHO DE SERVIÇO EM LEITO NATURAL - COM CARREGADEIRA E CAMINHÃO BASCULANTE DE 14 M³ | M³ | 16.97 | 16.8623 | 0.1035 | 0
5502590 | ESCAVAÇÃO, CARGA E TRANSPORTE DE MATERIAL DE 2ª CATEGORIA - DMT DE 1.000 A 1.200 M - CAMINHO DE SERVIÇO EM LEITO NATURAL - COM ESCAVADEIRA E CAMINHÃO BASCULANTE DE 14 M³ | M³ | 10.67 | 10.5403 | 0.1329 | 0
5502382 | ESCAVAÇÃO, CARGA E TRANSPORTE DE MATERIAL DE 2ª CATEGORIA - DMT DE 1.000 A 1.200 M - CAMINHO DE SERVIÇO EM REVESTIMENTO PRIMÁRIO - COM CARREGADEIRA E CAMINHÃO BASCULANTE DE 14 M³ | M³ | 15.58 | 15.4765 | 0.1033 | 0
5502616 | ESCAVAÇÃO, CARGA E TRANSPORTE DE MATERIAL DE 2ª CATEGORIA - DMT DE 1.000 A 1.200 M - CAMINHO DE SERVIÇO EM REVESTIMENTO PRIMÁRIO - COM ESCAVADEIRA E CAMINHÃO BASCULANTE DE 14 M³ | M³ | 9.16 | 9.0229 | 0.1328 | 0
5502408 | ESCAVAÇÃO, CARGA E TRANSPORTE DE MATERIAL DE 2ª CATEGORIA - DMT DE 1.000 A 1.200 M - CAMINHO DE SERVIÇO PAVIMENTADO - COM CARREGADEIRA E CAMINHÃO BASCULANTE DE 14 M³ | M³ | 15.3 | 15.1933 | 0.1033 | 0
5502642 | ESCAVAÇÃO, CARGA E TRANSPORTE DE MATERIAL DE 2ª CATEGORIA - DMT DE 1.000 A 1.200 M - CAMINHO DE SERVIÇO PAVIMENTADO - COM ESCAVADEIRA E CAMINHÃO BASCULANTE DE 14 M³ | M³ | 8.81 | 8.679 | 0.1327 | 0
5502357 | ESCAVAÇÃO, CARGA E TRANSPORTE DE MATERIAL DE 2ª CATEGORIA - DMT DE 1.200 A 1.400 M - CAMINHO DE SERVIÇO EM LEITO NATURAL - COM CARREGADEIRA E CAMINHÃO BASCULANTE DE 14 M³ | M³ | 17.27 | 17.1658 | 0.1035 | 0
5502591 | ESCAVAÇÃO, CARGA E TRANSPORTE DE MATERIAL DE 2ª CATEGORIA - DMT DE 1.200 A 1.400 M - CAMINHO DE SERVIÇO EM LEITO NATURAL - COM ESCAVADEIRA E CAMINHÃO BASCULANTE DE 14 M³ | M³ | 11 | 10.8639 | 0.133 | 0
5502383 | ESCAVAÇÃO, CARGA E TRANSPORTE DE MATERIAL DE 2ª CATEGORIA - DMT DE 1.200 A 1.400 M - CAMINHO DE SERVIÇO EM REVESTIMENTO PRIMÁRIO - COM CARREGADEIRA E CAMINHÃO BASCULANTE DE 14 M³ | M³ | 15.77 | 15.6687 | 0.1033 | 0
5502617 | ESCAVAÇÃO, CARGA E TRANSPORTE DE MATERIAL DE 2ª CATEGORIA - DMT DE 1.200 A 1.400 M - CAMINHO DE SERVIÇO EM REVESTIMENTO PRIMÁRIO - COM ESCAVADEIRA E CAMINHÃO BASCULANTE DE 14 M³ | M³ | 9.31 | 9.1746 | 0.1328 | 0
5502409 | ESCAVAÇÃO, CARGA E TRANSPORTE DE MATERIAL DE 2ª CATEGORIA - DMT DE 1.200 A 1.400 M - CAMINHO DE SERVIÇO PAVIMENTADO - COM CARREGADEIRA E CAMINHÃO BASCULANTE DE 14 M³ | M³ | 15.44 | 15.3349 | 0.1033 | 0
5502643 | ESCAVAÇÃO, CARGA E TRANSPORTE DE MATERIAL DE 2ª CATEGORIA - DMT DE 1.200 A 1.400 M - CAMINHO DE SERVIÇO PAVIMENTADO - COM ESCAVADEIRA E CAMINHÃO BASCULANTE DE 14 M³ | M³ | 9.01 | 8.8813 | 0.1327 | 0
5502358 | ESCAVAÇÃO, CARGA E TRANSPORTE DE MATERIAL DE 2ª CATEGORIA - DMT DE 1.400 A 1.600 M - CAMINHO DE SERVIÇO EM LEITO NATURAL - COM CARREGADEIRA E CAMINHÃO BASCULANTE DE 14 M³ | M³ | 17.57 | 17.4693 | 0.1035 | 0
5502592 | ESCAVAÇÃO, CARGA E TRANSPORTE DE MATERIAL DE 2ª CATEGORIA - DMT DE 1.400 A 1.600 M - CAMINHO DE SERVIÇO EM LEITO NATURAL - COM ESCAVADEIRA E CAMINHÃO BASCULANTE DE 14 M³ | M³ | 11.26 | 11.1269 | 0.133 | 0
5502384 | ESCAVAÇÃO, CARGA E TRANSPORTE DE MATERIAL DE 2ª CATEGORIA - DMT DE 1.400 A 1.600 M - CAMINHO DE SERVIÇO EM REVESTIMENTO PRIMÁRIO - COM CARREGADEIRA E CAMINHÃO BASCULANTE DE 14 M³ | M³ | 15.97 | 15.8711 | 0.1033 | 0
5502618 | ESCAVAÇÃO, CARGA E TRANSPORTE DE MATERIAL DE 2ª CATEGORIA - DMT DE 1.400 A 1.600 M - CAMINHO DE SERVIÇO EM REVESTIMENTO PRIMÁRIO - COM ESCAVADEIRA E CAMINHÃO BASCULANTE DE 14 M³ | M³ | 10.15 | 10.0142 | 0.1329 | 0
5502410 | ESCAVAÇÃO, CARGA E TRANSPORTE DE MATERIAL DE 2ª CATEGORIA - DMT DE 1.400 A 1.600 M - CAMINHO DE SERVIÇO PAVIMENTADO - COM CARREGADEIRA E CAMINHÃO BASCULANTE DE 14 M³ | M³ | 15.58 | 15.4765 | 0.1033 | 0
5502644 | ESCAVAÇÃO, CARGA E TRANSPORTE DE MATERIAL DE 2ª CATEGORIA - DMT DE 1.400 A 1.600 M - CAMINHO DE SERVIÇO PAVIMENTADO - COM ESCAVADEIRA E CAMINHÃO BASCULANTE DE 14 M³ | M³ | 9.16 | 9.0229 | 0.1328 | 0
5502359 | ESCAVAÇÃO, CARGA E TRANSPORTE DE MATERIAL DE 2ª CATEGORIA - DMT DE 1.600 A 1.800 M - CAMINHO DE SERVIÇO EM LEITO NATURAL - COM CARREGADEIRA E CAMINHÃO BASCULANTE DE 14 M³ | M³ | 17.88 | 17.7727 | 0.1036 | 0
5502593 | ESCAVAÇÃO, CARGA E TRANSPORTE DE MATERIAL DE 2ª CATEGORIA - DMT DE 1.600 A 1.800 M - CAMINHO DE SERVIÇO EM LEITO NATURAL - COM ESCAVADEIRA E CAMINHÃO BASCULANTE DE 14 M³ | M³ | 11.58 | 11.4506 | 0.1331 | 0
5502385 | ESCAVAÇÃO, CARGA E TRANSPORTE DE MATERIAL DE 2ª CATEGORIA - DMT DE 1.600 A 1.800 M - CAMINHO DE SERVIÇO EM REVESTIMENTO PRIMÁRIO - COM CARREGADEIRA E CAMINHÃO BASCULANTE DE 14 M³ | M³ | 16.17 | 16.0632 | 0.1034 | 0
5502619 | ESCAVAÇÃO, CARGA E TRANSPORTE DE MATERIAL DE 2ª CATEGORIA - DMT DE 1.600 A 1.800 M - CAMINHO DE SERVIÇO EM REVESTIMENTO PRIMÁRIO - COM ESCAVADEIRA E CAMINHÃO BASCULANTE DE 14 M³ | M³ | 10.34 | 10.2064 | 0.1329 | 0
5502411 | ESCAVAÇÃO, CARGA E TRANSPORTE DE MATERIAL DE 2ª CATEGORIA - DMT DE 1.600 A 1.800 M - CAMINHO DE SERVIÇO PAVIMENTADO - COM CARREGADEIRA E CAMINHÃO BASCULANTE DE 14 M³ | M³ | 15.73 | 15.6283 | 0.1033 | 0
5502645 | ESCAVAÇÃO, CARGA E TRANSPORTE DE MATERIAL DE 2ª CATEGORIA - DMT DE 1.600 A 1.800 M - CAMINHO DE SERVIÇO PAVIMENTADO - COM ESCAVADEIRA E CAMINHÃO BASCULANTE DE 14 M³ | M³ | 9.31 | 9.1746 | 0.1328 | 0
5502360 | ESCAVAÇÃO, CARGA E TRANSPORTE DE MATERIAL DE 2ª CATEGORIA - DMT DE 1.800 A 2.000 M - CAMINHO DE SERVIÇO EM LEITO NATURAL - COM CARREGADEIRA E CAMINHÃO BASCULANTE DE 14 M³ | M³ | 18.6 | 18.5011 | 0.1036 | 0
5502594 | ESCAVAÇÃO, CARGA E TRANSPORTE DE MATERIAL DE 2ª CATEGORIA - DMT DE 1.800 A 2.000 M - CAMINHO DE SERVIÇO EM LEITO NATURAL - COM ESCAVADEIRA E CAMINHÃO BASCULANTE DE 14 M³ | M³ | 12.5 | 12.3711 | 0.1332 | 0
5502386 | ESCAVAÇÃO, CARGA E TRANSPORTE DE MATERIAL DE 2ª CATEGORIA - DMT DE 1.800 A 2.000 M - CAMINHO DE SERVIÇO EM REVESTIMENTO PRIMÁRIO - COM CARREGADEIRA E CAMINHÃO BASCULANTE DE 14 M³ | M³ | 16.78 | 16.6803 | 0.1034 | 0
5502620 | ESCAVAÇÃO, CARGA E TRANSPORTE DE MATERIAL DE 2ª CATEGORIA - DMT DE 1.800 A 2.000 M - CAMINHO DE SERVIÇO EM REVESTIMENTO PRIMÁRIO - COM ESCAVADEIRA E CAMINHÃO BASCULANTE DE 14 M³ | M³ | 10.47 | 10.3379 | 0.1329 | 0
5502412 | ESCAVAÇÃO, CARGA E TRANSPORTE DE MATERIAL DE 2ª CATEGORIA - DMT DE 1.800 A 2.000 M - CAMINHO DE SERVIÇO PAVIMENTADO - COM CARREGADEIRA E CAMINHÃO BASCULANTE DE 14 M³ | M³ | 15.87 | 15.7699 | 0.1033 | 0
5502646 | ESCAVAÇÃO, CARGA E TRANSPORTE DE MATERIAL DE 2ª CATEGORIA - DMT DE 1.800 A 2.000 M - CAMINHO DE SERVIÇO PAVIMENTADO - COM ESCAVADEIRA E CAMINHÃO BASCULANTE DE 14 M³ | M³ | 10.08 | 9.9434 | 0.1329 | 0
5502361 | ESCAVAÇÃO, CARGA E TRANSPORTE DE MATERIAL DE 2ª CATEGORIA - DMT DE 2.000 A 2.500 M - CAMINHO DE SERVIÇO EM LEITO NATURAL - COM CARREGADEIRA E CAMINHÃO BASCULANTE DE 14 M³ | M³ | 19.11 | 19.0069 | 0.1037 | 0
5502595 | ESCAVAÇÃO, CARGA E TRANSPORTE DE MATERIAL DE 2ª CATEGORIA - DMT DE 2.000 A 2.500 M - CAMINHO DE SERVIÇO EM LEITO NATURAL - COM ESCAVADEIRA E CAMINHÃO BASCULANTE DE 14 M³ | M³ | 12.99 | 12.8566 | 0.1333 | 0
5502387 | ESCAVAÇÃO, CARGA E TRANSPORTE DE MATERIAL DE 2ª CATEGORIA - DMT DE 2.000 A 2.500 M - CAMINHO DE SERVIÇO EM REVESTIMENTO PRIMÁRIO - COM CARREGADEIRA E CAMINHÃO BASCULANTE DE 14 M³ | M³ | 17.15 | 17.0444 | 0.1035 | 0
5502621 | ESCAVAÇÃO, CARGA E TRANSPORTE DE MATERIAL DE 2ª CATEGORIA - DMT DE 2.000 A 2.500 M - CAMINHO DE SERVIÇO EM REVESTIMENTO PRIMÁRIO - COM ESCAVADEIRA E CAMINHÃO BASCULANTE DE 14 M³ | M³ | 10.87 | 10.7324 | 0.133 | 0
5502413 | ESCAVAÇÃO, CARGA E TRANSPORTE DE MATERIAL DE 2ª CATEGORIA - DMT DE 2.000 A 2.500 M - CAMINHO DE SERVIÇO PAVIMENTADO - COM CARREGADEIRA E CAMINHÃO BASCULANTE DE 14 M³ | M³ | 16.17 | 16.0632 | 0.1034 | 0
5502647 | ESCAVAÇÃO, CARGA E TRANSPORTE DE MATERIAL DE 2ª CATEGORIA - DMT DE 2.000 A 2.500 M - CAMINHO DE SERVIÇO PAVIMENTADO - COM ESCAVADEIRA E CAMINHÃO BASCULANTE DE 14 M³ | M³ | 10.34 | 10.2064 | 0.1329 | 0
5502362 | ESCAVAÇÃO, CARGA E TRANSPORTE DE MATERIAL DE 2ª CATEGORIA - DMT DE 2.500 A 3.000 M - CAMINHO DE SERVIÇO EM LEITO NATURAL - COM CARREGADEIRA E CAMINHÃO BASCULANTE DE 14 M³ | M³ | 20.45 | 20.342 | 0.104 | 0
5502596 | ESCAVAÇÃO, CARGA E TRANSPORTE DE MATERIAL DE 2ª CATEGORIA - DMT DE 2.500 A 3.000 M - CAMINHO DE SERVIÇO EM LEITO NATURAL - COM ESCAVADEIRA E CAMINHÃO BASCULANTE DE 14 M³ | M³ | 13.81 | 13.676 | 0.1334 | 0
5502388 | ESCAVAÇÃO, CARGA E TRANSPORTE DE MATERIAL DE 2ª CATEGORIA - DMT DE 2.500 A 3.000 M - CAMINHO DE SERVIÇO EM REVESTIMENTO PRIMÁRIO - COM CARREGADEIRA E CAMINHÃO BASCULANTE DE 14 M³ | M³ | 17.63 | 17.53 | 0.1035 | 0
5502622 | ESCAVAÇÃO, CARGA E TRANSPORTE DE MATERIAL DE 2ª CATEGORIA - DMT DE 2.500 A 3.000 M - CAMINHO DE SERVIÇO EM REVESTIMENTO PRIMÁRIO - COM ESCAVADEIRA E CAMINHÃO BASCULANTE DE 14 M³ | M³ | 11.38 | 11.2483 | 0.1331 | 0
5502414 | ESCAVAÇÃO, CARGA E TRANSPORTE DE MATERIAL DE 2ª CATEGORIA - DMT DE 2.500 A 3.000 M - CAMINHO DE SERVIÇO PAVIMENTADO - COM CARREGADEIRA E CAMINHÃO BASCULANTE DE 14 M³ | M³ | 17.09 | 16.9837 | 0.1035 | 0
5502648 | ESCAVAÇÃO, CARGA E TRANSPORTE DE MATERIAL DE 2ª CATEGORIA - DMT DE 2.500 A 3.000 M - CAMINHO DE SERVIÇO PAVIMENTADO - COM ESCAVADEIRA E CAMINHÃO BASCULANTE DE 14 M³ | M³ | 10.79 | 10.6617 | 0.1329 | 0
5502352 | ESCAVAÇÃO, CARGA E TRANSPORTE DE MATERIAL DE 2ª CATEGORIA - DMT DE 200 A 400 M - CAMINHO DE SERVIÇO EM LEITO NATURAL - COM CARREGADEIRA E CAMINHÃO BASCULANTE DE 14 M³ | M³ | 15.14 | 15.0416 | 0.1032 | 0
5502586 | ESCAVAÇÃO, CARGA E TRANSPORTE DE MATERIAL DE 2ª CATEGORIA - DMT DE 200 A 400 M - CAMINHO DE SERVIÇO EM LEITO NATURAL - COM ESCAVADEIRA E CAMINHÃO BASCULANTE DE 14 M³ | M³ | 8.72 | 8.5879 | 0.1327 | 0
5502378 | ESCAVAÇÃO, CARGA E TRANSPORTE DE MATERIAL DE 2ª CATEGORIA - DMT DE 200 A 400 M - CAMINHO DE SERVIÇO EM REVESTIMENTO PRIMÁRIO - COM CARREGADEIRA E CAMINHÃO BASCULANTE DE 14 M³ | M³ | 14.22 | 14.1211 | 0.1031 | 0
5502612 | ESCAVAÇÃO, CARGA E TRANSPORTE DE MATERIAL DE 2ª CATEGORIA - DMT DE 200 A 400 M - CAMINHO DE SERVIÇO EM REVESTIMENTO PRIMÁRIO - COM ESCAVADEIRA E CAMINHÃO BASCULANTE DE 14 M³ | M³ | 8.22 | 8.0923 | 0.1326 | 0
5502404 | ESCAVAÇÃO, CARGA E TRANSPORTE DE MATERIAL DE 2ª CATEGORIA - DMT DE 200 A 400 M - CAMINHO DE SERVIÇO PAVIMENTADO - COM CARREGADEIRA E CAMINHÃO BASCULANTE DE 14 M³ | M³ | 14.07 | 13.9693 | 0.1031 | 0
5502638 | ESCAVAÇÃO, CARGA E TRANSPORTE DE MATERIAL DE 2ª CATEGORIA - DMT DE 200 A 400 M - CAMINHO DE SERVIÇO PAVIMENTADO - COM ESCAVADEIRA E CAMINHÃO BASCULANTE DE 14 M³ | M³ | 8.08 | 7.9507 | 0.1326 | 0
5502353 | ESCAVAÇÃO, CARGA E TRANSPORTE DE MATERIAL DE 2ª CATEGORIA - DMT DE 400 A 600 M - CAMINHO DE SERVIÇO EM LEITO NATURAL - COM CARREGADEIRA E CAMINHÃO BASCULANTE DE 14 M³ | M³ | 15.54 | 15.4361 | 0.1033 | 0
5502587 | ESCAVAÇÃO, CARGA E TRANSPORTE DE MATERIAL DE 2ª CATEGORIA - DMT DE 400 A 600 M - CAMINHO DE SERVIÇO EM LEITO NATURAL - COM ESCAVADEIRA E CAMINHÃO BASCULANTE DE 14 M³ | M³ | 9.11 | 8.9723 | 0.1328 | 0
5502379 | ESCAVAÇÃO, CARGA E TRANSPORTE DE MATERIAL DE 2ª CATEGORIA - DMT DE 400 A 600 M - CAMINHO DE SERVIÇO EM REVESTIMENTO PRIMÁRIO - COM CARREGADEIRA E CAMINHÃO BASCULANTE DE 14 M³ | M³ | 14.51 | 14.4042 | 0.1032 | 0
5502613 | ESCAVAÇÃO, CARGA E TRANSPORTE DE MATERIAL DE 2ª CATEGORIA - DMT DE 400 A 600 M - CAMINHO DE SERVIÇO EM REVESTIMENTO PRIMÁRIO - COM ESCAVADEIRA E CAMINHÃO BASCULANTE DE 14 M³ | M³ | 8.52 | 8.3856 | 0.1327 | 0
5502405 | ESCAVAÇÃO, CARGA E TRANSPORTE DE MATERIAL DE 2ª CATEGORIA - DMT DE 400 A 600 M - CAMINHO DE SERVIÇO PAVIMENTADO - COM CARREGADEIRA E CAMINHÃO BASCULANTE DE 14 M³ | M³ | 14.3 | 14.1918 | 0.1032 | 0
5502639 | ESCAVAÇÃO, CARGA E TRANSPORTE DE MATERIAL DE 2ª CATEGORIA - DMT DE 400 A 600 M - CAMINHO DE SERVIÇO PAVIMENTADO - COM ESCAVADEIRA E CAMINHÃO BASCULANTE DE 14 M³ | M³ | 8.33 | 8.1934 | 0.1327 | 0
5502351 | ESCAVAÇÃO, CARGA E TRANSPORTE DE MATERIAL DE 2ª CATEGORIA - DMT DE 50 A 200 M - CAMINHO DE SERVIÇO EM LEITO NATURAL - COM CARREGADEIRA E CAMINHÃO BASCULANTE DE 14 M³ | M³ | 14.22 | 14.1211 | 0.1031 | 0
5502585 | ESCAVAÇÃO, CARGA E TRANSPORTE DE MATERIAL DE 2ª CATEGORIA - DMT DE 50 A 200 M - CAMINHO DE SERVIÇO EM LEITO NATURAL - COM ESCAVADEIRA E CAMINHÃO BASCULANTE DE 14 M³ | M³ | 8.22 | 8.0923 | 0.1326 | 0
5502377 | ESCAVAÇÃO, CARGA E TRANSPORTE DE MATERIAL DE 2ª CATEGORIA - DMT DE 50 A 200 M - CAMINHO DE SERVIÇO EM REVESTIMENTO PRIMÁRIO - COM CARREGADEIRA E CAMINHÃO BASCULANTE DE 14 M³ | M³ | 13.93 | 13.8277 | 0.1031 | 0
5502611 | ESCAVAÇÃO, CARGA E TRANSPORTE DE MATERIAL DE 2ª CATEGORIA - DMT DE 50 A 200 M - CAMINHO DE SERVIÇO EM REVESTIMENTO PRIMÁRIO - COM ESCAVADEIRA E CAMINHÃO BASCULANTE DE 14 M³ | M³ | 7.93 | 7.7989 | 0.1326 | 0
5502403 | ESCAVAÇÃO, CARGA E TRANSPORTE DE MATERIAL DE 2ª CATEGORIA - DMT DE 50 A 200 M - CAMINHO DE SERVIÇO PAVIMENTADO - COM CARREGADEIRA E CAMINHÃO BASCULANTE DE 14 M³ | M³ | 13.82 | 13.7164 | 0.1031 | 0
5502637 | ESCAVAÇÃO, CARGA E TRANSPORTE DE MATERIAL DE 2ª CATEGORIA - DMT DE 50 A 200 M - CAMINHO DE SERVIÇO PAVIMENTADO - COM ESCAVADEIRA E CAMINHÃO BASCULANTE DE 14 M³ | M³ | 7.84 | 7.7079 | 0.1326 | 0
5502187 | ESCAVAÇÃO, CARGA E TRANSPORTE DE MATERIAL DE 2ª CATEGORIA - DMT DE 50 M | M³ | 6.66 | 6.5749 | 0.0819 | 0
5502354 | ESCAVAÇÃO, CARGA E TRANSPORTE DE MATERIAL DE 2ª CATEGORIA - DMT DE 600 A 800 M - CAMINHO DE SERVIÇO EM LEITO NATURAL - COM CARREGADEIRA E CAMINHÃO BASCULANTE DE 14 M³ | M³ | 15.92 | 15.8205 | 0.1033 | 0
5502588 | ESCAVAÇÃO, CARGA E TRANSPORTE DE MATERIAL DE 2ª CATEGORIA - DMT DE 600 A 800 M - CAMINHO DE SERVIÇO EM LEITO NATURAL - COM ESCAVADEIRA E CAMINHÃO BASCULANTE DE 14 M³ | M³ | 10.08 | 9.9434 | 0.1329 | 0
5502380 | ESCAVAÇÃO, CARGA E TRANSPORTE DE MATERIAL DE 2ª CATEGORIA - DMT DE 600 A 800 M - CAMINHO DE SERVIÇO EM REVESTIMENTO PRIMÁRIO - COM CARREGADEIRA E CAMINHÃO BASCULANTE DE 14 M³ | M³ | 15.2 | 15.0921 | 0.1033 | 0
5502614 | ESCAVAÇÃO, CARGA E TRANSPORTE DE MATERIAL DE 2ª CATEGORIA - DMT DE 600 A 800 M - CAMINHO DE SERVIÇO EM REVESTIMENTO PRIMÁRIO - COM ESCAVADEIRA E CAMINHÃO BASCULANTE DE 14 M³ | M³ | 8.72 | 8.5879 | 0.1327 | 0
5502406 | ESCAVAÇÃO, CARGA E TRANSPORTE DE MATERIAL DE 2ª CATEGORIA - DMT DE 600 A 800 M - CAMINHO DE SERVIÇO PAVIMENTADO - COM CARREGADEIRA E CAMINHÃO BASCULANTE DE 14 M³ | M³ | 14.48 | 14.3739 | 0.1032 | 0
5502640 | ESCAVAÇÃO, CARGA E TRANSPORTE DE MATERIAL DE 2ª CATEGORIA - DMT DE 600 A 800 M - CAMINHO DE SERVIÇO PAVIMENTADO - COM ESCAVADEIRA E CAMINHÃO BASCULANTE DE 14 M³ | M³ | 8.52 | 8.3856 | 0.1327 | 0
5502355 | ESCAVAÇÃO, CARGA E TRANSPORTE DE MATERIAL DE 2ª CATEGORIA - DMT DE 800 A 1.000 M - CAMINHO DE SERVIÇO EM LEITO NATURAL - COM CARREGADEIRA E CAMINHÃO BASCULANTE DE 14 M³ | M³ | 16.22 | 16.1138 | 0.1034 | 0
5502589 | ESCAVAÇÃO, CARGA E TRANSPORTE DE MATERIAL DE 2ª CATEGORIA - DMT DE 800 A 1.000 M - CAMINHO DE SERVIÇO EM LEITO NATURAL - COM ESCAVADEIRA E CAMINHÃO BASCULANTE DE 14 M³ | M³ | 10.41 | 10.2772 | 0.1329 | 0
5502381 | ESCAVAÇÃO, CARGA E TRANSPORTE DE MATERIAL DE 2ª CATEGORIA - DMT DE 800 A 1.000 M - CAMINHO DE SERVIÇO EM REVESTIMENTO PRIMÁRIO - COM CARREGADEIRA E CAMINHÃO BASCULANTE DE 14 M³ | M³ | 15.39 | 15.2843 | 0.1033 | 0
5502615 | ESCAVAÇÃO, CARGA E TRANSPORTE DE MATERIAL DE 2ª CATEGORIA - DMT DE 800 A 1.000 M - CAMINHO DE SERVIÇO EM REVESTIMENTO PRIMÁRIO - COM ESCAVADEIRA E CAMINHÃO BASCULANTE DE 14 M³ | M³ | 8.96 | 8.8307 | 0.1327 | 0
5502407 | ESCAVAÇÃO, CARGA E TRANSPORTE DE MATERIAL DE 2ª CATEGORIA - DMT DE 800 A 1.000 M - CAMINHO DE SERVIÇO PAVIMENTADO - COM CARREGADEIRA E CAMINHÃO BASCULANTE DE 14 M³ | M³ | 15.09 | 14.991 | 0.1032 | 0
5502641 | ESCAVAÇÃO, CARGA E TRANSPORTE DE MATERIAL DE 2ª CATEGORIA - DMT DE 800 A 1.000 M - CAMINHO DE SERVIÇO PAVIMENTADO - COM ESCAVADEIRA E CAMINHÃO BASCULANTE DE 14 M³ | M³ | 8.67 | 8.5373 | 0.1327 | 0
5502880 | ESCAVAÇÃO, CARGA E TRANSPORTE DE MATERIAL DE 2ª CATEGORIA NA DISTÂNCIA DE 3.000 M - CAMINHO DE SERVIÇO EM LEITO NATURAL - COM ESCAVADEIRA E CAMINHÃO BASCULANTE DE 14 M³ | M³ | 14.86 | 14.728 | 0.1335 | 0
5502857 | ESCAVAÇÃO, CARGA E TRANSPORTE DE MATERIAL DE 2ª CATEGORIA NA DISTÂNCIA DE 3.000 M - CAMINHO DE SERVIÇO EM LEITO NATURAL COM CARREGADEIRA E CAMINHÃO BASCULANTE DE 14 M³ | M³ | 20.87 | 20.7669 | 0.104 | 0
5502881 | ESCAVAÇÃO, CARGA E TRANSPORTE DE MATERIAL DE 2ª CATEGORIA NA DISTÂNCIA DE 3.000 M - CAMINHO DE SERVIÇO EM REVESTIMENTO PRIMÁRIO - COM ESCAVADEIRA E CAMINHÃO BASCULANTE DE 14 M³ | M³ | 11.64 | 11.5113 | 0.1331 | 0
5502859 | ESCAVAÇÃO, CARGA E TRANSPORTE DE MATERIAL DE 2ª CATEGORIA NA DISTÂNCIA DE 3.000 M - CAMINHO DE SERVIÇO PAVIMENTADO - COM CARREGADEIRA E CAMINHÃO BASCULANTE DE 14 M³ | M³ | 17.27 | 17.1658 | 0.1035 | 0
5502882 | ESCAVAÇÃO, CARGA E TRANSPORTE DE MATERIAL DE 2ª CATEGORIA NA DISTÂNCIA DE 3.000 M - CAMINHO DE SERVIÇO PAVIMENTADO - COM ESCAVADEIRA E CAMINHÃO BASCULANTE DE 14 M³ | M³ | 11 | 10.8639 | 0.133 | 0
5502858 | ESCAVAÇÃO, CARGA E TRANSPORTE DE MATERIAL DE 2ª CATEGORIA NA DISTÂNCIA DE 3.000 M -CAMINHO DE SERVIÇO COM REVESTIMENTO PRIMÁRIO COM CARREGADEIRA E CAMINHÃO BASCULANTE DE 14 M³ | M³ | 18.38 | 18.2786 | 0.1036 | 0
5502747 | ESCAVAÇÃO, CARGA E TRANSPORTE DE MATERIAL DE 3ª CATEGORIA - DMT DE 1.000 A 1.200 M - CAMINHO DE SERVIÇO EM LEITO NATURAL COM CAMINHÃO BASCULANTE DE 12 M³ | M³ | 43.5 | 29.0375 | 1.1779 | 13.2817
5502773 | ESCAVAÇÃO, CARGA E TRANSPORTE DE MATERIAL DE 3ª CATEGORIA - DMT DE 1.000 A 1.200 M - CAMINHO DE SERVIÇO EM REVESTIMENTO PRIMÁRIO - COM CAMINHÃO BASCULANTE DE 12 M³ | M³ | 41.85 | 27.388 | 1.1778 | 13.2817
5502799 | ESCAVAÇÃO, CARGA E TRANSPORTE DE MATERIAL DE 3ª CATEGORIA - DMT DE 1.000 A 1.200 M - CAMINHO DE SERVIÇO PAVIMENTADO - COM CAMINHÃO BASCULANTE DE 12 M³ | M³ | 41.33 | 26.875 | 1.1778 | 13.2817
5502748 | ESCAVAÇÃO, CARGA E TRANSPORTE DE MATERIAL DE 3ª CATEGORIA - DMT DE 1.200 A 1.400 M - CAMINHO DE SERVIÇO EM LEITO NATURAL COM CAMINHÃO BASCULANTE DE 12 M³ | M³ | 44.01 | 29.5505 | 1.1779 | 13.2817
5502774 | ESCAVAÇÃO, CARGA E TRANSPORTE DE MATERIAL DE 3ª CATEGORIA - DMT DE 1.200 A 1.400 M - CAMINHO DE SERVIÇO EM REVESTIMENTO PRIMÁRIO - COM CAMINHÃO BASCULANTE DE 12 M³ | M³ | 42.16 | 27.6998 | 1.1778 | 13.2817
5502800 | ESCAVAÇÃO, CARGA E TRANSPORTE DE MATERIAL DE 3ª CATEGORIA - DMT DE 1.200 A 1.400 M - CAMINHO DE SERVIÇO PAVIMENTADO - COM CAMINHÃO BASCULANTE DE 12 M³ | M³ | 41.65 | 27.1868 | 1.1778 | 13.2817
5502749 | ESCAVAÇÃO, CARGA E TRANSPORTE DE MATERIAL DE 3ª CATEGORIA - DMT DE 1.400 A 1.600 M - CAMINHO DE SERVIÇO EM LEITO NATURAL COM CAMINHÃO BASCULANTE DE 12 M³ | M³ | 44.42 | 29.9629 | 1.1779 | 13.2817
5502775 | ESCAVAÇÃO, CARGA E TRANSPORTE DE MATERIAL DE 3ª CATEGORIA - DMT DE 1.400 A 1.600 M - CAMINHO DE SERVIÇO EM REVESTIMENTO PRIMÁRIO - COM CAMINHÃO BASCULANTE DE 12 M³ | M³ | 42.47 | 28.0116 | 1.1778 | 13.2817
5502801 | ESCAVAÇÃO, CARGA E TRANSPORTE DE MATERIAL DE 3ª CATEGORIA - DMT DE 1.400 A 1.600 M - CAMINHO DE SERVIÇO PAVIMENTADO - COM CAMINHÃO BASCULANTE DE 12 M³ | M³ | 41.85 | 27.388 | 1.1778 | 13.2817
5502750 | ESCAVAÇÃO, CARGA E TRANSPORTE DE MATERIAL DE 3ª CATEGORIA - DMT DE 1.600 A 1.800 M - CAMINHO DE SERVIÇO EM LEITO NATURAL COM CAMINHÃO BASCULANTE DE 12 M³ | M³ | 46.32 | 31.8639 | 1.1779 | 13.2817
5502776 | ESCAVAÇÃO, CARGA E TRANSPORTE DE MATERIAL DE 3ª CATEGORIA - DMT DE 1.600 A 1.800 M - CAMINHO DE SERVIÇO EM REVESTIMENTO PRIMÁRIO - COM CAMINHÃO BASCULANTE DE 12 M³ | M³ | 42.77 | 28.3134 | 1.1778 | 13.2817
5502802 | ESCAVAÇÃO, CARGA E TRANSPORTE DE MATERIAL DE 3ª CATEGORIA - DMT DE 1.600 A 1.800 M - CAMINHO DE SERVIÇO PAVIMENTADO - COM CAMINHÃO BASCULANTE DE 12 M³ | M³ | 42.16 | 27.6998 | 1.1778 | 13.2817
5502751 | ESCAVAÇÃO, CARGA E TRANSPORTE DE MATERIAL DE 3ª CATEGORIA - DMT DE 1.800 A 2.000 M - CAMINHO DE SERVIÇO EM LEITO NATURAL COM CAMINHÃO BASCULANTE DE 12 M³ | M³ | 46.88 | 32.417 | 1.178 | 13.2817
5502777 | ESCAVAÇÃO, CARGA E TRANSPORTE DE MATERIAL DE 3ª CATEGORIA - DMT DE 1.800 A 2.000 M - CAMINHO DE SERVIÇO EM REVESTIMENTO PRIMÁRIO - COM CAMINHÃO BASCULANTE DE 12 M³ | M³ | 43.08 | 28.6252 | 1.1778 | 13.2817
5502803 | ESCAVAÇÃO, CARGA E TRANSPORTE DE MATERIAL DE 3ª CATEGORIA - DMT DE 1.800 A 2.000 M - CAMINHO DE SERVIÇO PAVIMENTADO - COM CAMINHÃO BASCULANTE DE 12 M³ | M³ | 42.37 | 27.911 | 1.1778 | 13.2817
5502752 | ESCAVAÇÃO, CARGA E TRANSPORTE DE MATERIAL DE 3ª CATEGORIA - DMT DE 2.000 A 2.500 M - CAMINHO DE SERVIÇO EM LEITO NATURAL COM CAMINHÃO BASCULANTE DE 12 M³ | M³ | 47.7 | 33.2418 | 1.178 | 13.2817
5502778 | ESCAVAÇÃO, CARGA E TRANSPORTE DE MATERIAL DE 3ª CATEGORIA - DMT DE 2.000 A 2.500 M - CAMINHO DE SERVIÇO EM REVESTIMENTO PRIMÁRIO - COM CAMINHÃO BASCULANTE DE 12 M³ | M³ | 43.71 | 29.2487 | 1.1779 | 13.2817
5502804 | ESCAVAÇÃO, CARGA E TRANSPORTE DE MATERIAL DE 3ª CATEGORIA - DMT DE 2.000 A 2.500 M - CAMINHO DE SERVIÇO PAVIMENTADO - COM CAMINHÃO BASCULANTE DE 12 M³ | M³ | 42.88 | 28.424 | 1.1778 | 13.2817
5502753 | ESCAVAÇÃO, CARGA E TRANSPORTE DE MATERIAL DE 3ª CATEGORIA - DMT DE 2.500 A 3.000 M - CAMINHO DE SERVIÇO EM LEITO NATURAL COM CAMINHÃO BASCULANTE DE 12 M³ | M³ | 49.07 | 34.6097 | 1.178 | 13.2817
5502779 | ESCAVAÇÃO, CARGA E TRANSPORTE DE MATERIAL DE 3ª CATEGORIA - DMT DE 2.500 A 3.000 M - CAMINHO DE SERVIÇO EM REVESTIMENTO PRIMÁRIO - COM CAMINHÃO BASCULANTE DE 12 M³ | M³ | 46.05 | 31.5923 | 1.1779 | 13.2817
5502805 | ESCAVAÇÃO, CARGA E TRANSPORTE DE MATERIAL DE 3ª CATEGORIA - DMT DE 2.500 A 3.000 M - CAMINHO DE SERVIÇO PAVIMENTADO - COM CAMINHÃO BASCULANTE DE 12 M³ | M³ | 43.6 | 29.1381 | 1.1779 | 13.2817
5502743 | ESCAVAÇÃO, CARGA E TRANSPORTE DE MATERIAL DE 3ª CATEGORIA - DMT DE 200 A 400 M - CAMINHO DE SERVIÇO EM LEITO NATURAL COM CAMINHÃO BASCULANTE DE 12 M³ | M³ | 41.13 | 26.6739 | 1.1778 | 13.2817
5502769 | ESCAVAÇÃO, CARGA E TRANSPORTE DE MATERIAL DE 3ª CATEGORIA - DMT DE 200 A 400 M - CAMINHO DE SERVIÇO EM REVESTIMENTO PRIMÁRIO - COM CAMINHÃO BASCULANTE DE 12 M³ | M³ | 38.95 | 24.4913 | 1.1777 | 13.2817
5502795 | ESCAVAÇÃO, CARGA E TRANSPORTE DE MATERIAL DE 3ª CATEGORIA - DMT DE 200 A 400 M - CAMINHO DE SERVIÇO PAVIMENTADO - COM CAMINHÃO BASCULANTE DE 12 M³ | M³ | 38.75 | 24.2901 | 1.1777 | 13.2817
5502744 | ESCAVAÇÃO, CARGA E TRANSPORTE DE MATERIAL DE 3ª CATEGORIA - DMT DE 400 A 600 M - CAMINHO DE SERVIÇO EM LEITO NATURAL COM CAMINHÃO BASCULANTE DE 12 M³ | M³ | 41.85 | 27.388 | 1.1778 | 13.2817
5502770 | ESCAVAÇÃO, CARGA E TRANSPORTE DE MATERIAL DE 3ª CATEGORIA - DMT DE 400 A 600 M - CAMINHO DE SERVIÇO EM REVESTIMENTO PRIMÁRIO - COM CAMINHÃO BASCULANTE DE 12 M³ | M³ | 39.43 | 24.9741 | 1.1777 | 13.2817
5502796 | ESCAVAÇÃO, CARGA E TRANSPORTE DE MATERIAL DE 3ª CATEGORIA - DMT DE 400 A 600 M - CAMINHO DE SERVIÇO PAVIMENTADO - COM CAMINHÃO BASCULANTE DE 12 M³ | M³ | 39.09 | 24.6321 | 1.1777 | 13.2817
5502742 | ESCAVAÇÃO, CARGA E TRANSPORTE DE MATERIAL DE 3ª CATEGORIA - DMT DE 50 A 200 M - CAMINHO DE SERVIÇO EM LEITO NATURAL COM CAMINHÃO BASCULANTE DE 12 M³ | M³ | 38.95 | 24.4913 | 1.1777 | 13.2817
5502768 | ESCAVAÇÃO, CARGA E TRANSPORTE DE MATERIAL DE 3ª CATEGORIA - DMT DE 50 A 200 M - CAMINHO DE SERVIÇO EM REVESTIMENTO PRIMÁRIO - COM CAMINHÃO BASCULANTE DE 12 M³ | M³ | 38.48 | 24.0185 | 1.1777 | 13.2817
5502794 | ESCAVAÇÃO, CARGA E TRANSPORTE DE MATERIAL DE 3ª CATEGORIA - DMT DE 50 A 200 M - CAMINHO DE SERVIÇO PAVIMENTADO - COM CAMINHÃO BASCULANTE DE 12 M³ | M³ | 38.27 | 23.8073 | 1.1777 | 13.2817
5502745 | ESCAVAÇÃO, CARGA E TRANSPORTE DE MATERIAL DE 3ª CATEGORIA - DMT DE 600 A 800 M - CAMINHO DE SERVIÇO EM LEITO NATURAL COM CAMINHÃO BASCULANTE DE 12 M³ | M³ | 42.47 | 28.0116 | 1.1778 | 13.2817
5502771 | ESCAVAÇÃO, CARGA E TRANSPORTE DE MATERIAL DE 3ª CATEGORIA - DMT DE 600 A 800 M - CAMINHO DE SERVIÇO EM REVESTIMENTO PRIMÁRIO - COM CAMINHÃO BASCULANTE DE 12 M³ | M³ | 41.23 | 26.7744 | 1.1778 | 13.2817
5502797 | ESCAVAÇÃO, CARGA E TRANSPORTE DE MATERIAL DE 3ª CATEGORIA - DMT DE 600 A 800 M - CAMINHO DE SERVIÇO PAVIMENTADO - COM CAMINHÃO BASCULANTE DE 12 M³ | M³ | 39.36 | 24.9037 | 1.1777 | 13.2817
5502746 | ESCAVAÇÃO, CARGA E TRANSPORTE DE MATERIAL DE 3ª CATEGORIA - DMT DE 800 A 1.000 M - CAMINHO DE SERVIÇO EM LEITO NATURAL COM CAMINHÃO BASCULANTE DE 12 M³ | M³ | 42.98 | 28.5246 | 1.1778 | 13.2817
5502772 | ESCAVAÇÃO, CARGA E TRANSPORTE DE MATERIAL DE 3ª CATEGORIA - DMT DE 800 A 1.000 M - CAMINHO DE SERVIÇO EM REVESTIMENTO PRIMÁRIO - COM CAMINHÃO BASCULANTE DE 12 M³ | M³ | 41.55 | 27.0863 | 1.1778 | 13.2817
5502798 | ESCAVAÇÃO, CARGA E TRANSPORTE DE MATERIAL DE 3ª CATEGORIA - DMT DE 800 A 1.000 M - CAMINHO DE SERVIÇO PAVIMENTADO - COM CAMINHÃO BASCULANTE DE 12 M³ | M³ | 39.71 | 25.2456 | 1.1778 | 13.2817
5502886 | ESCAVAÇÃO, CARGA E TRANSPORTE DE MATERIAL DE 3ª CATEGORIA NA DISTÂNCIA DE 3.000 M - CAMINHO DE SERVIÇO EM LEITO NATURAL COM CAMINHÃO BASCULANTE DE 12 M³ | M³ | 51.24 | 36.7823 | 1.1781 | 13.2817
5502887 | ESCAVAÇÃO, CARGA E TRANSPORTE DE MATERIAL DE 3ª CATEGORIA NA DISTÂNCIA DE 3.000 M - CAMINHO DE SERVIÇO EM REVESTIMENTO PRIMÁRIO - COM CAMINHÃO BASCULANTE DE 12 M³ | M³ | 46.46 | 32.0047 | 1.1779 | 13.2817
5502888 | ESCAVAÇÃO, CARGA E TRANSPORTE DE MATERIAL DE 3ª CATEGORIA NA DISTÂNCIA DE 3.000 M - CAMINHO DE SERVIÇO PAVIMENTADO - COM CAMINHÃO BASCULANTE DE 12 M³ | M³ | 44.01 | 29.5505 | 1.1779 | 13.2817
5502820 | ESCAVAÇÃO, CARGA E TRANSPORTE DE SOLOS MOLES - DMT DE 0 A 50 M | M³ | 6.53 | 6.1411 | 0.39 | 0
5502904 | ESCAVAÇÃO, CARGA E TRANSPORTE DE SOLOS MOLES - DMT DE 1.000 A 1.200 M - CAMINHO DE SERVIÇO EM LEITO NATURAL - COM CAMINHÃO BASCULANTE DE 14 M³ | M³ | 19.51 | 19.1057 | 0.4049 | 0
5502930 | ESCAVAÇÃO, CARGA E TRANSPORTE DE SOLOS MOLES - DMT DE 1.000 A 1.200 M - CAMINHO DE SERVIÇO EM REVESTIMENTO PRIMÁRIO - COM CAMINHÃO BASCULANTE DE 14 M³ | M³ | 18.45 | 18.0513 | 0.4036 | 0
5502956 | ESCAVAÇÃO, CARGA E TRANSPORTE DE SOLOS MOLES - DMT DE 1.000 A 1.200 M - CAMINHO DE SERVIÇO PAVIMENTADO - COM CAMINHÃO BASCULANTE DE 14 M³ | M³ | 18.06 | 17.6584 | 0.4032 | 0
5502905 | ESCAVAÇÃO, CARGA E TRANSPORTE DE SOLOS MOLES - DMT DE 1.200 A 1.400 M - CAMINHO DE SERVIÇO EM LEITO NATURAL - COM CAMINHÃO BASCULANTE DE 14 M³ | M³ | 21.66 | 21.2562 | 0.4073 | 0
5502931 | ESCAVAÇÃO, CARGA E TRANSPORTE DE SOLOS MOLES - DMT DE 1.200 A 1.400 M - CAMINHO DE SERVIÇO EM REVESTIMENTO PRIMÁRIO - COM CAMINHÃO BASCULANTE DE 14 M³ | M³ | 18.64 | 18.2373 | 0.4039 | 0
5502957 | ESCAVAÇÃO, CARGA E TRANSPORTE DE SOLOS MOLES - DMT DE 1.200 A 1.400 M - CAMINHO DE SERVIÇO PAVIMENTADO - COM CAMINHÃO BASCULANTE DE 14 M³ | M³ | 18.26 | 17.8546 | 0.4036 | 0
5502906 | ESCAVAÇÃO, CARGA E TRANSPORTE DE SOLOS MOLES - DMT DE 1.400 A 1.600 M - CAMINHO DE SERVIÇO EM LEITO NATURAL - COM CAMINHÃO BASCULANTE DE 14 M³ | M³ | 21.95 | 21.5458 | 0.4076 | 0
5502932 | ESCAVAÇÃO, CARGA E TRANSPORTE DE SOLOS MOLES - DMT DE 1.400 A 1.600 M - CAMINHO DE SERVIÇO EM REVESTIMENTO PRIMÁRIO - COM CAMINHÃO BASCULANTE DE 14 M³ | M³ | 18.84 | 18.4337 | 0.4042 | 0
5502958 | ESCAVAÇÃO, CARGA E TRANSPORTE DE SOLOS MOLES - DMT DE 1.400 A 1.600 M - CAMINHO DE SERVIÇO PAVIMENTADO - COM CAMINHÃO BASCULANTE DE 14 M³ | M³ | 18.45 | 18.0513 | 0.4036 | 0
5502907 | ESCAVAÇÃO, CARGA E TRANSPORTE DE SOLOS MOLES - DMT DE 1.600 A 1.800 M - CAMINHO DE SERVIÇO EM LEITO NATURAL - COM CAMINHÃO BASCULANTE DE 14 M³ | M³ | 22.39 | 21.9798 | 0.4083 | 0
5502933 | ESCAVAÇÃO, CARGA E TRANSPORTE DE SOLOS MOLES - DMT DE 1.600 A 1.800 M - CAMINHO DE SERVIÇO EM REVESTIMENTO PRIMÁRIO - COM CAMINHÃO BASCULANTE DE 14 M³ | M³ | 19.13 | 18.7231 | 0.4046 | 0
5502959 | ESCAVAÇÃO, CARGA E TRANSPORTE DE SOLOS MOLES - DMT DE 1.600 A 1.800 M - CAMINHO DE SERVIÇO PAVIMENTADO - COM CAMINHÃO BASCULANTE DE 14 M³ | M³ | 18.64 | 18.2373 | 0.4039 | 0
5502908 | ESCAVAÇÃO, CARGA E TRANSPORTE DE SOLOS MOLES - DMT DE 1.800 A 2.000 M - CAMINHO DE SERVIÇO EM LEITO NATURAL - COM CAMINHÃO BASCULANTE DE 14 M³ | M³ | 22.68 | 22.2693 | 0.4086 | 0
5502934 | ESCAVAÇÃO, CARGA E TRANSPORTE DE SOLOS MOLES - DMT DE 1.800 A 2.000 M - CAMINHO DE SERVIÇO EM REVESTIMENTO PRIMÁRIO - COM CAMINHÃO BASCULANTE DE 14 M³ | M³ | 19.32 | 18.9197 | 0.4046 | 0
5502960 | ESCAVAÇÃO, CARGA E TRANSPORTE DE SOLOS MOLES - DMT DE 1.800 A 2.000 M - CAMINHO DE SERVIÇO PAVIMENTADO - COM CAMINHÃO BASCULANTE DE 14 M³ | M³ | 18.74 | 18.3408 | 0.4039 | 0
5502909 | ESCAVAÇÃO, CARGA E TRANSPORTE DE SOLOS MOLES - DMT DE 2.000 A 2.500 M - CAMINHO DE SERVIÇO EM LEITO NATURAL - COM CAMINHÃO BASCULANTE DE 14 M³ | M³ | 23.26 | 22.8482 | 0.4093 | 0
5502935 | ESCAVAÇÃO, CARGA E TRANSPORTE DE SOLOS MOLES - DMT DE 2.000 A 2.500 M - CAMINHO DE SERVIÇO EM REVESTIMENTO PRIMÁRIO - COM CAMINHÃO BASCULANTE DE 14 M³ | M³ | 19.71 | 19.302 | 0.4053 | 0
5502961 | ESCAVAÇÃO, CARGA E TRANSPORTE DE SOLOS MOLES - DMT DE 2.000 A 2.500 M - CAMINHO DE SERVIÇO PAVIMENTADO - COM CAMINHÃO BASCULANTE DE 14 M³ | M³ | 19.13 | 18.7231 | 0.4046 | 0
5502910 | ESCAVAÇÃO, CARGA E TRANSPORTE DE SOLOS MOLES - DMT DE 2.500 A 3.000 M - CAMINHO DE SERVIÇO EM LEITO NATURAL - COM CAMINHÃO BASCULANTE DE 14 M³ | M³ | 24.27 | 23.8616 | 0.4103 | 0
5502936 | ESCAVAÇÃO, CARGA E TRANSPORTE DE SOLOS MOLES - DMT DE 2.500 A 3.000 M - CAMINHO DE SERVIÇO EM REVESTIMENTO PRIMÁRIO - COM CAMINHÃO BASCULANTE DE 14 M³ | M³ | 22.1 | 21.6903 | 0.408 | 0
5502962 | ESCAVAÇÃO, CARGA E TRANSPORTE DE SOLOS MOLES - DMT DE 2.500 A 3.000 M - CAMINHO DE SERVIÇO PAVIMENTADO - COM CAMINHÃO BASCULANTE DE 14 M³ | M³ | 19.61 | 19.2092 | 0.4049 | 0
5502900 | ESCAVAÇÃO, CARGA E TRANSPORTE DE SOLOS MOLES - DMT DE 200 A 400 M - CAMINHO DE SERVIÇO EM LEITO NATURAL - COM CAMINHÃO BASCULANTE DE 14 M³ | M³ | 17.97 | 17.5652 | 0.4032 | 0
5502926 | ESCAVAÇÃO, CARGA E TRANSPORTE DE SOLOS MOLES - DMT DE 200 A 400 M - CAMINHO DE SERVIÇO EM REVESTIMENTO PRIMÁRIO - COM CAMINHÃO BASCULANTE DE 14 M³ | M³ | 17.39 | 16.9862 | 0.4026 | 0
5502952 | ESCAVAÇÃO, CARGA E TRANSPORTE DE SOLOS MOLES - DMT DE 200 A 400 M - CAMINHO DE SERVIÇO PAVIMENTADO - COM CAMINHÃO BASCULANTE DE 14 M³ | M³ | 17.19 | 16.7899 | 0.4022 | 0
5502901 | ESCAVAÇÃO, CARGA E TRANSPORTE DE SOLOS MOLES - DMT DE 400 A 600 M - CAMINHO DE SERVIÇO EM LEITO NATURAL - COM CAMINHÃO BASCULANTE DE 14 M³ | M³ | 18.35 | 17.9478 | 0.4036 | 0
5502927 | ESCAVAÇÃO, CARGA E TRANSPORTE DE SOLOS MOLES - DMT DE 400 A 600 M - CAMINHO DE SERVIÇO EM REVESTIMENTO PRIMÁRIO - COM CAMINHÃO BASCULANTE DE 14 M³ | M³ | 17.68 | 17.2757 | 0.4029 | 0
5502953 | ESCAVAÇÃO, CARGA E TRANSPORTE DE SOLOS MOLES - DMT DE 400 A 600 M - CAMINHO DE SERVIÇO PAVIMENTADO - COM CAMINHÃO BASCULANTE DE 14 M³ | M³ | 17.48 | 17.0793 | 0.4026 | 0
5502899 | ESCAVAÇÃO, CARGA E TRANSPORTE DE SOLOS MOLES - DMT DE 50 A 200 M - CAMINHO DE SERVIÇO EM LEITO NATURAL - COM CAMINHÃO BASCULANTE DE 14 M³ | M³ | 17.39 | 16.9862 | 0.4026 | 0
5502925 | ESCAVAÇÃO, CARGA E TRANSPORTE DE SOLOS MOLES - DMT DE 50 A 200 M - CAMINHO DE SERVIÇO EM REVESTIMENTO PRIMÁRIO - COM CAMINHÃO BASCULANTE DE 14 M³ | M³ | 17.1 | 16.6968 | 0.4022 | 0
5502951 | ESCAVAÇÃO, CARGA E TRANSPORTE DE SOLOS MOLES - DMT DE 50 A 200 M - CAMINHO DE SERVIÇO PAVIMENTADO - COM CAMINHÃO BASCULANTE DE 14 M³ | M³ | 16.91 | 16.5108 | 0.4019 | 0
5502902 | ESCAVAÇÃO, CARGA E TRANSPORTE DE SOLOS MOLES - DMT DE 600 A 800 M - CAMINHO DE SERVIÇO EM LEITO NATURAL - COM CAMINHÃO BASCULANTE DE 14 M³ | M³ | 18.84 | 18.4337 | 0.4042 | 0
5502928 | ESCAVAÇÃO, CARGA E TRANSPORTE DE SOLOS MOLES - DMT DE 600 A 800 M - CAMINHO DE SERVIÇO EM REVESTIMENTO PRIMÁRIO - COM CAMINHÃO BASCULANTE DE 14 M³ | M³ | 17.97 | 17.5652 | 0.4032 | 0
5502954 | ESCAVAÇÃO, CARGA E TRANSPORTE DE SOLOS MOLES - DMT DE 600 A 800 M - CAMINHO DE SERVIÇO PAVIMENTADO - COM CAMINHÃO BASCULANTE DE 14 M³ | M³ | 17.68 | 17.2757 | 0.4029 | 0
5502903 | ESCAVAÇÃO, CARGA E TRANSPORTE DE SOLOS MOLES - DMT DE 800 A 1.000 M - CAMINHO DE SERVIÇO EM LEITO NATURAL - COM CAMINHÃO BASCULANTE DE 14 M³ | M³ | 19.13 | 18.7231 | 0.4046 | 0
5502929 | ESCAVAÇÃO, CARGA E TRANSPORTE DE SOLOS MOLES - DMT DE 800 A 1.000 M - CAMINHO DE SERVIÇO EM REVESTIMENTO PRIMÁRIO - COM CAMINHÃO BASCULANTE DE 14 M³ | M³ | 18.17 | 17.7615 | 0.4036 | 0
5502955 | ESCAVAÇÃO, CARGA E TRANSPORTE DE SOLOS MOLES - DMT DE 800 A 1.000 M - CAMINHO DE SERVIÇO PAVIMENTADO - COM CAMINHÃO BASCULANTE DE 14 M³ | M³ | 17.88 | 17.4721 | 0.4032 | 0
5502889 | ESCAVAÇÃO, CARGA E TRANSPORTE DE SOLOS MOLES NA DISTÂNCIA DE 3.000 M - CAMINHO DE SERVIÇO EM LEITO NATURAL - COM CAMINHÃO BASCULANTE DE 14 M³ | M³ | 24.71 | 24.2956 | 0.411 | 0
5502996 | ESCAVAÇÃO, CARGA E TRANSPORTE DE SOLOS MOLES NA DISTÂNCIA DE 3.000 M - CAMINHO DE SERVIÇO EM REVESTIMENTO PRIMÁRIO - COM CAMINHÃO BASCULANTE DE 14 M³ | M³ | 22.39 | 21.9798 | 0.4083 | 0
5502997 | ESCAVAÇÃO, CARGA E TRANSPORTE DE SOLOS MOLES NA DISTÂNCIA DE 3.000 M - CAMINHO DE SERVIÇO PAVIMENTADO - COM CAMINHÃO BASCULANTE DE 14 M³ | M³ | 21.66 | 21.2562 | 0.4073 | 0
5501716 | ESCAVAÇÃO, CARGA E TRANSPORTE EM MATERIAL DE 1ª CATEGORIA - DMT DE 1.000 A 1.200 M COM MOTOSCRAPER | M³ | 20.84 | 20.7597 | 0.0758 | 0
5501717 | ESCAVAÇÃO, CARGA E TRANSPORTE EM MATERIAL DE 1ª CATEGORIA - DMT DE 1.200 A 1.400 M COM MOTOSCRAPER | M³ | 23.52 | 23.4375 | 0.0788 | 0
5501712 | ESCAVAÇÃO, CARGA E TRANSPORTE EM MATERIAL DE 1ª CATEGORIA - DMT DE 200 A 400 M COM MOTOSCRAPER | M³ | 11.98 | 11.9099 | 0.0656 | 0
5501713 | ESCAVAÇÃO, CARGA E TRANSPORTE EM MATERIAL DE 1ª CATEGORIA - DMT DE 400 A 600 M COM MOTOSCRAPER | M³ | 13.35 | 13.2851 | 0.067 | 0
5501711 | ESCAVAÇÃO, CARGA E TRANSPORTE EM MATERIAL DE 1ª CATEGORIA - DMT DE 50 A 200 M COM MOTOSCRAPER | M³ | 9.55 | 9.4909 | 0.0626 | 0
5501710 | ESCAVAÇÃO, CARGA E TRANSPORTE EM MATERIAL DE 1ª CATEGORIA - DMT DE 50 M | M³ | 2.62 | 2.5535 | 0.0651 | 0
5501714 | ESCAVAÇÃO, CARGA E TRANSPORTE EM MATERIAL DE 1ª CATEGORIA - DMT DE 600 A 800 M COM MOTOSCRAPER | M³ | 15.74 | 15.6734 | 0.0697 | 0
5501715 | ESCAVAÇÃO, CARGA E TRANSPORTE EM MATERIAL DE 1ª CATEGORIA - DMT DE 800 A 1.000 M COM MOTOSCRAPER | M³ | 18.17 | 18.0924 | 0.0727 | 0
5502986 | EXPURGO DE JAZIDA | M³ | 2.48 | 2.3263 | 0.1578 | 0
5502977 | FRAGMENTAÇÃO DE BLOCOS DE ROCHA COM ESCAVADEIRA E ROMPEDOR HIDRÁULICO 1.700 KG | M³ | 7.82 | 7.3222 | 0.0003 | 0.50038
5502985 | LIMPEZA MECANIZADA DA CAMADA VEGETAL | M² | 0.45 | 0.4133 | 0.0317 | 0
5503018 | MANUTENÇÃO DE CAMINHO DE SERVIÇO | KM | 52.49 | 52.49 | 0 | 0
5519542 | MATERIAL DE 3ª CATEGORIA | M³ | 0 | 0 | 0 | 0
5505768 | PRÉ-FISSURAMENTO DE MATERIAL DE 3ª CATEGORIA | M² | 92.5 | 65.5281 | 9.1856 | 17.7883
5503020 | UMEDECIMENTO DE CAMINHO DE SERVIÇO | KM | 305.02 | 305.02 | 0 | 0
5605798 | CHUMBADOR DE AÇO CA-50 - D = 20 MM - ANCORADO NA ROCHA COM CARTUCHO DE CIMENTO - FORNECIMENTO, PERFURAÇÃO E INSTALAÇÃO | M | 91.72 | 22.3 | 2.35 | 67.0659
5605925 | CHUMBADOR DE AÇO CA-50 - D = 20 MM - ANCORADO NA ROCHA COM INJEÇÃO DE NATA DE CIMENTO - FORNECIMENTO, PERFURAÇÃO E INSTALAÇÃO | M | 87.58 | 22.38 | 3.53 | 61.671
5605799 | CHUMBADOR DE AÇO CA-50 - D = 22 MM - ANCORADO NA ROCHA COM CARTUCHO DE CIMENTO - FORNECIMENTO, PERFURAÇÃO E INSTALAÇÃO | M | 99.03 | 22.3 | 2.35 | 74.3811
5605800 | CHUMBADOR DE AÇO CA-50 - D = 25 MM - ANCORADO NA ROCHA COM CARTUCHO DE CIMENTO - FORNECIMENTO, PERFURAÇÃO E INSTALAÇÃO | M | 109.28 | 22.3 | 2.35 | 84.6257
5605894 | GRAMPO DE AÇO CA-50 D = 12,5 MM PARA SOLO GRAMPEADO COM CAPACIDADE DE 30 KN - FORNECIMENTO, PERFURAÇÃO E INSTALAÇÃO | M | 48.82 | 14.38 | 5.17 | 29.27
5605895 | GRAMPO DE AÇO CA-50 D = 16 MM PARA SOLO GRAMPEADO COM CAPACIDADE DE 50 KN - FORNECIMENTO, PERFURAÇÃO E INSTALAÇÃO | M | 53.98 | 14.37 | 5.16 | 34.4467
5605896 | GRAMPO DE AÇO CA-50 D = 20 MM PARA SOLO GRAMPEADO COM CAPACIDADE DE 80 KN - FORNECIMENTO, PERFURAÇÃO E INSTALAÇÃO | M | 61.75 | 14.36 | 5.13 | 42.2597
5605911 | PERFURAÇÃO PARA TIRANTE PERMANENTE PROTENDIDO AUTOINJETÁVEL EM MATERIAL DE 1ª CATEGORIA COM DIÂMETRO DE ATÉ 120 MM | M | 31.21 | 19.04 | 0.85 | 11.3209
5605912 | PERFURAÇÃO PARA TIRANTE PERMANENTE PROTENDIDO AUTOINJETÁVEL EM MATERIAL DE 2ª CATEGORIA COM DIÂMETRO DE ATÉ 87 MM | M | 54.12 | 22.85 | 1.02 | 30.2523
5605938 | PERFURAÇÃO PARA TIRANTES EM MATERIAL DE 1ª CATEGORIA COM DIÂMETRO DE ATÉ 120 MM | M | 20.85 | 19.04 | 0.85 | 0.95561
5605939 | PERFURAÇÃO PARA TIRANTES EM MATERIAL DE 2ª CATEGORIA COM DIÂMETRO DE ATÉ 120 MM | M | 25.06 | 22.85 | 1.02 | 1.1945
5605940 | PERFURAÇÃO PARA TIRANTES EM MATERIAL DE 3ª CATEGORIA COM DIÂMETRO DE ATÉ 120 MM | M | 56.36 | 45.69 | 2.03 | 8.6361
5605942 | PINTURA ELETROSTÁTICA COM TINTA EM PÓ À BASE DE RESINA EPÓXI - E = 200 µM | M² | 39.71 | 7.51 | 7.35 | 24.8466
5605955 | PROTENSÃO DE TIRANTE COM 10 CORDOALHAS D = 12,7 MM AÇO CP 190 RB, COM CAPACIDADE DE 860 KN - INCLUSIVE ANCORAGEM E GRAUTEAMENTO DA CABEÇA | UN | 506.33 | 30.16 | 34.15 | 442.0158
5605956 | PROTENSÃO DE TIRANTE COM 12 CORDOALHAS D = 12,7 MM AÇO CP 190 RB, COM CAPACIDADE DE 1.040 KN - INCLUSIVE ANCORAGEM E GRAUTEAMENTO DA CABEÇA | UN | 599.62 | 31.39 | 35.91 | 532.3175
5605953 | PROTENSÃO DE TIRANTE COM 6 CORDOALHAS D = 12,7 MM AÇO CP 190 RB, COM CAPACIDADE DE 520 KN - INCLUSIVE ANCORAGEM E GRAUTEAMENTO DA CABEÇA | UN | 364.26 | 26.79 | 30.65 | 306.8244
5605954 | PROTENSÃO DE TIRANTE COM 8 CORDOALHAS D = 12,7 MM AÇO CP 190 RB, COM CAPACIDADE DE 690 KN - INCLUSIVE ANCORAGEM E GRAUTEAMENTO DA CABEÇA | UN | 438.31 | 29 | 32.4 | 376.9129
5605909 | PROTENSÃO DE TIRANTE PERMANENTE AUTOINJETÁVEL DE AÇO D = 40 MM, SEÇÃO DE 684 MM², TENSÃO DE ESCOAMENTO = 440 MPA E TENSÃO DE RUPTURA = 580 MPA - INCLUSIVE ANCORAGEM E GRAUTEAMENTO DA CABEÇA | UN | 418.88 | 23.13 | 25.98 | 369.7733
5605908 | PROTENSÃO DE TIRANTE PERMANENTE AUTOINJETÁVEL DE AÇO D = 40 MM, SEÇÃO DE 822 MM², TENSÃO DE ESCOAMENTO = 470 MPA E TENSÃO DE RUPTURA = 600 MPA - INCLUSIVE ANCORAGEM E GRAUTEAMENTO DA CABEÇA | UN | 418.88 | 23.13 | 25.98 | 369.7733
5605907 | PROTENSÃO DE TIRANTE PERMANENTE AUTOINJETÁVEL DE AÇO D = 40 MM, SEÇÃO DE 936 MM², TENSÃO DE ESCOAMENTO = 700 MPA E TENSÃO DE RUPTURA = 830 MPA - INCLUSIVE ANCORAGEM E GRAUTEAMENTO DA CABEÇA | UN | 403.17 | 23.73 | 25.98 | 353.4553
5605906 | PROTENSÃO DE TIRANTE PERMANENTE AUTOINJETÁVEL DE AÇO D = 50 MM, SEÇÃO DE 1.330 MM², TENSÃO DE ESCOAMENTO = 630 MPA E TENSÃO DE RUPTURA = 740 MPA - INCLUSIVE ANCORAGEM E GRAUTEAMENTO DA CABEÇA | UN | 528.08 | 23.73 | 25.98 | 478.3672
5605905 | PROTENSÃO DE TIRANTE PERMANENTE AUTOINJETÁVEL DE AÇO D = 50 MM, SEÇÃO DE 1.569 MM², TENSÃO DE ESCOAMENTO = 630 MPA E TENSÃO DE RUPTURA = 740 MP - INCLUSIVE ANCORAGEM E GRAUTEAMENTO DA CABEÇA | UN | 536.34 | 23.73 | 25.98 | 486.6263
5605944 | PROTENSÃO DE TIRANTE PERMANENTE PROTENDIDO DE AÇO D = 30 MM, TENSÃO DE ESCOAMENTO = 600 MPA E TENSÃO DE RUPTURA = 720 MPA - INCLUSIVE ANCORAGEM E GRAUTEAMENTO DA CABEÇA | UN | 379.24 | 23.13 | 25.98 | 330.1325
5605910 | PROTENSÃO DE TIRANTE PERMANENTE PROTENDIDO DE AÇO D = 32 MM, TENSÃO DE ESCOAMENTO = 500 MPA E TENSÃO DE RUPTURA = 550 MPA - INCLUSIVE ANCORAGEM E GRAUTEAMENTO DA CABEÇA | UN | 371.73 | 23.13 | 25.98 | 322.6215
5605946 | PROTENSÃO DE TIRANTE PERMANENTE PROTENDIDO DE AÇO D = 40 MM, TENSÃO DE ESCOAMENTO = 600 MPA E TENSÃO DE RUPTURA = 720 MPA - INCLUSIVE ANCORAGEM E GRAUTEAMENTO DA CABEÇA | UN | 403.17 | 23.73 | 25.98 | 353.4553
5605947 | PROTENSÃO DE TIRANTE PERMANENTE PROTENDIDO DE AÇO D = 44 MM, TENSÃO DE ESCOAMENTO = 680 MPA E TENSÃO DE RUPTURA = 870 MPA - INCLUSIVE ANCORAGEM E GRAUTEAMENTO DA CABEÇA | UN | 470.08 | 23.73 | 25.98 | 420.3743
5605948 | PROTENSÃO DE TIRANTE PERMANENTE PROTENDIDO DE AÇO D = 50 MM, TENSÃO DE ESCOAMENTO = 600 MPA E TENSÃO DE RUPTURA = 720 MPA - INCLUSIVE ANCORAGEM E GRAUTEAMENTO DA CABEÇA | UN | 536.34 | 23.73 | 25.98 | 486.6263
5605949 | PROTENSÃO DE TIRANTE PERMANENTE PROTENDIDO DE AÇO D = 53 MM, TENSÃO DE ESCOAMENTO = 600 MPA E TENSÃO DE RUPTURA = 720 MPA - INCLUSIVE ANCORAGEM E GRAUTEAMENTO DA CABEÇA | UN | 816.89 | 23.73 | 25.98 | 767.1755
5605950 | PROTENSÃO DE TIRANTE PERMANENTE PROTENDIDO DE AÇO D = 57 MM, TENSÃO DE ESCOAMENTO = 600 MPA E TENSÃO DE RUPTURA = 720 MPA - INCLUSIVE ANCORAGEM E GRAUTEAMENTO DA CABEÇA | UN | 963.7 | 24.65 | 25.98 | 913.0663
5605951 | PROTENSÃO DE TIRANTE PERMANENTE PROTENDIDO DE AÇO D = 63 MM, TENSÃO DE ESCOAMENTO = 600 MPA E TENSÃO DE RUPTURA = 720 MPA - INCLUSIVE ANCORAGEM E GRAUTEAMENTO DA CABEÇA | UN | 1519.89 | 24.65 | 25.98 | 1469.2594
5605952 | PROTENSÃO DE TIRANTE PERMANENTE PROTENDIDO DE AÇO D = 69 MM, TENSÃO DE ESCOAMENTO = 600 MPA E TENSÃO DE RUPTURA = 720 MPA - INCLUSIVE ANCORAGEM E GRAUTEAMENTO DA CABEÇA | UN | 2392.16 | 24.65 | 25.98 | 2341.5263
5605945 | PROTENSÃO DE TIRANTE PERMANENTE PROTENDIDO DE AÇO DE AÇO D = 32 MM, TENSÃO DE ESCOAMENTO = 950 MPA E TENSÃO DE RUPTURA = 1.050 MPA - INCLUSIVE ANCORAGEM E GRAUTEAMENTO DA CABEÇA | UN | 392.08 | 23.73 | 25.98 | 342.3694
5605932 | TIRANTE DE BARRA DE AÇO ANCORADO NA ROCHA COM RESINA DE POLIÉSTER, D = 19 MM, TENSÃO DE ESCOAMENTO = 686 MPA E TENSÃO DE RUPTURA = 789 MPA - FORNECIMENTO, PERFURAÇÃO E INSTALAÇÃO | M | 105.83 | 24.93 | 0.46 | 80.4437
5605934 | TIRANTE DE BARRA DE AÇO ANCORADO NA ROCHA COM RESINA DE POLIÉSTER, D = 22 MM, TENSÃO DE ESCOAMENTO = 686 MPA E TENSÃO DE RUPTURA = 789 MPA - FORNECIMENTO, PERFURAÇÃO E INSTALAÇÃO | M | 120.86 | 24.93 | 0.46 | 95.4674
5605928 | TIRANTE DE BARRA DE AÇO ANCORADO NA ROCHA COM RESINA DE POLIÉSTER, D = 25 MM, TENSÃO DE ESCOAMENTO = 500 MPA E TENSÃO DE RUPTURA = 750 MPA - FORNECIMENTO, PERFURAÇÃO E INSTALAÇÃO | M | 142.21 | 24.93 | 0.46 | 116.8161
5605935 | TIRANTE DE BARRA DE AÇO ANCORADO NA ROCHA COM RESINA DE POLIÉSTER, D = 25 MM, TENSÃO DE ESCOAMENTO = 686 MPA, TENSÃO DE RUPTURA = 789 MPA - FORNECIMENTO, PERFURAÇÃO E INSTALAÇÃO | M | 131.1 | 24.93 | 0.46 | 105.7064
5605936 | TIRANTE DE BARRA DE AÇO ANCORADO NA ROCHA COM RESINA DE POLIÉSTER, D = 32 MM, TENSÃO DE ESCOAMENTO = 686 MPA, TENSÃO DE RUPTURA = 789 MPA - FORNECIMENTO, PERFURAÇÃO E INSTALAÇÃO | M | 191.49 | 24.93 | 0.46 | 166.1008
5605937 | TIRANTE DE BARRA DE AÇO ANCORADO NA ROCHA COM RESINA DE POLIÉSTER, D = 36 MM, TENSÃO DE ESCOAMENTO = 686 MPA E TENSÃO DE RUPTURA = 789 MPA - FORNECIMENTO, PERFURAÇÃO E INSTALAÇÃO | M | 235.67 | 24.93 | 0.46 | 210.275
5605957 | TIRANTE PERMANENTE PROTENDIDO AUTOINJETÁVEL DE AÇO D = 40 MM, SEÇÃO DE 684 MM², TENSÃO DE ESCOAMENTO = 440 MPA E TENSÃO DE RUPTURA = 580 MPA - EXCETO PERFURAÇÃO | M | 171.68 | 1.14 | 7.4 | 163.1422
5605958 | TIRANTE PERMANENTE PROTENDIDO AUTOINJETÁVEL DE AÇO D = 40 MM, SEÇÃO DE 822 MM², TENSÃO DE ESCOAMENTO = 470 MPA E TENSÃO DE RUPTURA = 600 MPA - EXCETO PERFURAÇÃO | M | 196.07 | 1.14 | 7.4 | 187.5349
5605959 | TIRANTE PERMANENTE PROTENDIDO AUTOINJETÁVEL DE AÇO D = 40 MM, SEÇÃO DE 936 MM², TENSÃO DE ESCOAMENTO = 700 MPA E TENSÃO DE RUPTURA = 830 MPA - EXCETO PERFURAÇÃO | M | 229.57 | 1.14 | 7.4 | 221.0336
5605960 | TIRANTE PERMANENTE PROTENDIDO AUTOINJETÁVEL DE AÇO D = 50 MM, SEÇÃO DE 1.330 MM², TENSÃO DE ESCOAMENTO = 630 MPA E TENSÃO DE RUPTURA = 740 MPA - EXCETO PERFURAÇÃO | M | 283.41 | 1.03 | 7.25 | 275.1327
5605961 | TIRANTE PERMANENTE PROTENDIDO AUTOINJETÁVEL DE AÇO D = 50 MM, SEÇÃO DE 1.569 MM², TENSÃO DE ESCOAMENTO = 630 MPA E TENSÃO DE RUPTURA = 740 MPA - EXCETO PERFURAÇÃO | M | 356.13 | 1.03 | 7.25 | 347.8456
5605885 | TIRANTE PERMANENTE PROTENDIDO COM 10 CORDOALHAS D = 12,7 MM, AÇO CP 190 RB, COM CAPACIDADE DE 860 KN - EXCETO PERFURAÇÃO | M | 214.46 | 7.13 | 15.35 | 191.979
5605886 | TIRANTE PERMANENTE PROTENDIDO COM 12 CORDOALHAS D = 12,7 MM, AÇO CP 190 RB, COM CAPACIDADE DE 1.030 KN - EXCETO PERFURAÇÃO | M | 235.63 | 7.16 | 15.35 | 213.1215
5605883 | TIRANTE PERMANENTE PROTENDIDO COM 6 CORDOALHAS D = 12,7 MM, AÇO CP 190 RB, COM CAPACIDADE DE 510 KN - EXCETO PERFURAÇÃO | M | 167.04 | 7.07 | 15.35 | 144.6214
5605884 | TIRANTE PERMANENTE PROTENDIDO COM 8 CORDOALHAS D = 12,7 MM, AÇO CP 190 RB, COM CAPACIDADE DE 690 KN - EXCETO PERFURAÇÃO | M | 188.21 | 7.1 | 15.35 | 165.7639
5605962 | TIRANTE PERMANENTE PROTENDIDO DE AÇO D = 30 MM, TENSÃO DE ESCOAMENTO = 600 MPA E TENSÃO DE RUPTURA = 720 MPA - EXCETO PERFURAÇÃO | M | 148.36 | 1.24 | 7.53 | 139.5876
5605881 | TIRANTE PERMANENTE PROTENDIDO DE AÇO D = 32 MM, TENSÃO DE ESCOAMENTO = 500 MPA E TENSÃO DE RUPTURA = 550 MPA - EXCETO PERFURAÇÃO | M | 204.96 | 6.98 | 15.35 | 182.6258
5605882 | TIRANTE PERMANENTE PROTENDIDO DE AÇO D = 32 MM, TENSÃO DE ESCOAMENTO = 950 MPA E TENSÃO DE RUPTURA = 1.050 MPA - EXCETO PERFURAÇÃO | M | 320 | 6.98 | 15.35 | 297.6669
5605963 | TIRANTE PERMANENTE PROTENDIDO DE AÇO D = 40 MM, TENSÃO DE ESCOAMENTO = 600 MPA E TENSÃO DE RUPTURA = 720 MPA - EXCETO PERFURAÇÃO | M | 225.17 | 1.14 | 7.4 | 216.6272
5605964 | TIRANTE PERMANENTE PROTENDIDO DE AÇO D = 44 MM, TENSÃO DE ESCOAMENTO = 680 MPA E TENSÃO DE RUPTURA = 870 MPA - EXCETO PERFURAÇÃO | M | 259.13 | 1.13 | 7.38 | 250.6221
5605965 | TIRANTE PERMANENTE PROTENDIDO DE AÇO D = 50 MM, TENSÃO DE ESCOAMENTO = 600 MPA E TENSÃO DE RUPTURA = 720 MPA - EXCETO PERFURAÇÃO | M | 290.01 | 1.03 | 7.25 | 281.7336
5605966 | TIRANTE PERMANENTE PROTENDIDO DE AÇO D = 53MM, TENSÃO DE ESCOAMENTO = 600 MPA E TENSÃO DE RUPTURA = 720 MPA - EXCETO PERFURAÇÃO | M | 385.71 | 1.02 | 7.23 | 377.4557
5605967 | TIRANTE PERMANENTE PROTENDIDO DE AÇO D = 57 MM, TENSÃO DE ESCOAMENTO = 600 MPA E TENSÃO DE RUPTURA = 720 MPA - EXCETO PERFURAÇÃO | M | 441.18 | 1 | 7.2 | 432.9754
5605968 | TIRANTE PERMANENTE PROTENDIDO DE AÇO D = 63 MM, TENSÃO DE ESCOAMENTO = 600 MPA E TENSÃO DE RUPTURA = 720 MPA - EXCETO PERFURAÇÃO | M | 538.48 | 0.89 | 7.05 | 530.5408
5605969 | TIRANTE PERMANENTE PROTENDIDO DE AÇO D = 69 MM, TENSÃO DE ESCOAMENTO = 600 MPA E TENSÃO DE RUPTURA = 720 MPA - EXCETO PERFURAÇÃO | M | 574.89 | 0.85 | 7.01 | 567.026
5909130 | CARGA E MANOBRA DE ADUELAS DE CONCRETO PRÉ-MOLDADAS EM CAVALO MECÂNICO COM SEMIRREBOQUE 22 T - CARGA COM CAMINHÃO GUINDAUTO DE 45 T.M | T | 25.49 | 24.59 | 0.9 | 0
5914703 | CARGA E MANOBRA DE BRITA PARA LASTRO COM LOCOMOTIVA DIESEL-ELÉTRICA EM VAGÃO HOPPER ABERTO COM CAPACIDADE DE 45 M³ - CARGA COM CARREGADEIRA E DESCARGA AUTOMÁTICA - BITOLA MÉTRICA | T | 5.77 | 5.73 | 0.04 | 0
5914704 | CARGA E MANOBRA DE BRITA PARA LASTRO COM LOCOMOTIVA DIESEL-ELÉTRICA EM VAGÃO HOPPER ABERTO COM CAPACIDADE DE 63 M³ - CARGA COM CARREGADEIRA E DESCARGA AUTOMÁTICA - BITOLA LARGA | T | 5.76 | 5.72 | 0.04 | 0
5914710 | CARGA E MANOBRA DE DORMENTES DE CONCRETO DE BITOLA LARGA COM LOCOMOTIVA DIESEL-ELÉTRICA E VAGÃO PLATAFORMA COM CAPACIDADE DE 98 T - CARGA COM CARREGADEIRA - BITOLA LARGA | T | 11.03 | 10.97 | 0.06 | 0
5914711 | CARGA E MANOBRA DE DORMENTES DE CONCRETO DE BITOLA MÉTRICA COM LOCOMOTIVA DIESEL-ELÉTRICA E VAGÃO PLATAFORMA COM CAPACIDADE DE 82 T - CARGA COM CARREGADEIRA - BITOLA MÉTRICA | T | 10.19 | 10.13 | 0.06 | 0
5914712 | CARGA E MANOBRA DE DORMENTES DE CONCRETO DE BITOLA MISTA COM LOCOMOTIVA DIESEL-ELÉTRICA E VAGÃO PLATAFORMA COM CAPACIDADE DE 98 T - CARGA COM CARREGADEIRA - BITOLA LARGA | T | 10 | 9.95 | 0.05 | 0
5915369 | CARGA, DESCARGA E MANOBRA DE VIGAS PRÉ-MOLDADAS DE 1.000 A 1.250 KN EM CAVALO MECÂNICO COM REBOQUES DE 5 E 4 EIXOS COM CAPACIDADE DE 130 T | UN | 7245.5 | 7196.69 | 48.81 | 0
5915401 | CARGA, DESCARGA E MANOBRA DE VIGAS PRÉ-MOLDADAS DE 500 A 750 KN EM CAVALO MECÂNICO COM DOLLYS DE 3 E 4 EIXOS COM CAPACIDADE DE 77 T | UN | 6700.5 | 6651.69 | 48.81 | 0
5915402 | CARGA, DESCARGA E MANOBRA DE VIGAS PRÉ-MOLDADAS DE 750 A 1.000 KN EM CAVALO MECÂNICO COM DOLLYS DE 5 E 4 EIXOS COM CAPACIDADE DE 111 T | UN | 3941.99 | 3901.32 | 40.67 | 0
5915400 | CARGA, DESCARGA E MANOBRA DE VIGAS PRÉ-MOLDADAS DE ATÉ 500 KN EM CAVALO MECÂNICO COM DOLLY DE 4 EIXOS COM CAPACIDADE DE 57 T | UN | 3506.74 | 3466.07 | 40.67 | 0
5914651 | CARGA, MANOBRA E DESCARGA DE AGREGADOS OU SOLOS EM CAMINHÃO BASCULANTE DE 10 M³ - CARGA COM CARREGADEIRA DE 3,40 M³ (EXCLUSA) E DESCARGA EM DISTRIBUIDOR AUTOPROPELIDO | T | 2.43 | 2.43 | 0 | 0
5914648 | CARGA, MANOBRA E DESCARGA DE AGREGADOS OU SOLOS EM CAMINHÃO BASCULANTE DE 10 M³ - CARGA COM CARREGADEIRA DE 3,40 M³ (EXCLUSA) E DESCARGA EM DISTRIBUIDOR REBOCÁVEL | T | 7.35 | 7.35 | 0 | 0
5914647 | CARGA, MANOBRA E DESCARGA DE AGREGADOS OU SOLOS EM CAMINHÃO BASCULANTE DE 10 M³ - CARGA COM CARREGADEIRA DE 3,40 M³ (EXCLUSA) E DESCARGA LIVRE | T | 1.68 | 1.68 | 0 | 0
5915411 | CARGA, MANOBRA E DESCARGA DE AGREGADOS OU SOLOS EM CAMINHÃO BASCULANTE DE 10 M³ - CARGA COM CARREGADEIRA DE 3,40 M³ E DESCARGA EM DISTRIBUIDOR AUTOPROPELIDO | T | 3.27 | 3.27 | 0 | 0
5915409 | CARGA, MANOBRA E DESCARGA DE AGREGADOS OU SOLOS EM CAMINHÃO BASCULANTE DE 10 M³ - CARGA COM CARREGADEIRA DE 3,40 M³ E DESCARGA EM DISTRIBUIDOR REBOCÁVEL | T | 8.19 | 8.19 | 0 | 0
5915407 | CARGA, MANOBRA E DESCARGA DE AGREGADOS OU SOLOS EM CAMINHÃO BASCULANTE DE 10 M³ - CARGA COM CARREGADEIRA DE 3,40 M³ E DESCARGA LIVRE | T | 2.52 | 2.52 | 0 | 0
5914354 | CARGA, MANOBRA E DESCARGA DE AGREGADOS OU SOLOS EM CAMINHÃO BASCULANTE DE 10 M³ - CARGA COM ESCAVADEIRA DE 1,56 M³ (EXCLUSA) E DESCARGA LIVRE | T | 1.75 | 1.75 | 0 | 0
5915406 | CARGA, MANOBRA E DESCARGA DE AGREGADOS OU SOLOS EM CAMINHÃO BASCULANTE DE 10 M³ - CARGA EM USINA DE 60 T/H (PMF) E DESCARGA LIVRE | T | 8.86 | 8.86 | 0 | 0
5914652 | CARGA, MANOBRA E DESCARGA DE AGREGADOS OU SOLOS EM CAMINHÃO BASCULANTE DE 10 M³ - CARGA EM USINA DE SOLOS DE 300 T/H E DESCARGA EM DISTRIBUIDOR AUTOPROPELIDO | T | 3.25 | 3.25 | 0 | 0
5915417 | CARGA, MANOBRA E DESCARGA DE AGREGADOS OU SOLOS EM CAMINHÃO BASCULANTE DE 10 M³ - CARGA EM USINA DE SOLOS DE 300 T/H E DESCARGA EM VIBROACABADORA | T | 5.11 | 5.11 | 0 | 0
5915414 | CARGA, MANOBRA E DESCARGA DE AGREGADOS OU SOLOS EM CAMINHÃO BASCULANTE DE 10 M³ - CARGA EM USINA DE SOLOS DE 300 T/H E DESCARGA LIVRE | T | 2.66 | 2.66 | 0 | 0
5914351 | CARGA, MANOBRA E DESCARGA DE AGREGADOS OU SOLOS EM CAMINHÃO BASCULANTE DE 14 M³ - CARGA COM CARREGADEIRA DE 3,40 M³ E DESCARGA LIVRE | T | 2.43 | 2.43 | 0 | 0
5914645 | CARGA, MANOBRA E DESCARGA DE AGREGADOS OU SOLOS EM CAMINHÃO BASCULANTE DE 6 M³ - CARGA COM CARREGADEIRA DE 1,72 M³ (EXCLUSA) E DESCARGA EM DISTRIBUIDOR AUTOPROPELIDO | T | 2.81 | 2.81 | 0 | 0
5914642 | CARGA, MANOBRA E DESCARGA DE AGREGADOS OU SOLOS EM CAMINHÃO BASCULANTE DE 6 M³ - CARGA COM CARREGADEIRA DE 1,72 M³ (EXCLUSA) E DESCARGA EM DISTRIBUIDOR REBOCÁVEL | T | 5.51 | 5.51 | 0 | 0
5914641 | CARGA, MANOBRA E DESCARGA DE AGREGADOS OU SOLOS EM CAMINHÃO BASCULANTE DE 6 M³ - CARGA COM CARREGADEIRA DE 1,72 M³ (EXCLUSA) E DESCARGA LIVRE | T | 1.94 | 1.94 | 0 | 0
5915456 | CARGA, MANOBRA E DESCARGA DE AGREGADOS OU SOLOS EM CAMINHÃO BASCULANTE DE 6 M³ - CARGA COM CARREGADEIRA DE 1,72 M³ E DESCARGA EM DISTRIBUIDOR AUTOPROPELIDO | T | 3.62 | 3.62 | 0 | 0
5915454 | CARGA, MANOBRA E DESCARGA DE AGREGADOS OU SOLOS EM CAMINHÃO BASCULANTE DE 6 M³ - CARGA COM CARREGADEIRA DE 1,72 M³ E DESCARGA EM DISTRIBUIDOR REBOCÁVEL | T | 6.32 | 6.32 | 0 | 0
5915399 | CARGA, MANOBRA E DESCARGA DE AGREGADOS OU SOLOS EM CAMINHÃO BASCULANTE DE 6 M³ - CARGA COM CARREGADEIRA DE 1,72 M³ E DESCARGA LIVRE | T | 2.75 | 2.75 | 0 | 0
5914353 | CARGA, MANOBRA E DESCARGA DE AGREGADOS OU SOLOS EM CAMINHÃO BASCULANTE DE 6 M³ - CARGA COM ESCAVADEIRA DE 1,56 M³ (EXCLUSA) E DESCARGA LIVRE | T | 1.46 | 1.46 | 0 | 0
5915470 | CARGA, MANOBRA E DESCARGA DE AGREGADOS OU SOLOS EM CAMINHÃO BASCULANTE DE 6 M³ - CARGA COM ESCAVADEIRA DE 1,56 M³ E DESCARGA LIVRE | T | 2.23 | 2.23 | 0 | 0
5915459 | CARGA, MANOBRA E DESCARGA DE AGREGADOS OU SOLOS EM CAMINHÃO BASCULANTE DE 6 M³ - CARGA COM MINICARREGADEIRA DE 0,45 M³ E DESCARGA LIVRE | T | 6.93 | 6.93 | 0 | 0
5915476 | CARGA, MANOBRA E DESCARGA DE AGREGADOS OU SOLOS EM CAMINHÃO BASCULANTE DE 6 M³ - CARGA MANUAL E DESCARGA LIVRE | T | 26.44 | 19.32 | 7.12 | 0
5914702 | CARGA, MANOBRA E DESCARGA DE BARRAS DE TRILHO DE 12 M COM LOCOMOTIVA DIESEL-ELÉTRICA EM VAGÃO PLATAFORMA COM CAPACIDADE DE 82 T - CARGA E DESCARGA COM CARREGADEIRA - BITOLA MÉTRICA | T | 15.11 | 14.95 | 0.16 | 0
5914701 | CARGA, MANOBRA E DESCARGA DE BARRAS DE TRILHO DE 12 M COM LOCOMOTIVA DIESEL-ELÉTRICA EM VAGÃO PLATAFORMA COM CAPACIDADE DE 98 T - CARGA E DESCARGA COM CARREGADEIRA - BITOLA LARGA | T | 15.2 | 15.04 | 0.16 | 0
5906592 | CARGA, MANOBRA E DESCARGA DE BLOCOS ARTIFICIAIS DE CONCRETO COM 10 A 12 T PARA MOLHE EM CAVALO MECÂNICO COM SEMIRREBOQUE COM CAPACIDADE DE 30 T - CARGA E DESCARGA COM GUINDASTE COM PINÇA | UN | 31.28 | 31.28 | 0 | 0
5906591 | CARGA, MANOBRA E DESCARGA DE BLOCOS ARTIFICIAIS DE CONCRETO COM 8 A 9 T PARA MOLHE EM CAVALO MECÂNICO COM SEMIRREBOQUE COM CAPACIDADE DE 30 T - CARGA E DESCARGA COM GUINDASTE COM PINÇA | UN | 29.56 | 29.56 | 0 | 0
5914653 | CARGA, MANOBRA E DESCARGA DE BLOCOS DE ROCHA EM CAMINHÃO BASCULANTE DE 8 M³ - CARGA COM CARREGADEIRA DE 1,72 M³ (EXCLUSA) E DESCARGA LIVRE | T | 3.66 | 3.66 | 0 | 0
5915405 | CARGA, MANOBRA E DESCARGA DE BLOCOS DE ROCHA EM CAMINHÃO BASCULANTE DE 8 M³ - CARGA COM CARREGADEIRA DE 1,72 M³ E DESCARGA LIVRE | T | 5.69 | 5.69 | 0 | 0
5914657 | CARGA, MANOBRA E DESCARGA DE BLOCOS DE ROCHA EM CAMINHÃO BASCULANTE DE 8 M³ - CARGA COM RETROESCAVADEIRA DE 0,29 M³ E DESCARGA LIVRE | T | 17.42 | 17.42 | 0 | 0
5914363 | CARGA, MANOBRA E DESCARGA DE CIMENTO OU CAL HIDRATADA A GRANEL EM CAMINHÃO SILO DE 30 M³ | T | 18.25 | 18.25 | 0 | 0
5914646 | CARGA, MANOBRA E DESCARGA DE CONCRETO ASFÁLTICO COM BORRACHA EM CAMINHÃO BASCULANTE DE 10 M³ - CARGA EM USINA DE ASFALTO 100/140 T/H E DESCARGA EM VIBROACABADORA | T | 8.27 | 8.27 | 0 | 0
5919535 | CARGA, MANOBRA E DESCARGA DE CONCRETO COM CAMINHÃO BETONEIRA - CARGA EM CENTRAL DE CONCRETO DE 30 M³/H E DESCARGA EM EXTRUSORA DE BARREIRA DE CONCRETO | T | 19.2 | 19.2 | 0 | 0
5919533 | CARGA, MANOBRA E DESCARGA DE CONCRETO COM CAMINHÃO BETONEIRA - CARGA EM CENTRAL DE CONCRETO DE 30 M³/H E DESCARGA EM EXTRUSORA DE MEIO-FIO | T | 63.4 | 63.4 | 0 | 0
5919534 | CARGA, MANOBRA E DESCARGA DE CONCRETO COM CAMINHÃO BETONEIRA - CARGA EM CENTRAL DE CONCRETO DE 30 M³/H E DESCARGA EM EXTRUSORA DE SARJETA | T | 57.93 | 57.93 | 0 | 0
5909007 | CARGA, MANOBRA E DESCARGA DE CONCRETO COM CAMINHÃO BETONEIRA - CARGA EM CENTRAL DE CONCRETO DE 30 M³/H E DESCARGA LIVRE | T | 17.64 | 17.64 | 0 | 0
5919538 | CARGA, MANOBRA E DESCARGA DE CONCRETO COM CAMINHÃO BETONEIRA - CARGA EM CENTRAL DE CONCRETO DE 40 M³/H E DESCARGA LIVRE | T | 14.99 | 14.99 | 0 | 0
5919540 | CARGA, MANOBRA E DESCARGA DE CONCRETO DE CIMENTO EM CAMINHÃO BASCULANTE DE 7 M³ - CARGA EM CENTRAL DE CONCRETO DE 150 M³/H E DESCARGA EM VIBROACABADORA | T | 3.1 | 3.1 | 0 | 0
5914705 | CARGA, MANOBRA E DESCARGA DE DORMENTES DE CONCRETO DE BITOLA LARGA COM LOCOMOTIVA DIESEL-ELÉTRICA E VAGÃO PLATAFORMA COM CAPACIDADE DE 98 T - CARGA E DESCARGA COM CARREGADEIRA - BITOLA LARGA | T | 22.06 | 21.94 | 0.12 | 0
5914706 | CARGA, MANOBRA E DESCARGA DE DORMENTES DE CONCRETO DE BITOLA MÉTRICA COM LOCOMOTIVA DIESEL-ELÉTRICA E VAGÃO PLATAFORMA COM CAPACIDADE DE 82 T - CARGA E DESCARGA COM CARREGADEIRA - BITOLA MÉTRICA | T | 20.36 | 20.25 | 0.11 | 0
5914707 | CARGA, MANOBRA E DESCARGA DE DORMENTES DE CONCRETO DE BITOLA MISTA COM LOCOMOTIVA DIESEL-ELÉTRICA E VAGÃO PLATAFORMA COM CAPACIDADE DE 98 T - CARGA E DESCARGA COM CARREGADEIRA - BITOLA LARGA | T | 20.01 | 19.9 | 0.11 | 0
5914677 | CARGA, MANOBRA E DESCARGA DE DORMENTES DE MADEIRA COM LOCOMOTIVA DIESEL-ELÉTRICA EM VAGÃO PLATAFORMA COM CAPACIDADE DE 82 T - CARGA E DESCARGA COM CARREGADEIRA - BITOLA MÉTRICA | T | 30.37 | 30.2 | 0.17 | 0
5914676 | CARGA, MANOBRA E DESCARGA DE DORMENTES DE MADEIRA COM LOCOMOTIVA DIESEL-ELÉTRICA EM VAGÃO PLATAFORMA COM CAPACIDADE DE 98 T - CARGA E DESCARGA COM CARREGADEIRA - BITOLA LARGA | T | 25.11 | 24.97 | 0.14 | 0
5915440 | CARGA, MANOBRA E DESCARGA DE FRESAGEM CONTÍNUA SOLTA EM CAMINHÃO BASCULANTE DE 10 M³ - CARGA COM FRESADORA E DESCARGA LIVRE | T | 2.74 | 2.74 | 0 | 0
5914352 | CARGA, MANOBRA E DESCARGA DE FRESAGEM DESCONTÍNUA SOLTA EM CAMINHÃO BASCULANTE DE 10 M³ - CARGA COM FRESADORA E DESCARGA LIVRE | T | 4.17 | 4.17 | 0 | 0
5914339 | CARGA, MANOBRA E DESCARGA DE FRESAGEM DESCONTÍNUA SOLTA EM CAMINHÃO BASCULANTE DE 6 M³ - CARGA COM FRESADORA E DESCARGA LIVRE | T | 8.22 | 8.22 | 0 | 0
5914678 | CARGA, MANOBRA E DESCARGA DE JOGO DE DORMENTES DE CONCRETO PARA AMV DE BITOLA LARGA OU MISTA, QUALQUER ABERTURA, COM LOCOMOTIVA DIESEL-ELÉTRICA EM VAGÃO PLATAFORMA COM CAPACIDADE DE 98 T - CARGA E DESCARGA COM CARREGADEIRA - BITOLA LARGA | T | 37.27 | 37.02 | 0.25 | 0
5914679 | CARGA, MANOBRA E DESCARGA DE JOGO DE DORMENTES DE CONCRETO PARA AMV DE BITOLA MÉTRICA, QUALQUER ABERTURA, COM LOCOMOTIVA DIESEL-ELÉTRICA EM VAGÃO PLATAFORMA COM CAPACIDADE DE 82 T - CARGA E DESCARGA COM CARREGADEIRA - BITOLA MÉTRICA | T | 59.8 | 59.4 | 0.4 | 0
5914681 | CARGA, MANOBRA E DESCARGA DE JOGO DE DORMENTES DE MADEIRA PARA AMV BITOLA MÉTRICA, QUALQUER ABERTURA, COM LOCOMOTIVA DIESEL-ELÉTRICA EM VAGÃO PLATAFORMA COM CAPACIDADE DE 82 T - CARGA E DESCARGA COM CARREGADEIRA - BITOLA MÉTRICA | T | 71.35 | 70.87 | 0.48 | 0
5914680 | CARGA, MANOBRA E DESCARGA DE JOGO DE DORMENTES DE MADEIRA PARA AMV DE BITOLA LARGA OU MISTA, QUALQUER ABERTURA, COM LOCOMOTIVA DIESEL-ELÉTRICA EM VAGÃO PLATAFORMA COM CAPACIDADE DE 98 T - CARGA E DESCARGA COM CARREGADEIRA - BITOLA LARGA | T | 49.62 | 49.29 | 0.33 | 0
5915015 | CARGA, MANOBRA E DESCARGA DE MATERIAIS DIVERSOS EM CAMINHÃO CARROCERIA COM CAPACIDADE DE 11 T E COM GUINDAUTO DE 45 T.M | T | 21.07 | 19.43 | 1.64 | 0
5915373 | CARGA, MANOBRA E DESCARGA DE MATERIAIS DIVERSOS EM CAMINHÃO CARROCERIA COM CAPACIDADE DE 7 T E COM GUINDAUTO DE 20 T.M | T | 17.25 | 15.53 | 1.72 | 0
5914333 | CARGA, MANOBRA E DESCARGA DE MATERIAIS DIVERSOS EM CAMINHÃO CARROCERIA DE 15 T - CARGA E DESCARGA COM CAMINHÃO GUINDAUTO DE 20 T.M | T | 32.27 | 30.69 | 1.58 | 0
5914655 | CARGA, MANOBRA E DESCARGA DE MATERIAIS DIVERSOS EM CAMINHÃO CARROCERIA DE 15 T - CARGA E DESCARGA MANUAIS | T | 31.52 | 22.97 | 8.55 | 0
5915474 | CARGA, MANOBRA E DESCARGA DE MATERIAIS DIVERSOS EM CAMINHÃO CARROCERIA DE 5 T - CARGA E DESCARGA MANUAIS | T | 27.27 | 18.57 | 8.7 | 0
5914654 | CARGA, MANOBRA E DESCARGA DE MATERIAIS DIVERSOS EM CAMINHÃO CARROCERIA DE 9 T - CARGA E DESCARGA MANUAIS | T | 24.74 | 15.8 | 8.94 | 0
5914686 | CARGA, MANOBRA E DESCARGA DE MATERIAIS METÁLICOS E ACESSÓRIOS DIVERSOS COM LOCOMOTIVA DIESEL-ELÉTRICA EM VAGÃO FECHADO COM CAPACIDADE DE 64 T - CARGA E DESCARGA COM CARREGADEIRA - BITOLA MÉTRICA | T | 26.32 | 26.15 | 0.17 | 0
5914685 | CARGA, MANOBRA E DESCARGA DE MATERIAIS METÁLICOS E ACESSÓRIOS DIVERSOS COM LOCOMOTIVA DIESEL-ELÉTRICA EM VAGÃO FECHADO COM CAPACIDADE DE 99 T - CARGA E DESCARGA COM CARREGADEIRA - BITOLA LARGA | T | 26.51 | 26.34 | 0.17 | 0
5914682 | CARGA, MANOBRA E DESCARGA DE MATERIAIS METÁLICOS PARA AMV DE BITOLA LARGA, QUALQUER ABERTURA, COM LOCOMOTIVA DIESEL-ELÉTRICA EM VAGÃO PLATAFORMA COM CAPACIDADE DE 98 T - CARGA E DESCARGA COM CARREGADEIRA - BITOLA LARGA | T | 34.15 | 33.92 | 0.23 | 0
5914683 | CARGA, MANOBRA E DESCARGA DE MATERIAIS METÁLICOS PARA AMV DE BITOLA MÉTRICA, QUALQUER ABERTURA, COM LOCOMOTIVA DIESEL-ELÉTRICA EM VAGÃO PLATAFORMA COM CAPACIDADE DE 82 T - CARGA E DESCARGA COM CARREGADEIRA - BITOLA MÉTRICA | T | 39.23 | 38.97 | 0.26 | 0
5914684 | CARGA, MANOBRA E DESCARGA DE MATERIAIS METÁLICOS PARA AMV DE BITOLA MISTA, QUALQUER ABERTURA, COM LOCOMOTIVA DIESEL-ELÉTRICA E VAGÃO PLATAFORMA COM CAPACIDADE DE 98 T - CARGA E DESCARGA COM CARREGADEIRA | T | 29.59 | 29.39 | 0.2 | 0
5914675 | CARGA, MANOBRA E DESCARGA DE MATERIAL DEMOLIDO EM CAMINHÃO BASCULANTE DE 6 M³ - CARGA COM CARREGADEIRA DE 1,72 M³ E DESCARGA LIVRE | T | 2.93 | 2.93 | 0 | 0
5915433 | CARGA, MANOBRA E DESCARGA DE MATERIAL DEMOLIDO EM CAMINHÃO BASCULANTE DE 6 M³ - CARGA MANUAL E DESCARGA LIVRE | T | 31.96 | 23.36 | 8.6 | 0
5914650 | CARGA, MANOBRA E DESCARGA DE MISTURA BETUMINOSA A FRIO EM CAMINHÃO BASCULANTE DE 10 M³ - CARGA EM USINA DE 60 T/H (PMF) E DESCARGA EM VIBROACABADORA | T | 10.73 | 10.73 | 0 | 0
5914358 | CARGA, MANOBRA E DESCARGA DE MISTURA BETUMINOSA A FRIO EM CAMINHÃO BASCULANTE DE 6 M³ - CARGA EM USINA DE 60 T/H (PMF) E DESCARGA EM VIBROACABADORA | T | 8.63 | 8.63 | 0 | 0
5915421 | CARGA, MANOBRA E DESCARGA DE MISTURA BETUMINOSA A FRIO EM CAMINHÃO BASCULANTE DE 6 M³ - CARGA EM USINA DE 60 T/H (PMF) E DESCARGA MANUAL | T | 24.91 | 24.23 | 0.68 | 0
5914649 | CARGA, MANOBRA E DESCARGA DE MISTURA BETUMINOSA A QUENTE EM CAMINHÃO BASCULANTE DE 10 M³ - CARGA EM USINA DE ASFALTO 100/140 T/H E DESCARGA EM VIBROACABADORA | T | 7.41 | 7.41 | 0 | 0
5914643 | CARGA, MANOBRA E DESCARGA DE MISTURA BETUMINOSA A QUENTE EM CAMINHÃO BASCULANTE DE 6 M³ - CARGA EM USINA DE ASFALTO 100/140 T/H E DESCARGA EM VIBROACABADORA | T | 5.3 | 5.3 | 0 | 0
5914328 | CARGA, MANOBRA E DESCARGA DE MISTURA BETUMINOSA A QUENTE EM CAMINHÃO BASCULANTE DE 6 M³ - CARGA EM USINA DE ASFALTO 100/140 T/H E DESCARGA MANUAL | T | 25.23 | 21.31 | 3.92 | 0
5914610 | CARGA, MANOBRA E DESCARGA DE MISTURA BETUMINOSA A QUENTE EM CAMINHÃO COM CAÇAMBA TÉRMICA DE 6 M³ - CARGA EM USINA DE ASFALTO DE 100/140 T/H E DESCARGA MANUAL | T | 36.34 | 32.42 | 3.92 | 0
5915408 | CARGA, MANOBRA E DESCARGA DE MISTURA RECICLADA COM ESPUMA DE ASFALTO EM CAMINHÃO BASCULANTE DE 10 M³ - CARGA EM USINA DE RECICLAGEM A FRIO E DESCARGA EM VIBROACABADORA | T | 5.62 | 5.62 | 0 | 0
5915306 | CARGA, MANOBRA E DESCARGA DE TETRÁPODES EM CAVALO MECÂNICO COM SEMIRREBOQUE COM CAPACIDADE DE 30 T - CARGA E DESCARGA COM GUINDASTE | UN | 33.66 | 33.15 | 0.51 | 0
5914708 | CARGA, MANOBRA E DESCARGA DE TLS DE TR45 DE 120 M COM LOCOMOTIVA DIESEL-ELÉTRICA EM VAGÃO PLATAFORMA COM CAPACIDADE DE 82 T - CARGA E DESCARGA COM MANIPULADOR DE TLS - BITOLA MÉTRICA | T | 42.02 | 41.47 | 0.55 | 0
5914687 | CARGA, MANOBRA E DESCARGA DE TLS DE TR45 DE 120 M COM LOCOMOTIVA DIESEL-ELÉTRICA EM VAGÃO PLATAFORMA COM CAPACIDADE DE 98 T - CARGA E DESCARGA COM MANIPULADOR DE TLS - BITOLA LARGA | T | 41.45 | 40.9 | 0.55 | 0
5914709 | CARGA, MANOBRA E DESCARGA DE TLS DE TR45 DE 240 M COM LOCOMOTIVA DIESEL-ELÉTRICA EM VAGÃO PLATAFORMA COM CAPACIDADE DE 82 T - CARGA E DESCARGA COM MANIPULADOR DE TLS - BITOLA MÉTRICA | T | 45.06 | 44.51 | 0.55 | 0
5914688 | CARGA, MANOBRA E DESCARGA DE TLS DE TR45 DE 240 M COM LOCOMOTIVA DIESEL-ELÉTRICA EM VAGÃO PLATAFORMA COM CAPACIDADE DE 98 T - CARGA E DESCARGA COM MANIPULADOR DE TLS - BITOLA LARGA | T | 43.65 | 43.1 | 0.55 | 0
5914695 | CARGA, MANOBRA E DESCARGA DE TLS DE TR57 DE 120 M COM LOCOMOTIVA DIESEL-ELÉTRICA EM VAGÃO PLATAFORMA COM CAPACIDADE DE 82 T - CARGA E DESCARGA COM MANIPULADOR DE TLS - BITOLA MÉTRICA | T | 32.97 | 32.54 | 0.43 | 0
5914689 | CARGA, MANOBRA E DESCARGA DE TLS DE TR57 DE 120 M COM LOCOMOTIVA DIESEL-ELÉTRICA EM VAGÃO PLATAFORMA COM CAPACIDADE DE 98 T - CARGA E DESCARGA COM MANIPULADOR DE TLS - BITOLA LARGA | T | 32.53 | 32.1 | 0.43 | 0
5914696 | CARGA, MANOBRA E DESCARGA DE TLS DE TR57 DE 240 M COM LOCOMOTIVA DIESEL-ELÉTRICA EM VAGÃO PLATAFORMA COM CAPACIDADE DE 82 T - CARGA E DESCARGA COM MANIPULADOR DE TLS - BITOLA MÉTRICA | T | 35.36 | 34.93 | 0.43 | 0
5914690 | CARGA, MANOBRA E DESCARGA DE TLS DE TR57 DE 240 M COM LOCOMOTIVA DIESEL-ELÉTRICA EM VAGÃO PLATAFORMA COM CAPACIDADE DE 98 T - CARGA E DESCARGA COM MANIPULADOR DE TLS - BITOLA LARGA | T | 34.25 | 33.82 | 0.43 | 0
5914697 | CARGA, MANOBRA E DESCARGA DE TLS DE TR68 DE 120 M COM LOCOMOTIVA DIESEL-ELÉTRICA EM VAGÃO PLATAFORMA COM CAPACIDADE DE 82 T - CARGA E DESCARGA COM MANIPULADOR DE TLS - BITOLA MÉTRICA | T | 27.84 | 27.47 | 0.37 | 0
5914691 | CARGA, MANOBRA E DESCARGA DE TLS DE TR68 DE 120 M COM LOCOMOTIVA DIESEL-ELÉTRICA EM VAGÃO PLATAFORMA COM CAPACIDADE DE 98 T - CARGA E DESCARGA COM MANIPULADOR DE TLS - BITOLA LARGA | T | 27.45 | 27.09 | 0.36 | 0
5914698 | CARGA, MANOBRA E DESCARGA DE TLS DE TR68 DE 240 M COM LOCOMOTIVA DIESEL-ELÉTRICA EM VAGÃO PLATAFORMA COM CAPACIDADE DE 82 T - CARGA E DESCARGA COM MANIPULADOR DE TLS - BITOLA MÉTRICA | T | 29.84 | 29.48 | 0.36 | 0
5914692 | CARGA, MANOBRA E DESCARGA DE TLS DE TR68 DE 240 M COM LOCOMOTIVA DIESEL-ELÉTRICA EM VAGÃO PLATAFORMA COM CAPACIDADE DE 98 T - CARGA E DESCARGA COM MANIPULADOR DE TLS - BITOLA LARGA | T | 28.91 | 28.55 | 0.36 | 0
5914699 | CARGA, MANOBRA E DESCARGA DE TLS DE UIC60 DE 120 M COM LOCOMOTIVA DIESEL-ELÉTRICA EM VAGÃO PLATAFORMA COM CAPACIDADE DE 82 T - CARGA E DESCARGA COM MANIPULADOR DE TLS - BITOLA MÉTRICA | T | 31.17 | 30.76 | 0.41 | 0
5914693 | CARGA, MANOBRA E DESCARGA DE TLS DE UIC60 DE 120 M COM LOCOMOTIVA DIESEL-ELÉTRICA EM VAGÃO PLATAFORMA COM CAPACIDADE DE 98 T - CARGA E DESCARGA COM MANIPULADOR DE TLS - BITOLA LARGA | T | 30.75 | 30.34 | 0.41 | 0
5914700 | CARGA, MANOBRA E DESCARGA DE TLS DE UIC60 DE 240 M COM LOCOMOTIVA DIESEL-ELÉTRICA EM VAGÃO PLATAFORMA COM CAPACIDADE DE 82 T - CARGA E DESCARGA COM MANIPULADOR DE TLS - BITOLA MÉTRICA | T | 33.42 | 33.01 | 0.41 | 0
5914694 | CARGA, MANOBRA E DESCARGA DE TLS DE UIC60 DE 240 M COM LOCOMOTIVA DIESEL-ELÉTRICA EM VAGÃO PLATAFORMA COM CAPACIDADE DE 98 T - CARGA E DESCARGA COM MANIPULADOR DE TLS - BITOLA LARGA | T | 32.37 | 31.96 | 0.41 | 0
5915441 | CARGA, MANOBRA E DESCARGA DE TRITURAÇÃO DE GALHOS E TRONCOS EM CAMINHÃO BASCULANTE DE 6 M³ - CARGA COM TRITURADORA E DESCARGA LIVRE | T | 96.94 | 96.94 | 0 | 0
5901639 | TRANSPORTE COM CAMINHÃO BASCULANTE COM CAÇAMBA ESTANQUE COM CAPACIDADE DE 14 M³ - RODOVIA EM LEITO NATURAL | TKM | 0.87 | 0.8683 | 0.0011 | 0
5901638 | TRANSPORTE COM CAMINHÃO BASCULANTE COM CAÇAMBA ESTANQUE COM CAPACIDADE DE 14 M³ - RODOVIA EM REVESTIMENTO PRIMÁRIO | TKM | 0.69 | 0.6927 | 0.0007 | 0
5901640 | TRANSPORTE COM CAMINHÃO BASCULANTE COM CAÇAMBA ESTANQUE COM CAPACIDADE DE 14 M³ - RODOVIA PAVIMENTADA | TKM | 0.56 | 0.56 | 0 | 0
5914359 | TRANSPORTE COM CAMINHÃO BASCULANTE DE 10 M³ - RODOVIA EM LEITO NATURAL | TKM | 1.19 | 1.1889 | 0.0014 | 0
5914374 | TRANSPORTE COM CAMINHÃO BASCULANTE DE 10 M³ - RODOVIA EM REVESTIMENTO PRIMÁRIO | TKM | 0.95 | 0.9511 | 0.0011 | 0
5914389 | TRANSPORTE COM CAMINHÃO BASCULANTE DE 10 M³ - RODOVIA PAVIMENTADA | TKM | 0.77 | 0.77 | 0 | 0
5915319 | TRANSPORTE COM CAMINHÃO BASCULANTE DE 14 M³ - RODOVIA EM LEITO NATURAL | TKM | 0.87 | 0.8683 | 0.0011 | 0
5915320 | TRANSPORTE COM CAMINHÃO BASCULANTE DE 14 M³ - RODOVIA EM REVESTIMENTO PRIMÁRIO | TKM | 0.69 | 0.6927 | 0.0007 | 0
5915321 | TRANSPORTE COM CAMINHÃO BASCULANTE DE 14 M³ - RODOVIA PAVIMENTADA | TKM | 0.56 | 0.56 | 0 | 0
5914314 | TRANSPORTE COM CAMINHÃO BASCULANTE DE 6 M³ - RODOVIA EM LEITO NATURAL | TKM | 1.27 | 1.2717 | 0.0014 | 0
5914329 | TRANSPORTE COM CAMINHÃO BASCULANTE DE 6 M³ - RODOVIA EM REVESTIMENTO PRIMÁRIO | TKM | 1.01 | 1.0132 | 0.0011 | 0
5914344 | TRANSPORTE COM CAMINHÃO BASCULANTE DE 6 M³ - RODOVIA PAVIMENTADA | TKM | 0.82 | 0.82 | 0 | 0
5914539 | TRANSPORTE COM CAMINHÃO BETONEIRA - RODOVIA EM LEITO NATURAL | TKM | 0.99 | 0.9925 | 0.0011 | 0
5914554 | TRANSPORTE COM CAMINHÃO BETONEIRA - RODOVIA EM REVESTIMENTO PRIMÁRIO | TKM | 0.8 | 0.7958 | 0.0011 | 0
5914569 | TRANSPORTE COM CAMINHÃO BETONEIRA - RODOVIA PAVIMENTADA | TKM | 0.64 | 0.64 | 0 | 0
5915012 | TRANSPORTE COM CAMINHÃO CARROCERIA COM CAPACIDADE DE 11 T E COM GUINDAUTO DE 45 T.M - RODOVIA EM LEITO NATURAL | TKM | 2.2 | 2.2022 | 0.0024 | 0
5915013 | TRANSPORTE COM CAMINHÃO CARROCERIA COM CAPACIDADE DE 11 T E COM GUINDAUTO DE 45 T.M - RODOVIA EM REVESTIMENTO PRIMÁRIO | TKM | 1.76 | 1.7574 | 0.0021 | 0
5915014 | TRANSPORTE COM CAMINHÃO CARROCERIA COM CAPACIDADE DE 11 T E COM GUINDAUTO DE 45 T.M - RODOVIA PAVIMENTADA | TKM | 1.42 | 1.42 | 0 | 0
5914584 | TRANSPORTE COM CAMINHÃO CARROCERIA COM CAPACIDADE DE 7 T E COM GUINDAUTO DE 20 T.M - RODOVIA EM LEITO NATURAL | TKM | 2.68 | 2.6776 | 0.0031 | 0
5914599 | TRANSPORTE COM CAMINHÃO CARROCERIA COM CAPACIDADE DE 7 T E COM GUINDAUTO DE 20 T.M - RODOVIA EM REVESTIMENTO PRIMÁRIO | TKM | 2.14 | 2.1401 | 0.0024 | 0
5914614 | TRANSPORTE COM CAMINHÃO CARROCERIA COM CAPACIDADE DE 7 T E COM GUINDAUTO DE 20 T.M - RODOVIA PAVIMENTADA | TKM | 1.73 | 1.73 | 0 | 0
5914581 | TRANSPORTE COM CAMINHÃO CARROCERIA COM CAPACIDADE DE 9 T E COM GUINDAUTO DE 10 T.M - RODOVIA EM LEITO NATURAL | TKM | 2.4 | 2.3985 | 0.0028 | 0
5914582 | TRANSPORTE COM CAMINHÃO CARROCERIA COM CAPACIDADE DE 9 T E COM GUINDAUTO DE 10 T.M - RODOVIA EM REVESTIMENTO PRIMÁRIO | TKM | 1.91 | 1.9127 | 0.0021 | 0
5914583 | TRANSPORTE COM CAMINHÃO CARROCERIA COM CAPACIDADE DE 9 T E COM GUINDAUTO DE 10 T.M - RODOVIA PAVIMENTADA | TKM | 1.54 | 1.54 | 0 | 0
5914449 | TRANSPORTE COM CAMINHÃO CARROCERIA DE 15 T - RODOVIA EM LEITO NATURAL | TKM | 1.13 | 1.1268 | 0.0014 | 0
5914464 | TRANSPORTE COM CAMINHÃO CARROCERIA DE 15 T - RODOVIA EM REVESTIMENTO PRIMÁRIO | TKM | 0.91 | 0.9097 | 0.0011 | 0
5914479 | TRANSPORTE COM CAMINHÃO CARROCERIA DE 15 T - RODOVIA PAVIMENTADA | TKM | 0.73 | 0.73 | 0 | 0
5915322 | TRANSPORTE COM CAMINHÃO CARROCERIA DE 5 T - RODOVIA EM LEITO NATURAL | TKM | 1.78 | 1.7781 | 0.0021 | 0
5915323 | TRANSPORTE COM CAMINHÃO CARROCERIA DE 5 T - RODOVIA EM REVESTIMENTO PRIMÁRIO | TKM | 1.43 | 1.4266 | 0.0017 | 0
5915324 | TRANSPORTE COM CAMINHÃO CARROCERIA DE 5 T - RODOVIA PAVIMENTADA | TKM | 1.15 | 1.15 | 0 | 0
5914404 | TRANSPORTE COM CAMINHÃO CARROCERIA DE 9 T - RODOVIA EM LEITO NATURAL | TKM | 1.15 | 1.1475 | 0.0014 | 0
5914419 | TRANSPORTE COM CAMINHÃO CARROCERIA DE 9 T - RODOVIA EM REVESTIMENTO PRIMÁRIO | TKM | 0.92 | 0.92 | 0.0011 | 0
5914434 | TRANSPORTE COM CAMINHÃO CARROCERIA DE 9 T - RODOVIA PAVIMENTADA | TKM | 0.74 | 0.74 | 0 | 0
5914635 | TRANSPORTE COM CAVALO MECÂNICO COM SEMIRREBOQUE COM CAPACIDADE DE 22 T - RODOVIA EM LEITO NATURAL | TKM | 1.11 | 1.1061 | 0.0014 | 0
5914636 | TRANSPORTE COM CAVALO MECÂNICO COM SEMIRREBOQUE COM CAPACIDADE DE 22 T - RODOVIA EM REVESTIMENTO PRIMÁRIO | TKM | 0.89 | 0.889 | 0.0011 | 0
5914637 | TRANSPORTE COM CAVALO MECÂNICO COM SEMIRREBOQUE COM CAPACIDADE DE 22 T - RODOVIA PAVIMENTADA | TKM | 0.72 | 0.72 | 0 | 0
5914638 | TRANSPORTE COM CAVALO MECÂNICO COM SEMIRREBOQUE COM CAPACIDADE DE 30 T - RODOVIA EM LEITO NATURAL | TKM | 0.9 | 0.8993 | 0.0011 | 0
5914639 | TRANSPORTE COM CAVALO MECÂNICO COM SEMIRREBOQUE COM CAPACIDADE DE 30 T - RODOVIA EM REVESTIMENTO PRIMÁRIO | TKM | 0.71 | 0.7134 | 0.0007 | 0
5914640 | TRANSPORTE COM CAVALO MECÂNICO COM SEMIRREBOQUE COM CAPACIDADE DE 30 T - RODOVIA PAVIMENTADA | TKM | 0.58 | 0.58 | 0 | 0
5915466 | TRANSPORTE DE ÁGUA COM CAMINHÃO TANQUE DE 10.000 L - RODOVIA EM LEITO NATURAL | TKM | 2.11 | 2.1091 | 0.0024 | 0
5915467 | TRANSPORTE DE ÁGUA COM CAMINHÃO TANQUE DE 10.000 L - RODOVIA EM REVESTIMENTO PRIMÁRIO | TKM | 1.69 | 1.685 | 0.0021 | 0
5915468 | TRANSPORTE DE ÁGUA COM CAMINHÃO TANQUE DE 10.000 L - RODOVIA PAVIMENTADA | TKM | 1.36 | 1.36 | 0 | 0
5914617 | TRANSPORTE DE ÁGUA COM CAMINHÃO TANQUE DE 13.000 L - RODOVIA EM LEITO NATURAL | TKM | 1.63 | 1.6229 | 0.0021 | 0
5914618 | TRANSPORTE DE ÁGUA COM CAMINHÃO TANQUE DE 13.000 L - RODOVIA EM REVESTIMENTO PRIMÁRIO | TKM | 1.3 | 1.3027 | 0.0014 | 0
5914619 | TRANSPORTE DE ÁGUA COM CAMINHÃO TANQUE DE 13.000 L - RODOVIA PAVIMENTADA | TKM | 1.05 | 1.05 | 0 | 0
5915451 | TRANSPORTE DE ÁGUA COM CAMINHÃO TANQUE DE 6.000 L - RODOVIA EM LEITO NATURAL | TKM | 2.68 | 2.6776 | 0.0031 | 0
5915452 | TRANSPORTE DE ÁGUA COM CAMINHÃO TANQUE DE 6.000 L - RODOVIA EM REVESTIMENTO PRIMÁRIO | TKM | 2.14 | 2.1401 | 0.0024 | 0
5915453 | TRANSPORTE DE ÁGUA COM CAMINHÃO TANQUE DE 6.000 L - RODOVIA PAVIMENTADA | TKM | 1.73 | 1.73 | 0 | 0
5915448 | TRANSPORTE DE ÁGUA COM CAMINHÃO TANQUE DE 8.000 L - RODOVIA EM LEITO NATURAL | TKM | 2.04 | 2.0366 | 0.0024 | 0
5915449 | TRANSPORTE DE ÁGUA COM CAMINHÃO TANQUE DE 8.000 L - RODOVIA EM REVESTIMENTO PRIMÁRIO | TKM | 1.64 | 1.6332 | 0.0021 | 0
5915450 | TRANSPORTE DE ÁGUA COM CAMINHÃO TANQUE DE 8.000 L - RODOVIA PAVIMENTADA | TKM | 1.32 | 1.32 | 0 | 0
5901641 | TRANSPORTE DE AREIA FINA COM DRAGA HOPPER - CAPACIDADE DA CISTERNA DE 1.000 M³ | M³KM | 0.83 | 0.83 | 0 | 0
5901642 | TRANSPORTE DE AREIA FINA COM DRAGA HOPPER - CAPACIDADE DA CISTERNA DE 10.000 M³ | M³KM | 0.3 | 0.3 | 0 | 0
5901643 | TRANSPORTE DE AREIA FINA COM DRAGA HOPPER - CAPACIDADE DA CISTERNA DE 15.000 M³ | M³KM | 0.29 | 0.29 | 0 | 0
5901644 | TRANSPORTE DE AREIA FINA COM DRAGA HOPPER - CAPACIDADE DA CISTERNA DE 2.000 M³ | M³KM | 0.72 | 0.72 | 0 | 0
5901645 | TRANSPORTE DE AREIA FINA COM DRAGA HOPPER - CAPACIDADE DA CISTERNA DE 20.000 M³ | M³KM | 0.28 | 0.28 | 0 | 0
5901646 | TRANSPORTE DE AREIA FINA COM DRAGA HOPPER - CAPACIDADE DA CISTERNA DE 3.000 M³ | M³KM | 0.59 | 0.59 | 0 | 0
5901647 | TRANSPORTE DE AREIA FINA COM DRAGA HOPPER - CAPACIDADE DA CISTERNA DE 4.000 M³ | M³KM | 0.49 | 0.49 | 0 | 0
5901648 | TRANSPORTE DE AREIA FINA COM DRAGA HOPPER - CAPACIDADE DA CISTERNA DE 5.000 M³ | M³KM | 0.44 | 0.44 | 0 | 0
5901649 | TRANSPORTE DE AREIA FINA COM DRAGA HOPPER - CAPACIDADE DA CISTERNA DE 750 M³ | M³KM | 1.11 | 1.11 | 0 | 0
5901650 | TRANSPORTE DE AREIA GROSSA COM DRAGA HOPPER - CAPACIDADE DA CISTERNA DE 1.000 M³ | M³KM | 0.81 | 0.81 | 0 | 0
5901651 | TRANSPORTE DE AREIA GROSSA COM DRAGA HOPPER - CAPACIDADE DA CISTERNA DE 10.000 M³ | M³KM | 0.29 | 0.29 | 0 | 0
5901652 | TRANSPORTE DE AREIA GROSSA COM DRAGA HOPPER - CAPACIDADE DA CISTERNA DE 15.000 M³ | M³KM | 0.28 | 0.28 | 0 | 0
5901653 | TRANSPORTE DE AREIA GROSSA COM DRAGA HOPPER - CAPACIDADE DA CISTERNA DE 2.000 M³ | M³KM | 0.7 | 0.7 | 0 | 0
5901654 | TRANSPORTE DE AREIA GROSSA COM DRAGA HOPPER - CAPACIDADE DA CISTERNA DE 20.000 M³ | M³KM | 0.28 | 0.28 | 0 | 0
5901655 | TRANSPORTE DE AREIA GROSSA COM DRAGA HOPPER - CAPACIDADE DA CISTERNA DE 3.000 M³ | M³KM | 0.57 | 0.57 | 0 | 0
5901656 | TRANSPORTE DE AREIA GROSSA COM DRAGA HOPPER - CAPACIDADE DA CISTERNA DE 4.000 M³ | M³KM | 0.48 | 0.48 | 0 | 0
5901657 | TRANSPORTE DE AREIA GROSSA COM DRAGA HOPPER - CAPACIDADE DA CISTERNA DE 5.000 M³ | M³KM | 0.43 | 0.43 | 0 | 0
5901658 | TRANSPORTE DE AREIA GROSSA COM DRAGA HOPPER - CAPACIDADE DA CISTERNA DE 750 M³ | M³KM | 1.08 | 1.08 | 0 | 0
5901659 | TRANSPORTE DE AREIA MÉDIA COM DRAGA HOPPER - CAPACIDADE DA CISTERNA DE 1.000 M³ | M³KM | 0.82 | 0.82 | 0 | 0
5901660 | TRANSPORTE DE AREIA MÉDIA COM DRAGA HOPPER - CAPACIDADE DA CISTERNA DE 10.000 M³ | M³KM | 0.3 | 0.3 | 0 | 0
5901661 | TRANSPORTE DE AREIA MÉDIA COM DRAGA HOPPER - CAPACIDADE DA CISTERNA DE 15.000 M³ | M³KM | 0.29 | 0.29 | 0 | 0
5901662 | TRANSPORTE DE AREIA MÉDIA COM DRAGA HOPPER - CAPACIDADE DA CISTERNA DE 2.000 M³ | M³KM | 0.71 | 0.71 | 0 | 0
5901663 | TRANSPORTE DE AREIA MÉDIA COM DRAGA HOPPER - CAPACIDADE DA CISTERNA DE 20.000 M³ | M³KM | 0.28 | 0.28 | 0 | 0
5901664 | TRANSPORTE DE AREIA MÉDIA COM DRAGA HOPPER - CAPACIDADE DA CISTERNA DE 3.000 M³ | M³KM | 0.58 | 0.58 | 0 | 0
5901665 | TRANSPORTE DE AREIA MÉDIA COM DRAGA HOPPER - CAPACIDADE DA CISTERNA DE 4.000 M³ | M³KM | 0.48 | 0.48 | 0 | 0
5901666 | TRANSPORTE DE AREIA MÉDIA COM DRAGA HOPPER - CAPACIDADE DA CISTERNA DE 5.000 M³ | M³KM | 0.43 | 0.43 | 0 | 0
5901667 | TRANSPORTE DE AREIA MÉDIA COM DRAGA HOPPER - CAPACIDADE DA CISTERNA DE 750 M³ | M³KM | 1.1 | 1.1 | 0 | 0
5914511 | TRANSPORTE DE BARRAS DE TRILHO DE 12 M COM LOCOMOTIVA DIESEL-ELÉTRICA EM VAGÃO PLATAFORMA COM CAPACIDADE DE 82 T - BITOLA MÉTRICA | TKM | 0.28 | 0.28 | 0 | 0
5914510 | TRANSPORTE DE BARRAS DE TRILHO DE 12 M COM LOCOMOTIVA DIESEL-ELÉTRICA EM VAGÃO PLATAFORMA COM CAPACIDADE DE 98 T - BITOLA LARGA | TKM | 0.24 | 0.24 | 0 | 0
5906597 | TRANSPORTE DE BLOCOS ARTIFICIAIS DE CONCRETO COM 10 A 12 T PARA A EXECUÇÃO DE MOLHE COM CAVALO MECÂNICO COM SEMIRREBOQUE COM CAPACIDADE DE 30 T - RODOVIA EM LEITO NATURAL | UNKM | 13.17 | 13.1505 | 0.0153 | 0
5906598 | TRANSPORTE DE BLOCOS ARTIFICIAIS DE CONCRETO COM 10 A 12 T PARA A EXECUÇÃO DE MOLHE COM CAVALO MECÂNICO COM SEMIRREBOQUE COM CAPACIDADE DE 30 T - RODOVIA EM REVESTIMENTO PRIMÁRIO | UNKM | 10.54 | 10.5246 | 0.0122 | 0
5906599 | TRANSPORTE DE BLOCOS ARTIFICIAIS DE CONCRETO COM 10 A 12 T PARA A EXECUÇÃO DE MOLHE COM CAVALO MECÂNICO COM SEMIRREBOQUE COM CAPACIDADE DE 30 T - RODOVIA PAVIMENTADA | UNKM | 8.48 | 8.48 | 0 | 0
5906594 | TRANSPORTE DE BLOCOS ARTIFICIAIS DE CONCRETO COM 8 A 9 T PARA A EXECUÇÃO DE MOLHE COM CAVALO MECÂNICO COM SEMIRREBOQUE COM CAPACIDADE DE 30 T - RODOVIA EM LEITO NATURAL | UNKM | 8.78 | 8.767 | 0.0102 | 0
5906595 | TRANSPORTE DE BLOCOS ARTIFICIAIS DE CONCRETO COM 8 A 9 T PARA A EXECUÇÃO DE MOLHE COM CAVALO MECÂNICO COM SEMIRREBOQUE COM CAPACIDADE DE 30 T - RODOVIA EM REVESTIMENTO PRIMÁRIO | UNKM | 7.02 | 7.0094 | 0.0082 | 0
5906596 | TRANSPORTE DE BLOCOS ARTIFICIAIS DE CONCRETO COM 8 A 9 T PARA A EXECUÇÃO DE MOLHE COM CAVALO MECÂNICO COM SEMIRREBOQUE COM CAPACIDADE DE 30 T - RODOVIA PAVIMENTADA | UNKM | 5.65 | 5.65 | 0 | 0
5901668 | TRANSPORTE DE CASCALHO COM DRAGA HOPPER - CAPACIDADE DA CISTERNA DE 1.000 M³ | M³KM | 0.84 | 0.84 | 0 | 0
5901669 | TRANSPORTE DE CASCALHO COM DRAGA HOPPER - CAPACIDADE DA CISTERNA DE 10.000 M³ | M³KM | 0.3 | 0.3 | 0 | 0
5901670 | TRANSPORTE DE CASCALHO COM DRAGA HOPPER - CAPACIDADE DA CISTERNA DE 15.000 M³ | M³KM | 0.29 | 0.29 | 0 | 0
5901671 | TRANSPORTE DE CASCALHO COM DRAGA HOPPER - CAPACIDADE DA CISTERNA DE 2.000 M³ | M³KM | 0.72 | 0.72 | 0 | 0
5901672 | TRANSPORTE DE CASCALHO COM DRAGA HOPPER - CAPACIDADE DA CISTERNA DE 20.000 M³ | M³KM | 0.29 | 0.29 | 0 | 0
5901673 | TRANSPORTE DE CASCALHO COM DRAGA HOPPER - CAPACIDADE DA CISTERNA DE 3.000 M³ | M³KM | 0.59 | 0.59 | 0 | 0
5901674 | TRANSPORTE DE CASCALHO COM DRAGA HOPPER - CAPACIDADE DA CISTERNA DE 4.000 M³ | M³KM | 0.49 | 0.49 | 0 | 0
5901675 | TRANSPORTE DE CASCALHO COM DRAGA HOPPER - CAPACIDADE DA CISTERNA DE 5.000 M³ | M³KM | 0.44 | 0.44 | 0 | 0
5901676 | TRANSPORTE DE CASCALHO COM DRAGA HOPPER - CAPACIDADE DA CISTERNA DE 750 M³ | M³KM | 1.12 | 1.12 | 0 | 0
5901677 | TRANSPORTE DE CASCALHO FINO COM DRAGA HOPPER - CAPACIDADE DA CISTERNA DE 1.000 M³ | M³KM | 0.82 | 0.82 | 0 | 0
5901678 | TRANSPORTE DE CASCALHO FINO COM DRAGA HOPPER - CAPACIDADE DA CISTERNA DE 10.000 M³ | M³KM | 0.3 | 0.3 | 0 | 0
5901679 | TRANSPORTE DE CASCALHO FINO COM DRAGA HOPPER - CAPACIDADE DA CISTERNA DE 15.000 M³ | M³KM | 0.29 | 0.29 | 0 | 0
5901680 | TRANSPORTE DE CASCALHO FINO COM DRAGA HOPPER - CAPACIDADE DA CISTERNA DE 2.000 M³ | M³KM | 0.71 | 0.71 | 0 | 0
5901681 | TRANSPORTE DE CASCALHO FINO COM DRAGA HOPPER - CAPACIDADE DA CISTERNA DE 20.000 M³ | M³KM | 0.28 | 0.28 | 0 | 0
5901682 | TRANSPORTE DE CASCALHO FINO COM DRAGA HOPPER - CAPACIDADE DA CISTERNA DE 3.000 M³ | M³KM | 0.58 | 0.58 | 0 | 0
5901683 | TRANSPORTE DE CASCALHO FINO COM DRAGA HOPPER - CAPACIDADE DA CISTERNA DE 4.000 M³ | M³KM | 0.48 | 0.48 | 0 | 0
5901684 | TRANSPORTE DE CASCALHO FINO COM DRAGA HOPPER - CAPACIDADE DA CISTERNA DE 5.000 M³ | M³KM | 0.44 | 0.44 | 0 | 0
5901685 | TRANSPORTE DE CASCALHO FINO COM DRAGA HOPPER - CAPACIDADE DA CISTERNA DE 750 M³ | M³KM | 1.1 | 1.1 | 0 | 0
5914360 | TRANSPORTE DE CIMENTO COM CAMINHÃO DISTRIBUIDOR DE 17 M³ - RODOVIA EM LEITO NATURAL | TKM | 1.16 | 1.1578 | 0.0014 | 0
5914361 | TRANSPORTE DE CIMENTO COM CAMINHÃO DISTRIBUIDOR DE 17 M³ - RODOVIA EM REVESTIMENTO PRIMÁRIO | TKM | 0.93 | 0.9304 | 0.0011 | 0
5914362 | TRANSPORTE DE CIMENTO COM CAMINHÃO DISTRIBUIDOR DE 17 M³ - RODOVIA PAVIMENTADA | TKM | 0.75 | 0.75 | 0 | 0
5914364 | TRANSPORTE DE CIMENTO OU CAL HIDRATADA A GRANEL COM CAMINHÃO SILO DE 30 M³ - RODOVIA EM LEITO NATURAL | TKM | 0.94 | 0.9407 | 0.0011 | 0
5914365 | TRANSPORTE DE CIMENTO OU CAL HIDRATADA A GRANEL COM CAMINHÃO SILO DE 30 M³ - RODOVIA EM REVESTIMENTO PRIMÁRIO | TKM | 0.76 | 0.7544 | 0.0011 | 0
5914366 | TRANSPORTE DE CIMENTO OU CAL HIDRATADA A GRANEL COM CAMINHÃO SILO DE 30 M³ - RODOVIA PAVIMENTADA | TKM | 0.61 | 0.61 | 0 | 0
5914315 | TRANSPORTE DE CONCRETO COM CAMINHÃO BASCULANTE DE 7 M³ - RODOVIA EM LEITO NATURAL | TKM | 1.05 | 1.044 | 0.0014 | 0
5914330 | TRANSPORTE DE CONCRETO COM CAMINHÃO BASCULANTE DE 7 M³ - RODOVIA EM REVESTIMENTO PRIMÁRIO | TKM | 0.84 | 0.8372 | 0.0011 | 0
5914345 | TRANSPORTE DE CONCRETO COM CAMINHÃO BASCULANTE DE 7 M³ - RODOVIA PAVIMENTADA | TKM | 0.67 | 0.67 | 0 | 0
5914367 | TRANSPORTE DE DETRITOS COM CAMINHÃO DE HIDROJATEAMENTO DE ALTA PRESSÃO E VÁCUO DE 9 M³ - RODOVIA EM LEITO NATURAL | TKM | 1.82 | 1.8195 | 0.0021 | 0
5914368 | TRANSPORTE DE DETRITOS COM CAMINHÃO DE HIDROJATEAMENTO DE ALTA PRESSÃO E VÁCUO DE 9 M³ - RODOVIA EM REVESTIMENTO PRIMÁRIO | TKM | 1.46 | 1.4577 | 0.0017 | 0
5914369 | TRANSPORTE DE DETRITOS COM CAMINHÃO DE HIDROJATEAMENTO DE ALTA PRESSÃO E VÁCUO DE 9 M³ - RODOVIA PAVIMENTADA | TKM | 1.17 | 1.17 | 0 | 0
5914489 | TRANSPORTE DE DORMENTES DE CONCRETO MONOBLOCO PROTENDIDO DE BITOLA LARGA COM LOCOMOTIVA DIESEL-ELÉTRICA EM VAGÃO PLATAFORMA COM CAPACIDADE DE 98 T - BITOLA LARGA | TKM | 0.27 | 0.27 | 0 | 0
5914491 | TRANSPORTE DE DORMENTES DE CONCRETO MONOBLOCO PROTENDIDO DE BITOLA MÉTRICA COM LOCOMOTIVA DIESEL-ELÉTRICA EM VAGÃO PLATAFORMA COM CAPACIDADE DE 82 T - BITOLA MÉTRICA | TKM | 0.29 | 0.29 | 0 | 0
5914490 | TRANSPORTE DE DORMENTES DE CONCRETO MONOBLOCO PROTENDIDO DE BITOLA MISTA COM LOCOMOTIVA DIESEL-ELÉTRICA EM VAGÃO PLATAFORMA COM CAPACIDADE DE 98 T - BITOLA LARGA | TKM | 0.24 | 0.24 | 0 | 0
5914495 | TRANSPORTE DE DORMENTES DE CONCRETO MONOBLOCO PROTENDIDO PARA AMV DE BITOLA LARGA OU MISTA COM LOCOMOTIVA DIESEL-ELÉTRICA EM VAGÃO PLATAFORMA COM CAPACIDADE DE 98 T - BITOLA LARGA | TKM | 1.7 | 1.7 | 0 | 0
5914494 | TRANSPORTE DE DORMENTES DE CONCRETO MONOBLOCO PROTENDIDO PARA AMV DE BITOLA MÉTRICA COM LOCOMOTIVA DIESEL-ELÉTRICA EM VAGÃO PLATAFORMA COM CAPACIDADE DE 82 T - BITOLA MÉTRICA | TKM | 3.8 | 3.8 | 0 | 0
5914487 | TRANSPORTE DE DORMENTES DE MADEIRA DE BITOLA LARGA COM LOCOMOTIVA DIESEL-ELÉTRICA EM VAGÃO PLATAFORMA COM CAPACIDADE DE 98 T - BITOLA LARGA | TKM | 0.24 | 0.24 | 0 | 0
5914488 | TRANSPORTE DE DORMENTES DE MADEIRA DE BITOLA MÉTRICA COM LOCOMOTIVA DIESEL-ELÉTRICA EM VAGÃO PLATAFORMA COM CAPACIDADE DE 82 T - BITOLA MÉTRICA | TKM | 0.29 | 0.29 | 0 | 0
5914493 | TRANSPORTE DE DORMENTES DE MADEIRA PARA AMV DE BITOLA LARGA OU MISTA COM LOCOMOTIVA DIESEL-ELÉTRICA EM VAGÃO PLATAFORMA COM CAPACIDADE DE 98 T - BITOLA LARGA | TKM | 6.31 | 6.31 | 0 | 0
5914492 | TRANSPORTE DE DORMENTES DE MADEIRA PARA AMV DE BITOLA MÉTRICA COM LOCOMOTIVA DIESEL-ELÉTRICA EM VAGÃO PLATAFORMA COM CAPACIDADE DE 82 T - BITOLA MÉTRICA | TKM | 15.13 | 15.13 | 0 | 0
5914482 | TRANSPORTE DE LASTRO DE BRITA COM LOCOMOTIVA DIESEL-ELÉTRICA EM VAGÃO HOPPER ABERTO COM CAPACIDADE DE 45 M³ - BITOLA MÉTRICA | TKM | 0.67 | 0.67 | 0 | 0
5914483 | TRANSPORTE DE LASTRO DE BRITA COM LOCOMOTIVA DIESEL-ELÉTRICA EM VAGÃO HOPPER ABERTO COM CAPACIDADE DE 63 M³ - BITOLA LARGA | TKM | 0.47 | 0.47 | 0 | 0
5914480 | TRANSPORTE DE MATERIAIS METÁLICOS E ACESSÓRIOS DIVERSOS COM LOCOMOTIVA DIESEL-ELÉTRICA EM VAGÃO FECHADO COM CAPACIDADE DE 64 T - BITOLA MÉTRICA | TKM | 0.7 | 0.7 | 0 | 0
5914481 | TRANSPORTE DE MATERIAIS METÁLICOS E ACESSÓRIOS DIVERSOS COM LOCOMOTIVA DIESEL-ELÉTRICA EM VAGÃO FECHADO COM CAPACIDADE DE 99 T - BITOLA LARGA | TKM | 0.45 | 0.45 | 0 | 0
5914485 | TRANSPORTE DE MATERIAIS METÁLICOS PARA AMV DE BITOLA LARGA COM LOCOMOTIVA DIESEL-ELÉTRICA EM VAGÃO PLATAFORMA COM CAPACIDADE DE 98 T - BITOLA LARGA | TKM | 4.34 | 4.34 | 0 | 0
5914486 | TRANSPORTE DE MATERIAIS METÁLICOS PARA AMV DE BITOLA MÉTRICA COM LOCOMOTIVA DIESEL-ELÉTRICA EM VAGÃO PLATAFORMA COM CAPACIDADE DE 82 T - BITOLA MÉTRICA | TKM | 5.44 | 5.44 | 0 | 0
5914484 | TRANSPORTE DE MATERIAIS METÁLICOS PARA AMV DE BITOLA MISTA COM LOCOMOTIVA DIESEL-ELÉTRICA EM VAGÃO PLATAFORMA COM CAPACIDADE DE 98 T - BITOLA LARGA | TKM | 3.76 | 3.76 | 0 | 0
5914620 | TRANSPORTE DE MATERIAL BETUMINOSO COM CAMINHÃO TANQUE DISTRIBUIDOR - RODOVIA EM LEITO NATURAL | TKM | 2.8 | 2.8018 | 0.0031 | 0
5914621 | TRANSPORTE DE MATERIAL BETUMINOSO COM CAMINHÃO TANQUE DISTRIBUIDOR - RODOVIA EM REVESTIMENTO PRIMÁRIO | TKM | 2.24 | 2.2329 | 0.0028 | 0
5914622 | TRANSPORTE DE MATERIAL BETUMINOSO COM CAMINHÃO TANQUE DISTRIBUIDOR - RODOVIA PAVIMENTADA | TKM | 1.8 | 1.8 | 0 | 0
5901695 | TRANSPORTE DE MATERIAL DE 1ª CATEGORIA COM BATELÃO AUTOPROPELIDO COM CAPACIDADE DE 300 M³ | M³KM | 0.75 | 0.75 | 0 | 0
5901696 | TRANSPORTE DE MATERIAL DE 1ª CATEGORIA COM BATELÃO AUTOPROPELIDO COM CAPACIDADE DE 500 M³ | M³KM | 0.56 | 0.56 | 0 | 0
5901697 | TRANSPORTE DE MATERIAL DE 1ª CATEGORIA COM BATELÃO REBOCADO COM CAPACIDADE DE 66 M³ | M³KM | 2.32 | 2.32 | 0 | 0
5901698 | TRANSPORTE DE MATERIAL DE 1ª CATEGORIA COM BATELÃO REBOCADO MONTADO NA OBRA COM CAPACIDADE DE 66 M³ | M³KM | 2.32 | 2.32 | 0 | 0
5916654 | TRANSPORTE DE MATERIAL DE 3ª CATEGORIA COM BATELÃO AUTOPROPELIDO COM CAPACIDADE DE 300 M³ | M³KM | 1.35 | 1.35 | 0 | 0
5916637 | TRANSPORTE DE MATERIAL DE 3ª CATEGORIA COM BATELÃO REBOCADO COM CAPACIDADE DE 66 M³ | M³KM | 7.14 | 7.14 | 0 | 0
5916618 | TRANSPORTE DE MATERIAL DE 3ª CATEGORIA COM BATELÃO REBOCADO MONTADO NA OBRA COM CAPACIDADE DE 66 M³ | M³KM | 7.14 | 7.14 | 0 | 0
5914334 | TRANSPORTE DE MATERIAL DE 3ª CATEGORIA COM CAMINHÃO BASCULANTE DE 12 M³ PARA ROCHA - RODOVIA EM LEITO NATURAL | TKM | 1.19 | 1.1889 | 0.0014 | 0
5914335 | TRANSPORTE DE MATERIAL DE 3ª CATEGORIA COM CAMINHÃO BASCULANTE DE 12 M³ PARA ROCHA - RODOVIA EM REVESTIMENTO PRIMÁRIO | TKM | 0.95 | 0.9511 | 0.0011 | 0
5914336 | TRANSPORTE DE MATERIAL DE 3ª CATEGORIA COM CAMINHÃO BASCULANTE DE 12 M³ PARA ROCHA - RODOVIA PAVIMENTADA | TKM | 0.77 | 0.77 | 0 | 0
5914346 | TRANSPORTE DE MATERIAL DE 3ª CATEGORIA COM CAMINHÃO BASCULANTE DE 8 M³ PARA ROCHA - RODOVIA EM LEITO NATURAL | TKM | 1.8 | 1.7988 | 0.0021 | 0
5914347 | TRANSPORTE DE MATERIAL DE 3ª CATEGORIA COM CAMINHÃO BASCULANTE DE 8 M³ PARA ROCHA - RODOVIA EM REVESTIMENTO PRIMÁRIO | TKM | 1.44 | 1.437 | 0.0017 | 0
5914348 | TRANSPORTE DE MATERIAL DE 3ª CATEGORIA COM CAMINHÃO BASCULANTE DE 8 M³ PARA ROCHA - RODOVIA PAVIMENTADA | TKM | 1.16 | 1.16 | 0 | 0
5914611 | TRANSPORTE DE MISTURA BETUMINOSA A QUENTE COM CAMINHÃO COM CAÇAMBA TÉRMICA DE 6 M³ - RODOVIA EM LEITO NATURAL | TKM | 1.94 | 1.9331 | 0.0024 | 0
5914613 | TRANSPORTE DE MISTURA BETUMINOSA A QUENTE COM CAMINHÃO COM CAÇAMBA TÉRMICA DE 6 M³ - RODOVIA EM REVESTIMENTO PRIMÁRIO | TKM | 1.54 | 1.5405 | 0.0017 | 0
5914612 | TRANSPORTE DE MISTURA BETUMINOSA A QUENTE COM CAMINHÃO COM CAÇAMBA TÉRMICA DE 6 M³ - RODOVIA PAVIMENTADA | TKM | 1.24 | 1.24 | 0 | 0
5901686 | TRANSPORTE DE SILTE COM DRAGA HOPPER - CAPACIDADE DA CISTERNA DE 1.000 M³ | M³KM | 2.38 | 2.38 | 0 | 0
5901687 | TRANSPORTE DE SILTE COM DRAGA HOPPER - CAPACIDADE DA CISTERNA DE 10.000 M³ | M³KM | 0.87 | 0.87 | 0 | 0
5901688 | TRANSPORTE DE SILTE COM DRAGA HOPPER - CAPACIDADE DA CISTERNA DE 15.000 M³ | M³KM | 0.83 | 0.83 | 0 | 0
5901689 | TRANSPORTE DE SILTE COM DRAGA HOPPER - CAPACIDADE DA CISTERNA DE 2.000 M³ | M³KM | 2.05 | 2.05 | 0 | 0
5901690 | TRANSPORTE DE SILTE COM DRAGA HOPPER - CAPACIDADE DA CISTERNA DE 20.000 M³ | M³KM | 0.82 | 0.82 | 0 | 0
5901691 | TRANSPORTE DE SILTE COM DRAGA HOPPER - CAPACIDADE DA CISTERNA DE 3.000 M³ | M³KM | 1.68 | 1.68 | 0 | 0
5901692 | TRANSPORTE DE SILTE COM DRAGA HOPPER - CAPACIDADE DA CISTERNA DE 4.000 M³ | M³KM | 1.4 | 1.4 | 0 | 0
5901693 | TRANSPORTE DE SILTE COM DRAGA HOPPER - CAPACIDADE DA CISTERNA DE 5.000 M³ | M³KM | 1.26 | 1.26 | 0 | 0
5901694 | TRANSPORTE DE SILTE COM DRAGA HOPPER - CAPACIDADE DA CISTERNA DE 750 M³ | M³KM | 3.19 | 3.19 | 0 | 0
5914512 | TRANSPORTE DE TLS TR45 DE 120 M COM LOCOMOTIVA DIESEL-ELÉTRICA EM VAGÃO PLATAFORMA COM CAPACIDADE DE 82 T - BITOLA MÉTRICA | TKM | 1.54 | 1.54 | 0 | 0
5914496 | TRANSPORTE DE TLS TR45 DE 120 M COM LOCOMOTIVA DIESEL-ELÉTRICA EM VAGÃO PLATAFORMA COM CAPACIDADE DE 98 T - BITOLA LARGA | TKM | 1.19 | 1.19 | 0 | 0
5914513 | TRANSPORTE DE TLS TR45 DE 240 M COM LOCOMOTIVA DIESEL-ELÉTRICA EM VAGÃO PLATAFORMA COM CAPACIDADE DE 82 T - BITOLA MÉTRICA | TKM | 0.84 | 0.84 | 0 | 0
5914497 | TRANSPORTE DE TLS TR45 DE 240 M COM LOCOMOTIVA DIESEL-ELÉTRICA EM VAGÃO PLATAFORMA COM CAPACIDADE DE 98 T - BITOLA LARGA | TKM | 0.63 | 0.63 | 0 | 0
5914500 | TRANSPORTE DE TLS TR57 DE 120 M COM LOCOMOTIVA DIESEL-ELÉTRICA EM VAGÃO PLATAFORMA COM CAPACIDADE DE 82 T - BITOLA MÉTRICA | TKM | 1.21 | 1.21 | 0 | 0
5914498 | TRANSPORTE DE TLS TR57 DE 120 M COM LOCOMOTIVA DIESEL-ELÉTRICA EM VAGÃO PLATAFORMA COM CAPACIDADE DE 98 T - BITOLA LARGA | TKM | 0.93 | 0.93 | 0 | 0
5914501 | TRANSPORTE DE TLS TR57 DE 240 M COM LOCOMOTIVA DIESEL-ELÉTRICA EM VAGÃO PLATAFORMA COM CAPACIDADE DE 82 T - BITOLA MÉTRICA | TKM | 0.66 | 0.66 | 0 | 0
5914499 | TRANSPORTE DE TLS TR57 DE 240 M COM LOCOMOTIVA DIESEL-ELÉTRICA EM VAGÃO PLATAFORMA COM CAPACIDADE DE 98 T - BITOLA LARGA | TKM | 0.5 | 0.5 | 0 | 0
5914504 | TRANSPORTE DE TLS TR68 DE 120 M COM LOCOMOTIVA DIESEL-ELÉTRICA EM VAGÃO PLATAFORMA COM CAPACIDADE DE 82 T - BITOLA MÉTRICA | TKM | 1.02 | 1.02 | 0 | 0
5914502 | TRANSPORTE DE TLS TR68 DE 120 M COM LOCOMOTIVA DIESEL-ELÉTRICA EM VAGÃO PLATAFORMA COM CAPACIDADE DE 98 T - BITOLA LARGA | TKM | 0.79 | 0.79 | 0 | 0
5914505 | TRANSPORTE DE TLS TR68 DE 240 M COM LOCOMOTIVA DIESEL-ELÉTRICA EM VAGÃO PLATAFORMA COM CAPACIDADE DE 82 T - BITOLA MÉTRICA | TKM | 0.56 | 0.56 | 0 | 0
5914503 | TRANSPORTE DE TLS TR68 DE 240 M COM LOCOMOTIVA DIESEL-ELÉTRICA EM VAGÃO PLATAFORMA COM CAPACIDADE DE 98 T - BITOLA LARGA | TKM | 0.42 | 0.42 | 0 | 0
5914508 | TRANSPORTE DE TLS UIC60 DE 120 M COM LOCOMOTIVA DIESEL-ELÉTRICA EM VAGÃO PLATAFORMA COM CAPACIDADE DE 82 T - BITOLA MÉTRICA | TKM | 1.15 | 1.15 | 0 | 0
5914506 | TRANSPORTE DE TLS UIC60 DE 120 M COM LOCOMOTIVA DIESEL-ELÉTRICA EM VAGÃO PLATAFORMA COM CAPACIDADE DE 98 T - BITOLA LARGA | TKM | 0.88 | 0.88 | 0 | 0
5914509 | TRANSPORTE DE TLS UIC60 DE 240 M COM LOCOMOTIVA DIESEL-ELÉTRICA EM VAGÃO PLATAFORMA COM CAPACIDADE DE 82 T - BITOLA MÉTRICA | TKM | 0.62 | 0.62 | 0 | 0
5914507 | TRANSPORTE DE TLS UIC60 DE 240 M COM LOCOMOTIVA DIESEL-ELÉTRICA EM VAGÃO PLATAFORMA COM CAPACIDADE DE 98 T - BITOLA LARGA | TKM | 0.47 | 0.47 | 0 | 0
5915491 | TRANSPORTE DE VEÍCULOS DE MÉDIO PORTE COM GUINCHO DE RESGATE DE 20 T - RODOVIA EM LEITO NATURAL | KM | 17.91 | 17.8856 | 0.0207 | 0
5915492 | TRANSPORTE DE VEÍCULOS DE MÉDIO PORTE COM GUINCHO DE RESGATE DE 20 T - RODOVIA EM REVESTIMENTO PRIMÁRIO | KM | 14.33 | 14.3084 | 0.0166 | 0
5915493 | TRANSPORTE DE VEÍCULOS DE MÉDIO PORTE COM GUINCHO DE RESGATE DE 20 T - RODOVIA PAVIMENTADA | KM | 11.53 | 11.53 | 0 | 0
5915488 | TRANSPORTE DE VEÍCULOS LEVES COM GUINCHO DE RESGATE DE 4 T - RODOVIA EM LEITO NATURAL | KM | 13.55 | 13.5332 | 0.0156 | 0
5915489 | TRANSPORTE DE VEÍCULOS LEVES COM GUINCHO DE RESGATE DE 4 T - RODOVIA EM REVESTIMENTO PRIMÁRIO | KM | 10.84 | 10.8243 | 0.0126 | 0
5915490 | TRANSPORTE DE VEÍCULOS LEVES COM GUINCHO DE RESGATE DE 4 T - RODOVIA PAVIMENTADA | KM | 8.73 | 8.73 | 0 | 0
5915494 | TRANSPORTE DE VEÍCULOS PESADOS COM GUINCHO DE RESGATE DE 35 T - RODOVIA EM LEITO NATURAL | KM | 30.5 | 30.468 | 0.0349 | 0
5915495 | TRANSPORTE DE VEÍCULOS PESADOS COM GUINCHO DE RESGATE DE 35 T - RODOVIA EM REVESTIMENTO PRIMÁRIO | KM | 24.41 | 24.3783 | 0.0281 | 0
5915496 | TRANSPORTE DE VEÍCULOS PESADOS COM GUINCHO DE RESGATE DE 35 T - RODOVIA PAVIMENTADA | KM | 19.65 | 19.65 | 0 | 0
5915325 | TRANSPORTE EM CAVALO MECÂNICO COM DOLLY DE 4 EIXOS COM CAPACIDADE DE 57 T - RODOVIA EM LEITO NATURAL | KM | 71.76 | 71.6777 | 0.0823 | 0
5915326 | TRANSPORTE EM CAVALO MECÂNICO COM DOLLY DE 4 EIXOS COM CAPACIDADE DE 57 T - RODOVIA EM REVESTIMENTO PRIMÁRIO | KM | 57.38 | 57.3174 | 0.0657 | 0
5915327 | TRANSPORTE EM CAVALO MECÂNICO COM DOLLY DE 4 EIXOS COM CAPACIDADE DE 57 T - RODOVIA PAVIMENTADA | KM | 46.22 | 46.22 | 0 | 0
5915328 | TRANSPORTE EM CAVALO MECÂNICO COM DOLLYS DE 3 E 4 EIXOS COM CAPACIDADE DE 77 T - RODOVIA EM LEITO NATURAL | KM | 84.05 | 83.9494 | 0.0966 | 0
5915329 | TRANSPORTE EM CAVALO MECÂNICO COM DOLLYS DE 3 E 4 EIXOS COM CAPACIDADE DE 77 T - RODOVIA EM REVESTIMENTO PRIMÁRIO | KM | 67.21 | 67.1285 | 0.0772 | 0
5915330 | TRANSPORTE EM CAVALO MECÂNICO COM DOLLYS DE 3 E 4 EIXOS COM CAPACIDADE DE 77 T - RODOVIA PAVIMENTADA | KM | 54.13 | 54.13 | 0 | 0
5915331 | TRANSPORTE EM CAVALO MECÂNICO COM DOLLYS DE 5 E 4 EIXOS COM CAPACIDADE DE 111 T - RODOVIA EM LEITO NATURAL | KM | 161.86 | 161.6755 | 0.1856 | 0
5915332 | TRANSPORTE EM CAVALO MECÂNICO COM DOLLYS DE 5 E 4 EIXOS COM CAPACIDADE DE 111 T - RODOVIA EM REVESTIMENTO PRIMÁRIO | KM | 129.42 | 129.2742 | 0.1484 | 0
5915333 | TRANSPORTE EM CAVALO MECÂNICO COM DOLLYS DE 5 E 4 EIXOS COM CAPACIDADE DE 111 T - RODOVIA PAVIMENTADA | KM | 104.25 | 104.25 | 0 | 0
5915364 | TRANSPORTE EM CAVALO MECÂNICO COM REBOQUES DE 5 E 4 EIXOS COM CAPACIDADE DE 130 T - RODOVIA EM LEITO NATURAL | KM | 178.07 | 177.8658 | 0.2042 | 0
5915365 | TRANSPORTE EM CAVALO MECÂNICO COM REBOQUES DE 5 E 4 EIXOS COM CAPACIDADE DE 130 T - RODOVIA EM REVESTIMENTO PRIMÁRIO | KM | 142.38 | 142.2181 | 0.1633 | 0
5915361 | TRANSPORTE EM CAVALO MECÂNICO COM REBOQUES DE 5 E 4 EIXOS COM CAPACIDADE DE 130 T - RODOVIA PAVIMENTADA | KM | 114.69 | 114.69 | 0 | 0
5919716 | TRANSPORTE FLUVIAL DE MATERIAIS DIVERSOS COM PONTÃO FLUTUANTE - CAPACIDADE DE 500 T | KM | 210.3 | 210.3 | 0 | 0
5919717 | TRANSPORTE FLUVIAL DO FLUTUANTE | KM | 183.76 | 183.76 | 0 | 0
6106220 | ARMAÇÃO DE FUSTE DE TUBULÃO EM AÇO CA-50 COM APOIO DE GUINDASTE - FORNECIMENTO, PREPARO E COLOCAÇÃO | KG | 12.98 | 0.35 | 3.42 | 9.2095
6106218 | COLOCAÇÃO E RETIRADA DE CAMPÂNULA DE AR COMPRIMIDO EM TUBULÃO COM APOIO DE GUINDASTE | UN | 450.32 | 304.18 | 33.76 | 112.3759
6106189 | ESCAVAÇÃO MANUAL DE BASE ALARGADA DE TUBULÃO A AR COMPRIMIDO EM MATERIAL DE 1ª CATEGORIA NA PROFUNDIDADE DE 10 A 15 M | M³ | 4826.08 | 4102.05 | 724.03 | 0
6106188 | ESCAVAÇÃO MANUAL DE BASE ALARGADA DE TUBULÃO A AR COMPRIMIDO EM MATERIAL DE 1ª CATEGORIA NA PROFUNDIDADE DE ATÉ 10 M | M³ | 3300.89 | 2806.66 | 494.23 | 0
6106201 | ESCAVAÇÃO MANUAL DE BASE ALARGADA DE TUBULÃO A AR COMPRIMIDO EM MATERIAL DE 2ª CATEGORIA NA PROFUNDIDADE DE 10 A 15 M | M³ | 7152.21 | 6509.22 | 630.82 | 12.1729
6106200 | ESCAVAÇÃO MANUAL DE BASE ALARGADA DE TUBULÃO A AR COMPRIMIDO EM MATERIAL DE 2ª CATEGORIA NA PROFUNDIDADE DE ATÉ 10 M | M³ | 5117.31 | 4654.89 | 450.25 | 12.1729
6106338 | ESCAVAÇÃO MANUAL DE BASE ALARGADA DE TUBULÃO A AR COMPRIMIDO EM MATERIAL DE 3ª CATEGORIA A FRIO NA PROFUNDIDADE 10 A 15 M | M³ | 11134.81 | 10047.06 | 940.61 | 147.1412
6106337 | ESCAVAÇÃO MANUAL DE BASE ALARGADA DE TUBULÃO A AR COMPRIMIDO EM MATERIAL DE 3ª CATEGORIA A FRIO NA PROFUNDIDADE DE ATÉ 10 M | M³ | 8332.17 | 7485.58 | 699.45 | 147.1412
6106213 | ESCAVAÇÃO MANUAL DE BASE ALARGADA DE TUBULÃO A AR COMPRIMIDO EM MATERIAL DE 3ª CATEGORIA NA PROFUNDIDADE DE 10 A 15 M | M³ | 11868.41 | 10047.06 | 1640.8 | 180.5455
6106212 | ESCAVAÇÃO MANUAL DE BASE ALARGADA DE TUBULÃO A AR COMPRIMIDO EM MATERIAL DE 3ª CATEGORIA NA PROFUNDIDADE DE ATÉ 10 M | M³ | 8885.66 | 7485.58 | 1219.53 | 180.5455
6106183 | ESCAVAÇÃO MANUAL DE BASE ALARGADA DE TUBULÃO A CÉU ABERTO EM MATERIAL DE 1ª CATEGORIA NA PROFUNDIDADE DE 10 A 15 M | M³ | 245.89 | 0 | 245.89 | 0
6106182 | ESCAVAÇÃO MANUAL DE BASE ALARGADA DE TUBULÃO A CÉU ABERTO EM MATERIAL DE 1ª CATEGORIA NA PROFUNDIDADE DE ATÉ 10 M | M³ | 210.76 | 0 | 210.76 | 0
6106194 | ESCAVAÇÃO MANUAL DE BASE ALARGADA DE TUBULÃO A CÉU ABERTO EM MATERIAL DE 2ª CATEGORIA NA PROFUNDIDADE ATÉ 10 M | M³ | 586.16 | 422.08 | 151.91 | 12.1729
6106195 | ESCAVAÇÃO MANUAL DE BASE ALARGADA DE TUBULÃO A CÉU ABERTO EM MATERIAL DE 2ª CATEGORIA NA PROFUNDIDADE DE 10 A 15 M | M³ | 649.93 | 468.97 | 168.79 | 12.1729
6106331 | ESCAVAÇÃO MANUAL DE BASE ALARGADA DE TUBULÃO A CÉU ABERTO EM MATERIAL DE 3ª CATEGORIA A FRIO NA PROFUNDIDADE ATÉ 10 M | M³ | 1520.23 | 900.49 | 472.6 | 147.1412
6106332 | ESCAVAÇÃO MANUAL DE BASE ALARGADA DE TUBULÃO A CÉU ABERTO EM MATERIAL DE 3ª CATEGORIA A FRIO NA PROFUNDIDADE DE 10 A 15 M | M³ | 1618.26 | 964.78 | 506.34 | 147.1412
6106206 | ESCAVAÇÃO MANUAL DE BASE ALARGADA DE TUBULÃO A CÉU ABERTO EM MATERIAL DE 3ª CATEGORIA NA PROFUNDIDADE ATÉ 10 M | M³ | 1699.02 | 900.49 | 617.98 | 180.5455
6106207 | ESCAVAÇÃO MANUAL DE BASE ALARGADA DE TUBULÃO A CÉU ABERTO EM MATERIAL DE 3ª CATEGORIA NA PROFUNDIDADE DE 10 A 15 M | M³ | 1807.43 | 964.78 | 662.1 | 180.5455
6106316 | ESCAVAÇÃO MANUAL DE FUSTE DE TUBULÃO A AR COMPRIMIDO EM MATERIAL DE 1ª CATEGORIA NA PROFUNDIDADE DE 10 A 15 M | M³ | 4826.08 | 4102.05 | 724.03 | 0
6106315 | ESCAVAÇÃO MANUAL DE FUSTE DE TUBULÃO A AR COMPRIMIDO EM MATERIAL DE 1ª CATEGORIA NA PROFUNDIDADE DE ATÉ 10 M | M³ | 3300.89 | 2806.66 | 494.23 | 0
6106319 | ESCAVAÇÃO MANUAL DE FUSTE DE TUBULÃO A AR COMPRIMIDO EM MATERIAL DE 2ª CATEGORIA NA PROFUNDIDADE DE 10 A 15 M | M³ | 7152.21 | 6509.22 | 630.82 | 12.1729
6106318 | ESCAVAÇÃO MANUAL DE FUSTE DE TUBULÃO A AR COMPRIMIDO EM MATERIAL DE 2ª CATEGORIA NA PROFUNDIDADE DE ATÉ 10 M | M³ | 5111.05 | 4649.18 | 449.7 | 12.1729
6106322 | ESCAVAÇÃO MANUAL DE FUSTE DE TUBULÃO A AR COMPRIMIDO EM MATERIAL DE 3ª CATEGORIA NA PROFUNDIDADE DE 10 A 15 M | M³ | 11868.35 | 10047.06 | 1640.74 | 180.5455
6106321 | ESCAVAÇÃO MANUAL DE FUSTE DE TUBULÃO A AR COMPRIMIDO EM MATERIAL DE 3ª CATEGORIA NA PROFUNDIDADE DE ATÉ 10 M | M³ | 8885.67 | 7485.58 | 1219.54 | 180.5455
6106222 | ESCAVAÇÃO MANUAL DE FUSTE DE TUBULÃO A CÉU ABERTO EM MATERIAL DE 1ª CATEGORIA NA PROFUNDIDADE DE 10 A 15 M | M³ | 245.89 | 0 | 245.89 | 0
6106221 | ESCAVAÇÃO MANUAL DE FUSTE DE TUBULÃO A CÉU ABERTO EM MATERIAL DE 1ª CATEGORIA NA PROFUNDIDADE DE ATÉ 10 M | M³ | 210.76 | 0 | 210.76 | 0
6106224 | ESCAVAÇÃO MANUAL DE FUSTE DE TUBULÃO A CÉU ABERTO EM MATERIAL DE 2ª CATEGORIA NA PROFUNDIDADE ATÉ 10 M | M³ | 586.16 | 422.08 | 151.91 | 12.1729
6106225 | ESCAVAÇÃO MANUAL DE FUSTE DE TUBULÃO A CÉU ABERTO EM MATERIAL DE 2ª CATEGORIA NA PROFUNDIDADE DE 10 A 15 M | M³ | 649.93 | 468.97 | 168.79 | 12.1729
6106228 | ESCAVAÇÃO MANUAL DE FUSTE DE TUBULÃO A CÉU ABERTO EM MATERIAL DE 3ª CATEGORIA NA PROFUNDIDADE ATÉ 10 M | M³ | 1455.08 | 656.55 | 617.98 | 180.5455
6106229 | ESCAVAÇÃO MANUAL DE FUSTE DE TUBULÃO A CÉU ABERTO EM MATERIAL DE 3ª CATEGORIA NA PROFUNDIDADE DE 10 A 15 M | M³ | 1546.07 | 703.42 | 662.1 | 180.5455
6106328 | ESCAVAÇÃO MECÂNICA DE FUSTE DE TUBULÃO COM CAÇAMBA PARA ROCHA EM MATERIAL DE 2ª CATEGORIA | M³ | 122.56 | 117.76 | 3.38 | 1.4179
6106330 | ESCAVAÇÃO MECÂNICA DE FUSTE DE TUBULÃO COM CAÇAMBA PARA ROCHA EM MATERIAL DE 3ª CATEGORIA | M³ | 608.52 | 588.8 | 16.88 | 2.8362
6106326 | ESCAVAÇÃO MECÂNICA DE FUSTE DE TUBULÃO COM CAÇAMBA PARA SOLOS EM MATERIAL DE 1ª CATEGORIA | M³ | 50.48 | 49.07 | 1.41 | 0
6106324 | ESCAVAÇÃO MECÂNICA DE FUSTE DE TUBULÃO COM HAMMER GRAB EM MATERIAL DE 1ª CATEGORIA | M³ | 34.25 | 33.12 | 1.13 | 0
6106327 | ESCAVAÇÃO MECÂNICA DE FUSTE DE TUBULÃO COM TRADO PARA ROCHA EM MATERIAL DE 2ª CATEGORIA | M³ | 122.51 | 118.12 | 3.38 | 1.0129
6106329 | ESCAVAÇÃO MECÂNICA DE FUSTE DE TUBULÃO COM TRADO PARA ROCHA EM MATERIAL DE 3ª CATEGORIA | M³ | 609.53 | 590.62 | 16.88 | 2.0258
6106325 | ESCAVAÇÃO MECÂNICA DE FUSTE DE TUBULÃO COM TRADO PARA SOLOS EM MATERIAL DE 1ª CATEGORIA | M³ | 50.63 | 49.22 | 1.41 | 0
6208126 | ARMAÇÃO DE TELA DE AÇO ELETROSSOLDADA EM TÚNEIS COM AUXÍLIO DE PLATAFORMA PANTOGRÁFICA - CONFECÇÃO E INSTALAÇÃO | KG | 23.25 | 8.01 | 2.67 | 12.5744
6205797 | CAMBOTAS METÁLICAS TRELIÇADAS - CONFECÇÃO E INSTALAÇÃO | KG | 14.56 | 2.1 | 2.34 | 10.1222
6205791 | COLUNA DE JET GROUTING HORIZONTAL CCPH EM SOLO - D = 40 CM - PERFURAÇÃO E INJEÇÃO | M | 301.2 | 251.96 | 15.01 | 34.2316
6205792 | COLUNA DE JET GROUTING HORIZONTAL CCPH EM SOLO - D = 50 CM - PERFURAÇÃO E INJEÇÃO | M | 363.2 | 293.95 | 17.51 | 51.7423
6205793 | COLUNA DE JET GROUTING HORIZONTAL CCPH EM SOLO - D = 60 CM - PERFURAÇÃO E INJEÇÃO | M | 429.1 | 335.94 | 20.02 | 73.1446
6205796 | COLUNA DE JET GROUTING VERTICAL EM SOLO - D = 100 CM - PERFURAÇÃO E INJEÇÃO | M | 772.95 | 545.91 | 29.37 | 197.6662
6219451 | COLUNA DE JET GROUTING VERTICAL EM SOLO - D = 110 CM - PERFURAÇÃO E INJEÇÃO | M | 835.92 | 566.9 | 30.5 | 238.5248
6219452 | COLUNA DE JET GROUTING VERTICAL EM SOLO - D = 120 CM - PERFURAÇÃO E INJEÇÃO | M | 902.8 | 587.9 | 31.63 | 283.2748
6205794 | COLUNA DE JET GROUTING VERTICAL EM SOLO - D = 80 CM - PERFURAÇÃO E INJEÇÃO | M | 658.64 | 503.91 | 27.11 | 127.6227
6205795 | COLUNA DE JET GROUTING VERTICAL EM SOLO - D = 90 CM - PERFURAÇÃO E INJEÇÃO | M | 713.85 | 524.91 | 28.24 | 160.6988
6219521 | DESMONTE A FRIO E CARGA DE ROCHA EM TÚNEL COM CUNHA HIDRÁULICA - DMT DE 0 A 200 M | M³ | 147.26 | 121.94 | 12.01 | 13.3053
6219527 | DRENAGEM DE TÚNEL COM MANTA DRENANTE DE MALHA DE POLIETILENO E GEOTÊXTIL EM FACE REVESTIDA COM ARGAMASSA POLIMÉRICA COM ESPESSURA DE 25 MM | M² | 360.1 | 26.95 | 7.44 | 325.713
6219526 | DRENO FILTRANTE EM TUBOS DE PVC D = 40 MM APLICADO EM PAREDES E TETOS DE TÚNEL - FORNECIMENTO E INSTALAÇÃO | M | 54.26 | 21.89 | 3.88 | 28.4902
6219525 | DRENO NÃO FILTRANTE EM TUBOS DE PVC D = 40 MM APLICADO EM PAREDES E TETOS DE TÚNEL - FORNECIMENTO E INSTALAÇÃO | M | 50.99 | 21.89 | 1.94 | 27.1559
6219508 | ENFILAGEM TUBULAR SISTEMA AUTOPERFURANTE - D = 76 MM | M | 352.97 | 109.64 | 2.79 | 240.538
6219511 | ENFILAGEM TUBULAR SISTEMA CONVENCIONAL SCHEDULE 40 - D = 65 MM | M | 283.08 | 88.98 | 11.1 | 183.0019
6219500 | ESCAVAÇÃO SUBTERRÂNEA E CARREGAMENTO DO MATERIAL DA CALOTA EM TÚNEL CLASSE I - DMT DE 0 A 200 M - SEÇÃO ACIMA DE 90 M² | M³ | 117.32 | 74.28 | 5.01 | 38.0305
6219418 | ESCAVAÇÃO SUBTERRÂNEA E CARREGAMENTO DO MATERIAL DA CALOTA EM TÚNEL CLASSE I - DMT DE 0 A 200 M - SEÇÃO DE 20 A 40 M² | M³ | 250.67 | 179.18 | 13.92 | 57.5747
6219412 | ESCAVAÇÃO SUBTERRÂNEA E CARREGAMENTO DO MATERIAL DA CALOTA EM TÚNEL CLASSE I - DMT DE 0 A 200 M - SEÇÃO DE 40 A 60 M² | M³ | 177.67 | 120.57 | 8.35 | 48.7524
6219406 | ESCAVAÇÃO SUBTERRÂNEA E CARREGAMENTO DO MATERIAL DA CALOTA EM TÚNEL CLASSE I - DMT DE 0 A 200 M - SEÇÃO DE 60 A 90 M² | M³ | 125.78 | 80.68 | 5.57 | 39.5281
6219501 | ESCAVAÇÃO SUBTERRÂNEA E CARREGAMENTO DO MATERIAL DA CALOTA EM TÚNEL CLASSE II - DMT DE 0 A 200 M - SEÇÃO ACIMA DE 90 M² | M³ | 126.63 | 81.83 | 5.72 | 39.0843
6219419 | ESCAVAÇÃO SUBTERRÂNEA E CARREGAMENTO DO MATERIAL DA CALOTA EM TÚNEL CLASSE II - DMT DE 0 A 200 M - SEÇÃO DE 20 A 40 M² | M³ | 275.31 | 199.79 | 15.9 | 59.6201
6219413 | ESCAVAÇÃO SUBTERRÂNEA E CARREGAMENTO DO MATERIAL DA CALOTA EM TÚNEL CLASSE II - DMT DE 0 A 200 M - SEÇÃO DE 40 A 60 M² | M³ | 193.59 | 133.69 | 9.54 | 50.3611
6219407 | ESCAVAÇÃO SUBTERRÂNEA E CARREGAMENTO DO MATERIAL DA CALOTA EM TÚNEL CLASSE II - DMT DE 0 A 200 M - SEÇÃO DE 60 A 90 M² | M³ | 135.92 | 88.89 | 6.36 | 40.6663
6219502 | ESCAVAÇÃO SUBTERRÂNEA E CARREGAMENTO DO MATERIAL DA CALOTA EM TÚNEL CLASSE III - DMT DE 0 A 200 M - SEÇÃO ACIMA DE 90 M² | M³ | 136.26 | 92.29 | 6.68 | 37.2936
6219420 | ESCAVAÇÃO SUBTERRÂNEA E CARREGAMENTO DO MATERIAL DA CALOTA EM TÚNEL CLASSE III - DMT DE 0 A 200 M - SEÇÃO DE 20 A 40 M² | M³ | 307.54 | 228.81 | 18.55 | 60.1811
6219414 | ESCAVAÇÃO SUBTERRÂNEA E CARREGAMENTO DO MATERIAL DA CALOTA EM TÚNEL CLASSE III - DMT DE 0 A 200 M - SEÇÃO DE 40 A 60 M² | M³ | 212.21 | 150.74 | 11.13 | 50.3416
6219408 | ESCAVAÇÃO SUBTERRÂNEA E CARREGAMENTO DO MATERIAL DA CALOTA EM TÚNEL CLASSE III - DMT DE 0 A 200 M - SEÇÃO DE 60 A 90 M² | M³ | 146.29 | 99.9 | 7.42 | 38.9747
6219503 | ESCAVAÇÃO SUBTERRÂNEA E CARREGAMENTO DO MATERIAL DA CALOTA EM TÚNEL CLASSE IV - DMT DE 0 A 200 M - SEÇÃO ACIMA DE 90 M² | M³ | 157.09 | 110.03 | 8.35 | 38.7142
6219421 | ESCAVAÇÃO SUBTERRÂNEA E CARREGAMENTO DO MATERIAL DA CALOTA EM TÚNEL CLASSE IV - DMT DE 0 A 200 M - SEÇÃO DE 20 A 40 M² | M³ | 364.49 | 278.48 | 23.19 | 62.8195
6219415 | ESCAVAÇÃO SUBTERRÂNEA E CARREGAMENTO DO MATERIAL DA CALOTA EM TÚNEL CLASSE IV - DMT DE 0 A 200 M - SEÇÃO DE 40 A 60 M² | M³ | 247.12 | 182.28 | 13.92 | 50.9173
6219409 | ESCAVAÇÃO SUBTERRÂNEA E CARREGAMENTO DO MATERIAL DA CALOTA EM TÚNEL CLASSE IV - DMT DE 0 A 200 M - SEÇÃO DE 60 A 90 M² | M³ | 169.87 | 119.93 | 9.28 | 40.6598
6219518 | ESCAVAÇÃO SUBTERRÂNEA E CARREGAMENTO DO MATERIAL DO REBAIXO EM TÚNEL CLASSE I A IV - DMT DE 0 A 200 M | M³ | 50.57 | 33.34 | 3.54 | 13.6869
6219504 | ESCAVAÇÃO SUBTERRÂNEA E CARREGAMENTO EM TÚNEL CLASSE V - DMT DE 0 A 200 M - SEÇÃO ACIMA DE 90 M² | M³ | 105.69 | 93.09 | 10.71 | 1.8864
6219422 | ESCAVAÇÃO SUBTERRÂNEA E CARREGAMENTO EM TÚNEL CLASSE V - DMT DE 0 A 200 M - SEÇÃO DE 20 A 40 M² | M³ | 233.04 | 203.5 | 26.18 | 3.3645
6219416 | ESCAVAÇÃO SUBTERRÂNEA E CARREGAMENTO EM TÚNEL CLASSE V - DMT DE 0 A 200 M - SEÇÃO DE 40 A 60 M² | M³ | 179.51 | 157.35 | 19.64 | 2.5197
6219410 | ESCAVAÇÃO SUBTERRÂNEA E CARREGAMENTO EM TÚNEL CLASSE V - DMT DE 0 A 200 M - SEÇÃO DE 60 A 90 M² | M³ | 125.82 | 110.63 | 13.09 | 2.0979
6219505 | ESCAVAÇÃO SUBTERRÂNEA E CARREGAMENTO EM TÚNEL CLASSE VI - DMT DE 0 A 200 M - SEÇÃO ACIMA DE 90 M² | M³ | 91.01 | 75.68 | 14.28 | 1.0547
6219423 | ESCAVAÇÃO SUBTERRÂNEA E CARREGAMENTO EM TÚNEL CLASSE VI - DMT DE 0 A 200 M - SEÇÃO DE 20 A 40 M² | M³ | 212.35 | 174.91 | 34.91 | 2.5329
6219417 | ESCAVAÇÃO SUBTERRÂNEA E CARREGAMENTO EM TÚNEL CLASSE VI - DMT DE 0 A 200 M - SEÇÃO DE 40 A 60 M² | M³ | 161.23 | 133.36 | 26.18 | 1.688
6219411 | ESCAVAÇÃO SUBTERRÂNEA E CARREGAMENTO EM TÚNEL CLASSE VI - DMT DE 0 A 200 M - SEÇÃO DE 60 A 90 M² | M³ | 110.02 | 91.3 | 17.45 | 1.2662
6219520 | PRÉ-FISSURAMENTO EM TÚNEL | M² | 52.87 | 20.54 | 4.99 | 27.3424
6219433 | PREGAGEM DA FRENTE COM VERGALHÃO DE FIBRA DE VIDRO D = 25 MM COM PERFURAÇÃO EM D = 75 MM E INJEÇÃO DE CALDA DE CIMENTO | M | 106.11 | 32.91 | 3.11 | 70.0866
6205801 | PREGAGEM DA FRENTE EM TUBO DE PVC D = 50 MM COM PERFURAÇÃO EM D = 100 MM E INJEÇÃO DE ARGAMASSA DE CIMENTO E AREIA 1:1 | M | 73.22 | 32.91 | 3.11 | 37.1987
6219524 | PREGO GUIA PARA CONTROLE DE ESPESSURA DE CONCRETO PROJETADO D = 16 MM EM TÚNEL - FORNECIMENTO E INSTALAÇÃO | UN | 10.8 | 6.46 | 1.2 | 3.1442
6416036 | USINAGEM DE AGREGADOS PARA MICRORREVESTIMENTO A FRIO COM ESPESSURA DE 0,8 CM ATÉ 1,5 CM - BRITA COMERCIAL | M³ | 118.85 | 8.54 | 1.53 | 108.7811
6416038 | USINAGEM DE AGREGADOS PARA MICRORREVESTIMENTO A FRIO COM ESPESSURA DE 0,8 CM ATÉ 1,5 CM - BRITA PRODUZIDA | M³ | 95.3 | 8.54 | 1.53 | 53.22
6416037 | USINAGEM DE AGREGADOS PARA MICRORREVESTIMENTO A FRIO COM ESPESSURA DE 2,0 CM - BRITA COMERCIAL | M³ | 127.6 | 15.71 | 3.05 | 108.8431
6416035 | USINAGEM DE AGREGADOS PARA MICRORREVESTIMENTO A FRIO COM ESPESSURA DE 2,0 CM - BRITA PRODUZIDA | M³ | 103.99 | 15.71 | 3.05 | 53.22
6416076 | USINAGEM DE AREIA-ASFALTO A QUENTE - FAIXA A - AREIA COMERCIAL | T | 171.56 | 19.18 | 0.68 | 151.7047
6416075 | USINAGEM DE AREIA-ASFALTO A QUENTE - FAIXA A - AREIA EXTRAÍDA | T | 162.69 | 19.18 | 0.68 | 85.0347
6416226 | USINAGEM DE AREIA-ASFALTO A QUENTE - FAIXA B - AREIA COMERCIAL | T | 162.09 | 19.2 | 0.68 | 142.211
6416225 | USINAGEM DE AREIA-ASFALTO A QUENTE - FAIXA B - AREIA EXTRAÍDA | T | 153.02 | 19.2 | 0.68 | 74.0799
6416084 | USINAGEM DE AREIA-ASFALTO A QUENTE COM ASFALTO POLÍMERO - FAIXA A - AREIA COMERCIAL | T | 164.71 | 19.22 | 0.68 | 144.8074
6416083 | USINAGEM DE AREIA-ASFALTO A QUENTE COM ASFALTO POLÍMERO - FAIXA A - AREIA EXTRAÍDA | T | 155.38 | 19.22 | 0.68 | 74.7571
6416234 | USINAGEM DE AREIA-ASFALTO A QUENTE COM ASFALTO POLÍMERO - FAIXA B - AREIA COMERCIAL | T | 170.02 | 19.2 | 0.68 | 150.1389
6416233 | USINAGEM DE AREIA-ASFALTO A QUENTE COM ASFALTO POLÍMERO - FAIXA B - AREIA EXTRAÍDA | T | 160.86 | 19.2 | 0.68 | 81.3386
6416236 | USINAGEM DE AREIA-ASFALTO A QUENTE COM ASFALTO POLÍMERO - FAIXA C - AREIA COMERCIAL | T | 173.47 | 19.19 | 0.68 | 153.6012
6416235 | USINAGEM DE AREIA-ASFALTO A QUENTE COM ASFALTO POLÍMERO - FAIXA C - AREIA EXTRAÍDA | T | 164.43 | 19.19 | 0.68 | 85.6846
6416040 | USINAGEM DE BRITA GRADUADA COM BRITA COMERCIAL EM USINA DE 300 T/H | M³ | 172.58 | 7.82 | 0.45 | 164.3121
6416039 | USINAGEM DE BRITA GRADUADA COM BRITA PRODUZIDA EM USINA DE 300 T/H | M³ | 133.27 | 7.82 | 0.45 | 78.0551
6416042 | USINAGEM DE BRITA GRADUADA TRATADA COM CIMENTO E BRITA COMERCIAL EM USINA DE 300 T/H | M³ | 214.09 | 7.74 | 0.45 | 205.9041
6416041 | USINAGEM DE BRITA GRADUADA TRATADA COM CIMENTO E BRITA PRODUZIDA EM USINA DE 300 T/H | M³ | 173.79 | 7.74 | 0.45 | 120.531
6416080 | USINAGEM DE CONCRETO ASFÁLTICO - FAIXA A - AREIA E BRITA COMERCIAIS | T | 161.81 | 19.22 | 0.68 | 141.9071
6416079 | USINAGEM DE CONCRETO ASFÁLTICO - FAIXA A - AREIA EXTRAÍDA E BRITA PRODUZIDA | T | 148.2 | 19.22 | 0.68 | 94.693
6416143 | USINAGEM DE CONCRETO ASFÁLTICO - FAIXA B - AREIA E BRITA COMERCIAIS | T | 166.38 | 19.21 | 0.68 | 146.4874
6416262 | USINAGEM DE CONCRETO ASFÁLTICO - FAIXA B - AREIA EXTRAÍDA E BRITA PRODUZIDA | T | 152.87 | 19.21 | 0.68 | 97.3648
6416078 | USINAGEM DE CONCRETO ASFÁLTICO - FAIXA C - AREIA E BRITA COMERCIAIS | T | 169.69 | 19.2 | 0.68 | 149.8126
6416077 | USINAGEM DE CONCRETO ASFÁLTICO - FAIXA C - AREIA EXTRAÍDA E BRITA PRODUZIDA | T | 156.8 | 19.2 | 0.68 | 95.8761
6416088 | USINAGEM DE CONCRETO ASFÁLTICO COM ASFALTO POLÍMERO - FAIXA A - AREIA E BRITA COMERCIAIS | T | 163.6 | 19.22 | 0.68 | 143.7027
6416087 | USINAGEM DE CONCRETO ASFÁLTICO COM ASFALTO POLÍMERO - FAIXA A - AREIA EXTRAÍDA E BRITA PRODUZIDA | T | 148.57 | 19.22 | 0.68 | 94.904
6416246 | USINAGEM DE CONCRETO ASFÁLTICO COM ASFALTO POLÍMERO - FAIXA B - AREIA E BRITA COMERCIAIS | T | 166.84 | 19.21 | 0.68 | 146.9459
6416245 | USINAGEM DE CONCRETO ASFÁLTICO COM ASFALTO POLÍMERO - FAIXA B - AREIA EXTRAÍDA E BRITA PRODUZIDA | T | 153.26 | 19.21 | 0.68 | 97.5906
6416248 | USINAGEM DE CONCRETO ASFÁLTICO COM ASFALTO POLÍMERO - FAIXA C - AREIA E BRITA COMERCIAIS | T | 176.56 | 19.19 | 0.68 | 156.6884
6416247 | USINAGEM DE CONCRETO ASFÁLTICO COM ASFALTO POLÍMERO - FAIXA C - AREIA EXTRAÍDA E BRITA PRODUZIDA | T | 164.71 | 19.19 | 0.68 | 100.4671
6416214 | USINAGEM DE CONCRETO ASFÁLTICO COM BORRACHA (GAP GRADED) - BRITA COMERCIAL | T | 198.46 | 22.38 | 0.8 | 175.2767
6416218 | USINAGEM DE CONCRETO ASFÁLTICO COM BORRACHA (GAP GRADED) - BRITA PRODUZIDA | T | 182.08 | 22.38 | 0.8 | 139.762
6416211 | USINAGEM DE CONCRETO ASFÁLTICO COM BORRACHA - FAIXA A - BRITA COMERCIAL | T | 197.41 | 22.39 | 0.8 | 174.2172
6416215 | USINAGEM DE CONCRETO ASFÁLTICO COM BORRACHA - FAIXA A - BRITA PRODUZIDA | T | 182.76 | 22.39 | 0.8 | 140.2567
6416212 | USINAGEM DE CONCRETO ASFÁLTICO COM BORRACHA - FAIXA B - BRITA COMERCIAL | T | 201.14 | 22.38 | 0.8 | 177.9567
6416216 | USINAGEM DE CONCRETO ASFÁLTICO COM BORRACHA - FAIXA B - BRITA PRODUZIDA | T | 186.43 | 22.38 | 0.8 | 144.2238
6416213 | USINAGEM DE CONCRETO ASFÁLTICO COM BORRACHA - FAIXA C - BRITA COMERCIAL | T | 202.82 | 22.37 | 0.8 | 179.6502
6416217 | USINAGEM DE CONCRETO ASFÁLTICO COM BORRACHA - FAIXA C - BRITA PRODUZIDA | T | 188.25 | 22.37 | 0.8 | 146.1967
6416289 | USINAGEM DE CONCRETO ASFÁLTICO RECICLADO A FRIO COM ESPUMA DE ASFALTO, AGREGADO COMERCIAL E CIMENTO | M³ | 102.72 | 24.16 | 0.64 | 77.9233
6416098 | USINAGEM DE CONCRETO ASFÁLTICO RECICLADO EM USINA FIXA COM ADIÇÃO DE MATERIAL FRESADO E BRITA COMERCIAL | T | 136.48 | 19.27 | 0.68 | 116.531
6416097 | USINAGEM DE CONCRETO ASFÁLTICO RECICLADO EM USINA FIXA COM ADIÇÃO DE MATERIAL FRESADO E BRITA PRODUZIDA | T | 127.35 | 19.27 | 0.68 | 94.861
6416258 | USINAGEM DE MICRO PRÉ-MISTURADO A QUENTE COM ASFALTO POLÍMERO - BRITA COMERCIAL | T | 150.5 | 19.23 | 0.68 | 130.5929
6416259 | USINAGEM DE MICRO PRÉ-MISTURADO A QUENTE COM ASFALTO POLÍMERO - BRITA PRODUZIDA | T | 136.36 | 19.23 | 0.68 | 96.9162
6416074 | USINAGEM DE PRÉ-MISTURADO A FRIO - FAIXA A - AREIA E BRITA COMERCIAIS | M³ | 209.69 | 14.96 | 2.34 | 192.3897
6416073 | USINAGEM DE PRÉ-MISTURADO A FRIO - FAIXA A - AREIA EXTRAÍDA E BRITA PRODUZIDA | M³ | 173.82 | 14.96 | 2.34 | 90.9394
6416220 | USINAGEM DE PRÉ-MISTURADO A FRIO - FAIXA B - AREIA E BRITA COMERCIAIS | M³ | 215.47 | 14.96 | 2.34 | 198.1679
6416219 | USINAGEM DE PRÉ-MISTURADO A FRIO - FAIXA B - AREIA EXTRAÍDA E BRITA PRODUZIDA | M³ | 176.02 | 14.96 | 2.34 | 88.126
6416222 | USINAGEM DE PRÉ-MISTURADO A FRIO - FAIXA C - AREIA E BRITA COMERCIAIS | M³ | 225.31 | 14.91 | 2.34 | 208.0601
6416221 | USINAGEM DE PRÉ-MISTURADO A FRIO - FAIXA C - AREIA EXTRAÍDA E BRITA PRODUZIDA | M³ | 190.39 | 14.91 | 2.34 | 102.2539
6416224 | USINAGEM DE PRÉ-MISTURADO A FRIO - FAIXA D - AREIA E BRITA COMERCIAIS | M³ | 231.55 | 14.91 | 2.34 | 214.3044
6416223 | USINAGEM DE PRÉ-MISTURADO A FRIO - FAIXA D - AREIA EXTRAÍDA E BRITA PRODUZIDA | M³ | 192.58 | 14.91 | 2.34 | 99.4397
6416082 | USINAGEM DE PRÉ-MISTURADO A FRIO COM ASFALTO POLÍMERO - FAIXA A - AREIA E BRITA COMERCIAIS | M³ | 209.69 | 14.96 | 2.34 | 192.3897
6416081 | USINAGEM DE PRÉ-MISTURADO A FRIO COM ASFALTO POLÍMERO - FAIXA A - AREIA EXTRAÍDA E BRITA PRODUZIDA | M³ | 173.82 | 14.96 | 2.34 | 90.9394
6416228 | USINAGEM DE PRÉ-MISTURADO A FRIO COM ASFALTO POLÍMERO - FAIXA B - AREIA E BRITA COMERCIAIS | M³ | 215.47 | 14.96 | 2.34 | 198.1679
6416227 | USINAGEM DE PRÉ-MISTURADO A FRIO COM ASFALTO POLÍMERO - FAIXA B - AREIA EXTRAÍDA E BRITA PRODUZIDA | M³ | 176.02 | 14.96 | 2.34 | 88.126
6416230 | USINAGEM DE PRÉ-MISTURADO A FRIO COM ASFALTO POLÍMERO - FAIXA C - AREIA E BRITA COMERCIAIS | M³ | 224.31 | 14.91 | 2.34 | 207.0615
6416229 | USINAGEM DE PRÉ-MISTURADO A FRIO COM ASFALTO POLÍMERO - FAIXA C - AREIA EXTRAÍDA E BRITA PRODUZIDA | M³ | 189.56 | 14.91 | 2.34 | 101.7583
6416232 | USINAGEM DE PRÉ-MISTURADO A FRIO COM ASFALTO POLÍMERO - FAIXA D - AREIA E BRITA COMERCIAIS | M³ | 230.53 | 14.91 | 2.34 | 213.2764
6416231 | USINAGEM DE PRÉ-MISTURADO A FRIO COM ASFALTO POLÍMERO - FAIXA D - AREIA EXTRAÍDA E BRITA PRODUZIDA | M³ | 191.74 | 14.91 | 2.34 | 98.9572
6416086 | USINAGEM DE PRÉ-MISTURADO A QUENTE COM ASFALTO POLÍMERO - FAIXA I - CAMADA POROSA DE ATRITO - AREIA E BRITA COMERCIAIS | T | 161.62 | 19.23 | 0.68 | 141.7111
6416085 | USINAGEM DE PRÉ-MISTURADO A QUENTE COM ASFALTO POLÍMERO - FAIXA I - CAMADA POROSA DE ATRITO - AREIA EXTRAÍDA E BRITA PRODUZIDA | T | 145.22 | 19.23 | 0.68 | 94.4938
6416238 | USINAGEM DE PRÉ-MISTURADO A QUENTE COM ASFALTO POLÍMERO - FAIXA II - CAMADA POROSA DE ATRITO - AREIA E BRITA COMERCIAIS | T | 154.3 | 19.25 | 0.68 | 134.3652
6416237 | USINAGEM DE PRÉ-MISTURADO A QUENTE COM ASFALTO POLÍMERO - FAIXA II - CAMADA POROSA DE ATRITO - AREIA EXTRAÍDA E BRITA PRODUZIDA | T | 137.52 | 19.25 | 0.68 | 85.4896
6416240 | USINAGEM DE PRÉ-MISTURADO A QUENTE COM ASFALTO POLÍMERO - FAIXA III - CAMADA POROSA DE ATRITO - AREIA E BRITA COMERCIAIS | T | 165.12 | 19.22 | 0.68 | 145.2163
6416239 | USINAGEM DE PRÉ-MISTURADO A QUENTE COM ASFALTO POLÍMERO - FAIXA III - CAMADA POROSA DE ATRITO - AREIA EXTRAÍDA E BRITA PRODUZIDA | T | 150 | 19.22 | 0.68 | 93.0736
6416242 | USINAGEM DE PRÉ-MISTURADO A QUENTE COM ASFALTO POLÍMERO - FAIXA IV - CAMADA POROSA DE ATRITO - AREIA E BRITA COMERCIAIS | T | 163.14 | 19.22 | 0.68 | 143.2448
6416241 | USINAGEM DE PRÉ-MISTURADO A QUENTE COM ASFALTO POLÍMERO - FAIXA IV - CAMADA POROSA DE ATRITO - AREIA EXTRAÍDA E BRITA PRODUZIDA | T | 145.72 | 19.22 | 0.68 | 98.5785
6416244 | USINAGEM DE PRÉ-MISTURADO A QUENTE COM ASFALTO POLÍMERO - FAIXA V - CAMADA POROSA DE ATRITO - AREIA E BRITA COMERCIAIS | T | 162.62 | 19.22 | 0.68 | 142.7221
6416243 | USINAGEM DE PRÉ-MISTURADO A QUENTE COM ASFALTO POLÍMERO - FAIXA V - CAMADA POROSA DE ATRITO - AREIA EXTRAÍDA E BRITA PRODUZIDA | T | 146 | 19.22 | 0.68 | 98.2116
6416250 | USINAGEM DE SOLO AREIA (70% - 30%) - MATERIAL DE JAZIDA E AREIA COMERCIAL | M³ | 65.04 | 5.62 | 0.42 | 57.6247
6416153 | USINAGEM DE SOLO AREIA (70% - 30%) - MATERIAL DE JAZIDA E AREIA EXTRAÍDA | M³ | 58.66 | 5.62 | 0.42 | 9.778
6416185 | USINAGEM DE SOLO BRITA (70% - 30%) COM 3% CIMENTO - MATERIAL DE JAZIDA E BRITA COMERCIAL | M³ | 92.71 | 5.57 | 0.42 | 85.3853
6416184 | USINAGEM DE SOLO BRITA (70% - 30%) COM 3% CIMENTO - MATERIAL DE JAZIDA E BRITA PRODUZIDA | M³ | 83.37 | 5.57 | 0.42 | 63.2388
6416030 | USINAGEM DE SOLO BRITA (70% - 30%) COM MATERIAL DE JAZIDA E BRITA COMERCIAL EM USINA DE 300 T/H | M³ | 55.92 | 5.62 | 0.42 | 48.5111
6416029 | USINAGEM DE SOLO BRITA (70% - 30%) COM MATERIAL DE JAZIDA E BRITA PRODUZIDA EM USINA DE 300 T/H | M³ | 46.3 | 5.62 | 0.42 | 25.6796
6416056 | USINAGEM DE SOLO CIMENTO COM 7% DE CIMENTO COM MATERIAL DE JAZIDA EM USINA DE 300 T/H | M³ | 87.41 | 5.4 | 0.42 | 79.7696
6416278 | USINAGEM DE SOLO ESCÓRIA DE ACIARIA (50% - 50%) COM MATERIAL DE JAZIDA EM USINA DE 300 T/H | M³ | 24.75 | 7.12 | 0.42 | 16.2292
6416047 | USINAGEM DE SOLO MELHORADO COM 3% DE CIMENTO COM MATERIAL DE JAZIDA EM USINA DE 300 T/H | M³ | 45.01 | 5.47 | 0.42 | 37.2245
6416090 | USINAGEM PARA PAVIMENTO DE CONCRETO COM FÔRMAS DESLIZANTES - AREIA E BRITA COMERCIAIS | M³ | 345.7 | 10.87 | 0.27 | 334.5626
6416089 | USINAGEM PARA PAVIMENTO DE CONCRETO COM FÔRMAS DESLIZANTES - AREIA EXTRAÍDA E BRITA PRODUZIDA | M³ | 320.66 | 10.87 | 0.27 | 235.3627
6416094 | USINAGEM PARA PAVIMENTO DE CONCRETO COMPACTADO COM ROLO - BRITA COMERCIAL | M³ | 276.44 | 11.18 | 0.27 | 264.9888
6416093 | USINAGEM PARA PAVIMENTO DE CONCRETO COMPACTADO COM ROLO - BRITA PRODUZIDA | M³ | 240.08 | 11.18 | 0.27 | 181.6862
6416092 | USINAGEM PARA SUB-BASE DE CONCRETO COMPACTADO COM ROLO - BRITA COMERCIAL | M³ | 232.06 | 11.28 | 0.27 | 220.5086
6416091 | USINAGEM PARA SUB-BASE DE CONCRETO COMPACTADO COM ROLO - BRITA PRODUZIDA | M³ | 194.05 | 11.28 | 0.27 | 133.4194
6817809 | CONFECÇÃO DE BSCC - SEÇÃO CANAL DE 1,5 X 1,5 M - AREIA E BRITA COMERCIAIS | M | 1137.62 | 17.9 | 1.02 | 1118.6996
6817810 | CONFECÇÃO DE BSCC - SEÇÃO CANAL DE 1,5 X 1,5 M - AREIA EXTRAÍDA E BRITA PRODUZIDA | M | 933 | 17.9 | 1.02 | 1035.2288
6817811 | CONFECÇÃO DE BSCC - SEÇÃO CANAL DE 2,0 X 1,5 M - AREIA E BRITA COMERCIAIS | M | 1215.02 | 19.68 | 1.12 | 1194.221
6817812 | CONFECÇÃO DE BSCC - SEÇÃO CANAL DE 2,0 X 1,5 M - AREIA EXTRAÍDA E BRITA PRODUZIDA | M | 988.87 | 19.68 | 1.12 | 1101.9638
6817813 | CONFECÇÃO DE BSCC - SEÇÃO CANAL DE 2,0 X 2,0 M - TIPO I - AREIA E BRITA COMERCIAIS | M | 1873.98 | 31.1 | 1.78 | 1841.0959
6817814 | CONFECÇÃO DE BSCC - SEÇÃO CANAL DE 2,0 X 2,0 M - TIPO I - AREIA EXTRAÍDA E BRITA PRODUZIDA | M | 1518.59 | 31.1 | 1.78 | 1696.1203
6817815 | CONFECÇÃO DE BSCC - SEÇÃO CANAL DE 2,0 X 2,0 M - TIPO II - AREIA E BRITA COMERCIAIS | M | 1575.33 | 31.16 | 1.78 | 1542.3926
6817816 | CONFECÇÃO DE BSCC - SEÇÃO CANAL DE 2,0 X 2,0 M - TIPO II - AREIA EXTRAÍDA E BRITA PRODUZIDA | M | 1219.95 | 31.16 | 1.78 | 1397.417
6817817 | CONFECÇÃO DE BSCC - SEÇÃO CANAL DE 2,5 X 1,5 M - AREIA E BRITA COMERCIAIS | M | 1305.43 | 21.45 | 1.23 | 1282.7519
6817818 | CONFECÇÃO DE BSCC - SEÇÃO CANAL DE 2,5 X 1,5 M - AREIA EXTRAÍDA E BRITA PRODUZIDA | M | 1060.43 | 21.45 | 1.23 | 1182.8066
6817819 | CONFECÇÃO DE BSCC - SEÇÃO CANAL DE 2,5 X 2,0 M - TIPO I - AREIA E BRITA COMERCIAIS | M | 1967.23 | 33.46 | 1.91 | 1931.8605
6817820 | CONFECÇÃO DE BSCC - SEÇÃO CANAL DE 2,5 X 2,0 M - TIPO I - AREIA EXTRAÍDA E BRITA PRODUZIDA | M | 1584.92 | 33.46 | 1.91 | 1775.9019
6817821 | CONFECÇÃO DE BSCC - SEÇÃO CANAL DE 2,5 X 2,0 M - TIPO II - AREIA E BRITA COMERCIAIS | M | 1678.46 | 33.53 | 1.92 | 1643.011
6817822 | CONFECÇÃO DE BSCC - SEÇÃO CANAL DE 2,5 X 2,0 M - TIPO II - AREIA EXTRAÍDA E BRITA PRODUZIDA | M | 1296.15 | 33.53 | 1.92 | 1487.0524
6817823 | CONFECÇÃO DE BSCC - SEÇÃO CANAL DE 3,0 X 1,5 M - AREIA E BRITA COMERCIAIS | M | 1399.86 | 23.22 | 1.33 | 1375.312
6817824 | CONFECÇÃO DE BSCC - SEÇÃO CANAL DE 3,0 X 1,5 M - AREIA EXTRAÍDA E BRITA PRODUZIDA | M | 1133.32 | 23.22 | 1.33 | 1266.5803
6817825 | CONFECÇÃO DE BSCC - SEÇÃO CANAL DE 3,0 X 2,0 M - TIPO I - AREIA E BRITA COMERCIAIS | M | 1995.07 | 35.85 | 2.05 | 1957.1661
6817826 | CONFECÇÃO DE BSCC - SEÇÃO CANAL DE 3,0 X 2,0 M - TIPO I - AREIA EXTRAÍDA E BRITA PRODUZIDA | M | 1585.84 | 35.85 | 2.05 | 1790.2245
6817827 | CONFECÇÃO DE BSCC - SEÇÃO CANAL DE 3,0 X 2,0 M - TIPO II - AREIA E BRITA COMERCIAIS | M | 1781.58 | 35.9 | 2.05 | 1743.6294
6817828 | CONFECÇÃO DE BSCC - SEÇÃO CANAL DE 3,0 X 2,0 M - TIPO II - AREIA EXTRAÍDA E BRITA PRODUZIDA | M | 1372.35 | 35.9 | 2.05 | 1576.6878
6817753 | CONFECÇÃO DE BSCC - SEÇÃO FECHADA DE 1,5 X 1,5 M - ALTURA DO ATERRO DE 0,25 A 1,00 M - AREIA E BRITA COMERCIAIS | M | 1546.62 | 25.22 | 1.44 | 1519.9596
6817754 | CONFECÇÃO DE BSCC - SEÇÃO FECHADA DE 1,5 X 1,5 M - ALTURA DO ATERRO DE 0,25 A 1,00 M - AREIA EXTRAÍDA E BRITA PRODUZIDA | M | 1258.54 | 25.22 | 1.44 | 1402.4415
6817755 | CONFECÇÃO DE BSCC - SEÇÃO FECHADA DE 1,5 X 1,5 M - ALTURA DO ATERRO DE 1,00 A 2,50 M - AREIA E BRITA COMERCIAIS | M | 1480.65 | 25.23 | 1.44 | 1453.975
6817756 | CONFECÇÃO DE BSCC - SEÇÃO FECHADA DE 1,5 X 1,5 M - ALTURA DO ATERRO DE 1,00 A 2,50 M - AREIA EXTRAÍDA E BRITA PRODUZIDA | M | 1192.57 | 25.23 | 1.44 | 1336.4569
6817763 | CONFECÇÃO DE BSCC - SEÇÃO FECHADA DE 1,5 X 1,5 M - ALTURA DO ATERRO DE 10,00 A 12,50 M - AREIA E BRITA COMERCIAIS | M | 1830.67 | 33.98 | 1.94 | 1794.7518
6817764 | CONFECÇÃO DE BSCC - SEÇÃO FECHADA DE 1,5 X 1,5 M - ALTURA DO ATERRO DE 10,00 A 12,50 M - AREIA EXTRAÍDA E BRITA PRODUZIDA | M | 1418.64 | 33.98 | 1.94 | 1639.3182
6817765 | CONFECÇÃO DE BSCC - SEÇÃO FECHADA DE 1,5 X 1,5 M - ALTURA DO ATERRO DE 12,50 A 15,00 M - AREIA E BRITA COMERCIAIS | M | 2117.89 | 33.92 | 1.94 | 2082.0254
6817766 | CONFECÇÃO DE BSCC - SEÇÃO FECHADA DE 1,5 X 1,5 M - ALTURA DO ATERRO DE 12,50 A 15,00 M - AREIA EXTRAÍDA E BRITA PRODUZIDA | M | 1630.19 | 33.92 | 1.94 | 1939.5662
6817757 | CONFECÇÃO DE BSCC - SEÇÃO FECHADA DE 1,5 X 1,5 M - ALTURA DO ATERRO DE 2,50 A 5,00 M - AREIA E BRITA COMERCIAIS | M | 1480.65 | 25.23 | 1.44 | 1453.975
6817758 | CONFECÇÃO DE BSCC - SEÇÃO FECHADA DE 1,5 X 1,5 M - ALTURA DO ATERRO DE 2,50 A 5,00 M - AREIA EXTRAÍDA E BRITA PRODUZIDA | M | 1192.57 | 25.23 | 1.44 | 1336.4569
6817759 | CONFECÇÃO DE BSCC - SEÇÃO FECHADA DE 1,5 X 1,5 M - ALTURA DO ATERRO DE 5,00 A 7,50 M - AREIA E BRITA COMERCIAIS | M | 1608.31 | 25.21 | 1.44 | 1581.6615
6817760 | CONFECÇÃO DE BSCC - SEÇÃO FECHADA DE 1,5 X 1,5 M - ALTURA DO ATERRO DE 5,00 A 7,50 M - AREIA EXTRAÍDA E BRITA PRODUZIDA | M | 1302.15 | 25.21 | 1.44 | 1466.1657
6817761 | CONFECÇÃO DE BSCC - SEÇÃO FECHADA DE 1,5 X 1,5 M - ALTURA DO ATERRO DE 7,50 A 10,00 M - AREIA E BRITA COMERCIAIS | M | 1940.16 | 33.96 | 1.94 | 1904.2633
6817762 | CONFECÇÃO DE BSCC - SEÇÃO FECHADA DE 1,5 X 1,5 M - ALTURA DO ATERRO DE 7,50 A 10,00 M - AREIA EXTRAÍDA E BRITA PRODUZIDA | M | 1528.14 | 33.96 | 1.94 | 1748.8297
6817767 | CONFECÇÃO DE BSCC - SEÇÃO FECHADA DE 2,0 X 2,0 M - ALTURA DO ATERRO DE 0,25 A 1,00 M - AREIA E BRITA COMERCIAIS | M | 2252.33 | 32.22 | 1.84 | 2218.2654
6817768 | CONFECÇÃO DE BSCC - SEÇÃO FECHADA DE 2,0 X 2,0 M - ALTURA DO ATERRO DE 0,25 A 1,00 M - AREIA EXTRAÍDA E BRITA PRODUZIDA | M | 1883.48 | 32.22 | 1.84 | 2067.7983
6817769 | CONFECÇÃO DE BSCC - SEÇÃO FECHADA DE 2,0 X 2,0 M - ALTURA DO ATERRO DE 1,00 A 2,50 M - AREIA E BRITA COMERCIAIS | M | 1897.86 | 32.3 | 1.85 | 1863.7145
6817770 | CONFECÇÃO DE BSCC - SEÇÃO FECHADA DE 2,0 X 2,0 M - ALTURA DO ATERRO DE 1,00 A 2,50 M - AREIA EXTRAÍDA E BRITA PRODUZIDA | M | 1529.02 | 32.3 | 1.85 | 1713.2474
6817777 | CONFECÇÃO DE BSCC - SEÇÃO FECHADA DE 2,0 X 2,0 M - ALTURA DO ATERRO DE 10,00 A 12,50 M - AREIA E BRITA COMERCIAIS | M | 3047.83 | 43.29 | 2.47 | 3002.07
6817778 | CONFECÇÃO DE BSCC - SEÇÃO FECHADA DE 2,0 X 2,0 M - ALTURA DO ATERRO DE 10,00 A 12,50 M - AREIA EXTRAÍDA E BRITA PRODUZIDA | M | 2372.13 | 43.29 | 2.47 | 2825.8348
6817779 | CONFECÇÃO DE BSCC - SEÇÃO FECHADA DE 2,0 X 2,0 M - ALTURA DO ATERRO DE 12,50 A 15,00 M - AREIA E BRITA COMERCIAIS | M | 3562.55 | 54.86 | 3.13 | 3504.5568
6817780 | CONFECÇÃO DE BSCC - SEÇÃO FECHADA DE 2,0 X 2,0 M - ALTURA DO ATERRO DE 12,50 A 15,00 M - AREIA EXTRAÍDA E BRITA PRODUZIDA | M | 2706.9 | 54.86 | 3.13 | 3281.3894
6817771 | CONFECÇÃO DE BSCC - SEÇÃO FECHADA DE 2,0 X 2,0 M - ALTURA DO ATERRO DE 2,50 A 5,00 M - AREIA E BRITA COMERCIAIS | M | 2171.64 | 32.25 | 1.84 | 2137.5541
6817772 | CONFECÇÃO DE BSCC - SEÇÃO FECHADA DE 2,0 X 2,0 M - ALTURA DO ATERRO DE 2,50 A 5,00 M - AREIA EXTRAÍDA E BRITA PRODUZIDA | M | 1779.65 | 32.25 | 1.84 | 1989.6763
6817773 | CONFECÇÃO DE BSCC - SEÇÃO FECHADA DE 2,0 X 2,0 M - ALTURA DO ATERRO DE 5,00 A 7,50 M - AREIA E BRITA COMERCIAIS | M | 2569.45 | 43.35 | 2.48 | 2523.6156
6817774 | CONFECÇÃO DE BSCC - SEÇÃO FECHADA DE 2,0 X 2,0 M - ALTURA DO ATERRO DE 5,00 A 7,50 M - AREIA EXTRAÍDA E BRITA PRODUZIDA | M | 2042.97 | 43.35 | 2.48 | 2325.006
6817775 | CONFECÇÃO DE BSCC - SEÇÃO FECHADA DE 2,0 X 2,0 M - ALTURA DO ATERRO DE 7,50 A 10,00 M - AREIA E BRITA COMERCIAIS | M | 2805.67 | 43.32 | 2.47 | 2759.8806
6817776 | CONFECÇÃO DE BSCC - SEÇÃO FECHADA DE 2,0 X 2,0 M - ALTURA DO ATERRO DE 7,50 A 10,00 M - AREIA EXTRAÍDA E BRITA PRODUZIDA | M | 2182.5 | 43.32 | 2.47 | 2577.8494
6817781 | CONFECÇÃO DE BSCC - SEÇÃO FECHADA DE 2,5 X 2,5 M - ALTURA DO ATERRO DE 0,25 A 1,00 M - AREIA E BRITA COMERCIAIS | M | 3078.62 | 39.21 | 2.24 | 3037.1736
6817782 | CONFECÇÃO DE BSCC - SEÇÃO FECHADA DE 2,5 X 2,5 M - ALTURA DO ATERRO DE 0,25 A 1,00 M - AREIA EXTRAÍDA E BRITA PRODUZIDA | M | 2629.01 | 39.21 | 2.24 | 2853.7575
6817783 | CONFECÇÃO DE BSCC - SEÇÃO FECHADA DE 2,5 X 2,5 M - ALTURA DO ATERRO DE 1,00 A 2,50 M - AREIA E BRITA COMERCIAIS | M | 2509.01 | 39.34 | 2.25 | 2467.4176
6817784 | CONFECÇÃO DE BSCC - SEÇÃO FECHADA DE 2,5 X 2,5 M - ALTURA DO ATERRO DE 1,00 A 2,50 M - AREIA EXTRAÍDA E BRITA PRODUZIDA | M | 2059.39 | 39.34 | 2.25 | 2284.0015
6817791 | CONFECÇÃO DE BSCC - SEÇÃO FECHADA DE 2,5 X 2,5 M - ALTURA DO ATERRO DE 10,00 A 12,50 M - AREIA E BRITA COMERCIAIS | M | 4418.31 | 66.61 | 3.81 | 4347.8892
6817792 | CONFECÇÃO DE BSCC - SEÇÃO FECHADA DE 2,5 X 2,5 M - ALTURA DO ATERRO DE 10,00 A 12,50 M - AREIA EXTRAÍDA E BRITA PRODUZIDA | M | 3379.05 | 66.61 | 3.81 | 4076.8318
6817793 | CONFECÇÃO DE BSCC - SEÇÃO FECHADA DE 2,5 X 2,5 M - ALTURA DO ATERRO DE 12,50 A 15,00 M - AREIA E BRITA COMERCIAIS | M | 5038.37 | 66.47 | 3.8 | 4968.0993
6817794 | CONFECÇÃO DE BSCC - SEÇÃO FECHADA DE 2,5 X 2,5 M - ALTURA DO ATERRO DE 12,50 A 15,00 M - AREIA EXTRAÍDA E BRITA PRODUZIDA | M | 3999.11 | 66.47 | 3.8 | 4697.0419
6817785 | CONFECÇÃO DE BSCC - SEÇÃO FECHADA DE 2,5 X 2,5 M - ALTURA DO ATERRO DE 2,50 A 5,00 M - AREIA E BRITA COMERCIAIS | M | 3145.88 | 52.8 | 3.02 | 3090.0589
6817786 | CONFECÇÃO DE BSCC - SEÇÃO FECHADA DE 2,5 X 2,5 M - ALTURA DO ATERRO DE 2,50 A 5,00 M - AREIA EXTRAÍDA E BRITA PRODUZIDA | M | 2504.95 | 52.8 | 3.02 | 2848.2733
6817787 | CONFECÇÃO DE BSCC - SEÇÃO FECHADA DE 2,5 X 2,5 M - ALTURA DO ATERRO DE 5,00 A 7,50 M - AREIA E BRITA COMERCIAIS | M | 3633 | 52.71 | 3.01 | 3577.2754
6817788 | CONFECÇÃO DE BSCC - SEÇÃO FECHADA DE 2,5 X 2,5 M - ALTURA DO ATERRO DE 5,00 A 7,50 M - AREIA EXTRAÍDA E BRITA PRODUZIDA | M | 2874.35 | 52.71 | 3.01 | 3355.6722
6817789 | CONFECÇÃO DE BSCC - SEÇÃO FECHADA DE 2,5 X 2,5 M - ALTURA DO ATERRO DE 7,50 A 10,00 M - AREIA E BRITA COMERCIAIS | M | 4060.09 | 52.61 | 3.01 | 4004.4677
6817790 | CONFECÇÃO DE BSCC - SEÇÃO FECHADA DE 2,5 X 2,5 M - ALTURA DO ATERRO DE 7,50 A 10,00 M - AREIA EXTRAÍDA E BRITA PRODUZIDA | M | 3237.49 | 52.61 | 3.01 | 3789.9205
6817795 | CONFECÇÃO DE BSCC - SEÇÃO FECHADA DE 3,0 X 3,0 M - ALTURA DO ATERRO DE 0,25 A 1,00 M - AREIA E BRITA COMERCIAIS | M | 3956.48 | 46.2 | 2.64 | 3907.6354
6817796 | CONFECÇÃO DE BSCC - SEÇÃO FECHADA DE 3,0 X 3,0 M - ALTURA DO ATERRO DE 0,25 A 1,00 M - AREIA EXTRAÍDA E BRITA PRODUZIDA | M | 3392.8 | 46.2 | 2.64 | 3694.9936
6817797 | CONFECÇÃO DE BSCC - SEÇÃO FECHADA DE 3,0 X 3,0 M - ALTURA DO ATERRO DE 1,00 A 2,50 M - AREIA E BRITA COMERCIAIS | M | 3369.98 | 46.3 | 2.65 | 3321.0263
6817798 | CONFECÇÃO DE BSCC - SEÇÃO FECHADA DE 3,0 X 3,0 M - ALTURA DO ATERRO DE 1,00 A 2,50 M - AREIA EXTRAÍDA E BRITA PRODUZIDA | M | 2806.3 | 46.3 | 2.65 | 3108.3845
6817805 | CONFECÇÃO DE BSCC - SEÇÃO FECHADA DE 3,0 X 3,0 M - ALTURA DO ATERRO DE 10,00 A 12,50 M - AREIA E BRITA COMERCIAIS | M | 6250.24 | 80.52 | 4.6 | 6165.1189
6817806 | CONFECÇÃO DE BSCC - SEÇÃO FECHADA DE 3,0 X 3,0 M - ALTURA DO ATERRO DE 10,00 A 12,50 M - AREIA EXTRAÍDA E BRITA PRODUZIDA | M | 5027.36 | 80.52 | 4.6 | 5846.1715
6817807 | CONFECÇÃO DE BSCC - SEÇÃO FECHADA DE 3,0 X 3,0 M - ALTURA DO ATERRO DE 12,50 A 15,00 M - AREIA E BRITA COMERCIAIS | M | 6939.17 | 80.36 | 4.59 | 6854.2152
6817808 | CONFECÇÃO DE BSCC - SEÇÃO FECHADA DE 3,0 X 3,0 M - ALTURA DO ATERRO DE 12,50 A 15,00 M - AREIA EXTRAÍDA E BRITA PRODUZIDA | M | 5716.29 | 80.36 | 4.59 | 6535.2678
6817799 | CONFECÇÃO DE BSCC - SEÇÃO FECHADA DE 3,0 X 3,0 M - ALTURA DO ATERRO DE 2,50 A 5,00 M - AREIA E BRITA COMERCIAIS | M | 4158.48 | 62.11 | 3.55 | 4092.8244
6817800 | CONFECÇÃO DE BSCC - SEÇÃO FECHADA DE 3,0 X 3,0 M - ALTURA DO ATERRO DE 2,50 A 5,00 M - AREIA EXTRAÍDA E BRITA PRODUZIDA | M | 3403.1 | 62.11 | 3.55 | 3807.8628
6817801 | CONFECÇÃO DE BSCC - SEÇÃO FECHADA DE 3,0 X 3,0 M - ALTURA DO ATERRO DE 5,00 A 7,50 M - AREIA E BRITA COMERCIAIS | M | 5034.98 | 61.96 | 3.54 | 4969.4819
6817802 | CONFECÇÃO DE BSCC - SEÇÃO FECHADA DE 3,0 X 3,0 M - ALTURA DO ATERRO DE 5,00 A 7,50 M - AREIA EXTRAÍDA E BRITA PRODUZIDA | M | 4065.49 | 61.96 | 3.54 | 4716.6227
6817803 | CONFECÇÃO DE BSCC - SEÇÃO FECHADA DE 3,0 X 3,0 M - ALTURA DO ATERRO DE 7,50 A 10,00 M - AREIA E BRITA COMERCIAIS | M | 5635.52 | 78.28 | 4.47 | 5552.7714
6817804 | CONFECÇÃO DE BSCC - SEÇÃO FECHADA DE 3,0 X 3,0 M - ALTURA DO ATERRO DE 7,50 A 10,00 M - AREIA EXTRAÍDA E BRITA PRODUZIDA | M | 4412.65 | 78.28 | 4.47 | 5233.824
6817885 | CORPO DE BSCC - SEÇÃO CANAL DE 1,5 X 1,5 M - PRÉ-MOLDADO - AREIA E BRITA COMERCIAIS | M | 1367.21 | 78.52 | 10.17 | 1278.5169
6817886 | CORPO DE BSCC - SEÇÃO CANAL DE 1,5 X 1,5 M - PRÉ-MOLDADO - AREIA EXTRAÍDA E BRITA PRODUZIDA | M | 33836.72 | 78.52 | 10.17 | 1130.0397
6817887 | CORPO DE BSCC - SEÇÃO CANAL DE 2,0 X 1,5 M - PRÉ-MOLDADO - AREIA E BRITA COMERCIAIS | M | 1482.14 | 86.38 | 11.18 | 1384.5801
6817888 | CORPO DE BSCC - SEÇÃO CANAL DE 2,0 X 1,5 M - PRÉ-MOLDADO - AREIA EXTRAÍDA E BRITA PRODUZIDA | M | 58802.08 | 86.38 | 11.18 | 1216.2473
6817889 | CORPO DE BSCC - SEÇÃO CANAL DE 2,0 X 2,0 M - PRÉ-MOLDADO - TIPO I - AREIA E BRITA COMERCIAIS | M | 2178.74 | 109.93 | 14.24 | 2054.572
6817890 | CORPO DE BSCC - SEÇÃO CANAL DE 2,0 X 2,0 M - PRÉ-MOLDADO - TIPO I - AREIA EXTRAÍDA E BRITA PRODUZIDA | M | 43227.46 | 109.93 | 14.24 | 1811.4925
6817891 | CORPO DE BSCC - SEÇÃO CANAL DE 2,0 X 2,0 M - PRÉ-MOLDADO - TIPO II - AREIA E BRITA COMERCIAIS | M | 1880.09 | 109.93 | 14.24 | 1755.922
6817892 | CORPO DE BSCC - SEÇÃO CANAL DE 2,0 X 2,0 M - PRÉ-MOLDADO - TIPO II - AREIA EXTRAÍDA E BRITA PRODUZIDA | M | 60218.55 | 109.93 | 14.24 | 1512.8525
6817893 | CORPO DE BSCC - SEÇÃO CANAL DE 2,5 X 1,5 M - PRÉ-MOLDADO - AREIA E BRITA COMERCIAIS | M | 1645.13 | 117.79 | 15.25 | 1512.0887
6817894 | CORPO DE BSCC - SEÇÃO CANAL DE 2,5 X 1,5 M - PRÉ-MOLDADO - AREIA EXTRAÍDA E BRITA PRODUZIDA | M | 52070.33 | 117.79 | 15.25 | 1323.2378
6817895 | CORPO DE BSCC - SEÇÃO CANAL DE 2,5 X 2,0 M - PRÉ-MOLDADO - TIPO I - AREIA E BRITA COMERCIAIS | M | 2331.85 | 133.49 | 17.29 | 2181.0723
6817896 | CORPO DE BSCC - SEÇÃO CANAL DE 2,5 X 2,0 M - PRÉ-MOLDADO - TIPO I - AREIA EXTRAÍDA E BRITA PRODUZIDA | M | 69340.87 | 133.49 | 17.29 | 1913.9616
6817897 | CORPO DE BSCC - SEÇÃO CANAL DE 2,5 X 2,0 M - PRÉ-MOLDADO - TIPO II - AREIA E BRITA COMERCIAIS | M | 2043.08 | 133.49 | 17.29 | 1892.3023
6817898 | CORPO DE BSCC - SEÇÃO CANAL DE 2,5 X 2,0 M - PRÉ-MOLDADO - TIPO II - AREIA EXTRAÍDA E BRITA PRODUZIDA | M | 52349.92 | 133.49 | 17.29 | 1625.1916
6817899 | CORPO DE BSCC - SEÇÃO CANAL DE 3,0 X 1,5 M - PRÉ-MOLDADO - AREIA E BRITA COMERCIAIS | M | 1798.67 | 141.34 | 18.3 | 1639.0347
6817900 | CORPO DE BSCC - SEÇÃO CANAL DE 3,0 X 1,5 M - PRÉ-MOLDADO - AREIA EXTRAÍDA E BRITA PRODUZIDA | M | 78183.18 | 141.34 | 18.3 | 1429.2503
6817901 | CORPO DE BSCC - SEÇÃO CANAL DE 3,0 X 2,0 M - PRÉ-MOLDADO - TIPO I - AREIA E BRITA COMERCIAIS | M | 2422.67 | 157.05 | 20.34 | 2245.2811
6817902 | CORPO DE BSCC - SEÇÃO CANAL DE 3,0 X 2,0 M - PRÉ-MOLDADO - TIPO I - AREIA EXTRAÍDA E BRITA PRODUZIDA | M | 62602.1 | 157.05 | 20.34 | 1953.109
6817903 | CORPO DE BSCC - SEÇÃO CANAL DE 3,0 X 2,0 M - PRÉ-MOLDADO - TIPO II - AREIA E BRITA COMERCIAIS | M | 2209.18 | 157.05 | 20.34 | 2031.7911
6817904 | CORPO DE BSCC - SEÇÃO CANAL DE 3,0 X 2,0 M - PRÉ-MOLDADO - TIPO II - AREIA EXTRAÍDA E BRITA PRODUZIDA | M | 79593.18 | 157.05 | 20.34 | 1739.619
6817829 | CORPO DE BSCC - SEÇÃO FECHADA DE 1,5 X 1,5 M - PRÉ-MOLDADO - ALTURA DO ATERRO DE 0,25 A 1,00 M - AREIA E BRITA COMERCIAIS | M | 1833.76 | 117.79 | 15.25 | 1700.7199
6817830 | CORPO DE BSCC - SEÇÃO FECHADA DE 1,5 X 1,5 M - PRÉ-MOLDADO - ALTURA DO ATERRO DE 0,25 A 1,00 M - AREIA EXTRAÍDA E BRITA PRODUZIDA | M | 34238.41 | 117.79 | 15.25 | 1504.4891
6817831 | CORPO DE BSCC - SEÇÃO FECHADA DE 1,5 X 1,5 M - PRÉ-MOLDADO - ALTURA DO ATERRO DE 1,00 A 2,50 M - AREIA E BRITA COMERCIAIS | M | 1767.79 | 117.79 | 15.25 | 1634.7499
6817832 | CORPO DE BSCC - SEÇÃO FECHADA DE 1,5 X 1,5 M - PRÉ-MOLDADO - ALTURA DO ATERRO DE 1,00 A 2,50 M - AREIA EXTRAÍDA E BRITA PRODUZIDA | M | 51229.45 | 117.79 | 15.25 | 1438.5191
6817839 | CORPO DE BSCC - SEÇÃO FECHADA DE 1,5 X 1,5 M - PRÉ-MOLDADO - ALTURA DO ATERRO DE 10,00 A 12,50 M - AREIA E BRITA COMERCIAIS | M | 2123.49 | 117.79 | 15.25 | 1990.4459
6817840 | CORPO DE BSCC - SEÇÃO FECHADA DE 1,5 X 1,5 M - PRÉ-MOLDADO - ALTURA DO ATERRO DE 10,00 A 12,50 M - AREIA EXTRAÍDA E BRITA PRODUZIDA | M | 35411.9 | 117.79 | 15.25 | 1739.4948
6817841 | CORPO DE BSCC - SEÇÃO FECHADA DE 1,5 X 1,5 M - PRÉ-MOLDADO - ALTURA DO ATERRO DE 12,50 A 15,00 M - AREIA E BRITA COMERCIAIS | M | 2410.71 | 117.79 | 15.25 | 2277.6659
6817842 | CORPO DE BSCC - SEÇÃO FECHADA DE 1,5 X 1,5 M - PRÉ-MOLDADO - ALTURA DO ATERRO DE 12,50 A 15,00 M - AREIA EXTRAÍDA E BRITA PRODUZIDA | M | 52402.87 | 117.79 | 15.25 | 2043.9748
6817833 | CORPO DE BSCC - SEÇÃO FECHADA DE 1,5 X 1,5 M - PRÉ-MOLDADO - ALTURA DO ATERRO DE 2,50 A 5,00 M - AREIA E BRITA COMERCIAIS | M | 1767.79 | 117.79 | 15.25 | 1634.7499
6817834 | CORPO DE BSCC - SEÇÃO FECHADA DE 1,5 X 1,5 M - PRÉ-MOLDADO - ALTURA DO ATERRO DE 2,50 A 5,00 M - AREIA EXTRAÍDA E BRITA PRODUZIDA | M | 34238.42 | 117.79 | 15.25 | 1438.5191
6817835 | CORPO DE BSCC - SEÇÃO FECHADA DE 1,5 X 1,5 M - PRÉ-MOLDADO - ALTURA DO ATERRO DE 5,00 A 7,50 M - AREIA E BRITA COMERCIAIS | M | 1895.45 | 117.79 | 15.25 | 1762.4099
6817836 | CORPO DE BSCC - SEÇÃO FECHADA DE 1,5 X 1,5 M - PRÉ-MOLDADO - ALTURA DO ATERRO DE 5,00 A 7,50 M - AREIA EXTRAÍDA E BRITA PRODUZIDA | M | 51229.43 | 117.79 | 15.25 | 1568.3991
6817837 | CORPO DE BSCC - SEÇÃO FECHADA DE 1,5 X 1,5 M - PRÉ-MOLDADO - ALTURA DO ATERRO DE 7,50 A 10,00 M - AREIA E BRITA COMERCIAIS | M | 2232.98 | 117.79 | 15.25 | 2099.9359
6817838 | CORPO DE BSCC - SEÇÃO FECHADA DE 1,5 X 1,5 M - PRÉ-MOLDADO - ALTURA DO ATERRO DE 7,50 A 10,00 M - AREIA EXTRAÍDA E BRITA PRODUZIDA | M | 35411.88 | 117.79 | 15.25 | 1848.9848
6817843 | CORPO DE BSCC - SEÇÃO FECHADA DE 2,0 X 2,0 M - PRÉ-MOLDADO - ALTURA DO ATERRO DE 0,25 A 1,00 M - AREIA E BRITA COMERCIAIS | M | 2600.09 | 137.42 | 17.79 | 2444.8835
6817844 | CORPO DE BSCC - SEÇÃO FECHADA DE 2,0 X 2,0 M - PRÉ-MOLDADO - ALTURA DO ATERRO DE 0,25 A 1,00 M - AREIA EXTRAÍDA E BRITA PRODUZIDA | M | 59560.92 | 137.42 | 17.79 | 2194.8013
6817845 | CORPO DE BSCC - SEÇÃO FECHADA DE 2,0 X 2,0 M - PRÉ-MOLDADO - ALTURA DO ATERRO DE 1,00 A 2,50 M - AREIA E BRITA COMERCIAIS | M | 2245.62 | 137.42 | 17.79 | 2090.4135
6817846 | CORPO DE BSCC - SEÇÃO FECHADA DE 2,0 X 2,0 M - PRÉ-MOLDADO - ALTURA DO ATERRO DE 1,00 A 2,50 M - AREIA EXTRAÍDA E BRITA PRODUZIDA | M | 42569.98 | 137.42 | 17.79 | 1840.3413
6817853 | CORPO DE BSCC - SEÇÃO FECHADA DE 2,0 X 2,0 M - PRÉ-MOLDADO - ALTURA DO ATERRO DE 10,00 A 12,50 M - AREIA E BRITA COMERCIAIS | M | 3405.12 | 137.42 | 17.79 | 3249.9124
6817854 | CORPO DE BSCC - SEÇÃO FECHADA DE 2,0 X 2,0 M - PRÉ-MOLDADO - ALTURA DO ATERRO DE 10,00 A 12,50 M - AREIA EXTRAÍDA E BRITA PRODUZIDA | M | 61866.61 | 137.42 | 17.79 | 2957.992
6817855 | CORPO DE BSCC - SEÇÃO FECHADA DE 2,0 X 2,0 M - PRÉ-MOLDADO - ALTURA DO ATERRO DE 12,50 A 15,00 M - AREIA E BRITA COMERCIAIS | M | 3921.67 | 137.42 | 17.79 | 3766.4602
6817856 | CORPO DE BSCC - SEÇÃO FECHADA DE 2,0 X 2,0 M - PRÉ-MOLDADO - ALTURA DO ATERRO DE 12,50 A 15,00 M - AREIA EXTRAÍDA E BRITA PRODUZIDA | M | 44923.39 | 137.42 | 17.79 | 3408.1164
6817847 | CORPO DE BSCC - SEÇÃO FECHADA DE 2,0 X 2,0 M - PRÉ-MOLDADO - ALTURA DO ATERRO DE 2,50 A 5,00 M - AREIA E BRITA COMERCIAIS | M | 2523.26 | 137.42 | 17.79 | 2368.0463
6817848 | CORPO DE BSCC - SEÇÃO FECHADA DE 2,0 X 2,0 M - PRÉ-MOLDADO - ALTURA DO ATERRO DE 2,50 A 5,00 M - AREIA EXTRAÍDA E BRITA PRODUZIDA | M | 60690.72 | 137.42 | 17.79 | 2119.7462
6817849 | CORPO DE BSCC - SEÇÃO FECHADA DE 2,0 X 2,0 M - PRÉ-MOLDADO - ALTURA DO ATERRO DE 5,00 A 7,50 M - AREIA E BRITA COMERCIAIS | M | 2922.89 | 137.42 | 17.79 | 2767.6796
6817850 | CORPO DE BSCC - SEÇÃO FECHADA DE 2,0 X 2,0 M - PRÉ-MOLDADO - ALTURA DO ATERRO DE 5,00 A 7,50 M - AREIA EXTRAÍDA E BRITA PRODUZIDA | M | 43745.88 | 137.42 | 17.79 | 2448.4071
6817851 | CORPO DE BSCC - SEÇÃO FECHADA DE 2,0 X 2,0 M - PRÉ-MOLDADO - ALTURA DO ATERRO DE 7,50 A 10,00 M - AREIA E BRITA COMERCIAIS | M | 3162.96 | 137.42 | 17.79 | 3007.7524
6817852 | CORPO DE BSCC - SEÇÃO FECHADA DE 2,0 X 2,0 M - PRÉ-MOLDADO - ALTURA DO ATERRO DE 7,50 A 10,00 M - AREIA EXTRAÍDA E BRITA PRODUZIDA | M | 61866.64 | 137.42 | 17.79 | 2709.482
6817857 | CORPO DE BSCC - SEÇÃO FECHADA DE 2,5 X 2,5 M - PRÉ-MOLDADO - ALTURA DO ATERRO DE 0,25 A 1,00 M - AREIA E BRITA COMERCIAIS | M | 3495.46 | 157.05 | 20.34 | 3318.0672
6817858 | CORPO DE BSCC - SEÇÃO FECHADA DE 2,5 X 2,5 M - PRÉ-MOLDADO - ALTURA DO ATERRO DE 0,25 A 1,00 M - AREIA EXTRAÍDA E BRITA PRODUZIDA | M | 53160.83 | 157.05 | 20.34 | 3011.97
6817859 | CORPO DE BSCC - SEÇÃO FECHADA DE 2,5 X 2,5 M - PRÉ-MOLDADO - ALTURA DO ATERRO DE 1,00 A 2,50 M - AREIA E BRITA COMERCIAIS | M | 2925.85 | 157.05 | 20.34 | 2748.4572
6817860 | CORPO DE BSCC - SEÇÃO FECHADA DE 2,5 X 2,5 M - PRÉ-MOLDADO - ALTURA DO ATERRO DE 1,00 A 2,50 M - AREIA EXTRAÍDA E BRITA PRODUZIDA | M | 70152 | 157.05 | 20.34 | 2442.35
6817867 | CORPO DE BSCC - SEÇÃO FECHADA DE 2,5 X 2,5 M - PRÉ-MOLDADO - ALTURA DO ATERRO DE 10,00 A 12,50 M - AREIA E BRITA COMERCIAIS | M | 4846.5 | 157.05 | 20.34 | 4669.1138
6817868 | CORPO DE BSCC - SEÇÃO FECHADA DE 2,5 X 2,5 M - PRÉ-MOLDADO - ALTURA DO ATERRO DE 10,00 A 12,50 M - AREIA EXTRAÍDA E BRITA PRODUZIDA | M | 55519.37 | 157.05 | 20.34 | 4232.905
6817869 | CORPO DE BSCC - SEÇÃO FECHADA DE 2,5 X 2,5 M - PRÉ-MOLDADO - ALTURA DO ATERRO DE 12,50 A 15,00 M - AREIA E BRITA COMERCIAIS | M | 5470.42 | 157.05 | 20.34 | 5293.0266
6817870 | CORPO DE BSCC - SEÇÃO FECHADA DE 2,5 X 2,5 M - PRÉ-MOLDADO - ALTURA DO ATERRO DE 12,50 A 15,00 M - AREIA EXTRAÍDA E BRITA PRODUZIDA | M | 73640.02 | 157.05 | 20.34 | 4855.7499
6817861 | CORPO DE BSCC - SEÇÃO FECHADA DE 2,5 X 2,5 M - PRÉ-MOLDADO - ALTURA DO ATERRO DE 2,50 A 5,00 M - AREIA E BRITA COMERCIAIS | M | 3564.54 | 157.05 | 20.34 | 3387.155
6817862 | CORPO DE BSCC - SEÇÃO FECHADA DE 2,5 X 2,5 M - PRÉ-MOLDADO - ALTURA DO ATERRO DE 2,50 A 5,00 M - AREIA EXTRAÍDA E BRITA PRODUZIDA | M | 53210.78 | 157.05 | 20.34 | 2998.4544
6817863 | CORPO DE BSCC - SEÇÃO FECHADA DE 2,5 X 2,5 M - PRÉ-MOLDADO - ALTURA DO ATERRO DE 5,00 A 7,50 M - AREIA E BRITA COMERCIAIS | M | 4055.52 | 157.05 | 20.34 | 3878.1278
6817864 | CORPO DE BSCC - SEÇÃO FECHADA DE 2,5 X 2,5 M - PRÉ-MOLDADO - ALTURA DO ATERRO DE 5,00 A 7,50 M - AREIA EXTRAÍDA E BRITA PRODUZIDA | M | 71331.48 | 157.05 | 20.34 | 3515.2093
6817865 | CORPO DE BSCC - SEÇÃO FECHADA DE 2,5 X 2,5 M - PRÉ-MOLDADO - ALTURA DO ATERRO DE 7,50 A 10,00 M - AREIA E BRITA COMERCIAIS | M | 4482.61 | 157.05 | 20.34 | 4305.2178
6817866 | CORPO DE BSCC - SEÇÃO FECHADA DE 2,5 X 2,5 M - PRÉ-MOLDADO - ALTURA DO ATERRO DE 7,50 A 10,00 M - AREIA EXTRAÍDA E BRITA PRODUZIDA | M | 54340.35 | 157.05 | 20.34 | 3950.0293
6817871 | CORPO DE BSCC - SEÇÃO FECHADA DE 3,0 X 3,0 M - PRÉ-MOLDADO - ALTURA DO ATERRO DE 0,25 A 1,00 M - AREIA E BRITA COMERCIAIS | M | 4459.97 | 196.31 | 25.42 | 4238.2382
6817872 | CORPO DE BSCC - SEÇÃO FECHADA DE 3,0 X 3,0 M - PRÉ-MOLDADO - ALTURA DO ATERRO DE 0,25 A 1,00 M - AREIA EXTRAÍDA E BRITA PRODUZIDA | M | 79636.39 | 196.31 | 25.42 | 3881.2907
6817873 | CORPO DE BSCC - SEÇÃO FECHADA DE 3,0 X 3,0 M - PRÉ-MOLDADO - ALTURA DO ATERRO DE 1,00 A 2,50 M - AREIA E BRITA COMERCIAIS | M | 3873.47 | 196.31 | 25.42 | 3651.7382
6817874 | CORPO DE BSCC - SEÇÃO FECHADA DE 3,0 X 3,0 M - PRÉ-MOLDADO - ALTURA DO ATERRO DE 1,00 A 2,50 M - AREIA EXTRAÍDA E BRITA PRODUZIDA | M | 62645.47 | 196.31 | 25.42 | 3294.7907
6817881 | CORPO DE BSCC - SEÇÃO FECHADA DE 3,0 X 3,0 M - PRÉ-MOLDADO - ALTURA DO ATERRO DE 10,00 A 12,50 M - AREIA E BRITA COMERCIAIS | M | 6764.97 | 196.31 | 25.42 | 6543.2447
6817882 | CORPO DE BSCC - SEÇÃO FECHADA DE 3,0 X 3,0 M - PRÉ-MOLDADO - ALTURA DO ATERRO DE 10,00 A 12,50 M - AREIA EXTRAÍDA E BRITA PRODUZIDA | M | 81975.13 | 196.31 | 25.42 | 6030.3024
6817883 | CORPO DE BSCC - SEÇÃO FECHADA DE 3,0 X 3,0 M - PRÉ-MOLDADO - ALTURA DO ATERRO DE 12,50 A 15,00 M - AREIA E BRITA COMERCIAIS | M | 7457.76 | 196.31 | 25.42 | 7236.0275
6817884 | CORPO DE BSCC - SEÇÃO FECHADA DE 3,0 X 3,0 M - PRÉ-MOLDADO - ALTURA DO ATERRO DE 12,50 A 15,00 M - AREIA EXTRAÍDA E BRITA PRODUZIDA | M | 66113.7 | 196.31 | 25.42 | 6722.0173
6817875 | CORPO DE BSCC - SEÇÃO FECHADA DE 3,0 X 3,0 M - PRÉ-MOLDADO - ALTURA DO ATERRO DE 2,50 A 5,00 M - AREIA E BRITA COMERCIAIS | M | 4667.64 | 196.31 | 25.42 | 4445.9142
6817876 | CORPO DE BSCC - SEÇÃO FECHADA DE 3,0 X 3,0 M - PRÉ-MOLDADO - ALTURA DO ATERRO DE 2,50 A 5,00 M - AREIA EXTRAÍDA E BRITA PRODUZIDA | M | 80817.43 | 196.31 | 25.42 | 3986.7665
6817877 | CORPO DE BSCC - SEÇÃO FECHADA DE 3,0 X 3,0 M - PRÉ-MOLDADO - ALTURA DO ATERRO DE 5,00 A 7,50 M - AREIA E BRITA COMERCIAIS | M | 5544.14 | 196.31 | 25.42 | 5322.4142
6817878 | CORPO DE BSCC - SEÇÃO FECHADA DE 3,0 X 3,0 M - PRÉ-MOLDADO - ALTURA DO ATERRO DE 5,00 A 7,50 M - AREIA EXTRAÍDA E BRITA PRODUZIDA | M | 63826.24 | 196.31 | 25.42 | 4904.0265
6817879 | CORPO DE BSCC - SEÇÃO FECHADA DE 3,0 X 3,0 M - PRÉ-MOLDADO - ALTURA DO ATERRO DE 7,50 A 10,00 M - AREIA E BRITA COMERCIAIS | M | 6150.36 | 196.31 | 25.42 | 5928.6303
6817880 | CORPO DE BSCC - SEÇÃO FECHADA DE 3,0 X 3,0 M - PRÉ-MOLDADO - ALTURA DO ATERRO DE 7,50 A 10,00 M - AREIA EXTRAÍDA E BRITA PRODUZIDA | M | 81998.74 | 196.31 | 25.42 | 5415.6722
7119714 | AMARRAÇÃO DO SISTEMA DE FUNDEIO - PROFUNDIDADE DE ATÉ 50 M | UN | 1795.38 | 0 | 778.71 | 1016.6707
7119715 | ÂNODO DE SACRIFÍCIO PARA PROTEÇÃO DO CASCO - FORNECIMENTO E INSTALAÇÃO | UN | 1606.53 | 0 | 2.54 | 1603.9912
7119712 | CABO DE SEGURANÇA PARA CONEXÃO DA PONTE - FORNECIMENTO E INSTALAÇÃO | UN | 13103.83 | 0 | 9.86 | 13093.969
7119694 | CONFECÇÃO DE MORTO DE CONCRETO DE 13 T | UN | 8067.31 | 0 | 0 | 7293.9939
7119695 | CONFECÇÃO DE MORTO DE CONCRETO DE 14 T | UN | 8804.82 | 0 | 0 | 7970.2988
7119696 | CONFECÇÃO DE MORTO DE CONCRETO DE 22 T | UN | 14301.1 | 0 | 0 | 13023.0139
7119697 | CONFECÇÃO DE MORTO DE CONCRETO DE 36 T | UN | 22914.67 | 0 | 0 | 20865.7034
7119698 | CONFECÇÃO DE MORTO DE CONCRETO DE 48 T | UN | 29239.71 | 0 | 0 | 26493.9847
7119688 | CONFECÇÃO DE POITA DE CONCRETO COM GARRAS METÁLICAS DE 13,3 T (PESO SUBMERSO = 8 T) | UN | 9234.06 | 0 | 0 | 9234.0615
7119689 | CONFECÇÃO DE POITA DE CONCRETO COM GARRAS METÁLICAS DE 25 T (PESO SUBMERSO = 15 T) | UN | 17833.98 | 0 | 0 | 17833.9764
7119690 | CONFECÇÃO DE POITA DE CONCRETO COM GARRAS METÁLICAS DE 30 T (PESO SUBMERSO = 18 T) | UN | 21273.06 | 0 | 0 | 21273.0571
7119691 | CONFECÇÃO DE POITA DE CONCRETO COM GARRAS METÁLICAS DE 41,7 T (PESO SUBMERSO = 25 T) | UN | 29482.32 | 0 | 0 | 29482.3179
7119692 | CONFECÇÃO DE POITA DE CONCRETO COM GARRAS METÁLICAS DE 45,8 T (PESO SUBMERSO = 27,5 T) | UN | 32411.63 | 0 | 0 | 32411.6281
7119693 | CONFECÇÃO DE POITA DE CONCRETO COM GARRAS METÁLICAS DE 58,3 T (PESO SUBMERSO = 35 T) | UN | 41190.04 | 0 | 0 | 41190.0413
7119687 | CONFECÇÃO DE POITA DE CONCRETO COM GARRAS METÁLICAS DE 6,7 T (PESO SUBMERSO = 4 T) | UN | 4891.64 | 0 | 0 | 4891.6376
7119681 | CONFECÇÃO DE POITA DE CONCRETO DE 13,3 T (PESO SUBMERSO = 8 T) | UN | 9706.23 | 0 | 0 | 9706.2302
7119682 | CONFECÇÃO DE POITA DE CONCRETO DE 25 T (PESO SUBMERSO = 15 T) | UN | 18667.9 | 0 | 0 | 18667.9045
7119683 | CONFECÇÃO DE POITA DE CONCRETO DE 30 T (PESO SUBMERSO = 18 T) | UN | 22261.69 | 0 | 0 | 22261.6871
7119684 | CONFECÇÃO DE POITA DE CONCRETO DE 41,7 T (PESO SUBMERSO = 25 T) | UN | 30821.57 | 0 | 0 | 30821.5711
7119685 | CONFECÇÃO DE POITA DE CONCRETO DE 45,8 T (PESO SUBMERSO = 27,5 T) | UN | 33875.35 | 0 | 0 | 33875.3457
7119686 | CONFECÇÃO DE POITA DE CONCRETO DE 58,3 T (PESO SUBMERSO = 35 T) | UN | 43030.72 | 0 | 0 | 43030.7232
7119680 | CONFECÇÃO DE POITA DE CONCRETO DE 6,7 T (PESO SUBMERSO = 4 T) | UN | 5143.64 | 0 | 0 | 5143.6421
7119710 | DEFENSA DE PNEUS PARA PROTEÇÃO DO FLUTUANTE - CONFECÇÃO E INSTALAÇÃO | UN | 592.35 | 2.5 | 25.01 | 564.8391
7107375 | FORNECIMENTO E INSTALAÇÃO DE RESERVATÓRIO METÁLICO TIPO TAÇA DE 10.000 LITROS PINTURA INTERNA E EXTERNA COM ESCADA DE ACESSO E BASE DE CONCRETO ARMADO - AREIA E BRITA COMERCIAIS | UN | 20501.21 | 395.43 | 47.57 | 19975.6353
7107376 | FORNECIMENTO E INSTALAÇÃO DE RESERVATÓRIO METÁLICO TIPO TAÇA DE 20.000 LITROS PINTURA INTERNA E EXTERNA COM ESCADA DE ACESSO E BASE DE CONCRETO ARMADO - AREIA E BRITA COMERCIAIS | UN | 36737.38 | 712.72 | 65.14 | 35726.4739
7107377 | FORNECIMENTO E INSTALAÇÃO DE RESERVATÓRIO METÁLICO TIPO TAÇA DE 30.000 LITROS PINTURA INTERNA E EXTERNA COM ESCADA DE ACESSO E BASE DE CONCRETO ARMADO - AREIA E BRITA COMERCIAIS | UN | 54323.24 | 1201.22 | 109.78 | 52597.9373
7107374 | FORNECIMENTO E INSTALAÇÃO DE RESERVATÓRIO METÁLICO TIPO TAÇA DE 5.000 LITROS PINTURA INTERNA E EXTERNA COM ESCADA DE ACESSO E BASE DE CONCRETO ARMADO - AREIA E BRITA COMERCIAIS | UN | 16640.22 | 304.18 | 36.59 | 16265.6255
7119708 | GUINCHO MANUAL PARA SISTEMA DE FUNDEIO COM CAPACIDADE DE TRAÇÃO DE 100 KN - FORNECIMENTO E INSTALAÇÃO | UN | 100769.43 | 36.65 | 4.41 | 100728.3689
7119709 | GUINCHO MANUAL PARA SISTEMA DE FUNDEIO COM CAPACIDADE DE TRAÇÃO DE 200 KN - FORNECIMENTO E INSTALAÇÃO | UN | 131687.41 | 36.65 | 4.41 | 131646.3544
7119706 | IMPLANTAÇÃO DO SISTEMA NAVAL TIPO I - PONTE MÓVEL E FLUTUANTE PRINCIPAL | UN | 50196.61 | 47271.47 | 2925.14 | 0
7119707 | IMPLANTAÇÃO DO SISTEMA NAVAL TIPO II - PONTES MÓVEIS, FLUTUANTE INTERMEDIÁRIO E FLUTUANTE PRINCIPAL | UN | 120550.44 | 114702.31 | 5848.13 | 0
7119787 | INSTALAÇÕES DO ESTALEIRO PADRÃO PARA O BENEFICIAMENTO DE ESTRUTURAS NAVAIS, INCLUSIVE MOBILIÁRIO, EQUIPAMENTOS DE INFORMÁTICA E DE SEGURANÇA | M² | 323.78 | 0 | 0 | 323.7808
7119647 | LANÇAMENTO DA EMBARCAÇÃO SOBRE CARREIRA EM ÁGUA | UN | 2410.06 | 2266.53 | 94.12 | 49.414
7119679 | LANÇAMENTO DE POITA DE CONCRETO - PESO SUBMERSO | T | 45.91 | 43.87 | 1.93 | 0.11003
7119711 | MANCAL DE CONEXÃO - CONFECÇÃO E INSTALAÇÃO | UN | 1107.76 | 0 | 18.3 | 1089.4617
7119713 | MOLINETE MANUAL PARA SISTEMA DE FUNDEIO COM CAPACIDADE DE TRAÇÃO DE 70 KN - FORNECIMENTO E INSTALAÇÃO | UN | 181218.19 | 36.65 | 4.41 | 181177.1261
7119646 | TRANSPORTE INTERNO EM ESTALEIRO PARA MOVIMENTAÇÃO DE PEÇAS | T | 962.12 | 962.12 | 0 | 0
7119699 | TRATAMENTO SUPERFICIAL E PINTURA DA ÁREA INTERNA DO FLUTUANTE (TANQUES DE RESERVA DE FLUTUABILIDADE) | M² | 18.35 | 0 | 0 | 18.35
7119702 | TRATAMENTO SUPERFICIAL E PINTURA DA PONTE E DEMAIS ESTRUTURAS METÁLICAS NAVAIS - EXCETO FLUTUANTES | M² | 52.34 | 0 | 0 | 52.34
7119701 | TRATAMENTO SUPERFICIAL E PINTURA DAS OBRAS MORTAS DO FLUTUANTE (CONVÉS PRINCIPAL, CONVÉS SUPERIOR, CASARIA E ESTRUTURAS APOIADAS SOBRE O CONVÉS) - EXCETO PISO | M² | 52.34 | 0 | 0 | 52.34
7119700 | TRATAMENTO SUPERFICIAL E PINTURA DAS OBRAS VIVAS E MORTAS EXTERNAS DO FLUTUANTE (FUNDO, COSTADOS E ESPELHOS DE PROA E POPA) | M² | 48.03 | 0 | 0 | 48.03

## SICRO_EQUIP. DESON. (hidden)
SICRO EQUIPAMENTOS - DESONERADA
DATA BASE: | #REF!
CÓDIGO | DESCRIÇÃO | VALOR DE AQUISIÇÃO (R$) | DEPRECIAÇÃO (R$/h) | OPORTUNIDADE DE CAPITAL (R$/h) | SEGUROS E IMPOSTOS (R$/h) | MANUTENÇÃO (R$/h) | OPERAÇÃO (R$/h) | MÃO DE OBRA OPERAÇÃO (R$/h) | CUSTO UNITÁRIO PRODUTIVO (R$/h) | CUSTO UNITÁRIO IMPRODUTIVO (R$/h)
E9001 | CONJUNTO VIBRATÓRIO PARA TUBOS DE CONCRETO COM ENCAIXE PB E 3 JOGOS DE FÔRMAS - D = 0,60 M - 2,20 KW | 58708.4108 | 7.8278 | 1.8112 | 0 | 5.8708 | 0 | 0 | 15.5098 | 9.639
E9002 | CONJUNTO VIBRATÓRIO PARA TUBOS DE CONCRETO COM ENCAIXE PB E 3 JOGOS DE FÔRMAS - D = 0,80 M - 2,20 KW | 63724.957 | 8.4967 | 1.9659 | 0 | 6.3725 | 0 | 0 | 16.8351 | 10.4626
E9003 | CONJUNTO VIBRATÓRIO PARA TUBOS DE CONCRETO COM ENCAIXE PB E 3 JOGOS DE FÔRMAS - D = 1,00 M - 2,20 KW | 69932.3393 | 9.3243 | 2.1574 | 0 | 6.9932 | 0 | 0 | 18.4749 | 11.4817
E9004 | CONJUNTO VIBRATÓRIO PARA TUBOS DE CONCRETO COM ENCAIXE PB E 3 JOGOS DE FÔRMAS - D = 1,20 M - 2,20 KW | 70345.1469 | 9.3794 | 2.1701 | 0 | 7.0345 | 0 | 0 | 18.584 | 11.5495
E9005 | CONJUNTO VIBRATÓRIO PARA TUBOS DE CONCRETO COM ENCAIXE PB E 3 JOGOS DE FÔRMAS - D = 1,50 M - 2,20 KW | 73029.1442 | 9.7372 | 2.2529 | 0 | 7.3029 | 0 | 0 | 19.293 | 11.9901
E9006 | EQUIPAMENTO PARA SONDAGEM MANUAL | 2135.7571 | 0.3631 | 0.0791 | 0 | 0.2136 | 0 | 0 | 0.6558 | 0.4422
E9007 | BOMBA DE PISTÃO TRIPLEX COM CAPACIDADE DE 7,80 M³/H (130 L/MIN) - 8,20 KW | 77968.868 | 6.2375 | 1.4432 | 0 | 5.4578 | 9.4811 | 0 | 22.6196 | 7.6807
E9008 | TRANSPORTADOR MANUAL DE TUBOS DE CONCRETO COM CAPACIDADE DE 1 T | 2234.9269 | 2.0114 | 0.1379 | 0 | 1.1175 | 0 | 0 | 3.2668 | 2.1493
E9009 | EMBARCAÇÃO REBOCADORA - 268 KW | 653050.1418 | 8.5033 | 3.7891 | 0 | 18.8961 | 309.8686 | 108.4143 | 449.4714 | 120.7067
E9010 | BALANÇA PLATAFORMA DIGITAL COM MESA DE 75 X 75 CM COM CAPACIDADE DE 500 KG | 5770.2644 | 0.8655 | 0.1187 | 0 | 0.4809 | 0 | 0 | 1.4651 | 0.9842
E9011 | CARRO MANUAL MODELO PLATAFORMA DE 200 X 80 CM COM CAPACIDADE DE 800 KG | 1802.2363 | 0.3244 | 0.0667 | 0 | 0.1802 | 0 | 0 | 0.5713 | 0.3911
E9014 | DEFLECTÔMETRO DE IMPACTO (FWD) INSTALADO EM PICAPE COM REBOQUE E FAIXA DE CARGA DE 7 A 120 KN - 147 KW | 1969653.3624 | 157.5723 | 36.4583 | 0 | 98.4827 | 0 | 24.5771 | 317.0904 | 218.6077
E9015 | ELEVADOR DE OBRA COM CAPACIDADE DE 1.000 KG - 9 KW | 46731.9794 | 3.7386 | 0.865 | 0 | 3.2712 | 0 | 18.1168 | 25.9916 | 22.7204
E9016 | USINA MISTURADORA MÓVEL DE RECICLAGEM A FRIO COM SISTEMA DE ESPUMA DE ASFALTO - 129 KW | 8753166.699 | 510.6014 | 157.5205 | 63.8252 | 656.4875 | 109.9023 | 31.994 | 1530.3309 | 763.9411
E9017 | ESCAVADEIRA HIDRÁULICA SOBRE ESTEIRA COM CAPACIDADE DE 0,4 M³ - 64 KW | 919382.0259 | 64.3567 | 17.0178 | 0 | 64.3567 | 50.6305 | 23.9513 | 220.313 | 105.3258
E9019 | CÂMARA HIPERBÁRICA COM FILTRO, SERPENTINA E RESERVATÓRIO DE AR - D = 1,80 M E H = 2 M | 298117.0464 | 10.4341 | 9.6568 | 0 | 14.9059 | 0 | 18.1168 | 53.1136 | 38.2077
E9020 | RECICLADORA A FRIO - 455 KW | 4964988.685 | 289.6243 | 89.3491 | 0 | 413.7491 | 553.7714 | 31.994 | 1378.4879 | 410.9674
E9021 | GRUPO GERADOR - 456 KVA | 319379.6981 | 15.969 | 5.6302 | 0 | 11.4064 | 422.0225 | 0 | 455.0281 | 21.5992
E9022 | PÓRTICO METÁLICO ROLANTE COM CAPACIDADE DE 25 T - 30 KW | 769916.8613 | 34.6463 | 13.0636 | 0 | 26.9471 | 0 | 18.1168 | 92.7738 | 65.8267
E9023 | GUINDASTE MÓVEL SOBRE ESTEIRAS COM DRAGLINE COM CAPACIDADE DE 1,9 A 2,3 M³ - 270 KW | 3700167.613 | 129.5059 | 62.7826 | 0 | 185.0084 | 82.1529 | 31.994 | 491.4438 | 224.2825
E9024 | MISTURADOR DE NATA CIMENTO - 1,50 KW | 6668.9547 | 0.5335 | 0.1234 | 0 | 0.4668 | 0 | 18.1168 | 19.2405 | 18.7737
E9025 | CONJUNTO BOMBA E MACACO HIDRÁULICO PARA PROTENSÃO COM CAPACIDADE DE 7.000 KN - 15 KW | 109969.8812 | 6.284 | 1.9386 | 0 | 6.284 | 0 | 31.994 | 46.5006 | 40.2166
E9026 | BOMBA PARA INJEÇÃO DE NATA DE CIMENTO COM CAPACIDADE DE 2 MPA - 2,20 KW | 28652.9094 | 2.2922 | 0.5304 | 0 | 2.0057 | 0 | 0 | 4.8283 | 2.8226
E9028 | BOMBA DE ALTA PRESSÃO PARA HIDROJATEAMENTO COM CAPACIDADE DE 18 MPA - 5,20 KW | 4075.8806 | 0.3261 | 0.0754 | 0 | 0.3668 | 11.2059 | 18.1168 | 30.091 | 18.5183
E9029 | CONJUNTO BOMBA E MACACO HIDRÁULICO PARA PROTENSÃO COM CAPACIDADE DE 8.000 KN - 20 KW | 139839.1181 | 7.9908 | 2.4652 | 0 | 7.9908 | 0 | 31.994 | 50.4408 | 42.45
E9030 | BOMBA DE PROTENSÃO COM LEITURA DIGITAL PARA TENSIONAMENTO DE ESTAIS - 3 KW | 12496.4068 | 0.7141 | 0.2203 | 0 | 0.7141 | 0 | 0 | 1.6485 | 0.9344
E9031 | ELEVADOR DE CREMALHEIRA COM CABINE SIMPLES, COM CAPACIDADE DE 1.500 KG E ALTURA DE ATÉ 100 M - 15 KW | 200663.9317 | 16.0531 | 3.7143 | 0 | 14.0465 | 0 | 18.1168 | 51.9307 | 37.8842
E9032 | EQUIPAMENTO PARA REGULAGEM FINAL DE ESTAIS COM ATÉ 37 CORDOALHAS - D = 15,7 MM - 20 KW | 78310.7892 | 4.4749 | 1.3805 | 0 | 4.4749 | 0 | 31.994 | 42.3243 | 37.8494
E9033 | EQUIPAMENTO PARA REGULAGEM FINAL DE ESTAIS DE 38 A 55 CORDOALHAS - D = 15,7 MM - 30 KW | 111872.5561 | 6.3927 | 1.9722 | 0 | 6.3927 | 0 | 31.994 | 46.7516 | 40.3589
E9034 | EQUIPAMENTO PARA REGULAGEM FINAL DE ESTAIS DE 56 A 73 CORDOALHAS - D = 15,7 MM - 40 KW | 167808.8342 | 9.5891 | 2.9582 | 0 | 9.5891 | 0 | 31.994 | 54.1304 | 44.5413
E9035 | EQUIPAMENTO PARA REGULAGEM FINAL DE ESTAIS DE 74 A 91 CORDOALHAS - D = 15,7 MM - 50 KW | 223745.1123 | 12.7854 | 3.9443 | 0 | 12.7854 | 0 | 31.994 | 61.5091 | 48.7237
E9036 | GRUA FIXA PARA ALTURAS DE 60 A 102 M, COM ALCANCE DE 60 M COM CAPACIDADE DE 1.500 KG NA PONTA DA LANÇA - 37 KW | 3192104.5834 | 159.6052 | 56.2722 | 0 | 182.406 | 0 | 31.994 | 430.2774 | 247.8714
E9038 | MACACO HIDRÁULICO MONOCORDOALHA PARA TENSIONAMENTO DE ESTAIS - 3 KW | 16539.9505 | 0.9451 | 0.2916 | 0 | 0.9451 | 0 | 31.994 | 34.1758 | 33.2307
E9039 | MÁQUINA DE SOLDA POR TERMOFUSÃO PARA TUBOS PEAD COM GERADOR DE 4 KW | 116460.8092 | 6.6549 | 2.053 | 0 | 6.6549 | 4.6249 | 31.994 | 51.9817 | 40.7019
E9040 | SERRA MÁRMORE - 1,45 KW | 446.2295 | 0.0402 | 0.0083 | 0 | 0.0223 | 0 | 0 | 0.0708 | 0.0485
E9042 | TRATOR SOBRE ESTEIRAS COM LÂMINA - 97 KW | 1036858.734 | 40.3223 | 17.7706 | 0 | 57.6033 | 82.6397 | 23.9513 | 222.2872 | 82.0442
E9043 | EMBARCAÇÃO DE ALUMÍNIO COM COMPRIMENTO DE 6 M E MOTOR DE POPA - 18,60 KW | 24450.9971 | 0.382 | 0.1441 | 0 | 0.4245 | 45.8088 | 27.8577 | 74.6171 | 28.3838
E9044 | CENTRAL DE CONCRETO COM CAPACIDADE DE 150 M³/H - DOSADORA E MISTURADORA | 3431278.221 | 196.073 | 60.4885 | 0 | 171.5639 | 0 | 31.994 | 460.1194 | 288.5555
E9045 | CONJUNTO BOMBA E MACACO HIDRÁULICO PARA ELEVAÇÃO COM CAPACIDADE DE 496 KN | 65903.801 | 5.2723 | 1.2199 | 0 | 5.2723 | 7.093 | 31.994 | 50.8515 | 38.4862
E9046 | CONJUNTO BOMBA E MACACO HIDRÁULICO PARA ELEVAÇÃO COM CAPACIDADE DE 929 KN | 80020.8445 | 6.4017 | 1.4812 | 0 | 6.4017 | 7.093 | 31.994 | 53.3716 | 39.8769
E9047 | CONJUNTO BOMBA E MACACO HIDRÁULICO PARA ELEVAÇÃO COM CAPACIDADE DE 1.390 KN | 102810.6018 | 8.2248 | 1.903 | 0 | 8.2248 | 7.093 | 31.994 | 57.4396 | 42.1218
E9048 | CONJUNTO BOMBA E MACACO HIDRÁULICO PARA ELEVAÇÃO COM CAPACIDADE DE 1.859 KN | 119343.6614 | 9.5475 | 2.2091 | 0 | 9.5475 | 7.093 | 31.994 | 60.3911 | 43.7506
E9049 | BOMBA DE ALTA PRESSÃO PARA HIDROJATEAMENTO COM CAPACIDADE DE 250 MPA - 72 KW | 551396.9305 | 44.1118 | 10.2064 | 0 | 49.6257 | 65.7223 | 18.1168 | 187.783 | 72.435
E9050 | GUINDASTE MÓVEL SOBRE PNEUS COM 2 EIXOS COM CAPACIDADE DE 18 T - 75 KW | 1603255.008 | 80.1628 | 28.2631 | 0 | 103.0664 | 22.8203 | 24.5771 | 258.8897 | 133.003
E9051 | MÁQUINA LEVANTADORA E POSICIONADORA DE VIA - 7,40 KW | 755275.0323 | 60.422 | 13.9801 | 0 | 52.8693 | 12.7575 | 18.1168 | 158.1457 | 92.5189
E9052 | EMPILHADEIRA A DIESEL COM CAPACIDADE DE 10 T - 82 KW | 806667.7268 | 64.5334 | 14.9314 | 0 | 56.4667 | 74.8504 | 18.1168 | 228.8987 | 97.5816
E9053 | PERFURATRIZ HIDRÁULICA MONTADA EM FLUTUANTE - 32 KW | 347856.3278 | 10.8705 | 2.2357 | 0 | 9.6627 | 19.4733 | 21.905 | 64.1472 | 35.0112
E9054 | EQUIPAMENTO SOBRE FORMA-TRILHO PARA EXECUÇÃO E ACABAMENTO DE PAVIMENTO DE CONCRETO - 13,40 KW | 1214063.2507 | 97.1251 | 22.4723 | 0 | 60.7032 | 23.1014 | 18.1168 | 221.5188 | 137.7142
E9055 | GUINCHO PNEUMÁTICO COM CAPACIDADE DE 2,5 T | 477402.5076 | 42.9662 | 8.8367 | 0 | 23.8701 | 0 | 0 | 75.673 | 51.8029
E9056 | PLATAFORMA AUTOELEVATÓRIA DE 12 X 24 M COM CAPACIDADE DE 150 T | 892683.6695 | 6.9741 | 5.0202 | 0 | 15.498 | 0 | 76.3849 | 103.8772 | 88.3792
E9057 | BATELÃO SEM PROPULSÃO COM CAPACIDADE DE 66 M³ | 238717.1326 | 1.865 | 1.3425 | 0 | 3.1083 | 0 | 20.0995 | 26.4153 | 23.307
E9058 | PLATAFORMA FLUTUANTE DE 12 X 24 X 1,8 M COM CAPACIDADE DE 150 T | 713962.3307 | 5.5778 | 4.0151 | 0 | 9.2964 | 0 | 20.0995 | 38.9888 | 29.6924
E9059 | PLATAFORMA AUTOELEVATÓRIA DE 12 X 24 M MONTADA NA OBRA COM CAPACIDADE DE 150 T | 892683.6695 | 6.9741 | 5.0202 | 0 | 15.498 | 0 | 76.3849 | 103.8772 | 88.3792
E9060 | PERFURATRIZ PNEUMÁTICA ROTOPERCUSSIVA MONTADA EM FLUTUANTE COM PRESSÃO DE 0,70 MPA E CAPACIDADE DE 2.500 GPM | 21816.6067 | 0.6818 | 0.1402 | 0 | 0.606 | 0 | 43.81 | 45.238 | 44.632
E9061 | LIXADEIRA ELÉTRICA MANUAL ANGULAR - 2 KW | 1269.1727 | 0.1015 | 0.0235 | 0 | 0.0635 | 0 | 0 | 0.1885 | 0.125
E9062 | SOPRADOR DE AR QUENTE MANUAL - 1,60 KW | 4596.1983 | 0.6128 | 0.0945 | 0 | 0.383 | 0 | 0 | 1.0903 | 0.7073
E9063 | EQUIPAMENTO DE ESTABILIZAÇÃO DINÂMICA DA VIA - 300 KW | 26431398.3277 | 1057.2559 | 448.4748 | 0 | 1057.2559 | 219.0744 | 31.994 | 2814.055 | 1537.7247
E9064 | TRANSPORTADOR MANUAL GERICA COM CAPACIDADE DE 180 L | 955.007 | 0.955 | 0.0589 | 0 | 0.4775 | 0 | 0 | 1.4914 | 1.0139
E9065 | CARRO CONTROLE FERROVIÁRIO - 186 KW | 29328645.35 | 1173.1458 | 497.6338 | 0 | 1026.5026 | 135.8261 | 31.994 | 2865.1023 | 1702.7736
E9066 | GRUPO GERADOR - 13/14 KVA | 56848.7691 | 2.8424 | 1.0022 | 0 | 2.0303 | 12.7185 | 0 | 18.5934 | 3.8446
E9067 | VEÍCULO FERROVIÁRIO PARA CAPINA QUÍMICA COM CAPACIDADE DE 12.000 L - 115 KW | 1675644.2 | 67.0258 | 28.4315 | 0 | 41.8911 | 83.9785 | 18.1168 | 239.4437 | 113.5741
E9068 | PERFURATRIZ HIDRÁULICA ROTOPERCUSSIVA PARA CCPH - 123 KW | 2044006.2417 | 136.2671 | 36.7836 | 0 | 136.2671 | 112.2756 | 23.9513 | 445.5447 | 197.002
E9069 | VIBRADOR DE IMERSÃO PARA CONCRETO - 4,10 KW | 4089.6732 | 0.6543 | 0.1514 | 0 | 0.409 | 8.8354 | 0 | 10.0501 | 0.8057
E9070 | PONTE ROLANTE COM CAPACIDADE DE 5 T E VÃO DE ATÉ 15 M - 10 KW | 326268.2969 | 13.0507 | 5.536 | 0 | 8.1567 | 0 | 18.1168 | 44.8602 | 36.7035
E9071 | TRANSPORTADOR MANUAL CARRINHO DE MÃO COM CAPACIDADE DE 80 L | 444.1026 | 0.4441 | 0.0274 | 0 | 0.2221 | 0 | 0 | 0.6936 | 0.4715
E9072 | MARTELO HIDRÁULICO VIBRATÓRIO COM UNIDADE HIDRÁULICA - 486 KW | 3245020.9912 | 216.3347 | 58.3969 | 0 | 189.2929 | 443.6257 | 31.994 | 939.6442 | 306.7256
E9073 | BOMBA DE CONCRETO REBOCÁVEL COM CAPACIDADE DE 30 M³/H - 74 KW | 403461.7268 | 32.2769 | 7.4681 | 0 | 32.2769 | 85.5607 | 18.1168 | 175.6994 | 57.8618
E9074 | TANQUE DE ESTOCAGEM DE ASFALTO COM AGITADORES DE 60.000 L | 618369.9018 | 25.7654 | 8.9422 | 0 | 16.1034 | 0 | 0 | 50.811 | 34.7076
E9075 | TRADO CAVADEIRA DE 12" | 134.3227 | 0.0672 | 0.0062 | 0 | 0.0336 | 0 | 0 | 0.107 | 0.0734
E9076 | EQUIPAMENTO PARA PINTURA ELETROSTÁTICA COM CABINE DUPLA DE 7,00 KW E ESTUFA DE 80.000 KCAL | 173005.9642 | 11.1218 | 3.0498 | 0 | 6.1788 | 0 | 18.1168 | 38.4672 | 32.2884
E9077 | PERFURATRIZ DE CIRCULAÇÃO REVERSA TIPO WIRTH OU SIMILAR COM UNIDADE HIDRÁULICA (POWER PACK) - 273 KW | 6479239.58 | 431.9493 | 116.5993 | 0 | 431.9493 | 166.1314 | 23.9513 | 1170.5806 | 572.4999
E9078 | TRELIÇA LANÇADEIRA COM CAPACIDADE DE CARGA DE 100 A 120 T E VÃO MÁXIMO DE 45 M - 110 KW | 3530584.7769 | 94.1489 | 58.0899 | 0 | 58.8431 | 0 | 31.994 | 243.0759 | 184.2328
E9079 | BOMBA SUBMERSÍVEL COM CAPACIDADE DE 360 M³/H - 23 KW | 142157.9511 | 11.3726 | 2.6313 | 0 | 9.9511 | 0 | 0 | 23.955 | 14.0039
E9080 | CARRELONE COM CAPACIDADE MÁXIMA DE 70 T | 1673114.8943 | 75.2902 | 28.3886 | 0 | 41.8279 | 0 | 18.1168 | 163.6235 | 121.7956
E9081 | FISCHIETTI SIMPLES COM CAPACIDADE DE 70 T | 101130.0773 | 4.5509 | 1.7159 | 0 | 2.5283 | 0 | 18.1168 | 26.9119 | 24.3836
E9083 | VAGÃO FECHADO FLT COM CAPACIDADE DE 99 T | 775000 | 12.2708 | 12.3529 | 0 | 6.4583 | 0 | 0 | 31.082 | 24.6237
E9084 | VAGÃO TANQUE CONVENCIONAL TCT COM CAPACIDADE DE 97 T E 103.000 L | 1083666.6666 | 17.1581 | 17.2727 | 0 | 9.0306 | 0 | 0 | 43.4614 | 34.4308
E9085 | VAGÃO GÔNDOLA GDE COM CAPACIDADE DE 93,5 T / 29 M³ | 563000 | 8.9142 | 8.9738 | 0 | 4.6917 | 0 | 0 | 22.5797 | 17.888
E9086 | BOMBA DE CONCRETO REBOCÁVEL COM CAPACIDADE DE 41 M³/H - 74 KW | 493731.7268 | 39.4985 | 9.139 | 0 | 39.4985 | 85.5607 | 18.1168 | 191.8135 | 66.7543
E9089 | ROÇADEIRA COSTAL - 1,40 KW | 2577.6741 | 0.3867 | 0.053 | 0 | 0.3007 | 9.4819 | 0 | 10.2223 | 0.4397
E9091 | EMBARCAÇÃO EMPURRADORA FLUVIAL - 372 KW | 1091009.7001 | 14.2059 | 6.3303 | 0 | 31.5686 | 430.1161 | 108.4143 | 590.6352 | 128.9505
E9093 | VEÍCULO LEVE - 53 KW (SEM MOTORISTA) | 67772.4922 | 4.0663 | 1.2545 | 0.5083 | 4.0663 | 29.3694 | 0 | 39.2648 | 5.8291
E9094 | GUINDASTE MÓVEL SOBRE PNEUS COM 6 EIXOS COM CAPACIDADE MÁXIMA DE 350 T - 450 KW | 17457729.26 | 872.8865 | 307.7548 | 124.6981 | 1122.2826 | 136.9215 | 24.5771 | 2589.1206 | 1329.9165
E9095 | GUINDASTE MÓVEL SOBRE PNEUS COM 8 EIXOS COM CAPACIDADE MÁXIMA DE 500 T - 500 KW | 29391310.52 | 1469.5655 | 518.1268 | 209.9379 | 1889.4414 | 152.135 | 24.5771 | 4263.7837 | 2222.2073
E9096 | MINICARREGADEIRA DE PNEUS - 45,50 KW | 280456.4171 | 19.6319 | 5.1912 | 0 | 19.6319 | 69.2214 | 23.9513 | 137.6277 | 48.7744
E9101 | REMOVEDORA DE FAIXAS DE SINALIZAÇÃO VIÁRIA - 9,69 KW | 49659.1569 | 3.9727 | 0.9192 | 0 | 3.4761 | 20.8818 | 0 | 29.2498 | 4.8919
E9102 | EXTRUSORA PARA SARJETA DE CONCRETO - 10,44 KW | 57364.9552 | 4.5892 | 1.0618 | 0 | 4.0155 | 9.5297 | 18.1168 | 37.313 | 23.7678
E9103 | EXTRUSORA PARA MEIO-FIO DE CONCRETO - 10,44 KW | 48583.4119 | 3.8867 | 0.8993 | 0 | 3.4008 | 9.5297 | 18.1168 | 35.8333 | 22.9028
E9105 | EMBARCAÇÃO EMPURRADORA MULTIPROPÓSITO - 2 X 186 KW | 5361309.076 | 69.8087 | 31.1075 | 0 | 155.1305 | 430.1161 | 108.4143 | 794.5771 | 209.3305
E9106 | BALSA DE CONVÉS COM CAPACIDADE DE 200 T | 2043853.336 | 15.9676 | 11.494 | 0 | 26.6127 | 0 | 20.0995 | 74.1738 | 47.5611
E9107 | COMPACTADOR MANUAL COM SOQUETE VIBRATÓRIO - 2,24 KW | 9401.065 | 0.6267 | 0.1692 | 0 | 0.6267 | 4.8272 | 0 | 6.2498 | 0.7959
E9108 | SOLDADORA DE TRILHO POR CALDEAMENTO NA VIA - 400 KW | 9762216.8679 | 156.1955 | 156.6055 | 0 | 195.2443 | 292.0992 | 63.988 | 864.1325 | 376.789
E9110 | ESCAVADEIRA HIDRÁULICA SOBRE ESTEIRAS PARA ROCHA COM CAÇAMBA COM CAPACIDADE DE 1,56 M³ - 118 KW | 1343305.525 | 134.3306 | 26.6406 | 0 | 134.3306 | 136.4347 | 23.9513 | 455.6878 | 184.9225
E9111 | JATEADOR ABRASIVO ÚMIDO COM CAPACIDADE DE 350 KG DE ABRASIVO | 198800.3774 | 17.892 | 3.6798 | 0 | 17.892 | 0 | 18.1168 | 57.5806 | 39.6886
E9112 | SINALIZADOR DIRECIONAL MÓVEL COM SISTEMA FOTOVOLTAICO DE ENERGIA E MONTADO EM CHASSI SOBRE PNEUS | 22679.6646 | 2.0412 | 0.4198 | 0 | 1.134 | 0 | 0 | 3.595 | 2.461
E9113 | PAINEL DE MENSAGEM VARIÁVEL - PMV MÓVEL, COM SISTEMA FOTOVOLTAICO DE ENERGIA E MONTADO EM CHASSI SOBRE PNEUS | 152711.7268 | 13.7441 | 2.8267 | 0 | 7.6356 | 0 | 0 | 24.2064 | 16.5708
E9116 | SEMÁFORO MÓVEL COM 3 LENTES E BATERIA - D = 200 MM | 7628.9666 | 0.6866 | 0.1412 | 0 | 0.3814 | 0 | 0 | 1.2092 | 0.8278
E9117 | CARREGADEIRA DE PNEUS PARA ROCHA COM CAPACIDADE DE 2,50 M³ - 105 KW | 696222.4721 | 69.6222 | 13.8076 | 0 | 69.6222 | 121.4037 | 23.9513 | 298.407 | 107.3811
E9118 | CORTADORA DE PAVIMENTO COM DISCO DIAMANTADO DE 450 A 1.500 MM - 55,40 KW | 442550.9285 | 35.4041 | 8.1916 | 0 | 35.4041 | 50.5697 | 18.1168 | 147.6863 | 61.7125
E9119 | MINICARREGADEIRA SOBRE PNEUS COM VALETADEIRA - 55,40 KW | 468590.5993 | 32.8013 | 8.6736 | 0 | 32.8013 | 84.2828 | 23.9513 | 182.5103 | 65.4262
E9120 | EQUIPAMENTO DE CRAVAÇÃO SOBRE ESTEIRA PARA GEODRENO COM HASTE PARA PROFUNDIDADE DE ATÉ 20 M - 258 KW | 3939051.4 | 275.7336 | 72.9118 | 0 | 275.7336 | 204.1043 | 18.1168 | 846.6001 | 366.7622
E9121 | PLATAFORMA ELEVATÓRIA ARTICULADA ELÉTRICA COM ALCANCE DE 6 M COM CAPACIDADE DE 500 KG - 1,5 KW | 66044.0438 | 4.4029 | 1.1885 | 0 | 4.4029 | 0 | 18.1168 | 28.1111 | 23.7082
E9122 | PERFURATRIZ TIPO BOTTOM FEED PARA COLUNA DE BRITA - 194 KW | 5017445.5509 | 334.4964 | 90.2931 | 0 | 334.4964 | 118.0568 | 23.9513 | 901.294 | 448.7408
E9125 | VEÍCULO TIPO VAN FURGÃO COM CAPACIDADE DE 1,54 T - 93 KW | 186333.5783 | 9.3167 | 3.3532 | 1.3587 | 9.3167 | 28.2971 | 21.8366 | 73.479 | 35.8652
E9126 | DRAGA BACKHOE COM CAPACIDADE DE 7 M³ - 1.000 KW | 86348367.4 | 971.4191 | 699.2599 | 0 | 2158.7092 | 1156.226 | 55.1488 | 5040.763 | 1725.8278
E9127 | ESCAVADEIRA HIDRÁULICA COM MARTELO HIDRÁULICO DE 520 KG - 75 KW | 1219775.347 | 139.4029 | 24.1908 | 0 | 174.2536 | 59.3327 | 23.9513 | 421.1313 | 187.545
E9134 | MINIÔNIBUS COM CAPACIDADE PARA 30 PASSAGEIROS - 111 KW | 470150.9 | 20.1493 | 8.2881 | 3.3582 | 30.224 | 128.3411 | 20.5263 | 210.887 | 52.3219
E9141 | REBARBADOR HIDRÁULICO COM BOMBA MANUAL COM CAPACIDADE DE FORÇA DE 9.000 KGF | 86976.7612 | 6.9581 | 1.6099 | 0 | 4.3488 | 0 | 0 | 12.9168 | 8.568
E9144 | PÓRTICO METÁLICO ROLANTE COM TALHA COM CAPACIDADE DE 5 T - 10 KW | 283101.7268 | 11.3241 | 4.8035 | 0 | 7.0775 | 0 | 18.1168 | 41.3219 | 34.2444
E9148 | MACACO DE PROTENSÃO DE FIOS COM BOMBA - 3,72 KW | 92919.3849 | 5.3097 | 1.638 | 0 | 5.3097 | 0 | 31.994 | 44.2514 | 38.9417
E9149 | MÁQUINA DE APLICAÇÃO E EXTRAÇÃO DE GRAMPO ELÁSTICO TIPO PANDROL - 6,70 KW | 259390.6002 | 20.7512 | 4.8013 | 0 | 20.7512 | 11.5507 | 0 | 57.8544 | 25.5525
E9151 | BRITADOR DE MANDÍBULAS MÓVEL SOBRE ESTEIRAS, SEM PENEIRA, COM CAPACIDADE DE 140 M³/H - 170 KW | 4132763.9067 | 236.1579 | 72.8547 | 0 | 236.1579 | 186.2132 | 31.994 | 763.3777 | 341.0066
E9152 | FERRAMENTA DE FIXAÇÃO À PÓLVORA DE AÇÃO DIRETA | 1294.9139 | 0.1101 | 0.024 | 0 | 0.1036 | 0 | 0 | 0.2377 | 0.1341
E9153 | FERRAMENTA DE FIXAÇÃO À PÓLVORA E SISTEMA À PISTÃO | 1129.4683 | 0.096 | 0.0209 | 0 | 0.0904 | 0 | 0 | 0.2073 | 0.1169
E9154 | EQUIPAMENTO PARA SELAGEM COM MATERIAL ASFÁLTICO REBOCÁVEL COM CAPACIDADE DE 370 L - 35 KW | 403293.4594 | 25.926 | 7.1095 | 0 | 8.642 | 31.9484 | 18.1168 | 91.7427 | 51.1523
E9155 | CALDEIRA DE ASFALTO REBOCÁVEL COM CAPACIDADE DE 600 L - 5,20 KW | 91698.4291 | 5.8949 | 1.6165 | 0 | 1.965 | 4.4302 | 0 | 13.9066 | 7.5114
E9156 | SOPRADOR DE AR COSTAL - 2,6 KW | 2108.431 | 0.3373 | 0.0781 | 0 | 0.2952 | 5.603 | 0 | 6.3136 | 0.4154
E9157 | LOCOMOTIVA DIESEL-ELÉTRICA CC - BITOLA MÉTRICA - 2.237 KW | 8250000 | 132 | 132.3465 | 0 | 165 | 1633.5648 | 24.8542 | 2087.7655 | 289.2007
E9158 | LOCOMOTIVA DIESEL-ELÉTRICA CC - BITOLA LARGA - 2.237 KW | 8250000 | 132 | 132.3465 | 0 | 165 | 1633.5648 | 24.8542 | 2087.7655 | 289.2007
E9159 | VAGÃO PLATAFORMA PNE COM CAPACIDADE DE 82 T - BITOLA MÉTRICA | 550333.3333 | 8.7136 | 8.7719 | 0 | 4.5861 | 0 | 0 | 22.0716 | 17.4855
E9160 | VAGÃO PLATAFORMA PNT COM CAPACIDADE DE 98 T - BITOLA LARGA | 597888.8888 | 9.4666 | 9.5299 | 0 | 4.9824 | 0 | 0 | 23.9789 | 18.9965
E9161 | VAGÃO FECHADO COM PORTA PARA CARGA E DESCARGA DE PALETES FLD COM CAPACIDADE DE 64 T - BITOLA MÉTRICA | 678000 | 10.735 | 10.8068 | 0 | 5.65 | 0 | 0 | 27.1918 | 21.5418
E9162 | VAGÃO FECHADO COM PORTA PARA CARGA E DESCARGA DE PALETES FLT COM CAPACIDADE DE 99 T - BITOLA LARGA | 775000 | 12.2708 | 12.3529 | 0 | 6.4583 | 0 | 0 | 31.082 | 24.6237
E9163 | VAGÃO HOPPER ABERTO COM DESCARGA AUTOMÁTICA HNE COM CAPACIDADE DE 45 M³ - BITOLA MÉTRICA | 743833.3333 | 11.7774 | 11.8561 | 0 | 6.1986 | 0 | 0 | 29.8321 | 23.6335
E9164 | VAGÃO HOPPER ABERTO COM DESCARGA AUTOMÁTICA HNT COM CAPACIDADE DE 63 M³ - BITOLA LARGA | 713666.6666 | 11.2997 | 11.3753 | 0 | 5.9472 | 0 | 0 | 28.6222 | 22.675
E9167 | EQUIPAMENTO PARA CARGA E DESCARGA DE TLS DE ATÉ 250 M - 90 KW | 2532073.462 | 40.5132 | 40.6195 | 0 | 50.6415 | 65.7223 | 31.994 | 229.4905 | 113.1267
E9168 | CARREGADEIRA DE PNEUS COM IMPLEMENTO DE GARFO - 195 KW | 1686012.353 | 118.0209 | 31.2081 | 0 | 118.0209 | 94.9322 | 23.9513 | 386.1334 | 173.1803
E9200 | CARREGADEIRA DE PNEUS PARA ROCHA COM CAPACIDADE DE 2,50 M³ - 105 KW COM PERICULOSIDADE | 696222.4721 | 69.6222 | 13.8076 | 0 | 69.6222 | 121.4037 | 29.4912 | 303.9469 | 112.921
E9203 | ESCAVADEIRA HIDRÁULICA COM MARTELO HIDRÁULICO DE 1.700 KG - 103 KW COM PERICULOSIDADE | 1703902.798 | 194.7317 | 33.792 | 0 | 243.4147 | 81.4835 | 29.4912 | 582.9131 | 258.0149
E9204 | PERFURATRIZ SOBRE ESTEIRAS - 145 KW COM PERICULOSIDADE | 2540221.2183 | 169.3481 | 45.7134 | 0 | 169.3481 | 132.3575 | 29.4912 | 546.2583 | 244.5527
E9205 | EQUIPAMENTO DE CORTE A PLASMA CNC - 12.000 X 5.500 MM - 19,5 KW | 921999.85 | 73.76 | 17.0662 | 0 | 55.32 | 0 | 0 | 146.1462 | 90.8262
E9206 | EQUIPAMENTO DE SOLDA MIG AUTOMÁTICA COM ACESSÓRIOS - 14,6 KVA | 87280.6535 | 6.9825 | 1.6156 | 0 | 6.9825 | 0 | 0 | 15.5806 | 8.5981
E9207 | MÁQUINA DE SOLDA ELÉTRICA RETIFICADORA 425 A - 18,70 KW | 4171.477 | 0.3337 | 0.0772 | 0 | 0.3337 | 0 | 0 | 0.7446 | 0.4109
E9209 | MARTELETE PERFURADOR/ROMPEDOR A AR COMPRIMIDO DE 25 KG PARA ROCHA, COM INSALUBRIDADE, COM CAPACIDADE DE 2.040 GPM | 18431.5539 | 1.4745 | 0.3412 | 0 | 1.4745 | 0 | 23.6782 | 26.9684 | 25.4939
E9213 | JUMBO ELETRO-HIDRÁULICO COM 3 BRAÇOS - 155 KW/237 KW COM PERICULOSIDADE | 8811662.4202 | 587.4442 | 158.5732 | 0 | 734.3052 | 198.0798 | 40.009 | 1718.4114 | 786.0264
E9251 | FONTE DE PLASMA PARA CORTE MANUAL - 65A - 15 KW | 30022.1335 | 2.4018 | 0.5557 | 0 | 2.4018 | 0 | 0 | 5.3593 | 2.9575
E9252 | SERRA DE ESQUADRIA COM BRAÇO TELESCÓPICO - D = 250 MM (10") - 1,80 KW | 4839.6374 | 0.4356 | 0.0896 | 0 | 0.242 | 0 | 0 | 0.7672 | 0.5252
E9253 | REBORDEADEIRA DIÂMETRO MÁXIMO 3,00 M - 4,85 KW | 80092.7791 | 3.2037 | 1.359 | 0 | 2.8032 | 0 | 0 | 7.3659 | 4.5627
E9254 | DOBRADEIRA VIRADEIRA MANUAL COMPRIMENTO MÁXIMO DE DOBRA DE ATÉ 2.000 MM | 16599.5198 | 0.664 | 0.2817 | 0 | 0.581 | 0 | 0 | 1.5267 | 0.9457
E9255 | FONTE DE PLASMA PARA CORTE MANUAL - 45A - 10 KW | 20571.2553 | 1.6457 | 0.3808 | 0 | 1.6457 | 0 | 0 | 3.6722 | 2.0265
E9256 | EQUIPAMENTO PARA PINTURA COM CAL REBOCÁVEL COM DOIS BICOS APLICADORES E CAPACIDADE DE 2.200 L | 60081.452 | 3.4332 | 1.0592 | 0 | 3.4332 | 0 | 18.1168 | 26.0424 | 22.6092
E9501 | VENTILADOR AXIAL PARA VENTILAÇÃO FORÇADA COM VELOCIDADE DE SAÍDA DE 32,8 M/S - D = 1.000 MM - 30 KW | 487774.3873 | 43.8997 | 9.0287 | 0 | 29.2665 | 0 | 0 | 82.1949 | 52.9284
E9502 | BATE-ESTACA DE GRAVIDADE PARA 6 T - 119 KW | 1040992.8342 | 59.4853 | 18.3512 | 0 | 44.614 | 94.1411 | 23.9513 | 240.5429 | 101.7878
E9503 | GUILHOTINA HIDRÁULICA 16 X 6.100 MM - 30 KW | 1316489.0033 | 52.6596 | 22.3375 | 0 | 46.0771 | 0 | 18.1168 | 139.191 | 93.1139
E9505 | PRENSA DOBRADEIRA CAPACIDADE 320 T - COMPRIMENTO ATÉ 3.100 MM - 30 KW | 831788.8023 | 33.2716 | 14.1134 | 0 | 29.1126 | 0 | 18.1168 | 94.6144 | 65.5018
E9507 | PLOTADORA DE RECORTE COM COMPUTADOR E PROGRAMA COMPUTACIONAL | 63115.5812 | 9.4673 | 1.2981 | 0 | 6.3116 | 0 | 0 | 17.077 | 10.7654
E9510 | VENTILADOR CENTRÍFUGO BAIXA PRESSÃO COM CAPACIDADE DE 58 M³/MIN - 3,68 KW | 12127.642 | 1.0915 | 0.2245 | 0 | 0.7277 | 0 | 0 | 2.0437 | 1.316
E9511 | CARREGADEIRA DE PNEUS COM CAPACIDADE DE 3,40 M³ - 195 KW | 1670336.406 | 116.9235 | 30.9179 | 0 | 116.9235 | 94.9322 | 23.9513 | 383.6484 | 171.7927
E9512 | VEÍCULO LEVE - 53 KW | 67772.4922 | 4.0663 | 1.2545 | 0.5083 | 4.0663 | 29.3694 | 21.8366 | 61.1014 | 27.6657
E9513 | COMPRESSOR DE AR PORTÁTIL DE 160,46 L/S (340 PCM) - 81 KW | 249276.5418 | 16.6184 | 4.4859 | 0 | 16.6184 | 83.796 | 0 | 121.5187 | 21.1043
E9514 | DISTRIBUIDOR DE AGREGADOS SOBRE PNEUS AUTOPROPELIDO - 130 KW | 803385.9108 | 45.9078 | 14.1625 | 0 | 40.1693 | 150.3094 | 23.9513 | 274.5003 | 84.0216
E9515 | ESCAVADEIRA HIDRÁULICA SOBRE ESTEIRAS COM CAÇAMBA COM CAPACIDADE DE 1,56 M³ - 118 KW | 1343305.525 | 94.0314 | 24.8646 | 0 | 94.0314 | 93.35 | 23.9513 | 330.2287 | 142.8473
E9516 | PERFURATRIZ HIDRÁULICA SOBRE ESTEIRAS - 283 KW | 5186925.7941 | 345.7951 | 93.3431 | 0 | 345.7951 | 172.2168 | 23.9513 | 981.1014 | 463.0895
E9517 | COMPRESSOR DE AR PORTÁTIL DE 430,42 L/S (912 PCM) - 242 KW | 618243.3845 | 41.2162 | 11.1258 | 0 | 41.2162 | 250.3534 | 0 | 343.9116 | 52.342
E9518 | GRADE DE 24 DISCOS REBOCÁVEL DE D = 60 CM (24") | 40928.0402 | 2.6311 | 0.7215 | 0 | 1.4617 | 0 | 0 | 4.8143 | 3.3526
E9519 | BETONEIRA COM MOTOR A GASOLINA COM CAPACIDADE DE 600 L - 10 KW | 34150.7204 | 2.7321 | 0.6321 | 0 | 2.049 | 21.5499 | 18.1168 | 45.0799 | 21.481
E9521 | GRUPO GERADOR - 2,5/3 KVA | 3173.8843 | 0.1587 | 0.056 | 0 | 0.1134 | 3.842 | 0 | 4.1701 | 0.2147
E9522 | CALDEIRA DE ASFALTO REBOCÁVEL COM CAPACIDADE DE 1.500 L - 6,5 KW | 172771.7268 | 11.1068 | 3.0457 | 0 | 3.7023 | 5.5377 | 0 | 23.3925 | 14.1525
E9523 | MOTOSCRAPER - 304 KW | 5779737.7038 | 271.9877 | 99.641 | 0 | 305.9861 | 295.9939 | 23.9513 | 997.56 | 395.58
E9524 | MOTONIVELADORA - 93 KW | 908761.5124 | 45.4381 | 16.0202 | 0 | 58.4204 | 84.8913 | 23.9513 | 228.7213 | 85.4096
E9525 | PONTE ROLANTE COM CAPACIDADE DE 15 T E VÃO DE ATÉ 15 M - 20 KW | 2412124.794 | 96.485 | 40.9277 | 0 | 60.3031 | 0 | 36.2336 | 233.9494 | 173.6463
E9526 | RETROESCAVADEIRA DE PNEUS COM CAPACIDADE DE 0,76 M³ - 58 KW | 439069.4407 | 30.7349 | 8.1272 | 0 | 30.7349 | 45.8839 | 23.9513 | 139.4322 | 62.8134
E9527 | MARTELETE PERFURADOR/ROMPEDOR A AR COMPRIMIDO DE 25 KG PARA ROCHA COM CAPACIDADE DE 2.040 GPM | 18431.5539 | 1.4745 | 0.3412 | 0 | 1.4745 | 0 | 18.1168 | 21.407 | 19.9325
E9528 | EMPILHADEIRA A DIESEL COM CAPACIDADE DE 4 T - 60 KW | 431846.665 | 34.5477 | 7.9935 | 0 | 30.2293 | 54.7686 | 18.1168 | 145.6559 | 60.658
E9529 | JATEADOR PARA ESTRUTURAS METÁLICAS COM TRANSPORTADOR A ROLETES - 22 KW | 3604648.4787 | 240.3099 | 64.8687 | 0 | 180.2324 | 0 | 18.1168 | 503.5278 | 323.2954
E9530 | ROLO COMPACTADOR LISO VIBRATÓRIO AUTOPROPELIDO POR PNEUS DE 11 T - 97 KW | 491284.8269 | 32.7523 | 8.8411 | 0 | 32.7523 | 94.4454 | 23.9513 | 192.7424 | 65.5447
E9532 | EQUIPAMENTO DE SOLDA MIG COM ACESSÓRIOS - 14,6 KVA | 63578.2354 | 5.0863 | 1.1768 | 0 | 5.0863 | 0 | 0 | 11.3494 | 6.2631
E9535 | SERRA CIRCULAR COM BANCADA - D = 30 CM - 4 KW | 5702.0482 | 0.5132 | 0.1055 | 0 | 0.2851 | 0 | 18.1168 | 19.0206 | 18.7355
E9536 | EMBARCAÇÃO DE TRANSPORTE DE PESSOAL E APOIO LOGÍSTICO - 30 KW | 108800.7584 | 1.7 | 0.641 | 0 | 1.8889 | 73.8852 | 27.8577 | 105.9728 | 30.1987
E9538 | CONJUNTO VIBRATÓRIO PARA MEIO TUBO DE CONCRETO COM ENCAIXE PB E 3 JOGOS DE FÔRMAS - D = 0,30 M - 2,20 KW | 14271.7233 | 1.9029 | 0.4403 | 0 | 1.4272 | 0 | 0 | 3.7704 | 2.3432
E9539 | EQUIPAMENTO DE BATIMETRIA MONOFEIXE | 98234.2368 | 6.3151 | 1.7317 | 0 | 3.5084 | 0 | 22.1688 | 33.724 | 30.2156
E9540 | TRATOR SOBRE ESTEIRAS COM LÂMINA - 127 KW | 1041006.642 | 40.4836 | 17.8417 | 0 | 57.8337 | 108.1984 | 23.9513 | 248.3087 | 82.2766
E9541 | TRATOR SOBRE ESTEIRAS COM LÂMINA - 259 KW | 4152722.928 | 161.4948 | 71.1731 | 0 | 230.7068 | 220.6566 | 23.9513 | 707.9826 | 256.6192
E9543 | COMPRESSOR DE AR RESPIRÁVEL PARA RECARGA DE CILINDROS DE MERGULHO COM CAPACIDADE DE ATÉ 35 MPA E 3,58 L/S - 5,52 KW | 50622.9411 | 3.3749 | 0.911 | 0 | 3.3749 | 0 | 0 | 7.6608 | 4.2859
E9544 | VASSOURA MECÂNICA REBOCÁVEL COM LARGURA DE 2,44 M | 56513.4231 | 5.0862 | 1.0461 | 0 | 3.3908 | 0 | 0 | 9.5231 | 6.1323
E9545 | VIBROACABADORA DE ASFALTO SOBRE ESTEIRAS - 82 KW | 1331236.727 | 66.5618 | 23.4678 | 0 | 85.5795 | 94.8105 | 31.994 | 302.4136 | 122.0236
E9547 | MÁQUINA DE SOLDA ELÉTRICA TRANSFORMADORA 250 A - 9,20 KW | 726.8181 | 0.0581 | 0.0135 | 0 | 0.0581 | 0 | 0 | 0.1297 | 0.0716
E9548 | BOMBA CENTRÍFUGA COM CAPACIDADE DE 8,6 A 22 M³/H - 1,50 KW | 1957.6006 | 0.1566 | 0.0362 | 0 | 0.137 | 0 | 0 | 0.3298 | 0.1928
E9551 | OBTURADOR MECÂNICO SIMPLES COM EXTENSÃO DE 12 M | 6173.6749 | 0.5556 | 0.1143 | 0 | 0.3087 | 0 | 0 | 0.9786 | 0.6699
E9552 | NÍVEL ÓTICO COM CAPACIDADE DE AUMENTO DE 32X | 12939.7121 | 1.0352 | 0.2395 | 0 | 0.647 | 0 | 0 | 1.9217 | 1.2747
E9553 | ESTAÇÃO TOTAL ELETRÔNICA COM ALCANCE MÁXIMO DE 3.000 M | 27988.0649 | 2.5189 | 0.5181 | 0 | 1.3994 | 0 | 0 | 4.4364 | 3.037
E9556 | COMPACTADOR MANUAL DE PLACA VIBRATÓRIA - 3,00 KW | 9553.4219 | 0.6369 | 0.1719 | 0 | 0.6369 | 6.465 | 0 | 7.9107 | 0.8088
E9558 | TANQUE DE ESTOCAGEM DE ASFALTO COM CAPACIDADE DE 30.000 L | 660328.122 | 27.5137 | 9.549 | 0 | 17.196 | 0 | 0 | 54.2587 | 37.0627
E9559 | AQUECEDOR DE FLUIDO TÉRMICO - 12 KW | 730874.6387 | 32.8894 | 10.1464 | 0 | 21.9262 | 10.9537 | 0 | 75.9157 | 43.0358
E9560 | ÔNIBUS COM CAPACIDADE PARA 80 PASSAGEIROS - 175 KW | 810629.4518 | 34.7413 | 14.2902 | 5.7902 | 52.1119 | 202.3396 | 20.5263 | 329.7995 | 75.348
E9561 | GPS GEODÉSICO DE SIMPLES FREQUÊNCIA (L1) | 27881.4278 | 2.2305 | 0.5161 | 0 | 1.3941 | 0 | 0 | 4.1407 | 2.7466
E9562 | GPS GEODÉSICO DE DUPLA FREQUÊNCIA (L1/L2) | 60181.173 | 4.8145 | 1.114 | 0 | 3.0091 | 0 | 0 | 8.9376 | 5.9285
E9563 | PERFURATRIZ HIDRÁULICA SOBRE ESTEIRAS COM CLAMSHELL - 220 KW | 3338573.1 | 222.5715 | 60.0804 | 0 | 222.5715 | 133.8788 | 23.9513 | 663.0535 | 306.6032
E9565 | TRATOR SOBRE ESTEIRAS COM LÂMINA E ESCARIFICADOR - 259 KW | 4162010.156 | 161.856 | 71.3322 | 0 | 231.2228 | 220.6566 | 23.9513 | 709.0189 | 257.1395
E9566 | GUINDASTE MÓVEL SOBRE ESTEIRAS COM CLAMSHELL DE 1,9 M³ - 220 KW | 4152817.007 | 145.3486 | 70.4629 | 0 | 207.6409 | 66.9394 | 31.994 | 522.3858 | 247.8055
E9567 | FRESADORA DE PISO DE CONCRETO - 6,7 KW | 17689.0747 | 1.4151 | 0.3274 | 0 | 1.4151 | 14.4384 | 0 | 17.596 | 1.7425
E9568 | FURADEIRA DE IMPACTO DE 12,5 MM - 0,80 KW | 1268.0223 | 0.1014 | 0.0235 | 0 | 0.0634 | 0 | 0 | 0.1883 | 0.1249
E9569 | GUINDASTE MÓVEL SOBRE ESTEIRAS COM CLAMSHELL DE 4,6 M³ - 403 KW | 5827581.1 | 70.8213 | 34.3332 | 0 | 101.1733 | 122.6208 | 63.988 | 392.9366 | 169.1425
E9570 | FURADEIRA COM BASE MAGNÉTICA - 1,20 KW | 7970.0297 | 0.4554 | 0.1405 | 0 | 0.3416 | 0 | 0 | 0.9375 | 0.5959
E9574 | PERFURATRIZ SOBRE ESTEIRAS - 145 KW | 2540221.2183 | 169.3481 | 45.7134 | 0 | 169.3481 | 132.3575 | 23.9513 | 540.7184 | 239.0128
E9576 | ESCAVADEIRA HIDRÁULICA DE LONGO ALCANCE SOBRE ESTEIRAS - 103 KW | 1040126.065 | 72.8088 | 19.2527 | 0 | 72.8088 | 81.4835 | 23.9513 | 270.3051 | 116.0128
E9577 | TRATOR AGRÍCOLA SOBRE PNEUS - 77 KW | 169100.8909 | 11.2734 | 3.0431 | 0 | 9.8642 | 84.3436 | 18.1168 | 126.6411 | 32.4333
E9578 | CONJUNTO VIBRATÓRIO PARA MEIO TUBO DE CONCRETO COM ENCAIXE PB E 3 JOGOS DE FÔRMAS - D = 0,40 M - 2,20 KW | 15144.3333 | 2.0192 | 0.4672 | 0 | 1.5144 | 0 | 0 | 4.0008 | 2.4864
E9580 | FRESADORA E DISTRIBUIDORA COM CONTROLE DE GREIDE - 287 KW | 2754030.323 | 160.6518 | 49.5611 | 0 | 229.5025 | 314.3718 | 31.994 | 786.0812 | 242.2069
E9581 | CARREGADEIRA DE PNEUS PARA ROCHA COM CAPACIDADE DE 1,72 M³ - 113 KW | 684301.7268 | 68.4302 | 13.5712 | 0 | 68.4302 | 130.6535 | 23.9513 | 305.0364 | 105.9527
E9583 | DISTRIBUIDOR DE AGREGADOS REBOCÁVEL COM CAPACIDADE DE 1,9 M³ | 75802.2441 | 6.8222 | 1.4031 | 0 | 4.5481 | 0 | 0 | 12.7734 | 8.2253
E9584 | CARREGADEIRA DE PNEUS COM CAPACIDADE DE 1,72 M³ - 113 KW | 684301.7268 | 47.9011 | 12.6664 | 0 | 47.9011 | 55.012 | 23.9513 | 187.4319 | 84.5188
E9585 | MOTOSSERRA COM MOTOR A GASOLINA - 2,30 KW | 1210.2353 | 0.9077 | 0.1245 | 0 | 0.9077 | 4.9565 | 18.1168 | 25.0132 | 19.149
E9586 | RÉGUA VIBRATÓRIA DUPLA COM 4 M - 4,10 KW | 4892.3846 | 0.4403 | 0.0906 | 0 | 0.3425 | 8.8354 | 0 | 9.7088 | 0.5309
E9587 | SERRA PARA CORTE DE CONCRETO - 4 KW | 13480.5049 | 1.0784 | 0.2495 | 0 | 0.9436 | 8.6199 | 0 | 10.8914 | 1.3279
E9588 | VIBROACABADORA DE CONCRETO SOBRE ESTEIRAS COM FÔRMAS DESLIZANTES - 205 KW | 4437077.7785 | 221.8539 | 78.2193 | 0 | 285.2407 | 237.0263 | 31.994 | 854.3342 | 332.0672
E9589 | MÁQUINA TEXTURIZADORA E APLICADORA DE CURA QUÍMICA EM PAVIMENTO DE CONCRETO - 44,80 KW | 1125274.7214 | 56.2637 | 19.837 | 0 | 56.2637 | 40.8939 | 23.9513 | 197.2096 | 100.052
E9590 | CENTRAL DE CONCRETO COM CAPACIDADE DE 40 M³/H - DOSADORA FIXA | 412882.5601 | 23.5933 | 7.2785 | 0 | 20.6441 | 0 | 31.994 | 83.5099 | 62.8658
E9591 | SERRA PARA CORTE DE CONCRETO E ASFALTO - 10 KW | 16046.6729 | 1.2837 | 0.297 | 0 | 1.1233 | 21.5499 | 0 | 24.2539 | 1.5807
E9593 | DRAGA HOPPER COM CAPACIDADE DE 750 M³ | 96775163.2 | 756.056 | 544.2343 | 0 | 1680.1244 | 730.248 | 131.934 | 3842.5967 | 1432.2243
E9594 | DRAGA HOPPER COM CAPACIDADE DE 1.000 M³ | 114948902.4 | 898.0383 | 646.4379 | 0 | 1995.6407 | 876.2976 | 152.0335 | 4568.448 | 1696.5097
E9595 | DRAGA HOPPER COM CAPACIDADE DE 2.000 M³ | 234895583.4 | 1835.1217 | 1320.9818 | 0 | 4078.0483 | 1533.5208 | 152.0335 | 8919.7061 | 3308.137
E9596 | DRAGA HOPPER COM CAPACIDADE DE 3.000 M³ | 303047106.9 | 2367.5555 | 1704.2454 | 0 | 5261.2345 | 2190.744 | 263.6104 | 11787.3898 | 4335.4113
E9597 | DRAGA HOPPER COM CAPACIDADE DE 4.000 M³ | 340757617.2 | 2662.1689 | 1916.3179 | 0 | 5915.9309 | 2847.9672 | 305.4796 | 13647.8645 | 4883.9664
E9598 | DRAGA HOPPER COM CAPACIDADE DE 5.000 M³ | 406183080.5 | 3173.3053 | 2284.2509 | 0 | 7051.7896 | 3505.1904 | 305.4796 | 16320.0158 | 5763.0358
E9599 | CENTRAL DE CONCRETO COM CAPACIDADE DE 30 M³/H - DOSADORA RS | 233601.4068 | 13.3487 | 4.1181 | 0 | 11.6801 | 0 | 31.994 | 61.1409 | 49.4608
E9601 | EMBARCAÇÃO DE TRANSPORTE DE PESSOAL E APOIO LOGÍSTICO - 130 KW | 481925.0504 | 7.5301 | 2.8393 | 0 | 8.3668 | 320.1692 | 27.8577 | 366.7631 | 38.2271
E9603 | EMBARCAÇÃO EMPURRADORA MULTIPROPÓSITO COM GUINDASTE HIDRÁULICO DE 74 KN.M - 165 KW | 2265509.462 | 29.4988 | 13.145 | 0 | 65.5529 | 190.7773 | 108.4143 | 407.3883 | 151.0581
E9606 | EMBARCAÇÃO REBOCADORA - 2 X 268 KW | 1160213.871 | 15.107 | 6.7318 | 0 | 33.571 | 620.8934 | 108.4143 | 784.7175 | 130.2531
E9607 | CONJUNTO DE BRITAGEM PARA RACHÃO COM CAPACIDADE DE 80 M³/H - 224 KW | 2416984.2268 | 138.1134 | 42.608 | 0 | 103.585 | 0 | 31.994 | 316.3004 | 212.7154
E9609 | DRAGA DE SUCÇÃO PARA EXTRAÇÃO DE AREIA COM TUBO DE DESCARGA DE 150 MM - 100 KW | 570800.5585 | 4.4594 | 3.21 | 0 | 9.9097 | 91.281 | 35.0493 | 143.9094 | 42.7187
E9610 | COMPRESSOR DE AR PORTÁTIL DE 42,48 L/S (90 PCM) - 18,50 KW | 96826.6399 | 6.4551 | 1.7425 | 0 | 6.4551 | 19.1386 | 0 | 33.7913 | 8.1976
E9611 | CONJUNTO DE BRITAGEM COM CAPACIDADE DE 80 M³/H - 313 KW | 7978719.5268 | 455.9268 | 140.6534 | 0 | 341.9451 | 0 | 31.994 | 970.5193 | 628.5742
E9612 | PLATAFORMA FLUTUANTE MONTADA NA OBRA DE 12 X 24 X 1,8 M COM CAPACIDADE DE 150 T | 713962.3307 | 5.5778 | 4.0151 | 0 | 9.2964 | 0 | 40.199 | 59.0883 | 49.7919
E9613 | GUINDASTE MÓVEL SOBRE ESTEIRAS COM PINÇA COM CAPACIDADE DE 40 T - 186 KW | 6609231.332 | 231.3231 | 112.1421 | 0 | 330.4616 | 56.5942 | 31.994 | 762.515 | 375.4592
E9614 | BOMBA COM CAPACIDADE DE 136 M³/H E CÂMARA DE VÁCUO - 5,60 KW | 8492.8272 | 0.6794 | 0.1572 | 0 | 0.5945 | 0 | 0 | 1.4311 | 0.8366
E9615 | USINA MISTURADORA DE SOLOS COM CAPACIDADE DE 300 T/H - 44 KW | 1363584.2272 | 77.9191 | 24.038 | 0 | 68.1792 | 0 | 23.9513 | 194.0876 | 125.9084
E9617 | USINA MISTURADORA DE PRÉ-MISTURADO A FRIO COM CAPACIDADE DE 60 T/H - 23,50 KW | 187342.5289 | 10.7053 | 3.3026 | 0 | 9.3671 | 0 | 23.9513 | 47.3263 | 37.9592
E9618 | BATELÃO AUTOPROPELIDO COM CAPACIDADE DE 300 M³ - 224 KW | 22173007.63 | 173.2266 | 124.6943 | 0 | 384.948 | 81.7878 | 86.6446 | 851.3013 | 384.5655
E9619 | BATELÃO AUTOPROPELIDO COM CAPACIDADE DE 500 M³ - 373 KW | 27201088.37 | 212.5085 | 152.9707 | 0 | 472.2411 | 136.1913 | 86.6446 | 1060.5562 | 452.1238
E9620 | PONTÃO FLUTUANTE DE 15 X 30 X 1,8 M COM CAPACIDADE DE 500 T | 3523749.849 | 27.5293 | 19.8165 | 0 | 45.8822 | 0 | 20.0995 | 113.3275 | 67.4453
E9621 | BOMBA DE INJEÇÃO DE ARGAMASSA E NATA COM CAPACIDADE DE 1,08 M³/H (18 L/MIN) E MISTURADOR COM TAMBOR DE 0,100 M³ - 6,20 KW | 43802.9834 | 3.5042 | 0.8108 | 0 | 3.5042 | 7.1686 | 18.1168 | 33.1046 | 22.4318
E9622 | MÁQUINA DE BANCADA UNIVERSAL PARA CORTE DE CHAPA - 1,50 KW | 50902.6714 | 2.9087 | 0.8973 | 0 | 2.1815 | 0 | 0 | 5.9875 | 3.806
E9623 | MÁQUINA DE BANCADA GUILHOTINA - 4,00 KW | 125908.4659 | 7.1948 | 2.2196 | 0 | 5.3961 | 0 | 0 | 14.8105 | 9.4144
E9624 | DRAGA HOPPER COM CAPACIDADE DE 10.000 M³ | 637676042.2 | 4981.8441 | 3586.0974 | 0 | 11070.7646 | 5988.0336 | 412.2237 | 26038.9634 | 8980.1652
E9625 | DRAGA HOPPER COM CAPACIDADE DE 15.000 M³ | 924540658.3 | 7222.9739 | 5199.3374 | 0 | 16051.0531 | 8616.9264 | 432.5437 | 37522.8345 | 12854.855
E9626 | DRAGA HOPPER COM CAPACIDADE DE 20.000 M³ | 1211405275 | 9464.1037 | 6812.5773 | 0 | 21031.3416 | 11318.844 | 452.6432 | 49079.5098 | 16729.3242
E9627 | EMBARCAÇÃO HOTEL COM CAPACIDADE PARA 15 PESSOAS - 199 KW | 2431349.0887 | 25.3266 | 11.2858 | 0 | 56.2812 | 230.089 | 41.8692 | 364.8518 | 78.4816
E9628 | FÁBRICA DE PRÉ-MOLDADO DE CONCRETO PARA BALIZADOR - 2,20 KW | 12523.8947 | 1.6699 | 0.3864 | 0 | 1.2524 | 0 | 0 | 3.3087 | 2.0563
E9629 | COMPRESSOR DE AR PORTÁTIL DE 185,95 L/S (394 PCM) - 81,50 KW | 253253.5391 | 16.8836 | 4.5575 | 0 | 16.8836 | 84.3132 | 0 | 122.6379 | 21.4411
E9630 | BOMBA SUBMERSÍVEL COM CAPACIDADE DE 75 M³/H - 3,6 KW | 4470.5674 | 0.3576 | 0.0828 | 0 | 0.3129 | 0 | 0 | 0.7533 | 0.4404
E9631 | BOMBA PARA CONCRETO PROJETADO VIA SECA COM CAPACIDADE DE 6 M³/H - 7,5 KW | 208996.3606 | 16.7197 | 3.8685 | 0 | 14.6297 | 0 | 31.994 | 67.2119 | 52.5822
E9632 | CONJUNTO VIBRATÓRIO PARA TUBOS DE CONCRETO COM ENCAIXE PB E 3 JOGOS DE FÔRMAS - D = 0,20 M - 2,20 KW | 40156.4237 | 5.3542 | 1.2388 | 0 | 4.0156 | 0 | 0 | 10.6086 | 6.593
E9633 | CONJUNTO VIBRATÓRIO PARA TUBOS DE CONCRETO COM ENCAIXE PB E 3 JOGOS DE FÔRMAS - D = 0,30 M - 2,20 KW | 45753.1637 | 6.1004 | 1.4115 | 0 | 4.5753 | 0 | 0 | 12.0872 | 7.5119
E9634 | CONJUNTO VIBRATÓRIO PARA TUBOS DE CONCRETO COM ENCAIXE PB E 3 JOGOS DE FÔRMAS - D = 0,40 M - 2,20 KW | 50116.2137 | 6.6822 | 1.5461 | 0 | 5.0116 | 0 | 0 | 13.2399 | 8.2283
E9635 | DRAGA DE SUCÇÃO E RECALQUE COM POTÊNCIA DA BOMBA DE 294 KW E CORTADOR DE 30 KW | 9012560.403 | 70.4106 | 50.6839 | 0 | 156.4681 | 268.3661 | 55.1488 | 601.0775 | 176.2433
E9636 | DRAGA DE SUCÇÃO E RECALQUE COM POTÊNCIA DA BOMBA DE 483 KW E CORTADOR DE 55 KW | 10404464.64 | 81.2849 | 58.5116 | 0 | 180.6331 | 440.8872 | 55.1488 | 816.4656 | 194.9453
E9637 | DRAGA DE SUCÇÃO E RECALQUE COM POTÊNCIA DA BOMBA DE 746 KW E CORTADOR DE 110 KW | 17600293.11 | 137.5023 | 98.9787 | 0 | 305.5606 | 680.9563 | 75.2483 | 1298.2462 | 311.7293
E9638 | DRAGA DE SUCÇÃO E RECALQUE COM POTÊNCIA DA BOMBA DE 1.350 KW E CORTADOR DE 170 KW | 26760830.46 | 209.069 | 150.4948 | 0 | 464.5978 | 1232.2935 | 75.2483 | 2131.7034 | 434.8121
E9639 | EMBARCAÇÃO HOTEL COM CAPACIDADE PARA 30 PESSOAS - 2 X 112 KW | 3887708.6739 | 40.497 | 18.0459 | 0 | 89.9933 | 258.9946 | 108.4143 | 515.9451 | 166.9572
E9640 | COMPRESSOR DE AR PORTÁTIL DE 33,51 L/S (71 PCM) - 14 KW | 84588.744 | 5.6392 | 1.5222 | 0 | 5.6392 | 14.4833 | 0 | 27.2839 | 7.1614
E9641 | COMPRESSOR DE AR PORTÁTIL DE 75,04 L/S (159 PCM) - 33 KW | 125854.4242 | 8.3903 | 2.2649 | 0 | 8.3903 | 34.1391 | 0 | 53.1846 | 10.6552
E9642 | PERFURATRIZ HIDRÁULICA SOBRE ESTEIRAS PARA ESTACA RAIZ - 56 KW | 1273173.2009 | 84.8782 | 22.9118 | 0 | 84.8782 | 34.0782 | 23.9513 | 250.6977 | 131.7413
E9643 | EQUIPAMENTO PARA PINTURA A AR COMPRIMIDO DE PISTOLA COM CANECA COM CAPACIDADE DE 1.000 ML E COMPRESSOR DE 1,50 KW | 2840.279 | 0.2556 | 0.0526 | 0 | 0.142 | 0 | 0 | 0.4502 | 0.3082
E9646 | COMPRESSOR DE AR PORTÁTIL DE 58,52 L/S (124 PCM) - 27 KW | 99007.0232 | 6.6005 | 1.7817 | 0 | 6.6005 | 27.932 | 0 | 42.9147 | 8.3822
E9647 | COMPACTADOR MANUAL COM SOQUETE VIBRATÓRIO - 4,10 KW | 12304.8512 | 0.8203 | 0.2214 | 0 | 0.8203 | 8.8354 | 0 | 10.6974 | 1.0417
E9648 | COMPRESSOR DE AR PORTÁTIL DE 422,86 L/S (896 PCM) - 213 KW | 598380.0127 | 39.892 | 10.7683 | 0 | 39.892 | 220.3523 | 0 | 310.9046 | 50.6603
E9649 | COMPRESSOR DE AR PORTÁTIL DE 94,39 L/S (200 PCM) - 36 KW | 172137.3484 | 11.4758 | 3.0978 | 0 | 11.4758 | 37.2426 | 0 | 63.292 | 14.5736
E9651 | GUINDASTE MÓVEL SOBRE ESTEIRAS COM HAMMER GRAB - 186 KW | 4003698.215 | 140.1294 | 67.9327 | 0 | 200.1849 | 56.5942 | 31.994 | 496.8352 | 240.0561
E9652 | COMPRESSOR DE AR PORTÁTIL DE 540,85 L/S (1.146 PCM) - 331,10 KW | 794631.7268 | 52.9754 | 14.3001 | 0 | 52.9754 | 342.5289 | 0 | 462.7798 | 67.2755
E9653 | GUINDASTE MÓVEL SOBRE ESTEIRAS COM TRADO PARA ESCAVAÇÃO EM SOLOS - 186 KW | 4923404.99 | 172.3192 | 83.5379 | 0 | 246.1702 | 56.5942 | 31.994 | 590.6155 | 287.8511
E9654 | GUINDASTE MÓVEL SOBRE ESTEIRAS COM TRADO COM BITS ESCAVAÇÃO EM ROCHA - 186 KW | 4923404.99 | 172.3192 | 83.5379 | 0 | 246.1702 | 56.5942 | 31.994 | 590.6155 | 287.8511
E9656 | GUINDASTE MÓVEL SOBRE ESTEIRAS COM CAÇAMBA PARA ESCAVAÇÃO EM SOLOS - 186 KW | 4905603.573 | 171.6961 | 83.2358 | 0 | 245.2802 | 56.5942 | 31.994 | 588.8003 | 286.9259
E9657 | GUINDASTE MÓVEL SOBRE ESTEIRAS COM CAÇAMBA PARA ESCAVAÇÃO EM ROCHA - 186 KW | 4905603.573 | 171.6961 | 83.2358 | 0 | 245.2802 | 56.5942 | 31.994 | 588.8003 | 286.9259
E9659 | CAMPÂNULA DE AR COMPRIMIDO COM CAPACIDADE DE 3 M³ | 58039.6177 | 3.5879 | 1.5626 | 0 | 2.1105 | 0 | 18.1168 | 25.3778 | 23.2673
E9660 | GUINDASTE MÓVEL SOBRE ESTEIRAS COM CAPACIDADE DE 40 T - 186 KW | 2966235.954 | 103.8183 | 50.3296 | 0 | 148.3118 | 56.5942 | 31.994 | 391.0479 | 186.1419
E9661 | COMPRESSOR DE AR PORTÁTIL DE 89,67 L/S (190 PCM) - 36 KW | 132527.3534 | 8.8352 | 2.3849 | 0 | 8.8352 | 37.2426 | 0 | 57.2979 | 11.2201
E9662 | EQUIPAMENTO PARA SOLDA E CORTE COM OXIACETILENO | 5915.4438 | 0.4732 | 0.1095 | 0 | 0.4732 | 0 | 0 | 1.0559 | 0.5827
E9664 | GUINDASTE MÓVEL SOBRE ESTEIRAS COM CAPACIDADE DE 80 T - 212 KW | 5589970.525 | 195.649 | 94.8478 | 0 | 279.4985 | 64.5052 | 31.994 | 666.4945 | 322.4908
E9668 | MESA VIBRATÓRIA - 2,20 KW | 12169.8233 | 1.6226 | 0.3754 | 0 | 1.217 | 0 | 0 | 3.215 | 1.998
E9671 | COMPRESSOR DE AR PORTÁTIL DE 363,87 L/S (771 PCM) - 158,13 KW | 455617.7268 | 30.3745 | 8.1992 | 0 | 30.3745 | 163.5883 | 0 | 232.5365 | 38.5737
E9673 | EQUIPAMENTO DE BATIMETRIA MULTIFEIXE | 1906190.2191 | 61.2704 | 16.8017 | 0 | 68.0782 | 0 | 44.3376 | 190.4879 | 122.4097
E9674 | EQUIPAMENTO DE MEDIÇÃO DE DESCARGA LÍQUIDA COM ADCP | 391660.2191 | 12.5891 | 3.4522 | 0 | 13.9879 | 0 | 44.3376 | 74.3668 | 60.3789
E9675 | MARTELETE PERFURADOR/ROMPEDOR ELÉTRICO - 1,50 KW | 4487.2551 | 0.359 | 0.0831 | 0 | 0.359 | 0 | 0 | 0.8011 | 0.4421
E9676 | EMBARCAÇÃO DE TRANSPORTE DE PESSOAL E APOIO LOGÍSTICO - 90 KW | 452959.7768 | 7.0775 | 2.6686 | 0 | 7.8639 | 221.6556 | 27.8577 | 267.1233 | 37.6038
E9677 | MARTELETE PERFURADOR/ROMPEDOR A AR COMPRIMIDO DE 10 KG COM CAPACIDADE DE 1.800 GPM | 8383.6046 | 0.6707 | 0.1552 | 0 | 0.6707 | 0 | 18.1168 | 19.6134 | 18.9427
E9678 | FRESADORA A FRIO - 410 KW | 5712549.389 | 333.232 | 102.8021 | 0 | 476.0458 | 449.1025 | 31.994 | 1393.1764 | 468.0281
E9681 | ROLO COMPACTADOR LISO TANDEM VIBRATÓRIO AUTOPROPELIDO DE 10,4 T - 82 KW | 673693.5612 | 44.9129 | 12.1237 | 0 | 44.9129 | 134.7308 | 23.9513 | 260.6316 | 80.9879
E9682 | ROLO COMPACTADOR LISO TANDEM VIBRATÓRIO AUTOPROPELIDO DE 1,6 T - 18 KW | 274501.9156 | 18.3001 | 4.9399 | 0 | 18.3001 | 29.575 | 23.9513 | 95.0664 | 47.1913
E9683 | MARTELETE PERFURADOR/ROMPEDOR ELÉTRICO - 0,90 KW | 4470.6576 | 0.3577 | 0.0828 | 0 | 0.3577 | 0 | 0 | 0.7982 | 0.4405
E9684 | VEÍCULO LEVE PICAPE 4 X 4 COM CAPACIDADE DE 1,10 T - 147 KW | 294697.5296 | 17.6819 | 5.4549 | 2.2102 | 17.6819 | 44.7277 | 21.8366 | 109.5932 | 47.1836
E9685 | ROLO COMPACTADOR PÉ DE CARNEIRO VIBRATÓRIO AUTOPROPELIDO POR PNEUS DE 11,6 T - 82 KW | 494334.8816 | 32.9557 | 8.896 | 0 | 32.9557 | 79.8404 | 23.9513 | 178.5991 | 65.803
E9689 | USINA DE ASFALTO A QUENTE GRAVIMÉTRICA COM CAPACIDADE DE 100/140 T/H - 260 KW | 8144722.756 | 407.2361 | 143.5798 | 0 | 523.5893 | 0 | 31.994 | 1106.3992 | 582.8099
E9691 | GUINCHO TRACIONADOR DE CORDOALHAS - 7,50 KW | 271024.0785 | 21.6819 | 5.0167 | 0 | 13.5512 | 0 | 18.1168 | 58.3666 | 44.8154
E9692 | CALDEIRA PARA AQUECIMENTO E INJEÇÃO DE CERA - 1 KW | 75372.273 | 4.8454 | 1.3287 | 0 | 1.6151 | 0 | 18.1168 | 25.906 | 24.2909
E9694 | MISTURADOR DE ARGAMASSA DE ALTA TURBULÊNCIA COM CAPACIDADE DE 220 L - 13 KW | 24134.9731 | 1.9308 | 0.4467 | 0 | 1.6894 | 0 | 18.1168 | 22.1837 | 20.4943
E9697 | MINICARREGADEIRA DE PNEUS COM VASSOURA DE 1,8 M - 45,50 KW | 296382.7509 | 20.7468 | 5.486 | 0 | 20.7468 | 69.2214 | 23.9513 | 140.1523 | 50.1841
E9699 | TRITURADORA DE GALHOS E TRONCOS REBOCÁVEL COM CAPACIDADE DE ATÉ 350 MM DE DIÂMETRO COM GUINCHO - 96,94 KW | 308377.3788 | 34.6925 | 10.7026 | 0 | 38.5472 | 88.4878 | 18.1168 | 190.5469 | 63.5119
E9700 | FRESADORA A FRIO - 155 KW | 2072703.164 | 120.9077 | 37.3 | 0 | 172.7253 | 169.7827 | 31.994 | 532.7097 | 190.2017
E9701 | JATEADOR PRESSURIZADO MULTIABRASIVO COM CAPACIDADE DE 280 L | 22657.9575 | 2.0392 | 0.4194 | 0 | 2.0392 | 0 | 18.1168 | 22.6146 | 20.5754
E9703 | FÁBRICA DE PRÉ-MOLDADO DE CONCRETO PARA MOURÃO - 2,20 KW | 12523.8947 | 1.6699 | 0.3864 | 0 | 1.2524 | 0 | 0 | 3.3087 | 2.0563
E9704 | BATELÃO SEM PROPULSÃO MONTADO NA OBRA COM CAPACIDADE DE 66 M³ | 238717.1326 | 1.865 | 1.3425 | 0 | 3.1083 | 0 | 20.0995 | 26.4153 | 23.307
E9705 | MISTURADOR DE LAMA BENTONÍTICA - 4 KW | 15229.3361 | 1.2183 | 0.2819 | 0 | 1.0661 | 0 | 18.1168 | 20.6831 | 19.617
E9706 | MARTELETE PERFURADOR/ROMPEDOR A AR COMPRIMIDO DE 28 KG PARA CONCRETO COM CAPACIDADE DE 1.230 GPM | 14851.1503 | 1.1881 | 0.2749 | 0 | 1.1881 | 0 | 18.1168 | 20.7679 | 19.5798
E9707 | DESARENADOR - 15 KW | 9331.6479 | 0.7465 | 0.1727 | 0 | 0.7465 | 0 | 18.1168 | 19.7825 | 19.036
E9708 | MICROTRATOR COM ROÇADEIRA - 10 KW | 47620.7894 | 3.1747 | 0.857 | 0 | 2.7779 | 9.1281 | 18.1168 | 34.0545 | 22.1485
E9710 | SOCADORA AUTOMÁTICA DE LINHA - 253 KW | 33573536.45 | 1342.9415 | 569.659 | 0 | 1342.9415 | 184.7527 | 63.988 | 3504.2827 | 1976.5885
E9712 | REGULADORA E DISTRIBUIDORA DE LASTRO - 300 KW | 16397367.2387 | 655.8947 | 278.2223 | 0 | 655.8947 | 219.0744 | 63.988 | 1873.0741 | 998.105
E9714 | BATE-ESTACA COM MARTELO HIDRÁULICO - 450 KW | 3272919.0112 | 187.0239 | 57.6969 | 0 | 140.268 | 355.9959 | 23.9513 | 764.936 | 268.6721
E9716 | CONJUNTO BOMBA E MACACO HIDRÁULICO PARA PROTENSÃO COM CAPACIDADE DE 590 KN - 3,70 KW | 16495.4805 | 0.9426 | 0.2908 | 0 | 0.9426 | 0 | 31.994 | 34.17 | 33.2274
E9717 | MÁQUINA POLICORTE - 2,20 KW | 948.2096 | 0.0853 | 0.0176 | 0 | 0.0474 | 0 | 0 | 0.1503 | 0.1029
E9718 | PÓRTICO DUPLO DE DESCARGA E POSICIONAMENTO DE DORMENTE - 89 KW | 9273417.573 | 370.9367 | 157.3467 | 0 | 278.2025 | 64.9921 | 63.988 | 935.466 | 592.2714
E9719 | TALHA MANUAL COM CAPACIDADE DE 3 T | 5297.6217 | 0.2119 | 0.0899 | 0 | 0.1324 | 0 | 0 | 0.4342 | 0.3018
E9720 | CONJUNTO BOMBA E MACACO HIDRÁULICO PARA PROTENSÃO COM CAPACIDADE DE 250 KN - 3,70 KW | 13036.7572 | 0.745 | 0.2298 | 0 | 0.745 | 0 | 31.994 | 33.7138 | 32.9688
E9721 | CONJUNTO BOMBA E MACACO HIDRÁULICO PARA PROTENSÃO COM CAPACIDADE DE 1.150 KN - 5 KW | 27137.6704 | 1.5507 | 0.4784 | 0 | 1.5507 | 0 | 31.994 | 35.5738 | 34.0231
E9722 | CONJUNTO BOMBA E MACACO HIDRÁULICO PARA PROTENSÃO COM CAPACIDADE DE 2.000 KN - 5 KW | 43278.4716 | 2.4731 | 0.7629 | 0 | 2.4731 | 0 | 31.994 | 37.7031 | 35.23
E9723 | CONJUNTO BOMBA E MACACO HIDRÁULICO PARA PROTENSÃO COM CAPACIDADE DE 2.500 KN - 7 KW | 51082.7878 | 2.919 | 0.9005 | 0 | 2.919 | 0 | 31.994 | 38.7325 | 35.8135
E9724 | CONJUNTO BOMBA E MACACO HIDRÁULICO PARA PROTENSÃO COM CAPACIDADE DE 4.000 KN - 10 KW | 54630.1916 | 3.1217 | 0.9631 | 0 | 3.1217 | 0 | 31.994 | 39.2005 | 36.0788
E9725 | CONJUNTO BOMBA E MACACO HIDRÁULICO PARA PROTENSÃO COM CAPACIDADE DE 5.400 KN - 10 KW | 58354.9885 | 3.3346 | 1.0287 | 0 | 3.3346 | 0 | 31.994 | 39.6919 | 36.3573
E9726 | BATE-ESTACA STRAUSS - 15 KW | 131958.0822 | 7.5405 | 2.3262 | 0 | 5.6553 | 11.8665 | 23.9513 | 51.3398 | 33.818
E9727 | POSICIONADORA DE TRILHOS - 7,40 KW | 543166.5734 | 31.0381 | 9.5753 | 0 | 27.1583 | 5.4038 | 0 | 73.1755 | 40.6134
E9728 | TIREFONADORA/PARAFUSADORA PORTÁTIL - 3,10 KW | 50207.4509 | 4.0166 | 0.9293 | 0 | 4.0166 | 5.3444 | 0 | 14.3069 | 4.9459
E9729 | EQUIPAMENTO PARA PINTURA ELETROSTÁTICA COM CABINE SIMPLES DE 5,50 KW E ESTUFA DE 2X120.000 KCAL | 129203.6552 | 9.8441 | 2.6573 | 0 | 9.8441 | 0 | 0 | 22.3455 | 12.5014
E9730 | GRUPO VIBRADOR COM GERADOR - 2,80 KW | 60637.7637 | 3.0319 | 1.069 | 0 | 2.1656 | 4.8272 | 0 | 11.0937 | 4.1009
E9731 | MÁQUINA DE FURAR DORMENTE PORTÁTIL - 1,50 KW | 50213.2723 | 4.0171 | 0.9294 | 0 | 4.0171 | 2.586 | 0 | 11.5496 | 4.9465
E9732 | MÁQUINA PARA FURAR DORMENTE - 6,70 KW | 73887.736 | 5.911 | 1.3677 | 0 | 5.911 | 11.5507 | 0 | 24.7404 | 7.2787
E9733 | MÁQUINA TIREFONADORA E PARAFUSADORA - 6,70 KW | 76985.8296 | 6.1589 | 1.425 | 0 | 6.1589 | 11.5507 | 0 | 25.2935 | 7.5839
E9734 | BOMBA PROJETORA DE ARGAMASSA COM CAPACIDADE DE 2 M³/H - 5,50 KW | 150905.2491 | 12.0724 | 2.7933 | 0 | 10.5634 | 0 | 18.1168 | 43.5459 | 32.9825
E9735 | MÁQUINA PARA SERRAR TRILHO - 5,00 KW | 24829.1057 | 1.9863 | 0.4596 | 0 | 1.9863 | 8.6199 | 0 | 13.0521 | 2.4459
E9736 | MÁQUINA PARA FURAR TRILHO - 1,20 KW | 46802.4988 | 3.7442 | 0.8663 | 0 | 3.7442 | 2.0688 | 0 | 10.4235 | 4.6105
E9737 | CONJUNTO PARA PRÉ-AQUECIMENTO DE TRILHO EM SOLDA ALUMINOTÉRMICA | 3606.2133 | 0.2885 | 0.0668 | 0 | 0.2885 | 0 | 0 | 0.6438 | 0.3553
E9738 | MÁQUINA DE ESMERILHAR TOPO E LATERAL DE BOLETO - 5,20 KW | 79471.7615 | 6.3577 | 1.471 | 0 | 6.3577 | 8.9647 | 0 | 23.1511 | 7.8287
E9740 | QUADRO TUBULAR CONTRAVENTADO PARA ANDAIME DE 1 X 1 X 1 M COM CAPACIDADE DE 2 T | 535.607 | 0.0964 | 0.0198 | 0 | 0.0321 | 0 | 0 | 0.1483 | 0.1162
E9745 | TRATOR AGRÍCOLA SOBRE PNEUS COM ROÇADEIRA - 77 KW | 173344.4937 | 11.5563 | 3.1195 | 0 | 10.1118 | 84.3436 | 18.1168 | 127.248 | 32.7926
E9746 | CONJUNTO BOMBA E PRENSA PARA LUVA DE EMENDA DE 25 MM | 26307.9032 | 2.1046 | 0.487 | 0 | 1.3154 | 0 | 18.1168 | 22.0238 | 20.7084
E9747 | CONJUNTO BOMBA E PRENSA PARA LUVA DE EMENDA DE 32 MM | 27623.289 | 2.2099 | 0.5113 | 0 | 1.3812 | 0 | 18.1168 | 22.2192 | 20.838
E9748 | ROSQUEADEIRA PARA ROSCA CÔNICA - 0,75 KW | 5427.9659 | 0.3102 | 0.0957 | 0 | 0.3102 | 0 | 18.1168 | 18.8329 | 18.5227
E9749 | JATEADOR PORTÁTIL MULTIABRASIVO COM CAPACIDADE DE 300 KG | 6928.724 | 0.6236 | 0.1283 | 0 | 0.6236 | 0 | 18.1168 | 19.4923 | 18.8687
E9750 | BOMBA DE INJEÇÃO DE ARGAMASSA COM CAPACIDADE DE 50 L/MIN | 36528.8822 | 2.9223 | 0.6761 | 0 | 2.557 | 0 | 0 | 6.1554 | 3.5984
E9755 | BOMBA DE ALTA PRESSÃO PARA JET GROUTING DE ATÉ 45 MPA - 150 KW | 1403619.8861 | 112.2896 | 25.981 | 0 | 112.2896 | 173.4339 | 18.1168 | 442.1109 | 156.3874
E9756 | CALANDRA PARA CHAPAS DE AÇO ATÉ 25 MM - 22 KW | 824231.2329 | 32.9692 | 13.9851 | 0 | 28.8481 | 0 | 18.1168 | 93.9192 | 65.0711
E9758 | VIBROACABADORA DE ASFALTO SOBRE PNEUS - 82 KW | 1314782.349 | 75.1304 | 23.1777 | 0 | 84.5217 | 94.8105 | 31.994 | 309.6343 | 130.3021
E9760 | PERFURATRIZ MANUAL PARA COROA DIAMANTADA - 1,60 KW | 15617.8735 | 1.2494 | 0.2891 | 0 | 1.2494 | 0 | 0 | 2.7879 | 1.5385
E9761 | GUINCHO DE COLUNA COM CAPACIDADE DE 200 KG - 0,92 KW | 4007.9488 | 0.3206 | 0.0742 | 0 | 0.2405 | 0 | 0 | 0.6353 | 0.3948
E9762 | ROLO COMPACTADOR DE PNEUS AUTOPROPELIDO DE 27 T - 85 KW | 869455.5268 | 57.9637 | 15.6466 | 0 | 57.9637 | 67.2437 | 23.9513 | 222.769 | 97.5616
E9763 | GRUPO GERADOR - 36/40 KVA | 54021.9988 | 2.7011 | 0.9523 | 0 | 1.9294 | 34.6868 | 0 | 40.2696 | 3.6534
E9766 | PRENSA HIDRÁULICA PARA FABRICAÇÃO DE BLOCOS PRÉ-MOLDADOS - 20 KW | 184456.7838 | 12.5167 | 3.2517 | 0 | 10.5404 | 0 | 18.1168 | 44.4256 | 33.8852
E9767 | COMPRESSOR DE AR PORTÁTIL DE 9,44 L/S (20 PCM) A GASOLINA - 5,22 KW | 7552.2294 | 0.5035 | 0.1359 | 0 | 0.5035 | 11.249 | 0 | 12.3919 | 0.6394
E9768 | COMPRESSOR DE AR PORTÁTIL DE 373,78 L/S (792 PCM) - 213,30 KW | 533218.3925 | 35.5479 | 9.5957 | 0 | 35.5479 | 220.6627 | 0 | 301.3542 | 45.1436
E9769 | CUNHA HIDRÁULICA COM TRÊS CILINDROS E ACESSÓRIOS COM CAPACIDADE DE 3.000 KN - 5,60 KW | 278001.6438 | 22.2401 | 5.1458 | 0 | 22.2401 | 6.4749 | 18.1168 | 74.2177 | 45.5027
E9770 | RETROESCAVADEIRA DE PNEUS COM CAÇAMBA DE ESCAVAÇÃO TRAPEZOIDAL OU TRIANGULAR COM SEÇÃO DE CORTE INFERIOR A 0,10 M² - 58 KW | 439069.4407 | 30.7349 | 8.1272 | 0 | 30.7349 | 45.8839 | 23.9513 | 139.4322 | 62.8134
E9771 | RETROESCAVADEIRA DE PNEUS COM CAÇAMBA DE ESCAVAÇÃO TRAPEZOIDAL OU TRIANGULAR COM SEÇÃO DE CORTE DE 0,10 A 0,15 M² - 58 KW | 439069.4407 | 30.7349 | 8.1272 | 0 | 30.7349 | 45.8839 | 23.9513 | 139.4322 | 62.8134
E9772 | RETROESCAVADEIRA DE PNEUS COM CAÇAMBA DE ESCAVAÇÃO TRAPEZOIDAL OU TRIANGULAR COM SEÇÃO DE CORTE DE 0,15 A 0,20 M² - 58 KW | 439069.4407 | 30.7349 | 8.1272 | 0 | 30.7349 | 45.8839 | 23.9513 | 139.4322 | 62.8134
E9773 | RETROESCAVADEIRA DE PNEUS COM CAÇAMBA DE ESCAVAÇÃO TRAPEZOIDAL OU TRIANGULAR COM SEÇÃO DE CORTE DE 0,20 A 0,30 M² - 58 KW | 439069.4407 | 30.7349 | 8.1272 | 0 | 30.7349 | 45.8839 | 23.9513 | 139.4322 | 62.8134
E9774 | RETROESCAVADEIRA DE PNEUS COM CAÇAMBA DE ESCAVAÇÃO TRAPEZOIDAL OU TRIANGULAR COM SEÇÃO DE CORTE DE 0,30 A 0,50 M² - 58 KW | 439069.4407 | 30.7349 | 8.1272 | 0 | 30.7349 | 45.8839 | 23.9513 | 139.4322 | 62.8134
E9775 | ESCAVADEIRA HIDRÁULICA COM MARTELO HIDRÁULICO DE 1.700 KG - 103 KW | 1703902.798 | 194.7317 | 33.792 | 0 | 243.4147 | 81.4835 | 23.9513 | 577.3732 | 252.475
E9776 | GRUPO GERADOR - 145/160 KVA | 105378.0588 | 5.2689 | 1.8577 | 0 | 3.7635 | 134.1222 | 0 | 145.0123 | 7.1266
E9777 | EXTRUSORA DE BARREIRA DE CONCRETO - 74 KW | 4247056.2916 | 297.2939 | 78.613 | 0 | 382.2351 | 67.5479 | 23.9513 | 849.6412 | 399.8582
E9778 | GRUPO GERADOR - 310/340 KVA | 199839.4657 | 9.992 | 3.5229 | 0 | 7.1371 | 300.6188 | 0 | 321.2708 | 13.5149
E9779 | GRUPO GERADOR - 100/110 KVA | 79391.2017 | 3.9696 | 1.3996 | 0 | 2.8354 | 97.123 | 0 | 105.3276 | 5.3692
E9780 | MISTURADOR AUTOMÁTICO PARA GRAUTEAMENTO COM CAPACIDADE DE 20 M³/H - 7 KW | 221404.7084 | 17.7124 | 4.0982 | 0 | 17.7124 | 8.0936 | 18.1168 | 65.7334 | 39.9274
E9781 | MISTURADOR COM BOMBA PARA GRAUTEAMENTO TIPO FLEX E OU SIMILAR - 25 KW | 502822.686 | 40.2258 | 9.3072 | 0 | 40.2258 | 0 | 18.1168 | 107.8756 | 67.6498
E9782 | PERFURATRIZ PNEUMÁTICA COM AVANÇO DE COLUNA DE 33,5 KG COM CAPACIDADE DE 2.280 GPM | 42102.5276 | 3.3682 | 0.7793 | 0 | 3.3682 | 0 | 18.1168 | 25.6325 | 22.2643
E9784 | PLATAFORMA AUTOPROPELIDA COM ALCANCE DE 12 M COM CAPACIDADE DE 700 KG - 24 KW | 581792.9855 | 38.7862 | 10.4698 | 0 | 38.7862 | 21.9074 | 18.1168 | 128.0664 | 67.3728
E9785 | GUINDASTE MÓVEL SOBRE PNEUS COM 2 EIXOS COM CAPACIDADE MÁXIMA DE 55 T - 186 KW | 2322532.682 | 116.1266 | 40.9429 | 16.5895 | 149.3057 | 56.5942 | 24.5771 | 404.136 | 198.2361
E9788 | MISTURADOR DE ARGAMASSA COM CAPACIDADE DE 0,250 M³ - 3,70 KW | 14875.4279 | 1.19 | 0.2753 | 0 | 1.19 | 4.278 | 18.1168 | 25.0501 | 19.5821
E9789 | CARRO MANUAL MODELO PLATAFORMA DE 150 X 80 CM COM CAPACIDADE DE 800 KG | 1632.5471 | 0.2939 | 0.0604 | 0 | 0.1633 | 0 | 0 | 0.5176 | 0.3543
E9790 | BOMBA PARA CONCRETO PROJETADO VIA ÚMIDA COM CAPACIDADE DE 10 M³/H - 14,70 KW | 253684.6479 | 20.2948 | 4.6957 | 0 | 20.2948 | 16.9965 | 31.994 | 94.2758 | 56.9845
E9791 | BOMBA PNEUMÁTICA PARA INJEÇÃO DE RESINA COM CAPACIDADE DE 0,18 M³/H | 29786.1986 | 2.3829 | 0.5513 | 0 | 2.085 | 0 | 0 | 5.0192 | 2.9342
E9793 | ROBOT PARA CONCRETO PROJETADO COM CAPACIDADE DE 30 M³/H - 70 KW - COM COMPRESSOR DIESEL | 6531791.7268 | 522.5433 | 120.9035 | 0 | 522.5433 | 80.9358 | 31.994 | 1278.9199 | 675.4408
E9795 | PERFURATRIZ DE SUPERFÍCIE SOBRE PNEUS COM MARTELO DE TOPO E CONTROLE REMOTO VIA RÁDIO - 60 KW | 1592929.8862 | 106.1953 | 28.6661 | 0 | 106.1953 | 54.7686 | 23.9513 | 319.7766 | 158.8127
E9797 | JUMBO ELETRO-HIDRÁULICO COM 3 BRAÇOS - 155 KW/237 KW | 8811662.4202 | 587.4442 | 158.5732 | 0 | 734.3052 | 198.0798 | 31.994 | 1710.3964 | 778.0114
E9798 | PERFURATRIZ HIDRÁULICA ROTOPERCUSSIVA - 123 KW | 1605967.8825 | 107.0645 | 28.9007 | 0 | 107.0645 | 112.2756 | 23.9513 | 379.2566 | 159.9165
E9013 | CAMINHÃO TANQUE DE ASFALTO COM CAPACIDADE DE 31.000 L - 265 KW | [7 empty] | 454.7626 | 87.5237
A9335 | CAVALO MECÂNICO ESTRADEIRO 6 X 2, PBT 23.000 KG - 265 KW - CONDIÇÃO DE TRABALHO SEVERA - MOTORISTA DE CAMINHÃO | 788497.9943 | 33.7928 | 13.9001 | 5.6321 | 50.6892 | 306.3999 | 20.5263 | 430.9404 | 73.8513
A9364 | TANQUE ISOTÉRMICO DE ASFALTO COM CAPACIDADE DE 31.000 L | 253743.955 | 10.1498 | 3.5226 | 0 | 10.1498 | 0 | 0 | 23.8222 | 13.6724
E9018 | CAVALO MECÂNICO COM DOLLY INTERMEDIÁRIO E SEMIRREBOQUE DE 4 EIXOS COM CAPACIDADE DE 53 T - 323 KW | [7 empty] | 529.0075 | 148.5179
A9324 | CAVALO MECÂNICO ESTRADEIRO 6 X 4, PBT 23.000 KG - 323 KW - MOTORISTA DE VEÍCULO ESPECIAL | 913647.4673 | 39.1563 | 16.1063 | 6.5261 | 58.7345 | 275.1818 | 24.5771 | 420.2821 | 86.3658
A9355 | SEMIRREBOQUE COM 4 EIXOS | 516545 | 34.4363 | 17.2634 | 0 | 38.7409 | 0 | 0 | 90.4406 | 51.6997
A9382 | DOLLY INTERMEDIÁRIO COM 2 EIXOS PARA SEMIRREBOQUE | 104432.36 | 6.9622 | 3.4902 | 0 | 7.8324 | 0 | 0 | 18.2848 | 10.4524
E9027 | CAMINHÃO DISTRIBUIDOR DE CIMENTO E CAL COM CAPACIDADE DE 17 M³ - 210 KW | [7 empty] | 443.6516 | 113.9864
A9333 | CAMINHÃO PLATAFORMA 8 X 2, PBTC 36.000 KG E DISTÂNCIA ENTRE EIXOS 4,8 M - 210 KW - MOTORISTA DE CAMINHÃO | 737034.6928 | 31.5872 | 12.9929 | 5.2645 | 47.3808 | 242.8075 | 20.5263 | 360.5592 | 70.3709
A9365 | DISTRIBUIDOR DE CIMENTO MONTADO SOBRE CHASSI COM CAPACIDADE DE 17 M³ | 464949.677 | 35.0905 | 8.525 | 0 | 39.4769 | 0 | 0 | 83.0924 | 43.6155
E9037 | PLATAFORMA DE INSPEÇÃO SOB PONTES MONTADA EM CAMINHÃO COM CAPACIDADE DE 500 KG E ALCANCE DE 15 M - 188 KW | [7 empty] | 680.7619 | 266.5743
A9334 | CAMINHÃO PLATAFORMA 8 X 2, PBT 29.000 KG E DISTÂNCIA ENTRE EIXOS 4,8 M - 188 KW - CONDIÇÃO DE TRABALHO SEVERA - MOTORISTA DE VEÍCULO ESPECIAL | 705572.0507 | 30.2388 | 12.4382 | 5.0398 | 45.3582 | 217.3705 | 24.5771 | 335.0226 | 72.2939
A9378 | PLATAFORMA TELESCÓPICA PARA INSPEÇÃO DE PONTES MONTADA SOBRE CHASSI COM CAPACIDADE DE 500 KG | 2356027.742 | 134.6302 | 41.5334 | 0 | 151.4589 | 0 | 18.1168 | 345.7393 | 194.2804
E9041 | CAMINHÃO CARROCERIA COM GUINDAUTO COM CAPACIDADE DE 45 T.M - 188 KW | [7 empty] | 400.4037 | 117.1397
A9313 | CAMINHÃO PLATAFORMA 6 X 2, PBT 23.000 KG E DISTÂNCIA ENTRE EIXOS 5,4 M - 188 KW - MOTORISTA DE VEÍCULO ESPECIAL | 645733.4997 | 27.6743 | 11.3834 | 4.6124 | 41.5114 | 217.3705 | 24.5771 | 327.1291 | 68.2472
A9351 | CARROCERIA DE MADEIRA COM CAPACIDADE DE 11 T | 37094.5845 | 2.5582 | 0.6708 | 0 | 2.5582 | 0 | 0 | 5.7872 | 3.229
A9373 | GUINDASTE ARTICULADO MONTADO SOBRE CHASSI COM CAPACIDADE DE 45 T.M | 316446.5 | 21.8239 | 5.7228 | 0 | 21.8239 | 0 | 18.1168 | 67.4874 | 45.6635
E9082 | BATE-ESTACA HIDRÁULICO PARA DEFENSAS MONTADO EM CAMINHÃO GUINDAUTO COM CAPACIDADE DE 20 T.M E CARROCERIA DE 4 T - 136 KW | [7 empty] | 339.7693 | 125.0621
A9323 | CAMINHÃO PLATAFORMA 4 X 2, PBT 14.300 KG E DISTÂNCIA ENTRE EIXOS 4,8 M - 136 KW - CONDIÇÃO DE TRABALHO SEVERA - MOTORISTA DE CAMINHÃO | 494831.0291 | 21.207 | 8.7232 | 3.5345 | 31.8106 | 157.2467 | 20.5263 | 243.0483 | 53.991
A9347 | CARROCERIA DE MADEIRA COM CAPACIDADE DE 4 T | 17692.92 | 1.2202 | 0.32 | 0 | 1.2202 | 0 | 0 | 2.7604 | 1.5402
A9372 | GUINDASTE ARTICULADO MONTADO SOBRE CHASSI COM CAPACIDADE DE 20 T.M | 195222.8173 | 13.4636 | 3.5305 | 0 | 13.4636 | 0 | 18.1168 | 48.5745 | 35.1109
A9379 | BATE-ESTACA HIDRÁULICO PARA DEFENSAS METÁLICAS MONTADA SOBRE CHASSI | 205615 | 11.6515 | 4.6517 | 0 | 10.9661 | 0 | 18.1168 | 45.3861 | 34.42
E9097 | CAMINHÃO DE RESGATE DE VEÍCULOS LEVES COM PLATAFORMA COM CAPACIDADE DE 4 T - 115 KW | [7 empty] | 217.3064 | 55.4499
A9326 | CAMINHÃO PLATAFORMA 4 X 2 PBT 9.600 KG E DISTÂNCIA ENTRE EIXOS 3,7 M - 115 KW - MOTORISTA DE VEÍCULO ESPECIAL | 382206.1548 | 16.3803 | 6.7377 | 2.73 | 24.5704 | 132.966 | 24.5771 | 207.9615 | 50.4251
A9374 | PLATAFORMA HIDRÁULICA PARA RESGATE DE VEÍCULOS MONTADA SOBRE CHASSI COM CAPACIDADE DE 4 T | 67201 | 3.8401 | 1.1847 | 0 | 4.3201 | 0 | 0 | 9.3449 | 5.0248
E9098 | CAMINHÃO DE RESGATE DE VEÍCULOS DE PORTE MÉDIO COM CAPACIDADE DO GUINCHO DE 20 T - 136 KW | [7 empty] | 287.1112 | 87.8376
A9306 | CAMINHÃO PLATAFORMA 4 X 2, PBT 16.000 KG E DISTÂNCIA ENTRE EIXOS 3,6 M - 136 KW - MOTORISTA DE VEÍCULO ESPECIAL | 523362.0097 | 22.4298 | 9.2261 | 3.7383 | 33.6447 | 157.2467 | 24.5771 | 250.8627 | 59.9713
A9375 | GUINCHO REBOCADOR PARA RESGATE DE VEÍCULOS MONTADA SOBRE CHASSI COM CAPACIDADE DE 20 T | 130390 | 7.4509 | 2.2986 | 0 | 8.3822 | 0 | 18.1168 | 36.2485 | 27.8663
E9099 | CAMINHÃO DE RESGATE DE VEÍCULOS PESADOS COM DOIS GUINCHOS COM CAPACIDADE DE 35 T - 240 KW | [7 empty] | 489.2656 | 130.9707
A9320 | CAMINHÃO PLATAFORMA 6 X 2, PBT 23.000 KG E DISTÂNCIA ENTRE EIXOS 4,8 M - 240 KW - MOTORISTA DE VEÍCULO ESPECIAL | 798498.3196 | 34.2214 | 14.0764 | 5.7036 | 51.332 | 277.4942 | 24.5771 | 407.4047 | 78.5785
A9376 | GUINCHO REBOCADOR PARA RESGATE DE VEÍCULOS MONTADA SOBRE CHASSI COM CAPACIDADE DE 35 T | 458402.3438 | 26.1944 | 8.081 | 0 | 29.4687 | 0 | 18.1168 | 81.8609 | 52.3922
E9100 | CAVALO MECÂNICO SEM REBOQUE - 210 KW | [7 empty] | 271.1294 | 57.2808
A9310 | CAVALO MECÂNICO 4 X 2, PBT 16.000 KG - 210 KW - MOTORISTA DE CAMINHÃO | 543476.1217 | 23.2918 | 9.5807 | 3.882 | 34.9378 | 178.9108 | 20.5263 | 271.1294 | 57.2808
E9114 | PAINEL COM SETA LUMINOSA PARA MONTAGEM EM CAMINHÃO | [7 empty] | 5.3995 | 3.6963
A9380 | PAINEL COM SETA LUMINOSA MONTADO SOBRE CHASSI | 34064.6363 | 3.0658 | 0.6305 | 0 | 1.7032 | 0 | 0 | 5.3995 | 3.6963
E9115 | AMORTECEDOR RETRÁTIL (AMC) PARA MONTAGEM EM CAMINHÃO | [7 empty] | 49.1303 | 26.8557
A9381 | AMORTECEDOR RETRÁTIL MONTADO EM CAMINHÃO | 247495.6771 | 22.2746 | 4.5811 | 0 | 22.2746 | 0 | 0 | 49.1303 | 26.8557
E9145 | CAMINHÃO BASCULANTE PARA CONCRETO COM CAPACIDADE DE 7 M³ - 188 KW | [7 empty] | 282.167 | 72.6574
A9316 | CAMINHÃO PLATAFORMA 8 X 2, PBT 29.000 KG E DISTÂNCIA ENTRE EIXOS 4,8 M - 188 KW - MOTORISTA DE CAMINHÃO | 701748.0928 | 30.0749 | 12.3708 | 5.0125 | 45.1124 | 160.1677 | 20.5263 | 273.2646 | 67.9845
A9340 | CAÇAMBA BASCULANTE PARA CONCRETO COM CAPACIDADE DE 7 M³ | 49813.995 | 3.7595 | 0.9134 | 0 | 4.2295 | 0 | 0 | 8.9024 | 4.6729
E9146 | CAMINHÃO SILO COM CAPACIDADE DE 30 M³ - 265 KW | [7 empty] | 473.9734 | 97.8619
A9335 | CAVALO MECÂNICO ESTRADEIRO 6 X 2, PBT 23.000 KG - 265 KW - CONDIÇÃO DE TRABALHO SEVERA - MOTORISTA DE CAMINHÃO | 788497.9943 | 33.7928 | 13.9001 | 5.6321 | 50.6892 | 306.3999 | 20.5263 | 430.9404 | 73.8513
A9357 | SEMIRREBOQUE SILO PARA CIMENTO COM CAPACIDADE DE 30 M³ | 275825 | 19.0224 | 4.9882 | 0 | 19.0224 | 0 | 0 | 43.033 | 24.0106
E9169 | CAVALO MECÂNICO COM DOLLY PNEUMÁTICO DE 4 EIXOS E MESAS DE GIRO COM CAPACIDADE DE 57 T - 323 KW | [7 empty] | 575.4416 | 175.0615
A9324 | CAVALO MECÂNICO ESTRADEIRO 6 X 4, PBT 23.000 KG - 323 KW - MOTORISTA DE VEÍCULO ESPECIAL | 913647.4673 | 39.1563 | 16.1063 | 6.5261 | 58.7345 | 275.1818 | 24.5771 | 420.2821 | 86.3658
A9385 | CONJUNTO DE DUAS MESAS DE GIRO PARA QUINTA RODA OU REBOQUE COM CAPACIDADE DE 100 T CADA | 303051.7058 | 20.2034 | 10.1282 | 0 | 22.7289 | 0 | 0 | 53.0605 | 30.3316
A9389 | DOLLY PNEUMÁTICO COM CAPACIDADE DE 48 T E 4 EIXOS | 583131.5622 | 38.8754 | 19.4887 | 0 | 43.7349 | 0 | 0 | 102.099 | 58.3641
E9170 | CAVALO MECÂNICO COM DOIS DOLLYS PNEUMÁTICOS DE 3 E 4 EIXOS E MESAS DE GIRO COM CAPACIDADE DE 77 T - 323 KW | [7 empty] | 673.9759 | 230.1994
A9385 | CONJUNTO DE DUAS MESAS DE GIRO PARA QUINTA RODA OU REBOQUE COM CAPACIDADE DE 100 T CADA | 303051.7058 | 20.2034 | 10.1282 | 0 | 22.7289 | 0 | 0 | 53.0605 | 30.3316
A9386 | CAVALO MECÂNICO ESTRADEIRO 6 X 4, CMT 123.000 KG - 323 KW - MOTORISTA DE VEÍCULO ESPECIAL | 1066437.829 | 45.7045 | 18.7998 | 7.6174 | 68.5567 | 275.1818 | 24.5771 | 440.4373 | 96.6988
A9387 | DOLLY PNEUMÁTICO COM CAPACIDADE DE 28,5 T E 3 EIXOS | 447656.5528 | 29.8438 | 14.9611 | 0 | 33.5742 | 0 | 0 | 78.3791 | 44.8049
A9389 | DOLLY PNEUMÁTICO COM CAPACIDADE DE 48 T E 4 EIXOS | 583131.5622 | 38.8754 | 19.4887 | 0 | 43.7349 | 0 | 0 | 102.099 | 58.3641
E9171 | CAVALO MECÂNICO COM DOIS DOLLYS PNEUMÁTICOS DE 4 E 5 EIXOS E MESAS DE GIRO COM CAPACIDADE DE 111 T - 440 KW | [7 empty] | 1297.9545 | 501.79
A9325 | CAVALO MECÂNICO 8 X 8, PBT 26.000 KG - 440 KW - MOTORISTA DE VEÍCULO ESPECIAL | 4681360.287 | 200.6297 | 82.5257 | 33.4383 | 300.9446 | 374.8606 | 24.5771 | 1016.976 | 341.1708
A9385 | CONJUNTO DE DUAS MESAS DE GIRO PARA QUINTA RODA OU REBOQUE COM CAPACIDADE DE 100 T CADA | 303051.7058 | 20.2034 | 10.1282 | 0 | 22.7289 | 0 | 0 | 53.0605 | 30.3316
A9388 | DOLLY PNEUMÁTICO COM CAPACIDADE DE 60 T E 5 EIXOS | 718606.5716 | 47.9071 | 24.0164 | 0 | 53.8955 | 0 | 0 | 125.819 | 71.9235
A9389 | DOLLY PNEUMÁTICO COM CAPACIDADE DE 48 T E 4 EIXOS | 583131.5622 | 38.8754 | 19.4887 | 0 | 43.7349 | 0 | 0 | 102.099 | 58.3641
E9199 | CAMINHÃO COM SISTEMA DE HIDROJATEAMENTO DE ALTA PRESSÃO E VÁCUO PARA LIMPEZA E DESOBSTRUÇÃO DE BUEIROS COM CAPACIDADE TOTAL DE 15.600 L - 188 KW | [7 empty] | 366.3699 | 91.3008
A9299 | EQUIPAMENTO COM SISTEMA DE HIDROJATEAMENTO DE ALTA PRESSÃO E VÁCUO PARA LIMPEZA E DESOBSTRUÇÃO DE BUEIROS COM DIÂMETRO DE ATÉ 1.500 MM COM CAPACIDADE TOTAL DE 15.600 L | 404680.6143 | 16.1872 | 6.8664 | 0 | 16.1872 | 0 | 0 | 39.2408 | 23.0536
A9313 | CAMINHÃO PLATAFORMA 6 X 2, PBT 23.000 KG E DISTÂNCIA ENTRE EIXOS 5,4 M - 188 KW - MOTORISTA DE VEÍCULO ESPECIAL | 645733.4997 | 27.6743 | 11.3834 | 4.6124 | 41.5114 | 217.3705 | 24.5771 | 327.1291 | 68.2472
E9201 | CAMINHÃO BASCULANTE PARA ROCHA COM CAPACIDADE DE 12 M³ - 188 KW COM PERICULOSIDADE | [7 empty] | 316.2952 | 95.2406
A9327 | CAMINHÃO PLATAFORMA 8 X 2 PBT 29.000 KG E DISTÂNCIA ENTRE EIXOS 4,8 M - 188 KW - MOTORISTA DE VEÍCULO ESPECIAL COM PERICULOSIDADE | 705572.0507 | 30.2388 | 12.4382 | 5.0398 | 45.3582 | 160.1677 | 30.3671 | 283.6098 | 78.0839
A9343 | CAÇAMBA BASCULANTE PARA ROCHA COM CAPACIDADE DE 12 M³ | 182894.041 | 13.8033 | 3.3534 | 0 | 15.5287 | 0 | 0 | 32.6854 | 17.1567
E9202 | PLATAFORMA PANTOGRÁFICA MONTADA EM CAMINHÃO - 115 KW COM PERICULOSIDADE | [7 empty] | 307.4455 | 118.4315
A9300 | CAMINHÃO PLATAFORMA 4 X 2, PBT 8.300 KG E DISTÂNCIA ENTRE EIXOS 3,7 M - 115 KW - MOTORISTA DE VEÍCULO ESPECIAL COM PERICULOSIDADE | 358170.0268 | 15.3501 | 6.314 | 2.5584 | 23.0252 | 132.966 | 30.3671 | 210.5808 | 54.5896
A9383 | PLATAFORMA PANTOGRÁFICA HIDRÁULICA MONTADA SOBRE CHASSI COM CAPACIDADE DE 600 KG - COM PERICULOSIDADE | 495341.58 | 33.0228 | 8.9141 | 0 | 33.0228 | 0 | 21.905 | 96.8647 | 63.8419
E9506 | CAMINHÃO BASCULANTE COM CAPACIDADE DE 6 M³ - 136 KW | [7 empty] | 183.3145 | 61.6881
A9307 | CAMINHÃO PLATAFORMA 4 X 2, PBT 16.000 KG E DISTÂNCIA ENTRE EIXOS 3,6 M - 136 KW - MOTORISTA DE CAMINHÃO | 523362.0098 | 22.4298 | 9.2261 | 3.7383 | 33.6447 | 82.7614 | 20.5263 | 172.3266 | 55.9205
A9338 | CAÇAMBA BASCULANTE COM CAPACIDADE DE 6 M³ | 61483.9 | 4.6403 | 1.1273 | 0 | 5.2203 | 0 | 0 | 10.9879 | 5.7676
E9508 | CAMINHÃO CARROCERIA COM CAPACIDADE DE 9 T - 136 KW | [7 empty] | 178.9989 | 59.5842
A9309 | CAMINHÃO PLATAFORMA 4 X 2, PBT 16.000 KG E DISTÂNCIA ENTRE EIXOS 4,8 M - 136 KW - MOTORISTA DE CAMINHÃO | 533268.7187 | 22.8544 | 9.4008 | 3.8091 | 34.2816 | 82.7614 | 20.5263 | 173.6336 | 56.5906
A9350 | CARROCERIA DE MADEIRA COM CAPACIDADE DE 9 T | 34388.986 | 2.3717 | 0.6219 | 0 | 2.3717 | 0 | 0 | 5.3653 | 2.9936
E9509 | CAMINHÃO TANQUE DISTRIBUIDOR DE ASFALTO COM CAPACIDADE DE 6.000 L - 7 KW/136 KW | [7 empty] | 269.4591 | 64.2594
A9323 | CAMINHÃO PLATAFORMA 4 X 2, PBT 14.300 KG E DISTÂNCIA ENTRE EIXOS 4,8 M - 136 KW - CONDIÇÃO DE TRABALHO SEVERA - MOTORISTA DE CAMINHÃO | 494831.0291 | 21.207 | 8.7232 | 3.5345 | 31.8106 | 157.2467 | 20.5263 | 243.0483 | 53.991
A9363 | TANQUE ESPARGIDOR DE ASFALTO COM CAPACIDADE DE 6.000 L - 7 KW | 190570 | 7.6228 | 2.6456 | 0 | 7.6228 | 8.5196 | 0 | 26.4108 | 10.2684
E9520 | CAMINHÃO COM CAÇAMBA TÉRMICA COM CAPACIDADE DE 6 M³ - 188 KW | [7 empty] | 278.9377 | 71.3535
A9311 | CAMINHÃO PLATAFORMA 6 X 2, PBT 23.000 KG E DISTÂNCIA ENTRE EIXOS 4,8 M - 188 KW - MOTORISTA DE CAMINHÃO | 636488.3756 | 27.2781 | 11.2204 | 4.5463 | 40.9171 | 160.1677 | 20.5263 | 264.6559 | 63.5711
A9339 | CAÇAMBA TÉRMICA COM CAPACIDADE DE 6 M³ | 115545.6 | 5.7773 | 2.0051 | 0 | 6.4994 | 0 | 0 | 14.2818 | 7.7824
E9571 | CAMINHÃO TANQUE COM CAPACIDADE DE 10.000 L - 188 KW | [7 empty] | 338.6023 | 72.9133
A9332 | CAMINHÃO PLATAFORMA 6 X 2, PBT 23.000 KG E DISTÂNCIA ENTRE EIXOS 4,8 M - 188 KW - CONDIÇÃO DE TRABALHO SEVERA - MOTORISTA DE CAMINHÃO | 636488.3756 | 27.2781 | 11.2204 | 4.5463 | 40.9171 | 217.3705 | 20.5263 | 321.8587 | 63.5711
A9360 | TANQUE PARA TRANSPORTE DE ÁGUA COM CAPACIDADE DE 10.000 L | 107321 | 7.4014 | 1.9408 | 0 | 7.4014 | 0 | 0 | 16.7436 | 9.3422
E9575 | CAMINHÃO BASCULANTE COM CAÇAMBA ESTANQUE COM CAPACIDADE DE 14 M³ - 188 KW | [7 empty] | 291.9711 | 79.722
A9317 | CAMINHÃO PLATAFORMA 8 X 2, PBT 29.000 KG E DISTÂNCIA ENTRE EIXOS 4,8 M - 188 KW - MOTORISTA DE VEÍCULO ESPECIAL | 705572.0507 | 30.2388 | 12.4382 | 5.0398 | 45.3582 | 160.1677 | 24.5771 | 277.8198 | 72.2939
A9345 | CAÇAMBA BASCULANTE ESTANQUE COM CAPACIDADE DE 14 M³ | 79184.4928 | 5.9762 | 1.4519 | 0 | 6.7232 | 0 | 0 | 14.1513 | 7.4281
E9579 | CAMINHÃO BASCULANTE COM CAPACIDADE DE 10 M³ - 188 KW | [7 empty] | 286.2677 | 74.8099
A9316 | CAMINHÃO PLATAFORMA 8 X 2, PBT 29.000 KG E DISTÂNCIA ENTRE EIXOS 4,8 M - 188 KW - MOTORISTA DE CAMINHÃO | 701748.0928 | 30.0749 | 12.3708 | 5.0125 | 45.1124 | 160.1677 | 20.5263 | 273.2646 | 67.9845
A9342 | CAÇAMBA BASCULANTE COM CAPACIDADE DE 10 M³ | 72759.7082 | 5.4913 | 1.3341 | 0 | 6.1777 | 0 | 0 | 13.0031 | 6.8254
E9592 | CAMINHÃO CARROCERIA COM CAPACIDADE DE 15 T - 188 KW | [7 empty] | 271.9347 | 67.5772
A9314 | CAMINHÃO PLATAFORMA 6 X 2, PBT 23.000 KG E DISTÂNCIA ENTRE EIXOS 5,4 M - 188 KW - MOTORISTA DE CAMINHÃO | 645733.4998 | 27.6743 | 11.3834 | 4.6124 | 41.5114 | 160.1677 | 20.5263 | 265.8755 | 64.1964
A9352 | CARROCERIA DE MADEIRA COM CAPACIDADE DE 15 T | 38837.3301 | 2.6784 | 0.7024 | 0 | 2.6784 | 0 | 0 | 6.0592 | 3.3808
E9600 | CAMINHÃO BETONEIRA COM CAPACIDADE DE 8 M³ - 188 KW | [7 empty] | 307.3959 | 87.8185
A9317 | CAMINHÃO PLATAFORMA 8 X 2, PBT 29.000 KG E DISTÂNCIA ENTRE EIXOS 4,8 M - 188 KW - MOTORISTA DE VEÍCULO ESPECIAL | 705572.0507 | 30.2388 | 12.4382 | 5.0398 | 45.3582 | 160.1677 | 24.5771 | 277.8198 | 72.2939
A9346 | MISTURADOR DE CONCRETO PARA MONTAGEM EM CHASSI DE CAMINHÃO COM CAPACIDADE DE 8 M³ | 165495 | 12.4902 | 3.0344 | 0 | 14.0515 | 0 | 0 | 29.5761 | 15.5246
E9604 | CAMINHÃO BASCULANTE PARA ROCHA COM CAPACIDADE DE 8 M³ - 210 KW | [7 empty] | 311.5894 | 78.1785
A9315 | CAMINHÃO BASCULANTE 6 X 4, PBT 23.000 KG E DISTÂNCIA ENTRE EIXOS 3,6 M - 210 KW - MOTORISTA DE CAMINHÃO | 754188.3571 | 32.3224 | 13.2953 | 5.3871 | 48.4835 | 178.9108 | 20.5263 | 298.9254 | 71.5311
A9341 | CAÇAMBA BASCULANTE PARA ROCHA COM CAPACIDADE DE 8 M³ | 70862.0343 | 5.3481 | 1.2993 | 0 | 6.0166 | 0 | 0 | 12.664 | 6.6474
E9605 | CAMINHÃO TANQUE COM CAPACIDADE DE 6.000 L - 136 KW | [7 empty] | 257.7577 | 62.1982
A9323 | CAMINHÃO PLATAFORMA 4 X 2, PBT 14.300 KG E DISTÂNCIA ENTRE EIXOS 4,8 M - 136 KW - CONDIÇÃO DE TRABALHO SEVERA - MOTORISTA DE CAMINHÃO | 494831.0291 | 21.207 | 8.7232 | 3.5345 | 31.8106 | 157.2467 | 20.5263 | 243.0483 | 53.991
A9358 | TANQUE PARA TRANSPORTE DE ÁGUA COM CAPACIDADE DE 6.000 L | 94282 | 6.5022 | 1.705 | 0 | 6.5022 | 0 | 0 | 14.7094 | 8.2072
E9644 | CAMINHÃO DEMARCADOR DE FAIXAS COM SISTEMA DE PINTURA A FRIO - 28 KW/115 KW | [7 empty] | 373.4481 | 138.813
A9302 | CAMINHÃO PLATAFORMA 4 X 2, PBT 8.300 KG E DISTÂNCIA ENTRE EIXOS 4,4 M - 115 KW - MOTORISTA DE VEÍCULO ESPECIAL | 359832.1945 | 15.4214 | 6.3433 | 2.5702 | 23.1321 | 132.966 | 24.5771 | 205.0101 | 48.912
A9368 | EQUIPAMENTO DEMARCADOR DE FAIXAS A FRIO MONTADO SOBRE CHASSI COM CAPACIDADE DE 800 L - 28 KW | 697085 | 52.6686 | 19.1156 | 0 | 49.5705 | 28.9665 | 18.1168 | 168.438 | 89.901
E9645 | CAMINHÃO DEMARCADOR DE FAIXAS COM SISTEMA DE PINTURA A QUENTE - 5 KW/30,10 KW/136 KW | [7 empty] | 516.9237 | 202.7231
A9305 | CAMINHÃO PLATAFORMA 4 X 2, PBT 14.300 KG E DISTÂNCIA ENTRE EIXOS 4,8 M - 136 KW - MOTORISTA DE VEÍCULO ESPECIAL | 494831.0291 | 21.207 | 8.7232 | 3.5345 | 31.8106 | 157.2467 | 24.5771 | 247.0991 | 58.0418
A9328 | COMPRESSOR DE AR PORTÁTIL DE 70,79 L/S (150 PCM) SEM REBOQUE - 30,10 KW | 100490.3418 | 6.6994 | 1.8084 | 0 | 6.6994 | 31.139 | 0 | 46.3462 | 8.5078
A9369 | EQUIPAMENTO DEMARCADOR DE FAIXAS A QUENTE MONTADO SOBRE CHASSI COM CAPACIDADE DE 500 L - 5,0 KW | 1146429 | 86.6191 | 31.4376 | 0 | 81.5238 | 5.7811 | 18.1168 | 223.4784 | 136.1735
E9663 | CAMINHÃO BASCULANTE COM CAPACIDADE DE 4 M³ - 136 KW | [7 empty] | 177.4358 | 58.6484
A9304 | CAMINHÃO PLATAFORMA 4 X 2, PBT 14.300 KG E DISTÂNCIA ENTRE EIXOS 4,8 M - 136 KW - MOTORISTA DE CAMINHÃO | 494831.0292 | 21.207 | 8.7232 | 3.5345 | 31.8106 | 82.7614 | 20.5263 | 168.563 | 53.991
A9336 | CAÇAMBA BASCULANTE COM CAPACIDADE DE 4 M³ | 49648.5 | 3.7471 | 0.9103 | 0 | 4.2154 | 0 | 0 | 8.8728 | 4.6574
E9665 | CAVALO MECÂNICO COM SEMIRREBOQUE COM CAPACIDADE DE 22 T - 240 KW | [7 empty] | 391.78 | 111.7858
A9318 | CAVALO MECÂNICO 4 X 2, PBT 16.000 KG - 240 KW - MOTORISTA DE VEÍCULO ESPECIAL | 747719.0368 | 32.0451 | 13.1812 | 5.3409 | 48.0677 | 204.4694 | 24.5771 | 327.6814 | 75.1443
A9353 | SEMIRREBOQUE COM 2 EIXOS | 366095 | 24.4063 | 12.2352 | 0 | 27.4571 | 0 | 0 | 64.0986 | 36.6415
E9666 | CAVALO MECÂNICO COM SEMIRREBOQUE COM CAPACIDADE DE 30 T - 265 KW | [7 empty] | 422.31 | 115.0102
A9321 | CAVALO MECÂNICO ESTRADEIRO 6 X 2, PBT 23.000 KG - 265 KW - MOTORISTA DE CAMINHÃO | 788497.9944 | 33.7928 | 13.9001 | 5.6321 | 50.6892 | 225.7683 | 20.5263 | 350.3088 | 73.8513
A9354 | SEMIRREBOQUE COM 3 EIXOS | 411230 | 27.4153 | 13.7436 | 0 | 30.8423 | 0 | 0 | 72.0012 | 41.1589
E9667 | CAMINHÃO BASCULANTE COM CAPACIDADE DE 14 M³ - 188 KW | [7 empty] | 291.9711 | 79.722
A9317 | CAMINHÃO PLATAFORMA 8 X 2, PBT 29.000 KG E DISTÂNCIA ENTRE EIXOS 4,8 M - 188 KW - MOTORISTA DE VEÍCULO ESPECIAL | 705572.0507 | 30.2388 | 12.4382 | 5.0398 | 45.3582 | 160.1677 | 24.5771 | 277.8198 | 72.2939
A9344 | CAÇAMBA BASCULANTE COM CAPACIDADE DE 14 M³ | 79184.4928 | 5.9762 | 1.4519 | 0 | 6.7232 | 0 | 0 | 14.1513 | 7.4281
E9669 | CAMINHÃO TANQUE COM CAPACIDADE DE 8.000 L - 136 KW | [7 empty] | 262.2024 | 64.4486
A9331 | CAMINHÃO PLATAFORMA 4 X 2, PBT 16.000 KG E DISTÂNCIA ENTRE EIXOS 4,8 M - 136 KW - CONDIÇÃO DE TRABALHO SEVERA - MOTORISTA DE CAMINHÃO | 533268.7186 | 22.8544 | 9.4008 | 3.8091 | 34.2816 | 157.2467 | 20.5263 | 248.1189 | 56.5906
A9359 | TANQUE PARA TRANSPORTE DE ÁGUA COM CAPACIDADE DE 8.000 L | 90270 | 6.2255 | 1.6325 | 0 | 6.2255 | 0 | 0 | 14.0835 | 7.858
E9670 | USINA MÓVEL DE LAMA ASFÁLTICA OU MICRORREVESTIMENTO COM CAVALO MECÂNICO COM CAPACIDADE DE 12 M³ - 95,6 KW/240 KW | [7 empty] | 735.4951 | 212.8171
A9319 | CAVALO MECÂNICO 4 X 2, PBT 16.000 KG - 240 KW - CONDIÇÃO DE TRABALHO SEVERA - MOTORISTA DE VEÍCULO ESPECIAL | 747719.0368 | 32.0451 | 13.1812 | 5.3409 | 48.0677 | 277.4942 | 24.5771 | 400.7062 | 75.1443
A9367 | USINA DE LAMA ASFÁLTICA OU MICRORREVESTIMENTO ASFÁLTICO REBOCÁVEL COM CAPACIDADE DE 12 M³ - 95,6 KW | 1256317.68 | 80.7633 | 24.9155 | 0 | 80.7633 | 116.3528 | 31.994 | 334.7889 | 137.6728
E9672 | CAMINHÃO BASCULANTE PARA ROCHA COM CAPACIDADE DE 12 M³ - 188 KW | [7 empty] | 310.5052 | 89.4506
A9317 | CAMINHÃO PLATAFORMA 8 X 2, PBT 29.000 KG E DISTÂNCIA ENTRE EIXOS 4,8 M - 188 KW - MOTORISTA DE VEÍCULO ESPECIAL | 705572.0507 | 30.2388 | 12.4382 | 5.0398 | 45.3582 | 160.1677 | 24.5771 | 277.8198 | 72.2939
A9343 | CAÇAMBA BASCULANTE PARA ROCHA COM CAPACIDADE DE 12 M³ | 182894.041 | 13.8033 | 3.3534 | 0 | 15.5287 | 0 | 0 | 32.6854 | 17.1567
E9679 | CAVALO MECÂNICO COM DOIS REBOQUES HIDROPNEUMÁTICOS DE 5 E 4 EIXOS E MESAS DE GIRO COM CAPACIDADE DE 130 T - 440 KW | [7 empty] | 1427.899 | 576.0719
A9325 | CAVALO MECÂNICO 8 X 8, PBT 26.000 KG - 440 KW - MOTORISTA DE VEÍCULO ESPECIAL | 4681360.287 | 200.6297 | 82.5257 | 33.4383 | 300.9446 | 374.8606 | 24.5771 | 1016.976 | 341.1708
A9384 | REBOQUE HIDROPNEUMÁTICO COM CAPACIDADE DE 166 T E 4 EIXOS | 933599.5213 | 62.24 | 31.2017 | 0 | 70.02 | 0 | 0 | 163.4617 | 93.4417
A9385 | CONJUNTO DE DUAS MESAS DE GIRO PARA QUINTA RODA OU REBOQUE COM CAPACIDADE DE 100 T CADA | 303051.7058 | 20.2034 | 10.1282 | 0 | 22.7289 | 0 | 0 | 53.0605 | 30.3316
A9390 | REBOQUE HIDROPNEUMÁTICO COM CAPACIDADE DE 117 T E 5 EIXOS | 1110306.055 | 74.0204 | 37.1074 | 0 | 83.273 | 0 | 0 | 194.4008 | 111.1278
E9680 | CAMINHÃO TANQUE COM CAPACIDADE DE 13.000 L - 188 KW | [7 empty] | 339.11 | 73.1966
A9332 | CAMINHÃO PLATAFORMA 6 X 2, PBT 23.000 KG E DISTÂNCIA ENTRE EIXOS 4,8 M - 188 KW - CONDIÇÃO DE TRABALHO SEVERA - MOTORISTA DE CAMINHÃO | 636488.3756 | 27.2781 | 11.2204 | 4.5463 | 40.9171 | 217.3705 | 20.5263 | 321.8587 | 63.5711
A9361 | TANQUE PARA TRANSPORTE DE ÁGUA COM CAPACIDADE DE 13.000 L | 110573.5194 | 7.6258 | 1.9997 | 0 | 7.6258 | 0 | 0 | 17.2513 | 9.6255
E9686 | CAMINHÃO CARROCERIA COM GUINDAUTO COM CAPACIDADE DE 20 T.M - 136 KW | [7 empty] | 304.1751 | 97.6666
A9308 | CAMINHÃO PLATAFORMA 4 X 2, PBT 16.000 KG E DISTÂNCIA ENTRE EIXOS 4,8 M - 136 KW - MOTORISTA DE VEÍCULO ESPECIAL | 533268.7186 | 22.8544 | 9.4008 | 3.8091 | 34.2816 | 157.2467 | 24.5771 | 252.1697 | 60.6414
A9349 | CARROCERIA DE MADEIRA COM CAPACIDADE DE 7 T | 21990.4397 | 1.5166 | 0.3977 | 0 | 1.5166 | 0 | 0 | 3.4309 | 1.9143
A9372 | GUINDASTE ARTICULADO MONTADO SOBRE CHASSI COM CAPACIDADE DE 20 T.M | 195222.8173 | 13.4636 | 3.5305 | 0 | 13.4636 | 0 | 18.1168 | 48.5745 | 35.1109
E9687 | CAMINHÃO CARROCERIA COM CAPACIDADE DE 5 T - 115 KW | [7 empty] | 144.0892 | 48.1388
A9303 | CAMINHÃO PLATAFORMA 4 X 2, PBT 9.600 KG E DISTÂNCIA ENTRE EIXOS 3,7 M - 115 KW - MOTORISTA DE CAMINHÃO | 382206.1548 | 16.3803 | 6.7377 | 2.73 | 24.5704 | 69.9821 | 20.5263 | 140.9268 | 46.3743
A9348 | CARROCERIA DE MADEIRA COM CAPACIDADE DE 5 T | 20270.2288 | 1.3979 | 0.3666 | 0 | 1.3979 | 0 | 0 | 3.1624 | 1.7645
E9690 | CAMINHÃO CARROCERIA COM GUINDAUTO E CESTO AÉREO COM CAPACIDADE DE 10 T.M - 136 KW | [7 empty] | 324.1664 | 116.8293
A9308 | CAMINHÃO PLATAFORMA 4 X 2, PBT 16.000 KG E DISTÂNCIA ENTRE EIXOS 4,8 M - 136 KW - MOTORISTA DE VEÍCULO ESPECIAL | 533268.7186 | 22.8544 | 9.4008 | 3.8091 | 34.2816 | 157.2467 | 24.5771 | 252.1697 | 60.6414
A9329 | CESTO AÉREO SIMPLES ISOLADO COM CAPACIDADE PARA 135 KG | 24327.765 | 1.6778 | 0.44 | 0 | 1.6778 | 0 | 0 | 3.7956 | 2.1178
A9330 | GUINDASTE ARTICULADO MONTADO SOBRE CHASSI COM CAPACIDADE DE 10 T.M | 170510 | 11.7593 | 3.0836 | 0 | 11.7593 | 0 | 36.2336 | 62.8358 | 51.0765
A9350 | CARROCERIA DE MADEIRA COM CAPACIDADE DE 9 T | 34388.986 | 2.3717 | 0.6219 | 0 | 2.3717 | 0 | 0 | 5.3653 | 2.9936
E9693 | CAMINHÃO DEMARCADOR DE FAIXAS COM SISTEMA DE PINTURA SPRAY - 115 KW | [7 empty] | 783.6206 | 396.687
A9322 | CAMINHÃO PLATAFORMA 4 X 2, PBT 9.600 KG E DISTÂNCIA ENTRE EIXOS 3,7 M - 115 KW - CONDIÇÃO DE TRABALHO SEVERA - MOTORISTA DE CAMINHÃO | 382206.1548 | 16.3803 | 6.7377 | 2.73 | 24.5704 | 132.966 | 20.5263 | 203.9107 | 46.3743
A9370 | EQUIPAMENTO DEMARCADOR DE FAIXAS SISTEMA SPRAY MONTADO SOBRE CHASSI COM CAPACIDADE 1.080 L | 3225898.75 | 243.7346 | 88.4613 | 0 | 229.3972 | 0 | 18.1168 | 579.7099 | 350.3127
E9783 | PLATAFORMA PANTOGRÁFICA MONTADA EM CAMINHÃO - 115 KW | [7 empty] | 297.8673 | 108.8533
A9301 | CAMINHÃO PLATAFORMA 4 X 2, PBT 8.300 KG E DISTÂNCIA ENTRE EIXOS 3,7 M - 115 KW - MOTORISTA DE VEÍCULO ESPECIAL | 358170.0268 | 15.3501 | 6.314 | 2.5584 | 23.0252 | 132.966 | 24.5771 | 204.7908 | 48.7996
A9377 | PLATAFORMA PANTOGRÁFICA HIDRÁULICA MONTADA SOBRE CHASSI COM CAPACIDADE DE 600 KG | 495341.58 | 33.0228 | 8.9141 | 0 | 33.0228 | 0 | 18.1168 | 93.0765 | 60.0537
E9787 | BOMBA PARA CONCRETO COM LANÇA MONTADA SOBRE CHASSI COM CAPACIDADE DE 50 M³/H - 136 KW | [7 empty] | 552.4176 | 240.6702
A9308 | CAMINHÃO PLATAFORMA 4 X 2, PBT 16.000 KG E DISTÂNCIA ENTRE EIXOS 4,8 M - 136 KW - MOTORISTA DE VEÍCULO ESPECIAL | 533268.7186 | 22.8544 | 9.4008 | 3.8091 | 34.2816 | 157.2467 | 24.5771 | 252.1697 | 60.6414
A9371 | BOMBA PARA CONCRETO COM LANÇA MONTADA SOBRE CHASSI COM CAPACIDADE DE 50 M³/H | 1502739.248 | 120.2191 | 27.8157 | 0 | 120.2191 | 0 | 31.994 | 300.2479 | 180.0288
E9792 | CAMINHÃO PARA HIDROSSEMEADURA COM CAPACIDADE DE 7.500 L - 136 KW | [7 empty] | 313.1473 | 99.3935
A9323 | CAMINHÃO PLATAFORMA 4 X 2, PBT 14.300 KG E DISTÂNCIA ENTRE EIXOS 4,8 M - 136 KW - CONDIÇÃO DE TRABALHO SEVERA - MOTORISTA DE CAMINHÃO | 494831.0291 | 21.207 | 8.7232 | 3.5345 | 31.8106 | 157.2467 | 20.5263 | 243.0483 | 53.991
A9362 | TANQUE PARA HIDROSSEMEADURA COM CAPACIDADE DE 7.500 L | 290870 | 21.9525 | 5.3332 | 0 | 24.6965 | 0 | 18.1168 | 70.099 | 45.4025
E8889 | VEÍCULO LEVE - 53 KW (SEM MOTORISTA)
E8891 | VEÍCULO LEVE PICK UP 4X4 - 147 KW (SEM MOTORISTA)
E8887 | VAN FURGÃO - 93 KW (COM MOTORISTA)

## PLEO DESON. (hidden)
PLEO DESONERADA
DATA-BASE: | #REF!
CÓDIGO | DESCRIÇÃO | UNIDADE | CUSTO UNITÁRIO | FORNECEDOR | DATA
1 | BASALTO TALHADO 40 X 40cm REGULAR | M² | 65 | IRMAOS TOMAZELLI E CIA. LTDA. |  |  | 19/08/2014
2 | PISO TÁTIL CIMENTÍCIO 25CM X 25CM COLORIDO | M | 8.75 | NOVO FORNECEDOR |  |  | 20/08/2014
3 | PLACA ADESIVA FRENTE E VERSO-ACADEMIA DE SAÚDE - 2X1 | UN | 2507.48 | NOVO FORNECEDOR |  |  | 28/05/2019
4 | BARRA HORIZONTAL - ACADEMIA DE SAÚDE | UN | 992.44 | NOVO FORNECEDOR |  |  | 08/10/2014
5 | ESPALDAR ACADEMIA DE SAÚDE | UN | 2030 | NOVO FORNECEDOR |  |  | 08/10/2014
6 | BANCO COM ENCOSTO - ACADEMIA DE SAÚDE | UN | 1380 | NOVO FORNECEDOR |  |  | 06/06/2018
7 | PRANCHA ABDOMINAL SIMPLES- ACADEMIA | UN | 2030 | NOVO FORNECEDOR |  |  | 08/10/2014
8 | BARRAS HORIZONTAL, 03 ALTURAS- ACADEMIA DE SAÚDE | UN | 2304 | NOVO FORNECEDOR |  |  | 08/10/2014
9 | BARRA MARINHEIRO (PAR) - ACADEMIA DE SAÚDE | CJ | 575 | NOVO FORNECEDOR |  |  | 08/10/2014
10 | VENTILADOR DE TETO - 03 PÁS | un | 98.91 | NOVO FORNECEDOR |  |  | 18/05/2015
11 | DR BIPOLAR - 25A | UN | 90.74 | NOVO FORNECEDOR |  |  | 19/05/2015
12 | DISPENSADOR - PAPEL TOALHA | UN | 29.5 | NOVO FORNECEDOR |  |  | 21/05/2015
13 | DISPENSADOR - SABONETE LÍQUIDO | UN | 24.31 | NOVO FORNECEDOR |  |  | 21/05/2015
14 | DISPENSADOR - PAPEL HIGIÊNICO | UN | 26.81 | NOVO FORNECEDOR |  |  | 21/05/2015
15 | BARRA DE APOIO P/ LAVATÓRIO - INOX | UN | 294 | NOVO FORNECEDOR |  |  | 21/05/2015
16 | BARRA DE APOIO INOX 40CM | UN | 60.9 | NOVO FORNECEDOR |  |  | 21/05/2015
17 | BARRA DE APOIO INOX 90CM | UN | 84 | NOVO FORNECEDOR |  |  | 21/05/2015
18 | LUMINARIA SOBREPOR 2X28 - COMPLETA | UN | 270 | FORNECEDORES DIVERSOS |  |  | 22/06/2015
19 | CONCRETO P/ GRADIL H=2,20M - PREP LANÇAMENTO CURA | M² | 28.84 | FORNECEDORES DIVERSOS |  |  | 13/07/2016
20 | MALHA 5X20cm - PNL DURAFOR ALT 2,03m | UN | 558 | FORNECEDORES DIVERSOS |  |  | 06/02/2019
21 | POSTE 40X60mm- NYLOFOR DURAFOR ALT 2,6m | UN | 140 | FORNECEDORES DIVERSOS |  |  | 06/02/2019
22 | TAMPA POSTE RET NYLOFOR 40X60mm | UN | 7 | FORNECEDORES DIVERSOS |  |  | 14/07/2016
23 | FIXADOR POLIAMIDA 40X60MM | UN | 6 | FORNECEDORES DIVERSOS |  |  | 14/07/2016
24 | MOTOR ELÉTRICO 1 HP C/ 02 CONTROLES | UN | 849 | FORNECEDORES DIVERSOS |  |  | 14/07/2016
25 | PORCELANATO ELIANE BETON 45X45 CM | M² | 21.9 | FORNECEDORES DIVERSOS |  |  | 03/08/2016
26 | CERÂMICA QUARTER PIERINI 20X20 VERDE | M² | 19.9 | FORNECEDORES DIVERSOS |  |  | 03/08/2016
27 | PISO EMBORRACHADO FLEXÍVEL PODOTÁTIL 25X25CM | UN | 8.28 | FORNECEDORES DIVERSOS |  |  | 11/10/2016
28 | CAIXILHO J1 MAXIM-AR - ALUMÍNIO ANODIZADO | M² | 501.56 | NOVO FORNECEDOR |  |  | 28/06/2017
29 | CAIXILHO J2 MAXIM-AR - ALUMÍNIO ANODIZADO | M² | 501.56 | NOVO FORNECEDOR |  |  | 28/06/2017
30 | CAIXILHO J3 MAXIM-AR - ALUMÍNIO ANODIZADO | M² | 501.56 | NOVO FORNECEDOR |  |  | 28/06/2017
31 | CAIXILHO J4 MAXIM-AR - ALUMÍNIO ANODIZADO | M² | 501.56 | NOVO FORNECEDOR |  |  | 28/06/2017
32 | CAIXILHO J5 MAXIM-AR - ALUMÍNIO ANODIZADO | M² | 493.1 | NOVO FORNECEDOR |  |  | 28/06/2017
33 | CAIXILHO J6 MAXIM-AR - ALUMÍNIO ANODIZADO | M² | 488.7 | NOVO FORNECEDOR |  |  | 28/06/2017
34 | CAIXILHO J7 MAXIM-AR - ALUMÍNIO ANODIZADO | M² | 481.7 | NOVO FORNECEDOR |  |  | 28/06/2017
35 | CAIXILHO J8 MAXIM-AR - ALUMÍNIO ANODIZADO | M² | 552.4 | NOVO FORNECEDOR |  |  | 28/06/2017
36 | CAIXILHO J9 MAXIM-AR - ALUMÍNIO ANODIZADO | M² | 434 | NOVO FORNECEDOR |  |  | 28/06/2017
37 | CAIXILHO J10 MAXIM-AR - ALUMÍNIO ANODIZADO | M² | 582.6 | FORNECEDORES DIVERSOS |  |  | 28/06/2017
38 | CAIXILHO J11 MAXIM-AR - ALUMÍNIO ANODIZADO | M² | 288 | FORNECEDORES DIVERSOS |  |  | 28/06/2017
39 | CAIXILHO J12 MAXIM-AR - ALUMÍNIO ANODIZADO | M² | 501.56 | FORNECEDORES DIVERSOS |  |  | 28/06/2017
40 | CAIXILHO J13 MAXIM-AR - ALUMÍNIO ANODIZADO | M² | 501.56 | FORNECEDORES DIVERSOS |  |  | 28/06/2017
41 | CAIXILHO J14 MAXIM-AR - ALUMÍNIO ANODIZADO | M² | 501.56 | FORNECEDORES DIVERSOS |  |  | 28/06/2017
42 | CAIXILHO J15 MAXIM-AR - ALUMÍNIO ANODIZADO | M² | 501.56 | FORNECEDORES DIVERSOS |  |  | 28/06/2017
43 | CAIXILHO J16 MAXIM-AR - ALUMÍNIO ANODIZADO | M² | 501.56 | FORNECEDORES DIVERSOS |  |  | 28/06/2017
44 | CAIXILHO J17 MAXIM-AR - ALUMÍNIO ANODIZADO | M² | 501.56 | FORNECEDORES DIVERSOS |  |  | 28/06/2017
45 | CAIXILHO J18 MAXIM-AR - ALUMÍNIO ANODIZADO | M² | 501.56 | FORNECEDORES DIVERSOS |  |  | 28/06/2017
46 | CAIXILHO J19 MAXIM-AR - ALUMÍNIO ANODIZADO | M² | 542.6 | FORNECEDORES DIVERSOS |  |  | 28/06/2017
47 | CAIXILHO J20 MAXIM-AR - ALUMÍNIO ANODIZADO | M² | 636.2 | FORNECEDORES DIVERSOS |  |  | 28/06/2017
48 | CAIXILHO J21 MAXIM-AR - ALUMÍNIO ANODIZADO | M² | 516.3 | FORNECEDORES DIVERSOS |  |  | 28/06/2017
49 | CAIXILHO J22 MAXIM-AR - ALUMÍNIO ANODIZADO | M² | 501.56 | FORNECEDORES DIVERSOS |  |  | 28/06/2017
50 | CAIXILHO J23 MAXIM-AR - ALUMÍNIO ANODIZADO | M² | 501.56 | FORNECEDORES DIVERSOS |  |  | 28/06/2017
51 | CAIXILHO J24 MAXIM-AR - ALUMÍNIO ANODIZADO | M² | 501.56 | FORNECEDORES DIVERSOS |  |  | 28/06/2017
52 | AR CONDICIONADO SPLIT INVERTER 9000 BTUs- RP1070507 | UN | 1980 | FORNECEDORES DIVERSOS |  |  | 12/07/2017
53 | AR CONDICIONADO SPLIT INVERTER 12000 BTUs- RP1070515 | UN | 2250 | FORNECEDORES DIVERSOS |  |  | 12/07/2017
54 | AR CONDICIONADO SPLIT INVERTER 18000 BTUs- RP1070523 | UN | 3469 | FORNECEDORES DIVERSOS |  |  | 12/07/2017
55 | FLEXOR E EXTENSOR DE PERNAS | UN | 1634 | FORNECEDORES DIVERSOS |  |  | 22/09/2017
56 | ESPALDAR E BARRAS | UN | 3339 | FORNECEDORES DIVERSOS |  |  | 22/09/2017
57 | PRESSÃO DE PERNAS DUPLO | UN | 1698 | FORNECEDORES DIVERSOS |  |  | 22/09/2017
58 | PUXADOR COSTAS DUPLO | UN | 3115 | FORNECEDORES DIVERSOS |  |  | 22/09/2017
59 | PUXADOR PEITORAL DUPLO | UN | 2708 | FORNECEDORES DIVERSOS |  |  | 22/09/2017
60 | PLACA ADESIVA FRENTE E VERSO - ACADEMIA DE SAÚDE 1X1 | UN | 807 | FORNECEDORES DIVERSOS |  |  | 22/09/2017
61 | BANCO SEM ENCOSTO - ACADEMIA DE SAÚDE | UN | 1116 | FORNECEDORES DIVERSOS |  |  | 22/09/2017
62 | LIXEIRA DUPLA - ACADEMIA DE SAÚDE | UN | 607 | FORNECEDORES DIVERSOS |  |  | 22/09/2017
63 | APARELHO ABDOMINAL PARA PNE | UN | 3590 | FORNECEDORES DIVERSOS |  |  | 06/06/2018
64 | APARELHO - REMADA PARA PNE | UN | 3590 | FORNECEDORES DIVERSOS |  |  | 14/05/2018
65 | APARELHO-TRÍCEPS PNE | UN | 3590 | FORNECEDORES DIVERSOS |  |  | 14/05/2018
66 | BARRAS ALTAS 04 ALTURAS | UN | 3015 | FORNECEDORES DIVERSOS |  |  | 14/05/2018
67 | BARRA PARALELA - ACADEMIA DE SAÚDE | UN | 2664.5 | FORNECEDORES DIVERSOS |  |  | 28/05/2019
1001 | CUB - CUSTO UNITÁRIO BÁSICO - SINDUSCON | M2 | 1597.21 | SINDUSCON RS |  |  | 15/05/2020
1002 | COMPRESSOR DE AR 175 PCM LOCACAO | H | 24 | EQUIPAMENTOS E LOCACAO JUCELI |  |  | 15/05/2020
1003 | CAMINHAO DIESEL BASCULANTE 4m3 LOCACAO | D | 940 | ENGETERRA TERRAPLENAGEM E TRANSPORTES |  |  | 15/05/2020
1004 | CAMINHAO DIESEL CARROC. MADEIRA LOCACAO | D | 940 | ENGETERRA TERRAPLENAGEM E TRANSPORTES |  |  | 15/05/2020
1005 | GUINCHO FRICCAO 1500kg LOCACAO | D | 30 | FORNECEDORES DIVERSOS |  |  | 15/05/2020
1006 | GUINCHO MANUAL COLUNA LOCACAO | D | 50 | EQUIPAMENTOS E LOCACOES SIMILAR LTDA. |  |  | 15/05/2020
1007 | GUINDASTE 13000kg LOCACAO | D | 1900 | DARCY PACHECO |  |  | 15/05/2020
1008 | PERFURATRIZ MANUAL LOCACAO | H | 12 | EQUIPAMENTOS E LOCACAO JUCELI |  |  | 15/05/2020
1009 | MARTELETE PNEUMATICO LOCACAO | H | 12 | EQUIPAMENTOS E LOCACAO JUCELI |  |  | 15/05/2020
1010 | MOTO NIVELADORA HWB 152 LOCACAO | D | 1950 | ENGETERRA TERRAPLENAGEM E TRANSPORTES |  |  | 15/05/2020
1011 | PA CARREGADEIRA PNEUS 45C LOCACAO | D | 1530 | ENGETERRA TERRAPLENAGEM E TRANSPORTES |  |  | 15/05/2020
1012 | RETROESCAVADEIRA S/PNEUS LOCACAO | D | 940 | ENGETERRA TERRAPLENAGEM E TRANSPORTES |  |  | 15/05/2020
1013 | CONTAINER P/COLETA ENTULHO 5m3 LOCACAO | D | 200 | ENTUGLIO |  |  | 15/05/2020
1015 | TRATOR DE ESTEIRAS D5 LOCACAO | D | 1950 | ENGETERRA TERRAPLENAGEM E TRANSPORTES |  |  | 15/05/2020
1016 | UTILITARIO A GASOLINA 65HP LOCACAO | D | 120 | AUTOMÓVEIS SUL |  |  | 15/05/2020
1017 | TORRE ENCAIXE 1 x 1,5 x 1m/ml LOCACAO | MS | 30 | JAHU INDUSTRIA E COMERCIO LTDA. |  |  | 15/05/2020
1018 | TUBO C/ACESSORIO POR m LOCACAO | MS | 1.8 | ANDAIMES ROHR S/A |  |  | 15/05/2020
1019 | ESCORA METALICA DE 1,7 A 3,1 LOCACAO | MS | 7 | JAHU INDUSTRIA E COMERCIO LTDA. |  |  | 15/05/2020
1020 | GUINCHO TORRE C/ENGRENAG. 1500kg LOCACAO | D | 30 | FORNECEDORES DIVERSOS |  |  | 15/05/2020
1021 | BOMBA DE DRENAGEM 1,6 HP LOCACAO | D | 18 | FORNECEDORES DIVERSOS |  |  | 15/05/2020
1022 | TORRE METÁL TUBULAR P/ELEV DE OBRA 1M | MS | 30 | JAHU INDUSTRIA E COMERCIO LTDA. |  |  | 15/05/2020
1023 | COMPACTADOR PLACA (SAPO) LOCACAO | D | 70 | EQUIPAMENTOS E LOCACOES SIMILAR LTDA. |  |  | 15/05/2020
1024 | CAMINHAO MUNCK 5000Kg LOCACAO | D | 1500 | DARCY PACHECO |  |  | 15/05/2020
1025 | POSTE EUCALIPTO 6m | UN | 95 | FLOSUL FLORESTAMENTO DO SUL LTDA. |  |  | 15/05/2020
1028 | OLEO LUBRIFICANTE SAE 25/50 | L | 9 | MAKENA MAQUINAS EQUIPAMENTOS E LUBRIFICANTES LTDA. |  |  | 15/05/2020
1029 | QUEROSENE (7698496) | L | 12.9 | FERRAMENTAS GERAIS COMERCIO E IMPORTACAO S/A. |  |  | 15/05/2020
1030 | PNEU GRANDE USADO P/EQUIPAMENTO PARQUE | UN | 280 | COMERCIAL DE PNEUS VITORIA LTDA. |  |  | 15/05/2020
1101 | COPIAS HELIOGRAFICAS | M2 | 20 | LEMAC S/A. |  |  | 15/05/2020
1102 | COPIAS XEROGRAFICAS A4 / OFICIO | UN | 0.2 | LEMAC S/A. |  |  | 15/05/2020
1103 | PLOTAGEM | M2 | 12 | DUO SERVICE |  |  | 15/05/2020
1204 | ADESIVO P/TUBO CPVC | L | 93.1 | FORNECEDORES DIVERSOS MATERIAL HIDRÁULICO |  |  | 15/05/2020
1501 | DINAMITE 40% 1 x 8" | KG | 17.25 | IBQ INDUSTRIA QUIMICA LTDA. |  |  | 15/05/2020
1502 | ESPOLETA SIMPLES | UN | 1.47 | IBQ INDUSTRIA QUIMICA LTDA. |  |  | 15/05/2020
FRANARIN - PLEO | [6 empty] | 06/2020
Página 2 de 133
Código | Insumo | Un | Valor | Fornecedor |  |  | Data
1503 | ESTOPIM HIDRAULICO | M | 2.36 | IBQ INDUSTRIA QUIMICA LTDA. |  |  | 15/05/2020
1505 | CARRINHO DE MAO 80L PNEU MACICO(8057478) | UN | 281 | FERRAMENTAS GERAIS COMERCIO E IMPORTACAO S/A. |  |  | 15/05/2020
1506 | CARRO P/DISTRIB. CONCRETO 180L (6717578) | UN | 281 | FERRAMENTAS GERAIS COMERCIO E IMPORTACAO S/A. |  |  | 15/05/2020
1507 | COLHER DE PEDREIRO 8" (6812392) | UN | 12.9 | FERRAMENTAS GERAIS COMERCIO E IMPORTACAO S/A. |  |  | 15/05/2020
1508 | ENXADA C/CABO (6696635/6705740) | UN | 19.9 | FERRAMENTAS GERAIS COMERCIO E IMPORTACAO S/A. |  |  | 15/05/2020
1509 | MARRETA 2kg C/CABO (6810845) | UN | 42.9 | FERRAMENTAS GERAIS COMERCIO E IMPORTACAO S/A. |  |  | 15/05/2020
1510 | PA DE CANTO REDONDO C/CABO (8020850) | UN | 29.9 | FERRAMENTAS GERAIS COMERCIO E IMPORTACAO S/A. |  |  | 15/05/2020
1511 | PA DE CORTE C/CABO (6697437) | UN | 49.9 | FERRAMENTAS GERAIS COMERCIO E IMPORTACAO S/A. |  |  | 15/05/2020
1512 | PICARETA LONGA C/CABO (6697674/6705871) | UN | 52.9 | FERRAMENTAS GERAIS COMERCIO E IMPORTACAO S/A. |  |  | 15/05/2020
1513 | PRUMO No. 5 (6724191) | UN | 29.9 | FERRAMENTAS GERAIS COMERCIO E IMPORTACAO S/A. |  |  | 15/05/2020
1514 | TALHADEIRA 12" (8042934) | UN | 19.9 | FERRAMENTAS GERAIS COMERCIO E IMPORTACAO S/A. |  |  | 15/05/2020
1515 | PLACA OBRA PINTADA CHAPA GALVANIZADA 26 | M2 | 450 | ABC LETRAS, PLACAS E LUMINOSOS LTDA. |  |  | 15/05/2020
1516 | TELHA ASFALTICA 60 x 150cm | UN | 7.1 | FORNECEDORES DIVERSOS |  |  | 15/05/2020
1517 | BALDE PLASTICO P/SINALIZACAO | UN | 6.8 | CIA. ZAFFARI DE SUPERMERCADOS |  |  | 15/05/2020
1518 | PONTEIRA (6815812) | UN | 13.9 | FERRAMENTAS GERAIS COMERCIO E IMPORTACAO S/A. |  |  | 15/05/2020
1519 | SAPATO DE SEGURANCA No. 40 (6645321) | PR | 65.9 | FERRAMENTAS GERAIS COMERCIO E IMPORTACAO S/A. |  |  | 15/05/2020
1520 | BOTINA DE SEGURANCA (7720130) | PR | 38.9 | FERRAMENTAS GERAIS COMERCIO E IMPORTACAO S/A. |  |  | 15/05/2020
1521 | BOTA PRETA DE BORRACHA (6624065) | PR | 25.9 | FERRAMENTAS GERAIS COMERCIO E IMPORTACAO S/A. |  |  | 15/05/2020
1522 | CINTO DE SEGURANCA (6664733) | UN | 55.9 | FERRAMENTAS GERAIS COMERCIO E IMPORTACAO S/A. |  |  | 15/05/2020
1523 | CAPACETE DE SEGURANCA (6645992) | UN | 8.9 | FERRAMENTAS GERAIS COMERCIO E IMPORTACAO S/A. |  |  | 15/05/2020
1524 | LUVA CURTA RASPA PUNHO (6667627) | PR | 8.9 | FERRAMENTAS GERAIS COMERCIO E IMPORTACAO S/A. |  |  | 15/05/2020
1525 | CINTO DE CARPINTEIRO (6664660) | UN | 52.9 | FERRAMENTAS GERAIS COMERCIO E IMPORTACAO S/A. |  |  | 15/05/2020
1526 | OCULOS DE PROTECAO (6944884) | PR | 6.9 | FERRAMENTAS GERAIS COMERCIO E IMPORTACAO S/A. |  |  | 15/05/2020
1527 | DUTO P/CABO ELETRICO SUBTERRANEO 2" PVC | M | 3.21 | LIGHTSUL COMERCIO DE MATERIAIS ELETRICOS LTDA. |  |  | 15/05/2020
1528 | DUTO P/CABO ELETRICO SUBTERRANEO 4" PVC | M | 6.08 | LIGHTSUL COMERCIO DE MATERIAIS ELETRICOS LTDA. |  |  | 15/05/2020
1529 | DUTO P/CABO ELETRICO SUBTERRANEO 5" PVC | M | 8.47 | LIGHTSUL COMERCIO DE MATERIAIS ELETRICOS LTDA. |  |  | 15/05/2020
1530 | DUTO P/CABO ELETRICO SUBTERRANEO 6" PVC | M | 12.55 | LIGHTSUL COMERCIO DE MATERIAIS ELETRICOS LTDA. |  |  | 15/05/2020
1531 | CABO DE ACO 5/16" AF 6 x 19 (6701671) | M | 5.9 | FERRAMENTAS GERAIS COMERCIO E IMPORTACAO S/A. |  |  | 15/05/2020
1532 | CABO DE ACO 3/ 8" AF 6 x 19 (6701680) | M | 9.9 | FERRAMENTAS GERAIS COMERCIO E IMPORTACAO S/A. |  |  | 15/05/2020
1533 | DUTO P/CABO ELETRICO SUBTERRANEO 3" PVC | M | 13.36 | LIGHTSUL COMERCIO DE MATERIAIS ELETRICOS LTDA. |  |  | 15/05/2020
1534 | CORDEL DETONANTE NP-10 | M | 1.32 | IBQ INDUSTRIA QUIMICA LTDA. |  |  | 15/05/2020
1535 | ESPOLETA ELETRICA 2m FIO | UN | 15.4 | IBQ INDUSTRIA QUIMICA LTDA. |  |  | 15/05/2020
1537 | CORDEL DETONANTE NP-05 | M | 1.33 | EXPLOSIVOS MAGNUM LTDA. |  |  | 15/05/2020
1538 | ESPOLETA RETARDO | UN | 23.4 | EXPLOSIVOS MAGNUM LTDA. |  |  | 15/05/2020
1539 | POWERGEL 200 RX 1 x 8" | UN | 11 | EXPLOSIVOS MAGNUM LTDA. |  |  | 15/05/2020
1540 | ESPOLETA MANTINEL 5m | UN | 15.2 | EXPLOSIVOS MAGNUM LTDA. |  |  | 15/05/2020
1541 | DINAMITE PV 15N 1 x 8" | KG | 18.05 | IMBEL |  |  | 15/05/2020
1542 | DINAMITE PV 15C 7/8" | KG | 18.05 | IMBEL |  |  | 15/05/2020
1543 | BROCA INTEGRAL s/12 - 0,80m | UN | 665.01 | AR DRILL - COM. DE MÁQUINAS E EQUIPAMENTOS LTDA |  |  | 15/05/2020
1544 | BROCA INTEGRAL s/12 - 1,60m | UN | 753.53 | AR DRILL - COM. DE MÁQUINAS E EQUIPAMENTOS LTDA |  |  | 15/05/2020
1545 | BROCA INTEGRAL s/12 - 2,40m | UN | 833.86 | AR DRILL - COM. DE MÁQUINAS E EQUIPAMENTOS LTDA |  |  | 15/05/2020
1546 | BROCA INTEGRAL s/12 - 3,20m | UN | 911.96 | AR DRILL - COM. DE MÁQUINAS E EQUIPAMENTOS LTDA |  |  | 15/05/2020
1547 | BROCA INTEGRAL s/12 - 4,00m | UN | 1056.27 | AR DRILL - COM. DE MÁQUINAS E EQUIPAMENTOS LTDA |  |  | 15/05/2020
1548 | BROCA INTEGRAL s/12 - 4,80m | UN | 1219.92 | AR DRILL - COM. DE MÁQUINAS E EQUIPAMENTOS LTDA |  |  | 15/05/2020
1549 | BROCA INTEGRAL s/12 - 5,60m | UN | 1399.19 | AR DRILL - COM. DE MÁQUINAS E EQUIPAMENTOS LTDA |  |  | 15/05/2020
1551 | FIO LIGACAO | M | 2.26 | PREÇO DE MERCADO MATERIAL ELÉTRICO |  |  | 15/05/2020
1600 | INSTALACAO EQPTO. P/SONDAGEM A PERCUSSAO | UN | 1100 | EPT ENGENHARIA E PESQUISAS TECNOLOGICAS S/A. |  |  | 15/05/2020
1601 | SONDAGEM A PERCUSSAO LOCACAO | M | 130 | EPT ENGENHARIA E PESQUISAS TECNOLOGICAS S/A. |  |  | 15/05/2020
1610 | INSTALACAO EQPTO. P/SONDAGEM ROTATIVA | UN | 2500 | EPT ENGENHARIA E PESQUISAS TECNOLOGICAS S/A. |  |  | 15/05/2020
1611 | SONDAGEM ROTATIVA P/GRANITO LOCACAO | M | 350 | EPT ENGENHARIA E PESQUISAS TECNOLOGICAS S/A. |  |  | 15/05/2020
1612 | SONDAGEM ROTATIVA P/SOLO LOCACAO | M | 180 | EPT ENGENHARIA E PESQUISAS TECNOLOGICAS S/A. |  |  | 15/05/2020
2001 | PEDRA DE ALICERCE 20 x 20 x 20cm | UN | 7.2 | IRMAOS TOMAZELLI E CIA. LTDA. |  |  | 15/05/2020
2005 | PEDRA BASALTO 25 x 50 x 12cm | UN | 17.3 | IRMAOS TOMAZELLI E CIA. LTDA. |  |  | 15/05/2020
2006 | PEDRA DE GRES 48 x 23 x 12cm | UN | 5.2 | IRMAOS TOMAZELLI E CIA. LTDA. |  |  | 15/05/2020
2007 | PEDRA MARROADA CONCR. CICLOPICO S/TRANSP | M3 | 62 | PEDRACCON MINERAÇÃO LTDA |  |  | 15/05/2020
2008 | PERFURATRIZ ESTACA ROTATIVA 400/500mm | M3 | 350 | TECNOBASE ENGENHARIA E FUNDACOES LTDA. |  |  | 15/05/2020
2009 | ESCAVAÇÃO MICROESTACA/EMPRESA | CJ | 125 | PASIN MICROESTACAS |  |  | 15/05/2020
2010 | MOBILIZAÇÃO EQUIPAMENTOS MICROESTACA | CJ | 12 | PASIN MICROESTACAS |  |  | 15/05/2020
2400 | AREIA MEDIA EM SACO DE 20KG | UN | 6 | CONSTRUBEM |  |  | 15/05/2020
2410 | ARGAMASSA DE CAL EM SACO DE 20KG | UN | 6.9 | CONSTRUBEM |  |  | 15/05/2020
2420 | BRITA 1 OU 2 EM SACO DE 20KG | UN | 6.3 | CONSTRUBEM |  |  | 15/05/2020
2489 | CONCRETO PRÉ-MISTURADO fck 25,0 Mpa | M3 | 365 | CONCRETO REDIMIX DO BRASIL S/A. |  |  | 15/05/2020
2490 | CONCRETO PRÉ-MISTURADO fck 30,0 Mpa | M3 | 378 | CONCRETO REDIMIX DO BRASIL S/A. |  |  | 15/05/2020
2491 | CONCRETO PRÉ-MISTURADO fck 35,0 Mpa | M3 | 396 | CONCRETO REDIMIX DO BRASIL S/A. |  |  | 15/05/2020
2492 | CONCRETO PRÉ-MISTURADO fck 40,0 Mpa | M3 | 420 | CONCRETO REDIMIX DO BRASIL S/A. |  |  | 15/05/2020
2501 | BETONEIRA 320L MOTOR 3HP LOCACAO | D | 50 | EQUIPAMENTOS E LOCACOES SIMILAR LTDA. |  |  | 15/05/2020
2502 | BETONEIRA 400L C/CARREGADOR LOCACAO | D | 60 | EQUIPAMENTOS E LOCACOES SIMILAR LTDA. |  |  | 15/05/2020
2503 | MANGOTE DE VIBRADOR-35mm LOCACAO | D | 20 | EQUIPAMENTOS E LOCACOES SIMILAR LTDA. |  |  | 15/05/2020
2504 | MOTOR ELETRICO 2HP P/VIBRADOR LOCACAO | D | 35 | EQUIPAMENTOS E LOCACOES SIMILAR LTDA. |  |  | 15/05/2020
2505 | REGUA VIBRATORIA 320cm LOCACAO | D | 100 | SULMAK |  |  | 15/05/2020
2506 | ESCORAMENTO METALICO 1,7 A 3,1 LOCACAO | MS | 7 | JAHU INDUSTRIA E COMERCIO LTDA. |  |  | 15/05/2020
2508 | ACO CA-60 4,2mm - 0,109kg/m | KG | 4.89 | MADEIREIRA CONCEICAO LTDA. |  |  | 15/05/2020
2509 | ACO CA-60 4,6mm - 0,130kg/m | KG | 4.99 | MADEIREIRA CONCEICAO LTDA. |  |  | 15/05/2020
2510 | ACO CA-60 5,0mm - 0,157kg/m | KG | 5.46 | MADEIREIRA CONCEICAO LTDA. |  |  | 15/05/2020
2511 | ACO CA-60 6,0mm - 0,222kg/m | KG | 5.67 | MADEIREIRA CONCEICAO LTDA. |  |  | 15/05/2020
2513 | TELA SOLDADA CA-60 4,2mm 10 x 10 | M2 | 11.67 | COMERCIAL GERDAU |  |  | 15/05/2020
2514 | TELA SOLDADA CA-60 3,4mm 15 x 15 | M2 | 6.5 | COMERCIAL GERDAU |  |  | 15/05/2020
2515 | ARAME RECOZIDO 18 BWG | KG | 7.4 | BORTOLINI |  |  | 15/05/2020
2516 | CONCRETO PRE-MISTURADO fck 13,5 MPa | M3 | 307 | CONCRETO REDIMIX DO BRASIL S/A. |  |  | 15/05/2020
2517 | CONCRETO PRE-MISTURADO fck 15,0 MPa | M3 | 307 | CONCRETO REDIMIX DO BRASIL S/A. |  |  | 15/05/2020
2518 | CONCRETO PRE-MISTURADO fck 18,0 MPa | M3 | 313 | CONCRETO REDIMIX DO BRASIL S/A. |  |  | 15/05/2020
2519 | CONCRETO PRE-MISTURADO fck 20,0 MPa | M3 | 341 | CONCRETO REDIMIX DO BRASIL S/A. |  |  | 15/05/2020
2520 | BOMBEAMENTO DE CONCRETO(acima de 30m3) | M3 | 26 | CONCRETO REDIMIX DO BRASIL S/A. |  |  | 15/05/2020
2521 | LAJE PRE-FABRICADA ENTREPISO 13cm CIMEN. | M2 | 35.8 | TERCONCRETO INDUSTRIA E COM. DE CONCRETOS LTDA. |  |  | 15/05/2020
2522 | LAJE PRE-FABRICADA ENTREPISO 13cm CERAM. | M2 | 35.8 | TERCONCRETO INDUSTRIA E COM. DE CONCRETOS LTDA. |  |  | 15/05/2020
2523 | LAJE PRE-FABRICADA FORRO 12cm CIMENTO | M2 | 35.8 | TERCONCRETO INDUSTRIA E COM. DE CONCRETOS LTDA. |  |  | 15/05/2020
2524 | CIMENTO PORTLAND POZOLAMICO 320 | KG | 0.58 | MADEIREIRA CONCEICAO LTDA. |  |  | 15/05/2020
2525 | AREIA FINA | M3 | 78 | MADEIREIRA CONCEICAO LTDA. |  |  | 15/05/2020
2526 | AREIA MEDIA | M3 | 68 | MADEIREIRA CONCEICAO LTDA. |  |  | 15/05/2020
2527 | AREIA GROSSA | M3 | 68 | MADEIREIRA CONCEICAO LTDA. |  |  | 15/05/2020
2528 | BRITA 1 OU 2 | M3 | 65 | MADEIREIRA CONCEICAO LTDA. |  |  | 15/05/2020
2529 | SEIXO ROLADO | M3 | 450 | IRMAOS TOMAZELLI E CIA. LTDA. |  |  | 15/05/2020
2530 | PEDRISCO - S/TRANSPORTE | M3 | 62 | PEDRACCON MINERAÇÃO LTDA |  |  | 15/05/2020
2531 | ESCORA DE EUCALIPTO | M | 1.5 | MADEIREIRA CONCEICAO LTDA. |  |  | 15/05/2020
2532 | EMULSAO DESMOLDANTE | L | 5.1 | SCHENKEL |  |  | 15/05/2020
2533 | PREGOS BITOLAS VARIADAS | KG | 7 | MADEIREIRA CONCEICAO LTDA. |  |  | 15/05/2020
2534 | GUIA PINHO 3a. 2,5 x 10cm - 1 x 4" | M | 10.15 | MADEIREIRA CONCEICAO LTDA. |  |  | 15/05/2020
2535 | GUIA PINHO 3a. 1,0 x 10cm - 5/8 x 4" | M | 9.46 | BG Revestimentos Cerâmicos Ltda |  |  | 15/05/2020
2536 | GUIA PINHO 3a. 2,5 x 15cm - 1 x 6" | M | 12.43 | LOJAS TAQI |  |  | 15/05/2020
2537 | GUIA PINHO 3a. 1,0 x 15cm - 5/8 x 6" | M | 9.46 | BG Revestimentos Cerâmicos Ltda |  |  | 15/05/2020
FRANARIN - PLEO | [6 empty] | 06/2020
Página 3 de 133
Código | Insumo | Un | Valor | Fornecedor |  |  | Data
2538 | TABUA DE PINHO 3a. 1 x 12" | M | 22.15 | BG Revestimentos Cerâmicos Ltda |  |  | 15/05/2020
2539 | TABUA DE PINHO 3a. 5/8 x 12" | M | 19.95 | MADEIREIRA CONCEICAO LTDA. |  |  | 15/05/2020
2540 | PONTALETE PINHO 3a. 3 x 3" | M | 15.62 | BG Revestimentos Cerâmicos Ltda |  |  | 15/05/2020
2541 | CAIBRO PINHO 3a. 5 x 5cm | M | 10.15 | MADEIREIRA CONCEICAO LTDA. |  |  | 15/05/2020
2542 | CAIBRO PINHO 3a. 5 x 7cm | M | 11.97 | MADEIREIRA CONCEICAO LTDA. |  |  | 15/05/2020
2543 | CAIBRO PINHO 3a. 6 x 6cm | M | 23.03 | MADEIREIRA CONCEICAO LTDA. |  |  | 15/05/2020
2544 | CAIBRO PINHO 3a. 8 x 8cm | M | 23.03 | MADEIREIRA CONCEICAO LTDA. |  |  | 15/05/2020
2545 | TIRANTE PINHO 3a. 6 x 12cm | M | 48.91 | MADEIREIRA CONCEICAO LTDA. |  |  | 15/05/2020
2546 | TIRANTE PINHO 3a. 8 x 12cm | M | 65.21 | MADEIREIRA CONCEICAO LTDA. |  |  | 15/05/2020
2547 | BARROTE PINHO 3a. 8 x 12cm | M | 30.94 | MADEIREIRA CONCEICAO LTDA. |  |  | 15/05/2020
2548 | BARROTE PINHO 3a. 8 x 16cm | M | 41.25 | MADEIREIRA CONCEICAO LTDA. |  |  | 15/05/2020
2549 | SARRAFO PINHO 3a. 2,5 x 5,0cm | M | 4.62 | MADEIREIRA CONCEICAO LTDA. |  |  | 15/05/2020
2550 | SARRAFO PINHO 3a. 2,5 x 7,0cm | M | 6.38 | MADEIREIRA CONCEICAO LTDA. |  |  | 15/05/2020
2551 | RIPA PINHO 3a. 1,2 x 5cm | M | 3.99 | BG Revestimentos Cerâmicos Ltda |  |  | 15/05/2020
2552 | RIPA PINHO 3a. 1,2 x 7cm | M | 5.36 | BG Revestimentos Cerâmicos Ltda |  |  | 15/05/2020
2553 | PRANCHAO PINHO 3a. 5 x 30cm | M | 64.7 | MADEIREIRA CONCEICAO LTDA. |  |  | 15/05/2020
2554 | CHAPA COMPENSADO RESINADO FENOLICO 10mm | M2 | 21.87 | MADELEI COM. DE MADEIRAS DE LEI LTDA |  |  | 15/05/2020
2555 | CHAPA COMPENSADO RESINADO FENOLICO 12mm | M2 | 28.12 | MADELEI COM. DE MADEIRAS DE LEI LTDA |  |  | 15/05/2020
2556 | CHAPA COMPENSADO RESINADO FENOLICO 14mm | M2 | 30.96 | MADELEI COM. DE MADEIRAS DE LEI LTDA |  |  | 15/05/2020
2557 | CHAPA COMPENSADO RESINADO FENOLICO 17mm | M2 | 37.5 | MADELEI COM. DE MADEIRAS DE LEI LTDA |  |  | 15/05/2020
2558 | CHAPA COMPENSADO FORMA RESINADA 12mm | M2 | 28.12 | MADELEI COM. DE MADEIRAS DE LEI LTDA |  |  | 15/05/2020
2559 | CHAPA COMPENSADO PLASTIFICADO 12mm | M2 | 28.12 | MADELEI COM. DE MADEIRAS DE LEI LTDA |  |  | 15/05/2020
2560 | LAJE PRE-FABRICADA FORRO 12cm CERAMICA | M2 | 35.8 | TERCONCRETO INDUSTRIA E COM. DE CONCRETOS LTDA. |  |  | 15/05/2020
2561 | SARRAFO PINHO 3a. 2,5 x 2,5cm | M | 2.77 | MADEIREIRA CONCEICAO LTDA. |  |  | 15/05/2020
2562 | CHAPA COMPENSADO RESINADO FENOLICO 6mm | M2 | 18.31 | MADELEI COM. DE MADEIRAS DE LEI LTDA |  |  | 15/05/2020
2563 | CAIBRO ITAUBA 5 x 7cm | M | 18.5 | BG Revestimentos Cerâmicos Ltda |  |  | 15/05/2020
2564 | CHAPA FIBRA MADEIRA NSTG 30 x 30cm | M2 | 33.44 | FORNECEDORES DIVERSOS |  |  | 15/05/2020
2565 | CHAPA MADEIRA ACUSTICA SIMPLES 12mm | M2 | 43.86 | FORNECEDORES DIVERSOS |  |  | 15/05/2020
2566 | CHAPA MADEIRA ACUSTICA SUPER 25mm | M2 | 94.25 | FORNECEDORES DIVERSOS |  |  | 15/05/2020
2570 | GRAMPO P/CERCA (6700829) | KG | 14.9 | FERRAMENTAS GERAIS COMERCIO E IMPORTACAO S/A. |  |  | 15/05/2020
2571 | ACO CA-50 3/16" - 0,140kg/m | KG | 5.3 | MADEIREIRA CONCEICAO LTDA. |  |  | 15/05/2020
2572 | ACO CA-50 1/4" - 0,248kg/m | KG | 5.5 | MADEIREIRA CONCEICAO LTDA. |  |  | 15/05/2020
2573 | ACO CA-50 5/16" - 0,393kg/m | KG | 5.8 | MADEIREIRA CONCEICAO LTDA. |  |  | 15/05/2020
2574 | ACO CA-50 3/8" - 0,624kg/m | KG | 5.9 | MADEIREIRA CONCEICAO LTDA. |  |  | 15/05/2020
2575 | ACO CA-50 1/2" - 0,963kg/m | KG | 4.65 | MADEIREIRA CONCEICAO LTDA. |  |  | 15/05/2020
2576 | ACO CA-50 5/8" - 1,570kg/m | KG | 4.66 | MADEIREIRA CONCEICAO LTDA. |  |  | 15/05/2020
2577 | ACO CA-50 3/4" - 2,480kg/m | KG | 4.66 | MADEIREIRA CONCEICAO LTDA. |  |  | 15/05/2020
2580 | GUIA CEDRINHO 2,5 x 10cm | M | 7.52 | MADEIREIRA CONCEICAO LTDA. |  |  | 15/05/2020
2581 | GUIA CEDRINHO 2,5 x 15cm | M | 11.06 | MADEIREIRA CONCEICAO LTDA. |  |  | 15/05/2020
2582 | TABUA CEDRINHO 2,5 x 30cm | M | 22.15 | MADEIREIRA CONCEICAO LTDA. |  |  | 15/05/2020
2583 | SARRAFO CEDRINHO 2,5 x 7,0cm | M | 5.25 | MADEIREIRA CONCEICAO LTDA. |  |  | 15/05/2020
2584 | CAIBRO CEDRINHO 5 x 7cm | M | 11.06 | MADEIREIRA CONCEICAO LTDA. |  |  | 15/05/2020
2585 | CAIBRO CEDRINHO 8 x 8cm | M | 19.4 | MADEIREIRA CONCEICAO LTDA. |  |  | 15/05/2020
2586 | BARROTE CEDRINHO 8 x 16cm | 31 | 41.25 | MADEIREIRA CONCEICAO LTDA. |  |  | 15/05/2020
2588 | TABUA IPE CERNE 3 x 10cm | M | 36.6 | BG Revestimentos Cerâmicos Ltda |  |  | 15/05/2020
2589 | TABUA IPE CERNE 3 x 15cm | M | 46.3 | BG Revestimentos Cerâmicos Ltda |  |  | 15/05/2020
2590 | TABUA IPE CERNE 3 x 20cm | M | 64.3 | BG Revestimentos Cerâmicos Ltda |  |  | 15/05/2020
2592 | TRONCO EUCALIPTO CIDRO 10cm | M3 | 1430 | FLOSUL FLORESTAMENTO DO SUL LTDA. |  |  | 15/05/2020
2593 | TRONCO EUCALIPTO CIDRO 20cm | M3 | 719 | FLOSUL FLORESTAMENTO DO SUL LTDA. |  |  | 15/05/2020
2594 | PRANCHA IPE 4 x 25cm | M | 77.2 | BG Revestimentos Cerâmicos Ltda |  |  | 15/05/2020
2595 | CORRENTE ACO ELO 6mm (7711735) | KG | 18.9 | FERRAMENTAS GERAIS COMERCIO E IMPORTACAO S/A. |  |  | 15/05/2020
2597 | GANCHO FERRO P/FIXACAO EQUIP. PARQUE | UN | 55 | FORNECEDORES DIVERSOS |  |  | 15/05/2020
2598 | CRAVO FIXACAO MADEIRA 30cm | UN | 6.3 | FORNECEDORES DIVERSOS |  |  | 15/05/2020
2599 | TABULEIRO P/MESA DAMAS 40 x 40cm | UN | 600 | MARMORARIA PEDRA GAUCHA |  |  | 15/05/2020
2601 | PERFIL "I" P/ESTRUTURA METALICA | KG | 19.78 | METASA S/A. INDUSTRIA METALURGICA |  |  | 15/05/2020
2602 | MONTAGEM ESTRUTURA METALICA PERFIL I | KG | 6.57 | METASA S/A. INDUSTRIA METALURGICA |  |  | 15/05/2020
2603 | JATO GRANALHA C/FUNDO TINTA ESMALTADA | KG | 1.39 | METASA S/A. INDUSTRIA METALURGICA |  |  | 15/05/2020
2604 | JATO GRANALHA C/PINTURA EPOXI | KG | 1.75 | METASA S/A. INDUSTRIA METALURGICA |  |  | 15/05/2020
2605 | CANTONEIRA FERRO 2 x 2 x 1/4" | KG | 16.63 | METASA S/A. INDUSTRIA METALURGICA |  |  | 15/05/2020
2606 | MONTAGEM CANTONEIRA ESTRUTURA METALICA | KG | 6.57 | METASA S/A. INDUSTRIA METALURGICA |  |  | 15/05/2020
2608 | CHAPA FERRO 1/2" | KG | 14.53 | METASA S/A. INDUSTRIA METALURGICA |  |  | 15/05/2020
2609 | COLOCACAO CHAPA DE FERRO | KG | 6.57 | METASA S/A. INDUSTRIA METALURGICA |  |  | 15/05/2020
2610 | PARAFUSO 1/ 2" x 85 C/ARRUELA COLOCADA | UN | 6.99 | METASA S/A. INDUSTRIA METALURGICA |  |  | 15/05/2020
2611 | CANTONEIRA FERRO 2 1/2 x 2 1/2 x 1/4" | KG | 16.63 | METASA S/A. INDUSTRIA METALURGICA |  |  | 15/05/2020
2612 | CHAPA FERRO 1/4" | KG | 14.53 | METASA S/A. INDUSTRIA METALURGICA |  |  | 15/05/2020
2613 | BARRA FERRO GALVANIZADO 2 x 5/8" | KG | 22.39 | METASA S/A. INDUSTRIA METALURGICA |  |  | 15/05/2020
2614 | CHAPA FERRO GALVANIZADO 16 | KG | 21.52 | METASA S/A. INDUSTRIA METALURGICA |  |  | 15/05/2020
2615 | BARRA FERRO GALVANIZADO 3/8 x 1 1/4" | KG | 22.39 | METASA S/A. INDUSTRIA METALURGICA |  |  | 15/05/2020
2616 | MONTAGEM CORRIMAO DE FERRO | KG | 6.99 | METASA S/A. INDUSTRIA METALURGICA |  |  | 15/05/2020
2618 | DEGRAU MADEIRA 130 x 32 x 4cm | UN | 118 | BG Revestimentos Cerâmicos Ltda |  |  | 15/05/2020
2620 | BARRA FERRO CHATO 3/8 x 1 5/8" | KG | 16.63 | METASA S/A. INDUSTRIA METALURGICA |  |  | 15/05/2020
2621 | CANTONEIRA FERRO 1 1/4 x 1/8" (6181376) | KG | 4.9 | FERRAMENTAS GERAIS COMERCIO E IMPORTACAO S/A. |  |  | 15/05/2020
2623 | PARAFUSO MADEIRA 6,2 x 3,6mm | UN | 0.48 | MAZZOLA MAT. DE CONSTRUÇÃO |  |  | 15/05/2020
2624 | TAMPAO SOLDAVEL TUBO FERRO 48,30mm | UN | 8.62 | MATERIAL HIDRÁULICO |  |  | 15/05/2020
2625 | CHUMBADOR PARABOLT 1/2 x 4" (6462324) | UN | 3.9 | FERRAMENTAS GERAIS COMERCIO E IMPORTACAO S/A. |  |  | 15/05/2020
2900 | VEDAPREN - PRETO (6703640) | L | 13.4 | FERRAMENTAS GERAIS COMERCIO E IMPORTACAO S/A. |  |  | 15/05/2020
2901 | VEDAPREN - BRANCO (6703615) | L | 18.3 | FERRAMENTAS GERAIS COMERCIO E IMPORTACAO S/A. |  |  | 15/05/2020
3001 | HIDROASFALTO | KG | 8.3 | SCHENKEL |  |  | 15/05/2020
3002 | TINTA A BASE BETUME - IMPERMEAVEL | KG | 16.6 | FORNECEDORES DIVERSOS MATERIAIS DE PINTURAS |  |  | 15/05/2020
3004 | IMPERMEABILIZANTE PEGA NORMAL | L | 6.83 | SCHENKEL |  |  | 15/05/2020
3005 | FELTRO ASFALTICO 14 LIBRAS | M2 | 0.82 | SCHENKEL |  |  | 15/05/2020
3006 | MANTA DE PVC 1mm (LONA PRETA) (6727298) | M2 | 1.53 | FERRAMENTAS GERAIS COMERCIO E IMPORTACAO S/A. |  |  | 15/05/2020
3007 | POLIURETANO 3cm | M2 | 7.67 | FORNECEDORES DIVERSOS |  |  | 15/05/2020
3008 | VEU DE FIBRA DE VIDRO BRANCO | M2 | 1.4 | FORNECEDORES DIVERSOS MATERIAIS DE PINTURAS |  |  | 15/05/2020
3009 | MEMBRANA IMPERMEAVEL - A QUENTE | KG | 1.5 | FORNECEDORES DIVERSOS |  |  | 15/05/2020
3010 | SILICONE IMPERMEABILIZANTE LIQUIDO | L | 17.06 | FORNECEDORES DIVERSOS MATERIAIS DE PINTURAS |  |  | 15/05/2020
3011 | POLIESTIRENO EXPANDIDO P1/25mm | M2 | 5.52 | FORNECEDORES DIVERSOS |  |  | 15/05/2020
3012 | POLIESTIRENO EXPANDIDO P1/15mm | M2 | 3.31 | FORNECEDORES DIVERSOS |  |  | 15/05/2020
3013 | TINTA ALUMINIZADA P/BORRACHA CLORADA | L | 66.65 | FORNECEDORES DIVERSOS MATERIAIS DE PINTURAS |  |  | 15/05/2020
3014 | MASTIQUE POLIURETANO-CARTUCHO | UN | 19.8 | SCHENKEL |  |  | 15/05/2020
3015 | TINTA MINERAL IMPERMEAVEL EM PO | KG | 8.5 | FORNECEDORES DIVERSOS MATERIAIS DE PINTURAS |  |  | 15/05/2020
3016 | EMULSAO ADESIVA HEY'DI KZSB | KG | 12.15 | SCHENKEL |  |  | 15/05/2020
3017 | EMULSAO IMPERMEABILIZANTE HEY'DI K11SR | KG | 2.57 | FORNECEDORES DIVERSOS MATERIAIS DE PINTURAS |  |  | 15/05/2020
3018 | MANTA IMPERMEABILIZANTE HEY'DICRYL | KG | 11.55 | SCHENKEL |  |  | 15/05/2020
3019 | TINTA ACRILICA IMPERMEAVEL TINTACRYL | KG | 8.67 | FORNECEDORES DIVERSOS MATERIAIS DE PINTURAS |  |  | 15/05/2020
3020 | VEU DE POLIESTER | M2 | 1.4 | SCHENKEL |  |  | 15/05/2020
3021 | CIMENTO ESPECIAL PO 1 SA | KG | 5.71 | SCHENKEL |  |  | 15/05/2020
3022 | CIMENTO ESPECIAL PO 2 EX | KG | 11.5 | SCHENKEL |  |  | 15/05/2020
3023 | LIQUIDO SELADOR IMPERMEABILIZANTE IF | KG | 10.06 | SCHENKEL |  |  | 15/05/2020
3025 | PAPEL KRAFT BETUMADO DUPLO | M2 | 2.1 | SCHENKEL |  |  | 15/05/2020
FRANARIN - PLEO | [6 empty] | 06/2020
Página 4 de 133
Código | Insumo | Un | Valor | Fornecedor |  |  | Data
3026 | MANTA FIBRA VIDRO ENSACADA 50mm | M2 | 15.65 | GTA DO SUL |  |  | 15/05/2020
3027 | MANTA ASFALTICA e=4mm | M2 | 25.85 | SCHENKEL |  |  | 15/05/2020
3028 | PRIMER (6703062) | L | 83.95 | FERRAMENTAS GERAIS COMERCIO E IMPORTACAO S/A. |  |  | 15/05/2020
3029 | MANTA EPDM (BUTILICA) | M2 | 46.9 | SCHENKEL |  |  | 15/05/2020
3030 | FITA CALDEACAO | M | 1.8 | SCHENKEL |  |  | 15/05/2020
3031 | ADESIVO P/MANTA EPDM | L | 36.71 | SCHENKEL |  |  | 15/05/2020
3032 | BERCO AMORTECEDOR P/MANTA EPDM | KG | 1.75 | SCHENKEL |  |  | 15/05/2020
3033 | REVESTIMENTO SEMIFLEX. IMPER. VEDASTOP | KG | 2.91 | SCHENKEL |  |  | 15/05/2020
3035 | LENCOL DE ESPUMA e=4cm | M2 | 8.56 | FORNECEDORES DIVERSOS |  |  | 15/05/2020
3038 | LONA PLASTICA PRETA (6727220) | M2 | 1.56 | FERRAMENTAS GERAIS COMERCIO E IMPORTACAO S/A. |  |  | 15/05/2020
3452 | HEY'DY K11+KZ (2 DEMAOS) | M2 | 7.41 | FORNECEDORES DIVERSOS MATERIAIS DE PINTURAS |  |  | 15/05/2020
3501 | TIJOLO MACICO 20,0 x 10,0 x 5,0cm | UN | 0.58 | LOJAS TAQI |  |  | 15/05/2020
3502 | TIJOLO 6 FUROS 19,0 x 13,5 x 9,0cm | UN | 0.61 | LOJAS TAQI |  |  | 15/05/2020
3503 | TIJOLO 21 FUROS 21,5 x 9,5 x 5,5cm | UN | 0.79 | LOJAS TAQI |  |  | 15/05/2020
3504 | BLOCO CONCRETO 6,3 x 19 x 39cm | UN | 1.42 | RPG |  |  | 13/04/2018
3505 | BLOCO CONCRETO 9,0 x 19 x 39cm | UN | 2.77 | RPG |  |  | 15/05/2020
3506 | BLOCO CONCRETO 14,0 x 19 x 39cm | UN | 3.75 | RPG |  |  | 15/05/2020
3507 | BLOCO CONCRETO 19,0 x 19 x 39cm | UN | 4.77 | RPG |  |  | 15/05/2020
3508 | BLOCO CONCRETO C/CINTA - 14 cm | UN | 4.15 | RPG |  |  | 15/05/2020
3509 | BLOCO VIDRO 20 x 20cm CANELADO | UN | 9.95 | ELEVATO MATERIAIS DE CONSTRUCAO E DECORACAO LTDA. |  |  | 15/05/2020
3510 | ELEMENTO VAZADO PORCELANA 18 x 27 | UN | 0.95 | FORNECEDORES DIVERSOS |  |  | 15/05/2020
3511 | ELEMENTO VAZADO CIMENTO 25 x 25 | UN | 0.85 | FORNECEDORES DIVERSOS |  |  | 15/05/2020
3512 | TIJOLO 21 FUROS 21,5 x 9,5 x 5,5cm | UN | 0.79 | LOJAS TAQI |  |  | 15/05/2020
3513 | TIJOLO REFRATARIO 23,0 x 11,5 x 5,5cm | UN | 3.1 | LOJAS TAQI |  |  | 15/05/2020
3514 | TIJOLO REFRATARIO 23,0 x 11,5 x 3,0cm | UN | 2.1 | LOJAS TAQI |  |  | 15/05/2020
3515 | CAL VIVA | KG | 1 | BORTOLINI |  |  | 13/04/2018
3517 | CAL HIDRATADA | KG | 0.7 | CASA DO SALPIQUE REVESTIMENTOS P/CONSTRUCAO LTDA. |  |  | 15/05/2020
3518 | ARGAMASSA REGULAR ca-am 1:5 | M3 | 140 | MADEIREIRA CONCEICAO LTDA. |  |  | 15/05/2020
3521 | ARGAMASSA FINA ca-af 1:3 | M3 | 140 | MADEIREIRA CONCEICAO LTDA. |  |  | 15/05/2020
3522 | ALVAIADE P/REJUNTES | KG | 2 | FORNECEDORES DIVERSOS |  |  | 15/05/2020
3523 | REJUNTE PARA CERÂMICA | KG | 3.8 | CIMAFER COM. DE MATERIAIS DE CONSTR. LTDA |  |  | 15/05/2020
3525 | GESSO EM PO | KG | 0.92 | CASA DO SALPIQUE REVESTIMENTOS P/CONSTRUCAO LTDA. |  |  | 15/05/2020
3526 | CIREX | KG | 1.75 | CASA DO SALPIQUE REVESTIMENTOS P/CONSTRUCAO LTDA. |  |  | 15/05/2020
3527 | CIMENTO BRANCO | KG | 2.42 | CASA DO SALPIQUE REVESTIMENTOS P/CONSTRUCAO LTDA. |  |  | 15/05/2020
3528 | ARGAMASSA COLANTE | KG | 0.45 | CIMAFER COM. DE MATERIAIS DE CONSTR. LTDA |  |  | 15/05/2020
3529 | COLA AZULEJO P/PARQUET | KG | 13.44 | PONTO SUL |  |  | 15/05/2020
3530 | CAULIM | KG | 0.8 | CASA DO SALPIQUE REVESTIMENTOS P/CONSTRUCAO LTDA. |  |  | 15/05/2020
3531 | TIJOLO 4 FUROS 19,0 x 9,0 x 9,0cm | UN | 0.56 | LOJAS TAQI |  |  | 15/05/2020
3532 | SALPIQUE APLICADO A MAQUINA | KG | 1.5 | CASA DO SALPIQUE REVESTIMENTOS P/CONSTRUCAO LTDA. |  |  | 15/05/2020
3533 | ARGAMASSA MISTA ca-af/am 1:5 | M3 | 140 | MADEIREIRA CONCEICAO LTDA. |  |  | 15/05/2020
3534 | POZOLAN | KG | 0.3 | MAZZOLA MAT. DE CONSTRUÇÃO |  |  | 15/05/2020
3535 | ADITIVO AGLUTINANTE P/ARGAMASSA | KG | 3.74 | SCHENKEL |  |  | 15/05/2020
3540 | ARGAMASSA COLANTE PISO PORCELANATO | KG | 1.2 | CIMAFER COM. DE MATERIAIS DE CONSTR. LTDA |  |  | 15/05/2020
3550 | DIVISORIA PAINEL/PAINEL N1 COLOCADA | M2 | 69.8 | MADEL FORROS E DIVISÓRIAS LTDA. |  |  | 15/05/2020
3551 | DIVISORIA PAINEL/VIDRO N2 COLOCADA | M2 | 113.1 | MADEL FORROS E DIVISÓRIAS LTDA. |  |  | 15/05/2020
3552 | DIVISORIA PAINEL/VIDRO N3 COLOCADA | M2 | 113.1 | MADEL FORROS E DIVISÓRIAS LTDA. |  |  | 15/05/2020
3553 | DIVISORIA PAINEL/VIDRO N4 COLOCADA | M2 | 138.4 | MADEL FORROS E DIVISÓRIAS LTDA. |  |  | 15/05/2020
3554 | DIVISORIA PAINEL/VENTILACAO N5 COLOCADA | M2 | 126.1 | MADEL FORROS E DIVISÓRIAS LTDA. |  |  | 15/05/2020
3555 | DIVISORIA PAINEL/VID/VENT. N6 COLOCADA | M2 | 138.4 | MADEL FORROS E DIVISÓRIAS LTDA. |  |  | 15/05/2020
3556 | DIVISORIA PAINEL/VAO N1B COLOCADA | M2 | 69.8 | MADEL FORROS E DIVISÓRIAS LTDA. |  |  | 15/05/2020
3557 | DIVISORIA PAINEL/VIDRO/VAO N2B COLOCADA | M2 | 114.4 | MADEL FORROS E DIVISÓRIAS LTDA. |  |  | 15/05/2020
3558 | PORTA P/DIVISORIA C/CANTONEIRA COLOCADA | CJ | 299 | MADEL FORROS E DIVISÓRIAS LTDA. |  |  | 15/05/2020
3559 | DIVISORIA PAINEL/CEGO AL1 COLOCADA | M2 | 85.9 | MADEL FORROS E DIVISÓRIAS LTDA. |  |  | 15/05/2020
3560 | DIVISORIA PAINEL/VIDRO AL2 COLOCADA | M2 | 136.6 | MADEL FORROS E DIVISÓRIAS LTDA. |  |  | 15/05/2020
3561 | DIVISORIA PAINEL/VID/PAIN. AL3 COLOCADA | M2 | 136.6 | MADEL FORROS E DIVISÓRIAS LTDA. |  |  | 15/05/2020
3562 | DIVISORIA PAINEL/VID/VIDRO AL4 COLOCADA | M2 | 155.5 | MADEL FORROS E DIVISÓRIAS LTDA. |  |  | 15/05/2020
3563 | DIVISORIA PAINEL/VENEZIANA AL5 COLOCADA | M2 | 130.6 | MADEL FORROS E DIVISÓRIAS LTDA. |  |  | 15/05/2020
3564 | DIVISORIA PAINEL/VID/VENEZ.AL6 COLOCADA | M2 | 155.5 | MADEL FORROS E DIVISÓRIAS LTDA. |  |  | 15/05/2020
3565 | DIVISORIA PAINEL/VAO BL1 COLOCADA | M2 | 80.5 | MADEL FORROS E DIVISÓRIAS LTDA. |  |  | 15/05/2020
3566 | DIVISORIA PAINEL/VIDRO/VAO BL2 COLOCADA | M2 | 115.7 | MADEL FORROS E DIVISÓRIAS LTDA. |  |  | 15/05/2020
3567 | PORTA DIVISORIA COMPLETA COLOCADA | CJ | 299 | MADEL FORROS E DIVISÓRIAS LTDA. |  |  | 15/05/2020
3570 | BIOMBO CEGO 1,20 x 1,70 AP1 COLOCADO | CJ | 254.4 | MADEL FORROS E DIVISÓRIAS LTDA. |  |  | 15/05/2020
3571 | BIOMBO VIDRO 1,20 x 1,70 AP2 COLOCADO | CJ | 284.4 | MADEL FORROS E DIVISÓRIAS LTDA. |  |  | 15/05/2020
3572 | BIOMBO FUME 1,20 x 1,70 AP2 COLOCADO | CJ | 379.2 | MADEL FORROS E DIVISÓRIAS LTDA. |  |  | 15/05/2020
3573 | BIOMBO VIDRO 1,20 x 1,70 AP3 COLOCADO | CJ | 337.2 | MADEL FORROS E DIVISÓRIAS LTDA. |  |  | 15/05/2020
3574 | BIOMBO FUME 1,20 x 1,70 AP3 COLOCADO | CJ | 434.4 | MADEL FORROS E DIVISÓRIAS LTDA. |  |  | 15/05/2020
3575 | BIOMBO CEGO 0,60 x 1,70 AP4 COLOCADO | CJ | 148.8 | MADEL FORROS E DIVISÓRIAS LTDA. |  |  | 15/05/2020
3576 | BIOMBO VIDRO 0,60 x 1,70 AP5 COLOCADO | CJ | 213.6 | MADEL FORROS E DIVISÓRIAS LTDA. |  |  | 15/05/2020
3577 | BIOMBO FUME 0,60 x 1,70 AP5 COLOCADO | CJ | 314.4 | MADEL FORROS E DIVISÓRIAS LTDA. |  |  | 15/05/2020
3578 | BIOMBO VIDRO 0,60 x 1,70 AP6 COLOCADO | CJ | 266.4 | MADEL FORROS E DIVISÓRIAS LTDA. |  |  | 15/05/2020
3579 | BIOMBO FUME 0,60 x 1,70 AP6 COLOCADO | CJ | 349.2 | MADEL FORROS E DIVISÓRIAS LTDA. |  |  | 15/05/2020
3580 | SAPATA DE BIOMBO PANORAMICO | UN | 38.9 | MADEL FORROS E DIVISÓRIAS LTDA. |  |  | 15/05/2020
3584 | PAINEL WALL MEZANINO COLOCADO | M2 | 152 | WP CONSTRUCOES LTDA. |  |  | 15/05/2020
3585 | PAINEL WALL DIVISORIA COLOCADO | M2 | 246 | WP CONSTRUCOES LTDA. |  |  | 15/05/2020
4001 | AZULEJO 15 x 15cm CORES - LISO | M2 | 19.9 | CIMAFER COM. DE MATERIAIS DE CONSTR. LTDA |  |  | 15/05/2020
4002 | CANTONEIRA ALUMINIO LISA-ABAS IGUAIS-1" | M | 7.9 | BELMETAL |  |  | 15/05/2020
4003 | PASTILHA PORCELANA ESMAL. BRANCA 5 x 5cm | M2 | 38 | MONTEIRO MANTOVANI REPRESENTACOES LTDA. |  |  | 15/05/2020
4004 | PASTILHA PORCELANA FOSCA BRANCA 5 x 5cm | M2 | 38 | MONTEIRO MANTOVANI REPRESENTACOES LTDA. |  |  | 15/05/2020
4005 | MOSAICO VIDROSO | M2 | 40 | FORNECEDORES DIVERSOS |  |  | 15/05/2020
4006 | LITOCERAMICA | M2 | 48 | OFICINA CERAMICA COMERCIO E REPRESENTACOES LTDA. |  |  | 15/05/2020
4007 | MARMORE EM PLACAS 5 x 5 x 1,5cm | UN | 6.6 | MARMORARIA PEDRA GAUCHA |  |  | 15/05/2020
4008 | PLAQUETA 6 x 26cm | M2 | 39.9 | FORNECEDORES DIVERSOS |  |  | 15/05/2020
4009 | CERAMICA 20 x 20cm - (A) | M2 | 21.5 | ELEVATO MATERIAIS DE CONSTRUCAO E DECORACAO LTDA. |  |  | 15/05/2020
4010 | MARMORE EM PLACA 2cm BRANCO | M2 | 300 | MARMORARIA PEDRA GAUCHA |  |  | 15/05/2020
4011 | GRANITO EM PLACA 2cm PRETO | M2 | 600 | MARMORARIA PEDRA GAUCHA |  |  | 15/05/2020
4012 | PEDRA DECORATIVA EM BLOCO | M2 | 40 | DECOR PEDRAS LTDA. |  |  | 15/05/2020
4013 | CHAPA DECORADA BRILHO ALTA RESISTEN. 1mm | M2 | 22.64 | MADELEI COM. DE MADEIRAS DE LEI LTDA |  |  | 15/05/2020
4014 | CHAPA FIBRA MADEIRA 110 x 220cm | M2 | 50.2 | MADEL FORROS E DIVISÓRIAS LTDA. |  |  | 15/05/2020
4015 | COLA CONTATO P/FORMICA | KG | 21.07 | MADELEI COM. DE MADEIRAS DE LEI LTDA |  |  | 15/05/2020
4016 | PAPEL DE PAREDE | M2 | 46.39 | CASA DO PARQUET-PARQUET EINSFELD |  |  | 15/05/2020
4017 | COLA P/PAPEL DE PAREDE | KG | 116.3 | CASA DO PARQUET-PARQUET EINSFELD |  |  | 15/05/2020
4019 | COLA P/PISO VINILICO | KG | 26.43 | PONTO SUL |  |  | 15/05/2020
4020 | LAMBRI IPE MACHO-FEMEA 10cm | M2 | 90.4 | FORNECEDORES DIVERSOS |  |  | 15/05/2020
4021 | BUCHA PLASTICA S-6 4,2 x 38 | UN | 0.08 | ACOPAR COMERCIAL PARAFUSOS LTDA. |  |  | 15/05/2020
4022 | BUCHA PLASTICA S-8 4,8 x 45 | UN | 0.15 | ACOPAR COMERCIAL PARAFUSOS LTDA. |  |  | 15/05/2020
4023 | PARAFUSO C/BUCHA PLASTICA S-6 4,2 x 38 | UN | 0.21 | ACOPAR COMERCIAL PARAFUSOS LTDA. |  |  | 15/05/2020
4024 | PARAFUSO C/BUCHA PLASTICA S-8 4,8 x 45 | UN | 0.25 | ACOPAR COMERCIAL PARAFUSOS LTDA. |  |  | 15/05/2020
4025 | CHAPA LISA FBC 6mm 1,20 x 3m | M2 | 24.16 | ETERSUL COMERCIO E REPRESENTACOES LTDA. |  |  | 15/05/2020
4026 | DIVISORIA DIVILUX 35mm COLOCADA | M2 | 82.1 | MADEL FORROS E DIVISÓRIAS LTDA. |  |  | 15/05/2020
4027 | LAMBRI CEDRINHO 10cm - Rajado | M2 | 47.8 | MADEIREIRA CONCEICAO LTDA. |  |  | 15/05/2020
FRANARIN - PLEO | [6 empty] | 06/2020
Página 5 de 133
Código | Insumo | Un | Valor | Fornecedor |  |  | Data
4028 | PLACA GESSO 70 x 70cm | M2 | 10.7 | GESSO TETO |  |  | 15/05/2020
4029 | PINO DE FIXACAO NO CONCRETO | UN | 0.45 | GESSO TETO |  |  | 15/05/2020
4030 | JUTA | KG | 8 | GESSO TETO |  |  | 15/05/2020
4031 | CHAPA FIBRA MADEIRA 30 x 30cm | M2 | 33.44 | FORNECEDORES DIVERSOS |  |  | 15/05/2020
4036 | COLA BRANCA P/PVA | KG | 17.1 | COMERCIO DE PARQUE LTDA. |  |  | 15/05/2020
4037 | CATALIZADOR CB | L | 15 | COMERCIO DE PARQUE LTDA. |  |  | 15/05/2020
4038 | RESINA PARA PISO - BRILHO | KG | 8.4 | COMERCIO DE PARQUE LTDA. |  |  | 15/05/2020
4039 | RESINA PARA PISO - FOSCA | KG | 10.4 | COMERCIO DE PARQUE LTDA. |  |  | 15/05/2020
4040 | POLIPISO P600-AR (subs. korodur) | KG | 0.6 | POLIPISO DO BRASIL LTDA |  |  | 15/05/2020
4041 | GRANILHA PRETA | KG | 0.4 | CASA DO SALPIQUE REVESTIMENTOS P/CONSTRUCAO LTDA. |  |  | 15/05/2020
4042 | CHAPA FIBRA MADEIRA ISOLANTE 60 x 60cm | M2 | 23.68 | FORNECEDORES DIVERSOS |  |  | 15/05/2020
4043 | GRANILHAR INCLUIDO SELADOR ACRILICO | M2 | 19.2 | ARQUIPLAST |  |  | 15/05/2020
4044 | AZULEJO 15 x 15cm BRANCO | M2 | 18.9 | CIMAFER COM. DE MATERIAIS DE CONSTR. LTDA |  |  | 15/05/2020
4045 | CERAMICA 20 x 30cm - (A) | M2 | 17.21 | ELEVATO MATERIAIS DE CONSTRUCAO E DECORACAO LTDA. |  |  | 15/05/2020
4046 | CERA LIQUIDA P/PISO | KG | 12.5 | CIA. ZAFFARI DE SUPERMERCADOS |  |  | 15/05/2020
4047 | CANECO P/GESSO | UN | 13 | GESSO TETO |  |  | 15/05/2020
4048 | MOLDURA P/GESSO | M | 4.5 | GESSO TETO |  |  | 15/05/2020
4049 | ALCAPAO GESSO CIRCULAR D=35cm | UN | 16 | GESSO TETO |  |  | 15/05/2020
4050 | GRANILHAR INCLUIDO SELADOR ACRIL. C/M.O. | M2 | 28.7 | ARQUIPLAST |  |  | 15/05/2020
4051 | CANTONEIRA FERRO GALVANIZADO C/3m | UN | 140 | FORNECEDORES DIVERSOS |  |  | 15/05/2020
4060 | POLIPISO P600-A (subs. korodur) | KG | 0.38 | POLIPISO DO BRASIL LTDA |  |  | 15/05/2020
4061 | POLICRIL ACR | L | 18.89 | POLIPISO DO BRASIL LTDA |  |  | 15/05/2020
4501 | TACO MADEIRA C/FIXADOR | UN | 1.5 | FORNECEDORES DIVERSOS |  |  | 15/05/2020
4502 | PORTA INTERNA CANELA SEMIOCA 80 x 210cm | UN | 120 | FORNECEDORES DIVERSOS |  |  | 15/05/2020
4503 | PORTA INTERNA PINHO SEMIOCA 80 x 210cm | UN | 139 | FORNECEDORES DIVERSOS |  |  | 15/05/2020
4504 | PORTA INTERNA CEDRO SEMIOCA 60 x 210cm | UN | 120 | FORNECEDORES DIVERSOS |  |  | 15/05/2020
4505 | PORTA INTERNA CEDRO SEMIOCA 70 x 210cm | UN | 120 | FORNECEDORES DIVERSOS |  |  | 15/05/2020
4506 | PORTA INTERNA CEDRO SEMIOCA 80 x 210cm | UN | 120 | FORNECEDORES DIVERSOS |  |  | 15/05/2020
4507 | PORTA INTERNA CEDRO SEMIOCA 90 x 210cm | UN | 124 | FORNECEDORES DIVERSOS |  |  | 15/05/2020
4508 | PORTA INTERNA CEDRO SEMIOCA 100 x 210cm | UN | 138 | FORNECEDORES DIVERSOS |  |  | 15/05/2020
4509 | PORTA INTERNA IMBUIA SEMIOCA 80 x 210cm | UN | 120 | FORNECEDORES DIVERSOS |  |  | 15/05/2020
4510 | PORTA INTERNA CANELA MACICA 80 x 210cm | UN | 202 | PORTAS E CIA |  |  | 15/05/2020
4511 | PORTA INTERNA PINHO MACICA 80 x 210cm | UN | 202 | PORTAS E CIA |  |  | 15/05/2020
4512 | PORTA INTERNA CEDRO MACICA 82x211cm PH78 | UN | 181 | PORTAS E CIA |  |  | 15/05/2020
4513 | PORTA INTERNA IMBUIA MACICA 80 x 210cm | UN | 202 | PORTAS E CIA |  |  | 15/05/2020
4514 | PORTA INTERNA CEDRO MACICA 60 x 210cm | UN | 151 | PORTAS E CIA |  |  | 15/05/2020
4515 | PORTA INTERNA CEDRO MACICA 70 x 210cm | UN | 177 | PORTAS E CIA |  |  | 15/05/2020
4517 | PORTA INTERNA CEDRO MACICA 90 x 210cm | UN | 202 | PORTAS E CIA |  |  | 15/05/2020
4518 | PORTA INTERNA CEDRO MACICA 100 x 210cm | UN | 253 | PORTAS E CIA |  |  | 15/05/2020
4519 | PORTA INTERNA PINHO MACICA 70 x 210cm | UN | 177 | PORTAS E CIA |  |  | 15/05/2020
4521 | PORTA EXTERNA ANGELIM ALMOFAD. 80 x 210 | UN | 231 | PORTAS E CIA |  |  | 15/05/2020
4522 | PORTA EXTERNA ANGELIM ALMOFAD. 90 x 210 | UN | 262.77 | PORTAS E CIA |  |  | 15/05/2020
4523 | PORTA EXTERNA ANGELIM ALMOFAD. 100 x 210 | UN | 315 | PORTAS E CIA |  |  | 15/05/2020
4525 | JANELA MAXIMAR CEDRO | M2 | 268 | PORTAS E CIA |  |  | 15/05/2020
4526 | JANELA FIXA VENEZIANA CEDRO | M2 | 402 | PORTAS E CIA |  |  | 15/05/2020
4527 | JANELA CORRER CEDRO 120 x 140cm | UN | 625 | PORTAS E CIA |  |  | 15/05/2020
4528 | JANELA CORRER CEDRO 120 x 160cm | UN | 649 | PORTAS E CIA |  |  | 15/05/2020
4529 | JANELA CORRER CEDRO 120 x 180cm | UN | 670 | PORTAS E CIA |  |  | 15/05/2020
4530 | JANELA CORRER CEDRO 120 x 200cm | UN | 696 | PORTAS E CIA |  |  | 15/05/2020
4531 | JANELA CORRER VENEZ. CEDRO 120 x 140cm | UN | 1107 | PORTAS E CIA |  |  | 15/05/2020
4532 | JANELA CORRER VENEZ. CEDRO 120 x 160cm | UN | 1131 | PORTAS E CIA |  |  | 15/05/2020
4533 | JANELA CORRER VENEZ. CEDRO 120 x 180cm | UN | 1154 | PORTAS E CIA |  |  | 15/05/2020
4534 | JANELA CORRER VENEZ. CEDRO 120 x 200cm | UN | 1178 | PORTAS E CIA |  |  | 15/05/2020
4535 | JANELA VENEZ. COMPLETA CEDRO 100 x 130cm | UN | 522 | PORTAS E CIA |  |  | 15/05/2020
4536 | JANELA VENEZ. COMPLETA CEDRO 120 x 130cm | UN | 627 | PORTAS E CIA |  |  | 15/05/2020
4537 | JANELA VENEZ. COMPLETA CEDRO 160 x 130cm | UN | 836 | PORTAS E CIA |  |  | 15/05/2020
4538 | JANELA VENEZ. COMPLETA CEDRO 180 x 130cm | UN | 940 | PORTAS E CIA |  |  | 15/05/2020
4540 | BATENTE PINHO 3 x 14cm | M | 63.4 | BG Revestimentos Cerâmicos Ltda |  |  | 15/05/2020
4541 | BATENTE CABRIUVA 3 x 14cm | M | 58.9 | BG Revestimentos Cerâmicos Ltda |  |  | 15/05/2020
4542 | BATENTE CEDRO 3 x 14cm | M | 63.4 | BG Revestimentos Cerâmicos Ltda |  |  | 15/05/2020
4543 | GUARNICAO PINHO BOLEADO 1,5 x 5cm | M | 6.4 | BG Revestimentos Cerâmicos Ltda |  |  | 15/05/2020
4544 | GUARNICAO CEDRO BOLEADO 1,5 x 5cm | M | 8.9 | BG Revestimentos Cerâmicos Ltda |  |  | 15/05/2020
4545 | GUARNICAO IMBUIA BOLEADO 1,5 x 5cm | M | 11.2 | BG Revestimentos Cerâmicos Ltda |  |  | 15/05/2020
4546 | DOBRADICA 3 x 2 1/2" ACO 3x2.5 FC 2500 | UN | 4.8 | MACOSUL CASA DAS FECHADURAS |  |  | 15/05/2020
4547 | FECHADURA EXTERNA 357E282ML67CR | CJ | 152.27 | MACOSUL CASA DAS FECHADURAS |  |  | 15/05/2020
4548 | FECHADURA PORTA VAI-E-VEM 3" 255-FE.NIQ | CJ | 38.5 | MACOSUL CASA DAS FECHADURAS |  |  | 15/05/2020
4550 | FECHADURA INTERNA 4400E212M230-CR | CJ | 59.84 | MACOSUL CASA DAS FECHADURAS |  |  | 15/05/2020
4551 | FECHADURA TETRACHAVE CROMADA C/COD.140CR | CJ | 58.22 | MACOSUL CASA DAS FECHADURAS |  |  | 15/05/2020
4553 | FECHADURA BANHEIRO 5400E213M230-CR | CJ | 59.84 | MACOSUL CASA DAS FECHADURAS |  |  | 15/05/2020
4555 | FECHADURA PORTA CORRER 944CR | CJ | 59.42 | MACOSUL CASA DAS FECHADURAS |  |  | 15/05/2020
4556 | FECHADURA EXTERNA 3400-ROSETA-061MZ270OX | CJ | 77.55 | MACOSUL CASA DAS FECHADURAS |  |  | 15/05/2020
4557 | PUXADOR ESQUADRIA ALUMINIO ANOD.657EM815 | UN | 18 | MACOSUL CASA DAS FECHADURAS |  |  | 15/05/2020
4558 | BOTAO CORRECAO P/VIDRO TEMPERADO | UN | 13 | FORNECEDORES DIVERSOS |  |  | 15/05/2020
4559 | SUPORTE DE CANTO P/VIDRO TEMPERADO | UN | 29 | FORNECEDORES DIVERSOS |  |  | 15/05/2020
4560 | SUPORTE C/MIOLO P/2 VIDROS | UN | 30 | FORNECEDORES DIVERSOS |  |  | 15/05/2020
4561 | SUPORTE DE CENTRO P/VIDRO TEMPERADO | UN | 18 | FORNECEDORES DIVERSOS |  |  | 15/05/2020
4562 | MOLA HIDRAULICA CLASSICA MA200/3 | UN | 129.91 | MACOSUL CASA DAS FECHADURAS |  |  | 15/05/2020
4563 | FIXADOR P/VIDRO TEMPERADO 10mm 100x250cm | UN | 140 | FORNECEDORES DIVERSOS |  |  | 15/05/2020
4564 | CAIXILHO FERRO FIXO | M2 | 320 | SERRALHERIA E VIDRACARIA MARQUES |  |  | 15/05/2020
4565 | CAIXILHO FERRO CORRER | M2 | 352 | SERRALHERIA E VIDRACARIA MARQUES |  |  | 15/05/2020
4566 | CAIXILHO FERRO BASCULANTE C/CANTONEIRA | M2 | 350 | SERRALHERIA E VIDRACARIA MARQUES |  |  | 15/05/2020
4568 | GRADE DE FERRO P/PROTECAO | M2 | 230 | SERRALHERIA E VIDRACARIA MARQUES |  |  | 15/05/2020
4569 | PORTA FERRO ABRIR C/BAGUETE ALUMINIO | M2 | 528 | SERRALHERIA E VIDRACARIA MARQUES |  |  | 15/05/2020
4570 | PORTA FERRO CHAPAS DE ABRIR | M2 | 528 | SERRALHERIA E VIDRACARIA MARQUES |  |  | 15/05/2020
4571 | PORTA ACO TIRA RAIADA ENROLAR | M2 | 530 | SERRALHERIA E VIDRACARIA MARQUES |  |  | 15/05/2020
4572 | PORTA FERRO PANTOGRAFICA | M2 | 462 | FORNECEDORES DIVERSOS |  |  | 15/05/2020
4573 | GRADIL DE FERRO COMUM 1/2" | M2 | 230 | SERRALHERIA E VIDRACARIA MARQUES |  |  | 15/05/2020
4574 | CAIXILHO ALUMINIO FIXO | M2 | 319 | SERRALHERIA E VIDRACARIA MARQUES |  |  | 15/05/2020
4575 | CAIXILHO ALUMINIO CORRER | M2 | 418 | SERRALHERIA E VIDRACARIA MARQUES |  |  | 15/05/2020
4576 | CAIXILHO ALUMINIO VENEZIANADO | M2 | 530 | SERRALHERIA E VIDRACARIA MARQUES |  |  | 15/05/2020
4577 | CAIXILHO ALUMINIO BASCULANTE | M2 | 638 | SERRALHERIA E VIDRACARIA MARQUES |  |  | 15/05/2020
4578 | PORTA ALUMINIO ABRIR | M2 | 650 | SERRALHERIA E VIDRACARIA MARQUES |  |  | 15/05/2020
4579 | PORTA ALUMINIO ABRIR 2 FOLHAS | M2 | 650 | SERRALHERIA E VIDRACARIA MARQUES |  |  | 15/05/2020
4580 | PORTA ALUMINIO CORRER | M2 | 650 | SERRALHERIA E VIDRACARIA MARQUES |  |  | 15/05/2020
4581 | PORTA ALUMINIO CORRER 2 FOLHAS | M2 | 650 | SERRALHERIA E VIDRACARIA MARQUES |  |  | 15/05/2020
4582 | PERSIANA C/JANELA DE FERRO 1,6 x 1,2m | UN | 2300 | SERRALHERIA E VIDRACARIA MARQUES |  |  | 15/05/2020
4584 | VARA/CREMONE INOX 131 1200 | UN | 16.74 | MACOSUL CASA DAS FECHADURAS |  |  | 15/05/2020
4585 | PORTA CORTA FOGO P90 FECHADA 90 x 210m | UN | 850 | EGK INDUSTRIA DE ESQUADRIAS LTDA. |  |  | 15/05/2020
4586 | FOLHA JANELA GUIL. CEDRO 160 x 65cm | UN | 165 | FORNECEDORES DIVERSOS |  |  | 15/05/2020
4587 | FOLHA JANELA VENEZIANA CEDRO 80 x 130cm | UN | 238 | FORNECEDORES DIVERSOS |  |  | 15/05/2020
FRANARIN - PLEO | [6 empty] | 06/2020
Página 6 de 133
Código | Insumo | Un | Valor | Fornecedor |  |  | Data
4588 | BORBOLETA INOX P/JANELA 51 | PR | 16.86 | MACOSUL CASA DAS FECHADURAS |  |  | 15/05/2020
4589 | LEVANTADOR INOX P/JANELA 61 | PR | 6.7 | MACOSUL CASA DAS FECHADURAS |  |  | 15/05/2020
4590 | CREMONE INOX P/JANELA 121 | UN | 37.18 | MACOSUL CASA DAS FECHADURAS |  |  | 15/05/2020
4591 | VARA/CREMONE INOX 131 1500 | UN | 19.56 | MACOSUL CASA DAS FECHADURAS |  |  | 15/05/2020
4592 | CARRANCA INOX P/JANELA 40cm 78/40 | UN | 13.18 | MACOSUL CASA DAS FECHADURAS |  |  | 15/05/2020
4593 | PERSIANA VERTICAL ALUMINIO 90MM COLOCADA | M2 | 145 | DECOREOLAR DECORACOES INTERIORES LTDA. |  |  | 15/05/2020
4594 | CAIXILHO FERRO VENEZIANADO | M2 | 462 | SERRALHERIA E VIDRACARIA MARQUES |  |  | 15/05/2020
4595 | PERSIANA HORIZ. ALUMINIO 25mm COLOCADA | M2 | 130 | DECOREOLAR DECORACOES INTERIORES LTDA. |  |  | 15/05/2020
4596 | CAIXILHO MAXIM-AR ALUMINIO | M2 | 350 | SERRALHERIA E VIDRACARIA MARQUES |  |  | 15/05/2020
4597 | CAIXILHO MAXIM-AR FERRO C/METAL. | M2 | 250 | SERRALHERIA E VIDRACARIA MARQUES |  |  | 15/05/2020
4598 | PORTA FERRO C/VENEZ. P/SUBESTACAO 2FL. | M2 | 462 | SERRALHERIA E VIDRACARIA MARQUES |  |  | 15/05/2020
4599 | ESCADA DE MARINHEIRO | M | 495 | SERRALHERIA E VIDRACARIA MARQUES |  |  | 15/05/2020
4600 | PORTA EM TELA OTIS P/SUBESTACAO | M2 | 495 | SERRALHERIA E VIDRACARIA MARQUES |  |  | 15/05/2020
4601 | PERSIANA VERT. SOLARIS TROPICAL COLOCADA | M2 | 79 | PERSIASUL |  |  | 15/05/2020
4605 | ALCAPAO METALICO 60 x 60cm | CJ | 430 | SERRALHERIA E VIDRACARIA MARQUES |  |  | 15/05/2020
4606 | ESCADA HELICOIDAL FERRO L=1,20 | M | 2530 | SERRALHERIA E VIDRACARIA MARQUES |  |  | 15/05/2020
4607 | CAIXILHO CORRER ALUMINIO ANODIZADO | M2 | 418 | SERRALHERIA E VIDRACARIA MARQUES |  |  | 15/05/2020
4608 | CAIXILHO BASCULANTE ALUMINIO ANODIZADO | M2 | 583 | SERRALHERIA E VIDRACARIA MARQUES |  |  | 15/05/2020
4609 | CAIXILHO MAXIM-AR ALUMINIO ANODIZADO | M2 | 352 | SERRALHERIA E VIDRACARIA MARQUES |  |  | 15/05/2020
4610 | CAIXILHO FIXO ALUMINIO ANODIZADO | M2 | 275 | SERRALHERIA E VIDRACARIA MARQUES |  |  | 15/05/2020
4615 | GRELHA FERRO PORTA-AR CONDICIONADO | M2 | 429 | SERRALHERIA E VIDRACARIA MARQUES |  |  | 15/05/2020
4616 | GRELHA ALUMINIO PORTA-AR CONDICIONADO | M2 | 1078 | SERRALHERIA E VIDRACARIA MARQUES |  |  | 15/05/2020
4617 | MAO FRANCESA FERRO P/SUPORTE AR-COND. | CJ | 319 | SERRALHERIA E VIDRACARIA MARQUES |  |  | 15/05/2020
4618 | MAO FRANCESA ALUMINIO P/SUPORTE AR-COND. | CJ | 319 | SERRALHERIA E VIDRACARIA MARQUES |  |  | 15/05/2020
4619 | BANDEJA GALVANIZADA 18 P/AR CONDICIONADO | CJ | 465 | FORNECEDORES DIVERSOS |  |  | 15/05/2020
4650 | JANELA MAXIM-AR 0,60x0,60 PVC 1CX.C/VID. | UN | 321.74 | ESQUADRIAS TERMO PRATA |  |  | 15/05/2020
4651 | JANELA MAXIM-AR 0,60x0,80 PVC 1CX.C/VID. | UN | 361.84 | ESQUADRIAS TERMO PRATA |  |  | 15/05/2020
4652 | JANELA MAXIM-AR 0,80x0,40 PVC 1CX.C/VID. | UN | 336.18 | ESQUADRIAS TERMO PRATA |  |  | 15/05/2020
4653 | JANELA MAXIM-AR 0,60x0,40 PVC 1CX.C/VID. | UN | 288.68 | ESQUADRIAS TERMO PRATA |  |  | 15/05/2020
4655 | JANELA MAXIM-AR 1,50x1,20 PVC 2CX.C/VID. | UN | 1103.95 | ESQUADRIAS TERMO PRATA |  |  | 15/05/2020
4656 | JANELA CORRER 1,80x1,50 PVC 2CX. C/VIDRO | UN | 999.78 | ESQUADRIAS TERMO PRATA |  |  | 15/05/2020
4657 | JANELA CORRER/PERSIANA PVC 1,50x1,37 | UN | 958.42 | ESQUADRIAS TERMO PRATA |  |  | 15/05/2020
4658 | JANELA CORRER/PERSIANA PVC 1,80x1,67 | UN | 1385.26 | ESQUADRIAS TERMO PRATA |  |  | 15/05/2020
4660 | PORTA CORR.2,5 x 2,1 PVC 2 FL.VIDRO LISO | UN | 1925.28 | ESQUADRIAS TERMO PRATA |  |  | 15/05/2020
4665 | AUTOMATIZADOR DE PORTAO C/COMD/2 TRANSM. | UN | 990 | SERRALHERIA E VIDRACARIA MARQUES |  |  | 15/05/2020
4666 | PORTAO BASCULANTE C/CONTRA PESO 2,4x2,2m | UN | 2497 | SERRALHERIA E VIDRACARIA MARQUES |  |  | 15/05/2020
4667 | PORTAO BASCULANTE C/CONTRA PESO 2,8x2,2m | UN | 3080 | SERRALHERIA E VIDRACARIA MARQUES |  |  | 15/05/2020
4685 | PORTA CORRER 2,50 x 2,10m ALUM. 2 FOLHAS | UN | 3267 | SERRALHERIA E VIDRACARIA MARQUES |  |  | 15/05/2020
4687 | JANELA MAXIM-AR 0,60x0,80 ALUM. 1CX. MV | UN | 380 | COMERCIAL PERSITEC IND. E COMERCIO LTDA |  |  | 15/05/2020
4688 | JANELA MAXIM-AR 1,50x1,20 ALUM. 2CX. MV | UN | 780 | COMERCIAL PERSITEC IND. E COMERCIO LTDA |  |  | 15/05/2020
4689 | JANELA MAXIM-AR 1,80x1,50 ALUM. 2CX. MV | UN | 920 | COMERCIAL PERSITEC IND. E COMERCIO LTDA |  |  | 15/05/2020
4690 | JANELA CORRER 1,80x1,50 ALUMINIO 2CX. MV | UN | 880 | COMERCIAL PERSITEC IND. E COMERCIO LTDA |  |  | 15/05/2020
4691 | JANELA CORRER 1,80x1,50+0,2m ALUMINIO | UN | 900 | COMERCIAL PERSITEC IND. E COMERCIO LTDA |  |  | 15/05/2020
4692 | JANELA MAXIM-AR 0,80x0,40 ALUM. 1CX. MV | UN | 360 | COMERCIAL PERSITEC IND. E COMERCIO LTDA |  |  | 15/05/2020
4693 | JANELA MAXIM-AR 0,60x0,40 ALUM. 1CX. MV | UN | 340 | COMERCIAL PERSITEC IND. E COMERCIO LTDA |  |  | 15/05/2020
4700 | PORTA INTERNA CEDRO ARTIC.65X214CM PH102 | UN | 775 | PORTAS E CIA |  |  | 15/05/2020
4701 | PORTA INTERNA CEDRO ART.120X214CM PH202 | UN | 1045 | PORTAS E CIA |  |  | 15/05/2020
4715 | PORTA EXT.CEDRO SEG. 82X211CM-BLIND-M990 | UN | 5712 | PORTAS E CIA |  |  | 15/05/2020
4720 | PORTA JANELA CED.2FL.P/VID.140X219CMPH29 | UN | 522 | PORTAS E CIA |  |  | 15/05/2020
4723 | PORTA JANELA CED.2FL.P/VID.200X219CMPH29 | UN | 594 | PORTAS E CIA |  |  | 15/05/2020
4725 | PORTA JANELA CED.2FL.C/VEN.140X219CMPH27 | UN | 1290 | PORTAS E CIA |  |  | 15/05/2020
4728 | PORTA JANELA CED.2FL.P/VEN.200X219CMPH27 | UN | 1505 | PORTAS E CIA |  |  | 15/05/2020
4730 | PORTA JANELA CED.4FL.P/VID.200X219CMPH82 | UN | 777 | PORTAS E CIA |  |  | 15/05/2020
4733 | PORTA JANELA CED.4FL.P/VID.320X219CMPH82 | UN | 887 | PORTAS E CIA |  |  | 15/05/2020
4735 | PORTA JANELA CED.4FL.P/VEN.120X219CMPH47 | UN | 1473 | PORTAS E CIA |  |  | 15/05/2020
4738 | PORTA JANELA CED.4FL.P/VEN.200X219CMPH47 | UN | 1760 | PORTAS E CIA |  |  | 15/05/2020
4740 | JANELA CORR.CED.2FL.P/VID.120X120CM-JH21 | UN | 364 | PORTAS E CIA |  |  | 15/05/2020
4745 | JANELA CORR.CED.2FL.C/VEN.120X120CM-JH19 | UN | 1116 | PORTAS E CIA |  |  | 15/05/2020
4750 | JANELA CORR.CED.4FL.P/VID.200X120CM-JH74 | UN | 705 | PORTAS E CIA |  |  | 15/05/2020
4751 | JANELA CORR.CED.4FL.P/VID.240X120CM-JH74 | UN | 749 | PORTAS E CIA |  |  | 15/05/2020
4753 | JANELA CORR.CED.2FL.C/VEN.200X120CM-JH19 | UN | 1357 | PORTAS E CIA |  |  | 15/05/2020
4761 | PORTA JANELA CED.2FL.C/VEN.120X214CMPH38 | UN | 915 | PORTAS E CIA |  |  | 15/05/2020
4762 | PORTA JANELA CED.2FL.C/VEN.140X214CMPH38 | UN | 971 | PORTAS E CIA |  |  | 15/05/2020
4765 | JANELAO CORR.CED.C/VID.BAND.160X180-JH58 | UN | 600 | PORTAS E CIA |  |  | 15/05/2020
4766 | JANELAO CORR.CED.C/VID.BAND.200X180-JH58 | UN | 650 | PORTAS E CIA |  |  | 15/05/2020
4770 | JANELA MAXIMAR 60X105CM -JH32 | UN | 219 | PORTAS E CIA |  |  | 15/05/2020
4771 | JANELA MAXIMAR 117X105CM -JH25 | UN | 574 | PORTAS E CIA |  |  | 15/05/2020
4773 | JANELA MAXIMAR 230X105CM -JH35 | UN | 753 | PORTAS E CIA |  |  | 15/05/2020
4774 | JANELA MAXIMAR 40X105CM -JH05 | UN | 224 | PORTAS E CIA |  |  | 15/05/2020
4775 | JANELA MAXIMAR 117X71CM -JH24 | UN | 254 | PORTAS E CIA |  |  | 15/05/2020
4777 | JANELA MAXIMAR 60X139CM -JH23 | UN | 255 | PORTAS E CIA |  |  | 15/05/2020
4778 | JANELA MAXIMAR 60X71CM -JH22 | UN | 143 | PORTAS E CIA |  |  | 15/05/2020
4780 | JANELA MAXIMAR 230X71CM -JH34 | UN | 507 | PORTAS E CIA |  |  | 15/05/2020
4886 | JANELA MAXIM-AR 0,60x0,60 ALUM. 1CX. MV | UN | 320 | COMERCIAL PERSITEC IND. E COMERCIO LTDA |  |  | 15/05/2020
4901 | JANELA FERRO CORR. VENEZ. 1,0x1,0m-ch20 | UN | 1012 | SERRALHERIA E VIDRACARIA MARQUES |  |  | 15/05/2020
4902 | JANELA FERRO CORR. VENEZ. 1,2x1,0m-ch20 | UN | 1012 | SERRALHERIA E VIDRACARIA MARQUES |  |  | 15/05/2020
4903 | JANELA FERRO CORR. VENEZ. 1,2x1,2m-ch20 | UN | 1045 | SERRALHERIA E VIDRACARIA MARQUES |  |  | 15/05/2020
4904 | JANELA FERRO CORR. VENEZ. 1,5x1,2m-ch20 | UN | 1067 | SERRALHERIA E VIDRACARIA MARQUES |  |  | 15/05/2020
4920 | CAIXILHO BASCULANTE FERRO 1,0x1,2m-ch20 | UN | 539 | SERRALHERIA E VIDRACARIA MARQUES |  |  | 15/05/2020
4921 | CAIXILHO BASCULANTE FERRO 0,6x0,4m-ch20 | UN | 253 | SERRALHERIA E VIDRACARIA MARQUES |  |  | 15/05/2020
4922 | CAIXILHO BASCULANTE FERRO 1,5x1,2m-ch20 | UN | 1023 | SERRALHERIA E VIDRACARIA MARQUES |  |  | 15/05/2020
4923 | CAIXILHO BASCULANTE FERRO 0,7x2,1m-ch20 | UN | 1023 | SERRALHERIA E VIDRACARIA MARQUES |  |  | 15/05/2020
4940 | PORTA FERRO 0,82x2,1m C/BASC.VIDR/COMPL. | UN | 1210 | SERRALHERIA E VIDRACARIA MARQUES |  |  | 15/05/2020
4941 | PORTA FERRO 0,92x2,1m C/POST.SOCIAL,VIDR | UN | 1210 | SERRALHERIA E VIDRACARIA MARQUES |  |  | 15/05/2020
4942 | PORTA FERRO 0,72x2,1m C/BASC.VIDR/COMPL. | UN | 1090 | SERRALHERIA E VIDRACARIA MARQUES |  |  | 15/05/2020
4943 | PORTA FERRO 0,92x2.1m C/POST.SOCIAL,VIDR | UN | 483 | SERRALHERIA E VIDRACARIA MARQUES |  |  | 13/04/2018
4944 | PORTA FERRO 0,62x2,1m C/BASC. VIDR/COMPL | UN | 1090 | SERRALHERIA E VIDRACARIA MARQUES |  |  | 15/05/2020
5001 | MADEIRA PINHO P/ESTRUTURA TELHADO | M3 | 2576 | BG Revestimentos Cerâmicos Ltda |  |  | 15/05/2020
5002 | TELHA FRANCESA | UN | 1.58 | ZILIO TELHAS |  |  | 15/05/2020
5003 | CUMEEIRA P/TELHA FRANCESA | UN | 2.7 | ZILIO TELHAS |  |  | 15/05/2020
5004 | TELHA COLONIAL - PAULISTA | UN | 1.4 | TELHARSUL |  |  | 15/05/2020
5005 | CUMEEIRA P/TELHA COLONIAL E PAULISTA | UN | 2.8 | TELHARSUL |  |  | 15/05/2020
5006 | TELHA CERAMICA - ROMANA | UN | 1.02 | ZILIO TELHAS |  |  | 15/05/2020
5007 | CUMEEIRA P/TELHA CERAMICA | UN | 2.7 | ZILIO TELHAS |  |  | 15/05/2020
5008 | TELHA FBC ONDULADA 6mm 2,44 x 1,10m | M2 | 22.16 | ETERSUL COMERCIO E REPRESENTACOES LTDA. |  |  | 15/05/2020
5009 | CUMEEIRA FBC ONDULADA NORMAL 6mm | UN | 24.36 | ETERSUL COMERCIO E REPRESENTACOES LTDA. |  |  | 15/05/2020
5010 | PARAFUSO 5/16" x 110 C/ARRUELA CH. | UN | 0.77 | ACOPAR COMERCIAL PARAFUSOS LTDA. |  |  | 15/05/2020
5011 | MASSA VEDACAO P/TELHA FBC | KG | 5.9 | FORNECEDORES DIVERSOS |  |  | 15/05/2020
5012 | RUFO FIBROCIMENTO ONDULADO 6mm | UN | 23.2 | ETERSUL COMERCIO E REPRESENTACOES LTDA. |  |  | 15/05/2020
5013 | TELHA FBC KALHETA 8mm 5 x 0,50m | M2 | 54.05 | ETERSUL COMERCIO E REPRESENTACOES LTDA. |  |  | 15/05/2020
FRANARIN - PLEO | [6 empty] | 06/2020
Página 7 de 133
Código | Insumo | Un | Valor | Fornecedor |  |  | Data
5014 | PARAFUSO 5/16" x 50 C/ARRUELA CH. | UN | 0.54 | ACOPAR COMERCIAL PARAFUSOS LTDA. |  |  | 15/05/2020
5015 | FIXADOR ABA SIMPLES C/KALHETA | UN | 2.55 | ETERSUL COMERCIO E REPRESENTACOES LTDA. |  |  | 15/05/2020
5016 | CUMEEIRA FBC KALHETA CENTRAL 8mm | UN | 23.2 | ETERSUL COMERCIO E REPRESENTACOES LTDA. |  |  | 15/05/2020
5017 | PARAFUSO 5/16" x 85 C/ARRUELA CH. | UN | 0.97 | ACOPAR COMERCIAL PARAFUSOS LTDA. |  |  | 15/05/2020
5018 | TELHA FBC KALHETAO 8mm 6 x 0,90m | M2 | 56.75 | ETERSUL COMERCIO E REPRESENTACOES LTDA. |  |  | 15/05/2020
5019 | PARAFUSO 5/16" x 110 C/ARRUELA CH. | UN | 0.77 | ACOPAR COMERCIAL PARAFUSOS LTDA. |  |  | 15/05/2020
5020 | FIXADOR ABA SIMPLES C/KALHETAO | UN | 2.2 | ETERSUL COMERCIO E REPRESENTACOES LTDA. |  |  | 15/05/2020
5021 | CUMEEIRA FBC KALHETAO NORMAL 8mm | UN | 56.84 | ETERSUL COMERCIO E REPRESENTACOES LTDA. |  |  | 15/05/2020
5022 | TELHA ALUMINIO ONDULADA 0,6mm | M | 26.04 | BELMETAL |  |  | 15/05/2020
5023 | CUMEEIRA P/TELHA ALUMINIO | UN | 43 | BELMETAL |  |  | 15/05/2020
5024 | RUFO ALUMINIO ONDULADO | UN | 40 | BELMETAL |  |  | 15/05/2020
5025 | PREGO DE ACO ZINCADO C/ARRUELA | UN | 0.56 | BELMETAL |  |  | 15/05/2020
5026 | TELHA ACO ZINCADO TRAPEZOIDAL 0,50mm | M | 20 | IMPORTADORA AMERICANA |  |  | 15/05/2020
5027 | CUMEEIRA ACO ZINCADO TRAPEZOIDAL 0,50mm | UN | 20 | IMPORTADORA AMERICANA |  |  | 15/05/2020
5028 | PINO DE ACO 1/4"(6,35) x 250 | UN | 1 | FORNECEDORES DIVERSOS |  |  | 15/05/2020
5029 | TELHA ACO ZINCADO AUTOPOR. 0,80mm | M | 83 | COBIMASA |  |  | 15/05/2020
5030 | TELHA FBC ONDULADA 5mm 2,44 x 1,10m | M2 | 14.71 | ETERSUL COMERCIO E REPRESENTACOES LTDA. |  |  | 15/05/2020
5031 | TELHA ONDULADA PVC | M2 | 24 | MADEIREIRA CONCEICAO LTDA. |  |  | 15/05/2020
5032 | CUMEEIRA P/TELHA PVC | UN | 5.2 | FORNECEDORES DIVERSOS |  |  | 15/05/2020
5033 | GANCHO ALUMINIO C/PORCA/ARRUELA 200mm | UN | 0.96 | BELMETAL |  |  | 15/05/2020
5034 | TELHA POLIESTER ONDULADA 1mm | M2 | 24 | MADEIREIRA CONCEICAO LTDA. |  |  | 15/05/2020
5035 | CALHA BEIRAL GALVANIZADA CORTE 28 | M | 40.8 | FUNILARIA SCHIMIDT LTDA. |  |  | 15/05/2020
5036 | CALHA BEIRAL GALVANIZADA CORTE 38 | M | 52.5 | FUNILARIA SCHIMIDT LTDA. |  |  | 15/05/2020
5037 | CONDUTOR CHAPA GALVANIZADA 4" | M | 39.7 | FUNILARIA SCHIMIDT LTDA. |  |  | 15/05/2020
5038 | CALHA CIRCULAR BEIRAL PVC | M | 17.2 | FORNECEDORES DIVERSOS MATERIAL HIDRÁULICO |  |  | 15/05/2020
5039 | CONDUTOR CIRCULAR BEIRAL PVC 88mm | M | 13.3 | FORNECEDORES DIVERSOS MATERIAL HIDRÁULICO |  |  | 15/05/2020
5040 | TELHA FBC ONDULADA 4mm 2,44 x 0,50m | M2 | 11.57 | ETERSUL COMERCIO E REPRESENTACOES LTDA. |  |  | 15/05/2020
5041 | GANCHO CHATO 140 P/FIXACAO FIBROCIMENTO | UN | 2.1 | ETERSUL COMERCIO E REPRESENTACOES LTDA. |  |  | 15/05/2020
5042 | TELHA FBC ONDULADA 8mm 2,44 x 1,10m | M2 | 28.13 | ETERSUL COMERCIO E REPRESENTACOES LTDA. |  |  | 15/05/2020
5043 | CONJUNTO VEDACAO P/TELHA PVC | UN | 0.8 | FORNECEDORES DIVERSOS |  |  | 15/05/2020
5044 | SUPORTE CIRCULAR FERRO ZINCADO | UN | 7.3 | FUNILARIA SCHIMIDT LTDA. |  |  | 15/05/2020
5045 | ALGEROZ CHAPA GALVANIZADA CORTE 25 | M | 29.2 | FUNILARIA SCHIMIDT LTDA. |  |  | 15/05/2020
5046 | FORRINHO PINUS MACHO/FEMEA | M2 | 17.6 | LOJAS TAQI |  |  | 15/05/2020
5047 | TELHA FBC CANALETE 49 | M2 | 54.05 | ETERSUL COMERCIO E REPRESENTACOES LTDA. |  |  | 15/05/2020
5048 | TELHA FBC CANALETE 90 | M2 | 56.75 | ETERSUL COMERCIO E REPRESENTACOES LTDA. |  |  | 15/05/2020
5049 | FORRO PLASTICO 100mm | M2 | 39.1 | MADEL FORROS E DIVISÓRIAS LTDA. |  |  | 15/05/2020
5050 | ARCO PARABOLICO METAL 15m M.O.+ MATERIAL | KG | 28.85 | SERIAL ENGENHARIA & ESTRUTURAS LTDA. |  |  | 15/05/2020
5051 | ARCO PARABOLICO METAL 20m M.O.+ MATERIAL | KG | 28.85 | SERIAL ENGENHARIA & ESTRUTURAS LTDA. |  |  | 15/05/2020
5052 | ARCO PARABOLICO METAL 25m M.O.+ MATERIAL | KG | 28.85 | SERIAL ENGENHARIA & ESTRUTURAS LTDA. |  |  | 15/05/2020
5053 | ARCO PARABOLICO METAL 30m M.O.+ MATERIAL | KG | 28.85 | SERIAL ENGENHARIA & ESTRUTURAS LTDA. |  |  | 15/05/2020
5055 | FORRO PLASTICO 200mm | M2 | 42.9 | MADEL FORROS E DIVISÓRIAS LTDA. |  |  | 15/05/2020
5060 | TESOURA 2 AGUAS METAL 15m M.O.+ MATERIAL | KG | 23.09 | METASA S/A. INDUSTRIA METALURGICA |  |  | 15/05/2020
5061 | TESOURA 2 AGUAS METAL 20m M.O.+ MATERIAL | KG | 23.09 | METASA S/A. INDUSTRIA METALURGICA |  |  | 15/05/2020
5062 | TESOURA 2 AGUAS METAL 25m M.O.+ MATERIAL | KG | 23.09 | METASA S/A. INDUSTRIA METALURGICA |  |  | 15/05/2020
5063 | TESOURA 2 AGUAS METAL 30m M.O.+ MATERIAL | KG | 23.09 | METASA S/A. INDUSTRIA METALURGICA |  |  | 15/05/2020
5065 | TELHA PORTUGUESA | UN | 1.02 | ZILIO TELHAS |  |  | 15/05/2020
5066 | TELHA PLAN | UN | 1.38 | TELHARSUL |  |  | 15/05/2020
5069 | TELHA ONDULADA GALVALUME 1,10 x 0,43mm | M2 | 18.9 | IMPORTADORA AMERICANA |  |  | 15/05/2020
5071 | FORRO TERMO ACUSTICO C/PERF. COLOCADO | M2 | 24.87 | FORNECEDORES DIVERSOS |  |  | 15/05/2020
5072 | FORRO PACOTE 50 x 250cm C/PERF. COLOCADO | M2 | 68 | FORNECEDORES DIVERSOS |  |  | 15/05/2020
5073 | FORRO CHAPA MADEIRA-FIBRAROC COLOCADO | M2 | 89 | FORNECEDORES DIVERSOS |  |  | 15/05/2020
5074 | FORRO PARALINE COLMEIA COLOCADO | M2 | 315 | FORNECEDORES DIVERSOS |  |  | 15/05/2020
5075 | ALGEROZ CHAPA GALVANIZADA CORTE 40 | M | 46.6 | FUNILARIA SCHIMIDT LTDA. |  |  | 15/05/2020
5076 | ALGEROZ CHAPA GALVANIZADA CORTE 50 | M | 58.3 | FUNILARIA SCHIMIDT LTDA. |  |  | 15/05/2020
5077 | ALGEROZ CHAPA GALVANIZADA CORTE 60 | M | 70 | FUNILARIA SCHIMIDT LTDA. |  |  | 15/05/2020
5078 | ALGEROZ CHAPA GALVANIZADA CORTE 70 | M | 81.6 | FUNILARIA SCHIMIDT LTDA. |  |  | 15/05/2020
5079 | ALGEROZ CHAPA GALVANIZADA CORTE 80 | M | 93.3 | FUNILARIA SCHIMIDT LTDA. |  |  | 15/05/2020
5080 | ALGEROZ CHAPA GALVANIZADA CORTE 90 | M | 105 | FUNILARIA SCHIMIDT LTDA. |  |  | 15/05/2020
5081 | ALGEROZ CHAPA GALVANIZADA CORTE 100 | M | 117 | FUNILARIA SCHIMIDT LTDA. |  |  | 15/05/2020
5082 | FORRO PARALINE LINEAR COLOCADO | M2 | 98 | FORNECEDORES DIVERSOS |  |  | 15/05/2020
5085 | RUFO CHAPA GALVANIZADA CORTE 50 | M | 59 | FUNILARIA SCHIMIDT LTDA. |  |  | 15/05/2020
5090 | CALHA BEIRAL GALVANIZADA CORTE 50 | M | 58.3 | FUNILARIA SCHIMIDT LTDA. |  |  | 15/05/2020
5092 | CALHA BEIRAL GALVANIZADA CORTE 60 | M | 70 | FUNILARIA SCHIMIDT LTDA. |  |  | 15/05/2020
5093 | CALHA BEIRAL GALVANIZADA CORTE 70 | M | 81.6 | FUNILARIA SCHIMIDT LTDA. |  |  | 15/05/2020
5100 | TELHA CERÂMICA ROMANA ESMALTADA | UN | 1.56 | ZILIO TELHAS |  |  | 15/05/2020
5101 | TELHA CERÂMICA COLONIAL ESMALTADA | UN | 1.56 | ZILIO TELHAS |  |  | 15/05/2020
5110 | CUMEEIRA P/TELHA ROMANA ESMALTADA | UN | 4.15 | ZILIO TELHAS |  |  | 15/05/2020
5111 | CUMEEIRA PARA TELHA COLONIAL ESMALTADA | UN | 4.15 | ZILIO TELHAS |  |  | 15/05/2020
5200 | PAREDE GESSO ACARTONADO-STANDARD-C/COL. | M2 | 75 | PLACO CENTER |  |  | 15/05/2020
5201 | FORRO GESSO ACARTONADO-STANDARD-C/COL. | M2 | 55 | PLACO CENTER |  |  | 15/05/2020
5490 | CERAMICA 30 x 30cm - (A) | M2 | 15.9 | CIMAFER COM. DE MATERIAIS DE CONSTR. LTDA |  |  | 15/05/2020
5491 | CERÂMICA 40x40cm - (A) | M2 | 15.9 | CIMAFER COM. DE MATERIAIS DE CONSTR. LTDA |  |  | 15/05/2020
5492 | CERÂMICA 50x50cm - (A) | M2 | 16.9 | CIMAFER COM. DE MATERIAIS DE CONSTR. LTDA |  |  | 15/05/2020
5502 | PISO PORCELANATO - 50x50cm | M2 | 59.9 | FORNECEDORES DIVERSOS |  |  | 15/05/2020
5503 | PISO VINILICO EM ROLO 1,5mm | M2 | 42.5 | CASA DO PARQUET-PARQUET EINSFELD |  |  | 15/05/2020
5504 | PISO VINILICO EM ROLO 1,8mm | M2 | 42.5 | CASA DO PARQUET-PARQUET EINSFELD |  |  | 15/05/2020
5505 | CORANTE P/PISO CIMENTADO | KG | 22 | CASA DO SALPIQUE REVESTIMENTOS P/CONSTRUCAO LTDA. |  |  | 15/05/2020
5506 | CERAMICA 15 x 20cm -(A) | M2 | 17.21 | ELEVATO MATERIAIS DE CONSTRUCAO E DECORACAO LTDA. |  |  | 15/05/2020
5507 | PISO VINILICO EM ROLO 1,2mm | M2 | 27.5 | CASA DO PARQUET-PARQUET EINSFELD |  |  | 15/05/2020
5508 | PISO ELEVADO 2000Kg COLOCADO | M2 | 374.4 | MADEL FORROS E DIVISÓRIAS LTDA. |  |  | 15/05/2020
5509 | PISO LAMINADO 2,5mm | M2 | 54.3 | CASA DO PARQUET-PARQUET EINSFELD |  |  | 15/05/2020
5510 | CACO CERAMICO | M2 | 4 | FORNECEDORES DIVERSOS |  |  | 15/05/2020
5511 | LAJOTAO COLONIAL/LISA 30 x 30cm | M2 | 12.05 | FORNECEDORES DIVERSOS |  |  | 15/05/2020
5512 | TACO MADEIRA 7 x 21cm | M2 | 65.25 | COMERCIO DE PARQUE LTDA. |  |  | 15/05/2020
5513 | PARQUETE EM PLACA TIPO BW | M2 | 51.03 | COMERCIO DE PARQUE LTDA. |  |  | 15/05/2020
5514 | LAJOTAO COLONIAL/GLAS. 30 x 30cm | M2 | 16.32 | FORNECEDORES DIVERSOS |  |  | 15/05/2020
5515 | TABUA DE ASSOALHO 15 x 2,5cm | M2 | 147 | BG Revestimentos Cerâmicos Ltda |  |  | 15/05/2020
5516 | GRANILHA BRANCA | KG | 0.35 | CASA DO SALPIQUE REVESTIMENTOS P/CONSTRUCAO LTDA. |  |  | 15/05/2020
5517 | JUNTA PLASTICA P/GRANILHA | M | 1.25 | CASA DO SALPIQUE REVESTIMENTOS P/CONSTRUCAO LTDA. |  |  | 15/05/2020
5518 | GRANILITE EM PLACA 30 x 30 x 3cm | M2 | 9 | FORNECEDORES DIVERSOS |  |  | 15/05/2020
5519 | TABUA IPE CERNE 4 x 30cm C/PREPARACAO | M | 87.5 | BG Revestimentos Cerâmicos Ltda |  |  | 15/05/2020
5520 | MARMORE P/PISO 2cm BRANCO | M2 | 200 | MARMORARIA PEDRA GAUCHA |  |  | 15/05/2020
5521 | CACO DE MARMORE | KG | 3 | MARMORARIA PEDRA GAUCHA |  |  | 15/05/2020
5522 | GRANITO POLIDO EM PLACA 2cm | M2 | 450 | MARMORARIA PEDRA GAUCHA |  |  | 15/05/2020
5523 | ARENITO VERDE EM PLACA 2,5cm | M2 | 25 | FORNECEDORES DIVERSOS |  |  | 15/05/2020
5524 | BORRACHA EM PLACA 50 x 50 x 0,5cm | M2 | 55 | CASA DO PARQUET-PARQUET EINSFELD |  |  | 15/05/2020
5525 | LADRILHO HIDRAULICO 25 x 25cm | M2 | 100 | LUIZ GUICHARD E CIA. LTDA |  |  | 15/05/2020
5526 | CARPETE 3mm POLIPROPILENO | M2 | 12 | CASA DO PARQUET-PARQUET EINSFELD |  |  | 15/05/2020
5527 | CARPETE 6mm POLIPROPILENO | M2 | 47.2 | CASA DO PARQUET-PARQUET EINSFELD |  |  | 15/05/2020
5528 | COLA P/CARPETE | KG | 24.83 | PONTO SUL |  |  | 15/05/2020
FRANARIN - PLEO | [6 empty] | 06/2020
Página 8 de 133
Código | Insumo | Un | Valor | Fornecedor |  |  | Data
5529 | CHAPA VINILICA P/PISO 30 x 30 x 0,2cm | M2 | 65 | CASA DO PARQUET-PARQUET EINSFELD |  |  | 15/05/2020
5530 | CHAPA VINILICA P/PISO TP 30 x 30 x 0,2cm | M2 | 65.3 | MADEL FORROS E DIVISÓRIAS LTDA. |  |  | 15/05/2020
5531 | BASALTO P/DEGRAU | M | 96 | IRMAOS TOMAZELLI E CIA. LTDA. |  |  | 15/05/2020
5532 | JUNTA PLASTICA 27 x 3mm P/PISO INDUSTRIA | M | 1.2 | FULGET REVESTIMENTOS E PISOS LTDA. |  |  | 15/05/2020
5533 | RODAPE BOLEADO MADEIRA 7cm | M | 11.7 | LOJAS TAQI |  |  | 15/05/2020
5534 | RODAPE CERAMICO 15 x 7,5cm | UN | 1.4 | NOVO FORNECEDOR |  |  | 15/05/2020
5535 | RODAPE GRANITINA PRE-MOLDADO 7cm | M | 8 | FORNECEDORES DIVERSOS |  |  | 15/05/2020
5536 | RODAPE MARMORE 2cm | M | 30 | MARMORARIA PEDRA GAUCHA |  |  | 15/05/2020
5537 | RODAPE VINILICO 5cm | M | 6.2 | CASA DO PARQUET-PARQUET EINSFELD |  |  | 15/05/2020
5538 | SOLEIRA CERAMICA 15 x 15cm | UN | 1.8 | NOVO FORNECEDOR |  |  | 15/05/2020
5539 | SOLEIRA GRANITINA PRE-MOLDADA 15cm | M | 14 | FORNECEDORES DIVERSOS |  |  | 15/05/2020
5540 | SOLEIRA MARMORE 15cm | M | 45 | MARMORARIA PEDRA GAUCHA |  |  | 15/05/2020
5541 | PEITORIL PING. CERAMICO 12 x 17cm | UN | 2.5 | MAZZOLA MAT. DE CONSTRUÇÃO |  |  | 15/05/2020
5542 | PEITORIL GRANITINA PRE-MOLDADO 15cm | M | 18 | FORNECEDORES DIVERSOS |  |  | 15/05/2020
5543 | PEITORIL DE MARMORE 15cm | M | 45 | MARMORARIA PEDRA GAUCHA |  |  | 15/05/2020
5544 | BASALTO IRREGULAR P/PISO | M2 | 39 | IRMAOS TOMAZELLI E CIA. LTDA. |  |  | 15/05/2020
5545 | BASALTO SERRADO 46 x 46cm REGULAR | M2 | 120 | IRMAOS TOMAZELLI E CIA. LTDA. |  |  | 15/05/2020
5546 | BASALTO POLIDO 46 x 46cm FOSCO | M2 | 175 | IRMAOS TOMAZELLI E CIA. LTDA. |  |  | 15/05/2020
5547 | LAJE DE GRES P/CALCADA 90 x 45cm | UN | 14 | IRMAOS TOMAZELLI E CIA. LTDA. |  |  | 15/05/2020
5548 | SAIBRO POSTO OBRA | M3 | 38 | COMMEPP |  |  | 15/05/2020
5549 | BLOCO CONCRETO INTERTRAV. 8cm-uninstein | M2 | 40.5 | MOLD´ART PRÉ-MOLDADOS |  |  | 15/05/2020
5550 | BLOCO CONCRETO SEXTAVADO 6,5cm P/PAVIM. | M2 | 32.9 | MOLD´ART PRÉ-MOLDADOS |  |  | 15/05/2020
5551 | PARALELEPIPEDO BASALTO P/PAVIMENTO | UN | 3 | IRMAOS TOMAZELLI E CIA. LTDA. |  |  | 15/05/2020
5552 | MEIO FIO CONCRETO RETO PRE-FAB. 15x100mm | M | 17.99 | RPG |  |  | 15/05/2020
5553 | MEIO FIO CONCRETO CURVO PRE-FAB.15x100cm | M | 38 | CONSTRUSINOS |  |  | 15/05/2020
5554 | MEIO FIO GRANITICO P/PAVIMENTO | M | 85 | IRMAOS TOMAZELLI E CIA. LTDA. |  |  | 15/05/2020
5555 | TUBO CONCRETO FURADO 20cm | M | 18.1 | CONSTRUSINOS |  |  | 15/05/2020
5556 | FRISO METALICO P/CARPETE | M | 15.2 | CASA DO PARQUET-PARQUET EINSFELD |  |  | 15/05/2020
5557 | CARPETE 4mm POLIPROPILENO | M2 | 39.4 | CASA DO PARQUET-PARQUET EINSFELD |  |  | 15/05/2020
5558 | ARDOSIA P/PISO 30 x 30cm / 40 x 40cm | M2 | 49 | IRMAOS TOMAZELLI E CIA. LTDA. |  |  | 15/05/2020
5559 | ARDOSIA P/PISO 50 x 50cm | M2 | 55 | IRMAOS TOMAZELLI E CIA. LTDA. |  |  | 15/05/2020
5560 | RODAPE BASALTO SERRADO | M | 59 | IRMAOS TOMAZELLI E CIA. LTDA. |  |  | 15/05/2020
5561 | SOLEIRA BASALTO | M | 88 | IRMAOS TOMAZELLI E CIA. LTDA. |  |  | 15/05/2020
5562 | PARALELEPIPEDO GRANITO P/PAVIMENTO | UN | 3 | IRMAOS TOMAZELLI E CIA. LTDA. |  |  | 15/05/2020
5563 | BASALTO TEAR | M2 | 161 | IRMAOS TOMAZELLI E CIA. LTDA. |  |  | 15/05/2020
5564 | PEITORIL DE BASALTO SERRADO | M | 96 | IRMAOS TOMAZELLI E CIA. LTDA. |  |  | 15/05/2020
5565 | PEITORIL DE BASALTO TEAR | M | 85 | IRMAOS TOMAZELLI E CIA. LTDA. |  |  | 15/05/2020
5566 | DEGRAU BASALTO TEAR | M | 85 | IRMAOS TOMAZELLI E CIA. LTDA. |  |  | 15/05/2020
5567 | RODAPE BASALTO TEAR | M | 32 | IRMAOS TOMAZELLI E CIA. LTDA. |  |  | 15/05/2020
5568 | FITA ANTIDERRAPANTE DEGRAU 5cm (6664938) | M | 12.62 | FERRAMENTAS GERAIS COMERCIO E IMPORTACAO S/A. |  |  | 15/05/2020
5570 | CHAPA LAMINDO MELAM. REFORCADO 60 x 60cm | M2 | 67.3 | CASA DO PARQUET-PARQUET EINSFELD |  |  | 15/05/2020
5571 | GRANITINA EMPREITADA | M2 | 12 | FORNECEDORES DIVERSOS |  |  | 13/04/2018
5572 | RODAPE GRANITINA EMPREITADA | M | 8 | FORNECEDORES DIVERSOS |  |  | 13/04/2018
5575 | MEIO FIO CONCRETO RETO PRE-FAB. 7x100cm | M | 12.8 | CONSTRUSINOS |  |  | 15/05/2020
5580 | SAIBRO ROSADO POSTO OBRA | M3 | 47.5 | MAQUITEL |  |  | 15/05/2020
5581 | SAIBRO PENEIRADO | M3 | 38 | COMMEPP |  |  | 15/05/2020
5585 | CAXAMBU IRREGULAR | M2 | 35 | DECOR PEDRAS LTDA. |  |  | 15/05/2020
5586 | CAXAMBU SERRADA 30 x 30cm | M2 | 70 | DECOR PEDRAS LTDA. |  |  | 15/05/2020
5587 | CAXAMBU SAO TOME - SERRADO - 47x47 | M2 | 150 | IRMAOS TOMAZELLI E CIA. LTDA. |  |  | 15/05/2020
5588 | CAXAMBU SAO TOME - CORTADO - 20x40 | M2 | 98 | IRMAOS TOMAZELLI E CIA. LTDA. |  |  | 15/05/2020
5595 | RODAPE CAXAMBU SAO TOME - 7cm | M | 40 | IRMAOS TOMAZELLI E CIA. LTDA. |  |  | 15/05/2020
5596 | SOLEIRA CAXAMBU SAO TOME - ATÉ 20cm | M | 70 | IRMAOS TOMAZELLI E CIA. LTDA. |  |  | 15/05/2020
5600 | SOLEIRA GRANITO 15cm | M | 67.5 | MARMORARIA PEDRA GAUCHA |  |  | 15/05/2020
5601 | PEITORIL GRANITO 15cm | M | 67.5 | MARMORARIA PEDRA GAUCHA |  |  | 15/05/2020
6001 | VIDRO TRANSPARENTE 3mm | M2 | 66 | VIDRAÇARIA JM |  |  | 15/05/2020
6002 | VIDRO TRANSPARENTE 4mm | M2 | 91 | VIDRAÇARIA JM |  |  | 15/05/2020
6003 | VIDRO TRANSPARENTE 5mm | M2 | 116 | VIDRAÇARIA JM |  |  | 15/05/2020
6004 | VIDRO TRANSPARENTE 6mm | M2 | 218 | VIDRAÇARIA JM |  |  | 15/05/2020
6005 | VIDRO FANTASIA CANELADO 4mm | M2 | 82 | VIDRAÇARIA JM |  |  | 15/05/2020
6006 | VIDRO TEMPERADO INCOLOR 6mm | M2 | 306 | VIDRAÇARIA JM |  |  | 15/05/2020
6007 | VIDRO TEMPERADO INCOLOR 8mm | M2 | 347 | VIDRAÇARIA JM |  |  | 15/05/2020
6008 | VIDRO FUME NACIONAL 4mm | M2 | 150 | VIDRAÇARIA JM |  |  | 15/05/2020
6009 | VIDRO FUME NACIONAL 6mm | M2 | 347 | VIDRAÇARIA JM |  |  | 15/05/2020
6010 | VIDRO FUME NACIONAL 8mm | M2 | 421 | VIDRAÇARIA JM |  |  | 15/05/2020
6011 | VIDRO ARAMADO 7,5mm | M2 | 409 | VIDRAÇARIA JM |  |  | 15/05/2020
6012 | VIDRO LAMINADO FUME 6mm | M2 | 684 | VIDRAÇARIA JM |  |  | 15/05/2020
6014 | VIDRO TEMPARADO FIXO 10mm COLOCADO | M2 | 462 | VIDRAÇARIA JM |  |  | 15/05/2020
6015 | FERRAGEM VIDRO TEMPERADO 10mm 100x250cm | CJ | 450 | FORNECEDORES DIVERSOS |  |  | 15/05/2020
6016 | TINTA EPOXI C/CATALIZADOR | L | 92.5 | FORNECEDORES DIVERSOS MATERIAL PINTURA |  |  | 15/05/2020
6017 | MASSA EPOXI C/CATALIZADOR | L | 27.4 | FORNECEDORES DIVERSOS MATERIAIS DE PINTURAS |  |  | 15/05/2020
6018 | MASSA DE VIDRACEIRO | KG | 7.5 | VIDRAÇARIA JM |  |  | 15/05/2020
6019 | TINTA PRIMER BRANCO POLIU. C/CATALIZADOR | L | 37.66 | FORNECEDORES DIVERSOS MATERIAIS DE PINTURAS |  |  | 15/05/2020
6024 | PELICULA SOLAR FUME PRATA PROF. COLOCADA | M2 | 41 | INSUL FILMES PELICULAS PARA VIDROS |  |  | 15/05/2020
6025 | PELICULA SOLAR FUME PRATA PROF. COLOCADA | M2 | 48 | INSUL FILMES PELICULAS PARA VIDROS |  |  | 15/05/2020
6501 | CAL EM SACO PARA PINTURA | KG | 2.08 | PONTO SUL |  |  | 15/05/2020
6502 | OLEO DE LINHACA | L | 12.86 | FORNECEDORES DIVERSOS MATERIAIS DE PINTURAS |  |  | 15/05/2020
6503 | TINTA LATEX SELADOR INTERNA | L | 7.9 | PONTO SUL |  |  | 15/05/2020
6504 | MASSA CORRIDA PVA INTERNA | L | 11 | FORNECEDORES DIVERSOS MATERIAL PINTURA |  |  | 15/05/2020
6505 | LIXA P/MASSA CORRIDA | FL | 0.55 | FORNECEDORES DIVERSOS MATERIAL PINTURA |  |  | 15/05/2020
6507 | TINTA LATEX PVA | L | 27 | FORNECEDORES DIVERSOS MATERIAL PINTURA |  |  | 15/05/2020
6508 | MASSA A OLEO | L | 17 | FORNECEDORES DIVERSOS MATERIAL PINTURA |  |  | 15/05/2020
6509 | TINTA A OLEO BRILHANTE | L | 23.7 | FORNECEDORES DIVERSOS MATERIAL PINTURA |  |  | 15/05/2020
6510 | DILUENTE P/ESMALTE E/OU VERNIZ | L | 15.28 | FORNECEDORES DIVERSOS MATERIAL PINTURA |  |  | 15/05/2020
6511 | TINTA FUNDO NIVELADO BRANCO FOSCO | L | 26.35 | FORNECEDORES DIVERSOS MATERIAL PINTURA |  |  | 15/05/2020
6512 | LIXA P/MADEIRA | FL | 0.55 | FORNECEDORES DIVERSOS MATERIAL PINTURA |  |  | 15/05/2020
6514 | LIXA P/FERRO | FL | 2.3 | FORNECEDORES DIVERSOS MATERIAL PINTURA |  |  | 15/05/2020
6515 | TINTA ESMALTE SINTECO BRILHANTE | L | 32.2 | FORNECEDORES DIVERSOS MATERIAL PINTURA |  |  | 15/05/2020
6516 | DILUENTE P/TINTA ESMALTE | L | 15.28 | FORNECEDORES DIVERSOS MATERIAL PINTURA |  |  | 15/05/2020
6517 | TINTA GRAFITE | L | 26.86 | FORNECEDORES DIVERSOS MATERIAL PINTURA |  |  | 15/05/2020
6518 | DILUENTE P/TINTA GRAFITE | L | 15.28 | FORNECEDORES DIVERSOS MATERIAL PINTURA |  |  | 15/05/2020
6519 | TINTA ZARCAO | L | 26.86 | FORNECEDORES DIVERSOS MATERIAL PINTURA |  |  | 15/05/2020
6520 | DILUENTE EPOXI | L | 29.28 | FORNECEDORES DIVERSOS MATERIAL PINTURA |  |  | 15/05/2020
6521 | TINTA FUNDO ANTI-OXIDO | L | 17.97 | PONTO SUL |  |  | 15/05/2020
6522 | TINTA ACRILICA P/PISO CIMENTO | L | 12.5 | FORNECEDORES DIVERSOS MATERIAL PINTURA |  |  | 15/05/2020
6523 | TINTA VERNIZ POLIURETANICA FOSCO | L | 34.5 | FORNECEDORES DIVERSOS MATERIAL PINTURA |  |  | 15/05/2020
6525 | IMUNIZANTE/IMPERMEABILIZANTE P/MADEIRA | L | 24.35 | PONTO SUL |  |  | 15/05/2020
6526 | TINTA ACRILICA ANTI-MOFO | L | 26.93 | FORNECEDORES DIVERSOS MATERIAL PINTURA |  |  | 15/05/2020
6527 | TINTA CERAMICA | L | 26.86 | FORNECEDORES DIVERSOS MATERIAL PINTURA |  |  | 15/05/2020
6528 | DILUENTE P/TINTA CERAMICA | L | 15.28 | FORNECEDORES DIVERSOS MATERIAL PINTURA |  |  | 15/05/2020
6529 | MASSA ACRILICA INTERNA/EXTERNA | L | 9.78 | FORNECEDORES DIVERSOS MATERIAL PINTURA |  |  | 15/05/2020
FRANARIN - PLEO | [6 empty] | 06/2020
Página 9 de 133
Código | Insumo | Un | Valor | Fornecedor |  |  | Data
6531 | MASSA TEXTURIZADA ACRILICA INT/EXT | L | 14 | FORNECEDORES DIVERSOS MATERIAL PINTURA |  |  | 15/05/2020
6532 | TINTA QUANTIL | L | 17.2 | FORNECEDORES DIVERSOS MATERIAIS DE PINTURAS |  |  | 15/05/2020
6533 | LIQUIDO PREPARADOR DE PAREDES | L | 11 | FORNECEDORES DIVERSOS MATERIAL PINTURA |  |  | 15/05/2020
6535 | MASSA ACRILICA ECONOMICA INTERNA | L | 11 | FORNECEDORES DIVERSOS MATERIAL PINTURA |  |  | 15/05/2020
6537 | MASSA ACRILICA QUARTZO INTERNA/EXTERNA | L | 10.18 | PONTO SUL |  |  | 15/05/2020
6538 | TINTA LATEX ACRILICA INT./EXT.-Fosca | L | 27 | FORNECEDORES DIVERSOS MATERIAL PINTURA |  |  | 15/05/2020
6539 | TINTA POLIURETANICA FUNDO | L | 45.51 | FORNECEDORES DIVERSOS MATERIAIS DE PINTURAS |  |  | 15/05/2020
6540 | TINTA POLIURETANICA P/ACABAMENTO | L | 58.53 | FORNECEDORES DIVERSOS MATERIAIS DE PINTURAS |  |  | 15/05/2020
6541 | SOLVENTE P/PINTURA | L | 15.3 | PONTO SUL |  |  | 15/05/2020
6542 | TINTA LATEX RELEVO INTERNA | L | 22.22 | PONTO SUL |  |  | 15/05/2020
6543 | SELADOR ACRILICO EXTERNO | L | 5.23 | FORNECEDORES DIVERSOS MATERIAIS DE PINTURAS |  |  | 15/05/2020
6544 | SELADOR P/MADEIRA | L | 31.25 | FORNECEDORES DIVERSOS MATERIAL PINTURA |  |  | 15/05/2020
6545 | TINTA ESMALTE FOSCA | L | 29.65 | FORNECEDORES DIVERSOS MATERIAL PINTURA |  |  | 15/05/2020
6546 | TINTA P/AZULEJOS | L | 92.5 | FORNECEDORES DIVERSOS MATERIAL PINTURA |  |  | 15/05/2020
6548 | TINGIDOR P/TINTA AZULEJO | L | 3.32 | FORNECEDORES DIVERSOS MATERIAIS DE PINTURAS |  |  | 15/05/2020
6549 | DILUENTE P/TINTA AZULEJO | L | 29.28 | FORNECEDORES DIVERSOS MATERIAL PINTURA |  |  | 15/05/2020
6550 | TINTA POLIESPORTIVA ACRILICA | L | 12.13 | FORNECEDORES DIVERSOS MATERIAL PINTURA |  |  | 15/05/2020
6555 | TINTA AUTOMOTIVA - DUCO - (Branca) | L | 36.2 | FORNECEDORES DIVERSOS MATERIAIS DE PINTURAS |  |  | 15/05/2020
6560 | FITA ADESIVA AMARELA PISO 5cm (6858430) | M | 3.3 | FERRAMENTAS GERAIS COMERCIO E IMPORTACAO S/A. |  |  | 15/05/2020
7001 | BACIA SIFONADA | UN | 189.9 | CIMAFER COM. DE MATERIAIS DE CONSTR. LTDA |  |  | 15/05/2020
7002 | ASSENTO PLASTICO | UN | 18.9 | CIMAFER COM. DE MATERIAIS DE CONSTR. LTDA |  |  | 15/05/2020
7003 | TAMPO INOX P/BEBEDOURO 42cm | UN | 259 | METALÚRGICA MAXINOX LTDA |  |  | 15/05/2020
7004 | TUBO LIGACAO CROMADO C/CANOPLA | UN | 52.4 | FORNECEDORES DIVERSOS MATERIAL HIDRÁULICO |  |  | 15/05/2020
7006 | BACIA PORCELANA C/CAIXA ACOPLADA | UN | 414.9 | CIMAFER COM. DE MATERIAIS DE CONSTR. LTDA |  |  | 15/05/2020
7007 | ENGATE CROMADO 30cm | UN | 23.8 | FORNECEDORES DIVERSOS MATERIAL HIDRÁULICO |  |  | 15/05/2020
7008 | ENGATE PVC 30cm | UN | 5.8 | FORNECEDORES DIVERSOS MATERIAL HIDRÁULICO |  |  | 15/05/2020
7011 | BACIA TURCA 57 x 44cm | UN | 78 | FORNECEDORES DIVERSOS MATERIAL HIDRÁULICO |  |  | 15/05/2020
7015 | TUBO DESCARGA PVC 1 1/4" | M | 3.95 | FORNECEDORES DIVERSOS MATERIAL HIDRÁULICO |  |  | 15/05/2020
7019 | VALVULA DESCARGA C/REGISTRO/TECLA 1 1/2" | UN | 144 | FORNECEDORES DIVERSOS MATERIAL HIDRÁULICO |  |  | 15/05/2020
7020 | FITA TEFLON P/VEDACAO | M | 0.13 | IVO PENZ COMERCIAL LTDA. |  |  | 15/05/2020
7022 | FIO ALGODAO P/ENCANADOR | KG | 2.9 | FORNECEDORES DIVERSOS MATERIAL HIDRÁULICO |  |  | 15/05/2020
7024 | BIDE C/DUCHA | UN | 139 | CIMAFER COM. DE MATERIAIS DE CONSTR. LTDA |  |  | 15/05/2020
7025 | APARELHO MISTURADOR P/BIDE 1/2" | UN | 364.74 | FORNECEDORES DIVERSOS MATERIAL HIDRÁULICO |  |  | 15/05/2020
7026 | FIXACAO P/LAVATORIO C/COLUNA | UN | 4.5 | FORNECEDORES DIVERSOS MATERIAL HIDRÁULICO |  |  | 15/05/2020
7027 | VALVULA METAL P/BIDE 1" | UN | 40.7 | FORNECEDORES DIVERSOS MATERIAL HIDRÁULICO |  |  | 15/05/2020
7029 | SIFAO FLEXIVEL 1 1/2" | UN | 7.4 | FORNECEDORES DIVERSOS MATERIAL HIDRÁULICO |  |  | 15/05/2020
7030 | MITORIO PORCELANA SIFONADO | UN | 349 | CIMAFER COM. DE MATERIAIS DE CONSTR. LTDA |  |  | 15/05/2020
7031 | FIXACAO P/TANQUE | UN | 9 | FORNECEDORES DIVERSOS MATERIAL HIDRÁULICO |  |  | 15/05/2020
7032 | VALVULA DESCARGA P/MITORIO 3/4" | UN | 102.8 | FORNECEDORES DIVERSOS MATERIAL HIDRÁULICO |  |  | 15/05/2020
7033 | MICTORIO ACO INOXIDAVEL 1,5 x 0,4 x 0,2m | UN | 497 | METALÚRGICA MAXINOX LTDA |  |  | 15/05/2020
7034 | SIFAO INOX P/MITORIO ACO 2" | UN | 96 | FORNECEDORES DIVERSOS MATERIAL HIDRÁULICO |  |  | 15/05/2020
7035 | VALVULA METAL P/MITORIO ACO 1 1/2" | UN | 102.8 | FORNECEDORES DIVERSOS MATERIAL HIDRÁULICO |  |  | 15/05/2020
7036 | FIXACAO P/LAVATORIO S/COLUNA | UN | 4.5 | FORNECEDORES DIVERSOS MATERIAL HIDRÁULICO |  |  | 15/05/2020
7037 | LAVATORIO PORCELANA 54 x 45cm | UN | 109 | CIMAFER COM. DE MATERIAIS DE CONSTR. LTDA |  |  | 15/05/2020
7038 | SUPORTE FERRO P/LAVATORIO | PR | 6.5 | FORNECEDORES DIVERSOS MATERIAL HIDRÁULICO |  |  | 15/05/2020
7039 | APARELHO MISTURADOR P/LAVATORIO | UN | 301.73 | FORNECEDORES DIVERSOS MATERIAL HIDRÁULICO |  |  | 15/05/2020
7040 | SIFAO CROMADO P/LAVATORIO 1 x 1 1/2" | UN | 109.19 | FORNECEDORES DIVERSOS MATERIAL HIDRÁULICO |  |  | 15/05/2020
7041 | VALVULA METAL P/LAVATORIO 1" | UN | 35 | FORNECEDORES DIVERSOS MATERIAL HIDRÁULICO |  |  | 15/05/2020
7042 | LAVATORIO PORCELANA C/COLUNA | UN | 178.9 | CIMAFER COM. DE MATERIAIS DE CONSTR. LTDA |  |  | 15/05/2020
7043 | COLUNA PORCELANA P/LAVATORIO | UN | 69.9 | CIMAFER COM. DE MATERIAIS DE CONSTR. LTDA |  |  | 15/05/2020
7044 | VALVULA DESCARGA ACIONAMENTO C/PE 1/2" | UN | 137 | FORNECEDORES DIVERSOS MATERIAL HIDRÁULICO |  |  | 15/05/2020
7046 | BANHEIRA HIDRO 1,80 x 1,30 x 0,49m | UN | 2461 | ELEVATO MATERIAIS DE CONSTRUCAO E DECORACAO LTDA. |  |  | 15/05/2020
7047 | BANHEIRA HIDRO 1,80 x 0,80 x 0,40m | UN | 1626 | ELEVATO MATERIAIS DE CONSTRUCAO E DECORACAO LTDA. |  |  | 15/05/2020
7048 | BANHEIRA HIDRO 1,50 x 0,76 x 0,40m | UN | 2020 | ELEVATO MATERIAIS DE CONSTRUCAO E DECORACAO LTDA. |  |  | 15/05/2020
7049 | APARELHO MISTURADOR P/CHUVEIRO 3/4" | UN | 315.18 | ELEVATO MATERIAIS DE CONSTRUCAO E DECORACAO LTDA. |  |  | 15/05/2020
7050 | VALVULA METAL P/BANHEIRA 1 1/2 x 3/4" | UN | 36 | FORNECEDORES DIVERSOS MATERIAL HIDRÁULICO |  |  | 15/05/2020
7051 | APARELHO MISTURADOR P/PAREDE 1/2" | UN | 189.6 | ELEVATO MATERIAIS DE CONSTRUCAO E DECORACAO LTDA. |  |  | 15/05/2020
7052 | BICA CROMADA P/BANHEIRA 3/4" | UN | 39 | FORNECEDORES DIVERSOS MATERIAL HIDRÁULICO |  |  | 15/05/2020
7053 | LADRAO CROMADO P/BANHEIRA 3/4" | UN | 28 | FORNECEDORES DIVERSOS MATERIAL HIDRÁULICO |  |  | 15/05/2020
7054 | PIA ACO INOX CUBA SIMPLES 40 x 34cm | UN | 138 | METALÚRGICA MAXINOX LTDA |  |  | 15/05/2020
7055 | VALVULA METAL 1" | UN | 35 | FORNECEDORES DIVERSOS MATERIAL HIDRÁULICO |  |  | 15/05/2020
7056 | SIFAO CROMADO P/PIA 1 1/2 x 1 1/2" | UN | 116.69 | FORNECEDORES DIVERSOS MATERIAL HIDRÁULICO |  |  | 15/05/2020
7057 | TORNEIRA PAREDE P/PIAS 3/4" | UN | 69 | FORNECEDORES DIVERSOS MATERIAL HIDRÁULICO |  |  | 15/05/2020
7058 | PIA ACO INOX CUBA DUPLA 83 x 34cm | UN | 292 | METALÚRGICA MAXINOX LTDA |  |  | 15/05/2020
7059 | TORNEIRA PIA BICA INFERIOR MOVEL 3/4" | UN | 133 | FORNECEDORES DIVERSOS MATERIAL HIDRÁULICO |  |  | 15/05/2020
7060 | TORNEIRA CROMADA P/LAVATORIO 1/2" | UN | 45 | FORNECEDORES DIVERSOS MATERIAL HIDRÁULICO |  |  | 15/05/2020
7061 | TANQUE PORCELANA 65 x 57cm | UN | 333.9 | LOJAS TAQI |  |  | 15/05/2020
7062 | COLUNA PORCELANA P/TANQUE | UN | 62.08 | FORNECEDORES DIVERSOS MATERIAL HIDRÁULICO |  |  | 15/05/2020
7063 | VALVULA METAL 1 1/4" | UN | 46 | FORNECEDORES DIVERSOS MATERIAL HIDRÁULICO |  |  | 15/05/2020
7064 | SIFAO CROMADO P/TANQUE 1 1/4 x 1 1/2" | UN | 119 | FORNECEDORES DIVERSOS MATERIAL HIDRÁULICO |  |  | 15/05/2020
7065 | FIXACAO P/BACIA, BIDE E COLUNA | UN | 4.5 | FORNECEDORES DIVERSOS MATERIAL HIDRÁULICO |  |  | 15/05/2020
7066 | TORNEIRA P/TANQUE 3/4" | UN | 52 | FORNECEDORES DIVERSOS MATERIAL HIDRÁULICO |  |  | 15/05/2020
7067 | TANQUE ACO INOX 63 x 51cm | UN | 425 | METALÚRGICA MAXINOX LTDA |  |  | 15/05/2020
7068 | TANQUE PRE-MOLDADO CONCRETO 80x70cm No.1 | UN | 46 | ELITE MATERIAIS DE CONSTRUCAO |  |  | 15/05/2020
7069 | VALVULA PVC P/TANQUE 2" | UN | 34.5 | FORNECEDORES DIVERSOS MATERIAL HIDRÁULICO |  |  | 15/05/2020
7070 | SIFAO PLASTICO P/TANQUE | UN | 9.78 | FORNECEDORES DIVERSOS MATERIAL HIDRÁULICO |  |  | 15/05/2020
7071 | TORNEIRA PVC 1/2" | UN | 6.8 | FORNECEDORES DIVERSOS MATERIAL HIDRÁULICO |  |  | 15/05/2020
7072 | TAMPO MARMORE 150 x 60 x 2cm | UN | 850 | MARMORARIA PEDRA GAUCHA |  |  | 15/05/2020
7073 | TAMPO INOX 1,80 x 0,54m CUBA DUPLA | UN | 759 | METALÚRGICA MAXINOX LTDA |  |  | 15/05/2020
7074 | CHUVEIRO METALICO SIMPLES | UN | 67.9 | FORNECEDORES DIVERSOS MATERIAL HIDRÁULICO |  |  | 15/05/2020
7078 | CHUVEIRO ELETRICO PLASTICO C/DESVIADOR | UN | 74.9 | CIMAFER COM. DE MATERIAIS DE CONSTR. LTDA |  |  | 15/05/2020
7079 | VALVULA PVC P/BEBEDOURO 1/2" | UN | 34.5 | FORNECEDORES DIVERSOS MATERIAL HIDRÁULICO |  |  | 15/05/2020
7080 | REGISTRO PRESSAO AMARELO 3/4" | UN | 58.5 | FORNECEDORES DIVERSOS MATERIAL HIDRÁULICO |  |  | 15/05/2020
7081 | CHUVEIRO METALICO ARTICULADO | UN | 209.9 | CIMAFER COM. DE MATERIAIS DE CONSTR. LTDA |  |  | 15/05/2020
7082 | BOX VIDRO TEMPERADO P/BANH. 8mm-incolor | M2 | 475 | VIDRAÇARIA JM |  |  | 15/05/2020
7083 | MEIA SABONETEIRA PORCELANA 7,5 x 15" | UN | 9.8 | FORNECEDORES DIVERSOS MATERIAL HIDRÁULICO |  |  | 15/05/2020
7084 | SABONETEIRA PORCELANA C/ALCA 15 x 15cm | UN | 17.51 | FORNECEDORES DIVERSOS MATERIAL HIDRÁULICO |  |  | 15/05/2020
7085 | PORTA TOALHA PORCELANA C/BASTAO | UN | 14.38 | FORNECEDORES DIVERSOS MATERIAL HIDRÁULICO |  |  | 15/05/2020
7086 | PAPELEIRA PORCELANA 15 x 15cm | UN | 16.59 | FORNECEDORES DIVERSOS MATERIAL HIDRÁULICO |  |  | 15/05/2020
7087 | CABIDE DUPLO PORCELANA | UN | 7.07 | FORNECEDORES DIVERSOS MATERIAL HIDRÁULICO |  |  | 15/05/2020
7088 | DROPS C/SOQUETE E GLOBO | UN | 21.1 | PREÇO DE MERCADO MATERIAL ELÉTRICO |  |  | 15/05/2020
7089 | PORTA TOALHA METALICO | UN | 41.35 | FORNECEDORES DIVERSOS MATERIAL HIDRÁULICO |  |  | 15/05/2020
7090 | PAPELEIRA METALICA | UN | 26 | FORNECEDORES DIVERSOS MATERIAL HIDRÁULICO |  |  | 15/05/2020
7091 | ARGOLA METALICA P/TOALHA | UN | 70.1 | CIMAFER COM. DE MATERIAIS DE CONSTR. LTDA |  |  | 15/05/2020
7092 | ARMARIO EMB.ALUMINIO C/ESPELHO 45 x 60cm | UN | 145 | FORNECEDORES DIVERSOS MATERIAL HIDRÁULICO |  |  | 15/05/2020
7093 | ARMARIO SOB.PLASTICO C/ESPELHO 41 x 31cm | UN | 69.9 | CIMAFER COM. DE MATERIAIS DE CONSTR. LTDA |  |  | 15/05/2020
7094 | ESPELHO CRISTAL 6mm 50x70cm OVAL C/MOLD. | UN | 115 | ELEVATO MATERIAIS DE CONSTRUCAO E DECORACAO LTDA. |  |  | 15/05/2020
7095 | PARAFUSO NIQUELADO P/ESPELHO 3/16 x 4" | UN | 0.9 | FORNECEDORES DIVERSOS MATERIAL HIDRÁULICO |  |  | 15/05/2020
7096 | AQUECEDOR PASSAGEM A GAS 11,5L | UN | 950 | FERNANDO PRODUTOS E SERVICOS LTDA. |  |  | 15/05/2020
7097 | RALO SIFONADO CROMADO 2" | UN | 7.5 | FORNECEDORES DIVERSOS MATERIAL HIDRÁULICO |  |  | 15/05/2020
FRANARIN - PLEO | [6 empty] | 06/2020
Página 10 de 133
Código | Insumo | Un | Valor | Fornecedor |  |  | Data
7098 | AQUECEDOR PASSAGEM A GAS 10L | UN | 690 | CIMAFER COM. DE MATERIAIS DE CONSTR. LTDA |  |  | 15/05/2020
7099 | AQUECEDOR ELETRICO VERTICAL 100L-CUMULUS | UN | 3449 | FERNANDO PRODUTOS E SERVICOS LTDA. |  |  | 15/05/2020
7100 | BEBEDOURO PORCELANA 38 x 30cm | UN | 85 | FORNECEDORES DIVERSOS MATERIAL HIDRÁULICO |  |  | 15/05/2020
7101 | APARELHO MISTURADOR P/BEBEDOURO | UN | 301.73 | FORNECEDORES DIVERSOS MATERIAL HIDRÁULICO |  |  | 15/05/2020
7102 | PARAFUSO FERRO P/BEBEDOURO 5/16 x 2" | UN | 0.52 | ACOPAR COMERCIAL PARAFUSOS LTDA. |  |  | 15/05/2020
7103 | BEBEDOURO ELETRICO 40L - INOX | UN | 842 | MOTTIN VARIEDADE MIUDEZAS LTDA |  |  | 15/05/2020
7104 | TORNEIRA CROMADA P/JARDIM 1/2" | UN | 35 | FORNECEDORES DIVERSOS MATERIAL HIDRÁULICO |  |  | 15/05/2020
7105 | TORNEIRA ELETRICA CROMADA | UN | 193 | FORNECEDORES DIVERSOS MATERIAL HIDRÁULICO |  |  | 15/05/2020
7106 | REGISTRO PRESSAO 1/2" C 45 | UN | 73.7 | FORNECEDORES DIVERSOS MATERIAL HIDRÁULICO |  |  | 15/05/2020
7107 | REGISTRO PRESSAO 3/4" C 45 | UN | 81.4 | FORNECEDORES DIVERSOS MATERIAL HIDRÁULICO |  |  | 15/05/2020
7108 | REGISTRO GAVETA 1/2" | UN | 19.6 | FORNECEDORES DIVERSOS MATERIAL HIDRÁULICO |  |  | 15/05/2020
7109 | REGISTRO GAVETA 3/4" | UN | 23.9 | FORNECEDORES DIVERSOS MATERIAL HIDRÁULICO |  |  | 15/05/2020
7110 | REGISTRO GAVETA 1" | UN | 33.6 | FORNECEDORES DIVERSOS MATERIAL HIDRÁULICO |  |  | 15/05/2020
7111 | REGISTRO GAVETA 1 1/2" | UN | 54.2 | FORNECEDORES DIVERSOS MATERIAL HIDRÁULICO |  |  | 15/05/2020
7112 | FITA VEDA-ROSCA 3/4" | M | 0.06 | IVO PENZ COMERCIAL LTDA. |  |  | 15/05/2020
7114 | FIXACAO P/MITORIO PORCELANA | UN | 4.5 | FORNECEDORES DIVERSOS MATERIAL HIDRÁULICO |  |  | 15/05/2020
7115 | REGISTRO GAVETA 1 1/4" | UN | 46.2 | FORNECEDORES DIVERSOS MATERIAL HIDRÁULICO |  |  | 15/05/2020
7130 | CUBA OVAL DE LOUÇA - EMBUTIR | UN | 69.9 | CIMAFER COM. DE MATERIAIS DE CONSTR. LTDA |  |  | 15/05/2020
7500 | GRAMA DE CAMPO (LEIVA) PLACA | M2 | 19 | WINGE AGRICOLA LTDA. |  |  | 15/05/2020
7501 | NUMEROS METALICOS MEDIOS ALUMINIO-NO12AL | UN | 6.53 | FORNECEDORES DIVERSOS |  |  | 15/05/2020
7502 | TERRA VEGETAL C/CARGA | M3 | 100 | JARDINAGEM LÉO BERTACO |  |  | 15/05/2020
7503 | GRAMA CATARINA (LEIVA) PLACA | M2 | 19 | WINGE AGRICOLA LTDA. |  |  | 15/05/2020
7504 | ARBUSTO ORNAMENTAL (h=0,80m)HIBISCO | UN | 15.5 | WINGE AGRICOLA LTDA. |  |  | 15/05/2020
7505 | ADUBO MINERAL | KG | 23 | WINGE AGRICOLA LTDA. |  |  | 15/05/2020
7506 | ARVORE ORNAMENTAL SOMBRA 2m | UN | 55 | WINGE AGRICOLA LTDA. |  |  | 15/05/2020
7507 | SEIXO ROLADO GRAUDO P/JARDIM | UN | 20 | IRMAOS TOMAZELLI E CIA. LTDA. |  |  | 15/05/2020
7508 | BANCO CONCRETO 150 x 35cm | UN | 210 | ELITE MATERIAIS DE CONSTRUCAO |  |  | 15/05/2020
7509 | MASTRO P/BANDEIRA C/ROLDANA 6,20m | UN | 693 | FORNECEDORES DIVERSOS |  |  | 15/05/2020
7510 | BASE P/FIXACAO MASTRO CHAPA 1/4" | UN | 693 | FORNECEDORES DIVERSOS |  |  | 15/05/2020
7511 | PARAFUSO C/PORCA 1/4 x 2 - 6,35 x 50,8 | UN | 0.42 | ACOPAR COMERCIAL PARAFUSOS LTDA. |  |  | 15/05/2020
7512 | TELA ARAME GALVANIZADO 2" FIO 12 BWG | M2 | 20.9 | SULTELA IND. E COM. DE TELAS LTDA |  |  | 15/05/2020
7513 | ARAME GALVANIZADO 8 BWG | KG | 7.3 | BORTOLINI |  |  | 15/05/2020
7514 | CRUZETA GALVANIZADA 2" | UN | 34.02 | FORNECEDORES DIVERSOS MATERIAL HIDRÁULICO |  |  | 15/05/2020
7515 | ARAME GALVANIZADO 14 BWG | KG | 7.98 | BORTOLINI |  |  | 15/05/2020
7516 | ARAME GALVANIZADO 10 BWG | KG | 6.91 | BORTOLINI |  |  | 15/05/2020
7517 | ACIDO MURIATICO | L | 7.2 | FORNECEDORES DIVERSOS |  |  | 15/05/2020
7518 | ESTOPA BRANCA | KG | 19 | CIMAFER COM. DE MATERIAIS DE CONSTR. LTDA |  |  | 15/05/2020
7520 | MOURAO CONCRETO RETO 2,50m - 9,5 x 9,5 | UN | 38.5 | ARTEFATOS DE CIMENTO TABAI LTDA |  |  | 15/05/2020
7521 | MOURAO CONCRETO TOPO INCL.2,50m- 9,5x9,5 | UN | 43.5 | ARTEFATOS DE CIMENTO TABAI LTDA |  |  | 15/05/2020
7522 | MOURAO CONCRETO TOPO INCL. 3,00m-9,5x9,5 | UN | 51 | ARTEFATOS DE CIMENTO TABAI LTDA |  |  | 15/05/2020
7525 | TELA ELETROSTATICA P/CERCA 5 x 15 x 1,50 | M | 22.5 | SULTELA IND. E COM. DE TELAS LTDA |  |  | 15/05/2020
7526 | TELA MILIMETRICA PLASTICA P/INSETOS | M2 | 5.9 | CIMAFER COM. DE MATERIAIS DE CONSTR. LTDA |  |  | 15/05/2020
7527 | CAIXA CORREIO ALUMINIO S 20 - 25 x 25cm | UN | 310 | SERRALHERIA E VIDRACARIA MARQUES |  |  | 15/05/2020
7528 | PLACA BRONZE 40 x 50cm | UN | 275 | FORNECEDORES DIVERSOS |  |  | 15/05/2020
7535 | TUBO FERRO 48,30mm e=3,65mm (32KG/PECA) | M | 31.7 | IVO PENZ COMERCIAL LTDA. |  |  | 15/05/2020
7540 | TUBO FERRO 76,10mm e=3,65mm (40KG/PECA) | M | 39.5 | IVO PENZ COMERCIAL LTDA. |  |  | 15/05/2020
7545 | TUBO FERRO 114,30mm e=4,50mm (75KG/PECA) | M | 72.9 | IVO PENZ COMERCIAL LTDA. |  |  | 15/05/2020
7550 | TUBO FERRO 168,30mm e=7,00mm(180KG/PECA) | M | 178.4 | IVO PENZ COMERCIAL LTDA. |  |  | 15/05/2020
7751 | MANGUEIRA CORRUG. FLEXIVEL AMARELA 1/2" | M | 1.43 | PREÇO DE MERCADO MATERIAL ELÉTRICO |  |  | 15/05/2020
7752 | MANGUEIRA CORRUG. FLEXIVEL AMARELA 3/4" | M | 2.38 | PREÇO DE MERCADO MATERIAL ELÉTRICO |  |  | 15/05/2020
7753 | MANGUEIRA CORRUGADA FLEXIVEL PRETA 1" | M | 3.01 | PREÇO DE MERCADO MATERIAL ELÉTRICO |  |  | 15/05/2020
8001 | TUBO FGA C/COSTURA 1/2" | M | 10.08 | FORNECEDORES DIVERSOS MATERIAL HIDRÁULICO |  |  | 15/05/2020
8002 | TUBO FGA C/COSTURA 3/4" | M | 14.1 | FORNECEDORES DIVERSOS MATERIAL HIDRÁULICO |  |  | 15/05/2020
8003 | TUBO FGA C/COSTURA 1" | M | 17.49 | FORNECEDORES DIVERSOS MATERIAL HIDRÁULICO |  |  | 15/05/2020
8004 | TUBO FGA C/COSTURA 1 1/4" | M | 22.22 | FORNECEDORES DIVERSOS MATERIAL HIDRÁULICO |  |  | 15/05/2020
8005 | TUBO FGA C/COSTURA 1 1/2" | M | 28.68 | FORNECEDORES DIVERSOS MATERIAL HIDRÁULICO |  |  | 15/05/2020
8006 | TUBO FGA C/COSTURA 2" | M | 36.04 | FORNECEDORES DIVERSOS MATERIAL HIDRÁULICO |  |  | 15/05/2020
8007 | TUBO FGA C/COSTURA 2 1/2" | M | 50.64 | FORNECEDORES DIVERSOS MATERIAL HIDRÁULICO |  |  | 15/05/2020
8008 | TUBO FGA C/COSTURA 3" | M | 59.18 | FORNECEDORES DIVERSOS MATERIAL HIDRÁULICO |  |  | 15/05/2020
8009 | TUBO FGA C/COSTURA 4" | M | 85.34 | FORNECEDORES DIVERSOS MATERIAL HIDRÁULICO |  |  | 15/05/2020
8010 | TUBO FGA C/COSTURA 5" | M | 133.01 | IVO PENZ COMERCIAL LTDA. |  |  | 15/05/2020
8011 | TUBO PVC AGUA SOLDAVEL 20mm | M | 2.02 | FORNECEDORES DIVERSOS MATERIAL HIDRÁULICO |  |  | 15/05/2020
8012 | TUBO PVC AGUA SOLDAVEL 25mm | M | 2.75 | FORNECEDORES DIVERSOS MATERIAL HIDRÁULICO |  |  | 15/05/2020
8013 | TUBO PVC AGUA SOLDAVEL 32mm | M | 5.92 | FORNECEDORES DIVERSOS MATERIAL HIDRÁULICO |  |  | 15/05/2020
8014 | TUBO PVC AGUA SOLDAVEL 40mm | M | 8.46 | FORNECEDORES DIVERSOS MATERIAL HIDRÁULICO |  |  | 15/05/2020
8015 | TUBO PVC AGUA SOLDAVEL 50mm | M | 10.04 | FORNECEDORES DIVERSOS MATERIAL HIDRÁULICO |  |  | 15/05/2020
8016 | TUBO PVC AGUA SOLDAVEL 60mm | M | 16.68 | FORNECEDORES DIVERSOS MATERIAL HIDRÁULICO |  |  | 15/05/2020
8017 | TUBO PVC AGUA SOLDAVEL 75mm | M | 26.22 | FORNECEDORES DIVERSOS MATERIAL HIDRÁULICO |  |  | 15/05/2020
8018 | TUBO PVC AGUA SOLDAVEL 85mm | M | 33.47 | FORNECEDORES DIVERSOS MATERIAL HIDRÁULICO |  |  | 15/05/2020
8019 | TUBO PVC AGUA SOLDAVEL 110mm | M | 54.74 | FORNECEDORES DIVERSOS MATERIAL HIDRÁULICO |  |  | 15/05/2020
8020 | TUBO COBRE 15mm | M | 20.26 | FORNECEDORES DIVERSOS MATERIAL HIDRÁULICO |  |  | 15/05/2020
8021 | TUBO COBRE 22mm | M | 31.85 | FORNECEDORES DIVERSOS MATERIAL HIDRÁULICO |  |  | 15/05/2020
8022 | TUBO COBRE 28mm | M | 40.11 | FORNECEDORES DIVERSOS MATERIAL HIDRÁULICO |  |  | 15/05/2020
8023 | TUBO COBRE 35mm | M | 60.72 | FORNECEDORES DIVERSOS MATERIAL HIDRÁULICO |  |  | 15/05/2020
8024 | TUBO COBRE 42mm | M | 72.85 | FORNECEDORES DIVERSOS MATERIAL HIDRÁULICO |  |  | 15/05/2020
8025 | TUBO COBRE 54mm | M | 102.53 | FORNECEDORES DIVERSOS MATERIAL HIDRÁULICO |  |  | 15/05/2020
8026 | TUBO COBRE 66mm | M | 139.56 | FORNECEDORES DIVERSOS MATERIAL HIDRÁULICO |  |  | 15/05/2020
8027 | TUBO COBRE 79mm | M | 203.93 | FORNECEDORES DIVERSOS MATERIAL HIDRÁULICO |  |  | 15/05/2020
8028 | COTOVELO 90 FGA 1/2" | UN | 2.47 | FORNECEDORES DIVERSOS MATERIAL HIDRÁULICO |  |  | 15/05/2020
8029 | COTOVELO 90 FGA 3/4" | UN | 4.38 | FORNECEDORES DIVERSOS MATERIAL HIDRÁULICO |  |  | 15/05/2020
8030 | COTOVELO 90 FGA 1" | UN | 5.95 | FORNECEDORES DIVERSOS MATERIAL HIDRÁULICO |  |  | 15/05/2020
8031 | COTOVELO 90 FGA 1 1/4" | UN | 9.14 | FORNECEDORES DIVERSOS MATERIAL HIDRÁULICO |  |  | 15/05/2020
8032 | COTOVELO 90 FGA 1 1/2" | UN | 13.05 | FORNECEDORES DIVERSOS MATERIAL HIDRÁULICO |  |  | 15/05/2020
8033 | COTOVELO 90 FGA 2" | UN | 20 | FORNECEDORES DIVERSOS MATERIAL HIDRÁULICO |  |  | 15/05/2020
8034 | COTOVELO 90 FGA 2 1/2" | UN | 38.51 | FORNECEDORES DIVERSOS MATERIAL HIDRÁULICO |  |  | 15/05/2020
8035 | COTOVELO 90 FGA 3" | UN | 52.25 | FORNECEDORES DIVERSOS MATERIAL HIDRÁULICO |  |  | 15/05/2020
8036 | COTOVELO 90 FGA 4" | UN | 91.91 | FORNECEDORES DIVERSOS MATERIAL HIDRÁULICO |  |  | 15/05/2020
8037 | COTOVELO 90 FGA 5" | UN | 231.74 | FORNECEDORES DIVERSOS MATERIAL HIDRÁULICO |  |  | 15/05/2020
8038 | TE 90 FGA 1/2" | UN | 3.47 | FORNECEDORES DIVERSOS MATERIAL HIDRÁULICO |  |  | 15/05/2020
8039 | TE 90 FGA 3/4" | UN | 5.24 | FORNECEDORES DIVERSOS MATERIAL HIDRÁULICO |  |  | 15/05/2020
8040 | TE 90 FGA 1" | UN | 8.85 | FORNECEDORES DIVERSOS MATERIAL HIDRÁULICO |  |  | 15/05/2020
8041 | TE 90 FGA 1 1/4" | UN | 13.67 | FORNECEDORES DIVERSOS MATERIAL HIDRÁULICO |  |  | 15/05/2020
8042 | TE 90 FGA 1 1/2" | UN | 15.58 | FORNECEDORES DIVERSOS MATERIAL HIDRÁULICO |  |  | 15/05/2020
8043 | TE 90 FGA 2" | UN | 28.31 | FORNECEDORES DIVERSOS MATERIAL HIDRÁULICO |  |  | 15/05/2020
8044 | TE 90 FGA 2 1/2" | UN | 49.82 | FORNECEDORES DIVERSOS MATERIAL HIDRÁULICO |  |  | 15/05/2020
8045 | TE 90 FGA 3" | UN | 64.66 | FORNECEDORES DIVERSOS MATERIAL HIDRÁULICO |  |  | 15/05/2020
8046 | TE 90 FGA 4" | UN | 123.14 | FORNECEDORES DIVERSOS MATERIAL HIDRÁULICO |  |  | 15/05/2020
8047 | TE 90 FGA 5" | UN | 231.51 | FORNECEDORES DIVERSOS MATERIAL HIDRÁULICO |  |  | 15/05/2020
8048 | TE 90 PVC SOLDAVEL 20mm | UN | 0.7 | FORNECEDORES DIVERSOS MATERIAL HIDRÁULICO |  |  | 15/05/2020
8049 | TE 90 PVC SOLDAVEL 25mm | UN | 0.96 | FORNECEDORES DIVERSOS MATERIAL HIDRÁULICO |  |  | 15/05/2020
FRANARIN - PLEO | [6 empty] | 06/2020
Página 11 de 133
Código | Insumo | Un | Valor | Fornecedor |  |  | Data
8050 | TE 90 PVC SOLDAVEL 32mm | UN | 2.24 | FORNECEDORES DIVERSOS MATERIAL HIDRÁULICO |  |  | 15/05/2020
8051 | TE 90 PVC SOLDAVEL 40mm | UN | 5.8 | FORNECEDORES DIVERSOS MATERIAL HIDRÁULICO |  |  | 15/05/2020
8052 | TE 90 PVC SOLDAVEL 50mm | UN | 6.83 | FORNECEDORES DIVERSOS MATERIAL HIDRÁULICO |  |  | 15/05/2020
8053 | TE 90 PVC SOLDAVEL 60mm | UN | 23.12 | FORNECEDORES DIVERSOS MATERIAL HIDRÁULICO |  |  | 15/05/2020
8054 | TE 90 PVC SOLDAVEL 75mm | UN | 38.07 | FORNECEDORES DIVERSOS MATERIAL HIDRÁULICO |  |  | 15/05/2020
8055 | TE 90 PVC SOLDAVEL 85mm | UN | 52.56 | FORNECEDORES DIVERSOS MATERIAL HIDRÁULICO |  |  | 15/05/2020
8056 | TE 90 PVC SOLDAVEL 110mm | UN | 113.97 | FORNECEDORES DIVERSOS MATERIAL HIDRÁULICO |  |  | 15/05/2020
8057 | TE COBRE E BRONZE 15mm | UN | 3.92 | FORNECEDORES DIVERSOS MATERIAL HIDRÁULICO |  |  | 15/05/2020
8058 | TE COBRE E BRONZE 22mm | UN | 8.07 | FORNECEDORES DIVERSOS MATERIAL HIDRÁULICO |  |  | 15/05/2020
8059 | TE COBRE E BRONZE 28mm | UN | 14.94 | FORNECEDORES DIVERSOS MATERIAL HIDRÁULICO |  |  | 15/05/2020
8060 | TE COBRE E BRONZE 35mm | UN | 37.56 | FORNECEDORES DIVERSOS MATERIAL HIDRÁULICO |  |  | 15/05/2020
8061 | TE COBRE E BRONZE 42mm | UN | 49.29 | FORNECEDORES DIVERSOS MATERIAL HIDRÁULICO |  |  | 15/05/2020
8062 | TE COBRE E BRONZE 54mm | UN | 112.05 | FORNECEDORES DIVERSOS MATERIAL HIDRÁULICO |  |  | 15/05/2020
8063 | TE COBRE E BRONZE 66mm | UN | 241.15 | FORNECEDORES DIVERSOS MATERIAL HIDRÁULICO |  |  | 15/05/2020
8064 | TE COBRE E BRONZE 79mm | UN | 343.79 | FORNECEDORES DIVERSOS MATERIAL HIDRÁULICO |  |  | 15/05/2020
8065 | JOELHO 90 PVC SOLDAVEL 20mm | UN | 0.37 | FORNECEDORES DIVERSOS MATERIAL HIDRÁULICO |  |  | 15/05/2020
8066 | JOELHO 90 PVC SOLDAVEL 25mm | UN | 0.56 | FORNECEDORES DIVERSOS MATERIAL HIDRÁULICO |  |  | 15/05/2020
8067 | JOELHO 90 PVC SOLDAVEL 32mm | UN | 1.39 | FORNECEDORES DIVERSOS MATERIAL HIDRÁULICO |  |  | 15/05/2020
8068 | JOELHO 90 PVC SOLDAVEL 40mm | UN | 3.4 | FORNECEDORES DIVERSOS MATERIAL HIDRÁULICO |  |  | 15/05/2020
8069 | JOELHO 90 PVC SOLDAVEL 50mm | UN | 3.99 | FORNECEDORES DIVERSOS MATERIAL HIDRÁULICO |  |  | 15/05/2020
8070 | JOELHO 90 PVC SOLDAVEL 60mm | UN | 17.37 | FORNECEDORES DIVERSOS MATERIAL HIDRÁULICO |  |  | 15/05/2020
8071 | JOELHO 90 PVC SOLDAVEL 75mm | UN | 54.28 | FORNECEDORES DIVERSOS MATERIAL HIDRÁULICO |  |  | 15/05/2020
8072 | JOELHO 90 PVC SOLDAVEL 85mm | UN | 62.22 | FORNECEDORES DIVERSOS MATERIAL HIDRÁULICO |  |  | 15/05/2020
8073 | JOELHO 90 PVC SOLDAVEL 110mm | UN | 142.14 | FORNECEDORES DIVERSOS MATERIAL HIDRÁULICO |  |  | 15/05/2020
8074 | REGISTRO PRESSAO AMARELO 1/2" | UN | 50.9 | FORNECEDORES DIVERSOS MATERIAL HIDRÁULICO |  |  | 15/05/2020
8077 | REGISTRO PRESSAO PVC SOLDAVEL 20mm | UN | 17.14 | FORNECEDORES DIVERSOS MATERIAL HIDRÁULICO |  |  | 15/05/2020
8078 | REGISTRO PRESSAO PVC SOLDAVEL 25mm | UN | 18.98 | FORNECEDORES DIVERSOS MATERIAL HIDRÁULICO |  |  | 15/05/2020
8079 | CANOPLA CROMADA P/REGISTRO | UN | 31.5 | FORNECEDORES DIVERSOS MATERIAL HIDRÁULICO |  |  | 15/05/2020
8084 | UNIAO FGA 3/4" | UN | 15.26 | FORNECEDORES DIVERSOS MATERIAL HIDRÁULICO |  |  | 15/05/2020
8085 | CURVA 90 FGA 3/4" | UN | 10.67 | FORNECEDORES DIVERSOS MATERIAL HIDRÁULICO |  |  | 15/05/2020
8086 | HIDROMETRO P/3m3 | UN | 83.5 | MATERIAL HIDRÁULICO |  |  | 15/05/2020
8087 | TORNEIRA AMARELA P/JARDIM 3/4" | UN | 29.6 | FORNECEDORES DIVERSOS MATERIAL HIDRÁULICO |  |  | 15/05/2020
8091 | ADESIVO PLASTICO P/TUBO PVC | KG | 36.7 | FORNECEDORES DIVERSOS MATERIAL HIDRÁULICO |  |  | 15/05/2020
8092 | LUVA COBRE E BRONZE 15mm | UN | 1.97 | FORNECEDORES DIVERSOS MATERIAL HIDRÁULICO |  |  | 15/05/2020
8093 | LUVA COBRE E BRONZE 22mm | UN | 3.53 | FORNECEDORES DIVERSOS MATERIAL HIDRÁULICO |  |  | 15/05/2020
8094 | LUVA COBRE E BRONZE 28mm | UN | 6.92 | FORNECEDORES DIVERSOS MATERIAL HIDRÁULICO |  |  | 15/05/2020
8095 | LUVA COBRE E BRONZE 35mm | UN | 16.42 | FORNECEDORES DIVERSOS MATERIAL HIDRÁULICO |  |  | 15/05/2020
8096 | LUVA COBRE E BRONZE 42mm | UN | 23.94 | FORNECEDORES DIVERSOS MATERIAL HIDRÁULICO |  |  | 15/05/2020
8097 | LUVA COBRE E BRONZE 54mm | UN | 36.64 | FORNECEDORES DIVERSOS MATERIAL HIDRÁULICO |  |  | 15/05/2020
8098 | LUVA COBRE E BRONZE 66mm | UN | 109.01 | FORNECEDORES DIVERSOS MATERIAL HIDRÁULICO |  |  | 15/05/2020
8099 | LUVA COBRE E BRONZE 79mm | UN | 149.95 | FORNECEDORES DIVERSOS MATERIAL HIDRÁULICO |  |  | 15/05/2020
8100 | VALVULA DESCARGA AUTOMATICA 1 1/4" | UN | 144 | FORNECEDORES DIVERSOS MATERIAL HIDRÁULICO |  |  | 15/05/2020
8101 | VALVULA DESCARGA AUTOMATICA 1 1/2" | UN | 144 | FORNECEDORES DIVERSOS MATERIAL HIDRÁULICO |  |  | 15/05/2020
8102 | CAIXA DESCARGA PLASTICA SOBREPOR 12L | UN | 18.9 | FORNECEDORES DIVERSOS MATERIAL HIDRÁULICO |  |  | 15/05/2020
8104 | CAIXA SIFONADA PVC G.R. 100 x 150 x 50cm | UN | 15.1 | FORNECEDORES DIVERSOS MATERIAL HIDRÁULICO |  |  | 15/05/2020
8105 | TUBO DESCARGA PVC 1 1/2" | M | 4.3 | FORNECEDORES DIVERSOS MATERIAL HIDRÁULICO |  |  | 15/05/2020
8106 | CAIXA DESCARGA FBC SOBREPOR 14L | UN | 48 | FORNECEDORES DIVERSOS MATERIAL HIDRÁULICO |  |  | 15/05/2020
8107 | BUCHA TERMINAL P/TUBO DESCARGA 1 1/2" | UN | 2.8 | FORNECEDORES DIVERSOS MATERIAL HIDRÁULICO |  |  | 15/05/2020
8108 | NIPEL DUPLO PVC ROSCA 1/2" | UN | 0.54 | IVO PENZ COMERCIAL LTDA. |  |  | 15/05/2020
8109 | CAIXA DESCARGA FBC EMBUTIR 13L | UN | 156 | FORNECEDORES DIVERSOS MATERIAL HIDRÁULICO |  |  | 15/05/2020
8110 | RALO SIFONADO PVC G. R. 100 x 40 | UN | 5.84 | FORNECEDORES DIVERSOS MATERIAL HIDRÁULICO |  |  | 15/05/2020
8111 | RALO SECO Q. PVC 100 x 100 x 53 x 40 | UN | 7.7 | FORNECEDORES DIVERSOS MATERIAL HIDRÁULICO |  |  | 15/05/2020
8112 | CAIXA SIFONADA PVC G.Q. 150 x 150 x 50cm | UN | 18.9 | FORNECEDORES DIVERSOS MATERIAL HIDRÁULICO |  |  | 15/05/2020
8113 | CAIXA SIFONADA PVC G.Q. 150 x 185 x 75cm | UN | 23.3 | FORNECEDORES DIVERSOS MATERIAL HIDRÁULICO |  |  | 15/05/2020
8114 | CAIXA GORDURA T ALUMINIO 250 x 172 x 50 | UN | 40.5 | FORNECEDORES DIVERSOS MATERIAL HIDRÁULICO |  |  | 15/05/2020
8115 | SOLUCAO LIMPADORA P/TUBOS PVC | L | 28.8 | FORNECEDORES DIVERSOS MATERIAL HIDRÁULICO |  |  | 15/05/2020
8116 | CAIXA D'AGUA 500L 120 x 85 x 64cm | UN | 149 | LOJAS TAQI |  |  | 15/05/2020
8117 | CAIXA D'AGUA 1000L 161 x 106 x 74cm | UN | 269 | LOJAS TAQI |  |  | 15/05/2020
8118 | ADAPTADOR LONGO PVC 25mm x 3/4" | UN | 0.37 | COMERCIAL VILLOS |  |  | 15/05/2020
8119 | CAIXA D'AGUA 250L | UN | 139.9 | LOJAS TAQI |  |  | 15/05/2020
8120 | TORNEIRA DE BOIA C/ROSCA 3/4" | UN | 80 | FORNECEDORES DIVERSOS MATERIAL HIDRÁULICO |  |  | 15/05/2020
8121 | ADAPTADOR LONGO PVC 40mm x 1 1/4" | UN | 1.98 | COMERCIAL VILLOS |  |  | 15/05/2020
8122 | EXTINTOR DE INCENDIO CO2 6kg | UN | 398 | SIA - COMERCIO E REPRESENTACOES |  |  | 15/05/2020
8123 | EXTINTOR DE INCENDIO AGUA 10L | UN | 106 | SIA - COMERCIO E REPRESENTACOES |  |  | 15/05/2020
8124 | EXTINTOR INCENDIO PO QUIMICO 4kg | UN | 136 | SIA - COMERCIO E REPRESENTACOES |  |  | 15/05/2020
8125 | EXTINTOR INCENDIO PO QUIMICO 8kg | UN | 195 | SIA - COMERCIO E REPRESENTACOES |  |  | 15/05/2020
8126 | TUBO FERRO FUNDIDO ESGOTO PP 50mm | M | 107.38 | MAQUIMOTOR SOCIEDADE TECNICA LTDA. |  |  | 15/05/2020
8127 | TUBO FERRO FUNDIDO ESGOTO PP 75mm | M | 148.72 | MAQUIMOTOR SOCIEDADE TECNICA LTDA. |  |  | 15/05/2020
8128 | TUBO FERRO FUNDIDO ESGOTO PP 100mm | M | 176.34 | MAQUIMOTOR SOCIEDADE TECNICA LTDA. |  |  | 15/05/2020
8129 | TUBO FERRO FUNDIDO ESGOTO PP 150mm | M | 256.19 | MAQUIMOTOR SOCIEDADE TECNICA LTDA. |  |  | 15/05/2020
8130 | TUBO PVC ESGOTO PB 50mm | M | 5.76 | FORNECEDORES DIVERSOS MATERIAL HIDRÁULICO |  |  | 15/05/2020
8131 | TUBO PVC ESGOTO PB 75mm | M | 7.34 | FORNECEDORES DIVERSOS MATERIAL HIDRÁULICO |  |  | 15/05/2020
8132 | TUBO PVC ESGOTO PB 100mm | M | 8.86 | FORNECEDORES DIVERSOS MATERIAL HIDRÁULICO |  |  | 15/05/2020
8133 | TUBO PVC ESGOTO SOLDAVEL 40mm | M | 3.13 | FORNECEDORES DIVERSOS MATERIAL HIDRÁULICO |  |  | 15/05/2020
8134 | ANEL BORRACHA P/FERRO FUNDIDO ESG. 50mm | UN | 25.89 | MAQUIMOTOR SOCIEDADE TECNICA LTDA. |  |  | 15/05/2020
8135 | ANEL BORRACHA P/FERRO FUNDIDO ESG. 75mm | UN | 29.78 | MAQUIMOTOR SOCIEDADE TECNICA LTDA. |  |  | 15/05/2020
8136 | ANEL BORRACHA P/FERRO FUNDIDO ESG. 100mm | UN | 34.73 | MAQUIMOTOR SOCIEDADE TECNICA LTDA. |  |  | 15/05/2020
8137 | LUBRIFICANTE P/JE | KG | 51.24 | MAQUIMOTOR SOCIEDADE TECNICA LTDA. |  |  | 15/05/2020
8138 | LIXA D'AGUA 320 | FL | 1.2 | FORNECEDORES DIVERSOS MATERIAL PINTURA |  |  | 15/05/2020
8140 | SOLDA LENTA P/TUBOS PVC | KG | 36.7 | FORNECEDORES DIVERSOS MATERIAL HIDRÁULICO |  |  | 15/05/2020
8141 | ANEL BORRACHA P/FERRO FUNDIDO ESG. 150mm | UN | 52.96 | MAQUIMOTOR SOCIEDADE TECNICA LTDA. |  |  | 15/05/2020
8142 | CAIXA D'AGUA FIBRA VIDRO 250L C/TAMPA | UN | 135 | ELEVATO MATERIAIS DE CONSTRUCAO E DECORACAO LTDA. |  |  | 15/05/2020
8143 | CAIXA D'AGUA FIBRA VIDRO 500L C/TAMPA | UN | 202.69 | ELEVATO MATERIAIS DE CONSTRUCAO E DECORACAO LTDA. |  |  | 15/05/2020
8144 | CAIXA D'AGUA FIBRA VIDRO 1000L C/TAMPA | UN | 309 | ELEVATO MATERIAIS DE CONSTRUCAO E DECORACAO LTDA. |  |  | 15/05/2020
8145 | ASFALTO OXIDADO (7158505) | KG | 6.55 | FERRAMENTAS GERAIS COMERCIO E IMPORTACAO S/A. |  |  | 15/05/2020
8146 | CORDA ALCATROADA (6248799) | KG | 117.9 | FERRAMENTAS GERAIS COMERCIO E IMPORTACAO S/A. |  |  | 15/05/2020
8149 | MANILHA DE GRES P/ESGOTO 100mm | M | 9.9 | CERAMICA KIPPER LTDA. |  |  | 15/05/2020
8150 | MANILHA DE GRES P/ESGOTO 150mm | M | 14.9 | CERAMICA KIPPER LTDA. |  |  | 15/05/2020
8151 | JOELHO 87 FFU 50mm | UN | 58.33 | MAQUIMOTOR SOCIEDADE TECNICA LTDA. |  |  | 15/05/2020
8152 | JOELHO 87 FFU 75mm | UN | 75.5 | MAQUIMOTOR SOCIEDADE TECNICA LTDA. |  |  | 15/05/2020
8153 | JOELHO 87 FFU 100mm | UN | 110.58 | MAQUIMOTOR SOCIEDADE TECNICA LTDA. |  |  | 15/05/2020
8154 | JOELHO 87 FFU C/VISITA 100 x 50mm | UN | 156.21 | MAQUIMOTOR SOCIEDADE TECNICA LTDA. |  |  | 15/05/2020
8156 | CURVA 90 CURTA PVC ESGOTO 50mm | UN | 6.45 | FORNECEDORES DIVERSOS MATERIAL HIDRÁULICO |  |  | 15/05/2020
8157 | CURVA 90 CURTA PVC ESGOTO 75mm | UN | 11.8 | FORNECEDORES DIVERSOS MATERIAL HIDRÁULICO |  |  | 15/05/2020
8158 | CURVA 90 CURTA PVC ESGOTO 100mm | UN | 12.2 | FORNECEDORES DIVERSOS MATERIAL HIDRÁULICO |  |  | 15/05/2020
8159 | CURVA 90 CURTA PVC ESGOTO 40mm | UN | 2.81 | FORNECEDORES DIVERSOS MATERIAL HIDRÁULICO |  |  | 15/05/2020
8161 | JUNÇÃO 45 SIMPLES PVC ESGOTO 50 X 100MM | UN | 9.29 | FORNECEDORES DIVERSOS MATERIAL HIDRÁULICO |  |  | 15/05/2020
8162 | JUNÇÃO 45 SIMPLES PVC ESGOTO 100 X 100MM | UN | 12.8 | FORNECEDORES DIVERSOS MATERIAL HIDRÁULICO |  |  | 15/05/2020
8166 | CURVA 90 GRES ESGOTO 100mm | UN | 8.8 | CERAMICA KIPPER LTDA. |  |  | 15/05/2020
8167 | TE SANITARIO 87 FFU P/ESGOTO 50 x 50mm | UN | 71.14 | MAQUIMOTOR SOCIEDADE TECNICA LTDA. |  |  | 15/05/2020
FRANARIN - PLEO | [6 empty] | 06/2020
Página 12 de 133
Código | Insumo | Un | Valor | Fornecedor |  |  | Data
8168 | TE SANITARIO 87 FFU P/ESGOTO 75 x 75mm | UN | 92.93 | MAQUIMOTOR SOCIEDADE TECNICA LTDA. |  |  | 15/05/2020
8169 | TE SANITARIO 87 FFU P/ESGOTO 100 x 100mm | UN | 158 | MAQUIMOTOR SOCIEDADE TECNICA LTDA. |  |  | 15/05/2020
8172 | JUNCAO 45 GRES 100 x 100mm | UN | 15.7 | CERAMICA KIPPER LTDA. |  |  | 15/05/2020
8173 | TE CURTO PVC P/ESGOTO 50mm | UN | 4.26 | FORNECEDORES DIVERSOS MATERIAL HIDRÁULICO |  |  | 15/05/2020
8174 | TE CURTO PVC P/ESGOTO 75mm | UN | 8.1 | FORNECEDORES DIVERSOS MATERIAL HIDRÁULICO |  |  | 15/05/2020
8175 | TE CURTO PVC P/ESGOTO 100mm | UN | 9.61 | FORNECEDORES DIVERSOS MATERIAL HIDRÁULICO |  |  | 15/05/2020
8176 | TE PVC SOLDAVEL S/ESGOTO 40mm | UN | 3.69 | FORNECEDORES DIVERSOS MATERIAL HIDRÁULICO |  |  | 15/05/2020
8180 | JUNCAO 45 PVC ESGOTO 75 x 75mm | UN | 9.1 | FORNECEDORES DIVERSOS MATERIAL HIDRÁULICO |  |  | 15/05/2020
8182 | ABRACADEIRA FIXACAO P/PVC 25mm | UN | 1.89 | COMERCIAL VILLOS |  |  | 15/05/2020
8183 | REGISTRO GAVETA AMARELO 2 1/2" | UN | 264.9 | FORNECEDORES DIVERSOS MATERIAL HIDRÁULICO |  |  | 15/05/2020
8184 | REGISTRO GAVETA AMARELO 3" | UN | 407.9 | FORNECEDORES DIVERSOS MATERIAL HIDRÁULICO |  |  | 15/05/2020
8185 | FOSSA SEPTICA 15 PESSOAS RESID. P.DMAE | UN | 2079 | TORRI IND. DE ART. DE CIMENTO LTDA |  |  | 15/05/2020
8186 | BOLSA BORRACHA P/BACIA 1 1/2" | UN | 2.5 | FORNECEDORES DIVERSOS MATERIAL HIDRÁULICO |  |  | 15/05/2020
8187 | LUVA FGA 1/2" | UN | 2.2 | FORNECEDORES DIVERSOS MATERIAL HIDRÁULICO |  |  | 15/05/2020
8188 | LUVA FGA 3/4" | UN | 3.22 | FORNECEDORES DIVERSOS MATERIAL HIDRÁULICO |  |  | 15/05/2020
8189 | LUVA FGA 1" | UN | 4.75 | FORNECEDORES DIVERSOS MATERIAL HIDRÁULICO |  |  | 15/05/2020
8190 | LUVA FGA 1 1/4" | UN | 6.72 | FORNECEDORES DIVERSOS MATERIAL HIDRÁULICO |  |  | 15/05/2020
8191 | LUVA FGA 1 1/2" | UN | 9.05 | FORNECEDORES DIVERSOS MATERIAL HIDRÁULICO |  |  | 15/05/2020
8192 | LUVA FGA 2" | UN | 13.62 | FORNECEDORES DIVERSOS MATERIAL HIDRÁULICO |  |  | 15/05/2020
8193 | LUVA FGA 2 1/2" | UN | 26.06 | FORNECEDORES DIVERSOS MATERIAL HIDRÁULICO |  |  | 15/05/2020
8194 | LUVA FGA 3" | UN | 38.45 | FORNECEDORES DIVERSOS MATERIAL HIDRÁULICO |  |  | 15/05/2020
8195 | LUVA FGA 4" | UN | 56.94 | FORNECEDORES DIVERSOS MATERIAL HIDRÁULICO |  |  | 15/05/2020
8196 | LUVA FGA 5" | UN | 117.75 | FORNECEDORES DIVERSOS MATERIAL HIDRÁULICO |  |  | 15/05/2020
8197 | ANEL BORRACHA P/FERRO FUNDIDO ESG. 150mm | UN | 52.96 | MAQUIMOTOR SOCIEDADE TECNICA LTDA. |  |  | 15/05/2020
8198 | JUNTA ELASTICA SE. 1000 50MM | UN | 0.81 | HIDROGAS ASSISTENCIA HIDRAULICA LTDA. |  |  | 15/05/2020
8199 | JUNTA ELASTICA SE. 1000 75MM | UN | 2.4 | HIDROGAS ASSISTENCIA HIDRAULICA LTDA. |  |  | 15/05/2020
8200 | JUNTA ELASTICA SE. 1000 100MM | UN | 2.8 | HIDROGAS ASSISTENCIA HIDRAULICA LTDA. |  |  | 15/05/2020
8201 | JUNTA ELASTICA SE. 1000 150MM | UN | 4.77 | HIDROGAS ASSISTENCIA HIDRAULICA LTDA. |  |  | 15/05/2020
8202 | TORNEIRA DE BOIA 50mm | UN | 216 | FORNECEDORES DIVERSOS MATERIAL HIDRÁULICO |  |  | 15/05/2020
8203 | ADAPTADOR LONGO PVC 50mm x 1 1/2" | UN | 1.8 | COMERCIAL VILLOS |  |  | 15/05/2020
8204 | ADAPTADOR CURTO PVC 50mm x 1 1/2" | UN | 2.69 | FORNECEDORES DIVERSOS MATERIAL HIDRÁULICO |  |  | 15/05/2020
8205 | ADAPTADOR CURTO PVC 20mm x 1/2" | UN | 0.39 | FORNECEDORES DIVERSOS MATERIAL HIDRÁULICO |  |  | 15/05/2020
8206 | LUVA PVC SOLDAVEL 20mm | UN | 0.48 | FORNECEDORES DIVERSOS MATERIAL HIDRÁULICO |  |  | 15/05/2020
8207 | LUVA PVC SOLDAVEL 25mm | UN | 0.55 | FORNECEDORES DIVERSOS MATERIAL HIDRÁULICO |  |  | 15/05/2020
8208 | LUVA PVC SOLDAVEL 32mm | UN | 1.13 | FORNECEDORES DIVERSOS MATERIAL HIDRÁULICO |  |  | 15/05/2020
8209 | LUVA PVC SOLDAVEL 40mm | UN | 2.53 | FORNECEDORES DIVERSOS MATERIAL HIDRÁULICO |  |  | 15/05/2020
8210 | LUVA PVC SOLDAVEL 50mm | UN | 3 | FORNECEDORES DIVERSOS MATERIAL HIDRÁULICO |  |  | 15/05/2020
8211 | LUVA PVC SOLDAVEL 60mm | UN | 9.46 | FORNECEDORES DIVERSOS MATERIAL HIDRÁULICO |  |  | 15/05/2020
8212 | LUVA PVC SOLDAVEL 75mm | UN | 12.19 | FORNECEDORES DIVERSOS MATERIAL HIDRÁULICO |  |  | 15/05/2020
8213 | LUVA PVC SOLDAVEL 85mm | UN | 34.62 | FORNECEDORES DIVERSOS MATERIAL HIDRÁULICO |  |  | 15/05/2020
8214 | LUVA PVC SOLDAVEL 110mm | UN | 47.15 | FORNECEDORES DIVERSOS MATERIAL HIDRÁULICO |  |  | 15/05/2020
8215 | JOELHO 90 FGA 3/4" | UN | 5.78 | FORNECEDORES DIVERSOS MATERIAL HIDRÁULICO |  |  | 15/05/2020
8216 | TAMPO INOX 1,50 x 0,54m CUBA SIMPLES | UN | 548 | METALÚRGICA MAXINOX LTDA |  |  | 15/05/2020
8217 | FOSSA SEPTICA 10 PESSOAS RESID. P.DMAE | UN | 1252 | TORRI IND. DE ART. DE CIMENTO LTDA |  |  | 15/05/2020
8218 | ADAPTADOR PVC P/VALVULA PIA/LAVATORIO | UN | 0.85 | FORNECEDORES DIVERSOS MATERIAL HIDRÁULICO |  |  | 15/05/2020
8220 | ESPELHO PRE-MOLDADO 100 x 30 x 15cm | UN | 17.5 | CONSTRUSINOS |  |  | 15/05/2020
8221 | TAMPA 100 x 70 x 7 C/SOBRETAMPA PRE-MOLD | UN | 57 | CONSTRUSINOS |  |  | 15/05/2020
8222 | SOBRETAMPA PRE-MOLDADA 70 x 8cm | UN | 48.5 | CONSTRUSINOS |  |  | 15/05/2020
8223 | CHASSIS DE CONCRETO 124 x 124 x 12cm | UN | 113 | CONSTRUSINOS |  |  | 15/05/2020
8224 | CHASSIS DE CONCRETO 144 x 144 x 12cm | UN | 167.5 | CONSTRUSINOS |  |  | 15/05/2020
8225 | TAMPAO FERRO FUNDIDO 600mm | UN | 997.44 | MAQUIMOTOR SOCIEDADE TECNICA LTDA. |  |  | 15/05/2020
8226 | TUBO CL C-2 PB 300mm | M | 21 | CONSTRUSINOS |  |  | 15/05/2020
8227 | TUBO CL C-2 PB 400mm | M | 29.5 | CONSTRUSINOS |  |  | 15/05/2020
8228 | TUBO CL C-2 PB 500mm | M | 45 | CONSTRUSINOS |  |  | 15/05/2020
8229 | TUBO CL CA-2 MF 500mm | M | 82 | CONSTRUSINOS |  |  | 15/05/2020
8230 | TUBO CL CA-2 MF 600mm | M | 101.5 | CONSTRUSINOS |  |  | 15/05/2020
8231 | TUBO CL CA-2 MF 800mm | M | 155 | CONSTRUSINOS |  |  | 15/05/2020
8232 | TUBO CL CA-2 MF 1000mm | M | 220 | CONSTRUSINOS |  |  | 15/05/2020
8233 | TUBO CL CA-2 MF 1200mm | M | 330 | CONSTRUSINOS |  |  | 15/05/2020
8240 | PASTA P/JUNTA DESLIZANTE | KG | 31.25 | IVO PENZ COMERCIAL LTDA. |  |  | 15/05/2020
8256 | MANILHA DE GRES P/ESGOTO 200mm | M | 21 | CERAMICA KIPPER LTDA. |  |  | 15/05/2020
8257 | MANILHA DE GRES P/ESGOTO 250mm | M | 36.3 | CERAMICA KIPPER LTDA. |  |  | 15/05/2020
8258 | TUBO PVC CL 20 JE AGUA 50mm | M | 12.88 | MATERIAL HIDRÁULICO |  |  | 15/05/2020
8259 | TUBO PVC CL 20 JE AGUA 75mm | M | 20.24 | MATERIAL HIDRÁULICO |  |  | 15/05/2020
8260 | TUBO PVC CL 20 JE AGUA 100mm | M | 42.9 | MATERIAL HIDRÁULICO |  |  | 15/05/2020
8261 | ANEL BORRACHA P/PVC AGUA 50mm | UN | 0.81 | IVO PENZ COMERCIAL LTDA. |  |  | 15/05/2020
8262 | ANEL BORRACHA P/PVC AGUA 75mm | UN | 1.63 | IVO PENZ COMERCIAL LTDA. |  |  | 15/05/2020
8263 | ANEL BORRACHA P/PVC AGUA 100mm | UN | 1.9 | IVO PENZ COMERCIAL LTDA. |  |  | 15/05/2020
8264 | CURVA 90 PVC JE AGUA 50mm | UN | 19.21 | IVO PENZ COMERCIAL LTDA. |  |  | 15/05/2020
8265 | CURVA 90 PVC JE AGUA 75mm | UN | 45.31 | IVO PENZ COMERCIAL LTDA. |  |  | 15/05/2020
8266 | CURVA 90 PVC JE AGUA 100mm | UN | 80.96 | IVO PENZ COMERCIAL LTDA. |  |  | 15/05/2020
8267 | CURVA 45 PVC JE AGUA 50mm | UN | 17.83 | IVO PENZ COMERCIAL LTDA. |  |  | 15/05/2020
8268 | CURVA 45 PVC JE AGUA 75mm | UN | 41.29 | IVO PENZ COMERCIAL LTDA. |  |  | 15/05/2020
8269 | CURVA 45 PVC JE AGUA 100mm | UN | 71.88 | IVO PENZ COMERCIAL LTDA. |  |  | 15/05/2020
8270 | TE PVC JE BBB AGUA 50mm | UN | 11.62 | IVO PENZ COMERCIAL LTDA. |  |  | 15/05/2020
8271 | TE PVC JE BBB AGUA 75mm | UN | 27.95 | IVO PENZ COMERCIAL LTDA. |  |  | 15/05/2020
8272 | TE PVC JE BBB AGUA 100mm | UN | 54.05 | IVO PENZ COMERCIAL LTDA. |  |  | 15/05/2020
8273 | CAP PVC JE 50mm | UN | 3.82 | IVO PENZ COMERCIAL LTDA. |  |  | 15/05/2020
8274 | CAP PVC JE 75mm | UN | 9.46 | IVO PENZ COMERCIAL LTDA. |  |  | 15/05/2020
8275 | CAP PVC JE 100mm | UN | 17.74 | IVO PENZ COMERCIAL LTDA. |  |  | 15/05/2020
8276 | REDUCAO PVC JE 75/50mm | UN | 10.92 | IVO PENZ COMERCIAL LTDA. |  |  | 15/05/2020
8277 | REDUCAO PVC JE 100/75mm | UN | 19.42 | IVO PENZ COMERCIAL LTDA. |  |  | 15/05/2020
8281 | CURVA 45 JE FFU 100mm | UN | 212 | MAQUIMOTOR SOCIEDADE TECNICA LTDA. |  |  | 15/05/2020
8283 | CURVA 45 JE FFU 150mm | UN | 350.18 | MAQUIMOTOR SOCIEDADE TECNICA LTDA. |  |  | 15/05/2020
8284 | CURVA 90 JE FFU 100mm | UN | 254.45 | MAQUIMOTOR SOCIEDADE TECNICA LTDA. |  |  | 15/05/2020
8286 | CURVA 90 JE FFU 150mm | UN | 318.26 | MAQUIMOTOR SOCIEDADE TECNICA LTDA. |  |  | 15/05/2020
8287 | TE FERRO FUNDIDO JE PRESSAO 100mm | UN | 394.03 | MAQUIMOTOR SOCIEDADE TECNICA LTDA. |  |  | 15/05/2020
8289 | TE FERRO FUNDIDO JE PRESSAO 150mm | UN | 508.98 | MAQUIMOTOR SOCIEDADE TECNICA LTDA. |  |  | 15/05/2020
8291 | REDUCAO FERRO FUNDIDO JE AGUA 100/150mm | UN | 265 | COMERCIAL VILLOS |  |  | 15/05/2020
8292 | ANEL CONCRETO PRE-MOLDADO 600 x 500mm | UN | 84 | CONSTRUSINOS |  |  | 15/05/2020
8293 | FOSSA SEPTICA 5 PESSOAS RESID. P.DMAE | UN | 1006 | TORRI IND. DE ART. DE CIMENTO LTDA |  |  | 15/05/2020
8294 | ANEL BORRACHA P/PVC ESGOTO 50mm | UN | 0.67 | FORNECEDORES DIVERSOS MATERIAL HIDRÁULICO |  |  | 15/05/2020
8295 | ANEL BORRACHA P/PVC ESGOTO 75mm | UN | 0.89 | FORNECEDORES DIVERSOS MATERIAL HIDRÁULICO |  |  | 15/05/2020
8296 | ANEL BORRACHA P/PVC ESGOTO 100mm | UN | 1.22 | FORNECEDORES DIVERSOS MATERIAL HIDRÁULICO |  |  | 15/05/2020
8297 | ANEL DE BORRACHA P/PVC ESGOTO 125mm | UN | 4.25 | FORNECEDORES DIVERSOS MATERIAL HIDRÁULICO |  |  | 15/05/2020
8298 | TAMPA METALICA 40x60cm P/HIDRANTE-REFOR. | UN | 224 | SIA - COMERCIO E REPRESENTACOES |  |  | 15/05/2020
8299 | GRELHA FERRO CIRCULAR 40cm | UN | 330 | SERRALHERIA E VIDRACARIA MARQUES |  |  | 15/05/2020
8300 | LUVA FGA 6" | UN | 165.37 | FORNECEDORES DIVERSOS MATERIAL HIDRÁULICO |  |  | 15/05/2020
8301 | FOSSA SEPTICA 20 PESSOAS RESID. P.DMAE | UN | 2342 | TORRI IND. DE ART. DE CIMENTO LTDA |  |  | 15/05/2020
8302 | FOSSA SEPTICA 15 PESSOAS COMER. P.DMAE | UN | 1006 | TORRI IND. DE ART. DE CIMENTO LTDA |  |  | 15/05/2020
FRANARIN - PLEO | [6 empty] | 06/2020
Página 13 de 133
Código | Insumo | Un | Valor | Fornecedor |  |  | Data
8303 | FOSSA SEPTICA 20 PESSOAS COMER. P.DMAE | UN | 1008 | TORRI IND. DE ART. DE CIMENTO LTDA |  |  | 15/05/2020
8304 | FOSSA SEPTICA 25 PESSOAS COMER. P.DMAE | UN | 1252 | TORRI IND. DE ART. DE CIMENTO LTDA |  |  | 15/05/2020
8305 | TUBO PVC CLASSE 15 - DN 50mm JE | M | 12.8 | IVO PENZ COMERCIAL LTDA. |  |  | 15/05/2020
8306 | TUBO PVC CLASSE 15 - DN 75mm JE | M | 24.84 | IVO PENZ COMERCIAL LTDA. |  |  | 15/05/2020
8307 | TUBO PVC CLASSE 15 - DN 100mm JE | M | 41.42 | IVO PENZ COMERCIAL LTDA. |  |  | 15/05/2020
8308 | TUBO PVC CLASSE 15 - DN 140mm JE | M | 76.94 | IVO PENZ COMERCIAL LTDA. |  |  | 15/05/2020
8309 | TUBO PVC P/DRENAGEM PB 100mm | M | 15.4 | FORNECEDORES DIVERSOS MATERIAL HIDRÁULICO |  |  | 15/05/2020
8311 | TUBO PVC DEFoFo JE DN 100mm Cl. 1MPA | M | 14.9 | COMERCIAL VILLOS |  |  | 15/05/2020
8312 | TUBO PVC DEFoFo JE DN 150mm Cl. 1MPA | M | 30.4 | COMERCIAL VILLOS |  |  | 15/05/2020
8313 | TUBO PVC DEFoFo JE DN 200mm Cl. 1MPA | M | 51.8 | COMERCIAL VILLOS |  |  | 15/05/2020
8314 | TUBO PVC DEFoFo JE DN 300mm Cl. 1MPA | M | 114.2 | COMERCIAL VILLOS |  |  | 15/05/2020
8315 | TUBO PVC DEFoFo JE DN 400mm Cl. 1MPA | M | 197.7 | COMERCIAL VILLOS |  |  | 15/05/2020
8330 | TUBO PVC ESGOTO PB 125mm | M | 15.45 | IVO PENZ COMERCIAL LTDA. |  |  | 15/05/2020
8331 | CURVA 90 CURTA PVC ESGOTO 125mm | UN | 22.4 | IVO PENZ COMERCIAL LTDA. |  |  | 15/05/2020
8332 | TE CURTO PVC ESGOTO 125mm | UN | 28.3 | IVO PENZ COMERCIAL LTDA. |  |  | 15/05/2020
8335 | TUBO PVC ESGOTO PB 150mm | M | 21.1 | FORNECEDORES DIVERSOS MATERIAL HIDRÁULICO |  |  | 15/05/2020
8336 | CURVA 90 CURTA PVC ESGOTO 150mm | UN | 31.5 | IVO PENZ COMERCIAL LTDA. |  |  | 15/05/2020
8337 | TE CURTO PVC ESGOTO 150mm | UN | 41.7 | FORNECEDORES DIVERSOS MATERIAL HIDRÁULICO |  |  | 15/05/2020
8345 | TORNEIRA P/LAVATORIO-DIGITAL LINE-1190DL | UN | 113.64 | HIDRO METAL LTDA. |  |  | 15/05/2020
8346 | TORNEIRA PIA COZINHA-DIGITAL LINE-1168DL | UN | 212.19 | HIDRO METAL LTDA. |  |  | 15/05/2020
8347 | TORNEIRA PIA COZINHA-DIGITAL LINE-1169DL | UN | 140.87 | HIDRO METAL LTDA. |  |  | 15/05/2020
8349 | CHAVE BOIA AUTOMATICA P/BOMBA | UN | 34 | FORNECEDORES DIVERSOS MATERIAL HIDRÁULICO |  |  | 15/05/2020
8351 | REGISTRO GAVETA BRUTO 3/4" | UN | 23.8 | FORNECEDORES DIVERSOS MATERIAL HIDRÁULICO |  |  | 15/05/2020
8352 | REGISTRO GAVETA BRUTO 1" | UN | 33.6 | FORNECEDORES DIVERSOS MATERIAL HIDRÁULICO |  |  | 15/05/2020
8353 | REGISTRO GAVETA BRUTO 1 1/4" | UN | 44.8 | FORNECEDORES DIVERSOS MATERIAL HIDRÁULICO |  |  | 15/05/2020
8354 | REGISTRO GAVETA BRUTO 1 1/2" | UN | 54.2 | FORNECEDORES DIVERSOS MATERIAL HIDRÁULICO |  |  | 15/05/2020
8355 | REGISTRO GAVETA BRUTO 2" | UN | 83.5 | FORNECEDORES DIVERSOS MATERIAL HIDRÁULICO |  |  | 15/05/2020
8361 | REGISTRO PRESSAO C/ESFERA BRUTO 1 1/2" | UN | 76.9 | IVO PENZ COMERCIAL LTDA. |  |  | 15/05/2020
8362 | REGISTRO PRESSAO C/ESFERA BRUTO 2" | UN | 107.7 | IVO PENZ COMERCIAL LTDA. |  |  | 15/05/2020
8363 | REGISTRO PRESSAO C/ESFERA BRUTO 2 1/2" | UN | 202.4 | IVO PENZ COMERCIAL LTDA. |  |  | 15/05/2020
8364 | REGISTRO PRESSAO C/ESFERA BRUTO 3" | UN | 298.1 | IVO PENZ COMERCIAL LTDA. |  |  | 15/05/2020
8365 | REGISTRO PRESSAO C/ESFERA BRUTO 4" | UN | 476.3 | IVO PENZ COMERCIAL LTDA. |  |  | 15/05/2020
8367 | REGISTRO TIPO GLOBO 2 1/2" 45o | UN | 128 | SIA - COMERCIO E REPRESENTACOES |  |  | 15/05/2020
8370 | VALVULA RETENCAO 1 1/2" | UN | 116.3 | FORNECEDORES DIVERSOS MATERIAL HIDRÁULICO |  |  | 15/05/2020
8371 | VALVULA RETENCAO 2" | UN | 153.4 | FORNECEDORES DIVERSOS MATERIAL HIDRÁULICO |  |  | 15/05/2020
8372 | VALVULA RETENCAO 2 1/2" | UN | 280.9 | FORNECEDORES DIVERSOS MATERIAL HIDRÁULICO |  |  | 15/05/2020
8373 | VALVULA RETENCAO 3" | UN | 338.8 | FORNECEDORES DIVERSOS MATERIAL HIDRÁULICO |  |  | 15/05/2020
8374 | VALVULA RETENCAO 4" | UN | 624.3 | FORNECEDORES DIVERSOS MATERIAL HIDRÁULICO |  |  | 15/05/2020
8378 | VALVULA DE PE C/CRIVO 1" | UN | 34.2 | FORNECEDORES DIVERSOS MATERIAL HIDRÁULICO |  |  | 15/05/2020
8380 | MOTO BOMBA REC. 8mca 6m3/H C750T+0,75cv | UN | 650.8 | MAQUIMOTOR SOCIEDADE TECNICA LTDA. |  |  | 15/05/2020
8381 | MOTO BOMBA REC.18mca 15m3/H 32-125-1+3HP | UN | 1683 | MAQUIMOTOR SOCIEDADE TECNICA LTDA. |  |  | 15/05/2020
8382 | MOTO BOMBA REC.20mca 30m3/H 32-125 + 4HP | UN | 1802.7 | MAQUIMOTOR SOCIEDADE TECNICA LTDA. |  |  | 15/05/2020
8383 | MOTO BOMBA REC.22mca 45m3/H 40-125+7,5HP | UN | 2464.7 | MAQUIMOTOR SOCIEDADE TECNICA LTDA. |  |  | 15/05/2020
8390 | ABRIGO P/HIDRANTE 45 x 75cm C/PORTA | UN | 139 | SIA - COMERCIO E REPRESENTACOES |  |  | 15/05/2020
8391 | MANGUEIRA P/HIDRANTRE 1 1/2 x 15" C/ENG. | UN | 202 | SIA - COMERCIO E REPRESENTACOES |  |  | 15/05/2020
8392 | ESGUICHO C/REQUINTE 1 1/2" | UN | 141 | SIA - COMERCIO E REPRESENTACOES |  |  | 15/05/2020
8393 | FAROL EMERGENCIA DUPLO 55W-H3-12V | UN | 416 | FORNECEDORES DIVERSOS |  |  | 15/05/2020
8395 | TUBO PVC ESGOTO PB 250mm | M | 43.7 | IVO PENZ COMERCIAL LTDA. |  |  | 15/05/2020
8396 | TUBO PVC ESGOTO PB 300mm | M | 57.9 | IVO PENZ COMERCIAL LTDA. |  |  | 15/05/2020
8397 | TUBO PVC ESGOTO PB 400mm | M | 114.5 | IVO PENZ COMERCIAL LTDA. |  |  | 15/05/2020
8451 | TUBO FLEXIVEL POLIET.RETIC.(PEX) 16MM | M | 3.95 | HIDROGAS ASSISTENCIA HIDRAULICA LTDA. |  |  | 15/05/2020
8452 | TUBO FLEXIVEL POLIET.RETIC.(PEX) 20MM | M | 4.9 | HIDROGAS ASSISTENCIA HIDRAULICA LTDA. |  |  | 15/05/2020
8456 | CONEXAO LATAO FIXO FEMEA (PEX) 16MMx1/2 | UN | 7.2 | HIDROGAS ASSISTENCIA HIDRAULICA LTDA. |  |  | 15/05/2020
8457 | CONEXAO LATAO FIXO FEMEA (PEX) 20MMx1/2 | UN | 8.5 | HIDROGAS ASSISTENCIA HIDRAULICA LTDA. |  |  | 15/05/2020
8461 | CONEXAO LATAO FIXO MACHO (PEX) 16MMx3/4 | UN | 7.7 | HIDROGAS ASSISTENCIA HIDRAULICA LTDA. |  |  | 15/05/2020
8462 | CONEXAO LATAO FIXO MACHO (PEX) 20MMx3/4 | UN | 9 | HIDROGAS ASSISTENCIA HIDRAULICA LTDA. |  |  | 15/05/2020
8466 | TE LATAO (PEX) 16X16X16MM | UN | 13 | HIDROGAS ASSISTENCIA HIDRAULICA LTDA. |  |  | 15/05/2020
8467 | TE LATAO (PEX) 20X20X20MM | UN | 15.4 | HIDROGAS ASSISTENCIA HIDRAULICA LTDA. |  |  | 15/05/2020
8471 | COTOVELO LATAO (PEX) 16MM | UN | 10.1 | HIDROGAS ASSISTENCIA HIDRAULICA LTDA. |  |  | 15/05/2020
8472 | COTOVELO LATAO (PEX) 20MM | UN | 11.39 | HIDROGAS ASSISTENCIA HIDRAULICA LTDA. |  |  | 15/05/2020
8490 | LUVA FERRO P/ELETRODUTO 4" | UN | 24.61 | LIGHTSUL COMERCIO DE MATERIAIS ELETRICOS LTDA. |  |  | 15/05/2020
8495 | CURVA 90 P/ELETRODUTO ESMALTADO 4" | UN | 92.62 | LIGHTSUL COMERCIO DE MATERIAIS ELETRICOS LTDA. |  |  | 15/05/2020
8500 | ELETRODUTO PESADO ESMALTADO 4" (100mm) | M | 38.2 | FORNECEDORES DIVERSOS |  |  | 15/05/2020
8501 | ELETRODUTO PESADO ESMALTADO 1/2" | M | 1.77 | FORNECEDORES DIVERSOS |  |  | 15/05/2020
8502 | ELETRODUTO PESADO ESMALTADO 3/4" | M | 2.51 | FORNECEDORES DIVERSOS |  |  | 15/05/2020
8503 | ELETRODUTO PESADO ESMALTADO 1" | M | 3.04 | FORNECEDORES DIVERSOS |  |  | 15/05/2020
8504 | ELETRODUTO PESADO ESMALTADO 1 1/4" | M | 3.89 | FORNECEDORES DIVERSOS |  |  | 15/05/2020
8505 | ELETRODUTO PESADO ESMALTADO 1 1/2" | M | 4.54 | FORNECEDORES DIVERSOS |  |  | 15/05/2020
8506 | ELETRODUTO PESADO ESMALTADO 2" | M | 8.98 | FORNECEDORES DIVERSOS |  |  | 15/05/2020
8507 | ELETRODUTO PESADO ESMALTADO 2 1/2" | M | 13.08 | FORNECEDORES DIVERSOS |  |  | 15/05/2020
8508 | ELETRODUTO PESADO ESMALTADO 3" | M | 14.78 | FORNECEDORES DIVERSOS |  |  | 15/05/2020
8509 | ELETRODUTO PVC ROSCAVEL 1/2" | M | 1.37 | PREÇO DE MERCADO MATERIAL ELÉTRICO |  |  | 15/05/2020
8510 | ELETRODUTO PVC ROSCAVEL 3/4" | M | 1.86 | PREÇO DE MERCADO MATERIAL ELÉTRICO |  |  | 15/05/2020
8511 | ELETRODUTO PVC ROSCAVEL 1" | M | 2.64 | PREÇO DE MERCADO MATERIAL ELÉTRICO |  |  | 15/05/2020
8512 | ELETRODUTO PVC ROSCAVEL 1 1/4" | M | 3.7 | PREÇO DE MERCADO MATERIAL ELÉTRICO |  |  | 15/05/2020
8513 | ELETRODUTO PVC ROSCAVEL 1 1/2" | M | 4.3 | PREÇO DE MERCADO MATERIAL ELÉTRICO |  |  | 15/05/2020
8514 | ELETRODUTO PVC ROSCAVEL 2" | M | 5.71 | PREÇO DE MERCADO MATERIAL ELÉTRICO |  |  | 15/05/2020
8515 | ELETRODUTO PVC ROSCAVEL 2 1/2" | M | 6.34 | PREÇO DE MERCADO MATERIAL ELÉTRICO |  |  | 15/05/2020
8516 | ELETRODUTO PVC ROSCAVEL 3" | M | 17.87 | PREÇO DE MERCADO MATERIAL ELÉTRICO |  |  | 15/05/2020
8517 | LUVA FERRO P/ELETRODUTO 1/2" | UN | 1.61 | COMERCIAL ELÉTRICA SÃO PEDRO LTDA |  |  | 15/05/2020
8518 | LUVA FERRO P/ELETRODUTO 3/4" | UN | 1.93 | COMERCIAL ELÉTRICA SÃO PEDRO LTDA |  |  | 15/05/2020
8519 | LUVA FERRO P/ELETRODUTO 1" | UN | 2.41 | COMERCIAL ELÉTRICA SÃO PEDRO LTDA |  |  | 15/05/2020
8520 | LUVA FERRO P/ELETRODUTO 1 1/4" | UN | 2.88 | COMERCIAL ELÉTRICA SÃO PEDRO LTDA |  |  | 15/05/2020
8521 | LUVA FERRO P/ELETRODUTO 1 1/2" | UN | 3.2 | COMERCIAL ELÉTRICA SÃO PEDRO LTDA |  |  | 15/05/2020
8522 | LUVA FERRO P/ELETRODUTO 2" | UN | 5.12 | COMERCIAL ELÉTRICA SÃO PEDRO LTDA |  |  | 15/05/2020
8523 | LUVA FERRO P/ELETRODUTO 2 1/2" | UN | 10.88 | COMERCIAL ELÉTRICA SÃO PEDRO LTDA |  |  | 15/05/2020
8524 | LUVA FERRO P/ELETRODUTO 3" | UN | 11.22 | COMERCIAL ELÉTRICA SÃO PEDRO LTDA |  |  | 15/05/2020
8525 | LUVA PVC P/ELETRODUTO ROSCAVEL 1/2" | UN | 0.66 | PREÇO DE MERCADO MATERIAL ELÉTRICO |  |  | 15/05/2020
8526 | LUVA PVC P/ELETRODUTO ROSCAVEL 3/4" | UN | 0.97 | PREÇO DE MERCADO MATERIAL ELÉTRICO |  |  | 15/05/2020
8527 | LUVA PVC P/ELETRODUTO ROSCAVEL 1" | UN | 1.26 | PREÇO DE MERCADO MATERIAL ELÉTRICO |  |  | 15/05/2020
8528 | LUVA PVC P/ELETRODUTO ROSCAVEL 1 1/4" | UN | 2.1 | PREÇO DE MERCADO MATERIAL ELÉTRICO |  |  | 15/05/2020
8529 | LUVA PVC P/ELETRODUTO ROSCAVEL 1 1/2" | UN | 2.58 | PREÇO DE MERCADO MATERIAL ELÉTRICO |  |  | 15/05/2020
8530 | LUVA PVC P/ELETRODUTO ROSCAVEL 2" | UN | 4.14 | PREÇO DE MERCADO MATERIAL ELÉTRICO |  |  | 15/05/2020
8531 | LUVA PVC P/ELETRODUTO ROSCAVEL 2 1/2" | UN | 11.7 | PREÇO DE MERCADO MATERIAL ELÉTRICO |  |  | 15/05/2020
8532 | LUVA PVC P/ELETRODUTO ROSCAVEL 3" | UN | 14.46 | PREÇO DE MERCADO MATERIAL ELÉTRICO |  |  | 15/05/2020
8533 | CURVA 90 P/ELETRODUTO ESMALTADO 1/2" | UN | 2.63 | COMERCIAL ELÉTRICA SÃO PEDRO LTDA |  |  | 15/05/2020
8534 | CURVA 90 P/ELETRODUTO ESMALTADO 3/4" | UN | 3.69 | COMERCIAL ELÉTRICA SÃO PEDRO LTDA |  |  | 15/05/2020
8535 | CURVA 90 P/ELETRODUTO ESMALTADO 1" | UN | 4.21 | COMERCIAL ELÉTRICA SÃO PEDRO LTDA |  |  | 15/05/2020
8536 | CURVA 90 P/ELETRODUTO ESMALTADO 1 1/4" | UN | 8.81 | COMERCIAL ELÉTRICA SÃO PEDRO LTDA |  |  | 15/05/2020
8537 | CURVA 90 P/ELETRODURO ESMALTADO 1 1/2" | UN | 9.85 | COMERCIAL ELÉTRICA SÃO PEDRO LTDA |  |  | 15/05/2020
FRANARIN - PLEO | [6 empty] | 06/2020
Página 14 de 133
Código | Insumo | Un | Valor | Fornecedor |  |  | Data
8538 | CURVA 90 P/ELETRODUTO ESMALTADO 2" | UN | 19.07 | COMERCIAL ELÉTRICA SÃO PEDRO LTDA |  |  | 15/05/2020
8539 | CURVA 90 P/ELETRODUTO ESMALTADO 2 1/2" | UN | 62.45 | COMERCIAL ELÉTRICA SÃO PEDRO LTDA |  |  | 15/05/2020
8540 | CURVA 90 P/ELETRODUTO ESMALTADO 3" | UN | 86.48 | COMERCIAL ELÉTRICA SÃO PEDRO LTDA |  |  | 15/05/2020
8541 | CURVA 90 PVC P/ELETRODUTO ROSCAV. 1/2" | UN | 0.4 | GLOBAL CENTER MATERIAIS ELÉTRICOS |  |  | 15/05/2020
8542 | CURVA 90 PVC P/ELETRODUTO ROSCAV. 3/4" | UN | 0.52 | GLOBAL CENTER MATERIAIS ELÉTRICOS |  |  | 15/05/2020
8543 | CURVA 90 PVC P/ELETRODUTO ROSCAV. 1" | UN | 0.77 | GLOBAL CENTER MATERIAIS ELÉTRICOS |  |  | 15/05/2020
8544 | CURVA 90 PVC P/ELETRODUTO ROSCAV. 1 1/4" | UN | 1.82 | GLOBAL CENTER MATERIAIS ELÉTRICOS |  |  | 15/05/2020
8545 | CURVA 90 PVC P/ELETRODUTO ROSCAV. 1 1/2" | UN | 1.66 | GLOBAL CENTER MATERIAIS ELÉTRICOS |  |  | 15/05/2020
8546 | CURVA 90 PVC P/ELETRODUTO ROSCAV. 2" | UN | 2.73 | GLOBAL CENTER MATERIAIS ELÉTRICOS |  |  | 15/05/2020
8547 | CURVA 90 PVC P/ELETRODUTO ROSCAV. 2 1/2" | UN | 11.7 | GLOBAL CENTER MATERIAIS ELÉTRICOS |  |  | 15/05/2020
8548 | CURVA 90 PVC P/ELETRODUTO ROSCAV. 3" | UN | 22.08 | GLOBAL CENTER MATERIAIS ELÉTRICOS |  |  | 15/05/2020
8549 | BUCHA/ARRUELA P/ELETRODUTO 1/2" | UN | 0.73 | PREÇO DE MERCADO MATERIAL ELÉTRICO |  |  | 15/05/2020
8550 | BUCHA/ARRUELA P/ELETRODUTO 3/4" | UN | 0.82 | PREÇO DE MERCADO MATERIAL ELÉTRICO |  |  | 15/05/2020
8551 | BUCHA/ARRUELA P/ELETRODUTO 1" | UN | 0.95 | PREÇO DE MERCADO MATERIAL ELÉTRICO |  |  | 15/05/2020
8552 | BUCHA/ARRUELA P/ELETRODUTO 1 1/4" | UN | 1.29 | PREÇO DE MERCADO MATERIAL ELÉTRICO |  |  | 15/05/2020
8553 | BUCHA/ARRUELA P/ELETRODUTO 1 1/2" | UN | 1.62 | PREÇO DE MERCADO MATERIAL ELÉTRICO |  |  | 15/05/2020
8554 | BUCHA/ARRUELA P/ELETRODUTO 2" | UN | 2.58 | PREÇO DE MERCADO MATERIAL ELÉTRICO |  |  | 15/05/2020
8555 | BUCHA/ARRUELA P/ELETRODUTO 2 1/2" | UN | 5.82 | PREÇO DE MERCADO MATERIAL ELÉTRICO |  |  | 15/05/2020
8556 | BUCHA/ARRUELA P/ELETRODUTO 3" | UN | 6.1 | PREÇO DE MERCADO MATERIAL ELÉTRICO |  |  | 15/05/2020
8557 | ARAME GALVANIZADO 12 BWG | KG | 7.3 | BORTOLINI |  |  | 15/05/2020
8558 | CAIXA ESTAMPADA 2 x 4" CHAPA 20 MSG | UN | 1.32 | PREÇO DE MERCADO MATERIAL ELÉTRICO |  |  | 15/05/2020
8559 | CAIXA ESTAMPADA 4 x 4" CHAPA 20 MSG | UN | 2.24 | PREÇO DE MERCADO MATERIAL ELÉTRICO |  |  | 15/05/2020
8560 | CAIXA ESTAMPADA 4 x 4" FUNDO MOVEL | UN | 2.58 | PREÇO DE MERCADO MATERIAL ELÉTRICO |  |  | 15/05/2020
8561 | CAIXA PASSAGEM TAMPA PAR. 15 x 15 x 18cm | UN | 12.48 | PREÇO DE MERCADO MATERIAL ELÉTRICO |  |  | 15/05/2020
8562 | CAIXA PASSAGEM TAMPA PAR. 20 x 20 x 9cm | UN | 17.76 | PREÇO DE MERCADO MATERIAL ELÉTRICO |  |  | 15/05/2020
8563 | CAIXA PASSAGEM C/TAMPA 25 x 25 x 10cm | UN | 31.68 | PREÇO DE MERCADO MATERIAL ELÉTRICO |  |  | 15/05/2020
8564 | CAIXA PASSAGEM C/TAMPA 20 x 20 x 12cm | UN | 33.36 | PREÇO DE MERCADO MATERIAL ELÉTRICO |  |  | 15/05/2020
8565 | CAIXA PASSAGEM C/TAMPA 35 x 35 x 12cm | UN | 40.68 | PREÇO DE MERCADO MATERIAL ELÉTRICO |  |  | 15/05/2020
8566 | CAIXA PASSAGEM C/TAMPA 40 x 40 x 15cm | UN | 60.24 | PREÇO DE MERCADO MATERIAL ELÉTRICO |  |  | 15/05/2020
8567 | CAIXA PASSAGEM C/TAMPA 50 x 50 x 15cm | UN | 81.48 | PREÇO DE MERCADO MATERIAL ELÉTRICO |  |  | 15/05/2020
8568 | CAIXA PASSAGEM C/TAMPA 60 x 60 x 15cm | UN | 158 | LIGHTSUL COMERCIO DE MATERIAIS ELETRICOS LTDA. |  |  | 15/05/2020
8569 | CAIXA PASSAGEM C/TAMPA 80 x 80 x 15cm | UN | 252.6 | PREÇO DE MERCADO MATERIAL ELÉTRICO |  |  | 15/05/2020
8570 | CAIXA PASSAGEM C/TAMPA 100 x 100 x 120cm | UN | 560.5 | PREÇO DE MERCADO MATERIAL ELÉTRICO |  |  | 15/05/2020
8571 | CENTRO DISTRIBUICAO 6 EMBUTIR | UN | 27.44 | PREÇO DE MERCADO MATERIAL ELÉTRICO |  |  | 15/05/2020
8572 | CENTRO DISTRIBUICAO 12 EMBUTIR | UN | 51.02 | PREÇO DE MERCADO MATERIAL ELÉTRICO |  |  | 15/05/2020
8573 | CENTRO DISTRIBUICAO 24 BAR. EMBUTIR | UN | 188.76 | PREÇO DE MERCADO MATERIAL ELÉTRICO |  |  | 15/05/2020
8574 | QUADRO DISTRIBUICAO 18 BAR. EMBUTIR | UN | 139 | KWA MATERIAIS E EQUIPAMENTOS ELETRICOS LTDA |  |  | 15/05/2020
8575 | FIO SINGELO 1,5mm2 - 750V | M | 0.98 | PREÇO DE MERCADO MATERIAL ELÉTRICO |  |  | 15/05/2020
8576 | FIO SINGELO 2,5mm2 - 750V | M | 1.35 | PREÇO DE MERCADO MATERIAL ELÉTRICO |  |  | 15/05/2020
8577 | FIO SINGELO 4,0mm2 - 750V | M | 2.32 | PREÇO DE MERCADO MATERIAL ELÉTRICO |  |  | 15/05/2020
8578 | FIO SINGELO 6,0mm2 - 750V | M | 3.81 | PREÇO DE MERCADO MATERIAL ELÉTRICO |  |  | 15/05/2020
8579 | FIO SINGELO 10,0mm2 - 750V | M | 5.53 | PREÇO DE MERCADO MATERIAL ELÉTRICO |  |  | 15/05/2020
8580 | FIO SINGELO 16,0mm2 - 750V | M | 10.59 | PREÇO DE MERCADO MATERIAL ELÉTRICO |  |  | 15/05/2020
8581 | CABO ISOLADO PVC 25mm2 - 750V | M | 15.88 | PREÇO DE MERCADO MATERIAL ELÉTRICO |  |  | 15/05/2020
8582 | CABO ISOLADO PVC 35mm2 - 750V | M | 18.11 | PREÇO DE MERCADO MATERIAL ELÉTRICO |  |  | 15/05/2020
8583 | CABO ISOLADO PVC 50mm2 - 750V | M | 24.9 | PREÇO DE MERCADO MATERIAL ELÉTRICO |  |  | 15/05/2020
8584 | CABO ISOLADO PVC 70mm2 - 750V | M | 37.05 | PREÇO DE MERCADO MATERIAL ELÉTRICO |  |  | 15/05/2020
8585 | CABO ISOLADO PVC 95mm2 - 750V | M | 51.98 | PREÇO DE MERCADO MATERIAL ELÉTRICO |  |  | 15/05/2020
8586 | CABO ISOLADO PVC 120mm2 - 750V | M | 57.87 | PREÇO DE MERCADO MATERIAL ELÉTRICO |  |  | 15/05/2020
8587 | CABO ISOLADO PVC 150mm2 - 750V | M | 68.93 | PREÇO DE MERCADO MATERIAL ELÉTRICO |  |  | 15/05/2020
8589 | CABO ISOLADO PVC 185mm2 - 750V | M | 90.56 | PREÇO DE MERCADO MATERIAL ELÉTRICO |  |  | 15/05/2020
8590 | CABO ISOLADO PVC 240mm2 - 750V | M | 92.52 | LIGHTSUL COMERCIO DE MATERIAIS ELETRICOS LTDA. |  |  | 15/05/2020
8591 | CABO ISOLADO PVC 300mm2 - 750V | M | 94.27 | LIGHTSUL COMERCIO DE MATERIAIS ELETRICOS LTDA. |  |  | 15/05/2020
8593 | CABO ISOLADO PVC 400mm2 - 750V | M | 121.88 | LIGHTSUL COMERCIO DE MATERIAIS ELETRICOS LTDA. |  |  | 15/05/2020
8595 | CABO ISOLADO PVC 500mm2 - 750V | M | 163.57 | LIGHTSUL COMERCIO DE MATERIAIS ELETRICOS LTDA. |  |  | 15/05/2020
8596 | BASE P/FUSIVEL DIAZED 2 A 25A | UN | 8.58 | PREÇO DE MERCADO MATERIAL ELÉTRICO |  |  | 15/05/2020
8597 | BASE P/FUSIVEL DIAZED 35 A 63A | UN | 12.12 | PREÇO DE MERCADO MATERIAL ELÉTRICO |  |  | 15/05/2020
8598 | BASE P/FUSIVEL NH 63 A 125A | UN | 20.33 | PREÇO DE MERCADO MATERIAL ELÉTRICO |  |  | 15/05/2020
8599 | BASE P/FUSIVEL NH 250A | UN | 47.88 | PREÇO DE MERCADO MATERIAL ELÉTRICO |  |  | 15/05/2020
8600 | CAIXA PVC P/ELETRODUTO 4 x 2" | UN | 3.62 | PREÇO DE MERCADO MATERIAL ELÉTRICO |  |  | 15/05/2020
8601 | CAIXA PVC P/ELETRODUTO 4 x 4" | UN | 4.64 | PREÇO DE MERCADO MATERIAL ELÉTRICO |  |  | 15/05/2020
8605 | DISJUNTOR MONOPOLAR 10A | UN | 7.3 | GLOBAL CENTER MATERIAIS ELÉTRICOS |  |  | 15/05/2020
8606 | DISJUNTOR MONOPOLAR 20A | UN | 7.3 | GLOBAL CENTER MATERIAIS ELÉTRICOS |  |  | 15/05/2020
8607 | DISJUNTOR MONOPOLAR 30A | UN | 7.3 | GLOBAL CENTER MATERIAIS ELÉTRICOS |  |  | 15/05/2020
8608 | DISJUNTOR BIPOLAR 10A | UN | 43.8 | GLOBAL CENTER MATERIAIS ELÉTRICOS |  |  | 15/05/2020
8609 | DISJUNTOR BIPOLAR 20A | UN | 43.8 | GLOBAL CENTER MATERIAIS ELÉTRICOS |  |  | 15/05/2020
8610 | DISJUNTOR BIPOLAR 30A | UN | 43.8 | GLOBAL CENTER MATERIAIS ELÉTRICOS |  |  | 15/05/2020
8611 | DISJUNTOR TRIPOLAR 10A | UN | 43.8 | GLOBAL CENTER MATERIAIS ELÉTRICOS |  |  | 15/05/2020
8612 | DISJUNTOR TRIPOLAR 20A | UN | 52.8 | GLOBAL CENTER MATERIAIS ELÉTRICOS |  |  | 15/05/2020
8613 | DISJUNTOR TRIPOLAR 40A | UN | 52.8 | GLOBAL CENTER MATERIAIS ELÉTRICOS |  |  | 15/05/2020
8614 | FUSIVEL CARTUCHO 30A / 250V | UN | 51.5 | GLOBAL CENTER MATERIAIS ELÉTRICOS |  |  | 15/05/2020
8615 | FUSIVEL CARTUCHO 60A / 250V | UN | 6.12 | GLOBAL CENTER MATERIAIS ELÉTRICOS |  |  | 15/05/2020
8616 | FUSIVEL CARTUCHO 100A / 600V | UN | 10.8 | GLOBAL CENTER MATERIAIS ELÉTRICOS |  |  | 15/05/2020
8617 | FUSIVEL DIAZED RETARDADO 20 A 25A | UN | 1.44 | GLOBAL CENTER MATERIAIS ELÉTRICOS |  |  | 15/05/2020
8618 | FUSIVEL DIAZED RETARDADO 35A | UN | 1.97 | GLOBAL CENTER MATERIAIS ELÉTRICOS |  |  | 15/05/2020
8619 | FUSIVEL DIAZED RETARDADO 50A | UN | 1.97 | GLOBAL CENTER MATERIAIS ELÉTRICOS |  |  | 15/05/2020
8620 | FUSIVEL DIAZED RETARDADO 63A | UN | 1.97 | GLOBAL CENTER MATERIAIS ELÉTRICOS |  |  | 15/05/2020
8621 | FUSIVEL NH 100A | UN | 9.35 | GLOBAL CENTER MATERIAIS ELÉTRICOS |  |  | 15/05/2020
8622 | FUSIVEL NH 160A | UN | 10.7 | GLOBAL CENTER MATERIAIS ELÉTRICOS |  |  | 15/05/2020
8623 | FUSIVEL NH 250A | UN | 26.3 | GLOBAL CENTER MATERIAIS ELÉTRICOS |  |  | 15/05/2020
8627 | QUADRO DISTRIBUICAO 24 BAR. EMBUTIR | UN | 256.1 | PREÇO DE MERCADO MATERIAL ELÉTRICO |  |  | 15/05/2020
8628 | QUADRO DISTRIBUICAO 36 BAR. EMBUTIR | UN | 307 | KWA MATERIAIS E EQUIPAMENTOS ELETRICOS LTDA |  |  | 15/05/2020
8632 | TOMADA EMBUTIR REDONDA | UN | 8.6 | FORNECEDORES DIVERSOS |  |  | 15/05/2020
8633 | FITA ISOLANTE BORRACHA 2cm - 3/4" | M | 1.56 | GLOBAL CENTER MATERIAIS ELÉTRICOS |  |  | 15/05/2020
8634 | FITA ISOLANTE PLASTICA 2cm - 3/4" | M | 0.4 | PREÇO DE MERCADO MATERIAL ELÉTRICO |  |  | 15/05/2020
8635 | TOMADA EMBUTIR SIMPLES | UN | 8.6 | FORNECEDORES DIVERSOS |  |  | 15/05/2020
8636 | TOMADA EMBUTIR DUPLA | UN | 10.4 | FORNECEDORES DIVERSOS |  |  | 15/05/2020
8638 | TOMADA PISO SIMPLES 2 x 4" UNHA ALUMINIO | UN | 26.04 | PREÇO DE MERCADO MATERIAL ELÉTRICO |  |  | 15/05/2020
8639 | TOMADA PISO DUPLA 4 x 4" UNHA ALUMINIO | UN | 45 | PREÇO DE MERCADO MATERIAL ELÉTRICO |  |  | 15/05/2020
8640 | CAIXA BAIXA 2 x 4" ALUMINIO | UN | 15.96 | PREÇO DE MERCADO MATERIAL ELÉTRICO |  |  | 15/05/2020
8641 | CAIXA BAIXA 4 x 4" ALUMINIO | UN | 23.28 | PREÇO DE MERCADO MATERIAL ELÉTRICO |  |  | 15/05/2020
8642 | PLACA LATAO C/TOMADA P/PISO | UN | 20.28 | PREÇO DE MERCADO MATERIAL ELÉTRICO |  |  | 15/05/2020
8643 | PLACA LATAO C/TOMADA TELEFONE P/PISO | UN | 10.51 | INFORTEL |  |  | 13/04/2018
8644 | TECLA DE CAMPAINHA | UN | 3.72 | PREÇO DE MERCADO MATERIAL ELÉTRICO |  |  | 15/05/2020
8646 | CAMPAINHA EMBUTIR 110V | UN | 17.76 | PREÇO DE MERCADO MATERIAL ELÉTRICO |  |  | 15/05/2020
8647 | CAMPAINHA SOBREPOR 110V | UN | 17.1 | SUL ELETRO |  |  | 15/05/2020
8648 | CHUVEIRO ELETRICO CROMADO | UN | 178 | CIMAFER COM. DE MATERIAIS DE CONSTR. LTDA |  |  | 15/05/2020
8649 | EXAUSTOR ELETRICO DOMICILIAR 50cm | UN | 215 | MOTTIN VARIEDADE MIUDEZAS LTDA |  |  | 15/05/2020
8650 | EXAUSTOR ELETRICO DOMICILIAR 40cm | UN | 183 | MOTTIN VARIEDADE MIUDEZAS LTDA |  |  | 15/05/2020
8651 | EXAUSTOR ELETRICO DOMICILIAR 30cm | UN | 158 | MOTTIN VARIEDADE MIUDEZAS LTDA |  |  | 15/05/2020
FRANARIN - PLEO | [6 empty] | 06/2020
Página 15 de 133
Código | Insumo | Un | Valor | Fornecedor |  |  | Data
8652 | INTERRUPTOR EMBUTIR SIMPLES 10A | UN | 4.95 | CIMAFER COM. DE MATERIAIS DE CONSTR. LTDA |  |  | 15/05/2020
8653 | ESPELHO PLASTICO 4 x 2" SIMPLES | UN | 2.27 | CIMAFER COM. DE MATERIAIS DE CONSTR. LTDA |  |  | 15/05/2020
8654 | INTERRUPTOR EMBUTIR DUPLO 10A | UN | 14.34 | CIMAFER COM. DE MATERIAIS DE CONSTR. LTDA |  |  | 15/05/2020
8655 | ESPELHO PLASTICO 4 x 2" INTERNO DUPLO | UN | 2.27 | CIMAFER COM. DE MATERIAIS DE CONSTR. LTDA |  |  | 15/05/2020
8656 | INTERRUPTOR EMBUTIR TRIPLO 10A | UN | 17 | CIMAFER COM. DE MATERIAIS DE CONSTR. LTDA |  |  | 15/05/2020
8657 | ESPELHO PLASTICO 4 x 2" INTERNO TRIPLO | UN | 2.27 | CIMAFER COM. DE MATERIAIS DE CONSTR. LTDA |  |  | 15/05/2020
8658 | DROPS P/PAREDE C/GLOBO | UN | 15.72 | PREÇO DE MERCADO MATERIAL ELÉTRICO |  |  | 15/05/2020
8659 | DROPS P/TETO C/GLOBO | UN | 15.72 | PREÇO DE MERCADO MATERIAL ELÉTRICO |  |  | 15/05/2020
8660 | LAMPADA INCANDESCENTE 60W | UN | 1.92 | PREÇO DE MERCADO MATERIAL ELÉTRICO |  |  | 15/05/2020
8661 | LAMPADA INCANDESCENTE 100W | UN | 2.16 | PREÇO DE MERCADO MATERIAL ELÉTRICO |  |  | 15/05/2020
8662 | LAMPADA INCANDESCENTE 150W | UN | 3 | PREÇO DE MERCADO MATERIAL ELÉTRICO |  |  | 15/05/2020
8663 | LAMPADA INCANDESCENTE 500W | UN | 30 | PREÇO DE MERCADO MATERIAL ELÉTRICO |  |  | 15/05/2020
8664 | PLAFON C/GLOBO LEITOSO 9 x 4" | UN | 23.1 | PREÇO DE MERCADO MATERIAL ELÉTRICO |  |  | 15/05/2020
8665 | LUMINARIA FLUORESCENTE 1 x 20W | UN | 19.5 | PREÇO DE MERCADO MATERIAL ELÉTRICO |  |  | 15/05/2020
8666 | LUMINARIA FLUORESCENTE 2 x 20W | UN | 22.4 | PREÇO DE MERCADO MATERIAL ELÉTRICO |  |  | 15/05/2020
8667 | LUMINARIA FLUORESCENTE 1 x 40W | UN | 25.2 | PREÇO DE MERCADO MATERIAL ELÉTRICO |  |  | 15/05/2020
8668 | LUMINARIA FLUORESCENTE 2 x 40W | UN | 28.8 | PREÇO DE MERCADO MATERIAL ELÉTRICO |  |  | 15/05/2020
8669 | REATOR PARTIDA RAPIDA 1 x 20W - 110V | UN | 16.8 | PREÇO DE MERCADO MATERIAL ELÉTRICO |  |  | 15/05/2020
8670 | REATOR PARTIDA RAPIDA 2 x 20W - 110V | UN | 25.2 | PREÇO DE MERCADO MATERIAL ELÉTRICO |  |  | 15/05/2020
8671 | REATOR PARTIDA RAPIDA 1 x 40W - 110V | UN | 16.8 | PREÇO DE MERCADO MATERIAL ELÉTRICO |  |  | 15/05/2020
8672 | REATOR PARTIDA RAPIDA 2 x 40W - 110V | UN | 28.8 | PREÇO DE MERCADO MATERIAL ELÉTRICO |  |  | 15/05/2020
8673 | LAMPADA FLUORESCENTE 20W | UN | 5.8 | PREÇO DE MERCADO MATERIAL ELÉTRICO |  |  | 15/05/2020
8674 | LAMPADA FLUORESCENTE 40W | UN | 5.8 | PREÇO DE MERCADO MATERIAL ELÉTRICO |  |  | 15/05/2020
8675 | LUMINARIA INDUSTRIAL TPI - 425/10-32 | UN | 327 | TRÓPICO EQUIP. ELETR. E ILUM. IND. E COM. LTDA |  |  | 15/05/2020
8676 | PROJETOR ARTICULADO TPE 317 VT 40 | UN | 564 | TRÓPICO EQUIP. ELETR. E ILUM. IND. E COM. LTDA |  |  | 15/05/2020
8677 | APARELHO AR COND. 21000 BTU Springer | UN | 2045.8 | TOTALINE |  |  | 15/05/2020
8678 | CHAVE DISJUNTORA AR CONDICIONADO | UN | 43.8 | GLOBAL CENTER MATERIAIS ELÉTRICOS |  |  | 15/05/2020
8679 | APARELHO AR COND. 15000 BTU Consul | UN | 1664.2 | TOTALINE |  |  | 15/05/2020
8680 | BRACO ACO P/FIXACAO LUMINARIA CJ 30/15 | UN | 155 | TRÓPICO EQUIP. ELETR. E ILUM. IND. E COM. LTDA |  |  | 15/05/2020
8681 | LAMPADA VAPOR DE MERCURIO 250W | UN | 24.9 | PREÇO DE MERCADO MATERIAL ELÉTRICO |  |  | 15/05/2020
8682 | SINALIZADOR TIPO PISCA-PISCA (7873034) | UN | 162.9 | FERRAMENTAS GERAIS COMERCIO E IMPORTACAO S/A. |  |  | 15/05/2020
8683 | CAIXA DE ENTRADA CEEE 50 x 50 x 22cm | UN | 134.4 | PREÇO DE MERCADO MATERIAL ELÉTRICO |  |  | 15/05/2020
8684 | DISJUNTOR BIPOLAR 40A | UN | 43.8 | GLOBAL CENTER MATERIAIS ELÉTRICOS |  |  | 15/05/2020
8685 | POSTE CONCR.6m RESIST.100kg DUPLO T -T.D | UN | 180 | CAVAN S/A. |  |  | 15/05/2020
8686 | BRAQUETE COM 3 ISOLADORES | UN | 20.4 | PREÇO DE MERCADO MATERIAL ELÉTRICO |  |  | 15/05/2020
8687 | APARELHO AR COND. 12300 BTU Springer | UN | 1229.6 | TOTALINE |  |  | 15/05/2020
8688 | APARELHO AR COND. 10500 BTU Springer | UN | 1022.9 | TOTALINE |  |  | 15/05/2020
8689 | SUPORTE PENDENTE LAMPADA INCANDESCENTE | UN | 1.91 | LOJAS TAQI |  |  | 15/05/2020
8690 | ISOLADOR GRANDE | UN | 7.66 | PREÇO DE MERCADO MATERIAL ELÉTRICO |  |  | 15/05/2020
8691 | ABRACADEIRA 3 1/2 x 1/2" | UN | 3.96 | PREÇO DE MERCADO MATERIAL ELÉTRICO |  |  | 15/05/2020
8692 | ESPELHO PLASTICO 4 x 2" TOMADA RED | UN | 2.27 | CIMAFER COM. DE MATERIAIS DE CONSTR. LTDA |  |  | 15/05/2020
8693 | CAIXA MADEIRA CME 3 - 80 x 60cm | UN | 270 | PREÇO DE MERCADO MATERIAL ELÉTRICO |  |  | 15/05/2020
8694 | CAIXA CP 4 | UN | 13.92 | PREÇO DE MERCADO MATERIAL ELÉTRICO |  |  | 15/05/2020
8695 | BARRA ATERRAMENTO COMPLETA 2m | UN | 21.12 | PREÇO DE MERCADO MATERIAL ELÉTRICO |  |  | 15/05/2020
8696 | FIO TIPO WPP 6mm2 (8 AWG) | M | 3.61 | PREÇO DE MERCADO MATERIAL ELÉTRICO |  |  | 15/05/2020
8697 | ARMACAO SECUNDARIA C/ROLDANA | UN | 13.97 | GLOBAL CENTER MATERIAIS ELÉTRICOS |  |  | 15/05/2020
8698 | FIO COBRE NU 8 AWG | KG | 15.1 | PREÇO DE MERCADO MATERIAL ELÉTRICO |  |  | 15/05/2020
8699 | FIO TEMPERA MOLE 6mm2 (8 AWG) | M | 16.57 | PREÇO DE MERCADO MATERIAL ELÉTRICO |  |  | 15/05/2020
8700 | CONETOR P/INSTALACAO ELETRICA KS 35 | UN | 4.42 | GLOBAL CENTER MATERIAIS ELÉTRICOS |  |  | 15/05/2020
8701 | TAMPA FERRO FUNDIDO 65 x 40cm R-1 - CRT | UN | 192.8 | COMERCIAL VILLOS |  |  | 15/05/2020
8702 | TAMPA FERRO FUNDIDO 120 x 57cm R-2 - CRT | UN | 471.8 | COMERCIAL VILLOS |  |  | 15/05/2020
8703 | CAIXA CRT 20 x 20 C/PORTA N. 2 | UN | 66.8 | SUL ELETRO |  |  | 15/05/2020
8704 | CAIXA CRT 40 x 40 C/PORTA N. 3 | UN | 112.2 | SUL ELETRO |  |  | 15/05/2020
8705 | CAIXA CRT 60 x 60 C/PORTA N. 4 | UN | 182.4 | SUL ELETRO |  |  | 15/05/2020
8706 | CAIXA CRT 80 x 80 C/PORTA N. 5 | UN | 270 | SUL ELETRO |  |  | 15/05/2020
8707 | CAIXA CRT 120 x 120 C/PORTA N. 6 | UN | 660 | PREÇO DE MERCADO MATERIAL ELÉTRICO |  |  | 15/05/2020
8708 | APARELHO AR CONDIC. 7500 BTU Springer | UN | 858.6 | TOTALINE |  |  | 15/05/2020
8709 | APARELHO AR CONDIC. 18000 BTU Springer | UN | 1769.14 | TOTALINE |  |  | 15/05/2020
8710 | CABO 0,6/1kV - 1 x 10 | M | 5.62 | PREÇO DE MERCADO MATERIAL ELÉTRICO |  |  | 15/05/2020
8711 | CABO 0,6/1kV - 1 x 16 | M | 9.83 | PREÇO DE MERCADO MATERIAL ELÉTRICO |  |  | 15/05/2020
8712 | CABO 0,6/1kV - 1 x 25 | M | 13.79 | PREÇO DE MERCADO MATERIAL ELÉTRICO |  |  | 15/05/2020
8713 | CABO 0,6/1kV - 1 x 35 | M | 18.99 | PREÇO DE MERCADO MATERIAL ELÉTRICO |  |  | 15/05/2020
8715 | CAIXA PISO SIMPLES (COCA) 407 | UN | 5 | METALURGICA MOTA LTDA |  |  | 15/05/2020
8716 | CAIXA PISO DUPLA (COCA) 408 | UN | 8 | METALURGICA MOTA LTDA |  |  | 15/05/2020
8717 | CAIXA PISO TRIPLA (COCA) 409 | UN | 12 | METALURGICA MOTA LTDA |  |  | 15/05/2020
8720 | CAIXA DERIVACAO P/CONDULETE 1 ENT. 3/4" | UN | 4.45 | GLOBAL CENTER MATERIAIS ELÉTRICOS |  |  | 15/05/2020
8721 | CAIXA DERIVACAO P/CONDULETE 2 ENT. 3/4" | UN | 4.63 | GLOBAL CENTER MATERIAIS ELÉTRICOS |  |  | 15/05/2020
8722 | CAIXA DERIVACAO P/CONDULETE 3 ENT. 3/4" | UN | 5.11 | GLOBAL CENTER MATERIAIS ELÉTRICOS |  |  | 15/05/2020
8723 | CAIXA DERIVACAO P/CONDULETE 4 ENT. 3/4" | UN | 6.79 | GLOBAL CENTER MATERIAIS ELÉTRICOS |  |  | 15/05/2020
8724 | TOMADA PISO SIMPLES-Mola(COCA) 711 | UN | 15 | METALURGICA MOTA LTDA |  |  | 15/05/2020
8725 | TOMADA PISO DUPLA-Mola(COCA) 714 | UN | 38 | METALURGICA MOTA LTDA |  |  | 15/05/2020
8726 | TOMADA PISO TRIPLA-Mola(COCA) 717 | UN | 48 | METALURGICA MOTA LTDA |  |  | 15/05/2020
8727 | TAMPA PVC P/CONDULETE-1 CAMPAINH-1/2x3/4 | UN | 1.9 | PREÇO DE MERCADO MATERIAL ELÉTRICO |  |  | 15/05/2020
8728 | TAMPA PVC P/CONDULETE - 2 TECLAS-1/2x3/4 | UN | 1.9 | PREÇO DE MERCADO MATERIAL ELÉTRICO |  |  | 15/05/2020
8729 | TAMPA PVC P/CONDUELTE - 3 TECLAS-1/2x3/4 | UN | 1.9 | PREÇO DE MERCADO MATERIAL ELÉTRICO |  |  | 15/05/2020
8730 | TAMPA PVC P/COND.-2 TECLAS 1TOM.-1/2x3/4 | UN | 1.9 | PREÇO DE MERCADO MATERIAL ELÉTRICO |  |  | 15/05/2020
8731 | TAMPA PVC P/COND. - 1 TOM. UNIV. 1/2x3/4 | UN | 1.9 | PREÇO DE MERCADO MATERIAL ELÉTRICO |  |  | 15/05/2020
8732 | TAMPA PVC P/CONDULETE -2 TOMADAS-1/2x3/4 | UN | 1.9 | PREÇO DE MERCADO MATERIAL ELÉTRICO |  |  | 15/05/2020
8735 | TOMADA BIFASICA - 3 PINOS | UN | 14.4 | PREÇO DE MERCADO MATERIAL ELÉTRICO |  |  | 15/05/2020
8736 | TOMADA TRIFASICA | UN | 6.05 | PREÇO DE MERCADO MATERIAL ELÉTRICO |  |  | 15/05/2020
8737 | ELETRODUTO LEVE III 1/2" | M | 2.75 | SUL ELETRO |  |  | 15/05/2020
8738 | ELETRODUTO LEVE III 3/4" | M | 3.97 | SUL ELETRO |  |  | 15/05/2020
8739 | ELETRODUTO LEVE III 1" | M | 5.98 | SUL ELETRO |  |  | 15/05/2020
8740 | TAMPA PVC P/CONDULETE - CEGA | UN | 1.92 | PREÇO DE MERCADO MATERIAL ELÉTRICO |  |  | 15/05/2020
8741 | DISJUNTOR BIPOLAR 60A | UN | 39.7 | GLOBAL CENTER MATERIAIS ELÉTRICOS |  |  | 13/04/2018
8742 | DISJUNTOR TRIPOLAR 60A | UN | 78.5 | GLOBAL CENTER MATERIAIS ELÉTRICOS |  |  | 15/05/2020
8743 | CAIXA ESTAMPADA 3 x 3" CHAPA 20 MSG | UN | 1.23 | PREÇO DE MERCADO MATERIAL ELÉTRICO |  |  | 15/05/2020
8744 | TOMADA P/TELEFONE | UN | 2.33 | INFORTEL |  |  | 15/05/2020
8745 | FIO P/TELEFONE INTERNO | M | 0.34 | INFORTEL |  |  | 15/05/2020
8746 | TAMPA PVC P/CONDULETE - TELEFONE | UN | 1.2 | INFORTEL |  |  | 15/05/2020
8747 | DISJUNTOR TRIPOLAR 30A | UN | 52.8 | GLOBAL CENTER MATERIAIS ELÉTRICOS |  |  | 15/05/2020
8749 | CAIXA CP 2 | UN | 11.75 | PREÇO DE MERCADO MATERIAL ELÉTRICO |  |  | 15/05/2020
8750 | EXAUSTOR ELETRICO MONO 450m3/h | UN | 183 | MOTTIN VARIEDADE MIUDEZAS LTDA |  |  | 15/05/2020
8751 | APARELHO AR COND. 30000 BTU Springer | UN | 2761.3 | TOTALINE |  |  | 15/05/2020
8755 | ELETRODUTO ACO ZINCADO 1/2" (13mm) | M | 5.67 | SANTA CLARA DISTRIBUIDORA LTDA |  |  | 15/05/2020
8756 | ELETRODUTO ACO ZINCADO 3/4" (19mm) | M | 5.71 | SANTA CLARA DISTRIBUIDORA LTDA |  |  | 15/05/2020
8757 | ELETRODUTO ACO ZINCADO 1" (25mm) | M | 8.96 | SANTA CLARA DISTRIBUIDORA LTDA |  |  | 15/05/2020
8758 | ELETRODUTO ACO ZINCADO 1 1/4" (32mm) | M | 13.86 | SANTA CLARA DISTRIBUIDORA LTDA |  |  | 15/05/2020
8759 | ELETRODUTO ACO ZINCADO 1 1/2" (38mm) | M | 14.91 | SANTA CLARA DISTRIBUIDORA LTDA |  |  | 15/05/2020
8760 | ELETRODUTO PVC ROSCAVEL 4" | M | 35.76 | PREÇO DE MERCADO MATERIAL ELÉTRICO |  |  | 15/05/2020
FRANARIN - PLEO | [6 empty] | 06/2020
Página 16 de 133
Código | Insumo | Un | Valor | Fornecedor |  |  | Data
8761 | LUVA ACO ZINCADO 1/2" P/ELETRODUTO | UN | 1.01 | SANTA CLARA DISTRIBUIDORA LTDA |  |  | 15/05/2020
8762 | LUVA ACO ZINCADO 3/4 " P/ELETRODUTO | UN | 0.95 | SANTA CLARA DISTRIBUIDORA LTDA |  |  | 15/05/2020
8763 | ELETRODUTO ACO ZINCADO 2" | M | 19.76 | GLOBAL CENTER MATERIAIS ELÉTRICOS |  |  | 15/05/2020
8764 | ELETRODUTO ACO ZINCADO 2 1/2" | M | 23.95 | PREÇO DE MERCADO MATERIAL ELÉTRICO |  |  | 15/05/2020
8765 | ELETRODUTO ACO ZINCADO 3" | M | 33.92 | GLOBAL CENTER MATERIAIS ELÉTRICOS |  |  | 15/05/2020
8766 | ELETRODUTO ACO ZINCADO 4" | M | 36.7 | GLOBAL CENTER MATERIAIS ELÉTRICOS |  |  | 15/05/2020
8767 | LUVA ACO ZINCADO 1" P/ELETRODUTO | UN | 1.09 | SANTA CLARA DISTRIBUIDORA LTDA |  |  | 15/05/2020
8768 | LUVA ACO ZINCADO 1 1/4" P/ELETRODUTO | UN | 2.39 | SANTA CLARA DISTRIBUIDORA LTDA |  |  | 15/05/2020
8769 | LUVA ACO ZINCADO 1 1/2" P/ELETRODUTO | UN | 2.26 | SANTA CLARA DISTRIBUIDORA LTDA |  |  | 15/05/2020
8770 | LUVA PVC P/ELETRODUTO ROSCAVEL 4" | UN | 26.01 | PREÇO DE MERCADO MATERIAL ELÉTRICO |  |  | 15/05/2020
8773 | LUVA ACO ZINCADO 2" P/ELETRODUTO | UN | 4.79 | GLOBAL CENTER MATERIAIS ELÉTRICOS |  |  | 15/05/2020
8774 | LUVA ACO ZINCADO 2 1/2" P/ELETRODUTO | UN | 5.34 | GLOBAL CENTER MATERIAIS ELÉTRICOS |  |  | 15/05/2020
8775 | LUVA ACO ZINCADO 3" P/ELETRODUTO | UN | 8.21 | GLOBAL CENTER MATERIAIS ELÉTRICOS |  |  | 15/05/2020
8776 | LUVA ACO ZINCADO 4" P/ELETRODUTO | UN | 17.54 | GLOBAL CENTER MATERIAIS ELÉTRICOS |  |  | 15/05/2020
8780 | CURVA 90 PVC P/ELETRODUTO ROSCAV. 4" | UN | 27.19 | GLOBAL CENTER MATERIAIS ELÉTRICOS |  |  | 15/05/2020
8783 | CURVA 90 ACO ZINCADO 2" P/ELETRODUTO | UN | 20.62 | GLOBAL CENTER MATERIAIS ELÉTRICOS |  |  | 15/05/2020
8784 | CURVA 90 ACO ZINCADO 2 1/2" P/ELETRODUTO | UN | 24.96 | GLOBAL CENTER MATERIAIS ELÉTRICOS |  |  | 15/05/2020
8785 | CURVA 90 ACO ZINCADO 3" P/ELETRODUTO | UN | 39.64 | GLOBAL CENTER MATERIAIS ELÉTRICOS |  |  | 15/05/2020
8786 | CURVA 90 ACO ZINCADO 4" P/ELETRODUTO | UN | 83.11 | GLOBAL CENTER MATERIAIS ELÉTRICOS |  |  | 15/05/2020
8787 | CURVA 90 ELETRODUTO ACO ZINCADO 1/2" | UN | 2.27 | SANTA CLARA DISTRIBUIDORA LTDA |  |  | 15/05/2020
8788 | CURVA 90 ELETRODUTO ACO ZINCADO 3/4" | UN | 2.35 | SANTA CLARA DISTRIBUIDORA LTDA |  |  | 15/05/2020
8789 | CURVA 90 ELETRODUTO ACO ZINCADO 1" | UN | 3.37 | SANTA CLARA DISTRIBUIDORA LTDA |  |  | 15/05/2020
8790 | CURVA 90 ELETRODUTO ACO ZINCADO 1 1/4" | UN | 12.35 | SANTA CLARA DISTRIBUIDORA LTDA |  |  | 15/05/2020
8791 | CURVA 90 ELETRODUTO ACO ZINCADO 1 1/2" | UN | 10.34 | SANTA CLARA DISTRIBUIDORA LTDA |  |  | 15/05/2020
8800 | CAIXA MEDICAO FE2 - PADRAO CEEE-60x60 | UN | 199 | PREÇO DE MERCADO MATERIAL ELÉTRICO |  |  | 15/05/2020
8801 | CAIXA MEDICAO FE3 - PADRAO CEEE-80x60 | UN | 233 | PREÇO DE MERCADO MATERIAL ELÉTRICO |  |  | 15/05/2020
8803 | CAIXA MEDICAO FE7 - PADRAO CEEE-150x130 | UN | 988 | PREÇO DE MERCADO MATERIAL ELÉTRICO |  |  | 15/05/2020
8806 | CAIXA ENTRADA P/DISTRIB. 30 x 40 x 20cm | UN | 34.4 | PREÇO DE MERCADO MATERIAL ELÉTRICO |  |  | 15/05/2020
8807 | CAIXA ENTRADA P/DISTRIB. 60 x 90 x 20cm | UN | 135.6 | PREÇO DE MERCADO MATERIAL ELÉTRICO |  |  | 15/05/2020
8820 | CABO COBRE NU 10mm2 | M | 5.82 | GLOBAL CENTER MATERIAIS ELÉTRICOS |  |  | 15/05/2020
8821 | CABO COBRE NU 16mm2 | M | 8.53 | GLOBAL CENTER MATERIAIS ELÉTRICOS |  |  | 15/05/2020
8822 | CABO COBRE NU 25mm2 | M | 12.54 | GLOBAL CENTER MATERIAIS ELÉTRICOS |  |  | 15/05/2020
8823 | CABO COBRE NU 35mm2 | M | 18.15 | GLOBAL CENTER MATERIAIS ELÉTRICOS |  |  | 15/05/2020
8824 | CABO COBRE NU 50mm2 | M | 23.98 | GLOBAL CENTER MATERIAIS ELÉTRICOS |  |  | 15/05/2020
8826 | CABO ISOLADO 10mm2 - 1.000V | M | 5.69 | PREÇO DE MERCADO MATERIAL ELÉTRICO |  |  | 15/05/2020
8827 | CABO ISOLADO 16mm2 - 1.000V | M | 9.85 | PREÇO DE MERCADO MATERIAL ELÉTRICO |  |  | 15/05/2020
8828 | CABO ISOLADO 25mm2 - 1.000V | M | 14.4 | PREÇO DE MERCADO MATERIAL ELÉTRICO |  |  | 15/05/2020
8829 | CABO ISOLADO 35mm2 - 1.000V | M | 18.99 | PREÇO DE MERCADO MATERIAL ELÉTRICO |  |  | 15/05/2020
8830 | CABO ISOLADO 50mm2 - 1.000V | M | 26.08 | PREÇO DE MERCADO MATERIAL ELÉTRICO |  |  | 15/05/2020
8831 | CABO ISOLADO 70mm2 - 1.000V | M | 38.65 | PREÇO DE MERCADO MATERIAL ELÉTRICO |  |  | 15/05/2020
8832 | CABO ISOLADO 95mm2 - 1.000V | M | 62.15 | PREÇO DE MERCADO MATERIAL ELÉTRICO |  |  | 15/05/2020
8833 | CABO ISOLADO 120mm2 - 1.000V | M | 79.3 | GLOBAL CENTER MATERIAIS ELÉTRICOS |  |  | 15/05/2020
8834 | CABO ISOLADO 150mm2 - 1.000V | M | 97.68 | GLOBAL CENTER MATERIAIS ELÉTRICOS |  |  | 15/05/2020
8835 | CABO ISOLADO 185mm2 - 1.000V | M | 117.92 | GLOBAL CENTER MATERIAIS ELÉTRICOS |  |  | 15/05/2020
8836 | CABO ISOLADO 240mm2 - 1.000V | M | 159.17 | GLOBAL CENTER MATERIAIS ELÉTRICOS |  |  | 15/05/2020
8837 | CABO ISOLADO 300mm2 - 1.000V | M | 196.24 | GLOBAL CENTER MATERIAIS ELÉTRICOS |  |  | 15/05/2020
8838 | CABO ISOLADO 400mm2 - 1.000V | M | 336.82 | LIGHTSUL COMERCIO DE MATERIAIS ELETRICOS LTDA. |  |  | 15/05/2020
8839 | CABO ISOLADO 500mm2 - 1.000V | M | 393.58 | LIGHTSUL COMERCIO DE MATERIAIS ELETRICOS LTDA. |  |  | 15/05/2020
8841 | CABO ISOLADO FLEXIVEL 1,0mm2 - 750V | M | 0.7 | PREÇO DE MERCADO MATERIAL ELÉTRICO |  |  | 15/05/2020
8842 | CABO ISOLADO FLEXIVEL 1,5mm2 - 750V | M | 1.03 | PREÇO DE MERCADO MATERIAL ELÉTRICO |  |  | 15/05/2020
8843 | CABO ISOLADO FLEXIVEL 2,5mm2 - 750V | M | 1.69 | PREÇO DE MERCADO MATERIAL ELÉTRICO |  |  | 15/05/2020
8844 | CABO ISOLADO FLEXIVEL 4,0mm2 - 750V | M | 2.37 | PREÇO DE MERCADO MATERIAL ELÉTRICO |  |  | 15/05/2020
8845 | CABO ISOLADO FLEXIVEL 6,0mm2 - 750V | M | 3.95 | PREÇO DE MERCADO MATERIAL ELÉTRICO |  |  | 15/05/2020
8846 | CABO ISOLADO FLEXIVEL 10,0mm2 - 750V | M | 5.69 | PREÇO DE MERCADO MATERIAL ELÉTRICO |  |  | 15/05/2020
8847 | CABO ISOLADO FLEXIVEL 16,0mm2 - 750V | M | 9.85 | PREÇO DE MERCADO MATERIAL ELÉTRICO |  |  | 15/05/2020
8850 | CABO PLASTICHUMBO 2 x 2,5mm2 | M | 4.33 | PREÇO DE MERCADO MATERIAL ELÉTRICO |  |  | 15/05/2020
8851 | CABO PLASTICHUMBO 2 x 4,0mm2 | M | 5.93 | PREÇO DE MERCADO MATERIAL ELÉTRICO |  |  | 15/05/2020
8852 | CABO PLASTICHUMBO 2 x 6,0mm2 | M | 7.83 | PREÇO DE MERCADO MATERIAL ELÉTRICO |  |  | 15/05/2020
8853 | CABO PLASTICHUMBO 3 x 2,5mm2 | M | 6.51 | PREÇO DE MERCADO MATERIAL ELÉTRICO |  |  | 15/05/2020
8854 | CABO PLASTICHUMBO 3 x 4,0mm2 | M | 8.54 | PREÇO DE MERCADO MATERIAL ELÉTRICO |  |  | 15/05/2020
8855 | CABO PLASTICHUMBO 3 x 6,0mm2 | M | 15.5 | PREÇO DE MERCADO MATERIAL ELÉTRICO |  |  | 15/05/2020
8856 | CABO CORDPLAST 2 x 1,5mm2 - 750V | M | 2.04 | GLOBAL CENTER MATERIAIS ELÉTRICOS |  |  | 15/05/2020
8857 | CABO PP 2 x 2,5mm2 - 750V | M | 3.21 | GLOBAL CENTER MATERIAIS ELÉTRICOS |  |  | 15/05/2020
8858 | CABO PP 2 x 4,0mm2 - 750V | M | 4.68 | GLOBAL CENTER MATERIAIS ELÉTRICOS |  |  | 15/05/2020
8859 | CABO PP 2 x 6,0mm2 - 750V | M | 11.01 | GLOBAL CENTER MATERIAIS ELÉTRICOS |  |  | 15/05/2020
8860 | CABO PP 3 x 2,5mm2 - 750V | M | 6.94 | GLOBAL CENTER MATERIAIS ELÉTRICOS |  |  | 15/05/2020
8861 | CABO PP 3 x 4,0mm2 - 750V | M | 8.99 | GLOBAL CENTER MATERIAIS ELÉTRICOS |  |  | 15/05/2020
8862 | CABO PP 3 x 6,0mm2 - 750V | M | 15.09 | GLOBAL CENTER MATERIAIS ELÉTRICOS |  |  | 15/05/2020
8863 | CABO PP 4 x 2,5mm2 - 750V | M | 8.99 | GLOBAL CENTER MATERIAIS ELÉTRICOS |  |  | 15/05/2020
8864 | CABO PP 4 x 4,0mm2 - 750V | M | 13.87 | GLOBAL CENTER MATERIAIS ELÉTRICOS |  |  | 15/05/2020
8865 | CABO PP 4 x 6,0mm2 - 750V | M | 19.82 | GLOBAL CENTER MATERIAIS ELÉTRICOS |  |  | 15/05/2020
8867 | CABO WPP COBRE 10mm2 | M | 2.99 | PREÇO DE MERCADO MATERIAL ELÉTRICO |  |  | 15/05/2020
8868 | CABO WPP COBRE 16mm2 | M | 5.09 | PREÇO DE MERCADO MATERIAL ELÉTRICO |  |  | 15/05/2020
8869 | CABO WPP COBRE 25mm2 | M | 8.36 | PREÇO DE MERCADO MATERIAL ELÉTRICO |  |  | 15/05/2020
8870 | CABO WPP COBRE 35mm2 | M | 10.36 | PREÇO DE MERCADO MATERIAL ELÉTRICO |  |  | 15/05/2020
8871 | CABO WPP COBRE 50mm2 | M | 17.73 | PREÇO DE MERCADO MATERIAL ELÉTRICO |  |  | 15/05/2020
8873 | CABO WPP ALUMINIO 10mm2 | M | 2.75 | PREÇO DE MERCADO MATERIAL ELÉTRICO |  |  | 15/05/2020
8874 | CABO WPP ALUMINIO 16mm2 | M | 2.82 | PREÇO DE MERCADO MATERIAL ELÉTRICO |  |  | 15/05/2020
8875 | CABO WPP ALUMINIO 25mm2 | M | 7.21 | PREÇO DE MERCADO MATERIAL ELÉTRICO |  |  | 15/05/2020
8876 | CABO WPP ALUMINIO 35mm2 | M | 10.27 | PREÇO DE MERCADO MATERIAL ELÉTRICO |  |  | 15/05/2020
8877 | CABO WPP ALUMINIO 50mm2 | M | 18.28 | PREÇO DE MERCADO MATERIAL ELÉTRICO |  |  | 15/05/2020
8878 | CABO WPP ALUMINIO 70mm2 | M | 28.04 | PREÇO DE MERCADO MATERIAL ELÉTRICO |  |  | 15/05/2020
8879 | CABO WPP ALUMINIO 95mm2 | M | 31.34 | PREÇO DE MERCADO MATERIAL ELÉTRICO |  |  | 15/05/2020
8880 | DISJUNTOR MONOPOLAR 15A | UN | 8.05 | GLOBAL CENTER MATERIAIS ELÉTRICOS |  |  | 15/05/2020
8881 | DISJUNTOR MONOPOLAR 25A | UN | 8.05 | GLOBAL CENTER MATERIAIS ELÉTRICOS |  |  | 15/05/2020
8882 | DISJUNTOR MONOPOLAR 35A | UN | 11.4 | GLOBAL CENTER MATERIAIS ELÉTRICOS |  |  | 15/05/2020
8883 | DISJUNTOR MONOPOLAR 40A | UN | 11.4 | GLOBAL CENTER MATERIAIS ELÉTRICOS |  |  | 15/05/2020
8884 | DISJUNTOR MONOPOLAR 50A | UN | 11.4 | GLOBAL CENTER MATERIAIS ELÉTRICOS |  |  | 15/05/2020
8885 | DISJUNTOR MONOPOLAR 60A | UN | 18 | GLOBAL CENTER MATERIAIS ELÉTRICOS |  |  | 15/05/2020
8886 | DISJUNTOR MONOPOLAR 70A | UN | 18 | GLOBAL CENTER MATERIAIS ELÉTRICOS |  |  | 15/05/2020
8887 | DISJUNTOR MONOPOLAR 10A-G | UN | 7.3 | GLOBAL CENTER MATERIAIS ELÉTRICOS |  |  | 15/05/2020
8888 | DISJUNTOR MONOPOLAR 15A-G | UN | 7.3 | GLOBAL CENTER MATERIAIS ELÉTRICOS |  |  | 15/05/2020
8889 | DISJUNTOR MONOPOLAR 30A-G | UN | 7.3 | GLOBAL CENTER MATERIAIS ELÉTRICOS |  |  | 15/05/2020
8890 | MINIDISJUNTOR MONOPOLAR 10A | UN | 11.4 | GLOBAL CENTER MATERIAIS ELÉTRICOS |  |  | 15/05/2020
8891 | MINIDISJUNTOR MONOPOLAR 15A | UN | 8.05 | GLOBAL CENTER MATERIAIS ELÉTRICOS |  |  | 15/05/2020
8892 | MINIDISJUNTOR MONOPOLAR 30A | UN | 8.05 | GLOBAL CENTER MATERIAIS ELÉTRICOS |  |  | 15/05/2020
8896 | DISJUNTOR BIPOLAR 15A | UN | 43.8 | GLOBAL CENTER MATERIAIS ELÉTRICOS |  |  | 15/05/2020
8897 | DISJUNTOR BIPOLAR 25A | UN | 43.8 | GLOBAL CENTER MATERIAIS ELÉTRICOS |  |  | 15/05/2020
8898 | DISJUNTOR BIPOLAR 35A | UN | 43.8 | GLOBAL CENTER MATERIAIS ELÉTRICOS |  |  | 15/05/2020
8899 | DISJUNTOR BIPOLAR 40A | UN | 43.8 | GLOBAL CENTER MATERIAIS ELÉTRICOS |  |  | 15/05/2020
FRANARIN - PLEO | [6 empty] | 06/2020
Página 17 de 133
Código | Insumo | Un | Valor | Fornecedor |  |  | Data
8900 | DISJUNTOR BIPOLAR 50A | UN | 52.3 | GLOBAL CENTER MATERIAIS ELÉTRICOS |  |  | 15/05/2020
8901 | DISJUNTOR BIPOLAR 60A | UN | 52.3 | GLOBAL CENTER MATERIAIS ELÉTRICOS |  |  | 15/05/2020
8902 | DISJUNTOR BIPOLAR 70A | UN | 55.4 | GLOBAL CENTER MATERIAIS ELÉTRICOS |  |  | 15/05/2020
8903 | DISJUNTOR BIPOLAR 90A | UN | 71.3 | GLOBAL CENTER MATERIAIS ELÉTRICOS |  |  | 15/05/2020
8904 | DISJUNTOR BIPOLAR 100A | UN | 71.3 | GLOBAL CENTER MATERIAIS ELÉTRICOS |  |  | 15/05/2020
8910 | DISJUNTOR TRIPOLAR 15A | UN | 52.8 | GLOBAL CENTER MATERIAIS ELÉTRICOS |  |  | 15/05/2020
8911 | DISJUNTOR TRIPOLAR 25A | UN | 52.8 | GLOBAL CENTER MATERIAIS ELÉTRICOS |  |  | 15/05/2020
8912 | DISJUNTOR TRIPOLAR 30A | UN | 52.8 | GLOBAL CENTER MATERIAIS ELÉTRICOS |  |  | 15/05/2020
8913 | DISJUNTOR TRIPOLAR 35A | UN | 52.8 | GLOBAL CENTER MATERIAIS ELÉTRICOS |  |  | 15/05/2020
8914 | DISJUNTOR TRIPOLAR 50A | UN | 72.6 | GLOBAL CENTER MATERIAIS ELÉTRICOS |  |  | 15/05/2020
8916 | DISJUNTOR TRIPOLAR 125A-CA | UN | 249 | GLOBAL CENTER MATERIAIS ELÉTRICOS |  |  | 15/05/2020
8917 | DISJUNTOR TRIPOLAR 150A-CA | UN | 249 | GLOBAL CENTER MATERIAIS ELÉTRICOS |  |  | 15/05/2020
8918 | DISJUNTOR TRIPOLAR 175A-CA | UN | 249 | GLOBAL CENTER MATERIAIS ELÉTRICOS |  |  | 15/05/2020
8919 | DISJUNTOR TRIPOLAR 200A-CA | UN | 249 | GLOBAL CENTER MATERIAIS ELÉTRICOS |  |  | 15/05/2020
8920 | DISJUNTOR TRIPOLAR 225A-CA | UN | 249 | GLOBAL CENTER MATERIAIS ELÉTRICOS |  |  | 15/05/2020
8922 | DISJUNTOR TRIPOLAR 250A-DA TJD | UN | 752 | GLOBAL CENTER MATERIAIS ELÉTRICOS |  |  | 15/05/2020
8923 | DISJUNTOR TRIPOLAR 300A-DA TJD | UN | 1283 | GLOBAL CENTER MATERIAIS ELÉTRICOS |  |  | 15/05/2020
8924 | DISJUNTOR TRIPOLAR 350A-DA | UN | 1283 | GLOBAL CENTER MATERIAIS ELÉTRICOS |  |  | 15/05/2020
8925 | DISJUNTOR TRIPOLAR 400A-DA | UN | 1283 | GLOBAL CENTER MATERIAIS ELÉTRICOS |  |  | 15/05/2020
8927 | DISJUNTOR TRIPOLAR 30A-EHB TED | UN | 235 | GLOBAL CENTER MATERIAIS ELÉTRICOS |  |  | 15/05/2020
8928 | DISJUNTOR TRIPOLAR 35A-EHB TED | UN | 235 | GLOBAL CENTER MATERIAIS ELÉTRICOS |  |  | 15/05/2020
8929 | DISJUNTOR TRIPOLAR 40A-EHB TED | UN | 235 | GLOBAL CENTER MATERIAIS ELÉTRICOS |  |  | 15/05/2020
8930 | DISJUNTOR TRIPOLAR 50A-EHB TED | UN | 235 | GLOBAL CENTER MATERIAIS ELÉTRICOS |  |  | 15/05/2020
8931 | DISJUNTOR TRIPOLAR 60A-EHB TED | UN | 235 | GLOBAL CENTER MATERIAIS ELÉTRICOS |  |  | 15/05/2020
8932 | DISJUNTOR TRIPOLAR 70A-EHB TED | UN | 235 | GLOBAL CENTER MATERIAIS ELÉTRICOS |  |  | 15/05/2020
8933 | DISJUNTOR TRIPOLAR 90A-EHB TED | UN | 235 | GLOBAL CENTER MATERIAIS ELÉTRICOS |  |  | 15/05/2020
8934 | DISJUNTOR TRIPOLAR 100A-EHB TED | UN | 235 | GLOBAL CENTER MATERIAIS ELÉTRICOS |  |  | 15/05/2020
8936 | DISJUNTOR TRIPOLAR 30A-FB TED | UN | 499 | GLOBAL CENTER MATERIAIS ELÉTRICOS |  |  | 15/05/2020
8937 | DISJUNTOR TRIPOLAR 35A-FB TED | UN | 499 | GLOBAL CENTER MATERIAIS ELÉTRICOS |  |  | 15/05/2020
8938 | DISJUNTOR TRIPOLAR 40A-FB TED | UN | 499 | GLOBAL CENTER MATERIAIS ELÉTRICOS |  |  | 15/05/2020
8939 | DISJUNTOR TRIPOLAR 50A-FB TED | UN | 499 | GLOBAL CENTER MATERIAIS ELÉTRICOS |  |  | 15/05/2020
8940 | DISJUNTOR TRIPOLAR 60A-FB TED | UN | 499 | GLOBAL CENTER MATERIAIS ELÉTRICOS |  |  | 15/05/2020
8941 | DISJUNTOR TRIPOLAR 70A-FB TED | UN | 499 | GLOBAL CENTER MATERIAIS ELÉTRICOS |  |  | 15/05/2020
8942 | DISJUNTOR TRIPOLAR 90A-FB TED | UN | 499 | GLOBAL CENTER MATERIAIS ELÉTRICOS |  |  | 15/05/2020
8943 | DISJUNTOR TRIPOLAR 100A-FB TED | UN | 499 | GLOBAL CENTER MATERIAIS ELÉTRICOS |  |  | 15/05/2020
8944 | DISJUNTOR TRIPOLAR 125A-FB TED | UN | 532 | GLOBAL CENTER MATERIAIS ELÉTRICOS |  |  | 15/05/2020
8945 | DISJUNTOR TRIPOLAR 150A-FB TED | UN | 532 | GLOBAL CENTER MATERIAIS ELÉTRICOS |  |  | 15/05/2020
8953 | CONECTOR UNIVERSAL 10mm2 | UN | 2.68 | SUL ELETRO |  |  | 15/05/2020
8954 | CONECTOR UNIVERSAL 16mm2 | UN | 3.71 | SUL ELETRO |  |  | 15/05/2020
8955 | CONECTOR UNIVERSAL 25mm2 | UN | 3.85 | SUL ELETRO |  |  | 15/05/2020
8956 | CONECTOR UNIVERSAL 35mm2 | UN | 5.69 | SUL ELETRO |  |  | 15/05/2020
8957 | CONECTOR UNIVERSAL 50mm2 | UN | 6.84 | SUL ELETRO |  |  | 15/05/2020
8958 | CONECTOR UNIVERSAL 70mm2 | UN | 9.49 | SUL ELETRO |  |  | 15/05/2020
8959 | CONECTOR UNIVERSAL 95mm2 | UN | 17.92 | SUL ELETRO |  |  | 15/05/2020
8961 | CONECTOR PARAFUSO FENDIDO 10mm | UN | 2.94 | PREÇO DE MERCADO MATERIAL ELÉTRICO |  |  | 15/05/2020
8962 | CONECTOR PARAFUSO FENDIDO 16mm | UN | 3.18 | PREÇO DE MERCADO MATERIAL ELÉTRICO |  |  | 15/05/2020
8963 | CONECTOR PARAFUSO FENDIDO 25mm | UN | 4.2 | PREÇO DE MERCADO MATERIAL ELÉTRICO |  |  | 15/05/2020
8964 | CONECTOR PARAFUSO FENDIDO 35mm | UN | 4.75 | PREÇO DE MERCADO MATERIAL ELÉTRICO |  |  | 15/05/2020
8965 | CONECTOR PARAFUSO FENDIDO 50mm | UN | 6.16 | PREÇO DE MERCADO MATERIAL ELÉTRICO |  |  | 15/05/2020
8967 | CINTA ACO GALVANIZADO P/POSTE | UN | 14.1 | PREÇO DE MERCADO MATERIAL ELÉTRICO |  |  | 15/05/2020
8968 | LUMINARIA INDUSTRIAL BLINDADA WY 161 | UN | 104.5 | PREÇO DE MERCADO MATERIAL ELÉTRICO |  |  | 15/05/2020
8969 | PLACA ALUMINIO "PERIGO" 24 x 34cm | UN | 75 | CB SINALIZACOES E SEGURANCA |  |  | 15/05/2020
8970 | CAIXA MEDICAO BT - 120 x 85 x 40cm | UN | 1472 | PREÇO DE MERCADO MATERIAL ELÉTRICO |  |  | 15/05/2020
8971 | TAPETE BORRACHA 60 x 60cm - IS. 25KV | UN | 115.7 | GLOBAL CENTER MATERIAIS ELÉTRICOS |  |  | 15/05/2020
8972 | VERGALHAO DE COBRE NU 1/4" (0,281KG/M) | KG | 45.6 | IRMAOS GALEAZI LTDA. |  |  | 15/05/2020
8973 | ISOLADOR PORCELANA TIPO DISCO | UN | 39.2 | PREÇO DE MERCADO MATERIAL ELÉTRICO |  |  | 15/05/2020
8974 | TERMINAL ENFITADO 25KV | UN | 209 | PREÇO DE MERCADO MATERIAL ELÉTRICO |  |  | 15/05/2020
8975 | CHAVE SECCIONADORA TRIPOLAR 400A / 25KV | UN | 528 | GLOBAL CENTER MATERIAIS ELÉTRICOS |  |  | 15/05/2020
8976 | TRANSFORMADOR 112,5KVA 60HZ CLASSE 25 | UN | 9790 | ELÉTRIC INDUSTRIAL ELETROMECÂNICA LTDA |  |  | 15/05/2020
8977 | TRANSFORMADOR 150,0KVA 60HZ CLASSE 25 | UN | 11070 | ELÉTRIC INDUSTRIAL ELETROMECÂNICA LTDA |  |  | 15/05/2020
8978 | TRANSFORMADOR 112,5KVA - 60HZ CLASSE 15 | UN | 9790 | ELÉTRIC INDUSTRIAL ELETROMECÂNICA LTDA |  |  | 15/05/2020
8979 | TRANSFORMADOR 150,0KVA - 60HZ CLASSE 15 | UN | 11070 | ELÉTRIC INDUSTRIAL ELETROMECÂNICA LTDA |  |  | 15/05/2020
8980 | TRANSFORMADOR 225,0KVA - 60HZ CLASSE 15 | UN | 13630 | ELÉTRIC INDUSTRIAL ELETROMECÂNICA LTDA |  |  | 15/05/2020
8981 | TRANSFORMADOR 300,0KVA - 60HZ CLASSE 15 | UN | 17680 | ELÉTRIC INDUSTRIAL ELETROMECÂNICA LTDA |  |  | 15/05/2020
8982 | TRANSFORMADOR 500,0KVA - 60HZ CLASSE 15 | UN | 25970 | ELÉTRIC INDUSTRIAL ELETROMECÂNICA LTDA |  |  | 15/05/2020
8983 | TRANSFORMADOR 225,0KVA 60HZ CLASSE 25 | UN | 13630 | ELÉTRIC INDUSTRIAL ELETROMECÂNICA LTDA |  |  | 15/05/2020
8984 | CONECTOR P/HASTE COOPERWELD | UN | 2.75 | PREÇO DE MERCADO MATERIAL ELÉTRICO |  |  | 15/05/2020
8985 | HASTE COOPERWELD 19 x 2400mm | UN | 31.92 | PREÇO DE MERCADO MATERIAL ELÉTRICO |  |  | 15/05/2020
8986 | MUFLA PORCELANA C/CABO 35mm2 - 25KV | UN | 398 | PREÇO DE MERCADO MATERIAL ELÉTRICO |  |  | 15/05/2020
8987 | TRANSFORMADOR 300,0KVA 60HZ CLASSE 25 | UN | 17680 | ELÉTRIC INDUSTRIAL ELETROMECÂNICA LTDA |  |  | 15/05/2020
8988 | TRANSFORMADOR 500,0KVA 60HZ CLASSE 25 | UN | 25970 | ELÉTRIC INDUSTRIAL ELETROMECÂNICA LTDA |  |  | 15/05/2020
8989 | PARA-RAIO TIPO VALVULA 15KV | UN | 378 | PREÇO DE MERCADO MATERIAL ELÉTRICO |  |  | 15/05/2020
8990 | PARA-RAIO TIPO VALVULA 25KV | UN | 406 | PREÇO DE MERCADO MATERIAL ELÉTRICO |  |  | 15/05/2020
8991 | CHAVE FUSIVEL LOAD BOASTER 100A | UN | 245 | GLOBAL CENTER MATERIAIS ELÉTRICOS |  |  | 15/05/2020
8993 | TAMPA FERRO 50 x 50cm - CEEE | UN | 198 | MATERIAL HIDRÁULICO |  |  | 15/05/2020
8994 | TAMPA FERRO 80 x 80cm - CEEE | UN | 275 | MATERIAL HIDRÁULICO |  |  | 15/05/2020
8996 | ABRACADEIRA P/ELETRODUTO ACO 2" | UN | 2.95 | PREÇO DE MERCADO MATERIAL ELÉTRICO |  |  | 15/05/2020
8997 | ABRACADEIRA P/ELETRODUTO ACO 2 1/2" | UN | 2.98 | PREÇO DE MERCADO MATERIAL ELÉTRICO |  |  | 15/05/2020
8998 | ABRACADEIRA P/ELETRODUTO ACO 3" | UN | 3.72 | PREÇO DE MERCADO MATERIAL ELÉTRICO |  |  | 15/05/2020
8999 | ABRACADEIRA P/ELETRODUTO ACO 4" | UN | 7.28 | PREÇO DE MERCADO MATERIAL ELÉTRICO |  |  | 15/05/2020
9001 | AZULEJISTA | H | 7.55 | VALOR DE MERCADO MAO DE OBRA |  |  | 15/05/2020
9002 | APLICADOR IMPERMEABILIZANTES | H | 7.55 | VALOR DE MERCADO MAO DE OBRA |  |  | 15/05/2020
9003 | CARPINTEIRO | H | 7.65 | VALOR DE MERCADO MAO DE OBRA |  |  | 15/05/2020
9005 | TAQUEIRO | H | 7.55 | VALOR DE MERCADO MAO DE OBRA |  |  | 15/05/2020
9010 | ENGENHEIRO DE OBRAS | H | 46.01 | VALOR DE MERCADO MAO DE OBRA |  |  | 15/05/2020
9011 | CONTRAMESTRE | H | 9.03 | VALOR DE MERCADO MAO DE OBRA |  |  | 15/05/2020
9012 | VIGIA | H | 6.06 | VALOR DE MERCADO MAO DE OBRA |  |  | 15/05/2020
9014 | FERREIRO | H | 7.55 | VALOR DE MERCADO MAO DE OBRA |  |  | 15/05/2020
9015 | AJUDANTE DE FERREIRO | H | 6.06 | VALOR DE MERCADO MAO DE OBRA |  |  | 15/05/2020
9016 | INSTALADOR ELETRICO | H | 7.69 | VALOR DE MERCADO MAO DE OBRA |  |  | 15/05/2020
9017 | AJUDANTE DE INSTALADOR ELETRICO | H | 5.92 | VALOR DE MERCADO MAO DE OBRA |  |  | 15/05/2020
9018 | INSTALADOR HIDRAULICO | H | 7.75 | VALOR DE MERCADO MAO DE OBRA |  |  | 15/05/2020
9019 | AJUDANTE DE INSTALADOR HIDRAULICO | H | 5.92 | VALOR DE MERCADO MAO DE OBRA |  |  | 15/05/2020
9020 | GRANITEIRO | H | 7.55 | VALOR DE MERCADO MAO DE OBRA |  |  | 15/05/2020
9022 | JARDINEIRO | H | 6.06 | VALOR DE MERCADO MAO DE OBRA |  |  | 15/05/2020
9023 | LADRILHISTA | H | 7.55 | VALOR DE MERCADO MAO DE OBRA |  |  | 15/05/2020
9025 | MARMORISTA | H | 7.55 | VALOR DE MERCADO MAO DE OBRA |  |  | 15/05/2020
9026 | MESTRE DE OBRAS | H | 21.25 | VALOR DE MERCADO MAO DE OBRA |  |  | 15/05/2020
9027 | MONTADOR CALHA GALVANIZADA | H | 7.55 | FUNILARIA SCHIMIDT LTDA. |  |  | 15/05/2020
9028 | BLASTER | H | 21.25 | VALOR DE MERCADO MAO DE OBRA |  |  | 15/05/2020
FRANARIN - PLEO | [6 empty] | 06/2020
Página 18 de 133
Código | Insumo | Un | Valor | Fornecedor |  |  | Data
9029 | MONTADOR DE ESTRUTURA | H | 7.55 | VALOR DE MERCADO MAO DE OBRA |  |  | 15/05/2020
9030 | AJUDANTE DE MONTADOR DE ESTRUTURA | H | 6.06 | VALOR DE MERCADO MAO DE OBRA |  |  | 15/05/2020
9031 | MOTORISTA | H | 7.55 | VALOR DE MERCADO MAO DE OBRA |  |  | 15/05/2020
9032 | MOTORISTA - MES | MS | 1661 | VALOR DE MERCADO MAO DE OBRA |  |  | 15/05/2020
9034 | OPERADOR PERFURATRIZ | H | 7.32 | VALOR DE MERCADO MAO DE OBRA |  |  | 15/05/2020
9035 | OPERADOR MOTO NIVELADORA | H | 7.32 | VALOR DE MERCADO MAO DE OBRA |  |  | 15/05/2020
9036 | OPERADOR PA CARREGADEIRA | H | 7.32 | VALOR DE MERCADO MAO DE OBRA |  |  | 15/05/2020
9037 | OPERADOR RETROESCAVADEIRA | H | 7.32 | VALOR DE MERCADO MAO DE OBRA |  |  | 15/05/2020
9038 | OPERADOR MARTELETE PNEUMATICO | H | 7.32 | VALOR DE MERCADO MAO DE OBRA |  |  | 15/05/2020
9039 | OPERADOR TRATOR | H | 7.32 | VALOR DE MERCADO MAO DE OBRA |  |  | 15/05/2020
9041 | PASTILHEIRO | H | 7.55 | VALOR DE MERCADO MAO DE OBRA |  |  | 15/05/2020
9043 | PEDREIRO | H | 7.55 | VALOR DE MERCADO MAO DE OBRA |  |  | 15/05/2020
9044 | PINTOR | H | 7.5 | VALOR DE MERCADO MAO DE OBRA |  |  | 15/05/2020
9045 | POCEIRO | H | 7.55 | VALOR DE MERCADO MAO DE OBRA |  |  | 15/05/2020
9046 | SERVENTE | H | 6.06 | VALOR DE MERCADO MAO DE OBRA |  |  | 15/05/2020
9047 | TELHADISTA | H | 7.55 | VALOR DE MERCADO MAO DE OBRA |  |  | 15/05/2020
9048 | EQUIPE-4 (4 SERVEN.+ 2 PEDREI.+ ENCANA.) | H | 188.36 | VALOR DE MERCADO MAO DE OBRA |  |  | 15/05/2020
9049 | EQUIPE-2 (4 SERVEN.+ 2 PEDREI.+ ENCANA.) | H | 94.18 | VALOR DE MERCADO MAO DE OBRA |  |  | 15/05/2020
9050 | EQUIPE-1 (4 SERVEN.+ 2 PEDREI.+ ENCANA.) | H | 47.09 | VALOR DE MERCADO MAO DE OBRA |  |  | 15/05/2020
9051 | EQUIPE-5 (4 SERVEN.+ 2 PEDREI.+ ENCANA.) | H | 235.45 | VALOR DE MERCADO MAO DE OBRA |  |  | 15/05/2020
9078 | CALCETEIRO | H | 7.55 | VALOR DE MERCADO MAO DE OBRA |  |  | 15/05/2020
9079 | APONTADOR | H | 15.16 | VALOR DE MERCADO MAO DE OBRA |  |  | 15/05/2020
9080 | MARCENEIRO | H | 7.55 | VALOR DE MERCADO MAO DE OBRA |  |  | 15/05/2020
9500 | MAO DE OBRA VIDRO 3mm C/MASSA | M2 | 29 | VIDRAÇARIA JM |  |  | 15/05/2020
9501 | MAO DE OBRA VIDRO 4mm C/MASSA | M2 | 29 | VIDRAÇARIA JM |  |  | 15/05/2020
9502 | MAO DE OBRA VIDRO 5mm C/MASSA | M2 | 29 | VIDRAÇARIA JM |  |  | 15/05/2020
9503 | MAO DE OBRA VIDRO 6mm C/MASSA | M2 | 29 | VIDRAÇARIA JM |  |  | 15/05/2020
9504 | MAO DE OBRA VIDRO 4mm C/NEOPREME | M2 | 29 | VIDRAÇARIA JM |  |  | 15/05/2020
9505 | MAO DE OBRA VIDRO CANELADO C/MASSA | M2 | 29 | VIDRAÇARIA JM |  |  | 15/05/2020
9506 | MAO DE OBRA VIDRO TEMPERADO 6mm C/MASSA | M2 | 29 | VIDRAÇARIA JM |  |  | 15/05/2020
9507 | MAO DE OBRA VIDRO TEMPERADO 6mm C/NEOPR. | M2 | 29 | VIDRAÇARIA JM |  |  | 15/05/2020
9508 | MAO DE OBRA VIDRO TEMPERADO 8mm C/NEOPR. | M2 | 29 | VIDRAÇARIA JM |  |  | 15/05/2020
9509 | MAO DE OBRA VIDRO FUME 4mm C/MASSA | M2 | 29 | VIDRAÇARIA JM |  |  | 15/05/2020
9510 | MAO DE OBRA VIDRO FUME 6mm C/MASSA | M2 | 29 | VIDRAÇARIA JM |  |  | 15/05/2020
9511 | MAO DE OBRA VIDRO FUME 8mm C/MASSA | M2 | 29 | VIDRAÇARIA JM |  |  | 15/05/2020
9512 | MAO OBRA VIDRO 10mm E FERRAGEM | M2 | 90 | VIDRAÇARIA JM |  |  | 15/05/2020
9513 | MAO DE OBRA EQPTO. BATE ESTACA 300mm | M | 33 | FUNDASOLOS ENGENHARIA DE SOLOS E FUNDACOES LTDA. |  |  | 15/05/2020
9514 | MAO DE OBRA EQPTO. BATE ESTACA 380mm | M | 45 | FUNDASOLOS ENGENHARIA DE SOLOS E FUNDACOES LTDA. |  |  | 15/05/2020
9515 | MAO DE OBRA EQPTO. BATE ESTACA 500mm | M | 58 | FUNDASOLOS ENGENHARIA DE SOLOS E FUNDACOES LTDA. |  |  | 15/05/2020
9516 | MAO DE OBRA EQPTO. BATE ESTACA 600mm | M | 68 | FUNDASOLOS ENGENHARIA DE SOLOS E FUNDACOES LTDA. |  |  | 15/05/2020
9517 | MAO DE OBRA EQPTO. BATE ESTACA 700mm | M | 105 | FUNDASOLOS ENGENHARIA DE SOLOS E FUNDACOES LTDA. |  |  | 15/05/2020
9518 | MAO DE OBRA EQPTO. FRANKI 350mm | M | 170 | FUNDASOLOS ENGENHARIA DE SOLOS E FUNDACOES LTDA. |  |  | 15/05/2020
9519 | MAO DE OBRA EQPTO. FRANKI 400mm | M | 230 | FUNDASOLOS ENGENHARIA DE SOLOS E FUNDACOES LTDA. |  |  | 15/05/2020
9520 | MAO DE OBRA EQPTO. FRANKI 450mm | M | 260 | FUNDASOLOS ENGENHARIA DE SOLOS E FUNDACOES LTDA. |  |  | 15/05/2020
9521 | MAO DE OBRA EQPTO. FRANKI 520mm | M | 290 | FUNDASOLOS ENGENHARIA DE SOLOS E FUNDACOES LTDA. |  |  | 15/05/2020
9522 | MAO DE OBRA EQPTO. FRANKI 600mm | M | 340 | FUNDASOLOS ENGENHARIA DE SOLOS E FUNDACOES LTDA. |  |  | 15/05/2020
9523 | LIXAMENTO PISO MADEIRA EMPREITADA | M2 | 8.1 | SEBASTIÃO OLIVEIRA E ASSOCIADOS |  |  | 15/05/2020
9524 | LIXAMENTO GRANITINA C/EQUIPAMENTO | M2 | 10 | SINDUSCON RS |  |  | 15/05/2020
9525 | LIXAMENTO RODAPES GRANITINA | M | 5 | SINDUSCON RS |  |  | 15/05/2020
9526 | APLICACAO DE SYNTEKO EMPREITADA | M2 | 8.1 | SEBASTIÃO OLIVEIRA E ASSOCIADOS |  |  | 15/05/2020
9527 | APLICACAO E LIXAMENTO KORODUR EMPREITADA | M2 | 4.2 | VALOR DE MERCADO MAO DE OBRA |  |  | 15/05/2020
9528 | MAO DE OBRA FULGET EMPREITADA | M2 | 16 | SINDUSCON RS |  |  | 15/05/2020
9529 | MAO DE OBRA JUNTA FULGET | M | 2 | SINDUSCON RS |  |  | 15/05/2020
9530 | MAO DE OBRA CARPETE EMPREITADA | M2 | 10 | SEBASTIÃO OLIVEIRA E ASSOCIADOS |  |  | 15/05/2020
9531 | MAO DE OBRA FORRACAO EMPREITADA | M2 | 10 | SEBASTIÃO OLIVEIRA E ASSOCIADOS |  |  | 15/05/2020
9532 | MAO DE OBRA GESSEIRO EMPREITADA | M2 | 8.5 | GESSO TETO |  |  | 15/05/2020
9533 | MAO DE OBRA PAPEL PAREDE | M2 | 4.2 | VALOR DE MERCADO MAO DE OBRA |  |  | 15/05/2020
9534 | MAO DE OBRA PLACA BORRACHA | M2 | 9 | SEBASTIÃO OLIVEIRA E ASSOCIADOS |  |  | 15/05/2020
9538 | MAO DE OBRA VIDRO LAMINADO 6mm C/NEOPR. | M2 | 90 | VIDRAÇARIA JM |  |  | 15/05/2020
9540 | POLIMENTO MARMORE C/EQUIPAMENTO | M2 | 75 | VALOR DE MERCADO MAO DE OBRA |  |  | 15/05/2020
9913 | ENCARREGADO | H | 8.38 | VALOR DE MERCADO MAO DE OBRA |  |  | 15/05/2020
9914 | TOPOGRAFO | H | 9.7 | SITCEPOT RS |  |  | 15/05/2020
9915 | AUXILIAR DE TOPOGRAFIA | H | 6.06 | SITCEPOT RS |  |  | 15/05/2020
9916 | ENCARREGADO DE PAVIMENTACAO | H | 8.38 | VALOR DE MERCADO MAO DE OBRA |  |  | 15/05/2020
9917 | ENCARREGADO DE USINA | H | 8.38 | VALOR DE MERCADO MAO DE OBRA |  |  | 15/05/2020
9918 | MECANICO | H | 8.29 | VALOR DE MERCADO MAO DE OBRA |  |  | 15/05/2020
9919 | RASTILHEIRO | H | 6.06 | VALOR DE MERCADO MAO DE OBRA |  |  | 15/05/2020
9920 | LABORATORISTA | H | 7.55 | VALOR DE MERCADO MAO DE OBRA |  |  | 15/05/2020
9921 | AUXILIAR DE ASFALTISTA | H | 6.06 | VALOR DE MERCADO MAO DE OBRA |  |  | 15/05/2020
9922 | ALAMBRADOR | H | 7.55 | VALOR DE MERCADO MAO DE OBRA |  |  | 15/05/2020
9923 | NIVELADOR | H | 7.55 | VALOR DE MERCADO MAO DE OBRA |  |  | 15/05/2020
9924 | DESENHISTA | H | 7.56 | SITCEPOT RS |  |  | 15/05/2020
9925 | SOLDADOR | H | 7.55 | VALOR DE MERCADO MAO DE OBRA |  |  | 15/05/2020
9926 | OPERADOR DRAGA | H | 7.32 | VALOR DE MERCADO MAO DE OBRA |  |  | 15/05/2020
9927 | ENCANADOR | H | 7.75 | VALOR DE MERCADO MAO DE OBRA |  |  | 15/05/2020
10100 | CARTUCHO 32 SOLDA EXOTERMICA | UN | 4.3 | GRUPOSUL COM. REPRES. LTDA |  |  | 15/05/2020
10101 | CARTUCHO 45 SOLDA EXOTERMICA | UN | 4.7 | GRUPOSUL COM. REPRES. LTDA |  |  | 15/05/2020
10102 | CARTUCHO 65 SOLDA EXOTERMICA | UN | 5.7 | GRUPOSUL COM. REPRES. LTDA |  |  | 15/05/2020
10103 | CARTUCHO 90 SOLDA EXOTERMICA | UN | 7.06 | GRUPOSUL COM. REPRES. LTDA |  |  | 15/05/2020
10200 | CAIXA CONDULETE PVC 20mm | UN | 6.5 | KWA MATERIAIS E EQUIPAMENTOS ELETRICOS LTDA |  |  | 15/05/2020
10210 | TAMPA P/CONDULETE PVC - INTERR. SIMPLES | UN | 2.47 | SUL ELETRO |  |  | 15/05/2020
10211 | TAMPA PVC P/CONDULETES -INTERR. 2 TECLAS | UN | 2.47 | SUL ELETRO |  |  | 15/05/2020
10212 | TAMPA PVC P/CONDULETE - TOMADA 2P UNIV. | UN | 2.47 | SUL ELETRO |  |  | 15/05/2020
10213 | TAMPA PVC P/CONDULETE -TOMADA RED. 2P+T | UN | 2.47 | SUL ELETRO |  |  | 15/05/2020
10220 | TOMADA INDUSTRIAL 2P+T - 500V | UN | 31.8 | LIGHTSUL COMERCIO DE MATERIAIS ELETRICOS LTDA. |  |  | 15/05/2020
10221 | TOMADA INDUSTRIAL 3P+T - 500V | UN | 32.3 | LIGHTSUL COMERCIO DE MATERIAIS ELETRICOS LTDA. |  |  | 15/05/2020
10230 | PLUG INDUSTRIAL 2P+T - 500V | UN | 25.2 | LIGHTSUL COMERCIO DE MATERIAIS ELETRICOS LTDA. |  |  | 15/05/2020
10231 | PLUG INDUSTRIAL 3P+T - 500V | UN | 30.2 | LIGHTSUL COMERCIO DE MATERIAIS ELETRICOS LTDA. |  |  | 15/05/2020
10300 | TERMINAL T/ GARFO/OLHAL/PINO 0,5/1,5mm2 | UN | 0.24 | COMERCIAL ELÉTRICA SÃO PEDRO LTDA |  |  | 15/05/2020
10301 | TERMINAL T/GARFO/OLHAL/PINO 1,5/2,5mm2 | UN | 0.24 | COMERCIAL ELÉTRICA SÃO PEDRO LTDA |  |  | 15/05/2020
10302 | TERMINAL T/GARFO/OLHAL/PINO 4/6mm2 | UN | 0.41 | COMERCIAL ELÉTRICA SÃO PEDRO LTDA |  |  | 15/05/2020
10400 | ARRUELA ALUMINIO SILICIO P/ELETR. 1/2" | UN | 0.25 | SANTA CLARA DISTRIBUIDORA LTDA |  |  | 15/05/2020
10401 | ARRUELA ALUMINIO SILICIO P/ELETR. 3/4" | UN | 0.25 | SANTA CLARA DISTRIBUIDORA LTDA |  |  | 15/05/2020
10402 | ARRUELA ALUMINIO SILICIO P/ELETR. 1" | UN | 0.38 | SANTA CLARA DISTRIBUIDORA LTDA |  |  | 15/05/2020
10403 | ARRUELA ALUMINIO SILICIO P/ELETR. 1 1/4" | UN | 0.64 | SANTA CLARA DISTRIBUIDORA LTDA |  |  | 15/05/2020
10404 | ARRUELA ALUMINIO SILICIO P/ELETR. 1 1/2" | UN | 0.76 | SANTA CLARA DISTRIBUIDORA LTDA |  |  | 15/05/2020
10405 | ARRUELA ALUMINIO SILICIO P/ELETR. 2" | UN | 1.19 | SANTA CLARA DISTRIBUIDORA LTDA |  |  | 15/05/2020
10406 | ARRUELA ALUMINIO SILICIO P/ELETR. 2 1/2" | UN | 1.76 | SANTA CLARA DISTRIBUIDORA LTDA |  |  | 15/05/2020
10407 | ARRUELA ALUMINIO SILICIO P/ELETR. 3" | UN | 3.53 | SANTA CLARA DISTRIBUIDORA LTDA |  |  | 15/05/2020
10408 | ARRUELA ALUMINIO SILICIO P/ELETR. 4" | UN | 3.72 | SANTA CLARA DISTRIBUIDORA LTDA |  |  | 15/05/2020
FRANARIN - PLEO | [6 empty] | 06/2020
Página 19 de 133
Código | Insumo | Un | Valor | Fornecedor |  |  | Data
10410 | BUCHA ALUMINIO SILICIO P/ELETR. 1/2" | UN | 0.31 | SANTA CLARA DISTRIBUIDORA LTDA |  |  | 15/05/2020
10411 | BUCHA ALUMINIO SILICIO P/ELETR. 3/4" | UN | 0.38 | SANTA CLARA DISTRIBUIDORA LTDA |  |  | 15/05/2020
10412 | BUCHA ALUMINIO SILICIO P/ELETR. 1" | UN | 0.56 | SANTA CLARA DISTRIBUIDORA LTDA |  |  | 15/05/2020
10413 | BUCHA ALUMINIO SILICIO P/ELETR. 1 1/4" | UN | 0.76 | SANTA CLARA DISTRIBUIDORA LTDA |  |  | 15/05/2020
10414 | BUCHA ALUMINIO SILICIO P/ELETR. 1 1/2" | UN | 0.95 | SANTA CLARA DISTRIBUIDORA LTDA |  |  | 15/05/2020
10415 | BUCHA ALUMINIO SILICIO P/ELETR. 2" | UN | 2.02 | SANTA CLARA DISTRIBUIDORA LTDA |  |  | 15/05/2020
10416 | BUCHA ALUMINIO SILICIO P/ELETR. 2 1/2" | UN | 2.46 | SANTA CLARA DISTRIBUIDORA LTDA |  |  | 15/05/2020
10417 | BUCHA ALUMINIO SILICIO P/ELETR. 3" | UN | 3.02 | SANTA CLARA DISTRIBUIDORA LTDA |  |  | 15/05/2020
10418 | BUCHA ALUMINIO SILICIO P/ELETR. 4" | UN | 4.54 | SANTA CLARA DISTRIBUIDORA LTDA |  |  | 15/05/2020
10430 | BUCHA REDUCAO ALUM. SILICIO 3/4" P/ 3/8" | UN | 5.77 | COMERCIAL ELÉTRICA SÃO PEDRO LTDA |  |  | 15/05/2020
10431 | BUCHA REDUCAO ALUM. SILICIO 3/4" P/ 1/2" | UN | 3.69 | COMERCIAL ELÉTRICA SÃO PEDRO LTDA |  |  | 15/05/2020
10432 | BUCHA REDUCAO ALUM. SILICIO 1" P/ 1/2" | UN | 3.05 | COMERCIAL ELÉTRICA SÃO PEDRO LTDA |  |  | 15/05/2020
10433 | BUCHA REDUCAO ALUM. SILICIO 1" P/ 3/4" | UN | 4.26 | COMERCIAL ELÉTRICA SÃO PEDRO LTDA |  |  | 15/05/2020
10443 | CABECOTE ALUMINIO SILICIO P/ELETR. 2" | UN | 1.66 | LIGHTSUL COMERCIO DE MATERIAIS ELETRICOS LTDA. |  |  | 15/05/2020
10444 | CABECOTE ALUMINIO SILICIO P/ELETR.2 1/2" | UN | 2.09 | LIGHTSUL COMERCIO DE MATERIAIS ELETRICOS LTDA. |  |  | 15/05/2020
10445 | CABECOTE ALUMINIO SILICIO P/ELETR. 3" | UN | 3.11 | LIGHTSUL COMERCIO DE MATERIAIS ELETRICOS LTDA. |  |  | 15/05/2020
10446 | CABECOTE ALUMINIO SILICIO P/ELETR. 4" | UN | 4.63 | LIGHTSUL COMERCIO DE MATERIAIS ELETRICOS LTDA. |  |  | 15/05/2020
10450 | PRENSA CABO ALUMINIO SILICIO 3/8" | UN | 3.36 | COMERCIAL ELÉTRICA SÃO PEDRO LTDA |  |  | 15/05/2020
10451 | PRENSA CABO ALUMINIO SILICIO 1/2" | UN | 4.86 | COMERCIAL ELÉTRICA SÃO PEDRO LTDA |  |  | 15/05/2020
10452 | PRENSA CABO ALUMINIO SILICIO 3/4" | UN | 4.84 | COMERCIAL ELÉTRICA SÃO PEDRO LTDA |  |  | 15/05/2020
10453 | PRENSA CABO ALUMINIO SILICIO 1" | UN | 6.08 | COMERCIAL ELÉTRICA SÃO PEDRO LTDA |  |  | 15/05/2020
10454 | PRENSA CABO ALUMINIO SILICIO 1 1/4" | UN | 25.63 | COMERCIAL ELÉTRICA SÃO PEDRO LTDA |  |  | 15/05/2020
10455 | PRENSA CABO ALUMINIO SILICIO 1 1/2" | UN | 30.22 | COMERCIAL ELÉTRICA SÃO PEDRO LTDA |  |  | 15/05/2020
10456 | PRENSA CABO ALUMINIO SILICIO 2" | UN | 36.46 | COMERCIAL ELÉTRICA SÃO PEDRO LTDA |  |  | 15/05/2020
10460 | ABRACADEIRA P/ELETRODUTO ACO ZINC. 1/2" | UN | 0.38 | SANTA CLARA DISTRIBUIDORA LTDA |  |  | 15/05/2020
10461 | ABRACADEIRA P/ELETRODUTO ACO ZINC. 3/4" | UN | 0.44 | SANTA CLARA DISTRIBUIDORA LTDA |  |  | 15/05/2020
10462 | ABRACADEIRA P/ELETRODUTO ACO ZINC. 1" | UN | 0.56 | SANTA CLARA DISTRIBUIDORA LTDA |  |  | 15/05/2020
10463 | ABRACADEIRA P/ELETRODUTO ACO ZINC.1 1/4" | UN | 0.76 | SANTA CLARA DISTRIBUIDORA LTDA |  |  | 15/05/2020
10464 | ABRACADEIRA P/ELETRODUTO ACO ZINC.1 1/2" | UN | 0.82 | SANTA CLARA DISTRIBUIDORA LTDA |  |  | 15/05/2020
10465 | ABRACADEIRA TIPO D P/ELETR. ACO ZINC. 2" | UN | 1.91 | SUL ELETRO |  |  | 15/05/2020
10466 | ABRACADEIRA TIPO D P/ELET.ACO ZIN 2 1/2" | UN | 2.27 | SUL ELETRO |  |  | 15/05/2020
10467 | ABRACADEIRA TIPO D P/ELETR. ACO ZINC. 3" | UN | 2.46 | SANTA CLARA DISTRIBUIDORA LTDA |  |  | 15/05/2020
10468 | ABRACADEIRA TIPO D P/ELETR. ACO ZINC. 4" | UN | 2.6 | SANTA CLARA DISTRIBUIDORA LTDA |  |  | 15/05/2020
10480 | LUVA ACO GALVANIZADO 1/2" P/ELETRODUTO | UN | 0.89 | SANTA CLARA DISTRIBUIDORA LTDA |  |  | 15/05/2020
10481 | LUVA ACO GALVANIZADO 3/4" P/ELETRODUTO | UN | 0.95 | SANTA CLARA DISTRIBUIDORA LTDA |  |  | 15/05/2020
10482 | LUVA ACO GALVANIZADO 1" P/ELETRODUTO | UN | 1.14 | SANTA CLARA DISTRIBUIDORA LTDA |  |  | 15/05/2020
10483 | LUVA ACO GALVANIZADO 1 1/4" P/ELETRODUTO | UN | 2.52 | SANTA CLARA DISTRIBUIDORA LTDA |  |  | 15/05/2020
10484 | LUVA ACO GALVANIZADO 1 1/2" P/ELETRODUTO | UN | 1.51 | SANTA CLARA DISTRIBUIDORA LTDA |  |  | 15/05/2020
10485 | LUVA ACO GALVANIZADO 2" P/ELETRODUTO | UN | 4.03 | SANTA CLARA DISTRIBUIDORA LTDA |  |  | 15/05/2020
10486 | LUVA ACO GALVANIZADO 2 1/2" P/ELETRODUTO | UN | 4.54 | SANTA CLARA DISTRIBUIDORA LTDA |  |  | 15/05/2020
10487 | LUVA ACO GALVANIZADO 3" P/ELETRODUTO | UN | 4.79 | SANTA CLARA DISTRIBUIDORA LTDA |  |  | 15/05/2020
10488 | LUVA ACO GALVANIZADO 4" P/ELETRODUTO | UN | 18.64 | SANTA CLARA DISTRIBUIDORA LTDA |  |  | 15/05/2020
10500 | ELETRODUTO ACO GALV. MEDIO 1/2" (13mm) | M | 5.68 | SANTA CLARA DISTRIBUIDORA LTDA |  |  | 15/05/2020
10501 | ELETRODUTO ACO GALV. MEDIO 3/4" (19mm) | M | 5.71 | SANTA CLARA DISTRIBUIDORA LTDA |  |  | 15/05/2020
10502 | ELETRODUTO ACO GALV. MEDIO 1" (25mm) | M | 8.96 | SANTA CLARA DISTRIBUIDORA LTDA |  |  | 15/05/2020
10503 | ELETRODUTO ACO GALV. MEDIO 1 1/4" (32mm) | M | 13.86 | SANTA CLARA DISTRIBUIDORA LTDA |  |  | 15/05/2020
10504 | ELETRODUTO ACO GALV. MEDIO 1 1/2" (38mm) | M | 13.72 | SANTA CLARA DISTRIBUIDORA LTDA |  |  | 15/05/2020
10505 | ELETRODUTO ACO GALV. MEDIO 2" (51mm) | M | 20.58 | SANTA CLARA DISTRIBUIDORA LTDA |  |  | 15/05/2020
10506 | ELETRODUTO ACO GALV. MEDIO 2 1/2" (64mm) | M | 28.56 | SANTA CLARA DISTRIBUIDORA LTDA |  |  | 15/05/2020
10507 | ELETRODUTO ACO GALV. MEDIO 3" (76mm) | M | 55.52 | SANTA CLARA DISTRIBUIDORA LTDA |  |  | 15/05/2020
10508 | ELETRODUTO ACO GALV. MEDIO 4" (101mm) | M | 58.5 | SANTA CLARA DISTRIBUIDORA LTDA |  |  | 15/05/2020
10520 | CURVA 90 P/ELETRODUTO GALV. MEDIO 1/2" | UN | 1.74 | SANTA CLARA DISTRIBUIDORA LTDA |  |  | 15/05/2020
10521 | CURVA 90 P/ELETRODUTO GALV. MEDIO 3/4" | UN | 2.02 | SANTA CLARA DISTRIBUIDORA LTDA |  |  | 15/05/2020
10522 | CURVA 90 P/ELETRODUTO GALV. MEDIO 1" | UN | 2.81 | SANTA CLARA DISTRIBUIDORA LTDA |  |  | 15/05/2020
10523 | CURVA 90 P/ELETRODUTO GALV. MEDIO 1 1/4" | UN | 7.19 | SANTA CLARA DISTRIBUIDORA LTDA |  |  | 15/05/2020
10524 | CURVA 90 P/ELETRODUTO GALV. MEDIO 1 1/2" | UN | 8.7 | SANTA CLARA DISTRIBUIDORA LTDA |  |  | 15/05/2020
10525 | CURVA 90 P/ELETRODUTO GALV. MEDIO 2" | UN | 17.96 | SANTA CLARA DISTRIBUIDORA LTDA |  |  | 15/05/2020
10526 | CURVA 90 P/ELETRODUTO GALV. MEDIO 2 1/2" | UN | 35.92 | SANTA CLARA DISTRIBUIDORA LTDA |  |  | 15/05/2020
10527 | CURVA 90 P/ELETRODUTO GALV. MEDIO 3" | UN | 41.58 | SANTA CLARA DISTRIBUIDORA LTDA |  |  | 15/05/2020
10528 | CURVA 90 P/ELETRODUTO GALV. MEDIO 4" | UN | 80.02 | SANTA CLARA DISTRIBUIDORA LTDA |  |  | 15/05/2020
10540 | ELETRODUTO CORRUGADO 1/2" | M | 1.27 | KWA MATERIAIS E EQUIPAMENTOS ELETRICOS LTDA |  |  | 15/05/2020
10541 | ELETRODUTO CORRUGADO 3/4" | M | 1.7 | KWA MATERIAIS E EQUIPAMENTOS ELETRICOS LTDA |  |  | 15/05/2020
10542 | ELETRODUTO CORRUGADO 1" | M | 2.24 | KWA MATERIAIS E EQUIPAMENTOS ELETRICOS LTDA |  |  | 15/05/2020
10543 | ELETRODUTO CORRUGADO 1 1/4" | M | 3.07 | KWA MATERIAIS E EQUIPAMENTOS ELETRICOS LTDA |  |  | 15/05/2020
10544 | ELETRODUTO CORRUGADO 1 1/2" | M | 4.42 | KWA MATERIAIS E EQUIPAMENTOS ELETRICOS LTDA |  |  | 15/05/2020
10545 | ELETRODUTO CORRUGADO 2" | M | 5.79 | KWA MATERIAIS E EQUIPAMENTOS ELETRICOS LTDA |  |  | 15/05/2020
10560 | ELETR. CORR. FLEX. C/ALMA COBRE 1/2" | M | 6.26 | PREÇO DE MERCADO MATERIAL ELÉTRICO |  |  | 15/05/2020
10561 | ELETR. CORR. FLEX. C/ALMA COBRE 3/4" | M | 7.73 | PREÇO DE MERCADO MATERIAL ELÉTRICO |  |  | 15/05/2020
10562 | ELETR. CORR. FLEX. C/ALMA COBRE 1" | M | 8.45 | PREÇO DE MERCADO MATERIAL ELÉTRICO |  |  | 15/05/2020
10563 | ELETR. CORR. FLEX. C/ALMA COBRE 1 1/4" | M | 11.71 | PREÇO DE MERCADO MATERIAL ELÉTRICO |  |  | 15/05/2020
10564 | ELETR. CORR. FLEX. C/ALMA COBRE 1 1/2" | M | 15.55 | PREÇO DE MERCADO MATERIAL ELÉTRICO |  |  | 15/05/2020
10565 | ELETR. CORR. FLEX. C/ALMA COBRE 2" | M | 45.83 | PREÇO DE MERCADO MATERIAL ELÉTRICO |  |  | 15/05/2020
10567 | ELETR. CORR. FLEX. C/ALMA COBRE 3" | M | 50.47 | PREÇO DE MERCADO MATERIAL ELÉTRICO |  |  | 15/05/2020
10568 | ELETR. CORR. FLEX. C/ALMA COBRE 4" | M | 70.3 | PREÇO DE MERCADO MATERIAL ELÉTRICO |  |  | 15/05/2020
10600 | LAMPADA VAPOR MERCURIO 80W - E40 | UN | 11.8 | KWA MATERIAIS E EQUIPAMENTOS ELETRICOS LTDA |  |  | 15/05/2020
10601 | LAMPADA VAPOR MERCURIO 125W - E40 | UN | 11.8 | KWA MATERIAIS E EQUIPAMENTOS ELETRICOS LTDA |  |  | 15/05/2020
10602 | LAMPADA VAPOR MERCURIO 400W - E40 | UN | 45 | SUL ELETRO |  |  | 15/05/2020
10603 | LAMPADA VAPOR MERCURIO 700W - E40 | UN | 387 | COMERCIAL ELÉTRICA SÃO PEDRO LTDA |  |  | 15/05/2020
10604 | LAMPADA VAPOR MERCURIO 1000W - E40 | UN | 564 | COMERCIAL ELÉTRICA SÃO PEDRO LTDA |  |  | 15/05/2020
10620 | LAMPADA VAPOR SODIO 70W - E40 | UN | 39.5 | COMERCIAL ELÉTRICA SÃO PEDRO LTDA |  |  | 15/05/2020
10621 | LAMPADA VAPOR SODIO 150W - E40 | UN | 62 | COMERCIAL ELÉTRICA SÃO PEDRO LTDA |  |  | 15/05/2020
10622 | LAMPADA VAPOR SODIO 250W - E40 | UN | 67.9 | COMERCIAL ELÉTRICA SÃO PEDRO LTDA |  |  | 15/05/2020
10623 | LAMPADA VAPOR SODIO 400W - E40 | UN | 81.7 | COMERCIAL ELÉTRICA SÃO PEDRO LTDA |  |  | 15/05/2020
10624 | LAMPADA VAPOR SODIO 1000W - E40 | UN | 512.4 | COMERCIAL ELÉTRICA SÃO PEDRO LTDA |  |  | 15/05/2020
10630 | LAMPADA MISTA 160W - E40 | UN | 18 | KWA MATERIAIS E EQUIPAMENTOS ELETRICOS LTDA |  |  | 15/05/2020
10631 | LAMPADA MISTA 250W - E40 | UN | 20.5 | SUL ELETRO |  |  | 15/05/2020
10632 | LAMPADA MISTA 500W - E40 | UN | 42.6 | SUL ELETRO |  |  | 15/05/2020
10640 | REATOR P/LAMPADA VAPOR MERCURIO 80W | UN | 45.9 | COMERCIAL ELÉTRICA SÃO PEDRO LTDA |  |  | 15/05/2020
10641 | REATOR P/LAMPADA VAPOR MERCURIO 125W | UN | 41.8 | SUL ELETRO |  |  | 15/05/2020
10642 | REATOR P/LAMPADA VAPOR MERCURIO 250W | UN | 51.2 | SUL ELETRO |  |  | 15/05/2020
10643 | REATOR P/LAMPADA VAPOR MERCURIO 400W | UN | 66.4 | SUL ELETRO |  |  | 15/05/2020
10644 | REATOR P/LAMPADA VAPOR MERCURIO 700W | UN | 207.4 | COMERCIAL ELÉTRICA SÃO PEDRO LTDA |  |  | 15/05/2020
10645 | REATOR P/LAMPADA VAPOR MERCURIO 1000W | UN | 271.5 | COMERCIAL ELÉTRICA SÃO PEDRO LTDA |  |  | 15/05/2020
10650 | REATOR P/LAMPADA VAPOR SODIO 70W | UN | 80.4 | COMERCIAL ELÉTRICA SÃO PEDRO LTDA |  |  | 15/05/2020
10651 | REATOR P/LAMPADA VAPOR SODIO 150W | UN | 64.8 | SUL ELETRO |  |  | 15/05/2020
10652 | REATOR P/LAMPADA VAPOR SODIO 250W | UN | 83.4 | SUL ELETRO |  |  | 15/05/2020
10653 | REATOR P/LAMPADA VAPOR SODIO 400W | UN | 109 | SUL ELETRO |  |  | 15/05/2020
10654 | REATOR P/LAMPADA VAPOR SODIO 1000W | UN | 284 | LIGHTSUL COMERCIO DE MATERIAIS ELETRICOS LTDA. |  |  | 15/05/2020
10660 | BRACO P/LUMINARIA PUBLICA | UN | 39 | KWA MATERIAIS E EQUIPAMENTOS ELETRICOS LTDA |  |  | 15/05/2020
10670 | LUMINARIA PUBLICA METALICA | UN | 139 | KWA MATERIAIS E EQUIPAMENTOS ELETRICOS LTDA |  |  | 15/05/2020
FRANARIN - PLEO | [6 empty] | 06/2020
Página 20 de 133
Código | Insumo | Un | Valor | Fornecedor |  |  | Data
10675 | LUMINARIA EXTERNA 1 PETALA - 500W | UN | 560 | FORNECEDORES DIVERSOS |  |  | 15/05/2020
10676 | LUMINARIA EXTERNA 2 PETALAS - 500W | UN | 935 | FORNECEDORES DIVERSOS |  |  | 15/05/2020
10677 | LUMINARIA EXTERNA 3 PETALAS - 500W | UN | 1290 | FORNECEDORES DIVERSOS |  |  | 15/05/2020
10678 | LUMINARIA EXTERNA 4 PETALAS - 500W | UN | 1626 | FORNECEDORES DIVERSOS |  |  | 15/05/2020
10700 | TERMINAL UNIPOLAR P/CABO 12/20KV-50mm2 | UN | 266 | LIGHTSUL COMERCIO DE MATERIAIS ELETRICOS LTDA. |  |  | 15/05/2020
10701 | TERMINAL UNIPOLAR P/CABO 6/10KV-90mm2 | UN | 378 | LIGHTSUL COMERCIO DE MATERIAIS ELETRICOS LTDA. |  |  | 15/05/2020
10702 | TERMINAL UNIPOLAR P/CABOS 3,6/6KV-90mm2 | UN | 400 | LIGHTSUL COMERCIO DE MATERIAIS ELETRICOS LTDA. |  |  | 15/05/2020
10703 | TERMINAL UNIPOLAR P/CABO 20/35KV-120mm2 | UN | 465 | LIGHTSUL COMERCIO DE MATERIAIS ELETRICOS LTDA. |  |  | 15/05/2020
10710 | TERMINAL NU DE COMPRESSAO 10mm2 | UN | 0.64 | SANTA CLARA DISTRIBUIDORA LTDA |  |  | 15/05/2020
10711 | TERMINAL NU DE COMPRESSAO 16mm2 | UN | 0.82 | SANTA CLARA DISTRIBUIDORA LTDA |  |  | 15/05/2020
10712 | TERMINAL NU DE COMPRESSAO 25mm2 | UN | 1.25 | SANTA CLARA DISTRIBUIDORA LTDA |  |  | 15/05/2020
10713 | TERMINAL NU DE COMPRESSAO 35mm2 | UN | 3.22 | SANTA CLARA DISTRIBUIDORA LTDA |  |  | 15/05/2020
10714 | TERMINAL NU DE COMPRESSAO 50mm2 | UN | 3.47 | SANTA CLARA DISTRIBUIDORA LTDA |  |  | 15/05/2020
10715 | TERMINAL NU DE COMPRESSAO 70mm2 | UN | 4.22 | SANTA CLARA DISTRIBUIDORA LTDA |  |  | 15/05/2020
10716 | TERMINAL NU DE COMPRESSAO 95mm2 | UN | 4.58 | SANTA CLARA DISTRIBUIDORA LTDA |  |  | 15/05/2020
10717 | TERMINAL NU DE COMPRESSAO 120mm2 | UN | 5.12 | SANTA CLARA DISTRIBUIDORA LTDA |  |  | 15/05/2020
10730 | TERMINAL DE PRESSAO C/ 1 FURACAO 120mm2 | UN | 7.44 | SANTA CLARA DISTRIBUIDORA LTDA |  |  | 15/05/2020
10731 | TERMINAL DE PRESSAO C/ 1 FURACAO 150mm2 | UN | 7.45 | SANTA CLARA DISTRIBUIDORA LTDA |  |  | 15/05/2020
10732 | TERMINAL DE PRESSAO C/ 1 FURACAO 185mm2 | UN | 12.6 | SANTA CLARA DISTRIBUIDORA LTDA |  |  | 15/05/2020
10733 | TERMINAL DE PRESSAO C/ 1 FURACAO 240mm2 | UN | 12.8 | SANTA CLARA DISTRIBUIDORA LTDA |  |  | 15/05/2020
10740 | TERMINAL NU PRESSAO C/ 2 FURAC. 120mm2 | UN | 32.24 | FORNECEDORES DIVERSOS |  |  | 15/05/2020
10741 | TERMINAL NU PRESSAO C/ 2 FURAC. -185mm2 | UN | 42.02 | FORNECEDORES DIVERSOS |  |  | 15/05/2020
10742 | TERMINAL NU PRESSAO C/ 2 FURAC. -300mm2 | UN | 51.56 | FORNECEDORES DIVERSOS |  |  | 15/05/2020
10750 | ISOLADOR MEDIA TENSAO PORCELANA 7,5KV | UN | 7.31 | SANTA CLARA DISTRIBUIDORA LTDA |  |  | 15/05/2020
10751 | ISOLADOR MEDIA TENSAO PORCELANA 15KV | UN | 16.13 | SANTA CLARA DISTRIBUIDORA LTDA |  |  | 15/05/2020
10752 | ISOLADOR MEDIA TENSAO PORCELANA 25KV | UN | 20.8 | SANTA CLARA DISTRIBUIDORA LTDA |  |  | 15/05/2020
10760 | BOX MACHO GIRATORIO 3/4" | UN | 13.3 | COMERCIAL ELÉTRICA SÃO PEDRO LTDA |  |  | 15/05/2020
10761 | BOX MACHO GIRATORIO 1" | UN | 21.4 | COMERCIAL ELÉTRICA SÃO PEDRO LTDA |  |  | 15/05/2020
10762 | BOX MACHO GIRATORIO 1 1/4" | UN | 47.9 | COMERCIAL ELÉTRICA SÃO PEDRO LTDA |  |  | 15/05/2020
10763 | BOX MACHO GIRATORIO 1 1/2" | UN | 45.3 | COMERCIAL ELÉTRICA SÃO PEDRO LTDA |  |  | 15/05/2020
10764 | BOX MACHO GIRATORIO 2" | UN | 66.6 | COMERCIAL ELÉTRICA SÃO PEDRO LTDA |  |  | 15/05/2020
10765 | BOX MACHO GIRATORIO 2 1/2" | UN | 103.1 | COMERCIAL ELÉTRICA SÃO PEDRO LTDA |  |  | 15/05/2020
10766 | BOX MACHO GIRATORIO 3" | UN | 131.9 | COMERCIAL ELÉTRICA SÃO PEDRO LTDA |  |  | 15/05/2020
10770 | CAIXA DE PASS. ALUMINIO SILICIO 10x10cm | UN | 33.7 | LIGHTSUL COMERCIO DE MATERIAIS ELETRICOS LTDA. |  |  | 15/05/2020
10771 | CAIXA DE PASS. ALUMINIO SILICIO 15x15cm | UN | 41.38 | GRUPOSUL COM. REPRES. LTDA |  |  | 15/05/2020
10772 | CAIXA DE PASS. ALUMINIO SILICIO 20x20cm | UN | 66.75 | GRUPOSUL COM. REPRES. LTDA |  |  | 15/05/2020
10780 | BARRAMENTO DE COBRE CHATO 3/4"x1/8" | M | 25.76 | IRMAOS GALEAZI LTDA. |  |  | 15/05/2020
10781 | BARRAMENTO DE COBRE CHATO 1"x1/8" | M | 34.35 | IRMAOS GALEAZI LTDA. |  |  | 15/05/2020
10782 | BARRAMENTO DE COBRE CHATO 1 1/2"x1/8" | M | 51.52 | IRMAOS GALEAZI LTDA. |  |  | 15/05/2020
10783 | BARRAMENTO COBRE CHATO 1"x1/4" | M | 66.63 | IRMAOS GALEAZI LTDA. |  |  | 15/05/2020
10784 | BARRAMENTO COBRE CHATO 2"x1/4" | M | 132.8 | IRMAOS GALEAZI LTDA. |  |  | 15/05/2020
10790 | TRANSFORMADOR POTENCIAL-INTO-500VA-15KV | UN | 620 | FORNECEDORES DIVERSOS |  |  | 15/05/2020
10791 | TRANSFORMADOR POTENCIAL-INTO-500VA-27KV | UN | 1298 | FORNECEDORES DIVERSOS |  |  | 15/05/2020
11101 | CABO UNIPOLAR, CL2, PVC 750V 1,5mm2 | M | 1.56 | COMERCIAL ELÉTRICA SÃO PEDRO LTDA |  |  | 15/05/2020
11102 | CABO UNIPOLAR, CL2, PVC 750V 2,5mm2 | M | 2.32 | COMERCIAL ELÉTRICA SÃO PEDRO LTDA |  |  | 15/05/2020
11103 | CABO UNIPOLAR, CL2, PVC 750V 4mm2 | M | 2.72 | COMERCIAL ELÉTRICA SÃO PEDRO LTDA |  |  | 15/05/2020
11104 | CABO UNIPOLAR, CL2, PVC 750V 6mm2 | M | 4.06 | COMERCIAL ELÉTRICA SÃO PEDRO LTDA |  |  | 15/05/2020
11105 | CABO UNIPOLAR, CL2, PVC 750V 10mm2 | M | 6.39 | COMERCIAL ELÉTRICA SÃO PEDRO LTDA |  |  | 15/05/2020
11106 | CABO UNIPOLAR, CL2, PVC 750V 16mm2 | M | 10.67 | COMERCIAL ELÉTRICA SÃO PEDRO LTDA |  |  | 15/05/2020
11130 | CABO UNIPOLAR, CL2, PVC 1KV 1,5mm2 | M | 1.73 | COMERCIAL ELÉTRICA SÃO PEDRO LTDA |  |  | 15/05/2020
11131 | CABO UNIPOLAR, CL2, PVC 1KV 2,5mm2 | M | 2.12 | COMERCIAL ELÉTRICA SÃO PEDRO LTDA |  |  | 15/05/2020
11132 | CABO UNIPOLAR, CL2, PVC 1KV 4mm2 | M | 3.5 | COMERCIAL ELÉTRICA SÃO PEDRO LTDA |  |  | 15/05/2020
11133 | CABO UNIPOLAR, CL2, PVC 1KV 6mm2 | M | 5.03 | COMERCIAL ELÉTRICA SÃO PEDRO LTDA |  |  | 15/05/2020
11140 | CABO MULTIPOLAR, CL4, PVC 750V 2x 1mm2 | M | 2.12 | COMERCIAL ELÉTRICA SÃO PEDRO LTDA |  |  | 15/05/2020
11141 | CABO MULTIPOLAR, CL4, PVC 750V 2x10mm2 | M | 30.22 | COMERCIAL ELÉTRICA SÃO PEDRO LTDA |  |  | 15/05/2020
11150 | CABO MULTIPOLAR, CL4, PVC 750V 3x1mm2 | M | 3.5 | COMERCIAL ELÉTRICA SÃO PEDRO LTDA |  |  | 15/05/2020
11151 | CABO MULTIPOLAR, CL4, PVC 750V 3x1,5mm2 | M | 8.9 | COMERCIAL ELÉTRICA SÃO PEDRO LTDA |  |  | 15/05/2020
11152 | CABO MULTIPOLAR, CL4, PVC 750V 3x10mm2 | M | 45.65 | COMERCIAL ELÉTRICA SÃO PEDRO LTDA |  |  | 15/05/2020
11160 | CABO MULTIPOLAR, CL4, PVC 750V 4x1mm2 | M | 6.99 | COMERCIAL ELÉTRICA SÃO PEDRO LTDA |  |  | 15/05/2020
11161 | CABO MULTIPOLAR, CL4, PVC 750V 4x1,5mm2 | M | 10.65 | COMERCIAL ELÉTRICA SÃO PEDRO LTDA |  |  | 15/05/2020
11162 | CABO MULTIPOLAR, CL4, PVC 750V 4x10mm2 | M | 50.75 | COMERCIAL ELÉTRICA SÃO PEDRO LTDA |  |  | 15/05/2020
11200 | CABO MULTIPOLAR, CL2, PVC 1KV 2x1,5mm2 | M | 9.49 | COMERCIAL ELÉTRICA SÃO PEDRO LTDA |  |  | 15/05/2020
11201 | CABO MULTIPOLAR, CL2, PVC 1KV 2x2,5mm2 | M | 8.9 | COMERCIAL ELÉTRICA SÃO PEDRO LTDA |  |  | 15/05/2020
11202 | CABO MULTIPOLAR, CL2, PVC 1KV 2x4mm2 | M | 7.15 | COMERCIAL ELÉTRICA SÃO PEDRO LTDA |  |  | 15/05/2020
11203 | CABO MULTIPOLAR, CL2, PVC 1KV 2x6mm2 | M | 8.67 | COMERCIAL ELÉTRICA SÃO PEDRO LTDA |  |  | 15/05/2020
11204 | CABO MULTIPOLAR, CL2, PVC 1KV 2x10mm2 | M | 25.18 | COMERCIAL ELÉTRICA SÃO PEDRO LTDA |  |  | 15/05/2020
11205 | CABO MULTIPOLAR, CL2, PVC 1KV 2x16mm2 | M | 43.21 | COMERCIAL ELÉTRICA SÃO PEDRO LTDA |  |  | 15/05/2020
11206 | CABO MULTIPOLAR, CL2, PVC 1KV 2x25mm2 | M | 82.31 | COMERCIAL ELÉTRICA SÃO PEDRO LTDA |  |  | 15/05/2020
11220 | CABO MULTIPOLAR, CL2, PVC 1KV 3x1,5mm2 | M | 8.34 | COMERCIAL ELÉTRICA SÃO PEDRO LTDA |  |  | 15/05/2020
11221 | CABO MULTIPOLAR, CL2, PVC 1KV 3X2,5mm2 | M | 10.57 | COMERCIAL ELÉTRICA SÃO PEDRO LTDA |  |  | 15/05/2020
11222 | CABO MULTIPOLAR, CL2, PVC 1KV 3x4mm2 | M | 11.62 | COMERCIAL ELÉTRICA SÃO PEDRO LTDA |  |  | 15/05/2020
11223 | CABO MULTIPOLAR, CL2, PVC 1KV 3x6mm2 | M | 13.4 | COMERCIAL ELÉTRICA SÃO PEDRO LTDA |  |  | 15/05/2020
11224 | CABO MULTIPOLAR, CL2, PVC 1KV 3x10mm2 | M | 21.13 | COMERCIAL ELÉTRICA SÃO PEDRO LTDA |  |  | 15/05/2020
11225 | CABO MULTIPOLAR, CL2, PVC 1KV 3x16mm2 | M | 24.21 | COMERCIAL ELÉTRICA SÃO PEDRO LTDA |  |  | 15/05/2020
11226 | CABO MULTIPOLAR, CL2, PVC 1KV 3x25mm2 | M | 91.04 | COMERCIAL ELÉTRICA SÃO PEDRO LTDA |  |  | 15/05/2020
11240 | CABO MULTIPOLAR, CL2, PVC, 1KV 4x1,5mm2 | M | 4.66 | COMERCIAL ELÉTRICA SÃO PEDRO LTDA |  |  | 15/05/2020
11241 | CABO MULTIPOLAR, CL2, PVC 1KV 4x2,5mm2 | M | 8.34 | COMERCIAL ELÉTRICA SÃO PEDRO LTDA |  |  | 15/05/2020
11242 | CABO MULTIPOLAR, CL2, PVC 1KV 4x4mm2 | M | 13.18 | COMERCIAL ELÉTRICA SÃO PEDRO LTDA |  |  | 15/05/2020
11243 | CABO MULTIPOLAR, CL2, PVC 1KV 4x6mm2 | M | 17.44 | COMERCIAL ELÉTRICA SÃO PEDRO LTDA |  |  | 15/05/2020
11244 | CABO MULTIPOLAR, CL2, PVC 1KV 4x10mm2 | M | 27.63 | COMERCIAL ELÉTRICA SÃO PEDRO LTDA |  |  | 15/05/2020
11245 | CABO MULTIPOLAR, CL2, PVC 1KV 4x16mm2 | M | 75.57 | COMERCIAL ELÉTRICA SÃO PEDRO LTDA |  |  | 15/05/2020
11246 | CABO MULTIPOLAR, CL2, PVC 1KV 4x25mm2 | M | 116.02 | COMERCIAL ELÉTRICA SÃO PEDRO LTDA |  |  | 15/05/2020
11300 | CABO UNIPOLAR, PVC 6/10KV 16mm2 | M | 8.65 | PLENOBRAS DISTRIBUIDORA ELÉTRICA LTDA |  |  | 15/05/2020
11301 | CABO UNIPOLAR, PVC 6/10KV 25mm2 | M | 12.54 | PLENOBRAS DISTRIBUIDORA ELÉTRICA LTDA |  |  | 15/05/2020
11302 | CABO UNIPOLAR, PVC 6/10KV 35mm2 | M | 19.66 | PLENOBRAS DISTRIBUIDORA ELÉTRICA LTDA |  |  | 15/05/2020
11303 | CABO UNIPOLAR, PVC 6/10KV 50mm2 | M | 26.15 | PLENOBRAS DISTRIBUIDORA ELÉTRICA LTDA |  |  | 15/05/2020
11304 | CABO UNIPOLAR, PVC 6/10KV 70mm2 | M | 39.13 | PLENOBRAS DISTRIBUIDORA ELÉTRICA LTDA |  |  | 15/05/2020
11305 | CABO UNIPOLAR, PVC 6/10KV 95mm2 | M | 47.89 | PLENOBRAS DISTRIBUIDORA ELÉTRICA LTDA |  |  | 15/05/2020
11306 | CABO UNIPOLAR, PVC 6/10KV 120mm2 | M | 68.68 | PLENOBRAS DISTRIBUIDORA ELÉTRICA LTDA |  |  | 15/05/2020
11320 | CABO UNIPOLAR, PVC 12/20KV 35mm2 | M | 36.81 | PLENOBRAS DISTRIBUIDORA ELÉTRICA LTDA |  |  | 15/05/2020
11321 | CABO UNIPOLAR, PVC 12/20KV 50mm2 | M | 67.86 | PLENOBRAS DISTRIBUIDORA ELÉTRICA LTDA |  |  | 15/05/2020
11322 | CABO UNIPOLAR, PVC 12/20KV 70mm2 | M | 125.82 | PLENOBRAS DISTRIBUIDORA ELÉTRICA LTDA |  |  | 15/05/2020
11323 | CABO UNIPOLAR, PVC 12/20KV 95mm2 | M | 130.06 | PLENOBRAS DISTRIBUIDORA ELÉTRICA LTDA |  |  | 15/05/2020
11324 | CABO UNIPOLAR, PVC 12/20KV 120mm2 | M | 142.77 | PLENOBRAS DISTRIBUIDORA ELÉTRICA LTDA |  |  | 15/05/2020
12000 | ELETROCALHA PERF. ZINCADA 100x70mm | M | 23.2 | GRUPOSUL COM. REPRES. LTDA |  |  | 15/05/2020
12001 | ELETROCALHA PERF. ZINCADA 200x70mm | M | 31.99 | GRUPOSUL COM. REPRES. LTDA |  |  | 15/05/2020
12002 | ELETROCALHA PERF. ZINCADA 300x70mm | M | 37.6 | GRUPOSUL COM. REPRES. LTDA |  |  | 15/05/2020
12003 | ELETROCALHA PERF. ZINCADA 400x70mm | M | 47.74 | GRUPOSUL COM. REPRES. LTDA |  |  | 15/05/2020
12020 | SUPORTE P/ELETROCALHA ZINCADA 100mm | UN | 7.46 | GRUPOSUL COM. REPRES. LTDA |  |  | 15/05/2020
12021 | SUPORTE P/ELETROCALHA ZINCADA 200mm | UN | 11.83 | GRUPOSUL COM. REPRES. LTDA |  |  | 15/05/2020
FRANARIN - PLEO | [6 empty] | 06/2020
Página 21 de 133
Código | Insumo | Un | Valor | Fornecedor |  |  | Data
12022 | SUPORTE P/ELETROCALHA ZINCADA 300mm | UN | 15.77 | GRUPOSUL COM. REPRES. LTDA |  |  | 15/05/2020
12023 | SUPORTE P/ELETROCALHA ZINCADA 400mm | UN | 19.93 | GRUPOSUL COM. REPRES. LTDA |  |  | 15/05/2020
12030 | VERGALHAO C/ROSCA 3/8" | M | 13.8 | COMERCIAL ELÉTRICA SÃO PEDRO LTDA |  |  | 15/05/2020
12035 | CHUMBADOR 3/8" (6462464) | UN | 3.9 | FERRAMENTAS GERAIS COMERCIO E IMPORTACAO S/A. |  |  | 15/05/2020
12040 | PARAFUSO C/PORCA P/JUNCAO ELETROC./LEITO | UN | 0.5 | GRUPOSUL COM. REPRES. LTDA |  |  | 15/05/2020
12041 | PORCA 3/8" | UN | 0.12 | GRUPOSUL COM. REPRES. LTDA |  |  | 15/05/2020
12050 | JUNCAO ELETROCALHA PERF. ZINCADA | UN | 2.75 | GRUPOSUL COM. REPRES. LTDA |  |  | 15/05/2020
12100 | CURVA ELETROCALHA VERT. EXT.90 -100x70mm | UN | 25.03 | GRUPOSUL COM. REPRES. LTDA |  |  | 15/05/2020
12101 | CURVA ELETROCALHA VERT. INT.90 -100x70mm | UN | 28.03 | GRUPOSUL COM. REPRES. LTDA |  |  | 15/05/2020
12102 | CURVA ELETROCALHA HORIZ.90 - 100x70mm | UN | 21.82 | GRUPOSUL COM. REPRES. LTDA |  |  | 15/05/2020
12103 | CURVA ELETROCALHA VERT. 90 - 200x70mm | UN | 32.76 | GRUPOSUL COM. REPRES. LTDA |  |  | 15/05/2020
12104 | CURVA ELETROCALHA VERT. INT.90 -200x70mm | UN | 34.8 | GRUPOSUL COM. REPRES. LTDA |  |  | 15/05/2020
12105 | CURVA ELETROCALHA HORIZ. 90 -200x70mm | UN | 54.39 | GRUPOSUL COM. REPRES. LTDA |  |  | 15/05/2020
12106 | CURVA ELETROCALHA VERT. EXT.90 -300x70mm | UN | 43.81 | GRUPOSUL COM. REPRES. LTDA |  |  | 15/05/2020
12107 | CURVA ELETROCALHA VERT. INT.90 -300x70mm | UN | 47.81 | GRUPOSUL COM. REPRES. LTDA |  |  | 15/05/2020
12108 | CURVA ELETROCALHA HORIZ. 90 - 300x70mm | UN | 64.34 | GRUPOSUL COM. REPRES. LTDA |  |  | 15/05/2020
12109 | CURVA ELETROCALHA VERT. EXT.90 -400x70mm | UN | 49.26 | GRUPOSUL COM. REPRES. LTDA |  |  | 15/05/2020
12110 | CURVA ELETROCALHA VERT.INT.90 -400x70mm | UN | 63.36 | GRUPOSUL COM. REPRES. LTDA |  |  | 15/05/2020
12111 | CURVA ELETROCALHA HORIZ. 90 - 400x70mm | UN | 87.85 | GRUPOSUL COM. REPRES. LTDA |  |  | 15/05/2020
12150 | TE ELETROCLHA HORIZONTAL 100x70mm | UN | 31.43 | GRUPOSUL COM. REPRES. LTDA |  |  | 15/05/2020
12151 | TE ELETROCALHA HORIZONTAL 200x70mm | UN | 44.59 | GRUPOSUL COM. REPRES. LTDA |  |  | 15/05/2020
12152 | TE ELETROCALHA HORIZINTAL 300x70mm | UN | 79.69 | GRUPOSUL COM. REPRES. LTDA |  |  | 15/05/2020
12153 | TE ELETROCALHA HORIZONTAL 400x70mm | UN | 104.94 | GRUPOSUL COM. REPRES. LTDA |  |  | 15/05/2020
12200 | LEITO ACO ZINCADO TIPO ESCADA 200x75mm | M | 44.14 | GRUPOSUL COM. REPRES. LTDA |  |  | 15/05/2020
12201 | LEITO ACO ZINCADO TIPO ESCADA 300x75mm | M | 48.65 | GRUPOSUL COM. REPRES. LTDA |  |  | 15/05/2020
12202 | LEITO ACO ZINCADO TIPO ESCADA 400x75mm | M | 53.15 | GRUPOSUL COM. REPRES. LTDA |  |  | 15/05/2020
12203 | LEITO ACO ZINCADO TIPO ESCADA 500x75mm | M | 59.74 | GRUPOSUL COM. REPRES. LTDA |  |  | 15/05/2020
12220 | SUPORTE P/LEITO 200mm | UN | 8.42 | GRUPOSUL COM. REPRES. LTDA |  |  | 15/05/2020
12221 | SUPORTE P/LEITO 300mm | UN | 11.2 | GRUPOSUL COM. REPRES. LTDA |  |  | 15/05/2020
12222 | SUPORTE P/LEITO 400mm | UN | 15.77 | GRUPOSUL COM. REPRES. LTDA |  |  | 15/05/2020
12223 | SUPORTE P/LEITO 500mm | UN | 18.6 | GRUPOSUL COM. REPRES. LTDA |  |  | 15/05/2020
12250 | JUNCAO P/LEITO ACO ZINCADO TIPO ESCADA | UN | 3.78 | GRUPOSUL COM. REPRES. LTDA |  |  | 15/05/2020
12300 | CURVA LEITO ACO ZINC. HORIZ.90- 200x75mm | UN | 74.57 | GRUPOSUL COM. REPRES. LTDA |  |  | 15/05/2020
12301 | CURVA LEITO ACO ZINC.VERT.EX.90-200x75mm | UN | 78.6 | GRUPOSUL COM. REPRES. LTDA |  |  | 15/05/2020
12302 | CURVA LEITO ACO ZINC.VERT.IN.90-200x75mm | UN | 78.6 | GRUPOSUL COM. REPRES. LTDA |  |  | 15/05/2020
12303 | CURVA LEITO ACO ZINC.HORIZ. 90 -300x75mm | UN | 108.12 | GRUPOSUL COM. REPRES. LTDA |  |  | 15/05/2020
12304 | CURVA LEITO ACO ZINC.VERT.EX.90-300x75mm | UN | 85.1 | GRUPOSUL COM. REPRES. LTDA |  |  | 15/05/2020
12305 | CURVA LEITO ACO ZINC.VERT.IN.90-300x75mm | UN | 85.1 | GRUPOSUL COM. REPRES. LTDA |  |  | 15/05/2020
12306 | CURVA LEITO ACO ZINC. HORIZ.90 -400x75mm | UN | 128.4 | GRUPOSUL COM. REPRES. LTDA |  |  | 15/05/2020
12307 | CURVA LEITO ACO ZINC.VERT.EX.90-400x75mm | UN | 92.4 | GRUPOSUL COM. REPRES. LTDA |  |  | 15/05/2020
12308 | CURVA LEITO ACO ZINC.VERT.IN.90-400x75mm | UN | 92.4 | GRUPOSUL COM. REPRES. LTDA |  |  | 15/05/2020
12309 | CURVA LEITO ACO ZINC. HORIZ.90 -500x75mm | UN | 158.6 | GRUPOSUL COM. REPRES. LTDA |  |  | 15/05/2020
12310 | CURVA LEITO ACO ZINC.VERT.EX.90-500x75mm | UN | 106.16 | GRUPOSUL COM. REPRES. LTDA |  |  | 15/05/2020
12311 | CURVA LEITO ACO ZINC.VERT.IN.90-500x75mm | UN | 106.16 | GRUPOSUL COM. REPRES. LTDA |  |  | 15/05/2020
12350 | TE LEITO ACO ZINCADO HORIZ. 200x75mm | UN | 155.76 | GRUPOSUL COM. REPRES. LTDA |  |  | 15/05/2020
12351 | TE LEITO ACO ZINCADO VERT.DESC. 200x75mm | UN | 155.76 | GRUPOSUL COM. REPRES. LTDA |  |  | 15/05/2020
12352 | TE LEITO ACO ZINCADO VERT.SUB. 200x75mm | UN | 155.76 | GRUPOSUL COM. REPRES. LTDA |  |  | 15/05/2020
12353 | TE LEITO ACO ZINCADO HORIZ. 300x75mm | UN | 155.76 | GRUPOSUL COM. REPRES. LTDA |  |  | 15/05/2020
12354 | TE LEITO ACO ZINCADO VERT.DESC. 300x75mm | UN | 155.76 | GRUPOSUL COM. REPRES. LTDA |  |  | 15/05/2020
12355 | TE LEITO ACO ZINCADO VERT.SUB. 300x75mm | UN | 155.76 | GRUPOSUL COM. REPRES. LTDA |  |  | 15/05/2020
12356 | TE LEITO ACO ZINCADO HORIZ. 400x75mm | UN | 161.6 | GRUPOSUL COM. REPRES. LTDA |  |  | 15/05/2020
12357 | TE LEITO ACO ZINCADO VERT.DESC.400x75mm | UN | 161.6 | GRUPOSUL COM. REPRES. LTDA |  |  | 15/05/2020
12358 | TE LEITO ACO ZINCADO VERT.SUB. 400x75mm | UN | 161.6 | GRUPOSUL COM. REPRES. LTDA |  |  | 15/05/2020
12359 | TE LEITO ACO ZINCADO HORIZ. 500x75mm | UN | 166.02 | GRUPOSUL COM. REPRES. LTDA |  |  | 15/05/2020
12360 | TE LEITO ACO ZINCADO VERT.DESC. 500x75mm | UN | 166.02 | GRUPOSUL COM. REPRES. LTDA |  |  | 15/05/2020
12361 | TE LEITO ACO ZINCADO VERT.SUB. 500x75mm | UN | 166.02 | GRUPOSUL COM. REPRES. LTDA |  |  | 15/05/2020
13001 | ADAPTADOR PVC C/FLANGE E ANEL 20x1/2" | UN | 7.74 | IVO PENZ COMERCIAL LTDA. |  |  | 15/05/2020
13002 | ADAPTADOR PVC C/FLANGE E ANEL 25x3/4" | UN | 9.38 | IVO PENZ COMERCIAL LTDA. |  |  | 15/05/2020
13003 | ADAPTADOR PVC C/FLANGE E ANEL 32x1" | UN | 13.54 | IVO PENZ COMERCIAL LTDA. |  |  | 15/05/2020
13020 | BUCHA RED. CURTA PVC CL 15 25x20mm | UN | 0.4 | IVO PENZ COMERCIAL LTDA. |  |  | 15/05/2020
13021 | BUCHA RED. CURTA PVC CL 15 32x25mm | UN | 0.69 | IVO PENZ COMERCIAL LTDA. |  |  | 15/05/2020
13022 | BUCHA RED. CURTA PVC CL 15 40x32mm | UN | 1.32 | IVO PENZ COMERCIAL LTDA. |  |  | 15/05/2020
13023 | BUCHA RED. CURTA PCV CL 15 50x40mm | UN | 2.44 | IVO PENZ COMERCIAL LTDA. |  |  | 15/05/2020
13024 | BUCHA RED. CURTA PVC CL 15 60x50mm | UN | 4.34 | IVO PENZ COMERCIAL LTDA. |  |  | 15/05/2020
13025 | BUCHA RED. CURTA PVC CL 15 75x60mm | UN | 11.36 | IVO PENZ COMERCIAL LTDA. |  |  | 15/05/2020
13026 | BUCHA RED. CURTA PCV CL 15 85x75mm | UN | 30.02 | IVO PENZ COMERCIAL LTDA. |  |  | 15/05/2020
13027 | BUCHA RED. CURTA PVC CL 15 110x85mm | UN | 48.67 | IVO PENZ COMERCIAL LTDA. |  |  | 15/05/2020
13050 | BUCHA RED. LONGA PVC CL 15 32x20mm | UN | 1.61 | IVO PENZ COMERCIAL LTDA. |  |  | 15/05/2020
13051 | BUCHA RED. LONGA PVC CL 15 40x20mm | UN | 2.5 | IVO PENZ COMERCIAL LTDA. |  |  | 15/05/2020
13052 | BUCHA RED. LONGA PVC CL 15 40x25mm | UN | 2.86 | IVO PENZ COMERCIAL LTDA. |  |  | 15/05/2020
13053 | BUCHA RED. LONGA PVC CL 15 50x20mm | UN | 2.97 | IVO PENZ COMERCIAL LTDA. |  |  | 15/05/2020
13054 | BUCHA RED. LONGA PVC CL 15 50x25mm | UN | 3.08 | IVO PENZ COMERCIAL LTDA. |  |  | 15/05/2020
13055 | BUCHA RED. LONGA PVC CL 15 50x32mm | UN | 3.75 | IVO PENZ COMERCIAL LTDA. |  |  | 15/05/2020
13056 | BUCHA RED. LONGA PVC CL 15 60x25mm | UN | 6.03 | IVO PENZ COMERCIAL LTDA. |  |  | 15/05/2020
13057 | BUCHA RED. LONGA PVC CL 15 60x32mm | UN | 7.57 | IVO PENZ COMERCIAL LTDA. |  |  | 15/05/2020
13058 | BUCHA RED. LONGA PVC CL 15 60x40mm | UN | 7.96 | IVO PENZ COMERCIAL LTDA. |  |  | 15/05/2020
13059 | BUCHA RED. LONGA PVC CL 15 60x50mm | UN | 8.4 | FORNECEDORES DIVERSOS MATERIAL HIDRÁULICO |  |  | 15/05/2020
13060 | BUCHA RED. LONGA PVC CL 15 75x50mm | UN | 14.13 | IVO PENZ COMERCIAL LTDA. |  |  | 15/05/2020
13061 | BUCHA RED. LONGA PVC CL 15 85x60mm | UN | 14.13 | IVO PENZ COMERCIAL LTDA. |  |  | 15/05/2020
13062 | BUCHA RED. LONGA PVC CL 15 110x60mm | UN | 27.51 | IVO PENZ COMERCIAL LTDA. |  |  | 15/05/2020
13063 | BUCHA RED. LONGA PCV CL 15 110x75mm | UN | 29.89 | IVO PENZ COMERCIAL LTDA. |  |  | 15/05/2020
13080 | CAIXA GORDURA PVC 250x200x75mm C/TAMPA | UN | 39.9 | IVO PENZ COMERCIAL LTDA. |  |  | 15/05/2020
13081 | CAIXA GORDURA PVC 250x185x50mm C/TAMPA | UN | 35.1 | IVO PENZ COMERCIAL LTDA. |  |  | 15/05/2020
13100 | CAP PVC SOLDAVEL 20mm | UN | 0.84 | IVO PENZ COMERCIAL LTDA. |  |  | 15/05/2020
13101 | CAP PVC SOLDAVEL 25mm | UN | 0.91 | IVO PENZ COMERCIAL LTDA. |  |  | 15/05/2020
13102 | CAP PVC SOLDAVEL 32mm | UN | 1.29 | IVO PENZ COMERCIAL LTDA. |  |  | 15/05/2020
13103 | CAP PVC SOLDAVEL 40mm | UN | 2.58 | IVO PENZ COMERCIAL LTDA. |  |  | 15/05/2020
13104 | CAP PVC SOLDAVEL 50mm | UN | 4.73 | IVO PENZ COMERCIAL LTDA. |  |  | 15/05/2020
13105 | CAP PVC SOLDAVEL 60mm | UN | 7.33 | IVO PENZ COMERCIAL LTDA. |  |  | 15/05/2020
13106 | CAP PVC SOLDAVEL 75mm | UN | 13.46 | IVO PENZ COMERCIAL LTDA. |  |  | 15/05/2020
13107 | CAP PVC SOLDAVEL 85mm | UN | 29.56 | IVO PENZ COMERCIAL LTDA. |  |  | 15/05/2020
13108 | CAP PVC SOLDAVEL 110mm | UN | 53.25 | IVO PENZ COMERCIAL LTDA. |  |  | 15/05/2020
13120 | CAP PVC SOLDAVEL ESGOTO 50mm | UN | 2.2 | IVO PENZ COMERCIAL LTDA. |  |  | 15/05/2020
13121 | CAP PVC SOLDAVEL ESGOTO 75mm | UN | 3.68 | IVO PENZ COMERCIAL LTDA. |  |  | 15/05/2020
13122 | CAP PVC SOLDAVEL ESGOTO 100mm | UN | 4.9 | IVO PENZ COMERCIAL LTDA. |  |  | 15/05/2020
13123 | CAP PVC SOLDAVEL ESGOTO 125mm | UN | 39.2 | COMERCIAL VILLOS |  |  | 15/05/2020
13124 | CAP PVC SOLDAVEL ESGOTO 150mm | UN | 47.8 | IVO PENZ COMERCIAL LTDA. |  |  | 15/05/2020
13125 | CAP PVC SOLDAVEL ESGOTO 200mm | UN | 83.6 | IVO PENZ COMERCIAL LTDA. |  |  | 15/05/2020
13141 | CRUZETA PVC SOLDAVEL 25mm | UN | 5.22 | FORNECEDORES DIVERSOS MATERIAL HIDRÁULICO |  |  | 15/05/2020
13142 | CRUZETA PVC SOLDAVEL 32mm | UN | 7.2 | FORNECEDORES DIVERSOS MATERIAL HIDRÁULICO |  |  | 15/05/2020
FRANARIN - PLEO | [6 empty] | 06/2020
Página 22 de 133
Código | Insumo | Un | Valor | Fornecedor |  |  | Data
13143 | CRUZETA PVC SOLDAVEL 40mm | UN | 9.81 | FORNECEDORES DIVERSOS MATERIAL HIDRÁULICO |  |  | 15/05/2020
13144 | CRUZETA PVC SOLDAVEL 50mm | UN | 15.64 | FORNECEDORES DIVERSOS MATERIAL HIDRÁULICO |  |  | 15/05/2020
13150 | CURVA LONGA PVC SOLDAVEL 20mm | UN | 1.58 | IVO PENZ COMERCIAL LTDA. |  |  | 15/05/2020
13151 | CURVA LONGA PVC SOLDAVEL 25mm | UN | 1.98 | IVO PENZ COMERCIAL LTDA. |  |  | 15/05/2020
13152 | CURVA LONGA PVC SOLDAVEL 32mm | UN | 4.23 | IVO PENZ COMERCIAL LTDA. |  |  | 15/05/2020
13153 | CURVA LONGA PVC SOLDAVEL 40mm | UN | 7.39 | IVO PENZ COMERCIAL LTDA. |  |  | 15/05/2020
13154 | CURVA LONGA PVC SOLDAVEL 50mm | UN | 9.01 | IVO PENZ COMERCIAL LTDA. |  |  | 15/05/2020
13155 | CURVA LONGA PVC SOLDAVEL 60mm | UN | 21.05 | IVO PENZ COMERCIAL LTDA. |  |  | 15/05/2020
13156 | CURVA LONGA PVC SOLDAVEL 75mm | UN | 27.6 | IVO PENZ COMERCIAL LTDA. |  |  | 15/05/2020
13157 | CURVA LONGA PVC SOLDAVEL 85mm | UN | 39.68 | IVO PENZ COMERCIAL LTDA. |  |  | 15/05/2020
13158 | CURVA LONGA PVC SOLDAVEL 110mm | UN | 83.15 | IVO PENZ COMERCIAL LTDA. |  |  | 15/05/2020
13170 | JOELHO 45 PVC RIGIDO ESGOTO 40mm | UN | 1.43 | IVO PENZ COMERCIAL LTDA. |  |  | 15/05/2020
13171 | JOELHO 45 PVC RIGIDO ESGOTO 50mm | UN | 2.13 | IVO PENZ COMERCIAL LTDA. |  |  | 15/05/2020
13172 | JOELHO 45 PVC RIGIDO ESGOTO 75mm | UN | 4.66 | IVO PENZ COMERCIAL LTDA. |  |  | 15/05/2020
13173 | JOELHO 45 PVC RIGIDO ESGOTO 100mm | UN | 5.52 | IVO PENZ COMERCIAL LTDA. |  |  | 15/05/2020
13174 | JOELHO 45 PVC RIGIDO 150mm | UN | 32.97 | IVO PENZ COMERCIAL LTDA. |  |  | 15/05/2020
13190 | JOELHO 90 PVC RIGIDO ESGOTO 40mm | UN | 1.17 | IVO PENZ COMERCIAL LTDA. |  |  | 15/05/2020
13191 | JOELHO 90 PVC RIGIDO ESGOTO 50mm | UN | 1.71 | IVO PENZ COMERCIAL LTDA. |  |  | 15/05/2020
13192 | JOELHO 90 PVC RIGIDO ESGOTO 75mm | UN | 4.05 | IVO PENZ COMERCIAL LTDA. |  |  | 15/05/2020
13193 | JOELHO 90 PVC RIGIDO ESGOTO 100mm | UN | 5.39 | IVO PENZ COMERCIAL LTDA. |  |  | 15/05/2020
13194 | JOELHO 90 PVC RIGIDO ESGOTO 150mm | UN | 32.56 | IVO PENZ COMERCIAL LTDA. |  |  | 15/05/2020
13200 | JOELHO 45 PVC SOLDÁVEL 20mm | UN | 0.6 | IVO PENZ COMERCIAL LTDA. |  |  | 15/05/2020
13201 | JOELHO 45 PVC SOLDAVEL 25mm | UN | 1.07 | IVO PENZ COMERCIAL LTDA. |  |  | 15/05/2020
13202 | JOELHO 45 PVC SOLDAVEL 32mm | UN | 2.68 | IVO PENZ COMERCIAL LTDA. |  |  | 15/05/2020
13203 | JOELHO 45 PVC SOLDAVEL 40mm | UN | 3.97 | IVO PENZ COMERCIAL LTDA. |  |  | 15/05/2020
13204 | JOELHO 45 PVC SOLDAVEL 50mm | UN | 5.11 | IVO PENZ COMERCIAL LTDA. |  |  | 15/05/2020
13205 | JOELHO 45 PVC SOLDAVEL 60mm | UN | 17.71 | IVO PENZ COMERCIAL LTDA. |  |  | 15/05/2020
13206 | JOELHO 45 PVC SOLDAVEL 75mm | UN | 43.01 | IVO PENZ COMERCIAL LTDA. |  |  | 15/05/2020
13207 | JOELHO 45 PVC SOLDAVEL 85mm | UN | 48.3 | IVO PENZ COMERCIAL LTDA. |  |  | 15/05/2020
13208 | JOELHO 45 PVC SOLDAVEL 110mm | UN | 134.09 | IVO PENZ COMERCIAL LTDA. |  |  | 15/05/2020
13220 | JOELHO 90 PVC C/ROSCA LATAO 20x1/2" | UN | 4.6 | IVO PENZ COMERCIAL LTDA. |  |  | 15/05/2020
13221 | JOELHO 90 PVC C/ROSCA LATAO 25x1/2" | UN | 4.72 | IVO PENZ COMERCIAL LTDA. |  |  | 15/05/2020
13222 | JOELHO 90 PVC C/ROSCA LATAO 25x3/4" | UN | 5.64 | IVO PENZ COMERCIAL LTDA. |  |  | 15/05/2020
13223 | JOELHO 90 PVC C/ROSCA LATAO 32x3/4" | UN | 10.56 | IVO PENZ COMERCIAL LTDA. |  |  | 15/05/2020
13229 | JOELHO 90 PVC REDUCAO C/ROSCA 25x1/2" | UN | 4.37 | FORNECEDORES DIVERSOS MATERIAL HIDRÁULICO |  |  | 15/05/2020
13230 | JOELHO REDUCAO ESGOTO 100x50mm | UN | 11.1 | IVO PENZ COMERCIAL LTDA. |  |  | 15/05/2020
13233 | JOELHO REDUCAO PVC SOLDAVEL 25x20mm | UN | 1.75 | IVO PENZ COMERCIAL LTDA. |  |  | 15/05/2020
13234 | JOELHO REDUÇAO PVC SOLDAVEL 32x25mm | UN | 2.12 | FORNECEDORES DIVERSOS MATERIAL HIDRÁULICO |  |  | 15/05/2020
13250 | JUNCAO SIMPLES PVC ESGOTO 40x40mm | UN | 2.21 | IVO PENZ COMERCIAL LTDA. |  |  | 15/05/2020
13251 | JUNCAO SIMPLES PVC ESGOTO 50x50mm | UN | 5.1 | IVO PENZ COMERCIAL LTDA. |  |  | 15/05/2020
13252 | JUNCAO SIMPLES PVC ESGOTO 75x75mm | UN | 9.7 | IVO PENZ COMERCIAL LTDA. |  |  | 15/05/2020
13253 | JUNCAO SIMPLES PVC ESGOTO 100x75mm | UN | 13.5 | IVO PENZ COMERCIAL LTDA. |  |  | 15/05/2020
13254 | JUNCAO SIMPLES PVC ESGOTO 100x100mm | UN | 13.7 | IVO PENZ COMERCIAL LTDA. |  |  | 15/05/2020
13255 | JUNCAO SIMPLES PVC ESGOTO 150x100mm | UN | 35.49 | IVO PENZ COMERCIAL LTDA. |  |  | 15/05/2020
13290 | LUVA PVC C/ROSCA LATAO 20x1/2" | UN | 3.86 | IVO PENZ COMERCIAL LTDA. |  |  | 15/05/2020
13291 | LUVA PVC C/ROSCA LATAO 25x1/2" | UN | 4.17 | IVO PENZ COMERCIAL LTDA. |  |  | 15/05/2020
13292 | LUVA PVC C/ROSCA LATÃO 25x3/4" | UN | 5.36 | IVO PENZ COMERCIAL LTDA. |  |  | 15/05/2020
13300 | LUVA PVC ESGOTO 40mm | UN | 0.8 | IVO PENZ COMERCIAL LTDA. |  |  | 15/05/2020
13301 | LUVA PVC ESGOTO 50mm | UN | 1.9 | IVO PENZ COMERCIAL LTDA. |  |  | 15/05/2020
13302 | LUVA PVC ESGOTO 75mm | UN | 3.27 | IVO PENZ COMERCIAL LTDA. |  |  | 15/05/2020
13303 | LUVA PVC ESGOTO 100mm | UN | 4.09 | IVO PENZ COMERCIAL LTDA. |  |  | 15/05/2020
13304 | LUVA PVC ESGOTO 150mm | UN | 17.1 | IVO PENZ COMERCIAL LTDA. |  |  | 15/05/2020
13305 | LUVA PVC ESGOTO 200mm | UN | 19.1 | IVO PENZ COMERCIAL LTDA. |  |  | 15/05/2020
13320 | LUVA REDUCAO PVC SOLDAVEL 25x20mm | UN | 0.89 | IVO PENZ COMERCIAL LTDA. |  |  | 15/05/2020
13321 | LUVA REDUCAO PVC SOLDAVEL 32x25mm | UN | 2.13 | IVO PENZ COMERCIAL LTDA. |  |  | 15/05/2020
13322 | LUVA REDUCAO PVC SOLDAVEL 40x32mm | UN | 2.83 | IVO PENZ COMERCIAL LTDA. |  |  | 15/05/2020
13323 | LUVA REDUÇAO PVC SOLDAVEL 60x50mm | UN | 3.96 | HIDROGAS ASSISTENCIA HIDRAULICA LTDA. |  |  | 15/05/2020
13330 | PLUG PVC COM ROSCA 1/2" | UN | 0.58 | IVO PENZ COMERCIAL LTDA. |  |  | 15/05/2020
13331 | PLUG PVC COM ROSCA 3/4" | UN | 0.81 | IVO PENZ COMERCIAL LTDA. |  |  | 15/05/2020
13332 | PLUG PVC COM ROSCA 1" | UN | 1.67 | IVO PENZ COMERCIAL LTDA. |  |  | 15/05/2020
13333 | PLUG PVC COM ROSCA 1 1/4" | UN | 1.94 | IVO PENZ COMERCIAL LTDA. |  |  | 15/05/2020
13334 | PLUG PVC COM ROSCA 1 1/2" | UN | 5.34 | IVO PENZ COMERCIAL LTDA. |  |  | 15/05/2020
13335 | PLUG PVC COM ROSCA 2" | UN | 7.22 | IVO PENZ COMERCIAL LTDA. |  |  | 15/05/2020
13350 | TE CURTO PVC ESGOTO 125mm | UN | 29.81 | IVO PENZ COMERCIAL LTDA. |  |  | 13/04/2018
13351 | TE CURTO PVC ESGOTO 150mm | UN | 17.82 | IVO PENZ COMERCIAL LTDA. |  |  | 13/04/2018
13360 | TE PVC C/ROSCA LATAO 20x20X1/2" | UN | 7.07 | IVO PENZ COMERCIAL LTDA. |  |  | 15/05/2020
13361 | TE PVC C/ROSCA LATAO 25x25x1/2" | UN | 7.71 | IVO PENZ COMERCIAL LTDA. |  |  | 15/05/2020
13362 | TE PVC C/ROSCA LATAO 25x25x3/4" | UN | 8.05 | IVO PENZ COMERCIAL LTDA. |  |  | 15/05/2020
13363 | TE PVC C/ROSCA LATAO 32x32x3/4" | UN | 13.34 | IVO PENZ COMERCIAL LTDA. |  |  | 15/05/2020
13380 | TE REDUCAO PVC ESGOTO 75X50mm | UN | 7.37 | IVO PENZ COMERCIAL LTDA. |  |  | 15/05/2020
13381 | TE REDUCAO PVC ESGOTO 75x75mm | UN | 8.18 | IVO PENZ COMERCIAL LTDA. |  |  | 15/05/2020
13382 | TE REDUCAO PVC ESGOTO 100x75mm | UN | 8.64 | IVO PENZ COMERCIAL LTDA. |  |  | 15/05/2020
13383 | TE REDUCAO PVC ESGOTO 100x100mm | UN | 9.81 | IVO PENZ COMERCIAL LTDA. |  |  | 15/05/2020
13384 | TE REDUCAO PVC ESGOTO 150x100mm | UN | 32.5 | IVO PENZ COMERCIAL LTDA. |  |  | 15/05/2020
13385 | TE REDUCAO PVC ESGOTO 150x150mm | UN | 36.8 | IVO PENZ COMERCIAL LTDA. |  |  | 15/05/2020
13400 | TE REDUCAO PVC SOLDAVEL 25x20mm | UN | 2.19 | IVO PENZ COMERCIAL LTDA. |  |  | 15/05/2020
13401 | TE REDUCAO PVC SOLDAVEL 32x25mm | UN | 4.44 | IVO PENZ COMERCIAL LTDA. |  |  | 15/05/2020
13402 | TE REDUCAO PVC SOLDAVEL 40x32mm | UN | 5.91 | IVO PENZ COMERCIAL LTDA. |  |  | 15/05/2020
13403 | TE REDUÇAO PVC SOLDAVEL 50x20mm | UN | 6.74 | FORNECEDORES DIVERSOS MATERIAL HIDRÁULICO |  |  | 15/05/2020
13404 | TE REDUCAO PVC SOLDAVEL 50x25mm | UN | 7.94 | IVO PENZ COMERCIAL LTDA. |  |  | 15/05/2020
13405 | TE REDUCAO PVC SOLDAVEL 50x32mm | UN | 8.87 | IVO PENZ COMERCIAL LTDA. |  |  | 15/05/2020
13406 | TE REDUCAO PVC SOLDAVEL 50x40mm | UN | 10.34 | IVO PENZ COMERCIAL LTDA. |  |  | 15/05/2020
13415 | TUBO PROLONG. CAIXA SIFONADA 100mm x 3m | UN | 51.7 | FORNECEDORES DIVERSOS MATERIAL HIDRÁULICO |  |  | 15/05/2020
13416 | TUBO PROLONG. CAIXA SIFONADA 150mm x 3m | UN | 69 | IVO PENZ COMERCIAL LTDA. |  |  | 15/05/2020
13430 | TUBO PVC SOLDAVEL ESGOTO 40mm | M | 3.1 | IVO PENZ COMERCIAL LTDA. |  |  | 15/05/2020
13431 | TUBO PVC SOLDAVEL ESGOTO 50mm | M | 5.3 | IVO PENZ COMERCIAL LTDA. |  |  | 15/05/2020
13432 | TUBO PVC SOLDAVEL ESGOTO 75mm | M | 7.1 | IVO PENZ COMERCIAL LTDA. |  |  | 15/05/2020
13433 | TUBO PVC SOLDAVEL ESGOTO 100mm | M | 8.3 | IVO PENZ COMERCIAL LTDA. |  |  | 15/05/2020
13434 | TUBO PVC SOLDAVEL ESGOTO 150mm | M | 19.5 | IVO PENZ COMERCIAL LTDA. |  |  | 15/05/2020
13500 | CAIXA SIFONADA PVC 250x230x75mm-Completa | UN | 40.9 | FORNECEDORES DIVERSOS MATERIAL HIDRÁULICO |  |  | 15/05/2020
13550 | REDUCAO EXCENTRICA PVC 75x50mm-ESG.PRIM. | UN | 2.29 | FORNECEDORES DIVERSOS MATERIAL HIDRÁULICO |  |  | 15/05/2020
13551 | REDUCAO EXCENTRICA PVC 100x50mm-ESG.PRIM | UN | 2.89 | FORNECEDORES DIVERSOS MATERIAL HIDRÁULICO |  |  | 15/05/2020
13602 | BUCHA REDUÇÃO SOLDÁVEL CPV DE 22x15mm | UN | 0.62 | IVO PENZ COMERCIAL LTDA. |  |  | 15/05/2020
13603 | BUCHA REDUÇÃO SOLDÁVEL CPV DE 28x22mm | UN | 1.14 | IVO PENZ COMERCIAL LTDA. |  |  | 15/05/2020
13604 | BUCHA REDUÇÃO SOLDÁVEL CPV DE 35x28mm | UN | 14.12 | IVO PENZ COMERCIAL LTDA. |  |  | 15/05/2020
13605 | BUCHA REDUÇÃO SOLDÁVEL CPV DE 42x35mm | UN | 15.64 | IVO PENZ COMERCIAL LTDA. |  |  | 15/05/2020
13606 | BUCHA REDUÇÃO SOLDÁVEL CPV DE 54x42mm | UN | 20.22 | IVO PENZ COMERCIAL LTDA. |  |  | 15/05/2020
13607 | CAP SOLDÁVEL CPVC DE 15mm | UN | 1.27 | IVO PENZ COMERCIAL LTDA. |  |  | 15/05/2020
13608 | CAP SOLDÁVEL CPVC DE 22mm | UN | 1.33 | IVO PENZ COMERCIAL LTDA. |  |  | 15/05/2020
13609 | CAP SOLDÁVEL CPVC DE 28mm | UN | 2.08 | IVO PENZ COMERCIAL LTDA. |  |  | 15/05/2020
FRANARIN - PLEO | [6 empty] | 06/2020
Página 23 de 133
Código | Insumo | Un | Valor | Fornecedor |  |  | Data
13610 | CAP SOLDÁVEL CPVC DE 35mm | UN | 4.34 | IVO PENZ COMERCIAL LTDA. |  |  | 15/05/2020
13611 | CAP SOLDÁVEL CPVC DE 42mm | UN | 7.54 | IVO PENZ COMERCIAL LTDA. |  |  | 15/05/2020
13612 | CAP SOLDÁVEL CPVC DE 54mm | UN | 16.15 | IVO PENZ COMERCIAL LTDA. |  |  | 15/05/2020
13613 | JOELHO 45 SOLDÁVEL CPVC DE 15mm | UN | 2.2 | IVO PENZ COMERCIAL LTDA. |  |  | 15/05/2020
13614 | JOELHO 45 SOLDÁVEL CPVC DE 22mm | UN | 3.83 | IVO PENZ COMERCIAL LTDA. |  |  | 15/05/2020
13615 | JOELHO 45 SOLDÁVEL CPVC DE 28mm | UN | 5.31 | IVO PENZ COMERCIAL LTDA. |  |  | 15/05/2020
13616 | JOELHO 45 SOLDÁVEL CPVC DE 35mm | UN | 10.75 | IVO PENZ COMERCIAL LTDA. |  |  | 15/05/2020
13617 | JOELHO 45 SOLDÁVEL CPVC DE 42mm | UN | 17.23 | IVO PENZ COMERCIAL LTDA. |  |  | 15/05/2020
13618 | JOELHO 45 SOLDÁVEL CPVC DE 54mm | UN | 35.04 | IVO PENZ COMERCIAL LTDA. |  |  | 15/05/2020
13619 | JOELHO 90 SOLDÁVEL CPVC DE 15mm | UN | 1.63 | IVO PENZ COMERCIAL LTDA. |  |  | 15/05/2020
13620 | JOELHO 90 SOLDÁVEL CPVC DE 22mm | UN | 2.76 | IVO PENZ COMERCIAL LTDA. |  |  | 15/05/2020
13621 | JOELHO 90 SOLDÁVEL CPVC DE 28mm | UN | 5.97 | IVO PENZ COMERCIAL LTDA. |  |  | 15/05/2020
13622 | JOELHO 90 SOLDÁVEL CPVC DE 35mm | UN | 10.75 | IVO PENZ COMERCIAL LTDA. |  |  | 15/05/2020
13623 | JOELHO 90 SOLDÁVEL CPVC DE 42mm | UN | 17.23 | IVO PENZ COMERCIAL LTDA. |  |  | 15/05/2020
13624 | JOELHO 90 SOLDÁVEL CPVC DE 54mm | UN | 34.33 | IVO PENZ COMERCIAL LTDA. |  |  | 15/05/2020
13625 | LUVA SOLDÁVEL CPVC DE 15mm | UN | 0.94 | IVO PENZ COMERCIAL LTDA. |  |  | 15/05/2020
13626 | LUVA SOLDÁVEL CPVC DE 22mm | UN | 1.66 | IVO PENZ COMERCIAL LTDA. |  |  | 15/05/2020
13627 | LUVA SOLDÁVEL CPVC DE 28mm | UN | 3.12 | IVO PENZ COMERCIAL LTDA. |  |  | 15/05/2020
13628 | LUVA SOLDÁVEL CPVC DE 35mm | UN | 6.84 | IVO PENZ COMERCIAL LTDA. |  |  | 15/05/2020
13629 | LUVA SOLDÁVEL CPVC DE 42mm | UN | 9.36 | IVO PENZ COMERCIAL LTDA. |  |  | 15/05/2020
13630 | LUVA SOLDÁVEL CPVC DE 54mm | UN | 19.49 | IVO PENZ COMERCIAL LTDA. |  |  | 15/05/2020
13631 | TE 90 SOLDÁVEL DE 15mm | UN | 1.86 | IVO PENZ COMERCIAL LTDA. |  |  | 15/05/2020
13632 | TE 90 SOLDÁVEL DE 22mm | UN | 2.93 | IVO PENZ COMERCIAL LTDA. |  |  | 15/05/2020
13633 | TE 90 SOLDÁVEL DE 28mm | UN | 5.69 | IVO PENZ COMERCIAL LTDA. |  |  | 15/05/2020
13634 | TE 90 SOLDÁVEL DE 35mm | UN | 20.82 | IVO PENZ COMERCIAL LTDA. |  |  | 15/05/2020
13635 | TE 90 SOLDÁVEL DE 42mm | UN | 26.8 | IVO PENZ COMERCIAL LTDA. |  |  | 15/05/2020
13636 | TE 90 SOLDÁVEL DE 54mm | UN | 40.83 | IVO PENZ COMERCIAL LTDA. |  |  | 15/05/2020
13637 | UNIÃO SOLDÁVEL CPVC DE 15mm | UN | 5.37 | IVO PENZ COMERCIAL LTDA. |  |  | 15/05/2020
13638 | UNIÃO SOLDÁVEL CPVC DE 22mm | UN | 7.74 | IVO PENZ COMERCIAL LTDA. |  |  | 15/05/2020
13639 | UNIÃO SOLDÁVEL CPVC DE 28mm | UN | 12.08 | IVO PENZ COMERCIAL LTDA. |  |  | 15/05/2020
13643 | TUBO SOLDÁVEL CPVC DE 15mm | M | 6.75 | IVO PENZ COMERCIAL LTDA. |  |  | 15/05/2020
13644 | TUBO SOLDÁVEL CPVC DE 22mm | M | 12.08 | IVO PENZ COMERCIAL LTDA. |  |  | 15/05/2020
13645 | TUBO SOLDÁVEL CPVC DE 28mm | M | 19.02 | IVO PENZ COMERCIAL LTDA. |  |  | 15/05/2020
13646 | TUBO SOLDÁVEL CPVC DE 35mm | M | 25.6 | IVO PENZ COMERCIAL LTDA. |  |  | 15/05/2020
13647 | TUBO SOLDÁVEL CPVC DE 42mm | M | 35.28 | IVO PENZ COMERCIAL LTDA. |  |  | 15/05/2020
13648 | TUBO SOLDÁVEL CPVC DE 54mm | M | 52.03 | IVO PENZ COMERCIAL LTDA. |  |  | 15/05/2020
13649 | LUVA TRANSIÇÃO CPVC 15mm x 1/2" | UN | 8.63 | IVO PENZ COMERCIAL LTDA. |  |  | 15/05/2020
13650 | LUVA TRANSIÇÃO CPVC 22mm x 3/4" | UN | 10.11 | IVO PENZ COMERCIAL LTDA. |  |  | 15/05/2020
13651 | LUVA TRANSIÇÃO CPVC 28mm x 1" | UN | 31.21 | IVO PENZ COMERCIAL LTDA. |  |  | 15/05/2020
13652 | LUVA TRANSIÇÃO CPVC 35mm x 1 1/4" | UN | 69.25 | IVO PENZ COMERCIAL LTDA. |  |  | 15/05/2020
13653 | LUVA TRANSIÇÃO CPVC 42mm x 1 1/2" | UN | 90.41 | IVO PENZ COMERCIAL LTDA. |  |  | 15/05/2020
13655 | JOELHO TRANSIÇÃO CPVC 15mm X 1/2" | UN | 6.51 | IVO PENZ COMERCIAL LTDA. |  |  | 15/05/2020
13656 | JOELHO TRANSIÇÃO CPVC 22mm X 3/4" | UN | 14.47 | IVO PENZ COMERCIAL LTDA. |  |  | 15/05/2020
13660 | TE MISTURADOR CPVC 22MM X 3/4" | UN | 0 | FORNECEDORES DIVERSOS |  |  | 14/05/2014
13662 | TE MISTURADOR CPVC 22mm x 3/4" | UN | 22.15 | IVO PENZ COMERCIAL LTDA. |  |  | 15/05/2020
13668 | CONECTOR CPVC DE 22mm x 3/4" | UN | 11.96 | IVO PENZ COMERCIAL LTDA. |  |  | 15/05/2020
13669 | CONECTOR CPVC DE 28mm x 1" | UN | 19.45 | IVO PENZ COMERCIAL LTDA. |  |  | 15/05/2020
13700 | VALVULA RETENCAO HORIZONTAL 1/2" | UN | 33 | IVO PENZ COMERCIAL LTDA. |  |  | 15/05/2020
13701 | VALVULA RETENCAO HORIZONTAL 1 1/4" | UN | 75 | IVO PENZ COMERCIAL LTDA. |  |  | 15/05/2020
13703 | VALVULA RETENCAO HORIZONTAL 3/4" | UN | 38 | IVO PENZ COMERCIAL LTDA. |  |  | 15/05/2020
13710 | VALVULA RETENCAO VERTICAL 3/4" | UN | 30 | IVO PENZ COMERCIAL LTDA. |  |  | 15/05/2020
13800 | TORNEIRA CRO.PIA C/BICA MÓVEL HOR.C/AERA | UN | 220 | FORNECEDORES DIVERSOS MATERIAL HIDRÁULICO |  |  | 15/05/2020
13801 | TORNEIRA CROMADA PIA C/BICA FIXA C/AERAD | UN | 115 | FORNECEDORES DIVERSOS MATERIAL HIDRÁULICO |  |  | 15/05/2020
13802 | TORNEIRA CROMADA LAVATORIO C/AERADOR | UN | 130 | FORNECEDORES DIVERSOS MATERIAL HIDRÁULICO |  |  | 15/05/2020
16005 | TRATOR DE PNEUS LOCACAO | H | 85 | ENGETERRA TERRAPLENAGEM E TRANSPORTES |  |  | 15/05/2020
16006 | VASSOURA MECANICA LOCACAO | H | 45 | ENGETERRA TERRAPLENAGEM E TRANSPORTES |  |  | 15/05/2020
16007 | TEODOLITO | H | 3.5 | PLANTO PLANEJAMENTO E TOPOGRAFIA LTDA. |  |  | 15/05/2020
16008 | CAMINHAO BASCULANTE LOCACAO | H | 120 | ENGETERRA TERRAPLENAGEM E TRANSPORTES |  |  | 15/05/2020
16009 | RETROESCAVADEIRA LOCACAO | H | 120 | ENGETERRA TERRAPLENAGEM E TRANSPORTES |  |  | 15/05/2020
16010 | PA CARREGADEIRA LOCACAO | H | 190 | ENGETERRA TERRAPLENAGEM E TRANSPORTES |  |  | 15/05/2020
16011 | TRATOR DE ESTEIRAS D4 LOCACAO | H | 245 | ENGETERRA TERRAPLENAGEM E TRANSPORTES |  |  | 15/05/2020
16012 | TRATOR DE ESTEIRAS D8 LOCACAO | H | 585 | ENGETERRA TERRAPLENAGEM E TRANSPORTES |  |  | 15/05/2020
16013 | TABULETA DE MADEIRA 50 x 50cm | UN | 72 | BG Revestimentos Cerâmicos Ltda |  |  | 15/05/2020
16014 | COMPACTADOR PLACA (SAPO) LOCACAO | H | 55 | ENGETERRA TERRAPLENAGEM E TRANSPORTES |  |  | 15/05/2020
16016 | ESCAVADEIRA HIDRAULICA LOCACAO | H | 245 | ENGETERRA TERRAPLENAGEM E TRANSPORTES |  |  | 15/05/2020
16017 | CAMINHAO TANQUE LOCACAO | H | 90 | BRASFALTO PAVIMENTAÇÃO LTDA. |  |  | 15/05/2020
16019 | GRADE DE DISCO LOCACAO | H | 55 | ENGETERRA TERRAPLENAGEM E TRANSPORTES |  |  | 15/05/2020
16021 | MOTO NIVELADORA LOCACAO | H | 245 | ENGETERRA TERRAPLENAGEM E TRANSPORTES |  |  | 15/05/2020
16023 | ROLO VIBRATORIO VAP 70 LOCACAO | H | 190 | ENGETERRA TERRAPLENAGEM E TRANSPORTES |  |  | 15/05/2020
16025 | ARGILA POSTO OBRA | M3 | 48 | ENGETERRA TERRAPLENAGEM E TRANSPORTES |  |  | 15/05/2020
16026 | BOMBA DE DRENAGEM 3,7 HP-GAS.- LOCACAO | H | 20 | PRATES ELETRICA LTDA |  |  | 15/05/2020
16027 | BOMBA DE DRENAGEM 7,5 HP-GAS.- LOCACAO | H | 34.5 | FORNECEDORES DIVERSOS |  |  | 15/05/2020
16028 | TAMPA DE CONCRETO 1,20 x 1,20m | UN | 224 | CONSTRUSINOS |  |  | 15/05/2020
16029 | TAMPA DE CONCRETO 1,90 x 1,90m e=8cm | UN | 525 | ELITE MATERIAIS DE CONSTRUCAO |  |  | 15/05/2020
16030 | TAMPA DE CONCRETO 2,40 x 2,40m e=8cm | UN | 842 | ELITE MATERIAIS DE CONSTRUCAO |  |  | 15/05/2020
16031 | ANEL CONCRETO DN 60 h=10cm | UN | 39 | CONSTRUSINOS |  |  | 15/05/2020
16032 | ANEL CONCRETO DN 60 h=20cm | UN | 54 | CONSTRUSINOS |  |  | 15/05/2020
16033 | CONE DE CONCRETO DN 100 x 60cm | UN | 295 | CONSTRUSINOS |  |  | 15/05/2020
16034 | ANEL CONCRETO DN 60 h=50cm | UN | 84 | CONSTRUSINOS |  |  | 15/05/2020
16035 | ANEL CONCRETO DN 100 h=10cm | UN | 58 | CONSTRUSINOS |  |  | 15/05/2020
16037 | ANEL CONCRETO DN 60 h=1,0m | UN | 142 | CONSTRUSINOS |  |  | 15/05/2020
16038 | TAMPAO CONCRETO ARMADO DN 0,6m | UN | 78 | CONSTRUSINOS |  |  | 15/05/2020
16039 | TAMPA DE CONCRETO 1,00 x 1,00m | UN | 123 | CONSTRUSINOS |  |  | 15/05/2020
16040 | TAMPA DE CONCRETO 1,10 x 1,10m e=8cm | UN | 176 | ELITE MATERIAIS DE CONSTRUCAO |  |  | 15/05/2020
16041 | TAMPA DE REGISTRO TD-9 | UN | 110.24 | MAQUIMOTOR SOCIEDADE TECNICA LTDA. |  |  | 15/05/2020
16042 | PEDRA DE GRES 12 x 25 x 50cm | UN | 3.5 | IRMAOS TOMAZELLI E CIA. LTDA. |  |  | 15/05/2020
16050 | ASFALTO CAP-50/70 | KG | 2.07 | IPIRANGA ASFALTOS S/A. |  |  | 15/05/2020
16051 | ROLO LISO CG-11 LOCACAO | H | 100 | ENGETERRA TERRAPLENAGEM E TRANSPORTES |  |  | 15/05/2020
16052 | USINA DE ASFALTO | H | 380 | BRASFALTO PAVIMENTAÇÃO LTDA. |  |  | 15/05/2020
16054 | ROLO DE PNEUS LOCACAO | H | 205 | ENGETERRA TERRAPLENAGEM E TRANSPORTES |  |  | 15/05/2020
16056 | VIBROACABADORA DE ASFALTO | H | 250 | BRASFALTO PAVIMENTAÇÃO LTDA. |  |  | 15/05/2020
16057 | BRITA GRADUADA POSTO OBRA C/TRANSP. MIN. | M3 | 76 | PEDRACCON MINERAÇÃO LTDA |  |  | 15/05/2020
16058 | EMULSAO ASFALTICA RM-1C TRAT.USIN.QUENT. | KG | 1.86 | IPIRANGA ASFALTOS S/A. |  |  | 15/05/2020
16059 | ASFALTO CM-30 | KG | 3.58 | IPIRANGA ASFALTOS S/A. |  |  | 15/05/2020
16060 | CAMINHAO ESPARGIDOR ASFALTO LOCACAO | H | 120 | BRASFALTO PAVIMENTAÇÃO LTDA. |  |  | 15/05/2020
16061 | EMULSAO ASFALTICA RR-2C TRAT.SUPER.SIMP. | KG | 1.78 | IPIRANGA ASFALTOS S/A. |  |  | 15/05/2020
16062 | MASSA ASFALTICA POSTO OBRA | T | 423 | BRASFALTO PAVIMENTAÇÃO LTDA. |  |  | 15/05/2020
16063 | PEDRA IRREGULAR BASALTO CINZA | M2 | 34 | IRMAOS TOMAZELLI E CIA. LTDA. |  |  | 15/05/2020
16065 | PEDRA PORTUGUESA | M2 | 98 | IRMAOS TOMAZELLI E CIA. LTDA. |  |  | 15/05/2020
16066 | ANEL BORRACHA P/PVC AGUA 150mm | UN | 4.54 | IVO PENZ COMERCIAL LTDA. |  |  | 15/05/2020
FRANARIN - PLEO | [6 empty] | 06/2020
Página 24 de 133
Código | Insumo | Un | Valor | Fornecedor |  |  | Data
16067 | ANEL BORRACHA P/PVC AGUA 200mm | UN | 9.17 | IVO PENZ COMERCIAL LTDA. |  |  | 15/05/2020
16068 | ANEL BORRACHA P/PVC AGUA 250mm | UN | 13.44 | MATERIAL HIDRÁULICO |  |  | 15/05/2020
16069 | ANEL BORRACHA P/PVC AGUA 300mm | UN | 23.9 | MATERIAL HIDRÁULICO |  |  | 15/05/2020
16070 | TUBO PVC CLASSE 15 - DN 180mm JE | M | 124.78 | IVO PENZ COMERCIAL LTDA. |  |  | 15/05/2020
16071 | TUBO PVC CLASSE 15 - DN 250mm JE | M | 138.23 | MATERIAL HIDRÁULICO |  |  | 15/05/2020
16072 | TUBO PVC CLASSE 15 - DN 300mm JE | M | 174.34 | MATERIAL HIDRÁULICO |  |  | 15/05/2020
16073 | TUBO CL CA-2 MF 1500mm | M | 505 | CONSTRUSINOS |  |  | 15/05/2020
16074 | TUBO CL CA-2 MF 900mm | M | 178.8 | CONSTRUSINOS |  |  | 15/05/2020
16075 | TUBO CL CA-2 MF 700mm | M | 122.4 | CONSTRUSINOS |  |  | 15/05/2020
16077 | TUBO CL CA-2 MF 400mm | M | 53.5 | CONSTRUSINOS |  |  | 15/05/2020
16078 | TUBO CL C-2 PB 600mm | M | 65.5 | CONSTRUSINOS |  |  | 15/05/2020
16079 | TUBO PEAD DN 20 70MCA | M | 2.48 | MATERIAL HIDRÁULICO |  |  | 15/05/2020
16080 | ADAPTADOR PEAD C/REG.DN 20 x 3/4" 70MCA | UN | 8.59 | MATERIAL HIDRÁULICO |  |  | 15/05/2020
16081 | ADAPTADOR PEAD S/REG.DN 20 x 3/4" 70MCA | UN | 1.29 | MATERIAL HIDRÁULICO |  |  | 15/05/2020
16082 | COLAR TOMADA FoFo DN 100 x 3/4" | UN | 15.38 | MATERIAL HIDRÁULICO |  |  | 15/05/2020
16083 | KIT CAVALETE 3/4" | UN | 22.95 | IVO PENZ COMERCIAL LTDA. |  |  | 15/05/2020
16084 | COLAR TOMADA PVC DN 50 x 3/4" | UN | 5.5 | IVO PENZ COMERCIAL LTDA. |  |  | 15/05/2020
16085 | COLAR TOMADA PVC DN 75 x 3/4" | UN | 13.39 | MATERIAL HIDRÁULICO |  |  | 15/05/2020
16086 | COLAR TOMADA FoFo DN 150 x 3/4" | UN | 15.55 | MATERIAL HIDRÁULICO |  |  | 15/05/2020
16087 | COLAR TOMADA FoFo DN 200 x 3/4" | UN | 18.11 | MATERIAL HIDRÁULICO |  |  | 15/05/2020
16088 | COLAR TOMADA FoFo DN 250 x 3/4" | UN | 28.98 | MATERIAL HIDRÁULICO |  |  | 15/05/2020
16089 | COLAR TOMADA FoFo DN 300 x 3/4" | UN | 36.23 | MATERIAL HIDRÁULICO |  |  | 15/05/2020
16090 | FERRULE BRONZE 3/4" | UN | 21.14 | MATERIAL HIDRÁULICO |  |  | 15/05/2020
16091 | TE CERAMICO CL. A 90 DN 150 x 100 | UN | 15.1 | CERAMICA KIPPER LTDA. |  |  | 15/05/2020
16092 | CAIXA CONCRETO C/TAMPA DN 400-DMAE | UN | 91 | CONSTRUSINOS |  |  | 15/05/2020
16093 | IGOL A (6703356) | KG | 8.88 | FERRAMENTAS GERAIS COMERCIO E IMPORTACAO S/A. |  |  | 15/05/2020
16094 | ARGAMASSA POLIMERICA REDEROC S2(7720912) | KG | 3.99 | FERRAMENTAS GERAIS COMERCIO E IMPORTACAO S/A. |  |  | 15/05/2020
16095 | SIKA 1 (7914466) | KG | 7.99 | FERRAMENTAS GERAIS COMERCIO E IMPORTACAO S/A. |  |  | 15/05/2020
16096 | TUTOR PARA MUDAS (d=6cm) | M | 2.5 | WINGE AGRICOLA LTDA. |  |  | 15/05/2020
16097 | NIVEL E ACESSORIOS | H | 2.1 | PLANTO PLANEJAMENTO E TOPOGRAFIA LTDA. |  |  | 15/05/2020
16098 | CORDOALHA 1/4" (7508166) | M | 4.5 | FERRAMENTAS GERAIS COMERCIO E IMPORTACAO S/A. |  |  | 15/05/2020
16099 | AGULHA | UN | 1 | CIA. ZAFFARI DE SUPERMERCADOS |  |  | 15/05/2020
16100 | SACO POLIPROPILENO PLASTIF.0,45 x 0,60cm | UN | 2.5 | FORNECEDORES DIVERSOS |  |  | 15/05/2020
16101 | TELA MALHA 8/10 FIO 2,7mm P/GABIOES | KG | 11.2 | SULTELA IND. E COM. DE TELAS LTDA |  |  | 15/05/2020
16102 | ARAME ESPECIAL P/GABIOES-14BWG | KG | 10.2 | FORNECEDORES DIVERSOS |  |  | 15/05/2020
16103 | GUINDASTE SOBRE PNEUS 13000kg LOCACAO | H | 120 | AEB ESTRUTURAS METALICAS LTDA. |  |  | 15/05/2020
16104 | SARRAFO PINHO 3a. 2,5 x 10,0cm | M | 6.95 | MADEIREIRA CONCEICAO LTDA. |  |  | 15/05/2020
16105 | ANEL BORRACHA P/PVC AGUA 400mm | UN | 35.88 | MATERIAL HIDRÁULICO |  |  | 15/05/2020
16106 | MANILHA DE GRES P/ESGOTO 300mm | M | 56.5 | CERAMICA KIPPER LTDA. |  |  | 15/05/2020
16107 | MANILHA DE GRES P/ESGOTO 375mm | M | 87.1 | CERAMICA KIPPER LTDA. |  |  | 15/05/2020
16108 | MANILHA DE GRES P/ESGOTO 400mm | M | 101.2 | CERAMICA KIPPER LTDA. |  |  | 15/05/2020
16109 | TUBO PVC DEFoFo JE DN 100mm | M | 22.6 | IVO PENZ COMERCIAL LTDA. |  |  | 15/05/2020
16110 | TUBO PVC DEFoFo JE DN 150mm | M | 43.9 | IVO PENZ COMERCIAL LTDA. |  |  | 15/05/2020
16111 | TUBO PVC DEFoFo JE DN 200mm | M | 75.6 | IVO PENZ COMERCIAL LTDA. |  |  | 15/05/2020
16112 | TUBO PVC DEFoFo JE DN 250mm | M | 112.4 | IVO PENZ COMERCIAL LTDA. |  |  | 15/05/2020
16113 | TUBO PVC DEFoFo JE DN 300mm | M | 159.8 | IVO PENZ COMERCIAL LTDA. |  |  | 15/05/2020
16114 | TUBO FIBROCIMENTO DN 100 | M | 0 | PRODUTOS FORA DE LINHA |  |  | 15/05/2020
16115 | TUBO FIBROCIMENTO DN 150 | M | 0 | PRODUTOS FORA DE LINHA |  |  | 15/05/2020
16116 | TUBO FIBROCIMENTO DN 175 | M | 0 | PRODUTOS FORA DE LINHA |  |  | 15/05/2020
16117 | TUBO FIBROCIMENTO DN 200 | M | 0 | PRODUTOS FORA DE LINHA |  |  | 15/05/2020
16118 | TUBO FIBROCIMENTO DN 250 | M | 0 | PRODUTOS FORA DE LINHA |  |  | 15/05/2020
16119 | TUBO FIBROCIMENTO DN 300 | M | 0 | PRODUTOS FORA DE LINHA |  |  | 15/05/2020
16120 | TUBO FIBROCIMENTO DN 350 | M | 0 | PRODUTOS FORA DE LINHA |  |  | 15/05/2020
16121 | TUBO FIBROCIMENTO DN 400 | M | 0 | PRODUTOS FORA DE LINHA |  |  | 15/05/2020
16122 | TUBO FIBROCIMENTO DN 450 | M | 0 | PRODUTOS FORA DE LINHA |  |  | 15/05/2020
16123 | TUBO FERRO FUNDIDO 50mm | M | 190.15 | MAQUIMOTOR SOCIEDADE TECNICA LTDA. |  |  | 15/05/2020
16124 | TUBO FERRO FUNDIDO 80mm | M | 190.15 | MAQUIMOTOR SOCIEDADE TECNICA LTDA. |  |  | 15/05/2020
16125 | TUBO FERRO FUNDIDO 100mm | M | 198.91 | MAQUIMOTOR SOCIEDADE TECNICA LTDA. |  |  | 15/05/2020
16126 | TUBO FERRO FUNDIDO 150mm | M | 230.86 | MAQUIMOTOR SOCIEDADE TECNICA LTDA. |  |  | 15/05/2020
16127 | TUBO FERRO FUNDIDO 200mm | M | 291.6 | MAQUIMOTOR SOCIEDADE TECNICA LTDA. |  |  | 15/05/2020
16128 | TUBO FERRO FUNDIDO 250mm | M | 369.34 | MAQUIMOTOR SOCIEDADE TECNICA LTDA. |  |  | 15/05/2020
16129 | TUBO FERRO FUNDIDO 300mm | M | 440.15 | MAQUIMOTOR SOCIEDADE TECNICA LTDA. |  |  | 15/05/2020
16130 | TUBO FERRO FUNDIDO 350mm | M | 510.85 | MAQUIMOTOR SOCIEDADE TECNICA LTDA. |  |  | 15/05/2020
16131 | TUBO FERRO FUNDIDO 400mm | M | 579.12 | MAQUIMOTOR SOCIEDADE TECNICA LTDA. |  |  | 15/05/2020
16132 | TUBO FERRO FUNDIDO 500mm | M | 766.84 | MAQUIMOTOR SOCIEDADE TECNICA LTDA. |  |  | 15/05/2020
16133 | TUBO FERRO FUNDIDO 600mm | M | 995.97 | MAQUIMOTOR SOCIEDADE TECNICA LTDA. |  |  | 15/05/2020
16134 | TUBO FERRO FUNDIDO 700mm | M | 1582.32 | MAQUIMOTOR SOCIEDADE TECNICA LTDA. |  |  | 15/05/2020
16135 | TUBO FERRO FUNDIDO 800mm | M | 1923.29 | MAQUIMOTOR SOCIEDADE TECNICA LTDA. |  |  | 15/05/2020
16136 | TUBO FERRO FUNDIDO 900mm | M | 2189.04 | MAQUIMOTOR SOCIEDADE TECNICA LTDA. |  |  | 15/05/2020
16137 | TUBO FERRO FUNDIDO 1000mm | M | 2529.15 | MAQUIMOTOR SOCIEDADE TECNICA LTDA. |  |  | 15/05/2020
16138 | CAMINHAO CARROCERIA 9T F-11000 LOCACAO | H | 120 | ENGETERRA TERRAPLENAGEM E TRANSPORTES |  |  | 15/05/2020
16140 | ANEL BORRACHA DN 100mm | UN | 1.91 | MATERIAL HIDRÁULICO |  |  | 15/05/2020
16141 | ANEL BORRACHA DN 150mm | UN | 4.66 | MATERIAL HIDRÁULICO |  |  | 15/05/2020
16142 | ANEL BORRACHA DN 175mm | UN | 5.2 | MATERIAL HIDRÁULICO |  |  | 15/05/2020
16143 | ANEL BORRACHA DN 200mm | UN | 6.92 | MATERIAL HIDRÁULICO |  |  | 15/05/2020
16144 | ANEL BORRACHA DN 250mm | UN | 13.39 | MATERIAL HIDRÁULICO |  |  | 15/05/2020
16145 | ANEL BORRACHA DN 300mm | UN | 23.8 | MATERIAL HIDRÁULICO |  |  | 15/05/2020
16146 | ANEL BORRACHA DN 350mm | UN | 28.57 | MATERIAL HIDRÁULICO |  |  | 15/05/2020
16147 | ANEL BORRACHA DN 400mm | UN | 35.88 | MATERIAL HIDRÁULICO |  |  | 15/05/2020
16148 | ANEL BORRACHA DN 450mm | UN | 40.58 | MATERIAL HIDRÁULICO |  |  | 15/05/2020
16149 | LUVA DE FIBROCIMENTO DN 100mm | UN | 0 | PRODUTOS FORA DE LINHA |  |  | 15/05/2020
16150 | LUVA DE FIBROCIMENTO DN 150mm | UN | 0 | PRODUTOS FORA DE LINHA |  |  | 15/05/2020
16151 | LUVA DE FIBROCIMENTO DN 175mm | UN | 0 | PRODUTOS FORA DE LINHA |  |  | 15/05/2020
16152 | LUVA DE FIBROCIMENTO DN 200mm | UN | 0 | PRODUTOS FORA DE LINHA |  |  | 15/05/2020
16153 | LUVA DE FIBROCIMENTO DN 250mm | UN | 0 | PRODUTOS FORA DE LINHA |  |  | 15/05/2020
16154 | LUVA DE FIBROCIMENTO DN 300mm | UN | 0 | PRODUTOS FORA DE LINHA |  |  | 15/05/2020
16155 | LUVA DE FIBROCIMENTO DN 350mm | UN | 0 | PRODUTOS FORA DE LINHA |  |  | 15/05/2020
16156 | LUVA DE FIBROCIMENTO DN 400mm | UN | 0 | PRODUTOS FORA DE LINHA |  |  | 15/05/2020
16157 | LUVA DE FIBROCIMENTO DN 450mm | UN | 0 | PRODUTOS FORA DE LINHA |  |  | 15/05/2020
16158 | PRANCHA PINHO 3a. 5 x 20cm | M | 33.6 | MADEIREIRA CONCEICAO LTDA. |  |  | 15/05/2020
16159 | CAIBRO PINHO 3a. 8 x 16cm | M | 33.52 | MADEIREIRA CONCEICAO LTDA. |  |  | 15/05/2020
16160 | JUNTA TIPO M-22 FUNGEMBAND (7265662) | M | 29.9 | FERRAMENTAS GERAIS COMERCIO E IMPORTACAO S/A. |  |  | 15/05/2020
16161 | ANEL BORRACHA P/PVC ESGOTO 150mm | UN | 4.54 | IVO PENZ COMERCIAL LTDA. |  |  | 15/05/2020
16165 | ANEL BORRACHA P/PVC DEFoFo 100mm | UN | 2.6 | IVO PENZ COMERCIAL LTDA. |  |  | 15/05/2020
16166 | ANEL BORRACHA P/PVC DEFoFo 150mm | UN | 3.57 | IVO PENZ COMERCIAL LTDA. |  |  | 15/05/2020
16167 | ANEL BORRACHA P/PVC DEFoFo 200mm | UN | 4.87 | IVO PENZ COMERCIAL LTDA. |  |  | 15/05/2020
16168 | ANEL BORRACHA P/PVC DEFoFo 250mm | UN | 1.1 | IVO PENZ COMERCIAL LTDA. |  |  | 15/05/2020
16169 | ANEL BORRACHA P/PVC DEFoFo 300mm | UN | 18.4 | IVO PENZ COMERCIAL LTDA. |  |  | 15/05/2020
16170 | TUBO PVC ESGOTO JE DN 150mm | M | 18.5 | IVO PENZ COMERCIAL LTDA. |  |  | 15/05/2020
16171 | TUBO PVC ESGOTO JE DN 200mm | M | 34.1 | COMERCIAL VILLOS |  |  | 15/05/2020
FRANARIN - PLEO | [6 empty] | 06/2020
Página 25 de 133
Código | Insumo | Un | Valor | Fornecedor |  |  | Data
16172 | TUBO PVC ESGOTO JE DN 250mm | M | 43.6 | COMERCIAL VILLOS |  |  | 15/05/2020
16173 | TUBO PVC ESGOTO JE DN 300mm | M | 55.9 | COMERCIAL VILLOS |  |  | 15/05/2020
16174 | ANEL BORRACHA P/FERRO FUNDIDO 200mm | UN | 68.62 | MAQUIMOTOR SOCIEDADE TECNICA LTDA. |  |  | 15/05/2020
16175 | ANEL BORRACHA P/FERRO FUNDIDO 250mm | UN | 87.39 | MAQUIMOTOR SOCIEDADE TECNICA LTDA. |  |  | 15/05/2020
16176 | ANEL BORRACHA P/FERRO FUNDIDO 300mm | UN | 126.05 | MAQUIMOTOR SOCIEDADE TECNICA LTDA. |  |  | 15/05/2020
16177 | ANEL BORRACHA P/FERRO FUNDIDO 350mm | UN | 196.84 | MAQUIMOTOR SOCIEDADE TECNICA LTDA. |  |  | 15/05/2020
16178 | ANEL BORRACHA P/FERRO FUNDIDO 400mm | UN | 206.01 | MAQUIMOTOR SOCIEDADE TECNICA LTDA. |  |  | 15/05/2020
16179 | ANEL BORRACHA P/FERRO FUNDIDO 500mm | UN | 255.23 | MAQUIMOTOR SOCIEDADE TECNICA LTDA. |  |  | 15/05/2020
16180 | ANEL BORRACHA P/FERRO FUNDIDO 600mm | UN | 334.94 | MAQUIMOTOR SOCIEDADE TECNICA LTDA. |  |  | 15/05/2020
16181 | ANEL BORRACHA P/FERRO FUNDIDO 700mm | UN | 697.09 | MAQUIMOTOR SOCIEDADE TECNICA LTDA. |  |  | 15/05/2020
16182 | ANEL BORRACHA P/FERRO FUNDIDO 800mm | UN | 818.89 | MAQUIMOTOR SOCIEDADE TECNICA LTDA. |  |  | 15/05/2020
16183 | ANEL BORRACHA P/FERRO FUNDIDO 900mm | UN | 949.35 | MAQUIMOTOR SOCIEDADE TECNICA LTDA. |  |  | 15/05/2020
16184 | ANEL BORRACHA P/FERRO FUNDIDO 1000mm | UN | 1162.16 | MAQUIMOTOR SOCIEDADE TECNICA LTDA. |  |  | 15/05/2020
16185 | MASSA ASFALTICA | T | 403 | BRASFALTO PAVIMENTAÇÃO LTDA. |  |  | 15/05/2020
16186 | TUBO CL A-2 JE 600mm | M | 156.97 | MATERIAL HIDRÁULICO |  |  | 15/05/2020
16187 | LAJE EXCENTRICA DN 1,20m | UN | 198 | CONSTRUSINOS |  |  | 15/05/2020
16188 | TUBO PVC CLASSE 15 - DN 400mm JE | M | 211.95 | MATERIAL HIDRÁULICO |  |  | 15/05/2020
16191 | PAPEL VEGETAL DESENHO - 92 gr | M2 | 5.29 | KORALLE |  |  | 15/05/2020
16200 | KOMBI | H | 20 | AUTOMÓVEIS SUL |  |  | 15/05/2020
16201 | TAMPA DE CONCRETO e=6cm | M2 | 110 | ELITE MATERIAIS DE CONSTRUCAO |  |  | 15/05/2020
16202 | ESTACA PRANCHA | KG | 2.2 | FORNECEDORES DIVERSOS |  |  | 15/05/2020
16203 | PERFIL "I" 6" | KG | 17.77 | METASA S/A. INDUSTRIA METALURGICA |  |  | 15/05/2020
16204 | PERFIL "I" 10" | KG | 17.77 | METASA S/A. INDUSTRIA METALURGICA |  |  | 15/05/2020
16205 | GERADOR SOLDA | H | 15 | FORNECEDORES DIVERSOS |  |  | 15/05/2020
16206 | CONJUNTO REBAIXAMENTO C/PONTEIRAS | H | 9.1 | FORNECEDORES DIVERSOS |  |  | 15/05/2020
16250 | DRAG-LINE LOCACAO | H | 405 | ENGETERRA TERRAPLENAGEM E TRANSPORTES |  |  | 15/05/2020
16300 | MANILHA DE GRES P/ESGOTO 350mm | M | 80.1 | CERAMICA KIPPER LTDA. |  |  | 15/05/2020
16301 | PLASTIMENT VZ EM PO (6695876) | KG | 10.9 | FERRAMENTAS GERAIS COMERCIO E IMPORTACAO S/A. |  |  | 15/05/2020
16302 | JANELA P/GALPAO DE OBRAS 1,50 x 2,00m | UN | 1760 | SERRALHERIA E VIDRACARIA MARQUES |  |  | 15/05/2020
16303 | MOURAO CONCRETO ARM. CURVO 2,20m 10x10cm | UN | 27.3 | ELITE MATERIAIS DE CONSTRUCAO |  |  | 15/05/2020
16305 | ARAME FARPADO GALV.16 BWG-rolo 250m-13Kg | KG | 14.23 | SULTELA IND. E COM. DE TELAS LTDA |  |  | 15/05/2020
16306 | ESCORA DE CONCRETO PRE-MOLDADO | UN | 25.7 | FORNECEDORES DIVERSOS |  |  | 15/05/2020
16308 | CHAPA COMPENSADO RESISTENTE UMIDADE 15mm | M2 | 34.76 | MADELEI COM. DE MADEIRAS DE LEI LTDA |  |  | 15/05/2020
16309 | TELA ARAME GALVANIZADO 2" FIO 14 BWG | M2 | 13.5 | SULTELA IND. E COM. DE TELAS LTDA |  |  | 15/05/2020
16310 | CAIBRO PINHO 3a. 5 x 8cm | M | 23.03 | MADEIREIRA CONCEICAO LTDA. |  |  | 15/05/2020
16311 | TELHA DE ZINCO 0,90x2,00 0,50mm | M2 | 37.52 | FORNECEDORES DIVERSOS |  |  | 15/05/2020
16312 | RIPA PINHO 3a. 4,0 x 4cm | M | 6.5 | BG Revestimentos Cerâmicos Ltda |  |  | 15/05/2020
16313 | CONE DE BORRACHA 75cm | UN | 105 | CB SINALIZACOES E SEGURANCA |  |  | 15/05/2020
16314 | TAPING TEE DN 110/20 70MCA | UN | 242.97 | MATERIAL HIDRÁULICO |  |  | 15/05/2020
16315 | TAPING TEE DN 110/32 70MCA | UN | 268.17 | MATERIAL HIDRÁULICO |  |  | 15/05/2020
16316 | TAPING TEE DN 200/32 70MCA | UN | 329.85 | MATERIAL HIDRÁULICO |  |  | 15/05/2020
16317 | TAPING TEE DN 63/20 70MCA | UN | 139.23 | MATERIAL HIDRÁULICO |  |  | 15/05/2020
16318 | LUVA S/BATENTE PEAD DN 20 70MCA | UN | 26.46 | MATERIAL HIDRÁULICO |  |  | 15/05/2020
16319 | LUVA S/BATENTE PEAD DN 32 70MCA | UN | 28.88 | MATERIAL HIDRÁULICO |  |  | 15/05/2020
16320 | LUVA S/BATENTE PEAD DN 63 70MCA | UN | 41.11 | MATERIAL HIDRÁULICO |  |  | 15/05/2020
16321 | LUVA S/BATENTE PEAD DN 110 70MCA | UN | 156.98 | MATERIAL HIDRÁULICO |  |  | 15/05/2020
16322 | LUVA S/BATENTE PEAD DN 200 70MCA | UN | 406.77 | MATERIAL HIDRÁULICO |  |  | 15/05/2020
16323 | LUVA S/BATENTE PEAD DN 280 70MCA | UN | 1437.35 | MATERIAL HIDRÁULICO |  |  | 15/05/2020
16324 | TUBO CL A-2 JE 400mm | M | 94.18 | MATERIAL HIDRÁULICO |  |  | 15/05/2020
16325 | TUBO CL A-2 JE 500mm | M | 131.62 | MATERIAL HIDRÁULICO |  |  | 15/05/2020
16330 | TUBO PVC REFORCADO ESGOTO 100mm(OCRE) | M | 14.8 | IVO PENZ COMERCIAL LTDA. |  |  | 15/05/2020
16331 | TUBO PVC REFORCADO ESGOTO 125mm(OCRE) | M | 17.9 | IVO PENZ COMERCIAL LTDA. |  |  | 15/05/2020
16332 | TUBO PVC REFORCADO ESGOTO 150mm(OCRE) | M | 30.2 | IVO PENZ COMERCIAL LTDA. |  |  | 15/05/2020
16333 | TUBO PVC REFORCADO ESGOTO 200mm(OCRE) | M | 47.1 | IVO PENZ COMERCIAL LTDA. |  |  | 15/05/2020
16334 | TUBO PVC REFORCADO ESGOTO 250mm(OCRE) | M | 81.8 | IVO PENZ COMERCIAL LTDA. |  |  | 15/05/2020
16400 | BOMBA DE DRENAGEM 26,0 HP-GAS- LOCACAO | H | 68 | FORNECEDORES DIVERSOS |  |  | 15/05/2020
16401 | ESTACA PRE-MOLDADA 16 x 16 cm-s/Transp. | M | 33.6 | CASSOL |  |  | 15/05/2020
16403 | CAMIONETA PICK-UP LOCACAO | H | 26 | AUTOMÓVEIS SUL |  |  | 15/05/2020
16404 | FRIALEN-FWA 315 (ELETROFUSAO) | D | 55 | FORNECEDORES DIVERSOS |  |  | 15/05/2020
16405 | MEIA CANA DE CONCRETO DN 0,30m | M | 14.1 | CONSTRUSINOS |  |  | 15/05/2020
16406 | IGOLFLEX (6703410) | KG | 15.6 | FERRAMENTAS GERAIS COMERCIO E IMPORTACAO S/A. |  |  | 15/05/2020
16407 | ADAPTADOR PEAD C/REG.DN 32 x 1" 70MCA | UN | 10.24 | MATERIAL HIDRÁULICO |  |  | 15/05/2020
16408 | ADAPTADOR PEAD S/REG.DN 32 x 1" 70MCA | UN | 2.68 | MATERIAL HIDRÁULICO |  |  | 15/05/2020
16409 | COLAR TOMADA FoFo DN 100 x 1" | UN | 36.42 | MATERIAL HIDRÁULICO |  |  | 15/05/2020
16410 | TUBO PEAD DN 32 70MCA | M | 5.21 | MATERIAL HIDRÁULICO |  |  | 15/05/2020
16411 | COLAR TOMADA PVC DN 100 x 3/4" | UN | 17.4 | MATERIAL HIDRÁULICO |  |  | 15/05/2020
16412 | COLAR TOMADA PVC DN 100 x 1" | UN | 27.2 | MATERIAL HIDRÁULICO |  |  | 15/05/2020
16413 | ESTICADORES DE ARAME | UN | 5 | SULTELA IND. E COM. DE TELAS LTDA |  |  | 15/05/2020
16414 | ARAME GALVANIZADO 6 BWG | KG | 15 | SULTELA IND. E COM. DE TELAS LTDA |  |  | 15/05/2020
16415 | USINA DE SOLOS | H | 65 | BRASFALTO PAVIMENTAÇÃO LTDA. |  |  | 15/05/2020
16417 | TANQUE ESTACIONARIO - CAMINHAO LOCACAO | H | 120 | ENGETERRA TERRAPLENAGEM E TRANSPORTES |  |  | 15/05/2020
16418 | BRITA 3/4" - S/TRANSPORTE | M3 | 45 | PEDRACCON MINERAÇÃO LTDA |  |  | 15/05/2020
16419 | BRITA 3/8" - S/TRANSPORTE | M3 | 62 | PEDRACCON MINERAÇÃO LTDA |  |  | 15/05/2020
16420 | PO DE PEDRA | M3 | 32 | FORNECEDORES DIVERSOS |  |  | 15/05/2020
16421 | TAMPA DE CONCRETO 2,00 x 2,00m e=8cm | UN | 583 | ELITE MATERIAIS DE CONSTRUCAO |  |  | 15/05/2020
16422 | TAMPA DE CONCRETO 2,30 x 2,00m e=8cm | UN | 673 | ELITE MATERIAIS DE CONSTRUCAO |  |  | 15/05/2020
16423 | TUBO PEAD DN 63 70MCA | M | 28.88 | MATERIAL HIDRÁULICO |  |  | 15/05/2020
16424 | TUBO PEAD DN 110 70MCA | M | 61.28 | MATERIAL HIDRÁULICO |  |  | 15/05/2020
16425 | TUBO PEAD DN 200 70MCA | M | 198.62 | MATERIAL HIDRÁULICO |  |  | 15/05/2020
16426 | TUBO PEAD DN 280 70MCA | M | 491 | MATERIAL HIDRÁULICO |  |  | 15/05/2020
16427 | TE 90 C/BOBINA PEAD DN 63 70MCA | UN | 82.87 | MATERIAL HIDRÁULICO |  |  | 15/05/2020
16428 | TE 90 C/BOBINA PEAD DN 110 70MCA | UN | 273.33 | MATERIAL HIDRÁULICO |  |  | 15/05/2020
16429 | TE 90 S/BOBINA PEAD DN 200 70MCA | UN | 1386.84 | MATERIAL HIDRÁULICO |  |  | 15/05/2020
16430 | TE 90 S/BOBINA PEAD DN 280 70MCA | UN | 1504.25 | MATERIAL HIDRÁULICO |  |  | 15/05/2020
16431 | MANILHA DE GRES JE 100mm | M | 21 | CERAMICA KIPPER LTDA. |  |  | 15/05/2020
16432 | MANILHA DE GRES JE 150mm | M | 23.6 | CERAMICA KIPPER LTDA. |  |  | 15/05/2020
16433 | MANILHA DE GRES JE 200mm | M | 40.9 | CERAMICA KIPPER LTDA. |  |  | 15/05/2020
16434 | MANILHA DE GRES JE 250mm | M | 68.2 | CERAMICA KIPPER LTDA. |  |  | 15/05/2020
16435 | MANILHA DE GRES JE 300mm | M | 118.6 | CERAMICA KIPPER LTDA. |  |  | 15/05/2020
16436 | MANILHA DE GRES JE 350mm | M | 168 | CERAMICA KIPPER LTDA. |  |  | 15/05/2020
16437 | TUBO CL A-2 JE 800mm | M | 265 | MATERIAL HIDRÁULICO |  |  | 15/05/2020
16438 | MANTA BIDIM OP-40 | M2 | 6.9 | DRENAMAC |  |  | 15/05/2020
16439 | SEMAFORO 3 FOCOS - COMPLETO | UN | 1420 | CB SINALIZACOES E SEGURANCA |  |  | 15/05/2020
16441 | TUBO CL A-3 JE 600mm | M | 216 | MATERIAL HIDRÁULICO |  |  | 15/05/2020
16442 | TRATOR DE ESTEIRAS D6 LOCACAO | H | 270 | ENGETERRA TERRAPLENAGEM E TRANSPORTES |  |  | 15/05/2020
16443 | ESPALHADOR DE AGREGADOS | H | 150 | BRASFALTO PAVIMENTAÇÃO LTDA. |  |  | 15/05/2020
16444 | CAMINHAO DISTRIB. BETUME LOCACAO | H | 80 | BRASFALTO PAVIMENTAÇÃO LTDA. |  |  | 15/05/2020
16445 | REGISTRO RCG DN 75 SAIDA PVC | UN | 589 | IVO PENZ COMERCIAL LTDA. |  |  | 15/05/2020
16446 | REGISTRO RCG DN 100 SAIDA PVC | UN | 665 | IVO PENZ COMERCIAL LTDA. |  |  | 15/05/2020
16447 | HIDRANTE SUBTERRANEO DN 75mm | UN | 1685 | COMERCIAL VILLOS |  |  | 15/05/2020
FRANARIN - PLEO | [6 empty] | 06/2020
Página 26 de 133
Código | Insumo | Un | Valor | Fornecedor |  |  | Data
16449 | TAMPAO CONCRETO ARMADO DN 1,0m | UN | 96.5 | CONSTRUSINOS |  |  | 15/05/2020
16450 | CONE DE CONCRETO DN 120 x 60cm | UN | 469 | CONSTRUSINOS |  |  | 15/05/2020
16451 | ANEL CONCRETO DN 120 h=50cm | UN | 250 | CONSTRUSINOS |  |  | 15/05/2020
16452 | RACHAO PEDRA DE MAO S/TRANSP. | M3 | 62 | PEDRACCON MINERAÇÃO LTDA |  |  | 15/05/2020
16453 | GRADE DE FERRO 1/2" 100 x 70cm | UN | 230 | SERRALHERIA E VIDRACARIA MARQUES |  |  | 15/05/2020
16454 | PORTAO DE FERRO 1,00 x 1,10m | UN | 330 | SERRALHERIA E VIDRACARIA MARQUES |  |  | 15/05/2020
16455 | PORTAO DE FERRO 1,30 x 2,40m | UN | 1050 | SERRALHERIA E VIDRACARIA MARQUES |  |  | 15/05/2020
16456 | MOURAO CONCRETO RETO 1,80m 10 x 10cm | UN | 18.9 | ELITE MATERIAIS DE CONSTRUCAO |  |  | 15/05/2020
16457 | TUBO CL C-2 PB 200mm | M | 14.5 | CONSTRUSINOS |  |  | 15/05/2020
16459 | BRITA GRADUADA S/TRANSPORTE | M3 | 62 | PEDRACCON MINERAÇÃO LTDA |  |  | 15/05/2020
16460 | ANEL CONCRETO DN 100 h=50cm | UN | 159 | CONSTRUSINOS |  |  | 15/05/2020
16461 | ANEL CONCRETO DN 60 h=30cm | UN | 72 | CONSTRUSINOS |  |  | 15/05/2020
16462 | TAMPAO FERRO FUNDIDO 900mm | UN | 3591.17 | MAQUIMOTOR SOCIEDADE TECNICA LTDA. |  |  | 15/05/2020
16463 | CAIXA DE CONCRETO C/TAMPA DN 400-CORSAN | UN | 99 | CONSTRUSINOS |  |  | 15/05/2020
16465 | MOURAO DE EUCALIPTO 3m | UN | 42 | FLOSUL FLORESTAMENTO DO SUL LTDA. |  |  | 15/05/2020
16466 | TUBO PEAD DN 160 70MCA | M | 130.1 | MATERIAL HIDRÁULICO |  |  | 15/05/2020
16500 | MANTA BIDIM OP-30 | M2 | 4.7 | DRENAMAC |  |  | 15/05/2020
16501 | MANTA BIDIM OP-20 | M2 | 2.9 | DRENAMAC |  |  | 15/05/2020
16654 | LUVA TRANSIÇÃO CPVC 54mm x 2" | UN | 114.54 | IVO PENZ COMERCIAL LTDA. |  |  | 15/05/2020
55500 | PAINEL ISOLANTE SIMPLES 12,7mm | UN | 23 | LUZELETRICA MATERIAIS ELETRICOS LTDA |  |  | 13/04/2018
55502 | PAINEL ISOLANTE SUPER 25,4mm | UN | 46 | LUZELETRICA MATERIAIS ELETRICOS LTDA |  |  | 13/04/2018
56204 | TAPETE FIBRA NYLON 6mm - 0,50 x 0,70m | UN | 69 | FORNECEDORES DIVERSOS |  |  | 15/05/2020
56206 | TAPETE FIBRA NYLON 6mm - 2,50 x 4,50m | UN | 600 | FORNECEDORES DIVERSOS |  |  | 15/05/2020
56208 | TAPETE FIBRA NYLON 6mm - 3,00 x 3,00m | UN | 410 | FORNECEDORES DIVERSOS |  |  | 15/05/2020
56210 | TAPETE FIBRA NYLON 6mm - 3,00 x 4,00m | UN | 550 | FORNECEDORES DIVERSOS |  |  | 15/05/2020
56212 | TAPETE FIBRA NYLON 6mm - 3,00 x 5,00m | UN | 670 | FORNECEDORES DIVERSOS |  |  | 15/05/2020
56214 | TAPETE FIBRA NYLON 6mm - 3,00 x 6,00m | UN | 800 | FORNECEDORES DIVERSOS |  |  | 15/05/2020
56216 | TAPETE FIBRA NYLON 6mm - 3,00 x 7,00m | UN | 920 | FORNECEDORES DIVERSOS |  |  | 15/05/2020
56218 | TAPETE FIBRA NYLON 6mm - 3,00 x 10,00m | UN | 1300 | FORNECEDORES DIVERSOS |  |  | 15/05/2020
56220 | TAPETE FIBRA NYLON 6mm - 3,00 x 11,00m | UN | 1420 | FORNECEDORES DIVERSOS |  |  | 15/05/2020
56300 | PLACAS ACRILICO SANDUICHE 50 x 70cm | UN | 154 | ACRILICOS BRASCRIL INDUSTRIA E COM. ACRILICOS LTDA |  |  | 15/05/2020
56302 | PERFIL ALUMINIO BARRA 3,00m | UN | 7.69 | FORNECEDORES DIVERSOS |  |  | 15/05/2020
56304 | PERFIL ALUMINIO BARRA 1,50m | UN | 3.85 | FORNECEDORES DIVERSOS |  |  | 15/05/2020
56306 | PERFIL ALUMINIO BARRA 0,60m | UN | 3.06 | FORNECEDORES DIVERSOS |  |  | 15/05/2020
57950 | BANDEJA GALVANIZADA 16 65 x 67 x 3cm | UN | 440 | SERRALHERIA E VIDRACARIA MARQUES |  |  | 15/05/2020
57960 | SUPORTE FERRO 1 1/4" x 1/8" P/AR COND. | UN | 330 | SERRALHERIA E VIDRACARIA MARQUES |  |  | 15/05/2020
58100 | PUXADOR C.METAL.DOBR. 3mm 10 x 20cm | UN | 264 | FORNECEDORES DIVERSOS |  |  | 15/05/2020
58200 | AMORTECEDOR A GAS - GASPERIN | UN | 125 | FORNECEDORES DIVERSOS |  |  | 15/05/2020
58300 | FECHO ELETRICO AMELCO FE-61 U | UN | 80 | ARNEL COMERCIAL ELETRONICO LTDA. |  |  | 15/05/2020
58400 | LEITORA P/CARTAO MAGN.-FS9800-BIOMETRICA | UN | 3200 | ARNEL COMERCIAL ELETRONICO LTDA. |  |  | 15/05/2020
60400 | CONDUITE FOLHA C/ALMA A#O 25mm | M | 5.28 | LUZELETRICA MATERIAIS ELETRICOS LTDA |  |  | 15/05/2020
60430 | CENTRO D. SOBREPOR C/BAR. P/10 LUGARES | UN | 234 | PREÇO DE MERCADO MATERIAL ELÉTRICO |  |  | 15/05/2020
60432 | CENTRO D. EMBUTIR C/BAR. P/10 LUGARES | UN | 204 | PREÇO DE MERCADO MATERIAL ELÉTRICO |  |  | 15/05/2020
60450 | CENTRO D. SOBREPOR C/BAR. P/24 LUGARES | UN | 283 | PREÇO DE MERCADO MATERIAL ELÉTRICO |  |  | 15/05/2020
60452 | CENTRO D. EMBUTIR C/BAR. P/24 LUGARES | UN | 266 | PREÇO DE MERCADO MATERIAL ELÉTRICO |  |  | 15/05/2020
60480 | CONTATOR TRIPOLAR 3RT1016 (9A) SIEMENS | UN | 80 | ALTEC - COMERCIAL ELÉTRICA LTDA |  |  | 15/05/2020
60481 | CONTATOR TRIPOLAR 3RT1017 (12A) SIEMENS | UN | 85 | ALTEC - COMERCIAL ELÉTRICA LTDA |  |  | 15/05/2020
60482 | CONTATOR TRIPOLAR 3RT1025 (17A) SIEMENS | UN | 95 | ALTEC - COMERCIAL ELÉTRICA LTDA |  |  | 15/05/2020
60483 | CONTATOR TRIPOLAR 3RT1026 (25A) SIEMENS | UN | 120 | ALTEC - COMERCIAL ELÉTRICA LTDA |  |  | 15/05/2020
60484 | CONTATOR TRIPOLAR 3RT1034 (32A) SIEMENS | UN | 180 | ALTEC - COMERCIAL ELÉTRICA LTDA |  |  | 15/05/2020
60485 | CONTATOR TRIPOLAR 3TF46 SIEMENS | UN | 590.19 | ALTEC - COMERCIAL ELÉTRICA LTDA |  |  | 13/04/2018
60504 | CONDULETE 20mm C/TAMPA CEGA | UN | 6.48 | GLOBAL CENTER MATERIAIS ELÉTRICOS |  |  | 15/05/2020
60506 | CONDULETE 25mm C/TAMPA CEGA | UN | 9.16 | GLOBAL CENTER MATERIAIS ELÉTRICOS |  |  | 15/05/2020
60515 | TAMPA P/CONDULETE P/TOMADAS | UN | 1.55 | KWA MATERIAIS E EQUIPAMENTOS ELETRICOS LTDA |  |  | 15/05/2020
60530 | CAIXA PIAL 92106 | UN | 48.39 | KWA MATERIAIS E EQUIPAMENTOS ELETRICOS LTDA |  |  | 13/04/2018
60532 | CAIXA 5 x 5" | UN | 6.6 | KWA MATERIAIS E EQUIPAMENTOS ELETRICOS LTDA |  |  | 15/05/2020
60534 | TAMPA PIAL 4 x 4cm | UN | 5.1 | KWA MATERIAIS E EQUIPAMENTOS ELETRICOS LTDA |  |  | 15/05/2020
60540 | CAIXA GSP N.2 SIEMENS | UN | 164 | PREÇO DE MERCADO MATERIAL ELÉTRICO |  |  | 15/05/2020
60553 | TOMADA EMB.S/ESP.POL.RED.2P.+TO.15A/127V | UN | 8.58 | PREÇO DE MERCADO MATERIAL ELÉTRICO |  |  | 15/05/2020
60555 | TOMADA DUPLA 2P+T (PIAL 54315) | UN | 23.9 | PREÇO DE MERCADO MATERIAL ELÉTRICO |  |  | 15/05/2020
60560 | TOMADA EMB.S/ESP. UNIVERSAL RET. R.5000 | UN | 9.72 | PREÇO DE MERCADO MATERIAL ELÉTRICO |  |  | 15/05/2020
60562 | INTERRUPTOR EMB.S/ESP.1 TEC.SIMPLES 1000 | UN | 5.76 | PREÇO DE MERCADO MATERIAL ELÉTRICO |  |  | 15/05/2020
60563 | INTERRUPTOR EMB.S/ESP.2 TEC.JUNT.SIMPLES | UN | 14.34 | PREÇO DE MERCADO MATERIAL ELÉTRICO |  |  | 15/05/2020
60565 | INTERRUPTOR EMB.S/ESP.1 TEC.SIMP.+TOMADA | UN | 17.5 | PREÇO DE MERCADO MATERIAL ELÉTRICO |  |  | 15/05/2020
60570 | TOMADA EMB.S/ESP.RED.PRE.3P CHAT.20A/250 | UN | 6.84 | PREÇO DE MERCADO MATERIAL ELÉTRICO |  |  | 15/05/2020
60575 | TOMADA EMB.S/ESP. P/TELEFONE 4P. R.5003 | UN | 7 | INFORTEL |  |  | 15/05/2020
60600 | CAMUFLAGEM | UN | 0.27 | LUZELETRICA MATERIAIS ELETRICOS LTDA |  |  | 15/05/2020
60604 | CONECTOR CURVO P/BOX 3/4" | UN | 3.1 | LUZELETRICA MATERIAIS ELETRICOS LTDA |  |  | 15/05/2020
60606 | CONECTOR CURVO P/BOX 1" | UN | 3.65 | LUZELETRICA MATERIAIS ELETRICOS LTDA |  |  | 15/05/2020
60720 | LUMINARIA 2 x 110W /R300-S2110 | UN | 137.89 | METALURGICA RESMINI LTDA. |  |  | 15/05/2020
60721 | BRACADEIRA MODELO JB-40/1-6 | UN | 27.5 | PREÇO DE MERCADO MATERIAL ELÉTRICO |  |  | 15/05/2020
60722 | LUMINARIA 2 x 40W / R300-S232 | UN | 52.86 | METALURGICA RESMINI LTDA. |  |  | 15/05/2020
60730 | LUMINARIA 2 x 20W / R570 | UN | 65.96 | METALURGICA RESMINI LTDA. |  |  | 15/05/2020
60736 | LUMINARIA 2 x 40W / R600-E232 | UN | 25.83 | METALURGICA RESMINI LTDA. |  |  | 15/05/2020
60746 | PROJETOR EXTERNO BOMAN BM 220 | UN | 47.6 | KWA MATERIAIS E EQUIPAMENTOS ELETRICOS LTDA |  |  | 15/05/2020
60750 | REATOR AFP PR 2 x 110W - 127V | UN | 110.3 | PREÇO DE MERCADO MATERIAL ELÉTRICO |  |  | 15/05/2020
60758 | LAMPADA FLUORESCENTE 110W | UN | 18.3 | PREÇO DE MERCADO MATERIAL ELÉTRICO |  |  | 15/05/2020
60762 | LAMPADA HALOGENA 300W (KF) | UN | 5.8 | PREÇO DE MERCADO MATERIAL ELÉTRICO |  |  | 15/05/2020
60764 | PAR SOQUETE TIPO GIGANTE LUMIBRAS | UN | 7.62 | KWA MATERIAIS E EQUIPAMENTOS ELETRICOS LTDA |  |  | 15/05/2020
60766 | PAR ABRACADEIRA + TOMADA P/LUMINARIAS | UN | 0.41 | LUZELETRICA MATERIAIS ELETRICOS LTDA |  |  | 15/05/2020
60770 | FOTOCELULA 1KW 127V | UN | 18.7 | KWA MATERIAIS E EQUIPAMENTOS ELETRICOS LTDA |  |  | 15/05/2020
60778 | BASE P/FOTOCELULA | UN | 7.67 | KWA MATERIAIS E EQUIPAMENTOS ELETRICOS LTDA |  |  | 15/05/2020
60780 | CASH TIMER 200 | UN | 423 | LIGHTSUL COMERCIO DE MATERIAIS ELETRICOS LTDA. |  |  | 15/05/2020
60790 | BASE P/FUSIVEL DIAZED C/TAMPA+ANEL+PARAF | UN | 29.4 | KWA MATERIAIS E EQUIPAMENTOS ELETRICOS LTDA |  |  | 15/05/2020
60800 | CHAVE REVERSORA 40A SEMITRANS U3/40V | UN | 101 | LIGHTSUL COMERCIO DE MATERIAIS ELETRICOS LTDA. |  |  | 15/05/2020
60802 | SUPORTE Z-7 P/CHAVE REVERSORA 40A | UN | 1.91 | LIGHTSUL COMERCIO DE MATERIAIS ELETRICOS LTDA. |  |  | 15/05/2020
60806 | CHAVE REVERSORA 63A SEMITRANS U3/63V | UN | 104 | LIGHTSUL COMERCIO DE MATERIAIS ELETRICOS LTDA. |  |  | 15/05/2020
60807 | SUPORTE Z-7 P/CHAVE REVERSORA 63A | UN | 2.44 | LUZELETRICA MATERIAIS ELETRICOS LTDA |  |  | 15/05/2020
60850 | CHAVE MANUAL LIGA/DESLIGA SIEMENS | UN | 44 | LUZELETRICA MATERIAIS ELETRICOS LTDA |  |  | 15/05/2020
60860 | RELES DE SOBRECARGA 3UA50 | UN | 89.47 | KWA MATERIAIS E EQUIPAMENTOS ELETRICOS LTDA |  |  | 15/05/2020
61010 | CABO SINAL 24 AWG FISABYTE | UN | 10.81 | PREÇO DE MERCADO MATERIAL ELÉTRICO |  |  | 15/05/2020
61050 | FIO FI 60/2R | M | 0.23 | KWA MATERIAIS E EQUIPAMENTOS ELETRICOS LTDA |  |  | 15/05/2020
61100 | CABO TELEFONICO CI BITOLA 0,40MM 10 PARE | M | 2.31 | ARNEL COMERCIAL ELETRONICO LTDA. |  |  | 15/05/2020
61102 | CABO TELEFONICO CI BITOLA 0,40MM 20 PARE | M | 6.16 | ARNEL COMERCIAL ELETRONICO LTDA. |  |  | 15/05/2020
61148 | CABO TELEFONICO CI BITOLA 0,50MM 10 PARE | M | 2.75 | ARNEL COMERCIAL ELETRONICO LTDA. |  |  | 15/05/2020
61150 | CABO TELEFONICO CI BITOLA 0,50MM 20 PARE | M | 6.35 | INFORTEL |  |  | 15/05/2020
61200 | BLOCO TERMINAL TELEFONICO REF. BLI-10 | UN | 2.2 | INFORTEL |  |  | 15/05/2020
61202 | CANALETA P/FIX. BLOCOS TERMINAIS R.CAN-5 | UN | 2 | INFORTEL |  |  | 15/05/2020
61220 | ANEL GUIA REF. AGS-2 | UN | 0.9 | INFORTEL |  |  | 15/05/2020
61315 | CABO TELEFONICO CTP-APL 50-20 20 PARES | M | 6.38 | INFORTEL |  |  | 15/05/2020
FRANARIN - PLEO | [6 empty] | 06/2020
Página 27 de 133
Código | Insumo | Un | Valor | Fornecedor |  |  | Data
61552 | CAIXA PASSAGEM CRT N.2 SOBREPOR 200x200 | UN | 39 | INFORTEL |  |  | 15/05/2020
61554 | CD/CX. PASSAGEM CRT N3 SOBREPOR 400x400 | UN | 79 | INFORTEL |  |  | 15/05/2020
61556 | DG/CD/CAIXA PAS. CRT N4 SOBREPOR 600x600 | UN | 129 | INFORTEL |  |  | 15/05/2020
62010 | TERMINAL PONTA BOLSA C/ROSCA 25mm | UN | 0.5 | LUZELETRICA MATERIAIS ELETRICOS LTDA |  |  | 15/05/2020
62030 | TERMINAL TIPO OLHAL C/SOLDA | UN | 0.2 | LUZELETRICA MATERIAIS ELETRICOS LTDA |  |  | 15/05/2020
62036 | TERMINAL TIPO PINO C/SOLDA | UN | 0.2 | LUZELETRICA MATERIAIS ELETRICOS LTDA |  |  | 15/05/2020
62050 | TERMINAL TIPO FORQUILA C/SOLDA | UN | 0.2 | LUZELETRICA MATERIAIS ELETRICOS LTDA |  |  | 15/05/2020
62102 | ABRACADEIRA PLASTICA HELLEMAN TIPO 18 | UN | 0.06 | KWA MATERIAIS E EQUIPAMENTOS ELETRICOS LTDA |  |  | 15/05/2020
62109 | ABRACADEIRA "d" CHAVETA 20mm | UN | 0.43 | KWA MATERIAIS E EQUIPAMENTOS ELETRICOS LTDA |  |  | 15/05/2020
62110 | ABRACADEIRA "d" CHAVETA 25mm | UN | 0.43 | KWA MATERIAIS E EQUIPAMENTOS ELETRICOS LTDA |  |  | 15/05/2020
62202 | ANILHAS | UN | 0.34 | KWA MATERIAIS E EQUIPAMENTOS ELETRICOS LTDA |  |  | 15/05/2020
62250 | PLACAS ACRILICAS ESP. 4mm 1 x 4cm | UN | 20.5 | ACRILICOS BRASCRIL INDUSTRIA E COM. ACRILICOS LTDA |  |  | 15/05/2020
62260 | FITA ISOLANTE PLASTICA 2cm - 3/4" C/10m | UN | 4.92 | PREÇO DE MERCADO MATERIAL ELÉTRICO |  |  | 15/05/2020
62280 | SUPORTE P/FIXACAO DE LUMINARIA | UN | 1.6 | METALURGICA RESMINI LTDA. |  |  | 15/05/2020
62300 | MODULO P/BATERIAS (CHAPAS) | UN | 330 | SERRALHERIA E VIDRACARIA MARQUES |  |  | 15/05/2020
62302 | RACK P/BATERIAS (CANTONEIRA) | UN | 115 | SERRALHERIA E VIDRACARIA MARQUES |  |  | 15/05/2020
65050 | CAIXA LUZ EXTERNA 50x50cm P/TORRE/BOMBAS | UN | 73.1 | PREÇO DE MERCADO MATERIAL ELÉTRICO |  |  | 15/05/2020
65100 | DUTOS ISOLADOS P/APAR. AR COND.Chapa 24 | M | 500 | FORNECEDORES DIVERSOS |  |  | 15/05/2020
65200 | GRELHA LATAO C/ALCA E REG. 80 x 20cm | UN | 1290 | FORNECEDORES DIVERSOS |  |  | 15/05/2020
65550 | MANGUEIRA RETA D 1 1/4" x 30cm | UN | 10.26 | COMERCIAL DE BORRACHAS FARRAPOS LTDA. |  |  | 15/05/2020
65552 | MANGUEIRA RETA DE 1 1/4" C/UMA LONAx30cm | UN | 11.94 | COMERCIAL DE BORRACHAS FARRAPOS LTDA. |  |  | 15/05/2020
65700 | CHAVE FLUXO DE AGUA P/AP.AR CONDICIONADO | UN | 450 | FORNECEDORES DIVERSOS |  |  | 15/05/2020
65800 | TERMOSTATO IMERSAO P/TORRE | UN | 42 | PREÇO DE MERCADO MATERIAL ELÉTRICO |  |  | 15/05/2020
65910 | ABRACADEIRA T. MESA REFORCADA 38MM GALV. | UN | 4.8 | PREÇO DE MERCADO MATERIAL ELÉTRICO |  |  | 15/05/2020
65920 | ABRACADEIRA T. MESA REFORCADA 63MM GALV. | UN | 5.4 | PREÇO DE MERCADO MATERIAL ELÉTRICO |  |  | 15/05/2020
90010 | ELETRODUTO PVC 19mm | M | 0.67 | LIGHTSUL COMERCIO DE MATERIAIS ELETRICOS LTDA. |  |  | 13/04/2018
90012 | CAIXA CONDULETE PVC 19mm | UN | 4.63 | PREÇO DE MERCADO MATERIAL ELÉTRICO |  |  | 15/05/2020
90014 | TERMINAL PONTA PVC | UN | 0.3 | FORNECEDORES DIVERSOS MATERIAL HIDRÁULICO |  |  | 15/05/2020
90016 | FIO JAMPE TELEFONICO 2 x 24 AWG | M | 0.29 | INFORTEL |  |  | 15/05/2020
90018 | TOMADA DUPLA + PLUG | UN | 16.98 | PREÇO DE MERCADO MATERIAL ELÉTRICO |  |  | 15/05/2020
90020 | SUPORTE METALICO | UN | 170 | SERRALHERIA E VIDRACARIA MARQUES |  |  | 15/05/2020
NFI001 | PAINEL DE LED FORRO MODULAR 625 X 625MM | UN | 199.9 | FORNECEDORES DIVERSOS |  |  | 05/11/2019
NFI002 | RODAPÉ SANTA LUZIA POLIESTIRENO MODERNA H=150MM | M | 40.83 | FORNECEDORES DIVERSOS |  |  | 19/11/2019
NFI003 | CORRIMÃO BATE MACA (SMS) | M | 213.35 | FORNECEDORES DIVERSOS |  |  | 18/06/2020
NFI004 | ESQUADRIA DE ALUMINIO DE CORRER COM TELA MILIMÉTRICA | M2 | 177.71 | FORNECEDORES DIVERSOS |  |  | 19/06/2020
S00000001 | ACETILENO (RECARGA PARA CILINDRO DE CONJUNTO OXICORTE GRANDE) | KG | 45 | FORNECEDORES DIVERSOS |  |  | 15/05/2020
S00000002 | OXIGENIO, RECARGA PARA CILINDRO DE CONJUNTO OXICORTE GRANDE | M3 | 9.86 | FORNECEDORES DIVERSOS |  |  | 15/05/2020
S00000003 | ACIDO MURIATICO, DILUICAO 10% A 12% PARA USO EM LIMPEZA | L | 6.8 | FORNECEDORES DIVERSOS |  |  | 15/05/2020
S00000004 | !EM PROCESSO DE DESATIVACAO! ACIDO MURIATICO (CONCENTRADO) | KG | 3.38 | FORNECEDORES DIVERSOS |  |  | 01/02/2015
S00000005 | !EM PROCESSO DE DESATIVACAO! ACIDO CLORIDRICO (SOLUCAO ACIDA) | L | 4.4 | FORNECEDORES DIVERSOS |  |  | 01/10/2015
S00000006 | DETERGENTE AMONIACO (AMONIA DILUIDA) | L | 4.77 | FORNECEDORES DIVERSOS |  |  | 15/05/2020
S00000007 | SODA CAUSTICA EM ESCAMAS | KG | 15.73 | FORNECEDORES DIVERSOS |  |  | 15/05/2020
S00000009 | !EM PROCESSO DE DESATIVACAO! BALDE PLASTICO CAPACIDADE 4L | UN | 4.93 | FORNECEDORES DIVERSOS |  |  | 01/06/2016
S00000010 | BALDE PLASTICO CAPACIDADE *10* L | UN | 8.31 | FORNECEDORES DIVERSOS |  |  | 15/05/2020
S00000011 | !EM PROCESSO DE DESATIVACAO! CERA | KG | 27.1 | FORNECEDORES DIVERSOS |  |  | 01/01/2017
S00000012 | ESCOVA DE ACO, COM CABO, *4 X 15* FILEIRAS DE CERDAS | UN | 8.13 | FORNECEDORES DIVERSOS |  |  | 15/05/2020
S00000013 | ESTOPA | KG | 12.51 | FORNECEDORES DIVERSOS |  |  | 15/05/2020
S00000014 | !EM PROCESSO DE DESATIVACAO! ESTOPA OU CORDA ALCATROADA P/ JUNTA DE TUB OSCONCRETO/CERAMICO | KG | 10.31 | FORNECEDORES DIVERSOS |  |  | 01/05/2016
S00000016 | SABAO EM PO | KG | 9.47 | FORNECEDORES DIVERSOS |  |  | 15/05/2020
S00000019 | ¦EM PROCESSO DE DESATIVAÇÃO¦ ACO CA-25 3/4" (19,05 MM) | KG | 4.12 | FORNECEDORES DIVERSOS |  |  | 01/03/2014
S00000020 | ACO CA-25, 12,5 MM, VERGALHAO | KG | 4.29 | FORNECEDORES DIVERSOS |  |  | 23/01/2020
S00000021 | ACO CA-25, 16,0 MM, VERGALHAO | KG | 4.29 | FORNECEDORES DIVERSOS |  |  | 23/01/2020
S00000022 | ACO CA-25, 6,3 MM, VERGALHAO | KG | 4.59 | FORNECEDORES DIVERSOS |  |  | 23/01/2020
S00000023 | ACO CA-25, 8,0 MM, VERGALHAO | KG | 4.55 | FORNECEDORES DIVERSOS |  |  | 23/01/2020
S00000024 | ACO CA-25, 20,0 MM, VERGALHAO | KG | 4.29 | FORNECEDORES DIVERSOS |  |  | 23/01/2020
S00000025 | ACO CA-25, 25,0 MM, VERGALHAO | KG | 4.29 | FORNECEDORES DIVERSOS |  |  | 23/01/2020
S00000026 | ACO CA-25, 10,0 MM, VERGALHAO | KG | 4.26 | FORNECEDORES DIVERSOS |  |  | 23/01/2020
S00000027 | ACO CA-50, 16,0 MM, VERGALHAO | KG | 4.21 | FORNECEDORES DIVERSOS |  |  | 23/01/2020
S00000028 | ACO CA-50, 25,0 MM, VERGALHAO | KG | 4.55 | FORNECEDORES DIVERSOS |  |  | 23/01/2020
S00000029 | ACO CA-50, 20,0 MM, VERGALHAO | KG | 3.93 | FORNECEDORES DIVERSOS |  |  | 23/01/2020
S00000030 | ¦EM PROCESSO DE DESATIVAÇÃO¦ ACO CA-50 3/4" (19,05 MM) | KG | 3.59 | FORNECEDORES DIVERSOS |  |  | 01/03/2014
S00000031 | ACO CA-50, 12,5 MM, VERGALHAO | KG | 4.21 | FORNECEDORES DIVERSOS |  |  | 23/01/2020
S00000032 | ACO CA-50, 6,3 MM, VERGALHAO | KG | 5.29 | FORNECEDORES DIVERSOS |  |  | 15/05/2020
S00000033 | ACO CA-50, 8,0 MM, VERGALHAO | KG | 5.33 | FORNECEDORES DIVERSOS |  |  | 15/05/2020
S00000034 | ACO CA-50, 10,0 MM, VERGALHAO | KG | 5.02 | FORNECEDORES DIVERSOS |  |  | 15/05/2020
S00000035 | ¦EM PROCESSO DE DESATIVAÇÃO¦ ACO CA-60 - 3,4MM | KG | 4.55 | FORNECEDORES DIVERSOS |  |  | 01/03/2014
S00000036 | ACO CA-60, 4,2 MM, VERGALHAO | KG | 4.39 | FORNECEDORES DIVERSOS |  |  | 23/01/2020
S00000037 | ACO CA-60 - 4,6MM | KG | 4.08 | FORNECEDORES DIVERSOS |  |  | 01/08/2013
S00000038 | ACO CA-60, 8,0 MM, VERGALHAO | KG | 4.99 | FORNECEDORES DIVERSOS |  |  | 13/12/2019
S00000039 | ACO CA-60, 5,0 MM, VERGALHAO | KG | 4.39 | FORNECEDORES DIVERSOS |  |  | 23/01/2020
S00000040 | ACO CA-60, 6,0 MM, VERGALHAO | KG | 4.41 | FORNECEDORES DIVERSOS |  |  | 13/12/2019
S00000041 | ¦EM PROCESSO DE DESATIVAÇÃO¦ ACO CA-60 - 6,4MM | KG | 4.44 | FORNECEDORES DIVERSOS |  |  | 01/03/2014
S00000042 | ACO CA-60, 7,0 MM, VERGALHAO | KG | 4.48 | FORNECEDORES DIVERSOS |  |  | 13/12/2019
S00000043 | ADAPTADOR, PVC PBA, PONTA/ROSCA, JE, DN 75 / DE 85 MM | UN | 37.52 | FORNECEDORES DIVERSOS |  |  | 15/05/2020
S00000046 | ADAPTADOR, PVC PBA, BOLSA/ROSCA, JE, DN 75 / DE 85 MM | UN | 32.81 | FORNECEDORES DIVERSOS |  |  | 15/05/2020
S00000047 | ADAPTADOR, PVC PBA, BOLSA/ROSCA, JE, DN 100 / DE 110 MM | UN | 56.1 | FORNECEDORES DIVERSOS |  |  | 15/05/2020
S00000048 | ADAPTADOR, PVC PBA, BOLSA/ROSCA, JE, DN 50 / DE 60 MM | UN | 14.63 | FORNECEDORES DIVERSOS |  |  | 15/05/2020
S00000050 | ADAPTADOR, PVC PBA, A BOLSA DEFOFO, JE, DN 75 / DE 85 MM | UN | 47.27 | FORNECEDORES DIVERSOS |  |  | 15/05/2020
S00000051 | ADAPTADOR, PVC PBA, A BOLSA DEFOFO, JE, DN 100 / DE 110 MM | UN | 90.52 | FORNECEDORES DIVERSOS |  |  | 15/05/2020
S00000052 | ADAPTADOR, PVC PBA, PONTA/ROSCA, JE, DN 50 / DE 60 MM | UN | 11.12 | FORNECEDORES DIVERSOS |  |  | 15/05/2020
S00000055 | ADAPTADOR DE COMPRESSAO EM POLIPROPILENO (PP), PARA TUBO EM PEAD, 20 MM X 1/2",PARA LIGACAO PREDIAL DE AGUA (NTS 179) | UN | 5.58 | FORNECEDORES DIVERSOS |  |  | 15/05/2020
S00000060 | ADAPTADOR PVC, COM REGISTRO, PARA PEAD, 20 MM X 3/4", PARA LIGACAO PREDIAL D EAGUA | UN | 7.24 | FORNECEDORES DIVERSOS |  |  | 15/05/2020
S00000061 | ADAPTADOR DE COMPRESSAO EM POLIPROPILENO (PP), PARA TUBO EM PEAD, 20 MM X 3/4",PARA LIGACAO PREDIAL DE AGUA (NTS 179) | UN | 5.28 | FORNECEDORES DIVERSOS |  |  | 15/05/2020
S00000062 | ADAPTADOR DE COMPRESSAO EM POLIPROPILENO (PP), PARA TUBO EM PEAD, 32 MM X 1",PARA LIGACAO PREDIAL DE AGUA (NTS 179) | UN | 10.94 | FORNECEDORES DIVERSOS |  |  | 15/05/2020
S00000063 | KIT CAVALETE PVC COM REGISTRO 3/4", COMPLETO | UN | 53.37 | FORNECEDORES DIVERSOS |  |  | 17/11/2018
S00000064 | UNIAO EM POLIPROPILENO (PP), PARA TUBO EM PEAD, 20 MM - LIGACAO PREDIAL DE A GUA | UN | 6.37 | FORNECEDORES DIVERSOS |  |  | 15/05/2020
S00000065 | ADAPTADOR PVC SOLDAVEL CURTO COM BOLSA E ROSCA, 25 MM X 3/4", PARA AGUA F RIA | UN | 0.67 | FORNECEDORES DIVERSOS |  |  | 15/05/2020
S00000066 | ADAPTADOR PVC SOLDAVEL, COM FLANGES LIVRES, 50 MM X 1 1/2", PARA CAIXA D' A GUA | UN | 27.25 | FORNECEDORES DIVERSOS |  |  | 15/05/2020
S00000067 | ADAPTADOR PVC ROSCAVEL, COM FLANGES E ANEL DE VEDACAO, 1/2", PARA CAIXA D' AGUA | UN | 8.51 | FORNECEDORES DIVERSOS |  |  | 15/05/2020
S00000068 | ADAPTADOR PVC SOLDAVEL, COM FLANGES LIVRES, 32 MM X 1", PARA CAIXA D' AGUA | UN | 14.61 | FORNECEDORES DIVERSOS |  |  | 15/05/2020
S00000069 | ADAPTADOR PVC SOLDAVEL, COM FLANGES LIVRES, 60 MM X 2", PARA CAIXA D' AGUA | UN | 41.66 | FORNECEDORES DIVERSOS |  |  | 15/05/2020
S00000070 | ADAPTADOR PVC, ROSCAVEL, COM FLANGES E ANEL DE VEDACAO, 1 1/4", PARA CAIXA D'AGUA | UN | 22.17 | FORNECEDORES DIVERSOS |  |  | 15/05/2020
S00000071 | ADAPTADOR PVC ROSCAVEL, COM FLANGES E ANEL DE VEDACAO, 1", PARA CAIXA D' A | UN | 15.64 | FORNECEDORES DIVERSOS |  |  | 15/05/2020
FRANARIN - PLEO | [6 empty] | 06/2020
Página 28 de 133
Código | Insumo | Un | Valor | Fornecedor |  |  | Data
GUA
S00000072 | ADAPTADOR PVC, ROSCAVEL, COM FLANGES E ANEL DE VEDACAO, 1 1/2", PARA CAIXA D'AGUA | UN | 26.51 | FORNECEDORES DIVERSOS |  |  | 15/05/2020
S00000073 | ADAPTADOR PVC ROSCAVEL, COM FLANGES E ANEL DE VEDACAO, 3/4", PARA CAIXA D' AGUA | UN | 11.68 | FORNECEDORES DIVERSOS |  |  | 15/05/2020
S00000074 | ADAPTADOR PVC SOLDAVEL, COM FLANGES LIVRES, 85 MM X 3", PARA CAIXA D' AGUA | UN | 185.76 | FORNECEDORES DIVERSOS |  |  | 15/05/2020
S00000075 | ADAPTADOR PVC SOLDAVEL, COM FLANGES LIVRES, 110 MM X 4", PARA CAIXA D' AGUA | UN | 262.19 | FORNECEDORES DIVERSOS |  |  | 15/05/2020
S00000076 | ADAPTADOR PVC PARA SIFAO, ROSCAVEL, 40 MM X 1 1/4" | UN | 0.88 | FORNECEDORES DIVERSOS |  |  | 15/05/2020
S00000077 | ADAPTADOR PVC PARA SIFAO METALICO, SOLDAVEL, COM ANEL BORRACHA (JE), 40 M M X 11/2" | UN | 0.86 | FORNECEDORES DIVERSOS |  |  | 15/05/2020
S00000079 | ADAPTADOR PVC 101,6MM X CERAMICO 100,0MM BOLSA/PONTA EB-644 P/ REDE CO | UN | 28.79 | FORNECEDORES DIVERSOS |  |  | 01/08/2014
S00000080 | !EM PROCESSO DE DESATIVACAO! ADAPTADOR PVC 110,0MM X CERAMICO 100,0MMPO NTA/BOLSA, PARA REDE COLETOR ESGOTO | UN | 19.33 | FORNECEDORES DIVERSOS |  |  | 01/10/2016
S00000081 | ADAPTADOR PVC SOLDAVEL, LONGO, COM FLANGE LIVRE, 60 MM X 2", PARA CAIXA D' A GUA | UN | 43.37 | FORNECEDORES DIVERSOS |  |  | 15/05/2020
S00000082 | ADAPTADOR PVC SOLDAVEL, LONGO, COM FLANGE LIVRE, 75 MM X 2 1/2", PARA CAIXA D'AGUA | UN | 168.38 | FORNECEDORES DIVERSOS |  |  | 15/05/2020
S00000083 | ADAPTADOR PVC SOLDAVEL, COM FLANGES LIVRES, 75 MM X 2 1/2", PARA CAIXA D' A GUA | UN | 133.06 | FORNECEDORES DIVERSOS |  |  | 15/05/2020
S00000084 | ADAPTADOR PVC, ROSCAVEL, PARA VALVULA PIA OU LAVATORIO, 40 MM | UN | 0.37 | FORNECEDORES DIVERSOS |  |  | 15/05/2020
S00000085 | ADAPTADOR PVC, ROSCAVEL, COM FLANGES E ANEL DE VEDACAO, 2", PARA CAIXA D' A GUA | UN | 32.18 | FORNECEDORES DIVERSOS |  |  | 15/05/2020
S00000086 | ADAPTADOR PVC SOLDAVEL, COM FLANGES LIVRES, 40 MM X 1 1/4", PARA CAIXA D' A GUA | UN | 27.16 | FORNECEDORES DIVERSOS |  |  | 15/05/2020
S00000087 | ADAPTADOR PVC SOLDAVEL, LONGO, COM FLANGE LIVRE, 25 MM X 3/4", PARA CAIXA D' AGUA | UN | 13.41 | FORNECEDORES DIVERSOS |  |  | 15/05/2020
S00000088 | ADAPTADOR PVC SOLDAVEL, LONGO, COM FLANGE LIVRE, 32 MM X 1", PARA CAIXA D' A GUA | UN | 14.97 | FORNECEDORES DIVERSOS |  |  | 15/05/2020
S00000089 | ADAPTADOR PVC SOLDAVEL, LONGO, COM FLANGE LIVRE, 40 MM X 1 1/4", PARA CAIXA D'AGUA | UN | 22.13 | FORNECEDORES DIVERSOS |  |  | 15/05/2020
S00000090 | ADAPTADOR PVC SOLDAVEL, LONGO, COM FLANGE LIVRE, 50 MM X 1 1/2", PARA CAIXA D'AGUA | UN | 25.36 | FORNECEDORES DIVERSOS |  |  | 15/05/2020
S00000095 | ADAPTADOR PVC SOLDAVEL, COM FLANGE E ANEL DE VEDACAO, 20 MM X 1/2", PARA C AIXAD'AGUA | UN | 7.39 | FORNECEDORES DIVERSOS |  |  | 15/05/2020
S00000096 | ADAPTADOR PVC SOLDAVEL, COM FLANGE E ANEL DE VEDACAO, 25 MM X 3/4", PARA C AIXAD'AGUA | UN | 8.49 | FORNECEDORES DIVERSOS |  |  | 15/05/2020
S00000097 | ADAPTADOR PVC SOLDAVEL, COM FLANGE E ANEL DE VEDACAO, 32 MM X 1", PARA CAI XAD'AGUA | UN | 11.03 | FORNECEDORES DIVERSOS |  |  | 15/05/2020
S00000098 | ADAPTADOR PVC SOLDAVEL, COM FLANGE E ANEL DE VEDACAO, 40 MM X 1 1/4", PARA CAIXAD'AGUA | UN | 14.87 | FORNECEDORES DIVERSOS |  |  | 15/05/2020
S00000099 | ADAPTADOR PVC SOLDAVEL, COM FLANGE E ANEL DE VEDACAO, 50 MM X 1 1/2", PARA CAIXAD'AGUA | UN | 18.03 | FORNECEDORES DIVERSOS |  |  | 15/05/2020
S00000100 | ADAPTADOR PVC SOLDAVEL, COM FLANGES E ANEL DE VEDACAO, 60 MM X 2", PARA CA IXAD' AGUA | UN | 25.15 | FORNECEDORES DIVERSOS |  |  | 15/05/2020
S00000102 | ADAPTADOR PVC SOLDAVEL CURTO COM BOLSA E ROSCA, 85 MM X 3", PARA AGUA FRI A | UN | 21.82 | FORNECEDORES DIVERSOS |  |  | 15/05/2020
S00000103 | ADAPTADOR PVC SOLDAVEL CURTO COM BOLSA E ROSCA, 110 MM X 4", PARA AGUA FR IA | UN | 34.75 | FORNECEDORES DIVERSOS |  |  | 15/05/2020
S00000104 | ADAPTADOR PVC SOLDAVEL CURTO COM BOLSA E ROSCA, 75 MM X 2 1/2", PARA AGUA FRIA | UN | 13.29 | FORNECEDORES DIVERSOS |  |  | 15/05/2020
S00000105 | ADAPTADOR PVC SOLDAVEL, LONGO, COM FLANGE LIVRE, 85 MM X 3", PARA CAIXA D' A GUA | UN | 197.13 | FORNECEDORES DIVERSOS |  |  | 15/05/2020
S00000106 | ADAPTADOR PVC SOLDAVEL, LONGO, COM FLANGE LIVRE, 110 MM X 4", PARA CAIXA D' AGUA | UN | 282.2 | FORNECEDORES DIVERSOS |  |  | 15/05/2020
S00000107 | ADAPTADOR PVC SOLDAVEL CURTO COM BOLSA E ROSCA, 20 MM X 1/2", PARA AGUA F RIA | UN | 0.54 | FORNECEDORES DIVERSOS |  |  | 15/05/2020
S00000108 | ADAPTADOR PVC SOLDAVEL CURTO COM BOLSA E ROSCA, 32 MM X 1", PARA AGUA FRI A | UN | 1.39 | FORNECEDORES DIVERSOS |  |  | 15/05/2020
S00000109 | ADAPTADOR PVC SOLDAVEL CURTO COM BOLSA E ROSCA, 40 MM X 1 1/4", PARA AGUA FRIA | UN | 2.64 | FORNECEDORES DIVERSOS |  |  | 15/05/2020
S00000110 | ADAPTADOR PVC SOLDAVEL CURTO COM BOLSA E ROSCA, 40 MM X 1 1/2", PARA AGUA FRIA | UN | 5.36 | FORNECEDORES DIVERSOS |  |  | 15/05/2020
S00000111 | ADAPTADOR PVC SOLDAVEL CURTO COM BOLSA E ROSCA, 50 MM X 1 1/4", PARA AGUA FRIA | UN | 6.18 | FORNECEDORES DIVERSOS |  |  | 15/05/2020
S00000112 | ADAPTADOR PVC SOLDAVEL CURTO COM BOLSA E ROSCA, 50 MM X1 1/2", PARA AGUA F RIA | UN | 3.36 | FORNECEDORES DIVERSOS |  |  | 15/05/2020
S00000113 | ADAPTADOR PVC SOLDAVEL CURTO COM BOLSA E ROSCA, 60 MM X 2", PARA AGUA FRI A | UN | 9.14 | FORNECEDORES DIVERSOS |  |  | 15/05/2020
S00000114 | ADAPTADOR PVC SOLDAVEL, COM FLANGES LIVRES, 25 MM X 3/4", PARA CAIXA D' AGUA | UN | 9.55 | FORNECEDORES DIVERSOS |  |  | 15/05/2020
S00000116 | !EM PROCESSO DE DESATIVACAO! REVESTIMENTO IMPERMEABILIZANTE SEMI-FLEXIVE L BI-COMPONENTE | KG | 3.84 | FORNECEDORES DIVERSOS |  |  | 01/01/2017
S00000117 | !EM PROCESSO DE DESATIVACAO! ADESIVO PLASTICO PARA PVC, BISNAGA COM 17 GR | UN | 1.94 | FORNECEDORES DIVERSOS |  |  | 09/09/2017
S00000118 | PASTA VEDA JUNTAS/ROSCA, LATA DE *500* G, PARA INSTALACOES DE GAS E OUTROS | UN | 83.64 | FORNECEDORES DIVERSOS |  |  | 15/05/2020
S00000119 | ADESIVO PLASTICO PARA PVC, BISNAGA COM 75 GR | UN | 6.69 | FORNECEDORES DIVERSOS |  |  | 15/05/2020
S00000122 | ADESIVO PLASTICO PARA PVC, FRASCO COM 850 GR | UN | 60.43 | FORNECEDORES DIVERSOS |  |  | 15/05/2020
S00000123 | ADITIVO IMPERMEABILIZANTE DE PEGA NORMAL PARA ARGAMASSAS E CONCRETOS S EMARMACAO, LIQUIDO E ISENTO DE CLORETOS | L | 5.09 | FORNECEDORES DIVERSOS |  |  | 15/05/2020
S00000124 | ADITIVO ACELERADOR DE PEGA E ENDURECIMENTO PARA ARGAMASSAS E CONCRETO S,LIQUIDO E ISENTO DE CLORETOS | L | 12.44 | FORNECEDORES DIVERSOS |  |  | 15/05/2020
S00000125 | !EM PROCESSO DE DESATIVACAO! COLA CONCENTRADA P/ ARGAMASSA, REBOCO,CHA | KG | 8.31 | FORNECEDORES DIVERSOS |  |  | 01/01/2015
S00000126 | !EM PROCESSO DE DESATIVACAO! IMPERMEABILIZANTE ACELERADOR DE PEGA PARAA RGAMASSA | L | 8.12 | FORNECEDORES DIVERSOS |  |  | 01/05/2016
S00000127 | ADITIVO IMPERMEABILIZANTE DE PEGA ULTRARRAPIDA, LIQUIDO E ISENTO DE CLORET OS | L | 12.15 | FORNECEDORES DIVERSOS |  |  | 15/05/2020
S00000129 | ARGAMASSA CORRETIVA PARA REVESTIMENTO DE ESTRUTURA DE CONCRETO | KG | 2.77 | FORNECEDORES DIVERSOS |  |  | 01/08/2014
S00000130 | ARGAMASSA POLIMERICA DE REPARO ESTRUTURAL, BICOMPONENTE | KG | 2.9 | FORNECEDORES DIVERSOS |  |  | 15/05/2020
S00000131 | ADESIVO ESTRUTURAL A BASE DE RESINA EPOXI, BICOMPONENTE, PASTOSO(TIXOTRO PICO) | KG | 32.26 | FORNECEDORES DIVERSOS |  |  | 15/05/2020
S00000132 | ADITIVO PLASTIFICANTE RETARDADOR DE PEGA E REDUTOR DE AGUA PARA CONCRET O,LIQUIDO E ISENTO DE CLORETOS | L | 5.23 | FORNECEDORES DIVERSOS |  |  | 15/05/2020
S00000133 | ADITIVO LIQUIDO INCORPORADOR DE AR PARA CONCRETO E ARGAMASSA, LIQUIDO EI SENTO DE CLORETOS | L | 5.04 | FORNECEDORES DIVERSOS |  |  | 15/05/2020
S00000134 | GRAUTE CIMENTICIO PARA USO GERAL | KG | 1.2 | FORNECEDORES DIVERSOS |  |  | 15/05/2020
S00000135 | ARGAMASSA POLIMERICA IMPERMEABILIZANTE SEMIFLEXIVEL, BICOMPONENTE (MEMB RANAIMPERMEABILIZANTE ACRILICA) | KG | 2.33 | FORNECEDORES DIVERSOS |  |  | 15/05/2020
S00000136 | !EM PROCESSO DE DESATIVACAO! DESMOLDANTE PROTETOR DE FORMA SEPAROL TO S | KG | 6.83 | FORNECEDORES DIVERSOS |  |  | 01/01/2015
S00000139 | !EM PROCESSO DE DESATIVACAO! REVESTIMENTO IMPERMEABILIZANTE SEMI FLEXP | KG | 12.63 | FORNECEDORES DIVERSOS |  |  | 01/01/2015
S00000140 | IMPERMEABILIZANTE FLEXIVEL BRANCO DE BASE ACRILICA PARA COBERTURAS | KG | 13.38 | FORNECEDORES DIVERSOS |  |  | 15/05/2020
S00000141 | !EM PROCESSO DE DESATIVACAO! IMPERMEABILIZANTE FLEXÃVEL A BASE DE ELASTÃ MEROIGOLFLEX PRETO SIKA OU EQUIVALENTE | KG | 12.35 | FORNECEDORES DIVERSOS |  |  | 01/05/2016
S00000142 | SELANTE ELASTICO MONOCOMPONENTE A BASE DE POLIURETANO (PU) PARA JUNTAS DIVERSAS | 31 | 24.41 | FORNECEDORES DIVERSOS |  |  | 15/05/2020
S00000144 | !EM PROCESSO DE DESATIVACAO! SELANTE E ADESIVO DE ELASTICIDADE PERMANT | 30 | 42.96 | FORNECEDORES DIVERSOS |  |  | 01/01/2015
S00000148 | !EM PROCESSO DE DESATIVACAO! ADITIVO A BASE DE EMULSAO DE POLIMERO SINTET ICOPARA ARGAMASSA E CHAPISCO SIKAFIX SUPER OU EQUIVALENTE | L | 9.47 | FORNECEDORES DIVERSOS |  |  | 01/05/2016
S00000151 | IMPERMEABILIZANTE INCOLOR PARA TRATAMENTO DE FACHADAS E TELHAS, BASESILI CONE | L | 19.75 | FORNECEDORES DIVERSOS |  |  | 15/05/2020
S00000153 | REVESTIMENTO EPOXI DE ALTA RESISTENCIA QUIMICA, ISENTO DE SOLVENTES,BICOM PONENTE | L | 68.65 | FORNECEDORES DIVERSOS |  |  | 15/05/2020
S00000154 | TINTA / REVESTIMENTO A BASE DE RESINA EPOXI COM ALCATRAO, BICOMPONENTE | L | 51.61 | FORNECEDORES DIVERSOS |  |  | 15/05/2020
S00000155 | !EM PROCESSO DE DESATIVACAO! TINTA Ã BASE DE ALCATRÃO E EPOXI, COMPOUN | L | 27.56 | FORNECEDORES DIVERSOS |  |  | 01/01/2015
S00000156 | ADESIVO ESTRUTURAL A BASE DE RESINA EPOXI, BICOMPONENTE, FLUIDO | KG | 37.72 | FORNECEDORES DIVERSOS |  |  | 15/05/2020
S00000157 | ADESIVO ESTRUTURAL A BASE DE RESINA EPOXI PARA INJECAO EM TRINCAS,BICOMPO | KG | 105.95 | FORNECEDORES DIVERSOS |  |  | 15/05/2020
FRANARIN - PLEO | [6 empty] | 06/2020
Página 29 de 133
Código | Insumo | Un | Valor | Fornecedor |  |  | Data
NENTE, BAIXA VISCOSIDADE
S00000158 | !EM PROCESSO DE DESATIVACAO! IMUNIZANTE PARA MADEIRAS BRUTAS TIPOCARBOLI NEUM OU EQUIVALENTE | L | 25.39 | FORNECEDORES DIVERSOS |  |  | 01/01/2017
S00000159 | !EM PROCESSO DE DESATIVACAO! ADUBO BOVINO | M3 | 70.58 | FORNECEDORES DIVERSOS |  |  | 01/01/2017
S00000164 | !EM PROCESSO DE DESATIVACAO! BATENTE/ PORTAL/ ADUELA/ MARCO MACICO, E= *3 CM,L= *15 CM, *60 CM A 120* CM X *210 CM, EM IMBUIA/ CEDRO ARANA/ CEDRO ROSA O U | JG | 169.13 | FORNECEDORES DIVERSOS |  |  | 01/05/2016
S00000173 | ADUELA/BATENTE DUPLO/CAIXAO/GRADE CAIXA 13 X 3CM P/ PORTA 0,60 A 1,20 | JG | 55.28 | FORNECEDORES DIVERSOS |  |  | 01/02/2015
S00000174 | !EM PROCESSO DE DESATIVACAO! ADUELA/BATENTE DUPLO/CAIXAO/GRADE CAIXA3, | JG | 141.28 | FORNECEDORES DIVERSOS |  |  | 01/02/2015
S00000175 | !EM PROCESSO DE DESATIVACAO! ADUELA/BATENTE DUPLO/CAIXAO/GRADE CAIXA 15 X3,5CM P/ PORTA 0,60 A 1,20 X 2,10M MADEIRA IPE/MOGNO/CEREJEIRA OU SIMILAR | JG | 180.19 | FORNECEDORES DIVERSOS |  |  | 01/12/2015
S00000181 | BATENTE/ PORTAL/ADUELA/ MARCO MACICO, E= *3* CM, L= *15* CM, *60 CM A 120* CM X *CM, EM CEDRINHO/ ANGELIM COMERCIAL/ EUCALIPTO/ CURUPIXA/ PEROBA/ CUMARU OU | JG | 175.12 | FORNECEDORES DIVERSOS |  |  | 15/05/2020
S00000183 | BATENTE/ PORTAL/ ADUELA/ MARCO MACICO, E= *3 CM, L= *13 CM, *60 CM A 120* CM X * 2CM, EM CEDRINHO/ ANGELIM COMERCIAL/ EUCALIPTO/ CURUPIXA/ PEROBA/ CUMARU OUEQUIVALENTE DA REGIAO (NAO INCLUI ALIZARES) | JG | 159.9 | FORNECEDORES DIVERSOS |  |  | 15/05/2020
S00000184 | BATENTE/ PORTAL/ ADUELA/ MARCO MACICO, E= *3* CM, L= *13* CM, *60 CM A 120* CM X CM, EM PINUS/ TAUARI/ VIROLA OU EQUIVALENTE DA REGIAO (NAO INCLUI ALIZARES) | JG | 105.68 | FORNECEDORES DIVERSOS |  |  | 15/05/2020
S00000185 | !EM PROCESSO DE DESATIVACAO! ALIZAR / GUARNICAO 4 X 1CM MADEIRAIPE/MOGNO/ CEREJEIRA OU SIMILAR | M | 3.87 | FORNECEDORES DIVERSOS |  |  | 01/12/2015
S00000186 | ALIZAR / GUARNICAO 5 X 1CM MADEIRA IPE/MOGNO/CEREJEIRA OU SIMILAR | M | 3.65 | FORNECEDORES DIVERSOS |  |  | 01/02/2015
S00000187 | !EM PROCESSO DE DESATIVACAO! ALIZAR / GUARNICAO 5 X 2CM MADEIRAIPE/MOGNO/ CEREJEIRA OU SIMILAR | M | 7.85 | FORNECEDORES DIVERSOS |  |  | 01/06/2016
S00000188 | !EM PROCESSO DE DESATIVACAO! ALIZAR / GUARNICAO 5 X 1,5CM MADEIRAIPE/MOGN O/CEREJEIRA OU SIMILAR | M | 4.2 | FORNECEDORES DIVERSOS |  |  | 01/12/2015
S00000190 | !EM PROCESSO DE DESATIVACAO!MARCO/ARO/BATENTE SIMPLES/ GRADE CANTO 7 X 3 CMP/ PORTA 0,60 A 1,20 X 2,10M MADEIRA REGIONAL 1A | JG | 87.43 | FORNECEDORES DIVERSOS |  |  | 01/05/2016
S00000191 | !EM PROCESSO DE DESATIVACAO! BATENTE/ PORTAL/ADUELA/ MARCO MACICO, E= *3* CM,L= *7* CM, *60 CM A 120* CM X *210* CM, EM IMBUIA/ CEDRO ARANA/ CEDRO ROSA O UEQUIVALENTE DA REGIAO | JG | 100.11 | FORNECEDORES DIVERSOS |  |  | 01/05/2016
S00000194 | BATENTE/ PORTAL/ ADUELA/ MARCO MACICO, E= *3* CM, L= *7* CM, *60 CM A 120* CM X * CM, EM PINUS/ TAUARI/ VIROLA OU EQUIVALENTE DA REGIAO (NAO INCLUI ALIZARES) | JG | 70.61 | FORNECEDORES DIVERSOS |  |  | 15/05/2020
S00000195 | BATENTE/ PORTAL/ ADUELA/ MARCO MACICO, E= *3* CM, L= *7* CM, *60 CM A 120* CM X * CM, EM CEDRINHO/ ANGELIM COMERCIAL/ EUCALIPTO/ CURUPIXA/ PEROBA/ CUMARU O UEQUIVALENTE DA REGIAO (NAO INCLUI ALIZARES) | JG | 129.89 | FORNECEDORES DIVERSOS |  |  | 15/05/2020
S00000234 | ¦EM PROCESSO DE DESATIVAÃ‡ÃƒO¦ AGREGADO DE ALTA RESISTENCIA P/ PISO INDUST RIAL | KG | 0.43 | FORNECEDORES DIVERSOS |  |  | 01/11/2015
S00000235 | ¦EM PROCESSO DE DESATIVAÃ‡ÃƒO¦ AGREGADO ALTA RESISTENCIA P/ PISO INDUSTRIA L CORBRANCA | KG | 0.43 | FORNECEDORES DIVERSOS |  |  | 01/11/2015
S00000236 | ¦EM PROCESSO DE DESATIVAÃ‡ÃƒO¦ AGREGADO ALTA RESISTENCIA P/ PISO INDUSTRIA L CORCINZA | KG | 0.52 | FORNECEDORES DIVERSOS |  |  | 01/11/2015
S00000237 | AGREGADO ALTA RESISTENCIA P/ PISO INDUSTRIAL MARROM (INCLUI PIGM | KG | 0.41 | FORNECEDORES DIVERSOS |  |  | 01/09/2010
S00000238 | AGREGADO ALTA RESISTENCIA P/ PISO INDUSTRIAL COR PRETA (INCLUI PIG | KG | 0.36 | FORNECEDORES DIVERSOS |  |  | 01/09/2010
S00000239 | AGREGADO ALTA RESISTENCIA P/ PISO INDUSTRIAL VERMELHO (INCLUI PIG | KG | 0.41 | FORNECEDORES DIVERSOS |  |  | 01/09/2010
S00000240 | AGREGADO ALTA RESISTENCIA P/ PISO INDUSTRIAL COR VERDE (INCLUI PI | KG | 0.41 | FORNECEDORES DIVERSOS |  |  | 01/09/2010
S00000242 | AJUDANTE ESPECIALIZADO | H | 13.91 | FORNECEDORES DIVERSOS |  |  | 15/05/2020
S00000243 | !EM PROCESSO DE DESATIVACAO! AJUDANTE ESPECIALIZADO EM SONDAGEM | H | 10.03 | FORNECEDORES DIVERSOS |  |  | 01/08/2015
S00000244 | AUXILIAR DE TOPOGRAFO | H | 10.32 | FORNECEDORES DIVERSOS |  |  | 15/05/2020
S00000245 | AUXILIAR DE LABORATORISTA DE SOLOS E DE CONCRETO | H | 23.67 | FORNECEDORES DIVERSOS |  |  | 15/05/2020
S00000246 | AUXILIAR DE ENCANADOR OU BOMBEIRO HIDRAULICO | H | 9.78 | FORNECEDORES DIVERSOS |  |  | 15/05/2020
S00000247 | AJUDANTE DE ELETRICISTA | H | 10.69 | FORNECEDORES DIVERSOS |  |  | 15/05/2020
S00000248 | AJUDANTE DE OPERACAO EM GERAL | H | 9.83 | FORNECEDORES DIVERSOS |  |  | 15/05/2020
S00000251 | AUXILIAR DE MECANICO | H | 11.27 | FORNECEDORES DIVERSOS |  |  | 15/05/2020
S00000252 | AJUDANTE DE SERRALHEIRO | H | 10.2 | FORNECEDORES DIVERSOS |  |  | 15/05/2020
S00000253 | ALMOXARIFE | H | 15.82 | FORNECEDORES DIVERSOS |  |  | 15/05/2020
S00000295 | ANEL BORRACHA PARA TUBO ESGOTO PREDIAL DN 40 MM (NBR 5688) | UN | 1.3 | FORNECEDORES DIVERSOS |  |  | 15/05/2020
S00000296 | ANEL BORRACHA PARA TUBO ESGOTO PREDIAL DN 50 MM (NBR 5688) | UN | 1.35 | FORNECEDORES DIVERSOS |  |  | 15/05/2020
S00000297 | ANEL BORRACHA PARA TUBO ESGOTO PREDIAL DN 75 MM (NBR 5688) | UN | 1.9 | FORNECEDORES DIVERSOS |  |  | 15/05/2020
S00000298 | ANEL BORRACHA DN 75 MM, PARA TUBO SERIE REFORCADA ESGOTO PREDIAL | UN | 2.18 | FORNECEDORES DIVERSOS |  |  | 15/05/2020
S00000299 | ANEL BORRACHA DN 100 MM, PARA TUBO SERIE REFORCADA ESGOTO PREDIAL | UN | 2.17 | FORNECEDORES DIVERSOS |  |  | 15/05/2020
S00000300 | ANEL BORRACHA, DN 150 MM, PARA TUBO SERIE REFORCADA ESGOTO PREDIAL | UN | 10.04 | FORNECEDORES DIVERSOS |  |  | 15/05/2020
S00000301 | ANEL BORRACHA PARA TUBO ESGOTO PREDIAL, DN 100 MM (NBR 5688) | UN | 2.39 | FORNECEDORES DIVERSOS |  |  | 15/05/2020
S00000303 | ANEL BORRACHA, PARA TUBO PVC, REDE COLETOR ESGOTO, DN 100 MM (NBR 7362) | UN | 3.25 | FORNECEDORES DIVERSOS |  |  | 15/05/2020
S00000304 | ANEL BORRACHA, PARA TUBO PVC, REDE COLETOR ESGOTO, DN 125 MM (NBR 7362) | UN | 4.97 | FORNECEDORES DIVERSOS |  |  | 15/05/2020
S00000305 | ANEL BORRACHA, PARA TUBO PVC, REDE COLETOR ESGOTO, DN 150 MM (NBR 7362) | UN | 8.49 | FORNECEDORES DIVERSOS |  |  | 15/05/2020
S00000306 | ANEL BORRACHA, PARA TUBO PVC, REDE COLETOR ESGOTO, DN 200 MM (NBR 7362) | UN | 10.21 | FORNECEDORES DIVERSOS |  |  | 15/05/2020
S00000307 | ANEL BORRACHA, PARA TUBO PVC, REDE COLETOR ESGOTO, DN 250 MM (NBR 7362) | UN | 20.15 | FORNECEDORES DIVERSOS |  |  | 15/05/2020
S00000308 | ANEL BORRACHA, PARA TUBO, PVC REDE COLETOR ESGOTO, DN 300 MM (NBR 7362) | UN | 26.91 | FORNECEDORES DIVERSOS |  |  | 15/05/2020
S00000309 | ANEL BORRACHA, PARA TUBO PVC, REDE COLETOR ESGOTO, DN 350 MM (NBR 7362) | UN | 41.3 | FORNECEDORES DIVERSOS |  |  | 15/05/2020
S00000310 | ANEL BORRACHA, PARA TUBO PVC, REDE COLETOR ESGOTO, DN 400 MM (NBR 7362) | UN | 52.38 | FORNECEDORES DIVERSOS |  |  | 15/05/2020
S00000311 | ANEL BORRACHA, PARA TUBO PVC DEFOFO, DN 100 MM (NBR 7665) | UN | 7.77 | FORNECEDORES DIVERSOS |  |  | 15/05/2020
S00000314 | ANEL BORRACHA, PARA TUBO PVC DEFOFO, DN 300 MM (NBR 7665) | UN | 125.53 | FORNECEDORES DIVERSOS |  |  | 15/05/2020
S00000318 | ANEL BORRACHA, PARA TUBO PVC DEFOFO, DN 150 MM (NBR 7665) | UN | 13.61 | FORNECEDORES DIVERSOS |  |  | 15/05/2020
S00000319 | ANEL BORRACHA, PARA TUBO PVC DEFOFO, DN 200 MM (NBR 7665) | UN | 25.71 | FORNECEDORES DIVERSOS |  |  | 15/05/2020
S00000320 | ANEL BORRACHA, PARA TUBO PVC DEFOFO, DN 250 MM (NBR 7665) | UN | 81.73 | FORNECEDORES DIVERSOS |  |  | 15/05/2020
S00000325 | ANEL BORRACHA, PARA TUBO/CONEXAO PVC PBA, DN 50 MM, PARA REDE AGUA | UN | 2.42 | FORNECEDORES DIVERSOS |  |  | 15/05/2020
S00000326 | !EM PROCESSO DE DESATIVACAO! ANEL BORRACHA P/ TUBO/CONEXAO PVC PBA P | UN | 2.82 | FORNECEDORES DIVERSOS |  |  | 01/08/2014
S00000328 | ANEL BORRACHA, PARA TUBO/CONEXAO PVC PBA, DN 100 MM, PARA REDE AGUA | UN | 6.25 | FORNECEDORES DIVERSOS |  |  | 15/05/2020
S00000329 | ANEL BORRACHA, PARA TUBO/CONEXAO PVC PBA, DN 75 MM, PARA REDE AGUA | UN | 7.99 | FORNECEDORES DIVERSOS |  |  | 15/05/2020
S00000333 | ARAME GALVANIZADO 14 BWG, D = 2,11 MM (0,026 KG/M) | KG | 12.41 | FORNECEDORES DIVERSOS |  |  | 17/04/2020
S00000334 | ARAME GALVANIZADO 8 BWG, D = 4,19MM (0,101 KG/M) | KG | 11.32 | FORNECEDORES DIVERSOS |  |  | 13/12/2019
S00000335 | ARAME GALVANIZADO 10 BWG, 3,40 MM (0,0713 KG/M) | KG | 12.02 | FORNECEDORES DIVERSOS |  |  | 23/01/2020
S00000337 | ARAME RECOZIDO 18 BWG, 1,25 MM (0,01 KG/M) | KG | 12 | FORNECEDORES DIVERSOS |  |  | 23/01/2020
S00000338 | ARAME FARPADO 16 BWG (0,047 KG/M) | KG | 15.76 | FORNECEDORES DIVERSOS |  |  | 13/12/2019
S00000339 | ARAME FARPADO GALVANIZADO, 14 BWG (2,11 MM), CLASSE 250 | M | 0.75 | FORNECEDORES DIVERSOS |  |  | 15/05/2020
S00000340 | ARAME FARPADO GALVANIZADO, 16 BWG (1,65 MM), CLASSE 250 | M | 0.68 | FORNECEDORES DIVERSOS |  |  | 15/05/2020
S00000341 | ARAME GALVANIZADO 18 BWG, 1,24MM (0,009 KG/M) | M | 0.15 | FORNECEDORES DIVERSOS |  |  | 13/12/2019
S00000342 | ARAME GALVANIZADO 12 BWG, 2,76 MM (0,048 KG/M) | KG | 13.58 | FORNECEDORES DIVERSOS |  |  | 23/01/2020
S00000343 | ARAME GALVANIZADO 14 BWG, 2,10MM (0,0272 KG/M) | M | 0.32 | FORNECEDORES DIVERSOS |  |  | 13/12/2019
S00000344 | ARAME GALVANIZADO 16 BWG, D = 1,65MM (0,0166 KG/M) | KG | 16.31 | FORNECEDORES DIVERSOS |  |  | 15/05/2020
S00000345 | ARAME GALVANIZADO 18 BWG, D = 1,24MM (0,009 KG/M) | KG | 17.7 | FORNECEDORES DIVERSOS |  |  | 15/05/2020
S00000346 | ARAME DE ACO OVALADO 15 X 17 ( 45,7 KG, 700 KGF), ROLO 1000 M | KG | 14.7 | FORNECEDORES DIVERSOS |  |  | 15/05/2020
S00000348 | !EM PROCESSO DE DESATIVACAO! ARBUSTO REGIONAL ALTURA MAIOR QUE 1M | UN | 30 | FORNECEDORES DIVERSOS |  |  | 01/05/2016
S00000349 | !EM PROCESSO DE DESATIVACAO! MUDAS HERBACEAS DA REGIAO | UN | 1.09 | FORNECEDORES DIVERSOS |  |  | 01/02/2015
S00000357 | !EM PROCESSO DE DESATIVACAO! MUDA DE ARBUSTO REGIONAL ORNAMENTAL | UN | 20.8 | FORNECEDORES DIVERSOS |  |  | 01/02/2015
S00000358 | MUDA DE ARVORE ORNAMENTAL, OITI/AROEIRA SALSA/ANGICO/IPE/JACARANDA OUEQ UIVALENTE DA REGIAO, H= *1* M | UN | 31.89 | FORNECEDORES DIVERSOS |  |  | 15/05/2020
S00000359 | MUDA DE ARVORE ORNAMENTAL, OITI/AROEIRA SALSA/ANGICO/IPE/JACARANDA OUEQ UIVALENTE DA REGIAO, H= *2* M | UN | 65.51 | FORNECEDORES DIVERSOS |  |  | 15/05/2020
S00000360 | MUDA DE RASTEIRA/FORRACAO, AMENDOIM RASTEIRO/ONZE HORAS/AZULZINHA/IMPAT IENSOU EQUIVALENTE DA REGIAO | UN | 1.5 | FORNECEDORES DIVERSOS |  |  | 15/05/2020
S00000365 | MUDA DE ARBUSTO FOLHAGEM, SANSAO-DO-CAMPO OU EQUIVALENTE DA REGIAO, H= *50 A70* CM | UN | 26.72 | FORNECEDORES DIVERSOS |  |  | 15/05/2020
S00000366 | AREIA FINA - POSTO JAZIDA/FORNECEDOR (RETIRADO NA JAZIDA, SEM TRANSPORTE) | M3 | 60 | FORNECEDORES DIVERSOS |  |  | 15/05/2020
S00000367 | AREIA GROSSA - POSTO JAZIDA/FORNECEDOR (RETIRADO NA JAZIDA, SEM TRANSPOR TE) | M3 | 54 | FORNECEDORES DIVERSOS |  |  | 15/05/2020
S00000368 | AREIA PARA ATERRO - POSTO JAZIDA/FORNECEDOR (RETIRADO NA JAZIDA, SEMTRANS | M3 | 40.5 | FORNECEDORES DIVERSOS |  |  | 15/05/2020
FRANARIN - PLEO | [6 empty] | 06/2020
Página 30 de 133
Código | Insumo | Un | Valor | Fornecedor |  |  | Data
PORTE)
S00000369 | AREIA AMARELA, AREIA BARRADA OU ARENOSO (RETIRADA NO AREAL, SEM TRANSPOR TE) | M3 | 66.71 | FORNECEDORES DIVERSOS |  |  | 15/05/2020
S00000370 | AREIA MEDIA - POSTO JAZIDA/FORNECEDOR (RETIRADO NA JAZIDA, SEM TRANSPORTE) | M3 | 60 | FORNECEDORES DIVERSOS |  |  | 15/05/2020
S00000371 | ARGAMASSA INDUSTRIALIZADA MULTIUSO, PARA REVESTIMENTO INTERNO E EXTERNO EASSENTAMENTO DE BLOCOS DIVERSOS | KG | 0.4 | FORNECEDORES DIVERSOS |  |  | 15/05/2020
S00000374 | ARGAMASSA PRONTA PARA REVESTIMENTO INTERNO EM PAREDES | KG | 0.35 | FORNECEDORES DIVERSOS |  |  | 15/05/2020
S00000375 | !EM PROCESSO DE DESATIVACAO! ARGAMASSA PRONTA PARA REVESTIMENTO EXTER NOEM PAREDES | KG | 0.93 | FORNECEDORES DIVERSOS |  |  | 01/10/2016
S00000376 | !EM PROCESSO DE DESATIVACAO! ARMARIO PLASTICO PARA BANHEIRO, DE EMBUTIR, UMAPORTA COM ESPELHO, DE * 35 X 45 * CM | UN | 49.3 | FORNECEDORES DIVERSOS |  |  | 01/02/2016
S00000377 | ASSENTO SANITARIO DE PLASTICO, TIPO CONVENCIONAL | UN | 25.9 | FORNECEDORES DIVERSOS |  |  | 15/05/2020
S00000378 | ARMADOR | H | 13.63 | FORNECEDORES DIVERSOS |  |  | 15/05/2020
S00000379 | ARRUELA QUADRADA EM ACO GALVANIZADO, DIMENSAO = 38 MM, ESPESSURA = 3MM,D IAMETRO DO FURO= 18 MM | UN | 0.56 | FORNECEDORES DIVERSOS |  |  | 15/05/2020
S00000390 | SUPORTE PARA TUBO DIAMETRO NOMINAL 2", COM ROSCA MECANICA | UN | 11.07 | FORNECEDORES DIVERSOS |  |  | 15/05/2020
S00000392 | ABRACADEIRA EM ACO PARA AMARRACAO DE ELETRODUTOS, TIPO D, COM 1/2" EPARA FUSO DE FIXACAO | UN | 0.69 | FORNECEDORES DIVERSOS |  |  | 15/05/2020
S00000393 | ABRACADEIRA EM ACO PARA AMARRACAO DE ELETRODUTOS, TIPO D, COM 1" E PARAF USODE FIXACAO | UN | 0.83 | FORNECEDORES DIVERSOS |  |  | 15/05/2020
S00000394 | ABRACADEIRA EM ACO PARA AMARRACAO DE ELETRODUTOS, TIPO D, COM 1 1/2" EPAR AFUSO DE FIXACAO | UN | 1.43 | FORNECEDORES DIVERSOS |  |  | 15/05/2020
S00000395 | ABRACADEIRA EM ACO PARA AMARRACAO DE ELETRODUTOS, TIPO D, COM 1 1/4" EPAR AFUSO DE FIXACAO | UN | 1.37 | FORNECEDORES DIVERSOS |  |  | 15/05/2020
S00000396 | ABRACADEIRA EM ACO PARA AMARRACAO DE ELETRODUTOS, TIPO D, COM 2" E PARAF USODE FIXACAO | UN | 1.58 | FORNECEDORES DIVERSOS |  |  | 15/05/2020
S00000397 | ABRACADEIRA EM ACO PARA AMARRACAO DE ELETRODUTOS, TIPO D, COM 2 1/2" EPAR AFUSO DE FIXACAO | UN | 2.04 | FORNECEDORES DIVERSOS |  |  | 15/05/2020
S00000398 | ABRACADEIRA EM ACO PARA AMARRACAO DE ELETRODUTOS, TIPO D, COM 3" E PARAF USODE FIXACAO | UN | 2.27 | FORNECEDORES DIVERSOS |  |  | 15/05/2020
S00000399 | ABRACADEIRA EM ACO PARA AMARRACAO DE ELETRODUTOS, TIPO D, COM 4" E PARAF USODE FIXACAO | UN | 2.94 | FORNECEDORES DIVERSOS |  |  | 15/05/2020
S00000400 | ABRACADEIRA EM ACO PARA AMARRACAO DE ELETRODUTOS, TIPO D, COM 3/4" EPARA FUSO DE FIXACAO | UN | 0.72 | FORNECEDORES DIVERSOS |  |  | 15/05/2020
S00000402 | GANCHO OLHAL EM ACO GALVANIZADO, ESPESSURA 16MM, ABERTURA 21MM | UN | 8.07 | FORNECEDORES DIVERSOS |  |  | 15/05/2020
S00000404 | FITA ISOLANTE DE BORRACHA AUTOFUSAO, USO ATE 69 KV (ALTA TENSAO) | M | 0.87 | FORNECEDORES DIVERSOS |  |  | 15/05/2020
S00000406 | FITA ACO INOX PARA CINTAR POSTE, L = 19 MM, E = 0,5 MM (ROLO DE 30M) | UN | 67.33 | FORNECEDORES DIVERSOS |  |  | 15/05/2020
S00000407 | FITA DE ALUMINIO PARA PROTECAO DO CONDUTOR LARGURA 10 MM | KG | 46.59 | FORNECEDORES DIVERSOS |  |  | 15/05/2020
S00000408 | ABRACADEIRA DE NYLON PARA AMARRACAO DE CABOS, COMPRIMENTO DE 390 X *4,6* MM | UN | 0.79 | FORNECEDORES DIVERSOS |  |  | 15/05/2020
S00000409 | !EM PROCESSO DE DESATIVAÃÃO! ABRACADEIRA DE NYLON PARA AMARRACAO DE CC | UN | 0.17 | FORNECEDORES DIVERSOS |  |  | 01/01/2015
S00000410 | ABRACADEIRA DE NYLON PARA AMARRACAO DE CABOS, COMPRIMENTO DE 150 X *3,6* MM | UN | 0.12 | FORNECEDORES DIVERSOS |  |  | 15/05/2020
S00000411 | ABRACADEIRA DE NYLON PARA AMARRACAO DE CABOS, COMPRIMENTO DE 200 X *4,6* MM | UN | 0.16 | FORNECEDORES DIVERSOS |  |  | 15/05/2020
S00000412 | ABRACADEIRA DE NYLON PARA AMARRACAO DE CABOS, COMPRIMENTO DE *230* X *7,6 * MM | UN | 0.82 | FORNECEDORES DIVERSOS |  |  | 15/05/2020
S00000414 | ABRACADEIRA DE NYLON PARA AMARRACAO DE CABOS, COMPRIMENTO DE 100 X 2,5 M M | UN | 0.05 | FORNECEDORES DIVERSOS |  |  | 15/05/2020
S00000415 | GRAMPO METALICO TIPO OLHAL PARA HASTE DE ATERRAMENTO DE 1'', CONDUTOR DE *10*A 50 MM2 | UN | 19.07 | FORNECEDORES DIVERSOS |  |  | 15/05/2020
S00000416 | GRAMPO METALICO TIPO OLHAL PARA HASTE DE ATERRAMENTO DE 3/4'', CONDUTOR D E*10* A 50 MM2 | UN | 6.98 | FORNECEDORES DIVERSOS |  |  | 15/05/2020
S00000417 | ALCA PREFORMADA DE DISTRIBUICAO, EM ACO GALVANIZADO, PARA CABO DE ALUMINI ODIAMETRO 16 A 25 MM | UN | 2.05 | FORNECEDORES DIVERSOS |  |  | 15/05/2020
S00000418 | ALCA PREFORMADA DE DISTRIBUICAO, EM ACO GALVANIZADO, PARA CABO DE ALUMINI ODIAMETRO 25 MM2 | UN | 2 | FORNECEDORES DIVERSOS |  |  | 01/11/2016
S00000420 | CINTA CIRCULAR EM ACO GALVANIZADO DE 150 MM DE DIAMETRO PARA FIXACAO DE C AIXAMEDICAO, INCLUI PARAFUSOS E PORCAS | UN | 18.13 | FORNECEDORES DIVERSOS |  |  | 15/05/2020
S00000421 | PORCA OLHAL EM ACO GALVANIZADO, DIAMETRO NOMINAL DE 16 MM | UN | 8.27 | FORNECEDORES DIVERSOS |  |  | 15/05/2020
S00000422 | !EM PROCESSO DE DESATIVAÃÃO! GRAMPO DE 15MM P/ CINTA DE FIXACAO DE CAM | UN | 6.6 | FORNECEDORES DIVERSOS |  |  | 01/01/2015
S00000425 | GRAMPO METALICO TIPO OLHAL PARA HASTE DE ATERRAMENTO DE 5/8'', CONDUTOR D E*10* A 50 MM2 | UN | 4.33 | FORNECEDORES DIVERSOS |  |  | 15/05/2020
S00000426 | GRAMPO METALICO TIPO U PARA HASTE DE ATERRAMENTO DE ATE 3/4'', CONDUTOR D E 10 A25 MM2 | UN | 23.83 | FORNECEDORES DIVERSOS |  |  | 15/05/2020
S00000427 | ALCA PREFORMADA DE CONTRA POSTE, EM ACO GALVANIZADO, PARA CABO 3/16",COM PRIMENTO *860* MM | UN | 4.36 | FORNECEDORES DIVERSOS |  |  | 15/05/2020
S00000428 | PARAFUSO M16 EM ACO GALVANIZADO, COMPRIMENTO = 500 MM, DIAMETRO = 16 MM,R OSCA MAQUINA, COM CABECA SEXTAVADA E PORCA | UN | 13.7 | FORNECEDORES DIVERSOS |  |  | 15/05/2020
S00000429 | PARAFUSO M16 EM ACO GALVANIZADO, COMPRIMENTO = 300 MM, DIAMETRO = 16 MM,R OSCA DUPLA | UN | 8.4 | FORNECEDORES DIVERSOS |  |  | 15/05/2020
S00000430 | PARAFUSO M16 EM ACO GALVANIZADO, COMPRIMENTO = 125 MM, DIAMETRO = 16 MM,R OSCA MAQUINA, CABECA QUADRADA | UN | 4.25 | FORNECEDORES DIVERSOS |  |  | 15/05/2020
S00000431 | PARAFUSO M16 EM ACO GALVANIZADO, COMPRIMENTO = 200 MM, DIAMETRO = 16 MM,R OSCA MAQUINA, CABECA QUADRADA | UN | 5.65 | FORNECEDORES DIVERSOS |  |  | 15/05/2020
S00000432 | PARAFUSO M16 EM ACO GALVANIZADO, COMPRIMENTO = 250 MM, DIAMETRO = 16 MM,R OSCA MAQUINA, CABECA QUADRADA | UN | 6.23 | FORNECEDORES DIVERSOS |  |  | 15/05/2020
S00000433 | PARAFUSO M16 EM ACO GALVANIZADO, COMPRIMENTO = 350 MM, DIAMETRO = 16 MM,R OSCA MAQUINA, CABECA QUADRADA | UN | 8.36 | FORNECEDORES DIVERSOS |  |  | 15/05/2020
S00000436 | PARAFUSO FRANCES M16 EM ACO GALVANIZADO, COMPRIMENTO = 150 MM, DIAMETRO = 16MM, CABECA ABAULADA | UN | 4.75 | FORNECEDORES DIVERSOS |  |  | 15/05/2020
S00000437 | PARAFUSO M16 EM ACO GALVANIZADO, COMPRIMENTO = 400 MM, DIAMETRO = 16 MM,R OSCA DUPLA | UN | 11.1 | FORNECEDORES DIVERSOS |  |  | 15/05/2020
S00000439 | PARAFUSO M16 EM ACO GALVANIZADO, COMPRIMENTO = 300 MM, DIAMETRO = 16 MM,R OSCA MAQUINA, CABECA QUADRADA | UN | 7.16 | FORNECEDORES DIVERSOS |  |  | 15/05/2020
S00000441 | PARAFUSO M16 EM ACO GALVANIZADO, COMPRIMENTO = 150 MM, DIAMETRO = 16 MM,R OSCA MAQUINA, CABECA QUADRADA | UN | 4.68 | FORNECEDORES DIVERSOS |  |  | 15/05/2020
S00000442 | PARAFUSO FRANCES M16 EM ACO GALVANIZADO, COMPRIMENTO = 45 MM, DIAMETRO = 16MM, CABECA ABAULADA | UN | 2.81 | FORNECEDORES DIVERSOS |  |  | 15/05/2020
S00000444 | PINO ROSCA EXTERNA, EM ACO GALVANIZADO, PARA ISOLADOR DE 15KV, DIAMETRO 2 5 MM,COMPRIMENTO *290* MM | UN | 16 | FORNECEDORES DIVERSOS |  |  | 15/05/2020
S00000445 | PINO ROSCA EXTERNA, EM ACO GALVANIZADO, PARA ISOLADOR DE 25KV, DIAMETRO 3 5MM,COMPRIMENTO *320* MM | UN | 21.9 | FORNECEDORES DIVERSOS |  |  | 15/05/2020
S00000497 | CIMENTO ASFALTICO DE PETROLEO A GRANEL (CAP) 50/70 (COM ICMS) | T | 2050.31 | FORNECEDORES DIVERSOS |  |  | 01/09/2016
S00000500 | ¦EM PROCESSO DE DESATIVAÇÃO¦ ASFALTO DILUIDO CM 70 P/ PAVIMENTACAO ASF | KG | 1.8 | FORNECEDORES DIVERSOS |  |  | 01/03/2014
S00000501 | ASFALTO DILUIDO DE PETROLEO CM-30 (COM ICMS) | KG | 3.48 | FORNECEDORES DIVERSOS |  |  | 01/09/2016
S00000502 | ¦EM PROCESSO DE DESATIVAÇÃO¦ EMULSAO ASFALTICA CATIONICA RB-2C P/ USO | T | 1045.11 | FORNECEDORES DIVERSOS |  |  | 01/03/2014
S00000503 | EMULSAO ASFALTICA CATIONICA RM-1C PARA USO EM PAVIMENTACAO ASFALTICA (CO MICMS) | KG | 1.86 | FORNECEDORES DIVERSOS |  |  | 01/09/2016
S00000504 | EMULSAO ASFALTICA CATIONICA RM-1C PARA USO EM PAVIMENTACAO ASFALTICA (CO MICMS) | T | 1840.96 | FORNECEDORES DIVERSOS |  |  | 01/08/2016
S00000505 | EMULSAO ASFALTICA CATIONICA RR-2C PARA USO EM PAVIMENTACAO ASFALTICA (CO MICMS) | KG | 1.78 | FORNECEDORES DIVERSOS |  |  | 01/09/2016
S00000506 | EMULSAO ASFALTICA CATIONICA RL-1C PARA USO EM PAVIMENTACAO ASFALTICA (CO MICMS) | T | 1870.95 | FORNECEDORES DIVERSOS |  |  | 01/09/2016
S00000508 | EMULSAO ASFALTICA CATIONICA RR-1C PARA USO EM PAVIMENTACAO ASFALTICA (CO MICMS) | KG | 1.63 | FORNECEDORES DIVERSOS |  |  | 01/09/2016
S00000509 | ASFALTO MODIFICADO TIPO III - NBR 9910 (ASFALTO OXIDADO PARA IMPERMEABILIZAC AO,COEFICIENTE DE PENETRACAO 15-25) | KG | 9.09 | FORNECEDORES DIVERSOS |  |  | 15/05/2020
S00000510 | ASFALTO MODIFICADO TIPO I - NBR 9910 (ASFALTO OXIDADO PARA IMPERMEABILIZACA O,COEFICIENTE DE PENETRACAO 25-40) | KG | 8.35 | FORNECEDORES DIVERSOS |  |  | 15/05/2020
S00000511 | PRIMER PARA MANTA ASFALTICA A BASE DE ASFALTO MODIFICADO DILUIDO EM SOLVE NTE,APLICACAO A FRIO | L | 15.55 | FORNECEDORES DIVERSOS |  |  | 15/05/2020
S00000512 | !EM PROCESSO DE DESATIVACAO! PRIMER TP ADEFLEX 612 ASFALTOS VITORIA | KG | 17.92 | FORNECEDORES DIVERSOS |  |  | 01/10/2015
S00000513 | !EM PROCESSO DE DESATIVACAO! ASFALTO OXIDADO P/ IMPERM C/ COEFICIENTEP | KG | 3.38 | FORNECEDORES DIVERSOS |  |  | 01/02/2015
FRANARIN - PLEO | [6 empty] | 06/2020
Página 31 de 133
Código | Insumo | Un | Valor | Fornecedor |  |  | Data
S00000516 | ASFALTO MODIFICADO TIPO II - NBR 9910 (ASFALTO OXIDADO PARA IMPERMEABILIZACA O,COEFICIENTE DE PENETRACAO 20-35) | KG | 8.9 | FORNECEDORES DIVERSOS |  |  | 15/05/2020
S00000517 | EMULSAO ASFALTICA ANIONICA | L | 8.13 | FORNECEDORES DIVERSOS |  |  | 15/05/2020
S00000518 | !EM PROCESSO DE DESATIVACAO! ASSENTAMENTO DE PISO VINILICO EM PLACAS -SO MENTE MAO DE OBRA. | M2 | 34 | FORNECEDORES DIVERSOS |  |  | 01/10/2016
S00000522 | ¦EM PROCESSO DE DESATIVACAO¦ ASSENTAMENTO DE RODAPE VINILICO - SOMENTE M AODE OBRA | M | 1.8 | FORNECEDORES DIVERSOS |  |  | 01/05/2016
S00000528 | !EM PROCESSO DE DESATIVACAO! AUXILIAR TECNICOObs: dimensões entre aste | H | 24.35 | FORNECEDORES DIVERSOS |  |  | 01/08/2015
S00000531 | AUXILIAR DE CALCULO TOPOGRAFICO | H | 9.73 | FORNECEDORES DIVERSOS |  |  | 01/09/2010
S00000532 | AUXILIAR TECNICO / ASSISTENTE DE ENGENHARIA | H | 21.14 | FORNECEDORES DIVERSOS |  |  | 15/05/2020
S00000533 | REVESTIMENTO EM CERAMICA ESMALTADA COMERCIAL, PEI MENOR OU IGUAL A 3,FOR MATO MENOR OU IGUAL A 2025 CM2 | M2 | 17.43 | FORNECEDORES DIVERSOS |  |  | 15/05/2020
S00000534 | !EM PROCESSO DE DESATIVACAO! AZULEJO COR BRILHANTE 15 X 15 CM COMERC | M2 | 14.92 | FORNECEDORES DIVERSOS |  |  | 01/08/2014
S00000535 | !EM PROCESSO DE DESATIVACAO! AZULEJO COR BRILHANTE 15 X 15 CM EXTRA | M2 | 17.9 | FORNECEDORES DIVERSOS |  |  | 01/08/2014
S00000536 | REVESTIMENTO EM CERAMICA ESMALTADA EXTRA, PEI MENOR OU IGUAL A 3, FORMAT OMENOR OU IGUAL A 2025 CM2 | M2 | 29.54 | FORNECEDORES DIVERSOS |  |  | 15/05/2020
S00000537 | BANCA C/ CUBA - MARMORITE/GRANILITE OU GRANITINA - 120 X 60CM P/ PIA | UN | 131.79 | FORNECEDORES DIVERSOS |  |  | 01/08/2014
S00000539 | BANCA C/ CUBA - MARMORITE/GRANILITE OU GRANITINA - 150 X 60CM P/ PIA | UN | 173.37 | FORNECEDORES DIVERSOS |  |  | 01/08/2014
S00000540 | BANCADA DE MARMORE SINTETICO COM UMA CUBA, 200 X *60* CM | UN | 449.14 | FORNECEDORES DIVERSOS |  |  | 15/05/2020
S00000541 | BANCADA DE MARMORE SINTETICO COM UMA CUBA, 120 X *60* CM | UN | 159 | FORNECEDORES DIVERSOS |  |  | 15/05/2020
S00000542 | BANCADA DE MARMORE SINTETICO COM UMA CUBA, 150 X *60* CM | UN | 199.3 | FORNECEDORES DIVERSOS |  |  | 15/05/2020
S00000544 | !EM PROCESSO DE DESATIVACAO! BANCA/BANCADA DE MARMORE BRANCO NACIONAL C | UN | 560 | FORNECEDORES DIVERSOS |  |  | 01/02/2015
S00000545 | !EM PROCESSO DE DESATIVACAO! BANCA MARMORE BRANCO NACIONAL E = 3CM, POLI DOC/ FURO PARA CUBA | M2 | 583.83 | FORNECEDORES DIVERSOS |  |  | 01/06/2016
S00000546 | BARRA DE FERRO RETANGULAR, BARRA CHATA (QUALQUER DIMENSAO) | KG | 4.98 | FORNECEDORES DIVERSOS |  |  | 15/05/2020
S00000547 | BARRA DE FERRO RETANGULAR, BARRA CHATA, 2" X 3/8" (L X E), 3,79KG/M | M | 18.87 | FORNECEDORES DIVERSOS |  |  | 15/05/2020
S00000549 | BARRA DE FERRO RETANGULAR, BARRA CHATA, 2" X 1/2" (L X E), 5,06 KG/M | M | 25.19 | FORNECEDORES DIVERSOS |  |  | 15/05/2020
S00000550 | BARRA DE FERRO RETANGULAR, BARRA CHATA, 3/4" X 3/16" (L X E) | KG | 4.41 | FORNECEDORES DIVERSOS |  |  | 01/11/2016
S00000551 | BARRA DE FERRO RETANGULAR, BARRA CHATA, 2" X 1" (L X E), 10,12 KG/M | M | 49.23 | FORNECEDORES DIVERSOS |  |  | 15/05/2020
S00000552 | BARRA DE FERRO RETANGULAR, BARRA CHATA, 1 1/2" X 1/4" (L X E), 1,89 KG/M | M | 9.41 | FORNECEDORES DIVERSOS |  |  | 15/05/2020
S00000554 | BARRA DE FERRO RETANGULAR, BARRA CHATA, 3/4" X 1/4" (L X E) | KG | 4.41 | FORNECEDORES DIVERSOS |  |  | 01/11/2016
S00000555 | BARRA DE FERRO RETANGULAR, BARRA CHATA, 1" X 1/4" (L X E), 1,2265 KG/M | M | 5.77 | FORNECEDORES DIVERSOS |  |  | 15/05/2020
S00000556 | BARRA DE FERRO RETANGULAR, BARRA CHATA, 2" X 1/2" (L X E), | KG | 4.41 | FORNECEDORES DIVERSOS |  |  | 01/11/2016
S00000557 | BARRA DE FERRO RETANGULAR, BARRA CHATA, 1 1/2" X 1/2" (L X E), 3,79 KG/M | M | 19.11 | FORNECEDORES DIVERSOS |  |  | 15/05/2020
S00000558 | BARRA DE FERRO RETANGULAR, BARRA CHATA, 2" X 1/4" (L X E), 2,53 KG/M | KG | 4.41 | FORNECEDORES DIVERSOS |  |  | 01/11/2016
S00000559 | BARRA DE FERRO RETANGULAR, BARRA CHATA, 2" X 1/4" (L X E), 2,53 KG/M | M | 12.59 | FORNECEDORES DIVERSOS |  |  | 15/05/2020
S00000560 | BARRA DE FERRO RETANGULAR, BARRA CHATA, 2" X 5/16" (L X E), 3,162 KG/M | M | 15.94 | FORNECEDORES DIVERSOS |  |  | 15/05/2020
S00000561 | BARRA DE FERRO RETANGULAR, BARRA CHATA, 1 1/4" X 3/8" (L X E) | KG | 4.37 | FORNECEDORES DIVERSOS |  |  | 01/11/2016
S00000563 | BARRA DE FERRO RETANGULAR, BARRA CHATA, 3/8" X 1 1/2" (L X E), 2,84 KG/M | M | 14.32 | FORNECEDORES DIVERSOS |  |  | 15/05/2020
S00000564 | !EM PROCESSO DE DESATIVACAO! BARRA FERRO RETANGULAR CHATA 3/4 X 1/8" | M | 1.81 | FORNECEDORES DIVERSOS |  |  | 01/08/2014
S00000565 | BARRA DE FERRO RETANGULAR, BARRA CHATA, 1" X 3/16" (L X E), 1,73 KG/M | M | 8.81 | FORNECEDORES DIVERSOS |  |  | 15/05/2020
S00000566 | BARRA DE FERRO RETANGULAR, BARRA CHATA, 3/4" X 1/8" (L X E), 0,47 KG/M | M | 2.56 | FORNECEDORES DIVERSOS |  |  | 15/05/2020
S00000567 | CANTONEIRA FERRO GALVANIZADO DE ABAS IGUAIS, 1" X 1/8" (L X E) , 1,20KG/M | M | 6.56 | FORNECEDORES DIVERSOS |  |  | 15/05/2020
S00000568 | CANTONEIRA FERRO GALVANIZADO DE ABAS IGUAIS, 2" X 3/8" (L X E), 6,9 KG/M | M | 39.73 | FORNECEDORES DIVERSOS |  |  | 15/05/2020
S00000569 | CANTONEIRA FERRO GALVANIZADO DE ABAS IGUAIS, 3/4" X 1/8" (L X E) | KG | 5.52 | FORNECEDORES DIVERSOS |  |  | 15/05/2020
S00000574 | CANTONEIRA FERRO GALVANIZADO DE ABAS IGUAIS, 1 1/2" X 1/4" (L X E), 3,40 KG/M | M | 17.71 | FORNECEDORES DIVERSOS |  |  | 15/05/2020
S00000581 | JANELA BASCULANTE EM ALUMINIO, 80 X 60 CM (A X L), BATENTE/REQUADRO DE 3 A 14 CM,COM VIDRO, SEM GUARNICAO/ALIZAR | M2 | 392.07 | FORNECEDORES DIVERSOS |  |  | 15/05/2020
S00000583 | ALUMINIO ANODIZADO | KG | 33.48 | FORNECEDORES DIVERSOS |  |  | 15/05/2020
S00000584 | CANTONEIRA ALUMINIO ABAS IGUAIS 2 ", E = 1/8 " | M | 28.92 | FORNECEDORES DIVERSOS |  |  | 15/05/2020
S00000585 | CANTONEIRA "U" ALUMINIO ABAS IGUAIS 1 ", E = 3/32 " | KG | 27.17 | FORNECEDORES DIVERSOS |  |  | 15/05/2020
S00000586 | CANTONEIRA ALUMINIO ABAS IGUAIS 1 ", E = 3 /16 " | M | 17.12 | FORNECEDORES DIVERSOS |  |  | 15/05/2020
S00000587 | CANTONEIRA ALUMINIO ABAS DESIGUAIS 1" X 3/4 ", E = 1/8 " | KG | 29.12 | FORNECEDORES DIVERSOS |  |  | 15/05/2020
S00000588 | CANTONEIRA ALUMINIO ABAS IGUAIS 1 1/4 ", E = 3/16 " | M | 27.08 | FORNECEDORES DIVERSOS |  |  | 15/05/2020
S00000589 | CANTONEIRA ALUMINIO ABAS IGUAIS 2 ", E = 1/4 " | M | 45.77 | FORNECEDORES DIVERSOS |  |  | 15/05/2020
S00000590 | CANTONEIRA ALUMINIO ABAS DESIGUAIS 2 1/2" X 1/2 ", E = 3/16 " | KG | 28.14 | FORNECEDORES DIVERSOS |  |  | 15/05/2020
S00000591 | CANTONEIRA ALUMINIO ABAS IGUAIS 1 1/2 ", E = 3/16 " | KG | 27.17 | FORNECEDORES DIVERSOS |  |  | 15/05/2020
S00000592 | CANTONEIRA ALUMINIO ABAS IGUAIS 1 ", E = 1/8 ", 25,40 X 3,17 MM (0,408 KG/M) | KG | 29.12 | FORNECEDORES DIVERSOS |  |  | 15/05/2020
S00000594 | JANELA ALUMINIO CORRER SERIE 25 FLS P/ VIDRO C/ BANDEIRA VENEZIANA 1 | M2 | 634.35 | FORNECEDORES DIVERSOS |  |  | 01/08/2013
S00000595 | !EM PROCESSO DE DESATIVACAO! JANELA ALUMINIO CORRER SERIE 25 VENEZIANA S/ BANDEIRA 160 X 110CM | M2 | 694.13 | FORNECEDORES DIVERSOS |  |  | 01/06/2016
S00000596 | !EM PROCESSO DE DESATIVACAO! JANELA ALUMINIO CORRER SERIE 25 VENEZIANA C/ BANDEIRA 160 X 110CM | M2 | 805.68 | FORNECEDORES DIVERSOS |  |  | 01/06/2016
S00000597 | JANELA DE CORRER EM ALUMINIO, 100 X 150 CM (A X L), 4 FLS, SEM BANDEIRA,ACABAM ENTO ACET OU BRILHANTE, COM VIDRO, COM GUARNICAO PARA 1 FACE | M2 | 367.84 | FORNECEDORES DIVERSOS |  |  | 15/05/2020
S00000598 | !EM PROCESSO DE DESATIVACAO! JANELA ALUMINIO CORRER SERIE 25 FOLHAS PAVIDRO COM BANDEIRA ,160 X 110CM (INCLUSO GUARNICAO E VIDRO LISO INCOLOR) | M2 | 652.8 | FORNECEDORES DIVERSOS |  |  | 01/11/2016
S00000599 | JANELA FIXA EM ALUMINIO, 60 X 80 CM (A X L), BATENTE/REQUADRO DE 3 A 14 CM, COM VIDRO, SEM GUARNICAO/ALIZAR | M2 | 311.79 | FORNECEDORES DIVERSOS |  |  | 15/05/2020
S00000601 | JANELA MAXIM AR EM ALUMINIO, 80 X 60 CM (A X L), BATENTE/REQUADRO DE 4 A 14 CM, CVIDRO, SEM GUARNICAO/ALIZAR | M2 | 420.6 | FORNECEDORES DIVERSOS |  |  | 15/05/2020
S00000603 | !EM PROCESSO DE DESATIVACAO! JANELA BASCULANTE, ACO, CANTONEIRA, SEMBATE NTE/REQUADRO, 60 X 80 CM. | M2 | 68.14 | FORNECEDORES DIVERSOS |  |  | 01/05/2016
S00000605 | JANELA DE CORRER, ACO, COM BATENTE/REQUADRO DE 6 A 14 CM, SEM DIVISAO, PINT ANTICORROSIVA, PINT ACABAMENTO, COM VIDRO, SEM BANDEIRA, COM GRADE, 4 FLS, 100X 120 CM (A X L) | M2 | 692.8 | FORNECEDORES DIVERSOS |  |  | 03/03/2020
S00000606 | !EM PROCESSO DE DESATIVACAO! JANELA DE CORRER, ACO, BATENTE/REQUADRO DE 6 A14 CM, QUADRICULADA, PINTURA ANTICORROSIVA, SEM VIDRO, BANDEIRA COM BAS CULA, 4FLS, 120 X 150 CM (A X L) | M2 | 625.83 | FORNECEDORES DIVERSOS |  |  | 15/05/2020
S00000607 | !EM PROCESSO DE DESATIVACAO! JANELA CANTONEIRA DE FERRO 5/8" X 1/8"120 | M2 | 312.33 | FORNECEDORES DIVERSOS |  |  | 01/08/2014
S00000608 | !EM PROCESSO DE DESATIVACAO! JANELA FERRO CORRER 2 FLS TP VENEZIANA LINHA POPULAR 120 X 120CM | M2 | 103.36 | FORNECEDORES DIVERSOS |  |  | 01/05/2016
S00000611 | !EM PROCESSO DE DESATIVACAO! GRADIL DE FERRO CHATO, ALTURA 2 M, CHAP3 | M | 87.11 | FORNECEDORES DIVERSOS |  |  | 01/02/2015
S00000612 | !EM PROCESSO DE DESATIVACAO! GRADE FERRO CHATO 1/4" X 1" L=25 CM (21 | M | 106.7 | FORNECEDORES DIVERSOS |  |  | 01/08/2014
S00000613 | !EM PROCESSO DE DESATIVACAO! GRADE DE PROTECAO FERRO REDONDO (22 KG/ | M2 | 408.82 | FORNECEDORES DIVERSOS |  |  | 01/08/2014
S00000614 | !EM PROCESSO DE DESATIVACAO! GRADE DE PROTECAO FERRO CHATO (20 KG/M2 | M2 | 377.46 | FORNECEDORES DIVERSOS |  |  | 01/08/2014
S00000615 | !EM PROCESSO DE DESATIVACAO! JANELA BASCULANTE, ACO, COM BATENTE/REQUAD RO,60 X 80 CM (SEM VIDROS) | M2 | 398.39 | FORNECEDORES DIVERSOS |  |  | 15/05/2020
S00000616 | JANELA BASCULANTE, ACO, COM BATENTE/REQUADRO, 60 X 80 CM (SEM VIDROS) | UN | 184.64 | FORNECEDORES DIVERSOS |  |  | 03/03/2020
S00000617 | !EM PROCESSO DE DESATIVACAO! BASCULANTE EM CANTONEIRA DE FERRO 5/8"100 | X | 94.41 | FORNECEDORES DIVERSOS |  |  | 01/08/2014
S00000619 | CAIXILHO FIXO CHAPA DOBRADA ACO GALVANIZADO A FOGO 60 X 80 CM (3/4" X | M2 | 198.79 | FORNECEDORES DIVERSOS |  |  | 01/08/2014
S00000621 | !EM PROCESSO DE DESATIVACAO! CAIXILHO FIXO EM CANTONEIRA DE FERRO 5/ | M2 | 290.35 | FORNECEDORES DIVERSOS |  |  | 01/08/2014
S00000622 | JANELA DE CORRER, ACO, BATENTE/REQUADRO DE 6 A 14 CM, QUADRICULADA, PINTAN TICORROSIVA, SEM VIDRO, SEM BANDEIRA, 4 FLS, 100 X 120 CM (A X L) | UN | 603.88 | FORNECEDORES DIVERSOS |  |  | 03/03/2020
S00000623 | JANELA MAXIMO AR, ACO, BATENTE/REQUADRO DE 6 A 14 CM, PINT ANTICORROSIVA, S EMVIDRO, SEM GRADE, 1 FL, 60 X 80 CM (A X L) | M2 | 267.52 | FORNECEDORES DIVERSOS |  |  | 03/03/2020
S00000624 | JANELA MAXIMO AR, ACO, BATENTE/REQUADRO DE 6 A 14 CM, PINT ANTICORROSIVA, S EMVIDRO, COM GRADE, 1 FL, 60 X 80 CM (A X L) | M2 | 712.44 | FORNECEDORES DIVERSOS |  |  | 03/03/2020
S00000625 | !EM PROCESSO DE DESATIVACAO! BASE CIMENTO CRISTALIZANTE | KG | 3.5 | FORNECEDORES DIVERSOS |  |  | 01/05/2016
S00000626 | MANTA LIQUIDA DE BASE ASFALTICA MODIFICADA COM A ADICAO DE ELASTOMEROSDI LUIDOS EM SOLVENTE ORGANICO, APLICACAO A FRIO (MEMBRANA IMPERMEABILIZANT EASFASTICA) | KG | 14.14 | FORNECEDORES DIVERSOS |  |  | 15/05/2020
S00000627 | !EM PROCESSO DE DESATIVACAO! EMULSAO ADESIVA BASE PVA/ACRILICA | KG | 14.59 | FORNECEDORES DIVERSOS |  |  | 01/05/2016
S00000628 | !EM PROCESSO DE DESATIVACAO! MASTIQUE ELASTICO DE POLIURETANO | KG | 36.23 | FORNECEDORES DIVERSOS |  |  | 01/10/2015
S00000641 | !EM PROCESSO DE DESATIVACAO! BATE ESTACA-MARTELO ATE 3,0T DIESEL 160 HP TO RRE15 M MAGAN IM 1520 BS | H | 84.17 | FORNECEDORES DIVERSOS |  |  | 01/01/2017
S00000643 | !EM PROCESSO DE DESATIVACAO! BETONEIRA 320 L, DIESEL, POTENCIA DE 5,5 HP, SE | H | 1.34 | FORNECEDORES DIVERSOS |  |  | 01/06/2016
FRANARIN - PLEO | [6 empty] | 06/2020
Página 32 de 133
Código | Insumo | Un | Valor | Fornecedor |  |  | Data
MCARREGADOR MECANICO (LOCACAO).
S00000644 | !EM PROCESSO DE DESATIVACAO! BETONEIRA 580 L, DIESEL, POTENCIA DE 7,5 HP, CCARREGADOR MECANICO (LOCACAO) | H | 3.24 | FORNECEDORES DIVERSOS |  |  | 01/06/2016
S00000646 | !EM PROCESSO DE DESATIVACAO! BETONEIRA 320 L, DIESEL, POTENCIA DE 5,5 HP, CO MCARREGADOR MECANICO (LOCACAO) | H | 2.29 | FORNECEDORES DIVERSOS |  |  | 01/06/2016
S00000647 | BLASTER, DINAMITADOR OU CABO DE FOGO | H | 14.51 | FORNECEDORES DIVERSOS |  |  | 15/05/2020
S00000650 | BLOCO VEDACAO CONCRETO 9 X 19 X 39 CM (CLASSE C - NBR 6136) | UN | 2.37 | FORNECEDORES DIVERSOS |  |  | 15/05/2020
S00000651 | BLOCO VEDACAO CONCRETO 14 X 19 X 39 CM (CLASSE C - NBR 6136) | UN | 2.79 | FORNECEDORES DIVERSOS |  |  | 15/05/2020
S00000652 | BLOCO VEDACAO CONCRETO CELULAR AUTOCLAVADO 20 X 30 X 60 CM | M2 | 103.67 | FORNECEDORES DIVERSOS |  |  | 15/05/2020
S00000654 | BLOCO VEDACAO CONCRETO 19 X 19 X 39 CM (CLASSE C - NBR 6136) | UN | 3.59 | FORNECEDORES DIVERSOS |  |  | 15/05/2020
S00000658 | CANALETA CONCRETO 9 X 19 X 19 CM (CLASSE C - NBR 6136) | UN | 1.47 | FORNECEDORES DIVERSOS |  |  | 15/05/2020
S00000659 | CANALETA CONCRETO 14 X 19 X 19 CM (CLASSE C - NBR 6136) | UN | 1.83 | FORNECEDORES DIVERSOS |  |  | 15/05/2020
S00000660 | CANALETA CONCRETO 19 X 19 X 19 CM (CLASSE C - NBR 6136) | UN | 2.67 | FORNECEDORES DIVERSOS |  |  | 15/05/2020
S00000662 | ¦EM PROCESSO DE DESATIVAÇÃO¦ ELEMENTO VAZADO CONCRETO 20 X 20 X 5CM | UN | 3.35 | FORNECEDORES DIVERSOS |  |  | 01/03/2014
S00000663 | !EM PROCESSO DE DESATIVACAO! ELEMENTO VAZADO DE CONCRETO, QUADRICULAD O *40X 40 X 6* CM | UN | 8.4 | FORNECEDORES DIVERSOS |  |  | 01/11/2016
S00000664 | ¦EM PROCESSO DE DESATIVAÇÃO¦ ELEMENTO VAZADO CONCRETO TIPO COLMEIA 37 | UN | 15.88 | FORNECEDORES DIVERSOS |  |  | 01/03/2014
S00000665 | ELEMENTO VAZADO DE CONCRETO, QUADRICULADO, 16 FUROS *50 X 50 X 7* CM | UN | 26.72 | FORNECEDORES DIVERSOS |  |  | 15/05/2020
S00000666 | ELEMENTO VAZADO DE CONCRETO, QUADRICULADO, 16 FUROS *40 X 40 X 7* CM | UN | 14.26 | FORNECEDORES DIVERSOS |  |  | 15/05/2020
S00000668 | ELEMENTO VAZADO DE CONCRETO, QUADRICULADO, 16 FUROS *29 X 29 X 6* CM | UN | 8.24 | FORNECEDORES DIVERSOS |  |  | 15/05/2020
S00000672 | ELEMENTO VAZADO DE CONCRETO, QUADRICULADO, 1 FURO *20 X 20 X 6,5* CM | UN | 5.23 | FORNECEDORES DIVERSOS |  |  | 15/05/2020
S00000673 | PLACA CONCRETO CELULAR E = 10CM | M2 | 37.5 | FORNECEDORES DIVERSOS |  |  | 01/09/2010
S00000674 | BLOCO VEDACAO CONCRETO CELULAR AUTOCLAVADO 10 X 30 X 60 CM (E X A X C) | M2 | 50.1 | FORNECEDORES DIVERSOS |  |  | 15/05/2020
S00000676 | !EM PROCESSO DE DESATIVACAO! BLOCO SEXTAVADO EM CONCRETO P/ PAVIMENT | M2 | 68.59 | FORNECEDORES DIVERSOS |  |  | 01/08/2014
S00000677 | !EM PROCESSO DE DESATIVACAO! BLOCO SEXTAVADO EM CONCRETO P/ PAVIMENT10 | M2 | 74.11 | FORNECEDORES DIVERSOS |  |  | 01/08/2014
S00000678 | !EM PROCESSO DE DESATIVACAO! BLOCO SEXTAVADO EM CONCRETO P/ PAVIMENT10 | M2 | 69.16 | FORNECEDORES DIVERSOS |  |  | 01/08/2014
S00000679 | BLOQUETE/PISO INTERTRAVADO DE CONCRETO - MODELO SEXTAVADO, 25 CM X 25 CM , E =10 CM, RESISTENCIA DE 35 MPA (NBR 9781), COR NATURAL | M2 | 43.98 | FORNECEDORES DIVERSOS |  |  | 15/05/2020
S00000691 | !EM PROCESSO DE DESATIVACAO! BLOCO SEXTAVADO EM CONCRETO P/ PAVIMENTBL | M2 | 54.23 | FORNECEDORES DIVERSOS |  |  | 01/08/2014
S00000695 | BLOQUETE/PISO INTERTRAVADO DE CONCRETO - MODELO RAQUETE, *22 CM X 13,5* C M, E =6 CM, RESISTENCIA DE 35 MPA (NBR 9781), COR NATURAL | M2 | 32.09 | FORNECEDORES DIVERSOS |  |  | 15/05/2020
S00000708 | !EM PROCESSO DE DESATIVACAO! BLOCO SEXTAVADO P/ PAVIMENTACAO, EM CONBL | M2 | 42.75 | FORNECEDORES DIVERSOS |  |  | 01/08/2014
S00000709 | BLOCO DE POLIETILENO ALTA DENSIDADE, *27* X *30* X *100* CM, ACOMPANHADOS PLA CASTERMINAIS E LONGARINAS, PARA FUNDO DE FILTRO | M2 | 559.83 | FORNECEDORES DIVERSOS |  |  | 15/05/2020
S00000710 | !EM PROCESSO DE DESATIVACAO! BLOCO SEXTAVADO P/ PAVIMENTACAO EM CONCX | M2 | 52.3 | FORNECEDORES DIVERSOS |  |  | 01/08/2014
S00000711 | BLOQUETE/PISO INTERTRAVADO DE CONCRETO - MODELO SEXTAVADO, 25 CM X 25 CM , E =6 CM, RESISTENCIA DE 35 MPA (NBR 9781), COR NATURAL | M2 | 33.58 | FORNECEDORES DIVERSOS |  |  | 15/05/2020
S00000712 | BLOQUETE/PISO INTERTRAVADO DE CONCRETO - MODELO SEXTAVADO, 25 CM X 25 CM , E =8 CM, RESISTENCIA DE 35 MPA (NBR 9781), COR NATURAL | M2 | 35 | FORNECEDORES DIVERSOS |  |  | 15/05/2020
S00000713 | !EM PROCESSO DE DESATIVACAO! BLOCO SEXTAVADO P/PAVIMENTACAO EM CONCRB L | M2 | 57.16 | FORNECEDORES DIVERSOS |  |  | 01/08/2014
S00000714 | !EM PROCESSO DE DESATIVACAO! BLOCO SEXTAVADO P/ PAVIMENTACAO, EM CONX | M2 | 57.64 | FORNECEDORES DIVERSOS |  |  | 01/08/2014
S00000715 | BLOCO DE VIDRO INCOLOR, CANELADO, DE *19 X 19 X 8* CM | UN | 10.9 | FORNECEDORES DIVERSOS |  |  | 15/05/2020
S00000716 | BLOCO DE VIDRO INCOLOR XADREZ, DE *20 X 20 X 10* CM | UN | 11.02 | FORNECEDORES DIVERSOS |  |  | 15/05/2020
S00000718 | BLOCO DE VIDRO/ELEMENTO VAZADO INCOLOR, VENEZIANA, DE *20 X 20 X 6* CM | UN | 16.24 | FORNECEDORES DIVERSOS |  |  | 15/05/2020
S00000719 | !EM PROCESSO DE DESATIVACAO! MOTOBOMBA CENTRIFUGA BOCAIS 1 1/2" X 1" AGAS OLINA 3,5CV MARC A BRANCO MOD. 715 HM/Q = 6M/16,8M3/H A 38M/6,6M 3/H**CAIXA**" | UN | 1727.79 | FORNECEDORES DIVERSOS |  |  | 01/06/2016
S00000720 | !EM PROCESSO DE DESATIVACAO! MOTOBOMBA CENTRIFUGA P/ AGUA SUJA BOCAIS1 | UN | 4455.63 | FORNECEDORES DIVERSOS |  |  | 01/01/2015
S00000723 | MOTOBOMBA AUTOESCORVANTE POTENCIA 5,42 HP, BOCAIS SUCCAO X RECALQUE 2" X 2",A GASOLINA, DIAMETRO DO ROTOR 122 MM HM/Q = 6 MCA / 33,0 M3/H A 28 MCA / 8,0 M3/H | UN | 2546.46 | FORNECEDORES DIVERSOS |  |  | 15/05/2020
S00000724 | !EM PROCESSO DE DESATIVACAO! MOTOBOMBA AUTOESCORVANTE ROTOR ABERTO C /MOTOR A GASOLINA OU DI ESEL * 10,5CV * BOCAIS 3" X 4" * HM/Q = 40 M/3,2M3/H A90M/7 ,3M3/H*" | UN | 15399.89 | FORNECEDORES DIVERSOS |  |  | 01/06/2016
S00000729 | BOMBA CENTRIFUGA COM MOTOR ELETRICO MONOFASICO, POTENCIA 0,33 HP,3/4", DIA METRO DO ROTOR 99 MM, HM/Q = 4 MCA / 8,5 M3/H A 18 MCA / 0,90 M3/H | UN | 579.5 | FORNECEDORES DIVERSOS |  |  | 15/05/2020
S00000730 | MOTOBOMBA AUTOESCORVANTE MOTOR ELETRICO TRIFASICO 7,4HP BOCA DIAMETRO DESUCCAO X RECLAQUE: 2"X2", HM/ Q = 10 M / 73,5 M3/H A 28 M / 8,2 M3 /H | UN | 5123.3 | FORNECEDORES DIVERSOS |  |  | 15/05/2020
S00000731 | BOMBA CENTRIFUGA MOTOR ELETRICO MONOFASICO 0,49 HP BOCAIS 1" X 3/4", DIAME TRODO ROTOR 110 MM, HM/Q: 6 M / 8,3 M3/H A 20 M / 1,2 M3/H | UN | 563.99 | FORNECEDORES DIVERSOS |  |  | 15/05/2020
S00000732 | BOMBA CENTRIFUGA MOTOR ELETRICO TRIFASICO 0,99HP DIAMETRO DE SUCCA O XELEVACAO 1" X 1", DIAMETRO DO ROTOR 145 MM, HM/Q: 14 M / 8,4 M3/H A 40 M / 0,60 M3/H | UN | 950.71 | FORNECEDORES DIVERSOS |  |  | 15/05/2020
S00000733 | BOMBA CENTRIFUGA MOTOR ELETRICO MONOFASICO 0,74HP DIAMETRO DE SU CCAELEVACAO 1 1/4" X 1", DIAMETRO DO ROTOR 120 MM, HM/Q: 8 M / 7,70 M3/H A 24 M / 2,80 M3/ | UN | 963.66 | FORNECEDORES DIVERSOS |  |  | 15/05/2020
S00000734 | BOMBA CENTRIFUGA, MOTOR ELETRICO TRIFASICO 1,48HP DIAMETRO DE SUCCAO XE LEVACAO 1 1/2" X 1", DIAMETRO DO ROTOR 117 MM, HM/Q: 10 M / 21,9 M3/H A 24 M / 6,1 M 3/ | UN | 1019.16 | FORNECEDORES DIVERSOS |  |  | 15/05/2020
S00000735 | BOMBA CENTRIFUGA MOTOR ELETRICO TRIFASICO 1,48HP DIAMETRO DE SUCCAO XEL EVACAO 1" X 1", 4 ESTAGIOS, DIAMETRO DOS ROTORES 3 X 107 MM + 1 X 100 MM, HM/Q: 10M / 5,3 M3/H A 70 M / 1,8 M3/H | UN | 1691.26 | FORNECEDORES DIVERSOS |  |  | 15/05/2020
S00000736 | BOMBA CENTRIFUGA MOTOR ELETRICO TRIFASICO 2,96HP, DIAMETRO DE SUCCAO XEL EVACAO 1 1/2" X 1 1/4", DIAMETRO DO ROTOR 148 MM, HM/Q: 34 M / 14,80 M3/H A 40 M / 8, M3/H | UN | 1422.05 | FORNECEDORES DIVERSOS |  |  | 15/05/2020
S00000737 | BOMBA CENTRIFUGA MOTOR ELETRICO TRIFASICO 14,8 HP, DIAMETRO DE SUCCAO XEL EVACAO 2 1/2" X 2", DIAMETRO DO ROTOR 195 MM, HM/Q: 62 M / 55,5 M3/H A 80 M / 31,50 M3/H | UN | 5331.3 | FORNECEDORES DIVERSOS |  |  | 15/05/2020
S00000738 | BOMBA CENTRIFUGA MOTOR ELETRICO TRIFASICO 5HP, DIAMETRO DE SUCCAO XELEV ACAO 2" X 1 1/2", DIAMETRO DO ROTOR 155 MM, HM/Q: 40 M / 20,40 M3/H A 46 M / 9,20M3/ H | UN | 2472.09 | FORNECEDORES DIVERSOS |  |  | 15/05/2020
S00000740 | BOMBA CENTRIFUGA MOTOR ELETRICO TRIFASICO 9,86 DIAMETRO DE SUCCAO X ELEV ACAO1" X 1", 4 ESTAGIOS, DIAMETRO DOS ROTORES 4 X 146 MM, HM/Q: 85 M / 14,9 M3/H A 140 M /4,2 M3/H | UN | 5015.35 | FORNECEDORES DIVERSOS |  |  | 15/05/2020
S00000741 | !EM PROCESSO DE DESATIVACAO! MOTOBOMBA CENTRIFUGA ELETRICA MONOFASICA 2CV P/ DRENAGEM, SAIDA 1 1/2" (LOCACAO) | H | 0.62 | FORNECEDORES DIVERSOS |  |  | 01/06/2016
S00000743 | LOCACAO DE BOMBA SUBMERSIVEL PARA DRENAGEM E ESGOTAMENTO, MOTOR ELET RICOTRIFASICO, POTENCIA DE 2 CV, DIAMETRO DE RECALQUE DE 2". FAIXA DE OPERA CAO: Q=35M3/H (+ OU - 3 M3/H) E AMT=2 M; Q=13 M3/H (+ OU - 3 M3/H) E AMT = 17 M (+ O U - 3 M) | H | 1.35 | FORNECEDORES DIVERSOS |  |  | 15/05/2020
S00000744 | !EM PROCESSO DE DESATIVACAO! MOTOBOMBA CENTRIFUGA ELETRICA TRIFASICAPO TENCIA ENTRE 5CV E 10CV PARA DRENAGEM, SAIDA 3", HM = * 20 M* (LOCACAO) | H | 1.35 | FORNECEDORES DIVERSOS |  |  | 01/06/2016
S00000745 | LOCACAO DE BOMBA MANUAL PARA TESTE HIDROSTATICO ATE 60 BAR | H | 2.36 | FORNECEDORES DIVERSOS |  |  | 15/05/2020
S00000746 | LAVADORA DE ALTA PRESSAO (LAVA-JATO) PARA AGUA FRIA, PRESSAO DE OPERACAO ENTRE 1400 E 1900 LIB/POL2, VAZAO MAXIMA ENTRE 400 E 700 L/H | UN | 1999.9 | FORNECEDORES DIVERSOS |  |  | 15/05/2020
S00000748 | EQUIPAMENTO PARA JATEAMENTO DE CONCRETO OU ARGAMASSA (LOCACAO) | H | 12.6 | FORNECEDORES DIVERSOS |  |  | 01/08/2014
S00000749 | BOMBA SUBMERSA PARA POCOS TUBULARES PROFUNDOS DIAMETRO DE 6 POLEGADA S,ELETRICA, TRIFASICA, POTENCIA 3,45 HP, 5 ESTAGIOS, BOCAL DE DESCARGA DIAMET RO DE2 POLEGADAS, HM/Q = 68,5 M / 6,12 M3/H A 39,5 M / 14,04 M3/H | UN | 10516.16 | FORNECEDORES DIVERSOS |  |  | 15/05/2020
S00000750 | BOMBA SUBMERSA PARA POCOS TUBULARES PROFUNDOS DIAMETRO DE 4 POLEGADA S,ELETRICA, TRIFASICA, POTENCIA 5,42 HP, 29 ESTAGIOS, BOCAL DE DESCARGA DE UM APOLEGADA E MEIA, HM/Q = 18 M / 8,10 M3/H A 201 M / 3,2 M3/H | UN | 6968.05 | FORNECEDORES DIVERSOS |  |  | 15/05/2020
S00000751 | BOMBA SUBMERSIVEL, ELETRICA, TRIFASICA, POTENCIA 2,96 HP, DIAMETRO DO ROTOR 144MM SEMIABERTO, BOCAL DE SAIDA DIAMETRO DE DUAS POLEGADAS, HM/Q = 2 M / 3 8,8 M3/HA 28 M / 5 M3/H | UN | 4460.4 | FORNECEDORES DIVERSOS |  |  | 15/05/2020
S00000752 | !EM PROCESSO DE DESATIVACAO! BOMBA SUBMERSIVEL P/ DRENAGEM ELETRICA5M | UN | 2547.53 | FORNECEDORES DIVERSOS |  |  | 01/08/2014
S00000754 | BOMBA SUBMERSIVEL, ELETRICA, TRIFASICA, POTENCIA 3,75 HP, DIAMETRO DO ROTOR 90MM SEMIABERTO, BOCAL DE SAIDA DIAMETRO DE 2 POLEGADAS, HM/Q = 5 M / 61,2 M 3/H A25,5 M / 3,6 M3/H | UN | 7080 | FORNECEDORES DIVERSOS |  |  | 15/05/2020
S00000755 | BOMBA SUBMERSA PARA POCOS TUBULARES PROFUNDOS DIAMETRO DE 6 POLEGADA S,ELETRICA, TRIFASICA, POTENCIA 27,12 HP, 7 ESTAGIOS, BOCAL DE DESCARGA DIAME TRO | UN | 28593.5 | FORNECEDORES DIVERSOS |  |  | 15/05/2020
S00000756 | BOMBA SUBMERSA PARA POCOS TUBULARES PROFUNDOS DIAMETRO DE 6 POLEGADA S,ELETRICA, TRIFASICA, POTENCIA 32 HP, 9 ESTAGIOS, BOCAL DE DESCARGA DIAMETR O DE 4POLEGADAS, HM/Q = 114,0 M / 13,9 M3/H A 57,0 M / 25,0 M3/H | UN | 31185.04 | FORNECEDORES DIVERSOS |  |  | 15/05/2020
FRANARIN - PLEO | [6 empty] | 06/2020
Página 33 de 133
Código | Insumo | Un | Valor | Fornecedor |  |  | Data
S00000757 | BOMBA SUBMERSIVEL, ELETRICA, TRIFASICA, POTENCIA 6 HP, DIAMETRO DO ROTOR 1 27MM, BOCAL DE SAIDA DIAMETRO DE 3 POLEGADAS, HM/Q = 7 M / 66,90 M3/H A 26 M / 2, 88 M3/H | UN | 14160 | FORNECEDORES DIVERSOS |  |  | 15/05/2020
S00000759 | BOMBA SUBMERSA PARA POCOS TUBULARES PROFUNDOS DIAMETRO DE 4 POLEGADA S,ELETRICA, TRIFASICA, POTENCIA 1,97 HP, 20 ESTAGIOS, BOCAL DE DESCARGA DIAME TRODE UMA POLEGADA E MEIA, HM/Q = 18 M / 5,40 M3/H A 164 M / 0,80 M3/H | UN | 4329.73 | FORNECEDORES DIVERSOS |  |  | 15/05/2020
S00000760 | BOMBA SUBMERSIVEL, ELETRICA, TRIFASICA, POTENCIA 13 HP, DIAMETRO DO ROTOR 1 70MM, BOCAL DE SAIDA DIAMETRO DE 3 POLEGADAS, HM/Q = 11 M / 68,40 M3/H A 72 M / 3,6 M3/H | UN | 28320 | FORNECEDORES DIVERSOS |  |  | 15/05/2020
S00000761 | BOMBA SUBMERSA PARA POCOS TUBULARES PROFUNDOS DIAMETRO DE 4 POLEGADA S,ELETRICA, TRIFASICA, POTENCIA 5,42 HP, 15 ESTAGIOS, BOCAL DE DESCARGA DIAME TRODE 2 POLEGADAS, HM/Q = 18 M / 18,10 M3/H A 121 M / 2,90 M3/H | UN | 7339.26 | FORNECEDORES DIVERSOS |  |  | 15/05/2020
S00000764 | BUCHA DE REDUCAO DE FERRO GALVANIZADO, COM ROSCA BSP, DE 1" X 1/2" | UN | 5.77 | FORNECEDORES DIVERSOS |  |  | 15/05/2020
S00000765 | BUCHA DE REDUCAO DE FERRO GALVANIZADO, COM ROSCA BSP, DE 1" X 3/4" | UN | 5.77 | FORNECEDORES DIVERSOS |  |  | 15/05/2020
S00000766 | BUCHA DE REDUCAO DE FERRO GALVANIZADO, COM ROSCA BSP, DE 1 1/2" X 1/2" | UN | 11.93 | FORNECEDORES DIVERSOS |  |  | 15/05/2020
S00000767 | BUCHA DE REDUCAO DE FERRO GALVANIZADO, COM ROSCA BSP, DE 1 1/2" X 3/4" | UN | 11.93 | FORNECEDORES DIVERSOS |  |  | 15/05/2020
S00000768 | BUCHA DE REDUCAO DE FERRO GALVANIZADO, COM ROSCA BSP, DE 1 1/4" X 1/2" | UN | 9.37 | FORNECEDORES DIVERSOS |  |  | 15/05/2020
S00000769 | BUCHA DE REDUCAO DE FERRO GALVANIZADO, COM ROSCA BSP, DE 1 1/4" X 3/4" | UN | 9.37 | FORNECEDORES DIVERSOS |  |  | 15/05/2020
S00000770 | BUCHA DE REDUCAO DE FERRO GALVANIZADO, COM ROSCA BSP, DE 1/2" X 1/4" | UN | 3.31 | FORNECEDORES DIVERSOS |  |  | 15/05/2020
S00000771 | BUCHA DE REDUCAO DE FERRO GALVANIZADO, COM ROSCA BSP, DE 2" X 1" | UN | 16.02 | FORNECEDORES DIVERSOS |  |  | 15/05/2020
S00000772 | BUCHA DE REDUCAO DE FERRO GALVANIZADO, COM ROSCA BSP, DE 2" X 1 1/4" | UN | 16.02 | FORNECEDORES DIVERSOS |  |  | 15/05/2020
S00000773 | BUCHA DE REDUCAO DE FERRO GALVANIZADO, COM ROSCA BSP, DE 2 1/2" X 1" | UN | 25.77 | FORNECEDORES DIVERSOS |  |  | 15/05/2020
S00000774 | BUCHA DE REDUCAO DE FERRO GALVANIZADO, COM ROSCA BSP, DE 2 1/2" X 1 1/4" | UN | 25.77 | FORNECEDORES DIVERSOS |  |  | 15/05/2020
S00000775 | BUCHA DE REDUCAO DE FERRO GALVANIZADO, COM ROSCA BSP, DE 2 1/2" X 2" | UN | 25.77 | FORNECEDORES DIVERSOS |  |  | 15/05/2020
S00000776 | BUCHA DE REDUCAO DE FERRO GALVANIZADO, COM ROSCA BSP, DE 3" X 1 1/2" | UN | 37.99 | FORNECEDORES DIVERSOS |  |  | 15/05/2020
S00000777 | BUCHA DE REDUCAO DE FERRO GALVANIZADO, COM ROSCA BSP, DE 3" X 1 1/4" | UN | 36.93 | FORNECEDORES DIVERSOS |  |  | 15/05/2020
S00000778 | BUCHA DE REDUCAO DE FERRO GALVANIZADO, COM ROSCA BSP, DE 3" X 2" | UN | 37.99 | FORNECEDORES DIVERSOS |  |  | 15/05/2020
S00000779 | BUCHA DE REDUCAO DE FERRO GALVANIZADO, COM ROSCA BSP, DE 3/4" X 1/2" | UN | 3.98 | FORNECEDORES DIVERSOS |  |  | 15/05/2020
S00000780 | BUCHA DE REDUCAO DE FERRO GALVANIZADO, COM ROSCA BSP, DE 3" X 2 1/2" | UN | 37.12 | FORNECEDORES DIVERSOS |  |  | 15/05/2020
S00000781 | BUCHA DE REDUCAO DE FERRO GALVANIZADO, COM ROSCA BSP, DE 4" X 2 1/2" | UN | 70.2 | FORNECEDORES DIVERSOS |  |  | 15/05/2020
S00000782 | BUCHA DE REDUCAO DE FERRO GALVANIZADO, COM ROSCA BSP, DE 4" X 3" | UN | 70.2 | FORNECEDORES DIVERSOS |  |  | 15/05/2020
S00000783 | BUCHA DE REDUCAO DE FERRO GALVANIZADO, COM ROSCA BSP, DE 5" X 4" | UN | 192.13 | FORNECEDORES DIVERSOS |  |  | 15/05/2020
S00000784 | BUCHA DE REDUCAO DE FERRO GALVANIZADO, COM ROSCA BSP, DE 6" X 5" | UN | 217.77 | FORNECEDORES DIVERSOS |  |  | 15/05/2020
S00000785 | BUCHA DE REDUCAO DE FERRO GALVANIZADO, COM ROSCA BSP, DE 6" X 4" | UN | 203 | FORNECEDORES DIVERSOS |  |  | 15/05/2020
S00000786 | BUCHA DE REDUCAO DE FERRO GALVANIZADO, COM ROSCA BSP, DE 4" X 2" | UN | 70.2 | FORNECEDORES DIVERSOS |  |  | 15/05/2020
S00000787 | BUCHA DE REDUCAO DE FERRO GALVANIZADO, COM ROSCA BSP, DE 2 1/2" X 1 1/2" | UN | 25.77 | FORNECEDORES DIVERSOS |  |  | 15/05/2020
S00000788 | BUCHA DE REDUCAO DE FERRO GALVANIZADO, COM ROSCA BSP, DE 2" X 1 1/2" | UN | 16.02 | FORNECEDORES DIVERSOS |  |  | 15/05/2020
S00000789 | BUCHA DE REDUCAO DE FERRO GALVANIZADO, COM ROSCA BSP, DE 1 1/4" X 1" | UN | 9.17 | FORNECEDORES DIVERSOS |  |  | 15/05/2020
S00000790 | BUCHA DE REDUCAO DE FERRO GALVANIZADO, COM ROSCA BSP, DE 1 1/2" X 1 1/4" | UN | 11.93 | FORNECEDORES DIVERSOS |  |  | 15/05/2020
S00000791 | BUCHA DE REDUCAO DE FERRO GALVANIZADO, COM ROSCA BSP, DE 1 1/2" X 1" | UN | 11.93 | FORNECEDORES DIVERSOS |  |  | 15/05/2020
S00000792 | BUCHA DE REDUCAO PVC ROSCAVEL, 1" X 3/4" | UN | 2.71 | FORNECEDORES DIVERSOS |  |  | 15/05/2020
S00000793 | BUCHA DE REDUCAO PVC, ROSCAVEL, 1 1/2" X1 1/4 " | UN | 5.78 | FORNECEDORES DIVERSOS |  |  | 15/05/2020
S00000794 | BUCHA DE REDUCAO PVC, ROSCAVEL, 1 1/4" X 1 " | UN | 4.26 | FORNECEDORES DIVERSOS |  |  | 15/05/2020
S00000796 | BUCHA DE REDUCAO PVC ROSCAVEL, 1 1/2" X 3/4" | UN | 5.68 | FORNECEDORES DIVERSOS |  |  | 15/05/2020
S00000797 | BUCHA DE REDUCAO PVC ROSCAVEL 1 1/2" X 1" | UN | 5.93 | FORNECEDORES DIVERSOS |  |  | 15/05/2020
S00000798 | BUCHA DE REDUCAO PVC ROSCAVEL 3/4" X 1/2" | UN | 0.81 | FORNECEDORES DIVERSOS |  |  | 15/05/2020
S00000799 | BUCHA DE REDUCAO PVC ROSCAVEL, 1" X 1/2" | UN | 2.67 | FORNECEDORES DIVERSOS |  |  | 15/05/2020
S00000801 | BUCHA DE REDUCAO PVC, ROSCAVEL, 1 1/4" X 3/4 " | UN | 4.12 | FORNECEDORES DIVERSOS |  |  | 15/05/2020
S00000802 | BUCHA DE REDUCAO PVC, ROSCAVEL, 2" X 1 " | UN | 11.88 | FORNECEDORES DIVERSOS |  |  | 15/05/2020
S00000803 | BUCHA DE REDUCAO PVC, ROSCAVEL, 2" X 1 1/4 " | UN | 10.36 | FORNECEDORES DIVERSOS |  |  | 15/05/2020
S00000804 | BUCHA DE REDUCAO PVC, ROSCAVEL, 2" X 1 1/2 " | UN | 13.48 | FORNECEDORES DIVERSOS |  |  | 15/05/2020
S00000812 | BUCHA DE REDUCAO DE PVC, SOLDAVEL, CURTA, COM 40 X 32 MM, PARA AGUA FRIAPR EDIAL | UN | 1.49 | FORNECEDORES DIVERSOS |  |  | 15/05/2020
S00000813 | BUCHA DE REDUCAO DE PVC, SOLDAVEL, LONGA, COM 50 X 25 MM, PARA AGUA FRIAPR EDIAL | UN | 3.18 | FORNECEDORES DIVERSOS |  |  | 15/05/2020
S00000814 | BUCHA DE REDUCAO DE PVC, SOLDAVEL, LONGA, COM 60 X 32 MM, PARA AGUA FRIAPR EDIAL | UN | 8.29 | FORNECEDORES DIVERSOS |  |  | 15/05/2020
S00000815 | BUCHA DE REDUCAO DE PVC, SOLDAVEL, LONGA, COM 60 X 40 MM, PARA AGUA FRIAPR EDIAL | UN | 8.96 | FORNECEDORES DIVERSOS |  |  | 15/05/2020
S00000816 | BUCHA DE REDUCAO DE PVC, SOLDAVEL, LONGA, COM 60 X 25 MM, PARA AGUA FRIAPR EDIAL | UN | 6.86 | FORNECEDORES DIVERSOS |  |  | 15/05/2020
S00000817 | BUCHA DE REDUCAO DE PVC, SOLDAVEL, LONGA, COM 85 X 60 MM, PARA AGUA FRIAPR EDIAL | UN | 15.17 | FORNECEDORES DIVERSOS |  |  | 15/05/2020
S00000818 | BUCHA DE REDUCAO DE PVC, SOLDAVEL, CURTA, COM 60 X 50 MM, PARA AGUA FRIAPR EDIAL | UN | 4.13 | FORNECEDORES DIVERSOS |  |  | 15/05/2020
S00000819 | BUCHA DE REDUCAO DE PVC, SOLDAVEL, CURTA, COM 50 X 40 MM, PARA AGUA FRIAPR EDIAL | UN | 2.45 | FORNECEDORES DIVERSOS |  |  | 15/05/2020
S00000820 | BUCHA DE REDUCAO DE PVC, SOLDAVEL, LONGA, COM 50 X 32 MM, PARA AGUA FRIAPR EDIAL | UN | 4.03 | FORNECEDORES DIVERSOS |  |  | 15/05/2020
S00000821 | BUCHA DE REDUCAO DE PVC, SOLDAVEL, LONGA, COM 75 X 50 MM, PARA AGUA FRIAPR EDIAL | UN | 12.76 | FORNECEDORES DIVERSOS |  |  | 15/05/2020
S00000822 | BUCHA DE REDUCAO DE PVC, SOLDAVEL, LONGA, COM 60 X 50 MM, PARA AGUA FRIAPR EDIAL | UN | 10.92 | FORNECEDORES DIVERSOS |  |  | 15/05/2020
S00000823 | BUCHA DE REDUCAO DE PVC, SOLDAVEL, CURTA, COM 75 X 60 MM, PARA AGUA FRIAPR EDIAL | UN | 12.44 | FORNECEDORES DIVERSOS |  |  | 15/05/2020
S00000825 | BUCHA DE REDUCAO DE PVC, SOLDAVEL, LONGA, COM 50 X 20 MM, PARA AGUA FRIAPR EDIAL | UN | 3.23 | FORNECEDORES DIVERSOS |  |  | 15/05/2020
S00000826 | BUCHA DE REDUCAO DE PVC, SOLDAVEL, LONGA, COM 110 X 60 MM, PARA AGUA FRIAP REDIAL | UN | 31.89 | FORNECEDORES DIVERSOS |  |  | 15/05/2020
S00000827 | BUCHA DE REDUCAO DE PVC, SOLDAVEL, LONGA, COM 110 X 75 MM, PARA AGUA FRIAP REDIAL | UN | 26.94 | FORNECEDORES DIVERSOS |  |  | 15/05/2020
S00000828 | BUCHA DE REDUCAO DE PVC, SOLDAVEL, CURTA, COM 25 X 20 MM, PARA AGUA FRIAPR EDIAL | UN | 0.32 | FORNECEDORES DIVERSOS |  |  | 15/05/2020
S00000829 | BUCHA DE REDUCAO DE PVC, SOLDAVEL, CURTA, COM 32 X 25 MM, PARA AGUA FRIAPR EDIAL | UN | 0.68 | FORNECEDORES DIVERSOS |  |  | 15/05/2020
S00000830 | BUCHA DE REDUCAO DE PVC, SOLDAVEL, CURTA, COM 85 X 75 MM, PARA AGUA FRIAPR EDIAL | UN | 10.24 | FORNECEDORES DIVERSOS |  |  | 15/05/2020
S00000831 | BUCHA DE REDUCAO DE PVC, SOLDAVEL, CURTA, COM 110 X 85 MM, PARA AGUA FRIAP REDIAL | UN | 56.87 | FORNECEDORES DIVERSOS |  |  | 15/05/2020
S00000832 | BUCHA DE REDUCAO DE PVC, SOLDAVEL, LONGA, COM 32 X 20 MM, PARA AGUA FRIAPR EDIAL | UN | 1.86 | FORNECEDORES DIVERSOS |  |  | 15/05/2020
S00000833 | BUCHA DE REDUCAO DE PVC, SOLDAVEL, LONGA, COM 40 X 20 MM, PARA AGUA FRIAPR EDIAL | UN | 2.64 | FORNECEDORES DIVERSOS |  |  | 15/05/2020
S00000834 | BUCHA DE REDUCAO DE PVC, SOLDAVEL, LONGA, COM 40 X 25 MM, PARA AGUA FRIAPR EDIAL | UN | 2.9 | FORNECEDORES DIVERSOS |  |  | 15/05/2020
S00000841 | CABO DE ALUMINIO NU COM ALMA DE ACO, BITOLA 4 AWG | KG | 29 | FORNECEDORES DIVERSOS |  |  | 15/05/2020
S00000842 | CABO DE ALUMINIO NU SEM ALMA DE ACO, BITOLA 4 AWG | KG | 35.77 | FORNECEDORES DIVERSOS |  |  | 15/05/2020
S00000843 | !EM PROCESSO DE DESATIVACAO! BUCHA E ARRUELA EM ALUMINIO FUNDIDO, PARAEL ETRODUTO, 50 MM (2'') COM ROSCA | CJ | 1.46 | FORNECEDORES DIVERSOS |  |  | 01/06/2016
S00000844 | BUCHA E ARRUELA ALUMINIO FUNDIDO P/ ELETRODUTO 75MM (3'') | CJ | 3.81 | FORNECEDORES DIVERSOS |  |  | 01/12/2015
S00000845 | BUCHA E ARRUELA ALUMINIO FUNDIDO P/ ELETRODUTO 100MM (4'') | CJ | 6.7 | FORNECEDORES DIVERSOS |  |  | 01/12/2015
S00000846 | BUCHA REDUCAO ALUMINIO FUNDIDO P/ ELETRODUTO 1'' X 3/4'' | UN | 2.01 | FORNECEDORES DIVERSOS |  |  | 01/12/2015
S00000847 | BUCHA REDUCAO ALUMINIO FUNDIDO P/ ELETRODUTO 1 1/2'' X 1'' | UN | 8.29 | FORNECEDORES DIVERSOS |  |  | 01/12/2015
S00000848 | BUCHA REDUCAO ALUMINIO FUNDIDO P/ ELETRODUTO 2'' X 3/4'' | UN | 9.87 | FORNECEDORES DIVERSOS |  |  | 01/12/2015
S00000850 | !EM PROCESSO DE DESATIVACAO! BUCHA E ARRUELA EM ALUMINIO FUNDIDO, PARAEL ETRODUTO, 15 MM (1/2'') COM ROSCA | CJ | 0.44 | FORNECEDORES DIVERSOS |  |  | 01/05/2016
S00000851 | !EM PROCESSO DE DESATIVACAO! BUCHA E ARRUELA EM ALUMINIO FUNDIDO, PARAEL ETRODUTO, 20 MM (3/4'') COM ROSCA | CJ | 0.44 | FORNECEDORES DIVERSOS |  |  | 01/06/2016
S00000852 | !EM PROCESSO DE DESATIVACAO! BUCHA E ARRUELA EM ALUMINIO FUNDIDO, PARAEL ETRODUTO, 32 MM (1 1/4'') COM ROSCA | CJ | 1 | FORNECEDORES DIVERSOS |  |  | 01/06/2016
FRANARIN - PLEO | [6 empty] | 06/2020
Página 34 de 133
Código | Insumo | Un | Valor | Fornecedor |  |  | Data
S00000853 | !EM PROCESSO DE DESATIVACAO! BUCHA E ARRUELA EM ALUMINIO FUNDIDO, PARAEL ETRODUTO, 40 MM (1 1/2'') COM ROSCA | CJ | 1.02 | FORNECEDORES DIVERSOS |  |  | 01/06/2016
S00000854 | BUCHA REDUCAO ALUMINIO FUNDIDO P/ ELETRODUTO 2'' X 1 1/2'' | UN | 10.5 | FORNECEDORES DIVERSOS |  |  | 01/12/2015
S00000855 | !EM PROCESSO DE DESATIVACAO! BUCHA E ARRUELA EM ALUMINIO FUNDIDO, PARAEL ETRODUTO, 25 MM (1'') COM ROSCA | CJ | 0.83 | FORNECEDORES DIVERSOS |  |  | 01/05/2016
S00000856 | BUCHA E ARRUELA ALUMINIO FUNDIDO P/ ELETRODUTO 60MM (2 1/2'') | CJ | 3 | FORNECEDORES DIVERSOS |  |  | 01/12/2015
S00000857 | CABO DE COBRE NU 16 MM2 MEIO-DURO | M | 8.24 | FORNECEDORES DIVERSOS |  |  | 15/05/2020
S00000861 | !EM PROCESSO DE DESATIVACAO! CABO DE COBRE NU 6 MM2 MEIO-DURO | M | 2.58 | FORNECEDORES DIVERSOS |  |  | 01/06/2016
S00000862 | CABO DE COBRE NU 10 MM2 MEIO-DURO | M | 5.17 | FORNECEDORES DIVERSOS |  |  | 15/05/2020
S00000863 | CABO DE COBRE NU 35 MM2 MEIO-DURO | M | 17.58 | FORNECEDORES DIVERSOS |  |  | 15/05/2020
S00000864 | CABO DE COBRE NU 70 MM2 MEIO-DURO | M | 34.49 | FORNECEDORES DIVERSOS |  |  | 15/05/2020
S00000865 | CABO DE COBRE NU 95 MM2 MEIO-DURO | M | 48.59 | FORNECEDORES DIVERSOS |  |  | 15/05/2020
S00000866 | CABO DE COBRE NU 120 MM2 MEIO-DURO | M | 63.65 | FORNECEDORES DIVERSOS |  |  | 15/05/2020
S00000867 | CABO DE COBRE NU 50 MM2 MEIO-DURO | M | 24.48 | FORNECEDORES DIVERSOS |  |  | 15/05/2020
S00000868 | CABO DE COBRE NU 25 MM2 MEIO-DURO | M | 12.72 | FORNECEDORES DIVERSOS |  |  | 15/05/2020
S00000870 | CABO DE COBRE NU 300 MM2 MEIO-DURO | M | 167.72 | FORNECEDORES DIVERSOS |  |  | 15/05/2020
S00000873 | CABO DE COBRE, RIGIDO, CLASSE 2, COMPACTADO, BLINDADO, ISOLACAO EM EPR OU XLPE,COBERTURA ANTICHAMA EM PVC, PEAD OU HFFR, 1 CONDUTOR, 20/35 KV, SECAO NOMINAL50 MM2 | M | 87.63 | FORNECEDORES DIVERSOS |  |  | 15/05/2020
S00000874 | CABO DE COBRE, RIGIDO, CLASSE 2, COMPACTADO, BLINDADO, ISOLACAO EM EPR OU XLPE,COBERTURA ANTICHAMA EM PVC, PEAD OU HFFR, 1 CONDUTOR, 20/35 KV, SECAO NOMINAL70 MM2 | M | 104 | FORNECEDORES DIVERSOS |  |  | 15/05/2020
S00000875 | CABO DE COBRE, RIGIDO, CLASSE 2, COMPACTADO, BLINDADO, ISOLACAO EM EPR OU XLPE,COBERTURA ANTICHAMA EM PVC, PEAD OU HFFR, 1 CONDUTOR, 20/35 KV, SECAO NOMINAL95 MM2 | M | 124.08 | FORNECEDORES DIVERSOS |  |  | 15/05/2020
S00000876 | CABO DE COBRE, RIGIDO, CLASSE 2, COMPACTADO, BLINDADO, ISOLACAO EM EPR OU XLPE,COBERTURA ANTICHAMA EM PVC, PEAD OU HFFR, 1 CONDUTOR, 20/35 KV, SECAO NOMINAL120 MM2 | M | 130.49 | FORNECEDORES DIVERSOS |  |  | 15/05/2020
S00000877 | CABO DE COBRE, RIGIDO, CLASSE 2, COMPACTADO, BLINDADO, ISOLACAO EM EPR OU XLPE,COBERTURA ANTICHAMA EM PVC, PEAD OU HFFR, 1 CONDUTOR, 20/35 KV, SECAO NOMINAL150 MM2 | M | 153.41 | FORNECEDORES DIVERSOS |  |  | 15/05/2020
S00000878 | CABO DE COBRE, RIGIDO, CLASSE 2, COMPACTADO, BLINDADO, ISOLACAO EM EPR OU XLPE,COBERTURA ANTICHAMA EM PVC, PEAD OU HFFR, 1 CONDUTOR, 20/35 KV, SECAO NOMINAL240 MM2 | M | 207.83 | FORNECEDORES DIVERSOS |  |  | 15/05/2020
S00000879 | CABO DE COBRE, RIGIDO, CLASSE 2, COMPACTADO, BLINDADO, ISOLACAO EM EPR OU XLPE,COBERTURA ANTICHAMA EM PVC, PEAD OU HFFR, 1 CONDUTOR, 20/35 KV, SECAO NOMINAL300 MM2 | M | 244.96 | FORNECEDORES DIVERSOS |  |  | 15/05/2020
S00000880 | CABO DE COBRE, RIGIDO, CLASSE 2, COMPACTADO, BLINDADO, ISOLACAO EM EPR OU XLPE,COBERTURA ANTICHAMA EM PVC, PEAD OU HFFR, 1 CONDUTOR, 20/35 KV, SECAO NOMINAL400 MM2 | M | 288.22 | FORNECEDORES DIVERSOS |  |  | 15/05/2020
S00000881 | CABO DE COBRE, RIGIDO, CLASSE 2, COMPACTADO, BLINDADO, ISOLACAO EM EPR OU XLPE,COBERTURA ANTICHAMA EM PVC, PEAD OU HFFR, 1 CONDUTOR, 20/35 KV, SECAO NOMINAL500 MM2 | M | 393.95 | FORNECEDORES DIVERSOS |  |  | 15/05/2020
S00000882 | CABO DE COBRE, RIGIDO, CLASSE 2, COMPACTADO, BLINDADO, ISOLACAO EM EPR OU XLPE,COBERTURA ANTICHAMA EM PVC, PEAD OU HFFR, 1 CONDUTOR, 20/35 KV, SECAO NOMINAL185 MM2 | M | 167.16 | FORNECEDORES DIVERSOS |  |  | 15/05/2020
S00000891 | CABO DE COBRE NU 500 MM2 MEIO-DURO | M | 281.67 | FORNECEDORES DIVERSOS |  |  | 15/05/2020
S00000892 | CABO DE COBRE NU 150 MM2 MEIO-DURO | M | 80.94 | FORNECEDORES DIVERSOS |  |  | 15/05/2020
S00000901 | CABO DE COBRE UNIPOLAR 35 MM2, BLINDADO, ISOLACAO 12/20 KV EPR, COBERTURA E MPVC | M | 46.14 | FORNECEDORES DIVERSOS |  |  | 15/05/2020
S00000902 | CABO DE COBRE UNIPOLAR 70 MM2, BLINDADO, ISOLACAO 12/20 KV EPR, COBERTURA E MPVC | M | 72.83 | FORNECEDORES DIVERSOS |  |  | 15/05/2020
S00000903 | CABO DE COBRE UNIPOLAR 95 MM2, BLINDADO, ISOLACAO 12/20 KV EPR, COBERTURA E MPVC | M | 89.17 | FORNECEDORES DIVERSOS |  |  | 15/05/2020
S00000911 | CABO DE COBRE UNIPOLAR 16 MM2, BLINDADO, ISOLACAO 6/10 KV EPR, COBERTURA E MPVC | M | 42.22 | FORNECEDORES DIVERSOS |  |  | 15/05/2020
S00000912 | CABO DE COBRE UNIPOLAR 35 MM2, BLINDADO, ISOLACAO 6/10 KV EPR, COBERTURA E MPVC | M | 49.06 | FORNECEDORES DIVERSOS |  |  | 15/05/2020
S00000913 | CABO DE COBRE UNIPOLAR 70 MM2, BLINDADO, ISOLACAO 6/10 KV EPR, COBERTURA E MPVC | M | 78.79 | FORNECEDORES DIVERSOS |  |  | 15/05/2020
S00000914 | CABO DE COBRE UNIPOLAR 95 MM2, BLINDADO, ISOLACAO 6/10 KV EPR, COBERTURA E MPVC | M | 96.63 | FORNECEDORES DIVERSOS |  |  | 15/05/2020
S00000925 | CABO DE COBRE UNIPOLAR 25 MM2, BLINDADO, ISOLACAO 3,6/6 KV EPR, COBERTURA E MPVC | M | 39.02 | FORNECEDORES DIVERSOS |  |  | 15/05/2020
S00000926 | CABO DE COBRE UNIPOLAR 35 MM2, BLINDADO, ISOLACAO 3,6/6 KV EPR, COBERTURA E MPVC | M | 48.76 | FORNECEDORES DIVERSOS |  |  | 15/05/2020
S00000927 | CABO DE COBRE UNIPOLAR 70 MM2, BLINDADO, ISOLACAO 3,6/6 KV EPR, COBERTURA E MPVC | M | 70.59 | FORNECEDORES DIVERSOS |  |  | 15/05/2020
S00000928 | !EM PROCESSO DE DESATIVACAO! FIO RIGIDO DE 16MM2, ISOLACAO EM PVC (450/750V) | M | 6.09 | FORNECEDORES DIVERSOS |  |  | 01/06/2016
S00000934 | !EM PROCESSO DE DESATIVACAO! FIO P/ TELEFONE DE COBRE BITOLA 1,6MM ISOLACA O EMPVC, POLIPROPILENO, 2 CONDUTORES | M | 2.35 | FORNECEDORES DIVERSOS |  |  | 01/06/2016
S00000935 | FIO TELEFONICO INTERNO (FI) EM COBRE ESTANHADO, ISOLACAO EM PVC ANTICHAMA, 2CONDUTORES DE 0,6 MM (NBR 9115:2005) | M | 0.58 | FORNECEDORES DIVERSOS |  |  | 15/05/2020
S00000936 | FIO TELEFONICO EXTERNO (FE) EM ACO COBREADO, ISOLACAO EM PEAD OU PVC ANTI- CHAMA, 2 CONDUTORES | M | 0.77 | FORNECEDORES DIVERSOS |  |  | 15/05/2020
S00000937 | FIO DE COBRE, SOLIDO, CLASSE 1, ISOLACAO EM PVC/A, ANTICHAMA BWF-B, 450/750V,S ECAO NOMINAL 10 MM2 | M | 5.11 | FORNECEDORES DIVERSOS |  |  | 15/05/2020
S00000938 | FIO DE COBRE, SOLIDO, CLASSE 1, ISOLACAO EM PVC/A, ANTICHAMA BWF-B, 450/750V,S ECAO NOMINAL 1,5 MM2 | M | 0.82 | FORNECEDORES DIVERSOS |  |  | 15/05/2020
S00000939 | FIO DE COBRE, SOLIDO, CLASSE 1, ISOLACAO EM PVC/A, ANTICHAMA BWF-B, 450/750V,S ECAO NOMINAL 2,5 MM2 | M | 1.32 | FORNECEDORES DIVERSOS |  |  | 15/05/2020
S00000940 | FIO DE COBRE, SOLIDO, CLASSE 1, ISOLACAO EM PVC/A, ANTICHAMA BWF-B, 450/750V,S ECAO NOMINAL 6 MM2 | M | 3.12 | FORNECEDORES DIVERSOS |  |  | 15/05/2020
S00000941 | !EM PROCESSO DE DESATIVACAO! FIO RIGIDO, ISOLACAO EM PVC 450/750V 0,5MM2 | M | 0.3 | FORNECEDORES DIVERSOS |  |  | 01/06/2016
S00000942 | !EM PROCESSO DE DESATIVACAO! FIO RIGIDO, ISOLACAO EM PVC 450/750V 0,75MM2 | M | 0.4 | FORNECEDORES DIVERSOS |  |  | 01/06/2016
S00000943 | !EM PROCESSO DE DESATIVACAO! FIO RIGIDO, ISOLACAO EM PVC 450/750V 1MM2 | M | 0.48 | FORNECEDORES DIVERSOS |  |  | 01/06/2016
S00000944 | FIO DE COBRE, SOLIDO, CLASSE 1, ISOLACAO EM PVC/A, ANTICHAMA BWF-B, 450/750V,S ECAO NOMINAL 4 MM2 | M | 2.26 | FORNECEDORES DIVERSOS |  |  | 15/05/2020
S00000945 | CABO DE COBRE UNIPOLAR 95 MM2, BLINDADO, ISOLACAO 3,6/6 KV EPR, COBERTURA E MPVC | M | 94.33 | FORNECEDORES DIVERSOS |  |  | 15/05/2020
S00000946 | CABO DE COBRE UNIPOLAR 50 MM2, BLINDADO, ISOLACAO 3,6/6 KV EPR, COBERTURA E MPVC | M | 65.83 | FORNECEDORES DIVERSOS |  |  | 15/05/2020
S00000947 | CABO DE COBRE UNIPOLAR 16 MM2, BLINDADO, ISOLACAO 3,6/6 KV EPR, COBERTURA E MPVC | M | 29.03 | FORNECEDORES DIVERSOS |  |  | 15/05/2020
S00000948 | CABO DE COBRE UNIPOLAR 10 MM2, BLINDADO, ISOLACAO 3,6/6 KV EPR, COBERTURA E MPVC | M | 28.54 | FORNECEDORES DIVERSOS |  |  | 15/05/2020
S00000953 | CABO DE COBRE UNIPOLAR 50 MM2, BLINDADO, ISOLACAO 6/10 KV EPR, COBERTURA E MPVC | M | 59.91 | FORNECEDORES DIVERSOS |  |  | 15/05/2020
S00000954 | CABO DE COBRE UNIPOLAR 25MM2, BLINDADO, ISOLACAO 6/10 KV EPR, COBERTURA EM PVC | M | 43.11 | FORNECEDORES DIVERSOS |  |  | 15/05/2020
S00000955 | CABO DE COBRE UNIPOLAR 50 MM2, BLINDADO, ISOLACAO 12/20 KV EPR, COBERTURA E MPVC | M | 58.56 | FORNECEDORES DIVERSOS |  |  | 15/05/2020
S00000957 | !EM PROCESSO DE DESATIVACAO! CABO DE COBRE EXTRA FLEXIVEL, ISOLACAO EM PV C,70MM2 (P/ MAQUINA DE SOLDA) | M | 42.63 | FORNECEDORES DIVERSOS |  |  | 01/06/2016
S00000958 | !EM PROCESSO DE DESATIVACAO! CABO DE COBRE EXTRA FLEXIVEL, ISOLACAO EM PV C,95MM2 (P/ MAQUINA DE SOLDA) | M | 53.32 | FORNECEDORES DIVERSOS |  |  | 01/06/2016
S00000959 | !EM PROCESSO DE DESATIVACAO! CABO DE COBRE EXTRA FLEXIVEL, ISOLACAO EM PV C,16MM2 (P/ MAQUINA DE SOLDA) | M | 10.87 | FORNECEDORES DIVERSOS |  |  | 01/06/2016
S00000960 | !EM PROCESSO DE DESATIVACAO! CABO DE COBRE EXTRA FLEXIVEL, ISOLACAO EM PV C,25MM2 (P/ MAQUINA DE SOLDA) | M | 16.12 | FORNECEDORES DIVERSOS |  |  | 01/06/2016
S00000961 | !EM PROCESSO DE DESATIVACAO! CABO DE COBRE EXTRA FLEXIVEL, ISOLACAO EM PV C,35MM2 (P/ MAQUINA DE SOLDA) | M | 22.95 | FORNECEDORES DIVERSOS |  |  | 01/06/2016
S00000962 | !EM PROCESSO DE DESATIVACAO! CABO DE COBRE EXTRA FLEXIVEL, ISOLACAO EM PV C,50MM2 (P/ MAQUINA DE SOLDA) | M | 33.09 | FORNECEDORES DIVERSOS |  |  | 01/06/2016
S00000977 | CABO DE COBRE, FLEXIVEL, CLASSE 4 OU 5, ISOLACAO EM PVC/A, ANTICHAMA BWF-B,C OBERTURA PVC-ST1, ANTICHAMA BWF-B, 1 CONDUTOR, 0,6/1 KV, SECAO NOMINAL 70 M | M | 38.08 | FORNECEDORES DIVERSOS |  |  | 15/05/2020
FRANARIN - PLEO | [6 empty] | 06/2020
Página 35 de 133
Código | Insumo | Un | Valor | Fornecedor |  |  | Data
M2
S00000979 | CABO DE COBRE, FLEXIVEL, CLASSE 4 OU 5, ISOLACAO EM PVC/A, ANTICHAMA BWF-B, 1 CONDUTOR, 450/750 V, SECAO NOMINAL 16 MM2 | M | 8.47 | FORNECEDORES DIVERSOS |  |  | 15/05/2020
S00000980 | CABO DE COBRE, FLEXIVEL, CLASSE 4 OU 5, ISOLACAO EM PVC/A, ANTICHAMA BWF-B, 1 CONDUTOR, 450/750 V, SECAO NOMINAL 10 MM2 | M | 5.49 | FORNECEDORES DIVERSOS |  |  | 15/05/2020
S00000981 | CABO DE COBRE, FLEXIVEL, CLASSE 4 OU 5, ISOLACAO EM PVC/A, ANTICHAMA BWF-B, 1 CONDUTOR, 450/750 V, SECAO NOMINAL 4 MM2 | M | 2.29 | FORNECEDORES DIVERSOS |  |  | 15/05/2020
S00000982 | CABO DE COBRE, FLEXIVEL, CLASSE 4 OU 5, ISOLACAO EM PVC/A, ANTICHAMA BWF-B, 1 CONDUTOR, 450/750 V, SECAO NOMINAL 6 MM2 | M | 3.21 | FORNECEDORES DIVERSOS |  |  | 15/05/2020
S00000983 | CABO DE COBRE, RIGIDO, CLASSE 2, ISOLACAO EM PVC/A, ANTICHAMA BWF-B, 1 COND UTOR,450/750 V, SECAO NOMINAL 1,5 MM2 | M | 0.77 | FORNECEDORES DIVERSOS |  |  | 15/05/2020
S00000984 | CABO DE COBRE, RIGIDO, CLASSE 2, ISOLACAO EM PVC/A, ANTICHAMA BWF-B, 1 COND UTOR,450/750 V, SECAO NOMINAL 2,5 MM2 | M | 2.01 | FORNECEDORES DIVERSOS |  |  | 15/05/2020
S00000985 | CABO DE COBRE, RIGIDO, CLASSE 2, ISOLACAO EM PVC/A, ANTICHAMA BWF-B, 1 COND UTOR,450/750 V, SECAO NOMINAL 10 MM2 | M | 5.82 | FORNECEDORES DIVERSOS |  |  | 15/05/2020
S00000986 | CABO DE COBRE, RIGIDO, CLASSE 2, ISOLACAO EM PVC/A, ANTICHAMA BWF-B, 1 COND UTOR,450/750 V, SECAO NOMINAL 25 MM2 | M | 13.93 | FORNECEDORES DIVERSOS |  |  | 15/05/2020
S00000987 | CABO DE COBRE, RIGIDO, CLASSE 2, ISOLACAO EM PVC/A, ANTICHAMA BWF-B, 1 COND UTOR,450/750 V, SECAO NOMINAL 35 MM2 | M | 18.94 | FORNECEDORES DIVERSOS |  |  | 15/05/2020
S00000988 | CABO DE COBRE, RIGIDO, CLASSE 2, ISOLACAO EM PVC/A, ANTICHAMA BWF-B, 1 COND UTOR,450/750 V, SECAO NOMINAL 70 MM2 | M | 37.11 | FORNECEDORES DIVERSOS |  |  | 15/05/2020
S00000989 | CABO DE COBRE, RIGIDO, CLASSE 2, ISOLACAO EM PVC/A, ANTICHAMA BWF-B, 1 COND UTOR,450/750 V, SECAO NOMINAL 95 MM2 | M | 50.27 | FORNECEDORES DIVERSOS |  |  | 15/05/2020
S00000990 | CABO DE COBRE, RIGIDO, CLASSE 2, ISOLACAO EM PVC/A, ANTICHAMA BWF-B, 1 COND UTOR,450/750 V, SECAO NOMINAL 150 MM2 | M | 79.77 | FORNECEDORES DIVERSOS |  |  | 15/05/2020
S00000991 | CABO DE COBRE, RIGIDO, CLASSE 2, ISOLACAO EM PVC/A, ANTICHAMA BWF-B, 1 COND UTOR,450/750 V, SECAO NOMINAL 240 MM2 | M | 129.37 | FORNECEDORES DIVERSOS |  |  | 15/05/2020
S00000992 | CABO DE COBRE, RIGIDO, CLASSE 2, ISOLACAO EM PVC/A, ANTICHAMA BWF-B, 1 COND UTOR,450/750 V, SECAO NOMINAL 400 MM2 | M | 207.16 | FORNECEDORES DIVERSOS |  |  | 15/05/2020
S00000993 | CABO DE COBRE, FLEXIVEL, CLASSE 4 OU 5, ISOLACAO EM PVC/A, ANTICHAMA BWF-B,C OBERTURA PVC-ST1, ANTICHAMA BWF-B, 1 CONDUTOR, 0,6/1 KV, SECAO NOMINAL 1,5 M M2 | M | 1.37 | FORNECEDORES DIVERSOS |  |  | 15/05/2020
S00000994 | CABO DE COBRE, FLEXIVEL, CLASSE 4 OU 5, ISOLACAO EM PVC/A, ANTICHAMA BWF-B,C OBERTURA PVC-ST1, ANTICHAMA BWF-B, 1 CONDUTOR, 0,6/1 KV, SECAO NOMINAL 6 MM 2 | M | 3.74 | FORNECEDORES DIVERSOS |  |  | 15/05/2020
S00000995 | CABO DE COBRE, FLEXIVEL, CLASSE 4 OU 5, ISOLACAO EM PVC/A, ANTICHAMA BWF-B,C OBERTURA PVC-ST1, ANTICHAMA BWF-B, 1 CONDUTOR, 0,6/1 KV, SECAO NOMINAL 16 M M2 | M | 9.19 | FORNECEDORES DIVERSOS |  |  | 15/05/2020
S00000996 | CABO DE COBRE, FLEXIVEL, CLASSE 4 OU 5, ISOLACAO EM PVC/A, ANTICHAMA BWF-B,C OBERTURA PVC-ST1, ANTICHAMA BWF-B, 1 CONDUTOR, 0,6/1 KV, SECAO NOMINAL 25 M M2 | M | 13.99 | FORNECEDORES DIVERSOS |  |  | 15/05/2020
S00000998 | CABO DE COBRE, FLEXIVEL, CLASSE 4 OU 5, ISOLACAO EM PVC/A, ANTICHAMA BWF-B,C OBERTURA PVC-ST1, ANTICHAMA BWF-B, 1 CONDUTOR, 0,6/1 KV, SECAO NOMINAL 95 M M2 | M | 50.59 | FORNECEDORES DIVERSOS |  |  | 15/05/2020
S00000999 | CABO DE COBRE, FLEXIVEL, CLASSE 4 OU 5, ISOLACAO EM PVC/A, ANTICHAMA BWF-B,C OBERTURA PVC-ST1, ANTICHAMA BWF-B, 1 CONDUTOR, 0,6/1 KV, SECAO NOMINAL 150 MM2 | M | 81.59 | FORNECEDORES DIVERSOS |  |  | 15/05/2020
S00001000 | CABO DE COBRE, FLEXIVEL, CLASSE 4 OU 5, ISOLACAO EM PVC/A, ANTICHAMA BWF-B,C OBERTURA PVC-ST1, ANTICHAMA BWF-B, 1 CONDUTOR, 0,6/1 KV, SECAO NOMINAL 185 MM2 | M | 100.02 | FORNECEDORES DIVERSOS |  |  | 15/05/2020
S00001001 | CABO DE COBRE, FLEXIVEL, CLASSE 4 OU 5, ISOLACAO EM PVC/A, ANTICHAMA BWF-B,C OBERTURA PVC-ST1, ANTICHAMA BWF-B, 1 CONDUTOR, 0,6/1 KV, SECAO NOMINAL 300 MM2 | M | 164.83 | FORNECEDORES DIVERSOS |  |  | 15/05/2020
S00001003 | CABO DE COBRE, RIGIDO, CLASSE 2, ISOLACAO EM PVC/A, ANTICHAMA BWF-B, 1 COND UTOR,450/750 V, SECAO NOMINAL 4 MM2 | M | 2.95 | FORNECEDORES DIVERSOS |  |  | 15/05/2020
S00001004 | !EM PROCESSO DE DESATIVACAO! CABO DE COBRE ISOLAMENTO ANTI-CHAMA 450/750 V16MM2, FLEXIVEL, TP FORESPLAST ALCOA OU EQUIV | M | 9.12 | FORNECEDORES DIVERSOS |  |  | 01/01/2017
S00001005 | CABO DE COBRE, RIGIDO, CLASSE 2, ISOLACAO EM PVC/A, ANTICHAMA BWF-B, 1 COND UTOR,450/750 V, SECAO NOMINAL 185 MM2 | M | 97.91 | FORNECEDORES DIVERSOS |  |  | 15/05/2020
S00001006 | CABO DE COBRE RIGIDO, CLASSE 2, ISOLACAO EM PVC, ANTI-CHAMA BWF-B, 1 CONDUT OR,450/750 V, DIAMETRO 120 MM2 | M | 63.92 | FORNECEDORES DIVERSOS |  |  | 15/05/2020
S00001007 | CABO DE COBRE, RIGIDO, CLASSE 2, ISOLACAO EM PVC/A, ANTICHAMA BWF-B, 1 COND UTOR,450/750 V, SECAO NOMINAL 50 MM2 | M | 26.86 | FORNECEDORES DIVERSOS |  |  | 15/05/2020
S00001008 | CABO DE COBRE, RIGIDO, CLASSE 2, ISOLACAO EM PVC/A, ANTICHAMA BWF-B, 1 COND UTOR,450/750 V, SECAO NOMINAL 6 MM2 | M | 3.34 | FORNECEDORES DIVERSOS |  |  | 15/05/2020
S00001011 | CABO DE COBRE, FLEXIVEL, CLASSE 4 OU 5, ISOLACAO EM PVC/A, ANTICHAMA BWF-B, 1 CONDUTOR, 450/750 V, SECAO NOMINAL 0,75 MM2 | M | 0.51 | FORNECEDORES DIVERSOS |  |  | 15/05/2020
S00001013 | CABO DE COBRE, FLEXIVEL, CLASSE 4 OU 5, ISOLACAO EM PVC/A, ANTICHAMA BWF-B, 1 CONDUTOR, 450/750 V, SECAO NOMINAL 1,5 MM2 | M | 0.8 | FORNECEDORES DIVERSOS |  |  | 15/05/2020
S00001014 | CABO DE COBRE, FLEXIVEL, CLASSE 4 OU 5, ISOLACAO EM PVC/A, ANTICHAMA BWF-B, 1 CONDUTOR, 450/750 V, SECAO NOMINAL 2,5 MM2 | M | 1.28 | FORNECEDORES DIVERSOS |  |  | 15/05/2020
S00001015 | CABO DE COBRE, FLEXIVEL, CLASSE 4 OU 5, ISOLACAO EM PVC/A, ANTICHAMA BWF-B,C OBERTURA PVC-ST1, ANTICHAMA BWF-B, 1 CONDUTOR, 0,6/1 KV, SECAO NOMINAL 240 MM2 | M | 131.71 | FORNECEDORES DIVERSOS |  |  | 15/05/2020
S00001017 | CABO DE COBRE, FLEXIVEL, CLASSE 4 OU 5, ISOLACAO EM PVC/A, ANTICHAMA BWF-B,C OBERTURA PVC-ST1, ANTICHAMA BWF-B, 1 CONDUTOR, 0,6/1 KV, SECAO NOMINAL 120 MM2 | M | 65.85 | FORNECEDORES DIVERSOS |  |  | 15/05/2020
S00001018 | CABO DE COBRE, FLEXIVEL, CLASSE 4 OU 5, ISOLACAO EM PVC/A, ANTICHAMA BWF-B,C OBERTURA PVC-ST1, ANTICHAMA BWF-B, 1 CONDUTOR, 0,6/1 KV, SECAO NOMINAL 50 M M2 | M | 27.49 | FORNECEDORES DIVERSOS |  |  | 15/05/2020
S00001019 | CABO DE COBRE, FLEXIVEL, CLASSE 4 OU 5, ISOLACAO EM PVC/A, ANTICHAMA BWF-B,C OBERTURA PVC-ST1, ANTICHAMA BWF-B, 1 CONDUTOR, 0,6/1 KV, SECAO NOMINAL 35 M M2 | M | 19.29 | FORNECEDORES DIVERSOS |  |  | 15/05/2020
S00001020 | CABO DE COBRE, FLEXIVEL, CLASSE 4 OU 5, ISOLACAO EM PVC/A, ANTICHAMA BWF-B,C OBERTURA PVC-ST1, ANTICHAMA BWF-B, 1 CONDUTOR, 0,6/1 KV, SECAO NOMINAL 10 M M2 | M | 5.99 | FORNECEDORES DIVERSOS |  |  | 15/05/2020
S00001021 | CABO DE COBRE, FLEXIVEL, CLASSE 4 OU 5, ISOLACAO EM PVC/A, ANTICHAMA BWF-B,C OBERTURA PVC-ST1, ANTICHAMA BWF-B, 1 CONDUTOR, 0,6/1 KV, SECAO NOMINAL 4 MM 2 | M | 2.74 | FORNECEDORES DIVERSOS |  |  | 15/05/2020
S00001022 | CABO DE COBRE, FLEXIVEL, CLASSE 4 OU 5, ISOLACAO EM PVC/A, ANTICHAMA BWF-B,C OBERTURA PVC-ST1, ANTICHAMA BWF-B, 1 CONDUTOR, 0,6/1 KV, SECAO NOMINAL 2,5 M M2 | M | 1.91 | FORNECEDORES DIVERSOS |  |  | 15/05/2020
S00001024 | CABO DE COBRE, RIGIDO, CLASSE 2, ISOLACAO EM PVC/A, ANTICHAMA BWF-B, 1 COND UTOR,450/750 V, SECAO NOMINAL 300 MM2 | M | 160.12 | FORNECEDORES DIVERSOS |  |  | 15/05/2020
S00001025 | CAIXA D'AGUA DE FIBROCIMENTO (SEM AMIANTO) PARA 1000 LITROS, COM TAMPA | UN | 289.9 | FORNECEDORES DIVERSOS |  |  | 01/03/2014
S00001026 | CAIXA D'AGUA FIBROCIMENTO 250L | UN | 87.48 | FORNECEDORES DIVERSOS |  |  | 01/03/2014
S00001027 | CAIXA DAGUA FIBROCIMENTO 100L | UN | 51.29 | FORNECEDORES DIVERSOS |  |  | 01/03/2014
S00001030 | CAIXA DE DESCARGA DE PLASTICO EXTERNA, DE *9* L, PUXADOR FIO DE NYLON, NAOIN CLUSO CANO, BOLSA, ENGATE | UN | 34.11 | FORNECEDORES DIVERSOS |  |  | 15/05/2020
S00001031 | TUBO DE DESCIDA EXTERNO DE PVC PARA CAIXA DE DESCARGA EXTERNA ALTA - 40 M M X1,60 M | UN | 10.34 | FORNECEDORES DIVERSOS |  |  | 15/05/2020
S00001043 | !EM PROCESSO DE DESATIVACAO! CAIXA DE PROTECAO P/ MEDIDOR MONOFASICO EDI SJUNTOR EM CHAPA ALUMINIO 3MM | UN | 69.17 | FORNECEDORES DIVERSOS |  |  | 01/06/2016
S00001049 | CABECOTE PARA ENTRADA DE LINHA DE ALIMENTACAO PARA ELETRODUTO, EM LIGA D EALUMINIO COM ACABAMENTO ANTI CORROSIVO, COM FIXACAO POR ENCAIXE LISO DE 360GRAUS, DE 1 1/2" | UN | 6.78 | FORNECEDORES DIVERSOS |  |  | 15/05/2020
S00001050 | CABECOTE PARA ENTRADA DE LINHA DE ALIMENTACAO PARA ELETRODUTO, EM LIGA D EALUMINIO COM ACABAMENTO ANTI CORROSIVO, COM FIXACAO POR ENCAIXE LISO DE 360GRAUS, DE 1" | UN | 3.55 | FORNECEDORES DIVERSOS |  |  | 15/05/2020
S00001051 | CABECOTE PARA ENTRADA DE LINHA DE ALIMENTACAO PARA ELETRODUTO, EM LIGA D EALUMINIO COM ACABAMENTO ANTI CORROSIVO, COM FIXACAO POR ENCAIXE LISO DE 360GRAUS, DE 4" | UN | 48.48 | FORNECEDORES DIVERSOS |  |  | 15/05/2020
S00001056 | !EM PROCESSO DE DESATIVACAO! CAIXA TP "J" OU EQUIV CONCESSIONARIA LOCAL" | UN | 125.77 | FORNECEDORES DIVERSOS |  |  | 01/06/2016
S00001061 | !EM PROCESSO DE DESATIVACAO! CAIXA DE PROTECAO P/ MEDIDOR TRIFASICO EDISJ UNTOR EM CHAPA DE ALUMINIO 3MM | UN | 154.07 | FORNECEDORES DIVERSOS |  |  | 01/06/2016
S00001062 | CAIXA INTERNA/EXTERNA DE MEDICAO PARA 1 MEDIDOR TRIFASICO, COM VISOR, EM C HAPADE ACO 18 USG (PADRAO DA CONCESSIONARIA LOCAL) | UN | 145.87 | FORNECEDORES DIVERSOS |  |  | 15/05/2020
S00001065 | !EM PROCESSO DE DESATIVACAO! CAIXA DE PROTECAO PARA TRANSFORMADOR DEC ORRENTE EM CHAPA DE ALUMINIO DE 3 MM | UN | 171.65 | FORNECEDORES DIVERSOS |  |  | 01/06/2016
FRANARIN - PLEO | [6 empty] | 06/2020
Página 36 de 133
Código | Insumo | Un | Valor | Fornecedor |  |  | Data
S00001066 | !EM PROCESSO DE DESATIVACAO! CAIXA DE PROTECAO P/ MEDIDOR HORO-SAZONAL EMCHAPA DE ALUMINIO DE 3MM | UN | 652.47 | FORNECEDORES DIVERSOS |  |  | 01/06/2016
S00001068 | CAIXA PARA MEDICAO COLETIVA TIPO L, PADRAO BIFASICO OU TRIFASICO, PARA ATE 4 MEDIDORES, SEM BARRAMENTO E COM PORTAS INFERIOR E SUPERIOR | UN | 962.19 | FORNECEDORES DIVERSOS |  |  | 15/05/2020
S00001072 | !EM PROCESSO DE DESATIVACAO! CAIXA DE PROTECAO P/ MEDIDOR MONOFASICO EDI SJUNTOR EM CHAPA DE FERRO GALV | UN | 54.51 | FORNECEDORES DIVERSOS |  |  | 01/01/2017
S00001074 | !EM PROCESSO DE DESATIVACAO! REATOR PARTIDA CONVENCIONAL P/ 1 LAMPADAFL UORESCENTE 20W/220V | UN | 11.4 | FORNECEDORES DIVERSOS |  |  | 01/02/2016
S00001075 | !EM PROCESSO DE DESATIVACAO! REATOR PARTIDA CONVENCIONAL P/ 1 LAMPADAFL UORESCENTE 40W/127V | UN | 11.78 | FORNECEDORES DIVERSOS |  |  | 01/06/2016
S00001077 | !EM PROCESSO DE DESATIVACAO! REATOR PARTIDA RAPIDA P/ 1 LAMPADA FLUORESC ENTE20W/220V | UN | 21.98 | FORNECEDORES DIVERSOS |  |  | 01/12/2015
S00001078 | !EM PROCESSO DE DESATIVACAO! REATOR PARTIDA RAPIDA P/ 1 LAMPADA FLUORESC ENTE40W/220V | UN | 21.98 | FORNECEDORES DIVERSOS |  |  | 01/12/2015
S00001079 | REATOR ELETRONICO BIVOLT PARA 2 LAMPADAS FLUORESCENTES DE 36/40 W | UN | 18.31 | FORNECEDORES DIVERSOS |  |  | 15/05/2020
S00001082 | REATOR P/ LAMPADA VAPOR DE SODIO 250W USO EXT | UN | 115.12 | FORNECEDORES DIVERSOS |  |  | 15/05/2020
S00001084 | !EM PROCESSO DE DESATIVACAO! REATOR PARTIDA RAPIDA P/ 2 LAMPADASFLUORES CENTES 20W/220V | UN | 31.27 | FORNECEDORES DIVERSOS |  |  | 01/12/2015
S00001085 | !EM PROCESSO DE DESATIVACAO! REATOR PARTIDA RAPIDA P/ 2 LAMPADASFLUORES CENTES 40W/220V | UN | 33.26 | FORNECEDORES DIVERSOS |  |  | 01/12/2015
S00001086 | REATOR ELETRONICO BIVOLT PARA 2 LAMPADAS FLUORESCENTES DE 18/20 W | UN | 17.71 | FORNECEDORES DIVERSOS |  |  | 15/05/2020
S00001087 | REATOR ELETRONICO BIVOLT PARA 1 LAMPADA FLUORESCENTE DE 36/40 W | UN | 16.85 | FORNECEDORES DIVERSOS |  |  | 15/05/2020
S00001088 | REATOR ELETRONICO BIVOLT PARA 1 LAMPADA FLUORESCENTE DE 18/20 W | UN | 13.49 | FORNECEDORES DIVERSOS |  |  | 15/05/2020
S00001089 | !EM PROCESSO DE DESATIVACAO! REATOR PARTIDA CONVENCIONAL P/ 1 LAMPADAFL UORESCENTE 40W/220V | UN | 14.75 | FORNECEDORES DIVERSOS |  |  | 01/12/2015
S00001090 | ARMACAO VERTICAL COM HASTE E CONTRA-PINO, EM CHAPA DE ACO GALVANIZADO 3/ 16",COM 3 ESTRIBOS, SEM ISOLADOR | UN | 33.44 | FORNECEDORES DIVERSOS |  |  | 15/05/2020
S00001091 | ARMACAO VERTICAL COM HASTE E CONTRA-PINO, EM CHAPA DE ACO GALVANIZADO 3/ 16",COM 1 ESTRIBO E 1 ISOLADOR | UN | 17.39 | FORNECEDORES DIVERSOS |  |  | 15/05/2020
S00001092 | ARMACAO VERTICAL COM HASTE E CONTRA-PINO, EM CHAPA DE ACO GALVANIZADO 3/ 16",COM 2 ESTRIBOS, SEM ISOLADOR | UN | 20 | FORNECEDORES DIVERSOS |  |  | 15/05/2020
S00001093 | ARMACAO VERTICAL COM HASTE E CONTRA-PINO, EM CHAPA DE ACO GALVANIZADO 3/ 16",COM 3 ESTRIBOS E 3 ISOLADORES | UN | 46.7 | FORNECEDORES DIVERSOS |  |  | 15/05/2020
S00001094 | ARMACAO VERTICAL COM HASTE E CONTRA-PINO, EM CHAPA DE ACO GALVANIZADO 3/ 16",COM 1 ESTRIBO, SEM ISOLADOR | UN | 12.16 | FORNECEDORES DIVERSOS |  |  | 15/05/2020
S00001095 | ARMACAO VERTICAL COM HASTE E CONTRA-PINO, EM CHAPA DE ACO GALVANIZADO 3/ 16",COM 2 ESTRIBOS, E 2 ISOLADORES | UN | 25.84 | FORNECEDORES DIVERSOS |  |  | 15/05/2020
S00001096 | ARMACAO VERTICAL COM HASTE E CONTRA-PINO, EM CHAPA DE ACO GALVANIZADO 3/ 16",COM 4 ESTRIBOS E 4 ISOLADORES | UN | 60.18 | FORNECEDORES DIVERSOS |  |  | 15/05/2020
S00001097 | ARMACAO VERTICAL COM HASTE E CONTRA-PINO, EM CHAPA DE ACO GALVANIZADO 3/ 16",COM 4 ESTRIBOS, SEM ISOLADOR | UN | 51.08 | FORNECEDORES DIVERSOS |  |  | 15/05/2020
S00001098 | CABECOTE PARA ENTRADA DE LINHA DE ALIMENTACAO PARA ELETRODUTO, EM LIGA D EALUMINIO COM ACABAMENTO ANTI CORROSIVO, COM FIXACAO POR ENCAIXE LISO DE 360GRAUS, DE 3/4" | UN | 2.77 | FORNECEDORES DIVERSOS |  |  | 15/05/2020
S00001099 | CABECOTE PARA ENTRADA DE LINHA DE ALIMENTACAO PARA ELETRODUTO, EM LIGA D EALUMINIO COM ACABAMENTO ANTI CORROSIVO, COM FIXACAO POR ENCAIXE LISO DE 360GRAUS, DE 1 1/4" | UN | 5.19 | FORNECEDORES DIVERSOS |  |  | 15/05/2020
S00001100 | CABECOTE PARA ENTRADA DE LINHA DE ALIMENTACAO PARA ELETRODUTO, EM LIGA D EALUMINIO COM ACABAMENTO ANTI CORROSIVO, COM FIXACAO POR ENCAIXE LISO DE 360GRAUS, DE 2" | UN | 11.54 | FORNECEDORES DIVERSOS |  |  | 15/05/2020
S00001101 | CABECOTE PARA ENTRADA DE LINHA DE ALIMENTACAO PARA ELETRODUTO, EM LIGA D EALUMINIO COM ACABAMENTO ANTI CORROSIVO, COM FIXACAO POR ENCAIXE LISO DE 360GRAUS, DE 2 1/2" | UN | 22.37 | FORNECEDORES DIVERSOS |  |  | 15/05/2020
S00001102 | CABECOTE PARA ENTRADA DE LINHA DE ALIMENTACAO PARA ELETRODUTO, EM LIGA D EALUMINIO COM ACABAMENTO ANTI CORROSIVO, COM FIXACAO POR ENCAIXE LISO DE 360GRAUS, DE 3" | UN | 33.36 | FORNECEDORES DIVERSOS |  |  | 15/05/2020
S00001103 | !EM PROCESSO DE DESATIVACAO! REATOR PARTIDA CONVENCIONAL P/1 LAMPADAFLU ORESCENTE 20W/127V | UN | 6.08 | FORNECEDORES DIVERSOS |  |  | 01/06/2016
S00001104 | STARTER S- 2 (P/ LAMPADA 15/20W) | UN | 1.15 | FORNECEDORES DIVERSOS |  |  | 01/12/2015
S00001105 | !EM PROCESSO DE DESATIVACAO! STARTER S- 10 (P/ LAMPADA 30/40/65W) | UN | 0.76 | FORNECEDORES DIVERSOS |  |  | 01/06/2016
S00001106 | CAL HIDRATADA CH-I PARA ARGAMASSAS | KG | 0.69 | FORNECEDORES DIVERSOS |  |  | 15/05/2020
S00001107 | CAL VIRGEM COMUM PARA ARGAMASSAS (NBR 6453) | KG | 0.79 | FORNECEDORES DIVERSOS |  |  | 15/05/2020
S00001108 | CALHA MOLDURA AMERICANA DE CHAPA DE ACO GALVANIZADA NUM 26, CORTE 33 CM | M | 15.69 | FORNECEDORES DIVERSOS |  |  | 15/05/2020
S00001109 | CALHA QUADRADA DE CHAPA DE ACO GALVANIZADA NUM 26, CORTE 33 CM | M | 15.69 | FORNECEDORES DIVERSOS |  |  | 15/05/2020
S00001110 | CALHA PLATIBANDA DE CHAPA DE ACO GALVANIZADA NUM 26, CORTE 45 CM | M | 18.69 | FORNECEDORES DIVERSOS |  |  | 15/05/2020
S00001111 | !EM PROCESSO DE DESATIVACAO! RUFO INTERNO DE CHAPA DE ACO GALVANIZADA N UM 26,CORTE 33 CM | M | 17.34 | FORNECEDORES DIVERSOS |  |  | 01/11/2016
S00001112 | RINCAO CHAPA GALVANIZADA NUM 26 L = 50CM | M | 14.24 | FORNECEDORES DIVERSOS |  |  | 01/11/2015
S00001113 | RUFO EXTERNO/INTERNO DE CHAPA DE ACO GALVANIZADA NUM 26, CORTE 33 CM | M | 15.69 | FORNECEDORES DIVERSOS |  |  | 15/05/2020
S00001114 | RUFO INTERNO DE CHAPA DE ACO GALVANIZADA NUM 26, CORTE 50 CM | M | 18.69 | FORNECEDORES DIVERSOS |  |  | 15/05/2020
S00001115 | RUFO EXTERNO DE CHAPA DE ACO GALVANIZADA NUM 26, CORTE 28 CM | M | 13.42 | FORNECEDORES DIVERSOS |  |  | 15/05/2020
S00001116 | RUFO EXTERNO DE CHAPA DE ACO GALVANIZADA NUM 26, CORTE 25 CM | M | 11.2 | FORNECEDORES DIVERSOS |  |  | 15/05/2020
S00001117 | CALHA PARA AGUA FURTADA DE CHAPA DE ACO GALVANIZADA NUM 26, CORTE 40 CM | M | 15.81 | FORNECEDORES DIVERSOS |  |  | 15/05/2020
S00001118 | CALHA PARA AGUA FURTADA DE CHAPA DE ACO GALVANIZADA NUM 26, CORTE 50 CM | M | 18.69 | FORNECEDORES DIVERSOS |  |  | 15/05/2020
S00001119 | CALHA QUADRADA DE CHAPA DE ACO GALVANIZADA NUM 28, CORTE 25 CM | M | 10.11 | FORNECEDORES DIVERSOS |  |  | 15/05/2020
S00001133 | !EM PROCESSO DE DESATIVACAO! CAMINHAO BASCULANTE COM CAPACIDADE DE *5* M3 /*11* T, MOTOR DIESEL DE 142 HP (LOCACAO) | H | 64.8 | FORNECEDORES DIVERSOS |  |  | 01/06/2016
S00001139 | !EM PROCESSO DE DESATIVACAO! CAMINHAO BASCULANTE 8,0M3/16T DIESEL TIPOME RCEDES 170HP LK-1418 OU EQUIV (INCL MANUT/OPERACAO) | H | 76.95 | FORNECEDORES DIVERSOS |  |  | 01/06/2016
S00001140 | CAMINHAO FORD F-4000 OU EQUIV C/ CARROCERIA MADEIRA FIXA - CAP CARGA(I | H | 40.52 | FORNECEDORES DIVERSOS |  |  | 01/10/2015
S00001142 | CAMINHAO TOCO C/ CARROCERIA MADEIRA FIXA CAP. CARGA * 6 A 8T* (INCLMAN | H | 46.44 | FORNECEDORES DIVERSOS |  |  | 01/10/2015
S00001143 | CAMINHAO TRUCADO (3 EIXOS) COM CARROCERIA DE MADEIRA FIXA, CAPACIDADE1 | H | 67.5 | FORNECEDORES DIVERSOS |  |  | 01/10/2015
S00001146 | !EM PROCESSO DE DESATIVACAO! CAMINHAO PIPA 10.000L C/ BARRA ESPARGIDORA (I NCLMANUT/OPERACAO) | H | 70.87 | FORNECEDORES DIVERSOS |  |  | 01/06/2016
S00001147 | !EM PROCESSO DE DESATIVACAO! CAMINHAO PIPA COM BARRA ESPARGIDORA ECAPA CIDADE DE *6000* LITROS (LOCACAO COM OPERADOR, COMBUSTIVEL E MANUTENCAO) | H | 63 | FORNECEDORES DIVERSOS |  |  | 01/06/2016
S00001149 | !EM PROCESSO DE DESATIVACAO! CAMINHAO CHASSIS COM POTENCIA = 177 CV;BR | UN | 184020.72 | FORNECEDORES DIVERSOS |  |  | 01/10/2015
S00001150 | !EM PROCESSO DE DESATIVACAO! CAMINHAO TOCO FORD CARGO 1717 ECUMMINS 1 | UN | 188505.76 | FORNECEDORES DIVERSOS |  |  | 01/10/2015
S00001152 | !EM PROCESSO DE DESATIVACAO! CAMINHAO PIPA 6.000L TOCO FORD F-12000162 | UN | 191171.72 | FORNECEDORES DIVERSOS |  |  | 01/10/2015
S00001154 | !EM PROCESSO DE DESATIVACAO! EQUIPAMENTO PARA LAMA ASFALTICA, COM SILO D EAGREGADO 6 M3, DOSADOR CIMENTO, 2 TANQUES 2 M3 CADA, PARA EMULSAO / AGUA ,MISTURADOR HELICOIDAL E CAIXA, A SER MONTADO SOBRE CAMINHAO | UN | 212280 | FORNECEDORES DIVERSOS |  |  | 01/05/2016
S00001155 | !EM PROCESSO DE DESATIVACAO! CAMINHAO BASCULANTE 6,0M3 TOCO 208CVPBT=1 | UN | 192400.07 | FORNECEDORES DIVERSOS |  |  | 01/02/2015
S00001156 | !EM PROCESSO DE DESATIVACAO! CAMINHAO TOCO FORD CARGO 1717 E,CUMMINS | UN | 180529.99 | FORNECEDORES DIVERSOS |  |  | 01/10/2015
S00001158 | !EM PROCESSO DE DESATIVACAO! CAMINHONETE DE CARGA ATE 1,2 T C/ MOTOR DIES ELTIPO GM D-10 OU EQUIV (INCL MANUT/OPERACAO) | H | 33.38 | FORNECEDORES DIVERSOS |  |  | 01/06/2016
S00001159 | CAMINHONETE COM MOTOR A DIESEL, POTENCIA *160* CV, CABINE DUPLA, 4X4 | UN | 155193 | FORNECEDORES DIVERSOS |  |  | 15/05/2020
S00001160 | !EM PROCESSO DE DESATIVACAO! VEICULO COMERCIAL LEVE (PICK-UP) COM CAPACID ADEDE CARGA DE 700 KG, MOTOR FLEX (LOCACAO) | H | 12.29 | FORNECEDORES DIVERSOS |  |  | 01/02/2017
S00001162 | CAP OU TAMPAO DE FERRO GALVANIZADO, COM ROSCA BSP, DE 1/2" | UN | 3.11 | FORNECEDORES DIVERSOS |  |  | 15/05/2020
S00001163 | CAP OU TAMPAO DE FERRO GALVANIZADO, COM ROSCA BSP, DE 3/4" | UN | 4.02 | FORNECEDORES DIVERSOS |  |  | 15/05/2020
S00001164 | CAP OU TAMPAO DE FERRO GALVANIZADO, COM ROSCA BSP, DE 1 1/4" | UN | 8.96 | FORNECEDORES DIVERSOS |  |  | 15/05/2020
S00001165 | CAP OU TAMPAO DE FERRO GALVANIZADO, COM ROSCA BSP, DE 1 1/2" | UN | 11.06 | FORNECEDORES DIVERSOS |  |  | 15/05/2020
S00001166 | CAP OU TAMPAO DE FERRO GALVANIZADO, COM ROSCA BSP, DE 2" | UN | 15.98 | FORNECEDORES DIVERSOS |  |  | 15/05/2020
S00001167 | CAP OU TAMPAO DE FERRO GALVANIZADO, COM ROSCA BSP, DE 4" | UN | 68.73 | FORNECEDORES DIVERSOS |  |  | 15/05/2020
S00001168 | CAP OU TAMPAO DE FERRO GALVANIZADO, COM ROSCA BSP, DE 3" | UN | 41.09 | FORNECEDORES DIVERSOS |  |  | 15/05/2020
S00001169 | CAP OU TAMPAO DE FERRO GALVANIZADO, COM ROSCA BSP, DE 2 1/2" | UN | 28.82 | FORNECEDORES DIVERSOS |  |  | 15/05/2020
S00001170 | CAP OU TAMPAO DE FERRO GALVANIZADO, COM ROSCA BSP, DE 1" | UN | 5.87 | FORNECEDORES DIVERSOS |  |  | 15/05/2020
S00001183 | CAP, PVC PBA, JE, DN 75 / DE 85 MM, PARA REDE DE AGUA (NBR 10351) | UN | 15.01 | FORNECEDORES DIVERSOS |  |  | 15/05/2020
S00001184 | CAP PVC, SOLDAVEL, 110 MM, PARA AGUA FRIA PREDIAL | UN | 58.12 | FORNECEDORES DIVERSOS |  |  | 15/05/2020
S00001185 | CAP PVC, SOLDAVEL, 25 MM, PARA AGUA FRIA PREDIAL | UN | 0.94 | FORNECEDORES DIVERSOS |  |  | 15/05/2020
FRANARIN - PLEO | [6 empty] | 06/2020
Página 37 de 133
Código | Insumo | Un | Valor | Fornecedor |  |  | Data
S00001187 | !EM PROCESSO DE DESATIVACAO! CAP PVC, ROSCAVEL, 4", AGUA FRIA PREDIAL | UN | 48.09 | FORNECEDORES DIVERSOS |  |  | 16/06/2017
S00001188 | CAP PVC, ROSCAVEL, 2 1/2", AGUA FRIA PREDIAL | UN | 18.1 | FORNECEDORES DIVERSOS |  |  | 15/05/2020
S00001189 | CAP PVC, SOLDAVEL, 32 MM, PARA AGUA FRIA PREDIAL | UN | 1.63 | FORNECEDORES DIVERSOS |  |  | 15/05/2020
S00001191 | CAP PVC, SOLDAVEL, 20 MM, PARA AGUA FRIA PREDIAL | UN | 0.82 | FORNECEDORES DIVERSOS |  |  | 15/05/2020
S00001193 | CAP PVC, SOLDAVEL, 40 MM, PARA AGUA FRIA PREDIAL | UN | 3.15 | FORNECEDORES DIVERSOS |  |  | 15/05/2020
S00001194 | CAP PVC, SOLDAVEL, 50 MM, PARA AGUA FRIA PREDIAL | UN | 5.96 | FORNECEDORES DIVERSOS |  |  | 15/05/2020
S00001195 | CAP PVC, SOLDAVEL, 60 MM, PARA AGUA FRIA PREDIAL | UN | 8.96 | FORNECEDORES DIVERSOS |  |  | 15/05/2020
S00001197 | CAP PVC, ROSCAVEL, 1/2", PARA AGUA FRIA PREDIAL | UN | 1.14 | FORNECEDORES DIVERSOS |  |  | 15/05/2020
S00001198 | CAP PVC, ROSCAVEL, 3/4", PARA AGUA FRIA PREDIAL | UN | 1.68 | FORNECEDORES DIVERSOS |  |  | 15/05/2020
S00001199 | CAP PVC, ROSCAVEL, 3", AGUA FRIA PREDIAL | UN | 23.64 | FORNECEDORES DIVERSOS |  |  | 15/05/2020
S00001200 | CAP PVC, SOLDAVEL, DN 100 MM, SERIE NORMAL, PARA ESGOTO PREDIAL | UN | 5.76 | FORNECEDORES DIVERSOS |  |  | 15/05/2020
S00001202 | CAP PVC, ROSCAVEL, 1", PARA AGUA FRIA PREDIAL | UN | 3.06 | FORNECEDORES DIVERSOS |  |  | 15/05/2020
S00001203 | CAP PVC, ROSCAVEL, 1 1/4", AGUA FRIA PREDIAL | UN | 8.9 | FORNECEDORES DIVERSOS |  |  | 15/05/2020
S00001204 | CAP PVC, SOLDAVEL, 75 MM, PARA AGUA FRIA PREDIAL | UN | 16.3 | FORNECEDORES DIVERSOS |  |  | 15/05/2020
S00001205 | CAP PVC, SOLDAVEL, 85 MM, PARA AGUA FRIA PREDIAL | UN | 38.67 | FORNECEDORES DIVERSOS |  |  | 15/05/2020
S00001206 | CAP, PVC PBA, JE, DN 50 / DE 60 MM, PARA REDE DE AGUA (NBR 10351) | UN | 5.76 | FORNECEDORES DIVERSOS |  |  | 15/05/2020
S00001207 | CAP, PVC PBA, JE, DN 100 / DE 110 MM, PARA REDE DE AGUA (NBR 10351) | UN | 22.98 | FORNECEDORES DIVERSOS |  |  | 15/05/2020
S00001210 | CAP PVC, ROSCAVEL, 1 1/2", AGUA FRIA PREDIAL | UN | 9.18 | FORNECEDORES DIVERSOS |  |  | 15/05/2020
S00001211 | CAP PVC, ROSCAVEL, 2", AGUA FRIA PREDIAL | UN | 9.34 | FORNECEDORES DIVERSOS |  |  | 15/05/2020
S00001212 | CARPETE DE NYLON E = 3MM COLOCADO | M2 | 40.64 | FORNECEDORES DIVERSOS |  |  | 01/08/2014
S00001213 | CARPINTEIRO DE FORMAS | H | 13.63 | FORNECEDORES DIVERSOS |  |  | 15/05/2020
S00001214 | CARPINTEIRO DE ESQUADRIAS | H | 11.71 | FORNECEDORES DIVERSOS |  |  | 15/05/2020
S00001283 | CAVALO MECANICO TRACAO 4X2, PESO BRUTO TOTAL 16000 KG, CAPACIDADE MAXIMA DETRACAO 80000 KG, POTENCIA 260 CV (INCLUI CABINE E CHASSI, NAO INCLUISEMIRRE BOQUE) | UN | 318916 | FORNECEDORES DIVERSOS |  |  | 01/03/2017
S00001286 | CAMINHAO CAVALO MECANICO C/ CARRETA PRANCHA CAP 20T (INCL MANUT/OPERA | H | 172.45 | FORNECEDORES DIVERSOS |  |  | 01/10/2015
S00001287 | PISO EM CERAMICA ESMALTADA EXTRA, PEI MAIOR OU IGUAL A 4, FORMATO MENOR O UIGUAL A 2025 CM2 | M2 | 17.91 | FORNECEDORES DIVERSOS |  |  | 15/05/2020
S00001289 | !EM PROCESSO DE DESATIVACAO! CERAMICA ESMALTADA EXTRA OU 1A QUALIDADE P/ PISOPEI-4 - LINHA POPULAR | M2 | 13.88 | FORNECEDORES DIVERSOS |  |  | 01/06/2016
S00001290 | !EM PROCESSO DE DESATIVACAO! CERAMICA ESMALTADA COMERCIAL OU 2A QUAL | M2 | 10.43 | FORNECEDORES DIVERSOS |  |  | 01/08/2014
S00001291 | !EM PROCESSO DE DESATIVACAO! CERAMICA ESMALTADA EXTRA OU 1A QUALIDADPE | M2 | 20.86 | FORNECEDORES DIVERSOS |  |  | 01/08/2014
S00001292 | PISO EM CERAMICA ESMALTADA EXTRA, PEI MAIOR OU IGUAL A 4, FORMATO MAIOR QU E2025 CM2 | M2 | 36.51 | FORNECEDORES DIVERSOS |  |  | 15/05/2020
S00001297 | PISO EM CERAMICA ESMALTADA, COMERCIAL (PADRAO POPULAR), PEI MAIOR OU IGUA L A 3,FORMATO MENOR OU IGUAL A 2025 CM2 | M2 | 14.85 | FORNECEDORES DIVERSOS |  |  | 15/05/2020
S00001312 | !EM PROCESSO DE DESATIVACAO! CERAMICA ESMALTADA COMERCIAL OU 2A QUALID P/PISO PEI-4 | M2 | 9.77 | FORNECEDORES DIVERSOS |  |  | 01/05/2016
S00001314 | !EM PROCESSO DE DESATIVACAO! CERAMICA ESMALTADA EXTRA OU 1A QUALID P/ PA REDE20 X 20CM PEI-4 - LINHA PADRAO MEDIO | M2 | 14.97 | FORNECEDORES DIVERSOS |  |  | 01/06/2016
S00001315 | !EM PROCESSO DE DESATIVACAO! CASQUILHO CERAMICO, TIJOLETE OU LITOCERMA | M2 | 9.81 | FORNECEDORES DIVERSOS |  |  | 01/08/2014
S00001316 | !EM PROCESSO DE DESATIVACAO! CERAMICA ESMALTADA EXTRA OU 1A QUALID PLI | M2 | 9.57 | FORNECEDORES DIVERSOS |  |  | 01/08/2014
S00001317 | !EM PROCESSO DE DESATIVACAO! CERAMICA ESMALTADA COMERCIAL OU 2A QUAL | M2 | 10.27 | FORNECEDORES DIVERSOS |  |  | 01/08/2014
S00001318 | CHAPA DE ACO FINA A QUENTE BITOLA MSG 14, E = 2,00 MM (16,0 KG/M2) | KG | 5.27 | FORNECEDORES DIVERSOS |  |  | 15/05/2020
S00001319 | CHAPA DE ACO FINA A QUENTE BITOLA MSG 3/16 ", E = 4,75 MM (38,00 KG/M2) | KG | 4.69 | FORNECEDORES DIVERSOS |  |  | 15/05/2020
S00001321 | CHAPA DE ACO FINA A QUENTE BITOLA MSG 13, E = 2,25 MM (18,00 KG/M2) | KG | 5.27 | FORNECEDORES DIVERSOS |  |  | 15/05/2020
S00001322 | CHAPA DE ACO FINA A QUENTE BITOLA MSG 16, E = 1,50 MM (12,00 KG/M2) | KG | 5.57 | FORNECEDORES DIVERSOS |  |  | 15/05/2020
S00001323 | CHAPA DE ACO FINA A QUENTE BITOLA MSG 18, E = 1,20 MM (9,60 KG/M2) | KG | 5.57 | FORNECEDORES DIVERSOS |  |  | 15/05/2020
S00001325 | CHAPA DE ACO FINA A FRIO BITOLA MSG 20, E = 0,90 MM (7,20 KG/M2) | KG | 5.67 | FORNECEDORES DIVERSOS |  |  | 15/05/2020
S00001327 | CHAPA DE ACO FINA A FRIO BITOLA MSG 24, E = 0,60 MM (4,80 KG/M2) | KG | 6.04 | FORNECEDORES DIVERSOS |  |  | 15/05/2020
S00001328 | CHAPA DE ACO FINA A FRIO BITOLA MSG 26, E = 0,45 MM (3,60 KG/M2) | KG | 5.69 | FORNECEDORES DIVERSOS |  |  | 15/05/2020
S00001330 | CHAPA DE ACO GROSSA, ASTM A36, E = 1/4 " (6,35 MM) 49,79 KG/M2 | KG | 5.07 | FORNECEDORES DIVERSOS |  |  | 15/05/2020
S00001332 | CHAPA DE ACO GROSSA, ASTM A36, E = 3/8 " (9,53 MM) 74,69 KG/M2 | KG | 5.2 | FORNECEDORES DIVERSOS |  |  | 15/05/2020
S00001333 | CHAPA DE ACO GROSSA, ASTM A36, E = 1/2 " (12,70 MM) 99,59 KG/M2 | KG | 5.11 | FORNECEDORES DIVERSOS |  |  | 15/05/2020
S00001334 | CHAPA DE ACO GROSSA, ASTM A36, E = 5/8 " (15,88 MM) 124,49 KG/M2 | KG | 5.76 | FORNECEDORES DIVERSOS |  |  | 15/05/2020
S00001335 | CHAPA DE ACO GROSSA, ASTM A36, E = 7/8 " (22,23 MM) 174,28 KG/M2 | KG | 5.95 | FORNECEDORES DIVERSOS |  |  | 15/05/2020
S00001336 | CHAPA DE ACO GROSSA, ASTM A36, E = 1 " (25,40 MM) 199,18 KG/M2 | M2 | 1403.79 | FORNECEDORES DIVERSOS |  |  | 23/01/2020
S00001337 | CHAPA DE ACO XADREZ PARA PISOS, E = 1/4 " (6,30 MM) 54,53 KG/M2 | KG | 5.84 | FORNECEDORES DIVERSOS |  |  | 15/05/2020
S00001338 | CHAPA DE LAMINADO MELAMINICO, LISO BRILHANTE, DE *1,25 X 3,08* M, E = 0,8 MM | M2 | 27.67 | FORNECEDORES DIVERSOS |  |  | 15/05/2020
S00001339 | COLA A BASE DE RESINA SINTETICA PARA CHAPA DE LAMINADO MELAMINICO | KG | 27.74 | FORNECEDORES DIVERSOS |  |  | 15/05/2020
S00001340 | CHAPA DE LAMINADO MELAMINICO, LISO FOSCO, DE *1,25 X 3,08* M, E = 0,8 MM | M2 | 31.99 | FORNECEDORES DIVERSOS |  |  | 15/05/2020
S00001341 | CHAPA DE LAMINADO MELAMINICO, TEXTURIZADO, DE *1,25 X 3,08* M, E = 0,8 MM | M2 | 30.81 | FORNECEDORES DIVERSOS |  |  | 15/05/2020
S00001342 | !EM PROCESSO DE DESATIVACAO! CHAPA DE MADEIRA COMPENSADA PLASTIFICADA P ARAFORMA DE CONCRETO, DE 2,20 X 1,10 m, E = 14 MM | UN | 62.79 | FORNECEDORES DIVERSOS |  |  | 15/05/2020
S00001344 | !EM PROCESSO DE DESATIVACAO! CHAPA DE MADEIRA COMPENSADA PLASTIFICADA P ARAFORMA DE CONCRETO, DE 2,20 x 1,10 M, E = 6 MM | UN | 35.52 | FORNECEDORES DIVERSOS |  |  | 15/05/2020
S00001345 | CHAPA DE MADEIRA COMPENSADA PLASTIFICADA PARA FORMA DE CONCRETO, DE 2,20 x1,10 M, E = 18 MM | M2 | 33.03 | FORNECEDORES DIVERSOS |  |  | 15/05/2020
S00001346 | CHAPA DE MADEIRA COMPENSADA PLASTIFICADA PARA FORMA DE CONCRETO, DE 2,20 x1,10 M, E = 10 MM | M2 | 20.38 | FORNECEDORES DIVERSOS |  |  | 15/05/2020
S00001347 | CHAPA DE MADEIRA COMPENSADA PLASTIFICADA PARA FORMA DE CONCRETO, DE 2,20 X1,10 M, E = 12 MM | M2 | 24.36 | FORNECEDORES DIVERSOS |  |  | 15/05/2020
S00001349 | !EM PROCESSO DE DESATIVACAO! CHAPA DE MADEIRA COMPENSADA PLASTIFICADA P ARAFORMA DE CONCRETO, DE 2,20 X 1,10 M, E = 20 MM | UN | 89.55 | FORNECEDORES DIVERSOS |  |  | 15/05/2020
S00001350 | !EM PROCESSO DE DESATIVACAO! CHAPA DE MADEIRA COMPENSADA RESINADA PARA FORMA DE CONCRETO, DE *2,2 X 1,1* M, E = 10 MM | UN | 38.4 | FORNECEDORES DIVERSOS |  |  | 15/05/2020
S00001351 | !EM PROCESSO DE DESATIVACAO! CHAPA DE MADEIRA COMPENSADA RESINADA PARA FORMA DE CONCRETO, DE *2,2 X 1,1* M, E = 6 MM | UN | 24.35 | FORNECEDORES DIVERSOS |  |  | 15/05/2020
S00001355 | CHAPA DE MADEIRA COMPENSADA RESINADA PARA FORMA DE CONCRETO, DE *2,2 X 1, 1* M,E = 14 MM | M2 | 22.51 | FORNECEDORES DIVERSOS |  |  | 15/05/2020
S00001357 | !EM PROCESSO DE DESATIVACAO! CHAPA DE MADEIRA COMPENSADA RESINADA PARA FORMA DE CONCRETO, DE *2,2 X 1,1* M, E = 12 MM | UN | 48.92 | FORNECEDORES DIVERSOS |  |  | 15/05/2020
S00001358 | CHAPA DE MADEIRA COMPENSADA RESINADA PARA FORMA DE CONCRETO, DE *2,2 X 1, 1* M,E = 17 MM | M2 | 26.08 | FORNECEDORES DIVERSOS |  |  | 15/05/2020
S00001359 | !EM PROCESSO DE DESATIVACAO! CHAPA DE MADEIRA COMPENSADA RESINADA PARA FORMA DE CONCRETO, DE *2,2 X 1,1* M, E = 20 MM | UN | 75.57 | FORNECEDORES DIVERSOS |  |  | 15/05/2020
S00001360 | CHAPA DE MADEIRA COMPENSADA NAVAL (COM COLA FENOLICA), E = 6 MM, DE *1,60 X 2,20*M | M2 | 21.68 | FORNECEDORES DIVERSOS |  |  | 15/05/2020
S00001361 | CHAPA DE MADEIRA COMPENSADA DE PINUS, VIROLA OU EQUIVALENTE, DE *2,2 X 1,6* M, E12 MM | UN | 106.75 | FORNECEDORES DIVERSOS |  |  | 03/03/2020
S00001362 | CHAPA DE MADEIRA COMPENSADA DE PINUS, VIROLA OU EQUIVALENTE, DE *2,2 X 1,6* M, E15 MM | M2 | 35.63 | FORNECEDORES DIVERSOS |  |  | 03/03/2020
S00001363 | !EM PROCESSO DE DESATIVACAO! CHAPA DE MADEIRA COMPENSADA DE PINUS, VIROL A OUEQUIVALENTE, DE *2,2 X 1,6* M, E = 6 MM | M2 | 18.13 | FORNECEDORES DIVERSOS |  |  | 15/05/2020
S00001364 | CHAPA DE MADEIRA COMPENSADA DE PINUS, VIROLA OU EQUIVALENTE, DE *2,2 X 1,6* M, E10 MM | M2 | 25.6 | FORNECEDORES DIVERSOS |  |  | 03/03/2020
S00001367 | CHUVEIRO COMUM EM PLASTICO CROMADO, COM CANO, 4 TEMPERATURAS (110/220 V) | UN | 177.58 | FORNECEDORES DIVERSOS |  |  | 15/05/2020
S00001368 | CHUVEIRO COMUM EM PLASTICO BRANCO, COM CANO, 3 TEMPERATURAS, 5500 W (110/ 220V) | UN | 54.9 | FORNECEDORES DIVERSOS |  |  | 15/05/2020
S00001369 | !EM PROCESSO DE DESATIVACAO! CHUVEIRO ELETRICO EM METAL CROMADO C/ARTI | UN | 219.57 | FORNECEDORES DIVERSOS |  |  | 01/02/2015
S00001370 | DUCHA HIGIENICA PLASTICA COM REGISTRO METALICO 1/2 " | UN | 74.76 | FORNECEDORES DIVERSOS |  |  | 15/05/2020
S00001371 | IMPERMEABILIZANTE A BASE DE CIMENTO CRISTALIZANTE EM PO, MONOCOMPONENTE | KG | 5.14 | FORNECEDORES DIVERSOS |  |  | 16/06/2018
S00001372 | !EM PROCESSO DE DESATIVACAO! EMULSAO ADESIVA A BASE DE ACRILICO | KG | 10.16 | FORNECEDORES DIVERSOS |  |  | 01/04/2016
S00001373 | !EM PROCESSO DE DESATIVACAO! SELADOR MINERAL BASE SILICATOS P/ TRATAM.ESP ECIAL (SISTEMA IMPERMEAB) | 6K | 32.51 | FORNECEDORES DIVERSOS |  |  | 01/09/2016
S00001374 | !EM PROCESSO DE DESATIVACAO! PO P/ TRATAM ESPECIAL (SIST IMPERM) CIMENTOES PECIAL PEGA RAPIDA | KG | 4.26 | FORNECEDORES DIVERSOS |  |  | 01/01/2017
S00001375 | CIMENTO IMPERMEABILIZANTE DE PEGA ULTRARRAPIDA PARA TAMPONAMENTOS | KG | 11.99 | FORNECEDORES DIVERSOS |  |  | 15/05/2020
FRANARIN - PLEO | [6 empty] | 06/2020
Página 38 de 133
Código | Insumo | Un | Valor | Fornecedor |  |  | Data
S00001376 | !EM PROCESSO DE DESATIVACAO! MEMBRANA ASFALT MODIFICADA P/ OBTER MEMBF | KG | 3.26 | FORNECEDORES DIVERSOS |  |  | 01/02/2015
S00001379 | CIMENTO PORTLAND COMPOSTO CP II-32 | KG | 0.55 | FORNECEDORES DIVERSOS |  |  | 15/05/2020
S00001380 | CIMENTO BRANCO | KG | 3.27 | FORNECEDORES DIVERSOS |  |  | 15/05/2020
S00001381 | ARGAMASSA COLANTE AC I PARA CERAMICAS | KG | 0.45 | FORNECEDORES DIVERSOS |  |  | 15/05/2020
S00001382 | CIMENTO PORTLAND POZOLANICO CP IV- 32 | 50 | 26.88 | FORNECEDORES DIVERSOS |  |  | 15/05/2020
S00001383 | LOCACAO DE CONJUNTO PARA REBAIXAMENTO DE LENCOL FREATICO, INCLUINDO BO MBADE AGUA E DE VACUO, ACIONADAS POR MOTOR DE 15 A 20 HP, MONTADOS EM CH ASSISOBRE RODAS; 60 PONTEIRAS DE PVC DE 3,8 A 5,8 CM DE DIAMETRO E 1,0 M DE | H | 2.21 | FORNECEDORES DIVERSOS |  |  | 13/02/2019
S00001402 | COLAR TOMADA PVC, COM TRAVAS, SAIDA COM ROSCA, DE 32 MM X 1/2" OU 32 MM X 3/ 4",PARA LIGACAO PREDIAL DE AGUA | UN | 4.68 | FORNECEDORES DIVERSOS |  |  | 15/05/2020
S00001404 | COLAR TOMADA PVC, COM TRAVAS, SAIDA ROSCAVEL COM BUCHA DE LATAO, DE 85 M M X1/2" OU 85 MM X 3/4", PARA LIGACAO PREDIAL DE AGUA | UN | 14.23 | FORNECEDORES DIVERSOS |  |  | 15/05/2020
S00001406 | COLAR TOMADA PVC, COM TRAVAS, SAIDA ROSCAVEL COM BUCHA DE LATAO, DE 60 M M X1/2" OU 60 MM X 3/4", PARA LIGACAO PREDIAL DE AGUA | UN | 10.73 | FORNECEDORES DIVERSOS |  |  | 15/05/2020
S00001407 | COLAR TOMADA PVC, COM TRAVAS, SAIDA ROSCAVEL COM BUCHA DE LATAO, DE 75 M M X1/2" OU 75 MM X 3/4", PARA LIGACAO PREDIAL DE AGUA | UN | 13.38 | FORNECEDORES DIVERSOS |  |  | 15/05/2020
S00001410 | COLAR TOMADA PVC, COM TRAVAS, SAIDA ROSCAVEL COM BUCHA DE LATAO, DE 85 M M X3/4", PARA LIGACAO PREDIAL DE AGUA | UN | 23.23 | FORNECEDORES DIVERSOS |  |  | 01/11/2016
S00001411 | COLAR TOMADA PVC, COM TRAVAS, SAIDA ROSCAVEL COM BUCHA DE LATAO, DE 110 M M X1/2" OU 110 MM X 3/4", PARA LIGACAO PREDIAL DE AGUA | UN | 16.18 | FORNECEDORES DIVERSOS |  |  | 15/05/2020
S00001412 | COLAR TOMADA PVC, COM TRAVAS, SAIDA COM ROSCA, DE 85 MM X 1/2" OU 85 MM X 3/ 4",PARA LIGACAO PREDIAL DE AGUA | UN | 8.89 | FORNECEDORES DIVERSOS |  |  | 15/05/2020
S00001413 | COLAR TOMADA PVC, COM TRAVAS, SAIDA COM ROSCA, DE 75 MM X 1/2" OU 75 MM X 3/ 4",PARA LIGACAO PREDIAL DE AGUA | UN | 10.5 | FORNECEDORES DIVERSOS |  |  | 15/05/2020
S00001414 | COLAR TOMADA PVC, COM TRAVAS, SAIDA COM ROSCA, DE 60 MM X 1/2" OU 60 MM X 3/ 4",PARA LIGACAO PREDIAL DE AGUA | UN | 7.11 | FORNECEDORES DIVERSOS |  |  | 15/05/2020
S00001415 | COLAR TOMADA PVC, COM TRAVAS, SAIDA COM ROSCA, DE 60 MM X 1/2", PARA LIGACA OPREDIAL DE AGUA | UN | 11.6 | FORNECEDORES DIVERSOS |  |  | 01/11/2016
S00001416 | COLAR TOMADA PVC, COM TRAVAS, SAIDA COM ROSCA, DE 85 MM X 3/4", PARA LIGACA OPREDIAL DE AGUA | UN | 14.56 | FORNECEDORES DIVERSOS |  |  | 01/11/2016
S00001417 | COLAR TOMADA PVC, COM TRAVAS, SAIDA COM ROSCA, DE 75 MM X 3/4", PARA LIGACA OPREDIAL DE AGUA | UN | 14.04 | FORNECEDORES DIVERSOS |  |  | 01/11/2016
S00001418 | COLAR TOMADA PVC, COM TRAVAS, SAIDA ROSCAVEL COM BUCHA DE LATAO, DE 75 M M X3/4", PARA LIGACAO PREDIAL DE AGUA | UN | 21.91 | FORNECEDORES DIVERSOS |  |  | 01/11/2016
S00001419 | COLAR TOMADA PVC, COM TRAVAS, SAIDA COM ROSCA, DE 50 MM X 1/2" OU 50 MM X 3/ 4",PARA LIGACAO PREDIAL DE AGUA | UN | 7.26 | FORNECEDORES DIVERSOS |  |  | 15/05/2020
S00001420 | COLAR TOMADA PVC, COM TRAVAS, SAIDA COM ROSCA, DE 40 MM X 1/2" OU 40 MM X 3/ 4",PARA LIGACAO PREDIAL DE AGUA | UN | 6.01 | FORNECEDORES DIVERSOS |  |  | 15/05/2020
S00001421 | COLAR TOMADA PVC, COM TRAVAS, SAIDA COM ROSCA, DE 40 MM X 1/2", PARA LIGACA OPREDIAL DE AGUA | UN | 9.54 | FORNECEDORES DIVERSOS |  |  | 01/11/2016
S00001423 | COLAR TOMADA PVC, COM TRAVAS, SAIDA COM ROSCA, DE 32 MM X 3/4", PARA LIGACA OPREDIAL DE AGUA | UN | 9.19 | FORNECEDORES DIVERSOS |  |  | 01/11/2016
S00001427 | COLAR TOMADA PVC, COM TRAVAS, SAIDA COM ROSCA, DE 110 MM X 1/2" OU 110 MM X 3/4",PARA LIGACAO PREDIAL DE AGUA | UN | 13.51 | FORNECEDORES DIVERSOS |  |  | 15/05/2020
S00001435 | COLAR TOMADA PVC, COM TRAVAS, SAIDA ROSCAVEL COM BUCHA DE LATAO, DE 60 M M X1/2", PARA LIGACAO PREDIAL DE AGUA | UN | 17.59 | FORNECEDORES DIVERSOS |  |  | 01/11/2016
S00001436 | COLAR TOMADA PVC, COM TRAVAS, SAIDA COM ROSCA, DE 110 MM X 1/2", PARA LIGAC AOPREDIAL DE AGUA | UN | 17.42 | FORNECEDORES DIVERSOS |  |  | 01/11/2016
S00001439 | COLAR TOMADA PVC, COM TRAVAS, SAIDA COM ROSCA, DE 50 MM X 3/4", PARA LIGACA OPREDIAL DE AGUA | UN | 10.33 | FORNECEDORES DIVERSOS |  |  | 01/11/2016
S00001442 | COMPACTADOR DE SOLO TIPO PLACA VIBRATORIA REVERSIVEL, A GASOLINA, 4 TEMPO S,PESO DE 125 A 150 KG, FORCA CENTRIFUGA DE 2500 A 2800 KGF, LARG. TRABALHO D E 400 A450 MM, FREQ VIBRACAO DE 4300 A 4500 RPM, VELOC. TRABALHO DE 15 A 20 M/ MIN, POT. DE | UN | 11774.72 | FORNECEDORES DIVERSOS |  |  | 15/05/2020
S00001443 | !EM PROCESSO DE DESATIVACAO! COMPACTADOR DE SOLOS COM PLACA VIBRATORIA , DE135 A 156 KG, COM MOTOR A DIESEL OU GASOLINA DE 4 A 6 HP, NAO REVERSIVEL(L OCACAO) | H | 3.49 | FORNECEDORES DIVERSOS |  |  | 01/09/2016
S00001444 | !EM PROCESSO DE DESATIVACAO! COMPACTADOR DE SOLOS COM PLACA VIBRATORIA MOTOR A DIESEL OU GASOLINA, MENOR OU IGUAL A 10 CV, NAO REVERSIVEL (LOCACA O) | H | 3.73 | FORNECEDORES DIVERSOS |  |  | 01/09/2016
S00001445 | !EM PROCESSO DE DESATIVACAO! COMPACTADOR SOLOS TIPO SAPO COM MOTOR ADI ESEL OU GASOLINA *3 HP*, NAO REVERSIVEL (LOCACAO) | H | 4.18 | FORNECEDORES DIVERSOS |  |  | 01/09/2016
S00001448 | !EM PROCESSO DE DESATIVACAO! COMPACTADOR SOLOS PNEUMATICO, TIPO SAPO, A TE 35KG (LOCACAO) | H | 4.18 | FORNECEDORES DIVERSOS |  |  | 01/09/2016
S00001449 | !EM PROCESSO DE DESATIVACAO! COMPACTADOR SOLOS COM PLACA VIBRATORIA, M OTORDIESEL / GASOLINA * 5HP *, NAO REVESIVEL (LOCACAO) | H | 3.14 | FORNECEDORES DIVERSOS |  |  | 01/09/2016
S00001453 | !EM PROCESSO DE DESATIVACAO! COMPACTADOR SOLOS COM PLACA VIBRATORIA, M OTORDIESEL / GASOLINA 7 A 10 HP, 400 KG, NAO REVERSIVEL (LOCACAO) | H | 4.18 | FORNECEDORES DIVERSOS |  |  | 01/09/2016
S00001507 | !EM PROCESSO DE DESATIVACAO! COMPRESSOR DE AR REBOCAVEL DE 200 PCM, 102 PSI EMOTOR DIESEL DE 79 CV | UN | 36235.94 | FORNECEDORES DIVERSOS |  |  | 01/06/2016
S00001508 | !EM PROCESSO DE DESATIVACAO! COMPRESSOR DE AR DIESEL REBOCAVEL 160PCM | H | 14.24 | FORNECEDORES DIVERSOS |  |  | 01/06/2016
S00001509 | !EM PROCESSO DE DESATIVACAO! COMPRESSOR DE AR REBOCAVEL COM MOTOR DIE SEL,250 PCM - (LOCACAO). | H | 17.1 | FORNECEDORES DIVERSOS |  |  | 01/06/2016
S00001511 | !EM PROCESSO DE DESATIVACAO! COMPRESSOR DE AR DIESEL REBOCAVEL 125 A 134 PCM. | H | 13.18 | FORNECEDORES DIVERSOS |  |  | 01/06/2016
S00001512 | !EM PROCESSO DE DESATIVACAO! COMPRESSOR DE AR DIESEL REBOCAVEL 250 A 275 PCM | H | 17.1 | FORNECEDORES DIVERSOS |  |  | 01/06/2016
S00001513 | !EM PROCESSO DE DESATIVACAO! COMPRESSOR DE AR DIESEL REBOCAVEL 160 A 170 PCMC/ 1 MARTELETE ROMPEDOR | H | 17.81 | FORNECEDORES DIVERSOS |  |  | 01/06/2016
S00001514 | !EM PROCESSO DE DESATIVACAO! COMPRESSOR DE AR DIESEL REBOCAVEL 365PCM | H | 23.15 | FORNECEDORES DIVERSOS |  |  | 01/06/2016
S00001515 | !EM PROCESSO DE DESATIVACAO! COMPRESSOR DE AR DIESEL REBOCAVEL 600PCM | H | 36.33 | FORNECEDORES DIVERSOS |  |  | 01/06/2016
S00001518 | CONCRETO BETUMINOSO USINADO A QUENTE (CBUQ) PARA PAVIMENTACAO ASFALTIC A,PADRAO DNIT, FAIXA C, COM CAP 50/70 - AQUISICAO POSTO USINA | T | 400 | FORNECEDORES DIVERSOS |  |  | 15/05/2020
S00001520 | !EM PROCESSO DE DESATIVACAO! CONCRETO BETUMINOSO USINADO A QUENTE (CBU Q)PARA PAVIMENTACAO ASFALTICA, PADRAO DNIT, FAIXA C, COM CAP 50/70 - DMT = 10 KM | M3 | 528.3 | FORNECEDORES DIVERSOS |  |  | 09/09/2017
S00001521 | ¦EM PROCESSO DE DESATIVAÇÃO¦ CONCRETO USINADO BOMBEADO FCK = 13,5 MPA | M3 | 275.29 | FORNECEDORES DIVERSOS |  |  | 01/03/2014
S00001522 | ¦EM PROCESSO DE DESATIVAÇÃO¦ CONCRETO USINADO BOMBEADO FCK = 11,0 MPA | M3 | 270.6 | FORNECEDORES DIVERSOS |  |  | 01/03/2014
S00001523 | CONCRETO USINADO CONVENCIONAL (NAO BOMBEAVEL) CLASSE DE RESISTENCIA C15 ,COM BRITA 1 E 2, SLUMP = 80 MM +/- 10 MM (NBR 8953) | M3 | 277.1 | FORNECEDORES DIVERSOS |  |  | 15/05/2020
S00001524 | CONCRETO USINADO BOMBEAVEL, CLASSE DE RESISTENCIA C20, COM BRITA 0 E 1, SL UMP =100 +/- 20 MM, INCLUI SERVICO DE BOMBEAMENTO (NBR 8953) | M3 | 320 | FORNECEDORES DIVERSOS |  |  | 15/05/2020
S00001525 | CONCRETO USINADO BOMBEAVEL, CLASSE DE RESISTENCIA C30, COM BRITA 0 E 1, SL UMP =100 +/- 20 MM, INCLUI SERVICO DE BOMBEAMENTO (NBR 8953) | M3 | 344.7 | FORNECEDORES DIVERSOS |  |  | 15/05/2020
S00001526 | CONCRETO USINADO BOMBEADO FCK = 33,0 MPA | M3 | 341.92 | FORNECEDORES DIVERSOS |  |  | 01/09/2010
S00001527 | CONCRETO USINADO BOMBEAVEL, CLASSE DE RESISTENCIA C25, COM BRITA 0 E 1, SL UMP =100 +/- 20 MM, INCLUI SERVICO DE BOMBEAMENTO (NBR 8953) | M3 | 333.47 | FORNECEDORES DIVERSOS |  |  | 15/05/2020
S00001528 | ¦EM PROCESSO DE DESATIVAÇÃO¦ CONCRETO USINADO BOMBEADO FCK = 18,0 MPA | M3 | 301.1 | FORNECEDORES DIVERSOS |  |  | 01/03/2014
S00001535 | TERMINAL METALICO A PRESSAO PARA 1 CABO DE 6 A 10 MM2, COM 1 FURO DE FIXACA O | UN | 3.76 | FORNECEDORES DIVERSOS |  |  | 15/05/2020
S00001536 | !EM PROCESSO DE DESATIVACAO! TERMINAL A PRESSAO DE BRONZE P/ CABO A BARR A,CABO 10 A 16MM2, C/ 1 FURO DE FIXACAO | UN | 3.02 | FORNECEDORES DIVERSOS |  |  | 01/06/2016
S00001537 | !EM PROCESSO DE DESATIVACAO! TERMINAL A PRESSAO DE BRONZE P/ CABO A BARR A,CABO 25 A 35MM2 C/ 1 FURO DE FIXACAO | UN | 4.03 | FORNECEDORES DIVERSOS |  |  | 01/06/2016
S00001538 | !EM PROCESSO DE DESATIVACAO! TERMINAL A PRESSAO DE BRONZE P/ CABO A BARR A,CABO 50 A 70MM2, C/ 1 FURO DE FIXACAO | UN | 6.7 | FORNECEDORES DIVERSOS |  |  | 01/05/2016
S00001539 | CONECTOR METALICO TIPO PARAFUSO FENDIDO (SPLIT BOLT), PARA CABOS ATE 16 M M2 | UN | 5.29 | FORNECEDORES DIVERSOS |  |  | 15/05/2020
S00001540 | !EM PROCESSO DE DESATIVACAO! TERMINAL A PRESSAO DE BRONZE P/ CABO A BARR A,CABO 70 A 95MM2 C/ 1 FUROP/ FIXACAO | UN | 9.29 | FORNECEDORES DIVERSOS |  |  | 01/05/2016
S00001541 | !EM PROCESSO DE DESATIVACAO! TERMINAL A PRESSAO DE BRONZE P/ CABO A BARR A,CABO 120 A 185MM2 C/ 1 FURO P/ FIXACAO | UN | 12.38 | FORNECEDORES DIVERSOS |  |  | 01/05/2016
S00001542 | TERMINAL METALICO A PRESSAO 1 CABO, PARA CABOS DE 4 A 10 MM2, COM 2 FUROS P ARAFIXACAO | UN | 15.69 | FORNECEDORES DIVERSOS |  |  | 15/05/2020
S00001543 | TERMINAL METALICO A PRESSAO PARA 1 CABO DE 16 A 25 MM2, COM 2 FUROS PARAFIX ACAO | UN | 19.05 | FORNECEDORES DIVERSOS |  |  | 15/05/2020
FRANARIN - PLEO | [6 empty] | 06/2020
Página 39 de 133
Código | Insumo | Un | Valor | Fornecedor |  |  | Data
S00001545 | TERMINAL METALICO A PRESSAO PARA 1 CABO DE 50 A 70 MM2, COM 2 FUROS PARAFIX ACAO | UN | 45.14 | FORNECEDORES DIVERSOS |  |  | 15/05/2020
S00001546 | TERMINAL METALICO A PRESSAO PARA 1 CABO DE 95 A 120 MM2, COM 2 FUROS PARAFI XACAO | UN | 76.18 | FORNECEDORES DIVERSOS |  |  | 15/05/2020
S00001547 | TERMINAL METALICO A PRESSAO PARA 1 CABO DE 150 A 185 MM2, COM 2 FUROS PARA FIXACAO | UN | 92.06 | FORNECEDORES DIVERSOS |  |  | 15/05/2020
S00001550 | CONECTOR METALICO TIPO PARAFUSO FENDIDO (SPLIT BOLT), PARA CABOS ATE 25 M M2 | UN | 5.58 | FORNECEDORES DIVERSOS |  |  | 15/05/2020
S00001553 | !EM PROCESSO DE DESATIVACAO! TERMINAL A PRESSAO DE BRONZE P/ CABO A BC | UN | 78.29 | FORNECEDORES DIVERSOS |  |  | 01/02/2015
S00001554 | !EM PROCESSO DE DESATIVACAO! TERMINAL A PRESSAO DE BRONZE P/ CABO A BC | UN | 111.01 | FORNECEDORES DIVERSOS |  |  | 01/02/2015
S00001562 | CONECTOR METALICO TIPO PARAFUSO FENDIDO (SPLIT BOLT), COM SEPARADOR DE C ABOSBIMETALICOS, PARA CABOS ATE 50 MM2 | UN | 11.25 | FORNECEDORES DIVERSOS |  |  | 15/05/2020
S00001563 | CONECTOR METALICO TIPO PARAFUSO FENDIDO (SPLIT BOLT), COM SEPARADOR DE C ABOSBIMETALICOS, PARA CABOS ATE 70 MM2 | UN | 15.09 | FORNECEDORES DIVERSOS |  |  | 15/05/2020
S00001564 | GRAMPO PARALELO METALICO PARA CABO DE 6 A 50 MM2, COM 2 PARAFUSOS | UN | 8.88 | FORNECEDORES DIVERSOS |  |  | 15/05/2020
S00001565 | !EM PROCESSO DE DESATIVACAO! CONECTOR PARAFUSO FENDIDO DE COBRE P/ CA1 | UN | 4.62 | FORNECEDORES DIVERSOS |  |  | 01/02/2015
S00001567 | !EM PROCESSO DE DESATIVACAO! GRAMPO PARALELO BIMETALICO P/ CABO 6MM2 C | UN | 7.44 | FORNECEDORES DIVERSOS |  |  | 01/02/2015
S00001568 | !EM PROCESSO DE DESATIVACAO! GRAMPO PARALELO BIMETALICO P/ CABO 10MM2 C/ 1PARAF | UN | 11.87 | FORNECEDORES DIVERSOS |  |  | 01/05/2016
S00001570 | TERMINAL A COMPRESSAO EM COBRE ESTANHADO PARA CABO 2,5 MM2, 1 FURO E 1CO MPRESSAO, PARA PARAFUSO DE FIXACAO M5 | UN | 0.68 | FORNECEDORES DIVERSOS |  |  | 15/05/2020
S00001571 | TERMINAL A COMPRESSAO EM COBRE ESTANHADO PARA CABO 4 MM2, 1 FURO E 1COM PRESSAO, PARA PARAFUSO DE FIXACAO M5 | UN | 0.89 | FORNECEDORES DIVERSOS |  |  | 15/05/2020
S00001573 | TERMINAL A COMPRESSAO EM COBRE ESTANHADO PARA CABO 6 MM2, 1 FURO E 1COM PRESSAO, PARA PARAFUSO DE FIXACAO M6 | UN | 1.06 | FORNECEDORES DIVERSOS |  |  | 15/05/2020
S00001574 | TERMINAL A COMPRESSAO EM COBRE ESTANHADO PARA CABO 10 MM2, 1 FURO E 1CO MPRESSAO, PARA PARAFUSO DE FIXACAO M6 | UN | 1.15 | FORNECEDORES DIVERSOS |  |  | 15/05/2020
S00001575 | TERMINAL A COMPRESSAO EM COBRE ESTANHADO PARA CABO 16 MM2, 1 FURO E 1CO MPRESSAO, PARA PARAFUSO DE FIXACAO M6 | UN | 1.36 | FORNECEDORES DIVERSOS |  |  | 15/05/2020
S00001576 | TERMINAL A COMPRESSAO EM COBRE ESTANHADO PARA CABO 25 MM2, 1 FURO E 1CO MPRESSAO, PARA PARAFUSO DE FIXACAO M8 | UN | 1.88 | FORNECEDORES DIVERSOS |  |  | 15/05/2020
S00001577 | TERMINAL A COMPRESSAO EM COBRE ESTANHADO PARA CABO 35 MM2, 1 FURO E 1CO MPRESSAO, PARA PARAFUSO DE FIXACAO M8 | UN | 2.12 | FORNECEDORES DIVERSOS |  |  | 15/05/2020
S00001578 | TERMINAL A COMPRESSAO EM COBRE ESTANHADO PARA CABO 50 MM2, 1 FURO E 1CO MPRESSAO, PARA PARAFUSO DE FIXACAO M8 | UN | 3.69 | FORNECEDORES DIVERSOS |  |  | 15/05/2020
S00001579 | TERMINAL A COMPRESSAO EM COBRE ESTANHADO PARA CABO 70 MM2, 1 FURO E 1CO MPRESSAO, PARA PARAFUSO DE FIXACAO M10 | UN | 4.6 | FORNECEDORES DIVERSOS |  |  | 15/05/2020
S00001580 | TERMINAL A COMPRESSAO EM COBRE ESTANHADO PARA CABO 95 MM2, 1 FURO E 1CO MPRESSAO, PARA PARAFUSO DE FIXACAO M12 | UN | 5.66 | FORNECEDORES DIVERSOS |  |  | 15/05/2020
S00001581 | TERMINAL A COMPRESSAO EM COBRE ESTANHADO PARA CABO 120 MM2, 1 FURO E 1C OMPRESSAO, PARA PARAFUSO DE FIXACAO M12 | UN | 7.96 | FORNECEDORES DIVERSOS |  |  | 15/05/2020
S00001585 | TERMINAL METALICO A PRESSAO PARA 1 CABO DE 16 MM2, COM 1 FURO DE FIXACAO | UN | 3.69 | FORNECEDORES DIVERSOS |  |  | 15/05/2020
S00001586 | TERMINAL METALICO A PRESSAO PARA 1 CABO DE 25 MM2, COM 1 FURO DE FIXACAO | UN | 4.67 | FORNECEDORES DIVERSOS |  |  | 15/05/2020
S00001587 | TERMINAL METALICO A PRESSAO PARA 1 CABO DE 35 MM2, COM 1 FURO DE FIXACAO | UN | 4.75 | FORNECEDORES DIVERSOS |  |  | 15/05/2020
S00001588 | TERMINAL METALICO A PRESSAO PARA 1 CABO DE 50 MM2, COM 1 FURO DE FIXACAO | UN | 6.52 | FORNECEDORES DIVERSOS |  |  | 15/05/2020
S00001589 | TERMINAL METALICO A PRESSAO PARA 1 CABO DE 70 MM2, COM 1 FURO DE FIXACAO | UN | 6.73 | FORNECEDORES DIVERSOS |  |  | 15/05/2020
S00001590 | TERMINAL METALICO A PRESSAO PARA 1 CABO DE 95 MM2, COM 1 FURO DE FIXACAO | UN | 11.85 | FORNECEDORES DIVERSOS |  |  | 15/05/2020
S00001591 | TERMINAL METALICO A PRESSAO PARA 1 CABO DE 120 MM2, COM 1 FURO DE FIXACAO | UN | 17.57 | FORNECEDORES DIVERSOS |  |  | 15/05/2020
S00001593 | TERMINAL METALICO A PRESSAO PARA 1 CABO DE 185 MM2, COM 1 FURO DE FIXACAO | UN | 19.59 | FORNECEDORES DIVERSOS |  |  | 15/05/2020
S00001594 | TERMINAL METALICO A PRESSAO PARA 1 CABO DE 25 A 35 MM2, COM 2 FUROS PARAFIX ACAO | UN | 26.14 | FORNECEDORES DIVERSOS |  |  | 15/05/2020
S00001595 | !EM PROCESSO DE DESATIVACAO! CONECTOR DE ATERRAMENTO DE BRONZE P/ CAB9 | UN | 16.2 | FORNECEDORES DIVERSOS |  |  | 01/02/2015
S00001596 | !EM PROCESSO DE DESATIVACAO! CONECTOR PARAFUSO FENDIDO DE BRONZE P/ C2 | UN | 4.84 | FORNECEDORES DIVERSOS |  |  | 01/02/2015
S00001597 | CONECTOR DE ALUMINIO TIPO PRENSA CABO, BITOLA 3/8", PARA CABOS DE DIAMETRO DE 9A 10 MM | UN | 8.36 | FORNECEDORES DIVERSOS |  |  | 15/05/2020
S00001598 | CONECTOR DE ALUMINIO TIPO PRENSA CABO, BITOLA 1/2", PARA CABOS DE DIAMETRO DE12,5 A 15 MM | UN | 8.89 | FORNECEDORES DIVERSOS |  |  | 15/05/2020
S00001599 | CONECTOR DE ALUMINIO TIPO PRENSA CABO, BITOLA 3/4", PARA CABOS DE DIAMETRO DE17,5 A 20 MM | UN | 10.32 | FORNECEDORES DIVERSOS |  |  | 15/05/2020
S00001600 | CONECTOR DE ALUMINIO TIPO PRENSA CABO, BITOLA 1", PARA CABOS DE DIAMETRO D E22,5 A 25 MM | UN | 13.13 | FORNECEDORES DIVERSOS |  |  | 15/05/2020
S00001601 | CONECTOR DE ALUMINIO TIPO PRENSA CABO, BITOLA 1 1/4", PARA CABOS DE DIAMETR O DE31 A 34 MM | UN | 30.05 | FORNECEDORES DIVERSOS |  |  | 15/05/2020
S00001602 | CONECTOR DE ALUMINIO TIPO PRENSA CABO, BITOLA 1 1/2", PARA CABOS DE DIAMETR O DE37 A 40 MM | UN | 33.72 | FORNECEDORES DIVERSOS |  |  | 15/05/2020
S00001603 | CONECTOR DE ALUMINIO TIPO PRENSA CABO, BITOLA 2", PARA CABOS DE DIAMETRO D E47,5 A 50 MM | UN | 50.91 | FORNECEDORES DIVERSOS |  |  | 15/05/2020
S00001604 | !EM PROCESSO DE DESATIVACAO! PRENSA CABO DE CONEXAO GT-P22 P/ CABO COS | UN | 5.99 | FORNECEDORES DIVERSOS |  |  | 01/02/2015
S00001605 | !EM PROCESSO DE DESATIVACAO! TERMINAL A PRESSAO P/ CABO A BARRA, CABOC | UN | 12.02 | FORNECEDORES DIVERSOS |  |  | 01/02/2015
S00001607 | CONJUNTO ARRUELAS DE VEDACAO 5/16" PARA TELHA FIBROCIMENTO (UMA ARRUELA METALICA E UMA ARRUELA PVC - CONICAS) | CJ | 0.13 | FORNECEDORES DIVERSOS |  |  | 15/05/2020
S00001610 | !EM PROCESSO DE DESATIVACAO! MASSA PLASTICA PARA VEDACAO | KG | 18.3 | FORNECEDORES DIVERSOS |  |  | 01/10/2015
S00001611 | !EM PROCESSO DE DESATIVACAO! MASSA P/ VEDACAO DE TELHA DE AMIANTO | KG | 72.82 | FORNECEDORES DIVERSOS |  |  | 01/09/2016
S00001612 | CONTATOR TRIPOLAR, CORRENTE DE 9 A, TENSAO NOMINAL DE *500* V, CATEGORIA A C-2 EAC-3 | UN | 135 | FORNECEDORES DIVERSOS |  |  | 15/05/2020
S00001613 | CONTATOR TRIPOLAR, CORRENTE DE *110* A, TENSAO NOMINAL DE *500* V, CATEGORI A AC-2 E AC-3 | UN | 1682.67 | FORNECEDORES DIVERSOS |  |  | 15/05/2020
S00001614 | CONTATOR TRIPOLAR, CORRENTE DE 32 A, TENSAO NOMINAL DE *500* V, CATEGORIA A C-2 EAC-3 | UN | 305.19 | FORNECEDORES DIVERSOS |  |  | 15/05/2020
S00001615 | CONTATOR TRIPOLAR, CORRENTE DE 75 A, TENSAO NOMINAL DE *500* V, CATEGORIA A C-2 EAC-3 | UN | 1024.98 | FORNECEDORES DIVERSOS |  |  | 15/05/2020
S00001616 | CONTATOR TRIPOLAR, CORRENTE DE 300 A, TENSAO NOMINAL DE *500* V, CATEGORIA AC-2E AC-3 | UN | 6677.67 | FORNECEDORES DIVERSOS |  |  | 15/05/2020
S00001617 | CONTATOR TRIPOLAR, CORRENTE DE 400 A, TENSAO NOMINAL DE *500* V, CATEGORIA AC-2E AC-3 | UN | 7971.7 | FORNECEDORES DIVERSOS |  |  | 15/05/2020
S00001618 | CONTATOR TRIPOLAR, CORRENTE DE 95 A, TENSAO NOMINAL DE *500* V, CATEGORIA A C-2 EAC-3 | UN | 1408.48 | FORNECEDORES DIVERSOS |  |  | 15/05/2020
S00001619 | CONTATOR TRIPOLAR, CORRENTE DE 25 A, TENSAO NOMINAL DE *500* V, CATEGORIA A C-2 EAC-3 | UN | 197.19 | FORNECEDORES DIVERSOS |  |  | 15/05/2020
S00001620 | CONTATOR TRIPOLAR, CORRENTE DE *38* A, TENSAO NOMINAL DE *500* V, CATEGORIA AC-2E AC-3 | UN | 370.28 | FORNECEDORES DIVERSOS |  |  | 15/05/2020
S00001621 | CONTATOR TRIPOLAR, CORRENTE DE 45 A, TENSAO NOMINAL DE *500* V, CATEGORIA A C-2 EAC-3 | UN | 545.83 | FORNECEDORES DIVERSOS |  |  | 15/05/2020
S00001622 | CONTATOR TRIPOLAR, CORRENTE DE *265* A, TENSAO NOMINAL DE *500* V, CATEGORI A AC-2 E AC-3 | UN | 5679.04 | FORNECEDORES DIVERSOS |  |  | 15/05/2020
S00001623 | CONTATOR TRIPOLAR, CORRENTE DE 12 A, TENSAO NOMINAL DE *500* V, CATEGORIA A C-2 EAC-3 | UN | 143.35 | FORNECEDORES DIVERSOS |  |  | 15/05/2020
S00001624 | CONTATOR TRIPOLAR, CORRENTE DE 630 A, TENSAO NOMINAL DE *500* V, CATEGORIA AC-2E AC-3 | UN | 19594.82 | FORNECEDORES DIVERSOS |  |  | 15/05/2020
S00001625 | CONTATOR TRIPOLAR, CORRENTE DE *22* A, TENSAO NOMINAL DE *500* V, CATEGORIA AC-2E AC-3 | UN | 175.78 | FORNECEDORES DIVERSOS |  |  | 15/05/2020
S00001626 | CONTATOR TRIPOLAR, CORRENTE DE *185* A, TENSAO NOMINAL DE *500* V, CATEGORI A AC-2 E AC-3 | UN | 2516.64 | FORNECEDORES DIVERSOS |  |  | 15/05/2020
S00001627 | CONTATOR TRIPOLAR, CORRENTE DE *65* A, TENSAO NOMINAL DE *500* V, CATEGORIA AC-2E AC-3 | UN | 707.78 | FORNECEDORES DIVERSOS |  |  | 15/05/2020
S00001629 | CONTATOR TRIPOLAR, CORRENTE DE *500* A, TENSAO NOMINAL DE *500* V, CATEGORI A AC-2 E AC-3 | UN | 13821.42 | FORNECEDORES DIVERSOS |  |  | 15/05/2020
S00001630 | CONTATOR TRIPOLAR, CORRENTE DE 250 A, TENSAO NOMINAL DE *500* V, PARAACION AMENTO DE CAPACITORES | UN | 4341.74 | FORNECEDORES DIVERSOS |  |  | 15/05/2020
S00001631 | CAPACITOR TRIFASICO, POTENCIA 2,5 KVAR, TENSAO 220 V, FORNECIDO COM CAPAPR OTETORA, RESISTOR INTERNO A UNIDADE CAPACITIVA | UN | 167.65 | FORNECEDORES DIVERSOS |  |  | 15/05/2020
S00001633 | CAPACITOR TRIFASICO, POTENCIA 5 KVAR, TENSAO 220 V, FORNECIDO COM CAPAPRO TETORA, RESISTOR INTERNO A UNIDADE CAPACITIVA | UN | 284.85 | FORNECEDORES DIVERSOS |  |  | 15/05/2020
S00001634 | CORDEL DETONANTE, NP 10 G/M | M | 5.24 | FORNECEDORES DIVERSOS |  |  | 15/05/2020
FRANARIN - PLEO | [6 empty] | 06/2020
Página 40 de 133
Código | Insumo | Un | Valor | Fornecedor |  |  | Data
S00001636 | CRIVO FOFO FLANGE PN-10 DN 80 | UN | 126.39 | FORNECEDORES DIVERSOS |  |  | 01/05/2016
S00001637 | CRIVO FOFO FLANGE PN-10 DN 150 | UN | 259.5 | FORNECEDORES DIVERSOS |  |  | 01/05/2016
S00001638 | CRIVO FOFO FLANGE PN-10 DN 200 | UN | 364.31 | FORNECEDORES DIVERSOS |  |  | 01/05/2016
S00001639 | CRIVO FOFO FLANGE PN-10 DN 300 | UN | 653.32 | FORNECEDORES DIVERSOS |  |  | 01/05/2016
S00001640 | CRIVO FOFO FLANGE PN-10 DN 350 | UN | 833.45 | FORNECEDORES DIVERSOS |  |  | 01/05/2016
S00001641 | CRIVO FOFO FLANGE PN-10 DN 450 | UN | 1622.43 | FORNECEDORES DIVERSOS |  |  | 01/05/2016
S00001642 | CRIVO FOFO FLANGE PN-10 DN 500 | UN | 1919.28 | FORNECEDORES DIVERSOS |  |  | 01/05/2016
S00001643 | CRIVO FOFO FLANGE PN-10 DN 600 | UN | 2096.35 | FORNECEDORES DIVERSOS |  |  | 01/05/2016
S00001644 | CRIVO FOFO FLANGE PN-10 DN 400 | UN | 901.63 | FORNECEDORES DIVERSOS |  |  | 01/05/2016
S00001645 | CRIVO FOFO FLANGE PN-10 DN 250 | UN | 508.82 | FORNECEDORES DIVERSOS |  |  | 01/05/2016
S00001646 | CRIVO FOFO FLANGE, PN-10, DN = 100 MM | UN | 173 | FORNECEDORES DIVERSOS |  |  | 01/05/2016
S00001647 | CRUZETA DE FERRO GALVANIZADO, COM ROSCA BSP, DE 1/2" | UN | 12.4 | FORNECEDORES DIVERSOS |  |  | 15/05/2020
S00001648 | CRUZETA DE FERRO GALVANIZADO, COM ROSCA BSP, DE 1" | UN | 23.82 | FORNECEDORES DIVERSOS |  |  | 15/05/2020
S00001649 | CRUZETA DE FERRO GALVANIZADO, COM ROSCA BSP, DE 1 1/2" | UN | 44.22 | FORNECEDORES DIVERSOS |  |  | 15/05/2020
S00001650 | CRUZETA DE FERRO GALVANIZADO, COM ROSCA BSP, DE 2" | UN | 61.07 | FORNECEDORES DIVERSOS |  |  | 15/05/2020
S00001651 | CRUZETA DE FERRO GALVANIZADO, COM ROSCA BSP, DE 2 1/2" | UN | 110.49 | FORNECEDORES DIVERSOS |  |  | 15/05/2020
S00001652 | CRUZETA DE FERRO GALVANIZADO, COM ROSCA BSP, DE 3" | UN | 158.58 | FORNECEDORES DIVERSOS |  |  | 15/05/2020
S00001653 | CRUZETA DE FERRO GALVANIZADO, COM ROSCA BSP, DE 1 1/4" | UN | 34.64 | FORNECEDORES DIVERSOS |  |  | 15/05/2020
S00001654 | CRUZETA DE FERRO GALVANIZADO, COM ROSCA BSP, DE 3/4" | UN | 17.02 | FORNECEDORES DIVERSOS |  |  | 15/05/2020
S00001725 | CRUZETA PVC PBA, JE, BBBB, DN 50 / DE 60 MM | UN | 22.69 | FORNECEDORES DIVERSOS |  |  | 17/11/2018
S00001727 | CRUZETA DE REDUCAO PVC PBA, JE, BBBB, DN 75 X 50 / DE 85 X 60 MM | UN | 78.66 | FORNECEDORES DIVERSOS |  |  | 17/11/2018
S00001743 | CUBA ACO INOX (AISI 304) DE EMBUTIR COM VALVULA 3 1/2 ", DE *46 X 30 X 12* CM | UN | 141.73 | FORNECEDORES DIVERSOS |  |  | 15/05/2020
S00001744 | CUBA ACO INOX (AISI 304) DE EMBUTIR COM VALVULA 3 1/2 ", DE *40 X 34 X 12* CM | UN | 107.93 | FORNECEDORES DIVERSOS |  |  | 15/05/2020
S00001745 | BANCADA/BANCA/PIA DE ACO INOXIDAVEL (AISI 430) COM 1 CUBA CENTRAL, SEM VALVU LA,ESCORREDOR DUPLO, DE *0,55 X 1,60* M | UN | 227.07 | FORNECEDORES DIVERSOS |  |  | 15/05/2020
S00001746 | BANCADA/BANCA/PIA DE ACO INOXIDAVEL (AISI 430) COM 1 CUBA CENTRAL, COM VALV ULA,ESCORREDOR DUPLO, DE *0,55 X 1,20* M | UN | 195.35 | FORNECEDORES DIVERSOS |  |  | 15/05/2020
S00001747 | CUBA ACO INOX (AISI 304) DE EMBUTIR COM VALVULA DE 3 1/2 ", DE *56 X 33 X 12* CM | UN | 155.82 | FORNECEDORES DIVERSOS |  |  | 15/05/2020
S00001748 | BANCADA/BANCA/PIA DE ACO INOXIDAVEL (AISI 430) COM 1 CUBA CENTRAL, COM VALV ULA,ESCORREDOR DUPLO, DE *0,55 X 1,40* M | UN | 259.77 | FORNECEDORES DIVERSOS |  |  | 15/05/2020
S00001749 | BANCADA/BANCA/PIA DE ACO INOXIDAVEL (AISI 430) COM 1 CUBA CENTRAL, COM VALV ULA,ESCORREDOR DUPLO, DE *0,55 X 1,80* M | UN | 376.36 | FORNECEDORES DIVERSOS |  |  | 15/05/2020
S00001750 | BANCADA/BANCA/PIA DE ACO INOXIDAVEL (AISI 430) COM 2 CUBAS, COM VALVULAS,ESC ORREDOR DUPLO, DE *0,55 X 2,00* M | UN | 530.63 | FORNECEDORES DIVERSOS |  |  | 15/05/2020
S00001751 | CURVA CERAMICA 45G ESG PB DN 75 | UN | 9.03 | FORNECEDORES DIVERSOS |  |  | 01/08/2014
S00001752 | CURVA CERAMICA 45G ESG PB DN 100 | UN | 9.56 | FORNECEDORES DIVERSOS |  |  | 01/08/2014
S00001753 | CURVA CERAMICA 90G ESG PB DN 150 | UN | 20.61 | FORNECEDORES DIVERSOS |  |  | 01/08/2014
S00001754 | CURVA CERAMICA 45G ESG PB DN 250 | UN | 53.77 | FORNECEDORES DIVERSOS |  |  | 01/08/2014
S00001755 | CURVA CERAMICA 45G ESG PB DN 300 | UN | 87.24 | FORNECEDORES DIVERSOS |  |  | 01/08/2014
S00001757 | CURVA CERAMICA 45G ESG PB DN 400 | UN | 361.28 | FORNECEDORES DIVERSOS |  |  | 01/08/2014
S00001758 | CURVA CERAMICA 45G ESG PB DN 450 | UN | 469.66 | FORNECEDORES DIVERSOS |  |  | 01/08/2014
S00001761 | CURVA CERAMICA 90G ESG PB DN 100 | UN | 9.56 | FORNECEDORES DIVERSOS |  |  | 01/08/2014
S00001762 | CURVA CERAMICA 90G ESG PB DN 200 | UN | 32.83 | FORNECEDORES DIVERSOS |  |  | 01/08/2014
S00001763 | CURVA CERAMICA 90G ESG PB DN 250 | UN | 52.7 | FORNECEDORES DIVERSOS |  |  | 01/08/2014
S00001765 | CURVA CERAMICA 90G ESG PB DN 450 | UN | 480.5 | FORNECEDORES DIVERSOS |  |  | 01/08/2014
S00001768 | CURVA LONGA CERAMICA ESG PB DN 100 | UN | 9.39 | FORNECEDORES DIVERSOS |  |  | 01/08/2014
S00001769 | CURVA LONGA CERAMICA ESG PB DN 150 | UN | 9.39 | FORNECEDORES DIVERSOS |  |  | 01/08/2014
S00001770 | CURVA CERAMICA 90G ESG PB DN 400 | UN | 368.5 | FORNECEDORES DIVERSOS |  |  | 01/08/2014
S00001771 | CURVA CERAMICA 90G ESG PB DN 300 | UN | 87.24 | FORNECEDORES DIVERSOS |  |  | 01/08/2014
S00001772 | CURVA CERAMICA 90G ESG PB DN 75 | UN | 9.03 | FORNECEDORES DIVERSOS |  |  | 01/08/2014
S00001773 | CURVA CERAMICA 45G ESG PB DN 200 | UN | 33.51 | FORNECEDORES DIVERSOS |  |  | 01/08/2014
S00001774 | CURVA CERAMICA 45G ESG PB DN 150 | UN | 20.61 | FORNECEDORES DIVERSOS |  |  | 01/08/2014
S00001775 | CURVA 45 GRAUS DE FERRO GALVANIZADO, COM ROSCA BSP FEMEA, DE 1/2" | UN | 10.37 | FORNECEDORES DIVERSOS |  |  | 15/05/2020
S00001776 | CURVA 45 GRAUS DE FERRO GALVANIZADO, COM ROSCA BSP FEMEA, DE 1" | UN | 28.22 | FORNECEDORES DIVERSOS |  |  | 15/05/2020
S00001777 | CURVA 45 GRAUS DE FERRO GALVANIZADO, COM ROSCA BSP FEMEA, DE 1 1/2" | UN | 47.68 | FORNECEDORES DIVERSOS |  |  | 15/05/2020
S00001778 | CURVA 45 GRAUS DE FERRO GALVANIZADO, COM ROSCA BSP FEMEA, DE 2 1/2" | UN | 115.42 | FORNECEDORES DIVERSOS |  |  | 15/05/2020
S00001779 | CURVA 45 GRAUS DE FERRO GALVANIZADO, COM ROSCA BSP FEMEA, DE 3" | UN | 167.86 | FORNECEDORES DIVERSOS |  |  | 15/05/2020
S00001780 | CURVA 45 GRAUS DE FERRO GALVANIZADO, COM ROSCA BSP FEMEA, DE 4" | UN | 346.05 | FORNECEDORES DIVERSOS |  |  | 15/05/2020
S00001781 | CURVA 45 GRAUS DE FERRO GALVANIZADO, COM ROSCA BSP MACHO/FEMEA, DE 1" | UN | 18.85 | FORNECEDORES DIVERSOS |  |  | 15/05/2020
S00001782 | CURVA 45 GRAUS DE FERRO GALVANIZADO, COM ROSCA BSP MACHO/FEMEA, DE 1 1/4" | UN | 28.93 | FORNECEDORES DIVERSOS |  |  | 15/05/2020
S00001783 | CURVA 45 GRAUS DE FERRO GALVANIZADO, COM ROSCA BSP MACHO/FEMEA, DE 1 1/2" | UN | 36.59 | FORNECEDORES DIVERSOS |  |  | 15/05/2020
S00001784 | CURVA 45 GRAUS DE FERRO GALVANIZADO, COM ROSCA BSP MACHO/FEMEA, DE 2 1/2" | UN | 103.31 | FORNECEDORES DIVERSOS |  |  | 15/05/2020
S00001786 | CURVA 90 GRAUS DE FERRO GALVANIZADO, COM ROSCA BSP FEMEA, DE 1/2" | UN | 9.11 | FORNECEDORES DIVERSOS |  |  | 15/05/2020
S00001787 | CURVA 90 GRAUS DE FERRO GALVANIZADO, COM ROSCA BSP FEMEA, DE 1" | UN | 21.81 | FORNECEDORES DIVERSOS |  |  | 15/05/2020
S00001788 | CURVA 90 GRAUS DE FERRO GALVANIZADO, COM ROSCA BSP FEMEA, DE 1 1/4" | UN | 36.68 | FORNECEDORES DIVERSOS |  |  | 15/05/2020
S00001789 | CURVA 90 GRAUS DE FERRO GALVANIZADO, COM ROSCA BSP FEMEA, DE 1 1/2" | UN | 45.76 | FORNECEDORES DIVERSOS |  |  | 15/05/2020
S00001790 | CURVA 90 GRAUS DE FERRO GALVANIZADO, COM ROSCA BSP FEMEA, DE 2" | UN | 76.21 | FORNECEDORES DIVERSOS |  |  | 15/05/2020
S00001791 | CURVA 90 GRAUS DE FERRO GALVANIZADO, COM ROSCA BSP FEMEA, DE 2 1/2" | UN | 132.26 | FORNECEDORES DIVERSOS |  |  | 15/05/2020
S00001792 | CURVA 90 GRAUS DE FERRO GALVANIZADO, COM ROSCA BSP FEMEA, DE 3" | UN | 178.53 | FORNECEDORES DIVERSOS |  |  | 15/05/2020
S00001793 | CURVA 90 GRAUS DE FERRO GALVANIZADO, COM ROSCA BSP FEMEA, DE 4" | UN | 360.76 | FORNECEDORES DIVERSOS |  |  | 15/05/2020
S00001794 | CURVA 90 GRAUS DE FERRO GALVANIZADO, COM ROSCA BSP MACHO, DE 1/2" | UN | 9.51 | FORNECEDORES DIVERSOS |  |  | 15/05/2020
S00001795 | CURVA 90 GRAUS DE FERRO GALVANIZADO, COM ROSCA BSP MACHO, DE 3/4" | UN | 13.18 | FORNECEDORES DIVERSOS |  |  | 15/05/2020
S00001796 | CURVA 90 GRAUS DE FERRO GALVANIZADO, COM ROSCA BSP MACHO, DE 1 1/4" | UN | 39.86 | FORNECEDORES DIVERSOS |  |  | 15/05/2020
S00001797 | CURVA 90 GRAUS DE FERRO GALVANIZADO, COM ROSCA BSP MACHO, DE 1 1/2" | UN | 51.96 | FORNECEDORES DIVERSOS |  |  | 15/05/2020
S00001798 | CURVA 90 GRAUS DE FERRO GALVANIZADO, COM ROSCA BSP MACHO, DE 2" | UN | 73.72 | FORNECEDORES DIVERSOS |  |  | 15/05/2020
S00001799 | CURVA 90 GRAUS DE FERRO GALVANIZADO, COM ROSCA BSP MACHO, DE 3" | UN | 214.59 | FORNECEDORES DIVERSOS |  |  | 15/05/2020
S00001800 | CURVA 90 GRAUS DE FERRO GALVANIZADO, COM ROSCA BSP MACHO, DE 4" | UN | 409.69 | FORNECEDORES DIVERSOS |  |  | 15/05/2020
S00001801 | !EM PROCESSO DE DESATIVACAO! CURVA 90 GRAUS DE FERRO GALVANIZADO, COM R OSCABSP MACHO, DE 5" | UN | 579.03 | FORNECEDORES DIVERSOS |  |  | 01/06/2016
S00001802 | CURVA 90 GRAUS DE FERRO GALVANIZADO, COM ROSCA BSP MACHO, DE 6" | UN | 1024.8 | FORNECEDORES DIVERSOS |  |  | 15/05/2020
S00001803 | CURVA 90 GRAUS DE FERRO GALVANIZADO, COM ROSCA BSP MACHO/FEMEA, DE 1/2" | UN | 8.91 | FORNECEDORES DIVERSOS |  |  | 15/05/2020
S00001804 | CURVA 90 GRAUS DE FERRO GALVANIZADO, COM ROSCA BSP MACHO/FEMEA, DE 3/4" | UN | 12.68 | FORNECEDORES DIVERSOS |  |  | 15/05/2020
S00001805 | CURVA 90 GRAUS DE FERRO GALVANIZADO, COM ROSCA BSP MACHO/FEMEA, DE 1" | UN | 20.45 | FORNECEDORES DIVERSOS |  |  | 15/05/2020
S00001806 | CURVA 90 GRAUS DE FERRO GALVANIZADO, COM ROSCA BSP MACHO/FEMEA, DE 2" | UN | 71.92 | FORNECEDORES DIVERSOS |  |  | 15/05/2020
S00001807 | CURVA 90 GRAUS DE FERRO GALVANIZADO, COM ROSCA BSP MACHO/FEMEA, DE 3" | UN | 172.82 | FORNECEDORES DIVERSOS |  |  | 15/05/2020
S00001808 | CURVA 90 GRAUS DE FERRO GALVANIZADO, COM ROSCA BSP MACHO/FEMEA, DE 4" | UN | 346.48 | FORNECEDORES DIVERSOS |  |  | 15/05/2020
S00001809 | CURVA 90 GRAUS DE FERRO GALVANIZADO, COM ROSCA BSP MACHO/FEMEA, DE 1 1/2" | UN | 42.9 | FORNECEDORES DIVERSOS |  |  | 15/05/2020
S00001810 | CURVA 45 GRAUS DE FERRO GALVANIZADO, COM ROSCA BSP MACHO/FEMEA, DE 2" | UN | 57.3 | FORNECEDORES DIVERSOS |  |  | 15/05/2020
S00001811 | CURVA 45 GRAUS DE FERRO GALVANIZADO, COM ROSCA BSP MACHO/FEMEA, DE 3/4" | UN | 12.39 | FORNECEDORES DIVERSOS |  |  | 15/05/2020
S00001812 | CURVA 45 GRAUS DE FERRO GALVANIZADO, COM ROSCA BSP MACHO/FEMEA, DE 3" | UN | 144.66 | FORNECEDORES DIVERSOS |  |  | 15/05/2020
S00001813 | CURVA 90 GRAUS DE FERRO GALVANIZADO, COM ROSCA BSP FEMEA, DE 3/4" | UN | 14.45 | FORNECEDORES DIVERSOS |  |  | 15/05/2020
S00001814 | CURVA 90 GRAUS DE FERRO GALVANIZADO, COM ROSCA BSP MACHO/FEMEA, DE 1 1/4" | UN | 35.24 | FORNECEDORES DIVERSOS |  |  | 15/05/2020
S00001815 | CURVA 90 GRAUS DE FERRO GALVANIZADO, COM ROSCA BSP MACHO, DE 2 1/2" | UN | 164.76 | FORNECEDORES DIVERSOS |  |  | 15/05/2020
S00001816 | CURVA 90 GRAUS DE FERRO GALVANIZADO, COM ROSCA BSP MACHO, DE 1" | UN | 21.45 | FORNECEDORES DIVERSOS |  |  | 15/05/2020
S00001817 | CURVA 45 GRAUS DE FERRO GALVANIZADO, COM ROSCA BSP MACHO/FEMEA, DE 1/2" | UN | 8.62 | FORNECEDORES DIVERSOS |  |  | 15/05/2020
S00001818 | CURVA 45 GRAUS DE FERRO GALVANIZADO, COM ROSCA BSP FEMEA, DE 2" | UN | 76.61 | FORNECEDORES DIVERSOS |  |  | 15/05/2020
S00001819 | CURVA 45 GRAUS DE FERRO GALVANIZADO, COM ROSCA BSP FEMEA, DE 1 1/4" | UN | 34.69 | FORNECEDORES DIVERSOS |  |  | 15/05/2020
S00001820 | CURVA 45 GRAUS DE FERRO GALVANIZADO, COM ROSCA BSP FEMEA, DE 3/4" | UN | 14.98 | FORNECEDORES DIVERSOS |  |  | 15/05/2020
S00001821 | CURVA 90 GRAUS DE FERRO GALVANIZADO, COM ROSCA BSP MACHO/FEMEA, DE 2 1/2" | UN | 120.84 | FORNECEDORES DIVERSOS |  |  | 15/05/2020
S00001823 | CURVA PVC PBA, JE, PB, 22 GRAUS, DN 75 / DE 85 MM, PARA REDE AGUA (NBR 10351) | UN | 39.81 | FORNECEDORES DIVERSOS |  |  | 15/05/2020
S00001824 | CURVA PVC PBA, JE, PB, 90 GRAUS, DN 75 / DE 85 MM, PARA REDE AGUA (NBR 10351) | UN | 61.95 | FORNECEDORES DIVERSOS |  |  | 15/05/2020
S00001825 | CURVA PVC PBA, JE, PB, 45 GRAUS, DN 75 / DE 85 MM, PARA REDE AGUA (NBR 10351) | UN | 51.67 | FORNECEDORES DIVERSOS |  |  | 15/05/2020
FRANARIN - PLEO | [6 empty] | 06/2020
Página 41 de 133
Código | Insumo | Un | Valor | Fornecedor |  |  | Data
S00001827 | CURVA PVC PBA, JE, PB, 45 GRAUS, DN 100 / DE 110 MM, PARA REDE AGUA (NBR 10351) | UN | 95.92 | FORNECEDORES DIVERSOS |  |  | 15/05/2020
S00001828 | CURVA PVC PBA, JE, PB, 90 GRAUS, DN 100 / DE 110 MM, PARA REDE AGUA (NBR 10351) | UN | 117.05 | FORNECEDORES DIVERSOS |  |  | 15/05/2020
S00001831 | CURVA PVC PBA, JE, PB, 45 GRAUS, DN 50 / DE 60 MM, PARA REDE AGUA (NBR 10351) | UN | 20.94 | FORNECEDORES DIVERSOS |  |  | 15/05/2020
S00001835 | CURVA PVC PBA, JE, PB, 22 GRAUS, DN 50 / DE 60 MM, PARA REDE AGUA (NBR 10351) | UN | 20.59 | FORNECEDORES DIVERSOS |  |  | 15/05/2020
S00001836 | CURVA LONGA, PVC, PB, JE, 45 GRAUS, DN 200 MM, PARA REDE COLETORA ESGOTO (N BR10569) | UN | 204.85 | FORNECEDORES DIVERSOS |  |  | 17/11/2018
S00001837 | CURVA LONGA PVC, PB, JE, 45 GRAUS, DN 250 MM, PARA REDE COLETORA ESGOTO (NB R10569) | UN | 336.97 | FORNECEDORES DIVERSOS |  |  | 17/11/2018
S00001839 | CURVA PVC PBA, JE, PB, 22 GRAUS, DN 100 / DE 110 MM, PARA REDE AGUA (NBR 10351) | UN | 96.86 | FORNECEDORES DIVERSOS |  |  | 15/05/2020
S00001844 | CURVA LONGA PVC, PB, JE, 45 GRAUS, DN 150 MM, PARA REDE COLETORA ESGOTO (NB R10569) | UN | 79.19 | FORNECEDORES DIVERSOS |  |  | 15/05/2020
S00001845 | CURVA PVC PBA, JE, PB, 90 GRAUS, DN 50 / DE 60 MM, PARA REDE AGUA (NBR 10351) | UN | 26.24 | FORNECEDORES DIVERSOS |  |  | 15/05/2020
S00001853 | CURVA LONGA PVC, PB, JE, 90 GRAUS, DN 250 MM, PARA REDE COLETORA ESGOTO (NB R10569) | UN | 378.75 | FORNECEDORES DIVERSOS |  |  | 17/11/2018
S00001857 | CURVA PVC, PB, JE, 45 GRAUS, DN 125 MM, PARA REDE COLETORA ESGOTO (NBR 10569 ) | UN | 39.5 | FORNECEDORES DIVERSOS |  |  | 01/03/2017
S00001858 | CURVA LONGA PVC, PB, JE, 45 GRAUS, DN 100 MM, PARA REDE COLETORA ESGOTO (NB R10569) | UN | 21.48 | FORNECEDORES DIVERSOS |  |  | 15/05/2020
S00001859 | CURVA LONGA PVC, PB, JE, 90 GRAUS, DN 400 MM, PARA REDE COLETORA ESGOTO (NB R10569) | UN | 1583.55 | FORNECEDORES DIVERSOS |  |  | 17/11/2018
S00001860 | CURVA LONGA PVC, PB, JE, 45 GRAUS, DN 300 MM, PARA REDE COLETORA ESGOTO (NB R10569) | UN | 663.59 | FORNECEDORES DIVERSOS |  |  | 17/11/2018
S00001861 | CURVA PVC 45G NBR-10569 P/ REDE COLET ESG PB JE DN 350MM | UN | 438.67 | FORNECEDORES DIVERSOS |  |  | 01/02/2015
S00001862 | CURVA LONGA PVC, PB, JE, 45 GRAUS, DN 400 MM, PARA REDE COLETORA ESGOTO (NB R10569) | UN | 1066.16 | FORNECEDORES DIVERSOS |  |  | 17/11/2018
S00001863 | CURVA LONGA PVC, PB, JE, 90 GRAUS, DN 100 MM, PARA REDE COLETORA ESGOTO (NB R10569) | UN | 31.17 | FORNECEDORES DIVERSOS |  |  | 15/05/2020
S00001864 | CURVA PVC, PB, JE, 90 GRAUS, DN 125 MM, PARA REDE COLETORA ESGOTO (NBR 10569 ) | UN | 40.66 | FORNECEDORES DIVERSOS |  |  | 01/03/2017
S00001865 | CURVA LONGA PVC, PB, JE, 90 GRAUS, DN 150 MM, PARA REDE COLETORA ESGOTO (NB R10569) | UN | 113.71 | FORNECEDORES DIVERSOS |  |  | 15/05/2020
S00001866 | CURVA LONGA PVC, PB, JE, 90 GRAUS, DN 200 MM, PARA REDE COLETORA ESGOTO (NB R10569) | UN | 256.19 | FORNECEDORES DIVERSOS |  |  | 17/11/2018
S00001867 | CURVA LONGA PVC, PB, JE, 90 GRAUS, DN 300 MM, PARA REDE COLETORA ESGOTO (NB R10569) | UN | 838.48 | FORNECEDORES DIVERSOS |  |  | 17/11/2018
S00001868 | CURVA LONGA PVC, PB, JE, 90 GRAUS, DN 350 MM, PARA REDE COLETORA ESGOTO (NB R10569) | UN | 1209.93 | FORNECEDORES DIVERSOS |  |  | 17/11/2018
S00001870 | CURVA 90 GRAUS, LONGA, DE PVC RIGIDO ROSCAVEL, DE 1/2", PARA ELETRODUTO | UN | 1.93 | FORNECEDORES DIVERSOS |  |  | 15/05/2020
S00001871 | CAIXA OCTOGONAL DE FUNDO MOVEL, EM PVC, DE 3" X 3", PARA ELETRODUTO FLEXIVE LCORRUGADO | UN | 3.02 | FORNECEDORES DIVERSOS |  |  | 15/05/2020
S00001872 | CAIXA DE PASSAGEM, EM PVC, DE 4" X 2", PARA ELETRODUTO FLEXIVEL CORRUGADO | UN | 1.68 | FORNECEDORES DIVERSOS |  |  | 15/05/2020
S00001873 | CAIXA DE PASSAGEM, EM PVC, DE 4" X 4", PARA ELETRODUTO FLEXIVEL CORRUGADO | UN | 3.35 | FORNECEDORES DIVERSOS |  |  | 15/05/2020
S00001874 | CURVA 90 GRAUS, LONGA, DE PVC RIGIDO ROSCAVEL, DE 1 1/4", PARA ELETRODUTO | UN | 3.34 | FORNECEDORES DIVERSOS |  |  | 15/05/2020
S00001875 | CURVA 90 GRAUS, LONGA, DE PVC RIGIDO ROSCAVEL, DE 1 1/2", PARA ELETRODUTO | UN | 4.05 | FORNECEDORES DIVERSOS |  |  | 15/05/2020
S00001876 | CURVA 90 GRAUS, LONGA, DE PVC RIGIDO ROSCAVEL, DE 2", PARA ELETRODUTO | UN | 6.57 | FORNECEDORES DIVERSOS |  |  | 15/05/2020
S00001877 | CURVA 90 GRAUS, LONGA, DE PVC RIGIDO ROSCAVEL, DE 3", PARA ELETRODUTO | UN | 16.8 | FORNECEDORES DIVERSOS |  |  | 15/05/2020
S00001878 | CURVA 90 GRAUS, LONGA, DE PVC RIGIDO ROSCAVEL, DE 4", PARA ELETRODUTO | UN | 33.76 | FORNECEDORES DIVERSOS |  |  | 15/05/2020
S00001879 | CURVA 90 GRAUS, LONGA, DE PVC RIGIDO ROSCAVEL, DE 3/4", PARA ELETRODUTO | UN | 1.95 | FORNECEDORES DIVERSOS |  |  | 15/05/2020
S00001880 | CURVA 135 GRAUS, DE PVC RIGIDO ROSCAVEL, DE 1", PARA ELETRODUTO | UN | 2.32 | FORNECEDORES DIVERSOS |  |  | 15/05/2020
S00001881 | !EM PROCESSO DE DESATIVACAO! CURVA PVC 135G 1 1/2" P/ ELETRODUTO ROSCAVEL | UN | 13 | FORNECEDORES DIVERSOS |  |  | 01/01/2017
S00001882 | !EM PROCESSO DE DESATIVACAO! CURVA PVC 135G 2 1/2" P/ ELETRODUTO ROSCAVEL | UN | 19.62 | FORNECEDORES DIVERSOS |  |  | 01/01/2017
S00001883 | !EM PROCESSO DE DESATIVACAO! CURVA PVC 135G 4" P/ ELETRODUTO ROSCAVEL | UN | 49.61 | FORNECEDORES DIVERSOS |  |  | 01/01/2017
S00001884 | CURVA 90 GRAUS, LONGA, DE PVC RIGIDO ROSCAVEL, DE 1", PARA ELETRODUTO | UN | 2.96 | FORNECEDORES DIVERSOS |  |  | 15/05/2020
S00001885 | CURVA PVC 90G P/ ELETRODUTO ROSCAVEL 3/4" | UN | 1.44 | FORNECEDORES DIVERSOS |  |  | 01/08/2014
S00001886 | !EM PROCESSO DE DESATIVACAO! CURVA PVC 135G 1/2" P/ ELETRODUTO ROSCAVEL | UN | 4.72 | FORNECEDORES DIVERSOS |  |  | 01/01/2017
S00001887 | CURVA 90 GRAUS, LONGA, DE PVC RIGIDO ROSCAVEL, DE 2 1/2", PARA ELETRODUTO | UN | 16.78 | FORNECEDORES DIVERSOS |  |  | 15/05/2020
S00001888 | !EM PROCESSO DE DESATIVACAO! CURVA PVC 135G 3" P/ ELETRODUTO ROSCAVEL | UN | 46.42 | FORNECEDORES DIVERSOS |  |  | 01/01/2017
S00001889 | !EM PROCESSO DE DESATIVACAO! CURVA PVC 135G 2" P/ ELETRODUTO ROSCAVEL | UN | 17.17 | FORNECEDORES DIVERSOS |  |  | 01/01/2017
S00001890 | !EM PROCESSO DE DESATIVACAO! CURVA PVC 135G 1 1/4" P/ ELETRODUTO ROSCAVEL | UN | 11.34 | FORNECEDORES DIVERSOS |  |  | 01/01/2017
S00001891 | LUVA EM PVC RIGIDO ROSCAVEL, DE 3/4", PARA ELETRODUTO | UN | 0.85 | FORNECEDORES DIVERSOS |  |  | 15/05/2020
S00001892 | LUVA EM PVC RIGIDO ROSCAVEL, DE 1", PARA ELETRODUTO | UN | 1.18 | FORNECEDORES DIVERSOS |  |  | 15/05/2020
S00001893 | LUVA EM PVC RIGIDO ROSCAVEL, DE 1 1/2", PARA ELETRODUTO | UN | 2.52 | FORNECEDORES DIVERSOS |  |  | 15/05/2020
S00001894 | LUVA EM PVC RIGIDO ROSCAVEL, DE 2", PARA ELETRODUTO | UN | 3.65 | FORNECEDORES DIVERSOS |  |  | 15/05/2020
S00001895 | LUVA EM PVC RIGIDO ROSCAVEL, DE 4", PARA ELETRODUTO | UN | 19.18 | FORNECEDORES DIVERSOS |  |  | 15/05/2020
S00001896 | LUVA EM PVC RIGIDO ROSCAVEL, DE 3", PARA ELETRODUTO | UN | 10.91 | FORNECEDORES DIVERSOS |  |  | 15/05/2020
S00001898 | !EM PROCESSO DE DESATIVACAO! LUVA PVC DE PRESSAO P/ ELETRODUTO TIGREFLEX 16 | UN | 1.04 | FORNECEDORES DIVERSOS |  |  | 01/06/2016
S00001899 | LUVA DE PRESSAO, EM PVC, DE 25 MM, PARA ELETRODUTO FLEXIVEL | UN | 0.76 | FORNECEDORES DIVERSOS |  |  | 15/05/2020
S00001900 | LUVA DE PRESSAO, EM PVC, DE 32 MM, PARA ELETRODUTO FLEXIVEL | UN | 1.23 | FORNECEDORES DIVERSOS |  |  | 15/05/2020
S00001901 | LUVA EM PVC RIGIDO ROSCAVEL, DE 1/2", PARA ELETRODUTO | UN | 0.57 | FORNECEDORES DIVERSOS |  |  | 15/05/2020
S00001902 | LUVA EM PVC RIGIDO ROSCAVEL, DE 1 1/4", PARA ELETRODUTO | UN | 1.84 | FORNECEDORES DIVERSOS |  |  | 15/05/2020
S00001904 | LUVA DE PRESSAO, EM PVC, DE 20 MM, PARA ELETRODUTO FLEXIVEL | UN | 0.67 | FORNECEDORES DIVERSOS |  |  | 15/05/2020
S00001907 | LUVA EM PVC RIGIDO ROSCAVEL, DE 2 1/2", PARA ELETRODUTO | UN | 8.13 | FORNECEDORES DIVERSOS |  |  | 15/05/2020
S00001922 | CURVA DE PVC 45 GRAUS, SOLDAVEL, 75 MM, PARA AGUA FRIA PREDIAL (NBR 5648) | UN | 24.03 | FORNECEDORES DIVERSOS |  |  | 15/05/2020
S00001923 | CURVA DE PVC 45 GRAUS, SOLDAVEL, 32 MM, PARA AGUA FRIA PREDIAL (NBR 5648) | UN | 2.95 | FORNECEDORES DIVERSOS |  |  | 15/05/2020
S00001924 | CURVA DE PVC 45 GRAUS, SOLDAVEL, 60 MM, PARA AGUA FRIA PREDIAL (NBR 5648) | UN | 16.18 | FORNECEDORES DIVERSOS |  |  | 15/05/2020
S00001925 | CURVA DE PVC 90 GRAUS, SOLDAVEL, 60 MM, PARA AGUA FRIA PREDIAL (NBR 5648) | UN | 28.49 | FORNECEDORES DIVERSOS |  |  | 15/05/2020
S00001926 | CURVA DE PVC 45 GRAUS, SOLDAVEL, 20 MM, PARA AGUA FRIA PREDIAL (NBR 5648) | UN | 1.37 | FORNECEDORES DIVERSOS |  |  | 15/05/2020
S00001927 | CURVA DE PVC 45 GRAUS, SOLDAVEL, 25 MM, PARA AGUA FRIA PREDIAL (NBR 5648) | UN | 1.8 | FORNECEDORES DIVERSOS |  |  | 15/05/2020
S00001929 | CURVA DE PVC 45 GRAUS, SOLDAVEL, 40 MM, PARA AGUA FRIA PREDIAL (NBR 5648) | UN | 4.84 | FORNECEDORES DIVERSOS |  |  | 15/05/2020
S00001930 | CURVA DE PVC 45 GRAUS, SOLDAVEL, 50 MM, PARA AGUA FRIA PREDIAL (NBR 5648) | UN | 9.39 | FORNECEDORES DIVERSOS |  |  | 15/05/2020
S00001932 | CURVA PVC CURTA 90 G, DN 50 MM, PARA ESGOTO PREDIAL | UN | 6.23 | FORNECEDORES DIVERSOS |  |  | 15/05/2020
S00001933 | CURVA PVC CURTA 90 GRAUS, DN 40 MM, PARA ESGOTO PREDIAL | UN | 2.74 | FORNECEDORES DIVERSOS |  |  | 15/05/2020
S00001937 | CURVA PVC 90 GRAUS, ROSCAVEL, 1/2", AGUA FRIA PREDIAL | UN | 3.18 | FORNECEDORES DIVERSOS |  |  | 15/05/2020
S00001938 | CURVA PVC 90 GRAUS, ROSCAVEL, 3/4", AGUA FRIA PREDIAL | UN | 4.03 | FORNECEDORES DIVERSOS |  |  | 15/05/2020
S00001939 | CURVA PVC 90 GRAUS, ROSCAVEL, 1", AGUA FRIA PREDIAL | UN | 6.31 | FORNECEDORES DIVERSOS |  |  | 15/05/2020
S00001940 | CURVA PVC 90 GRAUS, ROSCAVEL, 1 1/4", AGUA FRIA PREDIAL | UN | 15.35 | FORNECEDORES DIVERSOS |  |  | 15/05/2020
S00001941 | CURVA PVC 90 GRAUS, ROSCAVEL, 1 1/2", AGUA FRIA PREDIAL | UN | 20.31 | FORNECEDORES DIVERSOS |  |  | 15/05/2020
S00001942 | CURVA PVC 90 GRAUS, ROSCAVEL, 2", AGUA FRIA PREDIAL | UN | 28.98 | FORNECEDORES DIVERSOS |  |  | 15/05/2020
S00001951 | CURVA PVC CURTA 90 GRAUS, DN 75 MM, PARA ESGOTO PREDIAL | UN | 12.19 | FORNECEDORES DIVERSOS |  |  | 15/05/2020
S00001952 | CURVA PVC LEVE, 90 GRAUS, COM PONTA E BOLSA LISA, DN 150 MM | UN | 52.68 | FORNECEDORES DIVERSOS |  |  | 15/05/2020
S00001953 | CURVA DE PVC 45 GRAUS, SOLDAVEL, 85 MM, PARA AGUA FRIA PREDIAL (NBR 5648) | UN | 42 | FORNECEDORES DIVERSOS |  |  | 15/05/2020
S00001954 | CURVA DE PVC 45 GRAUS, SOLDAVEL, 110 MM, PARA AGUA FRIA PREDIAL (NBR 5648) | UN | 103.66 | FORNECEDORES DIVERSOS |  |  | 15/05/2020
S00001955 | CURVA DE PVC 90 GRAUS, SOLDAVEL, 20 MM, PARA AGUA FRIA PREDIAL (NBR 5648) | UN | 1.81 | FORNECEDORES DIVERSOS |  |  | 15/05/2020
S00001956 | CURVA DE PVC 90 GRAUS, SOLDAVEL, 25 MM, PARA AGUA FRIA PREDIAL (NBR 5648) | UN | 2.34 | FORNECEDORES DIVERSOS |  |  | 15/05/2020
S00001957 | CURVA DE PVC 90 GRAUS, SOLDAVEL, 32 MM, PARA AGUA FRIA PREDIAL (NBR 5648) | UN | 5.32 | FORNECEDORES DIVERSOS |  |  | 15/05/2020
S00001958 | CURVA DE PVC 90 GRAUS, SOLDAVEL, 40 MM, PARA AGUA FRIA PREDIAL (NBR 5648) | UN | 9.45 | FORNECEDORES DIVERSOS |  |  | 15/05/2020
S00001959 | CURVA DE PVC 90 GRAUS, SOLDAVEL, 50 MM, PARA AGUA FRIA PREDIAL (NBR 5648) | UN | 11.52 | FORNECEDORES DIVERSOS |  |  | 15/05/2020
S00001960 | CURVA DE PVC 90 GRAUS, SOLDAVEL, 75 MM, PARA AGUA FRIA PREDIAL (NBR 5648) | UN | 40.51 | FORNECEDORES DIVERSOS |  |  | 15/05/2020
S00001961 | CURVA DE PVC 90 GRAUS, SOLDAVEL, 85 MM, PARA AGUA FRIA PREDIAL (NBR 5648) | UN | 58.21 | FORNECEDORES DIVERSOS |  |  | 15/05/2020
S00001962 | CURVA DE PVC 90 GRAUS, SOLDAVEL, 110 MM, PARA AGUA FRIA PREDIAL (NBR 5648) | UN | 137.41 | FORNECEDORES DIVERSOS |  |  | 15/05/2020
S00001964 | CURVA PVC, 45 GRAUS, CURTA, PB, DN 100 MM, PARA ESGOTO PREDIAL | UN | 16.86 | FORNECEDORES DIVERSOS |  |  | 15/05/2020
S00001965 | CURVA PVC LONGA 45 GRAUS, 100 MM, PARA ESGOTO PREDIAL | UN | 28.44 | FORNECEDORES DIVERSOS |  |  | 15/05/2020
S00001966 | CURVA PVC CURTA 90 GRAUS, 100 MM, PARA ESGOTO PREDIAL | UN | 14.02 | FORNECEDORES DIVERSOS |  |  | 15/05/2020
S00001967 | CURVA PVC LONGA 90 GRAUS, 40 MM, PARA ESGOTO PREDIAL | UN | 3.28 | FORNECEDORES DIVERSOS |  |  | 15/05/2020
FRANARIN - PLEO | [6 empty] | 06/2020
Página 42 de 133
Código | Insumo | Un | Valor | Fornecedor |  |  | Data
S00001968 | CURVA PVC LONGA 90 GRAUS, 50 MM, PARA ESGOTO PREDIAL | UN | 6.88 | FORNECEDORES DIVERSOS |  |  | 15/05/2020
S00001969 | CURVA PVC LONGA 90 GRAUS, 75 MM, PARA ESGOTO PREDIAL | UN | 20.24 | FORNECEDORES DIVERSOS |  |  | 15/05/2020
S00001970 | CURVA PVC LONGA 90 GRAUS, 100 MM, PARA ESGOTO PREDIAL | UN | 29.51 | FORNECEDORES DIVERSOS |  |  | 15/05/2020
S00002350 | AUXILIAR DE ESCRITORIO | H | 14.02 | FORNECEDORES DIVERSOS |  |  | 15/05/2020
S00002354 | LEITURISTA OU CADASTRISTA DE REDES DE AGUA E ESGOTO | H | 13.03 | FORNECEDORES DIVERSOS |  |  | 15/05/2020
S00002355 | DESENHISTA DETALHISTA | H | 29.67 | FORNECEDORES DIVERSOS |  |  | 15/05/2020
S00002357 | DESENHISTA COPISTA | H | 32.27 | FORNECEDORES DIVERSOS |  |  | 15/05/2020
S00002358 | DESENHISTA PROJETISTA | H | 42.71 | FORNECEDORES DIVERSOS |  |  | 15/05/2020
S00002359 | DESENHISTA TECNICO AUXILIAR | H | 36.78 | FORNECEDORES DIVERSOS |  |  | 15/05/2020
S00002362 | !EM PROCESSO DE DESATIVACAO! DINAMITE 2" - 40% " | KG | 11 | FORNECEDORES DIVERSOS |  |  | 01/06/2016
S00002363 | !EM PROCESSO DE DESATIVACAO! DINAMITE 1.1/2" - 40% " | KG | 8.53 | FORNECEDORES DIVERSOS |  |  | 01/01/2015
S00002364 | !EM PROCESSO DE DESATIVACAO! DINAMITE 2" - 60% " | KG | 10.89 | FORNECEDORES DIVERSOS |  |  | 01/06/2016
S00002365 | !EM PROCESSO DE DESATIVACAO! DINAMITE A 60% EM CARTUCHO DE *1" X 8"* | KG | 11.98 | FORNECEDORES DIVERSOS |  |  | 01/06/2016
S00002366 | !EM PROCESSO DE DESATIVACAO! DINAMITE GELATINOSA 1" - 40%" | KG | 9.36 | FORNECEDORES DIVERSOS |  |  | 01/01/2015
S00002367 | !EM PROCESSO DE DESATIVACAO! DINAMITE 1" - 40% " | KG | 9.85 | FORNECEDORES DIVERSOS |  |  | 01/01/2015
S00002368 | ¦EM PROCESSO DE DESATIVAÇÃO¦ DISJUNTOR TRIPOLAR PEQUENO VOLUME DE OLAB | UN | 17530 | FORNECEDORES DIVERSOS |  |  | 01/08/2014
S00002369 | DISJUNTOR TERMOMAGNETICO MONOPOLAR 15A ¦EM PROCESSO DE DESATIVAÇÃO¦ | UN | 8 | FORNECEDORES DIVERSOS |  |  | 01/03/2014
S00002370 | DISJUNTOR TIPO NEMA, MONOPOLAR 10 ATE 30A, TENSAO MAXIMA DE 240 V | UN | 10.67 | FORNECEDORES DIVERSOS |  |  | 15/05/2020
S00002371 | DISJUNTOR TERMOMAGNETICO BIPOLAR 15A ¦EM PROCESSO DE DESATIVAÇÃO¦ | UN | 46.61 | FORNECEDORES DIVERSOS |  |  | 01/03/2014
S00002372 | DISJUNTOR TERMOMAGNETICO TRIPOLAR 90A ¦EM PROCESSO DE DESATIVAÇÃO¦ | UN | 75.02 | FORNECEDORES DIVERSOS |  |  | 01/03/2014
S00002373 | DISJUNTOR TIPO NEMA, TRIPOLAR 60 ATE 100 A, TENSAO MAXIMA DE 415 V | UN | 100.91 | FORNECEDORES DIVERSOS |  |  | 15/05/2020
S00002374 | DISJUNTOR TERMOMAGNETICO TRIPOLAR 150 A / 600 V, TIPO FXD / ICC - 35 KA | UN | 358.03 | FORNECEDORES DIVERSOS |  |  | 15/05/2020
S00002376 | DISJUNTOR TERMOMAGNETICO TRIPOLAR 600 A / 600 V, TIPO LXD / ICC - 40 KA | UN | 1903.63 | FORNECEDORES DIVERSOS |  |  | 15/05/2020
S00002377 | DISJUNTOR TERMOMAGNETICO TRIPOLAR 200 A / 600 V, TIPO FXD / ICC - 35 KA | UN | 502.46 | FORNECEDORES DIVERSOS |  |  | 15/05/2020
S00002378 | DISJUNTOR TERMOMAGNETICO TRIPOLAR 300 A / 600 V, TIPO JXD / ICC - 40 KA | UN | 1155.82 | FORNECEDORES DIVERSOS |  |  | 15/05/2020
S00002379 | DISJUNTOR TERMOMAGNETICO TRIPOLAR 400 A / 600 V, TIPO JXD / ICC - 40 KA | UN | 1155.82 | FORNECEDORES DIVERSOS |  |  | 15/05/2020
S00002380 | DISJUNTOR TERMOMAGNETICO TRIPOLAR 40A ¦EM PROCESSO DE DESATIVAÇÃO¦ | UN | 52.83 | FORNECEDORES DIVERSOS |  |  | 01/03/2014
S00002381 | DISJUNTOR TERMOMAGNETICO TRIPOLAR 70A ¦EM PROCESSO DE DESATIVAÇÃO¦ | UN | 75.99 | FORNECEDORES DIVERSOS |  |  | 01/03/2014
S00002382 | DISJUNTOR TERMOMAGNETICO BIPOLAR 20A 1EM PROCESSO DE DESATIVAÇÃO¦ | UN | 46.44 | FORNECEDORES DIVERSOS |  |  | 01/03/2014
S00002383 | DISJUNTOR TERMOMAGNETICO BIPOLAR 40A ¦EM PROCESSO DE DESATIVAÇÃO¦ | UN | 46.78 | FORNECEDORES DIVERSOS |  |  | 01/03/2014
S00002384 | DISJUNTOR TERMOMAGNETICO TRIPOLAR 30A ¦EM PROCESSO DE DESATIVAÇÃO¦ | UN | 53.19 | FORNECEDORES DIVERSOS |  |  | 01/03/2014
S00002385 | DISJUNTOR TERMOMAGNETICO BIPOLAR 30A ¦EM PROCESSO DE DESATIVAÇÃO¦ | UN | 46.78 | FORNECEDORES DIVERSOS |  |  | 01/03/2014
S00002386 | DISJUNTOR TIPO NEMA, MONOPOLAR 35 ATE 50 A, TENSAO MAXIMA DE 240 V | UN | 17.9 | FORNECEDORES DIVERSOS |  |  | 15/05/2020
S00002387 | DISJUNTOR TERMOMAGNETICO TRIPOLAR 20A ¦EM PROCESSO DE DESATIVAÇÃO¦ | UN | 52.77 | FORNECEDORES DIVERSOS |  |  | 01/03/2014
S00002388 | DISJUNTOR TIPO NEMA, BIPOLAR 10 ATE 50 A, TENSAO MAXIMA 415 V | UN | 57.42 | FORNECEDORES DIVERSOS |  |  | 15/05/2020
S00002389 | DISJUNTOR TERMOMAGNETICO MONOPOLAR 20A ¦EM PROCESSO DE DESATIVAÇÃO¦ | UN | 7.73 | FORNECEDORES DIVERSOS |  |  | 01/03/2014
S00002390 | DISJUNTOR TERMOMAGNETICO MONOPOLAR 10A ¦EM PROCESSO DE DESATIVAÇÃO¦ | UN | 7.64 | FORNECEDORES DIVERSOS |  |  | 01/03/2014
S00002391 | DISJUNTOR TERMOMAGNETICO TRIPOLAR 125A | UN | 315.59 | FORNECEDORES DIVERSOS |  |  | 15/05/2020
S00002392 | DISJUNTOR TIPO NEMA, TRIPOLAR 10 ATE 50A, TENSAO MAXIMA DE 415 V | UN | 71.62 | FORNECEDORES DIVERSOS |  |  | 15/05/2020
S00002393 | DISJUNTOR TERMOMAGNETICO TRIPOLAR 250 A / 600 V, TIPO FXD | UN | 841.43 | FORNECEDORES DIVERSOS |  |  | 15/05/2020
S00002394 | DISJUNTOR TERMOMAGNETICO TRIPOLAR 800 A / 600 V, TIPO LMXD | UN | 4069.62 | FORNECEDORES DIVERSOS |  |  | 15/05/2020
S00002395 | !EM PROCESSO DE DESATIVACAO! CHAVE SECCIONADORA TRIPOLAR C/ PORTA FUSIV EISNH, MANOBRA C/ CARGA, 125A/500V, TIPO S37 SIEMENS OU EQUIV | UN | 432.33 | FORNECEDORES DIVERSOS |  |  | 01/06/2016
S00002398 | !EM PROCESSO DE DESATIVACAO! CHAVE SECCIONADORA TRIPOLAR C/ PORTA FUSIV EISNH, MANOBRA C/ CARGA, 300A/500V, TIPO S37 SIEMENS OU EQUIV | UN | 947.27 | FORNECEDORES DIVERSOS |  |  | 01/06/2016
S00002399 | !EM PROCESSO DE DESATIVACAO! CHAVE SECCIONADORA-FUSIVEL TRIPOLAR, PARA B AIXATENSAO, ABERTURA COM CARGA, SEM CAIXA BLINDADA, PARA FUSIVEL NH2, 400 A / 500 V | UN | 1770.66 | FORNECEDORES DIVERSOS |  |  | 01/03/2017
S00002401 | DISTRIBUIDOR DE AGREGADOS REBOCAVEL, CAPACIDADE 1,9 M3, LARGURA DE TRABA LHO3,66 M | UN | 57408.12 | FORNECEDORES DIVERSOS |  |  | 15/05/2020
S00002402 | !EM PROCESSO DE DESATIVACAO! ESPARGIDOR DE ASFALTO PRESSURIZADO, COMRE | UN | 119000 | FORNECEDORES DIVERSOS |  |  | 01/08/2014
S00002403 | !EM PROCESSO DE DESATIVACAO! DISTRIBUIDOR DE ASFALTO A SER MONTADO SOC | UN | 99120 | FORNECEDORES DIVERSOS |  |  | 01/01/2015
S00002404 | !EM PROCESSO DE DESATIVACAO! DIVISORIA COLMEIA CEGA COM MONTANTE E RODA PE DEALUMINIO ANODIZADO SIMPLES (SEM COLOCACAO) | M2 | 88 | FORNECEDORES DIVERSOS |  |  | 15/05/2020
S00002405 | DIVISORIA (N2) PAINEL/VIDRO - PAINEL MSO/COMEIA E=35MM - MONTANTE/RODAPE DU PLOALUMINIO ANOD NAT - COLOCADA | M2 | 111.2 | FORNECEDORES DIVERSOS |  |  | 15/05/2020
S00002406 | DIVISORIA (N3) PAINEL/VIDRO/PAINEL MSO/COMEIA E=35MM - PERFIS SIMPLES ALUMINI OANOD NAT - COLOCADA | M2 | 90.51 | FORNECEDORES DIVERSOS |  |  | 15/05/2020
S00002407 | !EM PROCESSO DE DESATIVACAO! DIVISORIA CEGA (N1) - PAINEL MSO/COMEIADU | M2 | 80.23 | FORNECEDORES DIVERSOS |  |  | 01/08/2014
S00002408 | DIVISORIA (N2) PAINEL/VIDRO - PAINEL MSO/COMEIA E=50MM - MONTANTE SIMG | M2 | 80.89 | FORNECEDORES DIVERSOS |  |  | 01/08/2013
S00002409 | !EM PROCESSO DE DESATIVACAO! DIVISORIA (N3) PAINEL/VIDRO/PAINEL MSO/SI | M2 | 98.95 | FORNECEDORES DIVERSOS |  |  | 01/08/2014
S00002410 | DIVISORIA CEGA (N1) - PAINEL MSO/COMEIA E=35MM - MONTANTE/RODAPE DUPLO A COGALV PINTADO - COLOCADA | M2 | 94.28 | FORNECEDORES DIVERSOS |  |  | 15/05/2020
S00002411 | DIVISORIA (N3) PAINEL/VIDRO/PAINEL MSO/COMEIA E=35MM - PERFIS SIMPLES ACO GAL VPINTADO - COLOCADA | M2 | 93.02 | FORNECEDORES DIVERSOS |  |  | 15/05/2020
S00002412 | DIVISORIA (N3) PAINEL/VIDRO/PAINEL MSO/COMEIA E=35MM - MONTANTE/RODAPE DUP LOALUMINIO ANOD NAT - COLOCADA | M2 | 106.35 | FORNECEDORES DIVERSOS |  |  | 15/05/2020
S00002413 | DIVISORIA (N2) PAINEL/VIDRO - PAINEL C/ MSO/COMEIA E=35MM - PERFIS SIMPLES ACO GAPINTADO - COLOCADA | M2 | 95.54 | FORNECEDORES DIVERSOS |  |  | 15/05/2020
S00002414 | DIVISORIA (N2) PAINEL/VIDRO - PAINEL C/ MSO/COMEIA E=35MM - MONTANTE/RODAPED UPLO ACO GALV PINTADO - COLOCADA | M2 | 99.31 | FORNECEDORES DIVERSOS |  |  | 15/05/2020
S00002415 | DIVISORIA CEGA (N1) - PAINEL MSO/COMEIA E=35MM - PERFIS SIMPLES ACO GALV PINT ADO- COLOCADA | M2 | 80.45 | FORNECEDORES DIVERSOS |  |  | 15/05/2020
S00002416 | DIVISORIA (N3) PAINEL/VIDRO/PAINEL MSO/COMEIA E=35MM - MONTANTE/RODAPE DUP LOACO GALV PINTADO - COLOCADA | M2 | 110.12 | FORNECEDORES DIVERSOS |  |  | 15/05/2020
S00002417 | DIVISORIA CEGA (N1) - PAINEL MSO/COMEIA E=35MM - MONTANTE/RODAPE DUPLO ALU MINIOANOD NAT - COLOCADA | M2 | 100.57 | FORNECEDORES DIVERSOS |  |  | 15/05/2020
S00002418 | !EM PROCESSO DE DESATIVACAO! DOBRADICA EM ACO/FERRO, 3" X 2 1/2", E= 1,2 A 1,8 MMSEM ANEL, CROMADO OU ZINCADO, TAMPA BOLA, COM PARAFUSOS | UN | 9 | FORNECEDORES DIVERSOS |  |  | 15/05/2020
S00002419 | !EM PROCESSO DE DESATIVACAO! DOBRADICA LATAO CROMADO 3 X 3 1/2" SEM A | UN | 17.29 | FORNECEDORES DIVERSOS |  |  | 01/01/2015
S00002420 | DOBRADICA EM ACO/FERRO, 3" X 2 1/2", E= 1,9 A 2 MM, SEM ANEL, CROMADO OU ZINCA DO,TAMPA BOLA, COM PARAFUSOS | UN | 11.29 | FORNECEDORES DIVERSOS |  |  | 15/05/2020
S00002421 | DOBRADICA EM ACO/FERRO, 4" X 3", E= 2,2 A 3,0 MM, COM ANEL, CROMADO OUZINCAD O,TAMPA BOLA, COM PARAFUSOS | UN | 23.91 | FORNECEDORES DIVERSOS |  |  | 03/03/2020
S00002422 | !EM PROCESSO DE DESATIVACAO! DOBRADICA LATAO CROMADO 4 X 3 1/2" COM A | UN | 31.48 | FORNECEDORES DIVERSOS |  |  | 01/01/2015
S00002424 | !EM PROCESSO DE DESATIVACAO! DOBRADICA LATAO POLIDO 3 1/2 X 3" COM AN | UN | 17.34 | FORNECEDORES DIVERSOS |  |  | 01/01/2015
S00002425 | !EM PROCESSO DE DESATIVACAO! DOBRADICA ACO ZINCADO 3 X 3" SEM ANEIS | UN | 5.6 | FORNECEDORES DIVERSOS |  |  | 01/06/2016
S00002426 | !EM PROCESSO DE DESATIVACAO! DOBRADICA ACO ZINCADO 3 X 3 1/2" COM ANE | UN | 7.09 | FORNECEDORES DIVERSOS |  |  | 01/01/2015
S00002427 | !EM PROCESSO DE DESATIVACAO! DOBRADICA LATAO CROMADO 3 X 3" SEM ANEIS | UN | 18.82 | FORNECEDORES DIVERSOS |  |  | 01/06/2016
S00002429 | DOBRADICA EM LATAO, 4" X 3", E= 2,2 A 3,0 MM, COM ANEL, TAMPA BOLA, COM PARAFU SOS | UN | 54.83 | FORNECEDORES DIVERSOS |  |  | 03/03/2020
S00002431 | !EM PROCESSO DE DESATIVACAO! DOBRADICA LATAO CROMADO 2 X 1" SEM ANEIS | UN | 4.66 | FORNECEDORES DIVERSOS |  |  | 01/06/2016
S00002432 | DOBRADICA EM ACO/FERRO, 3 1/2" X 3", E= 1,9 A 2 MM, COM ANEL, CROMADO OU ZINC ADTAMPA BOLA, COM PARAFUSOS | UN | 19.4 | FORNECEDORES DIVERSOS |  |  | 15/05/2020
S00002433 | DOBRADICA EM ACO/FERRO, 3" X 2 1/2", E= 1,2 A 1,8 MM, SEM ANEL, CROMADO OU ZINC ADTAMPA CHATA, COM PARAFUSOS | UN | 6.57 | FORNECEDORES DIVERSOS |  |  | 15/05/2020
S00002435 | !EM PROCESSO DE DESATIVACAO! DOBRADICA FERRO POLIDO OU GALV 3 X 2.1/2P | UN | 3.15 | FORNECEDORES DIVERSOS |  |  | 01/01/2015
S00002436 | ELETRICISTA | H | 15.22 | FORNECEDORES DIVERSOS |  |  | 15/05/2020
S00002437 | MONTADOR DE MAQUINAS | H | 15.69 | FORNECEDORES DIVERSOS |  |  | 15/05/2020
S00002438 | ELETROTECNICO | H | 19.91 | FORNECEDORES DIVERSOS |  |  | 15/05/2020
S00002439 | ELETRICISTA DE MANUTENCAO INDUSTRIAL | H | 15.09 | FORNECEDORES DIVERSOS |  |  | 15/05/2020
S00002440 | ELETRODUTO FERRO ESMALTADO LEVE ESP. PAREDE 0,75MM - 3/4" | M | 3.5 | FORNECEDORES DIVERSOS |  |  | 01/08/2014
S00002442 | ELETRODUTO/DUTO PEAD FLEXIVEL PAREDE SIMPLES, CORRUGACAO HELICOIDAL, CO RPRETA, SEM ROSCA, DE 3", PARA CABEAMENTO SUBTERRANEO (NBR 15715) | M | 15.26 | FORNECEDORES DIVERSOS |  |  | 15/05/2020
S00002446 | ELETRODUTO/DUTO PEAD FLEXIVEL PAREDE SIMPLES, CORRUGACAO HELICOIDAL, CO RPRETA, SEM ROSCA, DE 2", PARA CABEAMENTO SUBTERRANEO (NBR 15715) | M | 10.89 | FORNECEDORES DIVERSOS |  |  | 15/05/2020
S00002447 | ELETRODUTO FERRO ESMALTADO PESADO ESP. PAREDE 1,52MM - 2" | M | 10.53 | FORNECEDORES DIVERSOS |  |  | 01/08/2014
FRANARIN - PLEO | [6 empty] | 06/2020
Página 43 de 133
Código | Insumo | Un | Valor | Fornecedor |  |  | Data
S00002448 | ELETRODUTO FERRO ESMALTADO LEVE ESP. PAREDE 0,75MM - 1" | M | 4.27 | FORNECEDORES DIVERSOS |  |  | 01/08/2014
S00002449 | ELETRODUTO FERRO ESMALTADO PESADO ESP. PAREDE 1,52MM - 1.1/2" | M | 7.88 | FORNECEDORES DIVERSOS |  |  | 01/08/2014
S00002450 | ELETRODUTO FERRO ESMALTADO PESADO ESP. PAREDE 2,25MM - 2.1/2" | M | 16.57 | FORNECEDORES DIVERSOS |  |  | 01/08/2014
S00002451 | ELETRODUTO FERRO ESMALTADO PESADO ESP. PAREDE 2,25MM - 4" | M | 28.74 | FORNECEDORES DIVERSOS |  |  | 01/08/2014
S00002452 | ELETRODUTO FERRO ESMALTADO PESADO ESP. PAREDE 2,25MM - 3" | M | 21.83 | FORNECEDORES DIVERSOS |  |  | 01/08/2014
S00002453 | ELETRODUTO FERRO ESMALTADO LEVE ESP. PAREDE 0,75MM -1/2" | M | 2.78 | FORNECEDORES DIVERSOS |  |  | 01/08/2014
S00002454 | ELETRODUTO FERRO ESMALTADO SEMI-PESADO ESP. PAREDE 1,20MM - 1.1/4" | M | 7.1 | FORNECEDORES DIVERSOS |  |  | 01/08/2014
S00002455 | CURVA FERRO ESMALTADO P/ ELETRODUTO PESADO 90G 1/2" | UN | 1.54 | FORNECEDORES DIVERSOS |  |  | 01/08/2014
S00002456 | CURVA FERRO ESMALTADO P/ ELETRODUTO PESADO 90G 3/4" | UN | 1.39 | FORNECEDORES DIVERSOS |  |  | 01/08/2014
S00002457 | CURVA FERRO ESMALTADO P/ ELETRODUTO PESADO 90G 1.1/4" | UN | 4.94 | FORNECEDORES DIVERSOS |  |  | 01/08/2014
S00002458 | CURVA FERRO ESMALTADO P/ ELETRODUTO PESADO 90G 1.1/2" | UN | 6.36 | FORNECEDORES DIVERSOS |  |  | 01/08/2014
S00002459 | CURVA FERRO ESMALTADO P/ ELETRODUTO PESADO 90G 2" | UN | 9.4 | FORNECEDORES DIVERSOS |  |  | 01/08/2014
S00002460 | CURVA FERRO ESMALTADO P/ ELETRODUTO PESADO 90G 4" | UN | 48.54 | FORNECEDORES DIVERSOS |  |  | 01/08/2014
S00002461 | CURVA FERRO ESMALTADO P/ ELETRODUTO PESADO 135G 1/2" | UN | 1.85 | FORNECEDORES DIVERSOS |  |  | 01/08/2014
S00002462 | CURVA FERRO ESMALTADO P/ ELETRODUTO PESADO 135G 3/4" | UN | 2.01 | FORNECEDORES DIVERSOS |  |  | 01/08/2014
S00002463 | CURVA FERRO ESMALTADO P/ ELETRODUTO PESADO 135G 1.1/4" | UN | 5.98 | FORNECEDORES DIVERSOS |  |  | 01/08/2014
S00002464 | CURVA FERRO ESMALTADO P/ ELETRODUTO PESADO 135G 1.1/2" | UN | 6.98 | FORNECEDORES DIVERSOS |  |  | 01/08/2014
S00002465 | CURVA FERRO ESMALTADO P/ ELETRODUTO PESADO 135G 2.1/2" | UN | 30.78 | FORNECEDORES DIVERSOS |  |  | 01/08/2014
S00002466 | CURVA FERRO ESMALTADO P/ ELETRODUTO PESADO 135G 3" | UN | 46.24 | FORNECEDORES DIVERSOS |  |  | 01/08/2014
S00002467 | CURVA FERRO ESMALTADO P/ ELETRODUTO PESADO 135G 4" | UN | 84.16 | FORNECEDORES DIVERSOS |  |  | 01/08/2014
S00002468 | CURVA FERRO ESMALTADO P/ ELETRODUTO PESADO 135G 2" | UN | 11.35 | FORNECEDORES DIVERSOS |  |  | 01/08/2014
S00002469 | CURVA FERRO ESMALTADO P/ ELETRODUTO PESADO 135G 1" | UN | 3.57 | FORNECEDORES DIVERSOS |  |  | 01/08/2014
S00002470 | CURVA FERRO ESMALTADO P/ ELETRODUTO PESADO 90G 3" | UN | 26.48 | FORNECEDORES DIVERSOS |  |  | 01/08/2014
S00002471 | CURVA FERRO ESMALTADO P/ ELETRODUTO PESADO 90G 2.1/2" | UN | 20.28 | FORNECEDORES DIVERSOS |  |  | 01/08/2014
S00002472 | CURVA FERRO ESMALTADO P/ ELETRODUTO PESADO 90G 1" | UN | 2.08 | FORNECEDORES DIVERSOS |  |  | 01/08/2014
S00002473 | LUVA P/ ELETRODUTO ESMALTADO PESADO 1/2" | UN | 0.45 | FORNECEDORES DIVERSOS |  |  | 01/08/2014
S00002474 | LUVA P/ ELETRODUTO ESMALTADO PESADO 1" | UN | 0.82 | FORNECEDORES DIVERSOS |  |  | 01/08/2014
S00002475 | LUVA P/ ELETRODUTO ESMALTADO PESADO 1.1/4" | UN | 1.31 | FORNECEDORES DIVERSOS |  |  | 01/08/2014
S00002476 | LUVA P/ELETRODUTO ESMALTADO PESADO 1.1/2" | UN | 1.76 | FORNECEDORES DIVERSOS |  |  | 01/08/2014
S00002477 | LUVA P/ ELETRODUTO ESMALTADO PESADO 2" | UN | 2.69 | FORNECEDORES DIVERSOS |  |  | 01/08/2014
S00002478 | LUVA P/ ELETRODUTO ESMALTADO PESADO 2.1/2" | UN | 5.16 | FORNECEDORES DIVERSOS |  |  | 01/08/2014
S00002479 | LUVA P/ ELETRODUTO ESMALTADO PESADO 4" | UN | 5.95 | FORNECEDORES DIVERSOS |  |  | 01/08/2014
S00002480 | LUVA P/ ELETRODUTO ESMALTADO PESADO 3" | UN | 5.4 | FORNECEDORES DIVERSOS |  |  | 01/08/2014
S00002481 | LUVA P/ ELETRODUTO ESMALTADO PESADO 3/4" | UN | 0.54 | FORNECEDORES DIVERSOS |  |  | 01/08/2014
S00002483 | CONECTOR RETO DE ALUMINIO PARA ELETRODUTO DE 1", PARA ADAPTAR ENTRADA D EELETRODUTO METALICO FLEXIVEL EM QUADROS | UN | 2.92 | FORNECEDORES DIVERSOS |  |  | 15/05/2020
S00002484 | CONECTOR RETO DE ALUMINIO PARA ELETRODUTO DE 3", PARA ADAPTAR ENTRADA D EELETRODUTO METALICO FLEXIVEL EM QUADROS | UN | 23.4 | FORNECEDORES DIVERSOS |  |  | 15/05/2020
S00002485 | CONECTOR RETO DE ALUMINIO PARA ELETRODUTO DE 4", PARA ADAPTAR ENTRADA D EELETRODUTO METALICO FLEXIVEL EM QUADROS | UN | 36.68 | FORNECEDORES DIVERSOS |  |  | 15/05/2020
S00002487 | CONECTOR RETO DE ALUMINIO PARA ELETRODUTO DE 1/2", PARA ADAPTAR ENTRADA DEELETRODUTO METALICO FLEXIVEL EM QUADROS | UN | 1.4 | FORNECEDORES DIVERSOS |  |  | 15/05/2020
S00002488 | CONECTOR RETO DE ALUMINIO PARA ELETRODUTO DE 3/4", PARA ADAPTAR ENTRADA DEELETRODUTO METALICO FLEXIVEL EM QUADROS | UN | 1.64 | FORNECEDORES DIVERSOS |  |  | 15/05/2020
S00002489 | CONECTOR RETO DE ALUMINIO PARA ELETRODUTO DE 2", PARA ADAPTAR ENTRADA D EELETRODUTO METALICO FLEXIVEL EM QUADROS | UN | 7.09 | FORNECEDORES DIVERSOS |  |  | 15/05/2020
S00002498 | !EM PROCESSO DE DESATIVACAO! ELETRODUTO METALICO FLEXIVEL 1/2" C/ REVESTIM ENTOPVC TIPO SEALTUBO OU EQUIV | M | 8.66 | FORNECEDORES DIVERSOS |  |  | 01/06/2016
S00002500 | ELETRODUTO FLEXIVEL, EM ACO GALVANIZADO, REVESTIDO EXTERNAMENTE COM PV CPRETO, DIAMETRO EXTERNO DE 60 MM (2"), TIPO SEALTUBO | M | 43.17 | FORNECEDORES DIVERSOS |  |  | 15/05/2020
S00002501 | ELETRODUTO FLEXIVEL, EM ACO GALVANIZADO, REVESTIDO EXTERNAMENTE COM PV CPRETO, DIAMETRO EXTERNO DE 32 MM (1"), TIPO SEALTUBO | M | 16.69 | FORNECEDORES DIVERSOS |  |  | 15/05/2020
S00002502 | ELETRODUTO FLEXIVEL, EM ACO GALVANIZADO, REVESTIDO EXTERNAMENTE COM PV CPRETO, DIAMETRO EXTERNO DE 40 MM (1 1/4"), TIPO SEALTUBO | M | 25.18 | FORNECEDORES DIVERSOS |  |  | 15/05/2020
S00002503 | ELETRODUTO FLEXIVEL, EM ACO GALVANIZADO, REVESTIDO EXTERNAMENTE COM PV CPRETO, DIAMETRO EXTERNO DE 50 MM( 1 1/2"), TIPO SEALTUBO | M | 32.41 | FORNECEDORES DIVERSOS |  |  | 15/05/2020
S00002504 | ELETRODUTO FLEXIVEL, EM ACO GALVANIZADO, REVESTIDO EXTERNAMENTE COM PV CPRETO, DIAMETRO EXTERNO DE 25 MM (3/4"), TIPO SEALTUBO | M | 12.73 | FORNECEDORES DIVERSOS |  |  | 15/05/2020
S00002505 | ELETRODUTO FLEXIVEL, EM ACO GALVANIZADO, REVESTIDO EXTERNAMENTE COM PV CPRETO, DIAMETRO EXTERNO DE 75 MM (2 1/2"), TIPO SEALTUBO | M | 67.28 | FORNECEDORES DIVERSOS |  |  | 15/05/2020
S00002509 | !EM PROCESSO DE DESATIVACAO! PLUG 3P + T 30A/440V REFERENCIA 56406, USOINDU STRIAL TP PIAL OU EQUIV | UN | 29.68 | FORNECEDORES DIVERSOS |  |  | 01/05/2016
S00002510 | RELE FOTOELETRICO INTERNO E EXTERNO BIVOLT 1000 W, DE CONECTOR, SEM BASE | UN | 16.67 | FORNECEDORES DIVERSOS |  |  | 15/05/2020
S00002512 | BRACO P/ LUMINARIA PUBLICA 1 X 1,50M ROMAGNOLE OU EQUIV | UN | 18.34 | FORNECEDORES DIVERSOS |  |  | 15/05/2020
S00002515 | CONECTOR CURVO 90 GRAUS DE ALUMINIO, BITOLA 3/4", PARA ADAPTAR ENTRADA DEE LETRODUTO METALICO FLEXIVEL EM QUADROS | UN | 7.72 | FORNECEDORES DIVERSOS |  |  | 15/05/2020
S00002516 | CONECTOR CURVO 90 GRAUS DE ALUMINIO, BITOLA 1", PARA ADAPTAR ENTRADA DEEL ETRODUTO METALICO FLEXIVEL EM QUADROS | UN | 9.28 | FORNECEDORES DIVERSOS |  |  | 15/05/2020
S00002517 | CONECTOR CURVO 90 GRAUS DE ALUMINIO, BITOLA 1 1/2", PARA ADAPTAR ENTRADA D EELETRODUTO METALICO FLEXIVEL EM QUADROS | UN | 17.89 | FORNECEDORES DIVERSOS |  |  | 15/05/2020
S00002518 | CONECTOR CURVO 90 GRAUS DE ALUMINIO, BITOLA 2 1/2", PARA ADAPTAR ENTRADA D EELETRODUTO METALICO FLEXIVEL EM QUADROS | UN | 85.17 | FORNECEDORES DIVERSOS |  |  | 15/05/2020
S00002519 | CONECTOR CURVO 90 GRAUS DE ALUMINIO, BITOLA 3", PARA ADAPTAR ENTRADA DEEL ETRODUTO METALICO FLEXIVEL EM QUADROS | UN | 102.69 | FORNECEDORES DIVERSOS |  |  | 15/05/2020
S00002520 | CONECTOR CURVO 90 GRAUS DE ALUMINIO, BITOLA 4", PARA ADAPTAR ENTRADA DEEL ETRODUTO METALICO FLEXIVEL EM QUADROS | UN | 189.01 | FORNECEDORES DIVERSOS |  |  | 15/05/2020
S00002521 | CONECTOR CURVO 90 GRAUS DE ALUMINIO, BITOLA 2", PARA ADAPTAR ENTRADA DEEL ETRODUTO METALICO FLEXIVEL EM QUADROS | UN | 36.25 | FORNECEDORES DIVERSOS |  |  | 15/05/2020
S00002522 | CONECTOR CURVO 90 GRAUS DE ALUMINIO, BITOLA 1 1/4", PARA ADAPTAR ENTRADA D EELETRODUTO METALICO FLEXIVEL EM QUADROS | UN | 11.56 | FORNECEDORES DIVERSOS |  |  | 15/05/2020
S00002526 | CONECTOR RETO DE ALUMINIO PARA ELETRODUTO DE 1 1/4", PARA ADAPTAR ENTRAD A DEELETRODUTO METALICO FLEXIVEL EM QUADROS | UN | 4.1 | FORNECEDORES DIVERSOS |  |  | 15/05/2020
S00002527 | CONECTOR RETO DE ALUMINIO PARA ELETRODUTO DE 1 1/2", PARA ADAPTAR ENTRAD A DEELETRODUTO METALICO FLEXIVEL EM QUADROS | UN | 6.4 | FORNECEDORES DIVERSOS |  |  | 15/05/2020
S00002528 | CONECTOR RETO DE ALUMINIO PARA ELETRODUTO DE 2 1/2", PARA ADAPTAR ENTRAD A DEELETRODUTO METALICO FLEXIVEL EM QUADROS | UN | 16.11 | FORNECEDORES DIVERSOS |  |  | 15/05/2020
S00002535 | !EM PROCESSO DE DESATIVACAO! BUCHA LIGA ALUMINIO P/ ELETRODUTO ROSCAVEL 3/4" | UN | 0.41 | FORNECEDORES DIVERSOS |  |  | 01/11/2015
S00002536 | !EM PROCESSO DE DESATIVAÃÃO! BUCHA LIGA ALUMINIO P/ ELETRODUTO ROSCAV | UN | 0.5 | FORNECEDORES DIVERSOS |  |  | 01/01/2015
S00002537 | !EM PROCESSO DE DESATIVAÃÃO! BUCHA LIGA ALUMINIO P/ ELETRODUTO ROSCAV | UN | 0.69 | FORNECEDORES DIVERSOS |  |  | 01/01/2015
S00002538 | !EM PROCESSO DE DESATIVAÃÃO! BUCHA LIGA ALUMINIO P/ ELETRODUTO ROSCAV | UN | 0.84 | FORNECEDORES DIVERSOS |  |  | 01/01/2015
S00002539 | !EM PROCESSO DE DESATIVAÃÃO! BUCHA LIGA ALUMINIO P/ ELETRODUTO ROSCAV | UN | 2.94 | FORNECEDORES DIVERSOS |  |  | 01/01/2015
S00002540 | !EM PROCESSO DE DESATIVAÃÃO! BUCHA LIGA ALUMINIO P/ ELETRODUTO ROSCAV | UN | 4.55 | FORNECEDORES DIVERSOS |  |  | 01/01/2015
S00002541 | !EM PROCESSO DE DESATIVAÃÃO! BUCHA LIGA ALUMINIO P/ ELETRODUTO ROSCAV | UN | 2.51 | FORNECEDORES DIVERSOS |  |  | 01/01/2015
S00002542 | !EM PROCESSO DE DESATIVACAO! BUCHA LIGA ALUMINIO P/ ELETRODUTO ROSCAVEL 2" | UN | 1.98 | FORNECEDORES DIVERSOS |  |  | 01/06/2016
S00002543 | !EM PROCESSO DE DESATIVAÃÃO! BUCHA LIGA ALUMINIO P/ ELETRODUTO ROSCAV | UN | 0.28 | FORNECEDORES DIVERSOS |  |  | 01/01/2015
S00002548 | CONECTOR CURVO 90 GRAUS DE ALUMINIO, BITOLA 1/2", PARA ADAPTAR ENTRADA DEE LETRODUTO METALICO FLEXIVEL EM QUADROS | UN | 7.11 | FORNECEDORES DIVERSOS |  |  | 15/05/2020
S00002555 | CAIXA DE LUZ "3 X 3" EM ACO ESMALTADA | UN | 0.83 | FORNECEDORES DIVERSOS |  |  | 15/05/2020
S00002556 | CAIXA DE LUZ "4 X 2" EM ACO ESMALTADA | UN | 0.86 | FORNECEDORES DIVERSOS |  |  | 15/05/2020
S00002557 | CAIXA DE LUZ "4 X 4" EM ACO ESMALTADA | UN | 1.82 | FORNECEDORES DIVERSOS |  |  | 15/05/2020
S00002558 | CONDULETE DE ALUMINIO TIPO C, PARA ELETRODUTO ROSCAVEL DE 1/2", COM TAMPA CEGA | UN | 7.16 | FORNECEDORES DIVERSOS |  |  | 15/05/2020
S00002559 | CONDULETE DE ALUMINIO TIPO C, PARA ELETRODUTO ROSCAVEL DE 3/4", COM TAMPA CEGA | UN | 10.08 | FORNECEDORES DIVERSOS |  |  | 15/05/2020
S00002560 | CONDULETE DE ALUMINIO TIPO C, PARA ELETRODUTO ROSCAVEL DE 1", COM TAMPA C EGA | UN | 12.6 | FORNECEDORES DIVERSOS |  |  | 15/05/2020
S00002565 | CONDULETE DE ALUMINIO TIPO E, PARA ELETRODUTO ROSCAVEL DE 3/4", COM TAMPA CEGA | UN | 8.16 | FORNECEDORES DIVERSOS |  |  | 15/05/2020
FRANARIN - PLEO | [6 empty] | 06/2020
Página 44 de 133
Código | Insumo | Un | Valor | Fornecedor |  |  | Data
S00002566 | CONDULETE DE ALUMINIO TIPO E, PARA ELETRODUTO ROSCAVEL DE 1 1/4", COM TAMP ACEGA | UN | 16.81 | FORNECEDORES DIVERSOS |  |  | 15/05/2020
S00002567 | CONDULETE DE ALUMINIO TIPO E, PARA ELETRODUTO ROSCAVEL DE 2", COM TAMPA C EGA | UN | 32.78 | FORNECEDORES DIVERSOS |  |  | 15/05/2020
S00002568 | CONDULETE DE ALUMINIO TIPO E, PARA ELETRODUTO ROSCAVEL DE 3", COM TAMPA C EGA | UN | 91.04 | FORNECEDORES DIVERSOS |  |  | 15/05/2020
S00002569 | CONDULETE DE ALUMINIO TIPO LR, PARA ELETRODUTO ROSCAVEL DE 1/2", COM TAMP ACEGA | UN | 7.91 | FORNECEDORES DIVERSOS |  |  | 15/05/2020
S00002570 | CONDULETE DE ALUMINIO TIPO LR, PARA ELETRODUTO ROSCAVEL DE 1", COM TAMPA CEGA | UN | 13.26 | FORNECEDORES DIVERSOS |  |  | 15/05/2020
S00002571 | CONDULETE DE ALUMINIO TIPO LR, PARA ELETRODUTO ROSCAVEL DE 2", COM TAMPA CEGA | UN | 39.37 | FORNECEDORES DIVERSOS |  |  | 15/05/2020
S00002572 | CONDULETE DE ALUMINIO TIPO LR, PARA ELETRODUTO ROSCAVEL DE 3", COM TAMPA CEGA | UN | 116.42 | FORNECEDORES DIVERSOS |  |  | 15/05/2020
S00002573 | CONDULETE DE ALUMINIO TIPO T, PARA ELETRODUTO ROSCAVEL DE 1/2", COM TAMPA CEGA | UN | 9.66 | FORNECEDORES DIVERSOS |  |  | 15/05/2020
S00002574 | CONDULETE DE ALUMINIO TIPO T, PARA ELETRODUTO ROSCAVEL DE 3/4", COM TAMPA CEGA | UN | 9.73 | FORNECEDORES DIVERSOS |  |  | 15/05/2020
S00002575 | CONDULETE DE ALUMINIO TIPO T, PARA ELETRODUTO ROSCAVEL DE 1 1/4", COM TAMP ACEGA | UN | 23.28 | FORNECEDORES DIVERSOS |  |  | 15/05/2020
S00002576 | CONDULETE DE ALUMINIO TIPO T, PARA ELETRODUTO ROSCAVEL DE 1 1/2", COM TAMP ACEGA | UN | 30.96 | FORNECEDORES DIVERSOS |  |  | 15/05/2020
S00002577 | CONDULETE DE ALUMINIO TIPO T, PARA ELETRODUTO ROSCAVEL DE 2", COM TAMPA C EGA | UN | 41.96 | FORNECEDORES DIVERSOS |  |  | 15/05/2020
S00002578 | CONDULETE DE ALUMINIO TIPO T, PARA ELETRODUTO ROSCAVEL DE 3", COM TAMPA C EGA | UN | 131 | FORNECEDORES DIVERSOS |  |  | 15/05/2020
S00002579 | CONDULETE DE ALUMINIO TIPO X, PARA ELETRODUTO ROSCAVEL DE 1/2", COM TAMPA CEGA | UN | 11.72 | FORNECEDORES DIVERSOS |  |  | 15/05/2020
S00002580 | CONDULETE DE ALUMINIO TIPO X, PARA ELETRODUTO ROSCAVEL DE 3/4", COM TAMPA CEGA | UN | 12.84 | FORNECEDORES DIVERSOS |  |  | 15/05/2020
S00002581 | CONDULETE DE ALUMINIO TIPO X, PARA ELETRODUTO ROSCAVEL DE 1", COM TAMPA C EGA | UN | 14.99 | FORNECEDORES DIVERSOS |  |  | 15/05/2020
S00002582 | CONDULETE DE ALUMINIO TIPO X, PARA ELETRODUTO ROSCAVEL DE 1 1/2", COM TAMP ACEGA | UN | 28.72 | FORNECEDORES DIVERSOS |  |  | 15/05/2020
S00002583 | CONDULETE DE ALUMINIO TIPO X, PARA ELETRODUTO ROSCAVEL DE 3", COM TAMPA C EGA | UN | 107.87 | FORNECEDORES DIVERSOS |  |  | 15/05/2020
S00002584 | CONDULETE DE ALUMINIO TIPO X, PARA ELETRODUTO ROSCAVEL DE 4", COM TAMPA C EGA | UN | 179.58 | FORNECEDORES DIVERSOS |  |  | 15/05/2020
S00002585 | CONDULETE DE ALUMINIO TIPO T, PARA ELETRODUTO ROSCAVEL DE 4", COM TAMPA C EGA | UN | 179.76 | FORNECEDORES DIVERSOS |  |  | 15/05/2020
S00002586 | CONDULETE DE ALUMINIO TIPO T, PARA ELETRODUTO ROSCAVEL DE 1", COM TAMPA C EGA | UN | 15.67 | FORNECEDORES DIVERSOS |  |  | 15/05/2020
S00002587 | CONDULETE DE ALUMINIO TIPO LR, PARA ELETRODUTO ROSCAVEL DE 1 1/2", COM TAM PACEGA | UN | 25.85 | FORNECEDORES DIVERSOS |  |  | 15/05/2020
S00002588 | CONDULETE DE ALUMINIO TIPO LR, PARA ELETRODUTO ROSCAVEL DE 1 1/4", COM TAM PACEGA | UN | 20.53 | FORNECEDORES DIVERSOS |  |  | 15/05/2020
S00002589 | CONDULETE DE ALUMINIO TIPO E, PARA ELETRODUTO ROSCAVEL DE 1 1/2", COM TAMP ACEGA | UN | 22.35 | FORNECEDORES DIVERSOS |  |  | 15/05/2020
S00002590 | CONDULETE DE ALUMINIO TIPO E, PARA ELETRODUTO ROSCAVEL DE 1", COM TAMPA C EGA | UN | 13.71 | FORNECEDORES DIVERSOS |  |  | 15/05/2020
S00002591 | CONDULETE DE ALUMINIO TIPO E, PARA ELETRODUTO ROSCAVEL DE 1/2", COM TAMPA CEGA | UN | 8.15 | FORNECEDORES DIVERSOS |  |  | 15/05/2020
S00002592 | CONDULETE DE ALUMINIO TIPO C, PARA ELETRODUTO ROSCAVEL DE 4", COM TAMPA C EGA | UN | 167.1 | FORNECEDORES DIVERSOS |  |  | 15/05/2020
S00002593 | CONDULETE DE ALUMINIO TIPO LR, PARA ELETRODUTO ROSCAVEL DE 3/4", COM TAMP ACEGA | UN | 8.43 | FORNECEDORES DIVERSOS |  |  | 15/05/2020
S00002594 | CONDULETE DE ALUMINIO TIPO E, PARA ELETRODUTO ROSCAVEL DE 4", COM TAMPA C EGA | UN | 151.67 | FORNECEDORES DIVERSOS |  |  | 15/05/2020
S00002595 | CONDULETE DE ALUMINIO TIPO LR, PARA ELETRODUTO ROSCAVEL DE 4", COM TAMPA CEGA | UN | 181.65 | FORNECEDORES DIVERSOS |  |  | 15/05/2020
S00002596 | CONDULETE DE ALUMINIO TIPO X, PARA ELETRODUTO ROSCAVEL DE 2", COM TAMPA C EGA | UN | 44.35 | FORNECEDORES DIVERSOS |  |  | 15/05/2020
S00002597 | CONDULETE DE ALUMINIO TIPO X, PARA ELETRODUTO ROSCAVEL DE 1 1/4", COM TAMP ACEGA | UN | 24.61 | FORNECEDORES DIVERSOS |  |  | 15/05/2020
S00002598 | !EM PROCESSO DE DESATIVACAO! KIT-EMENDA C2 5" P/ DUTOS TIPO KANAFLEX | UN | 44.52 | FORNECEDORES DIVERSOS |  |  | 01/06/2016
S00002599 | !EM PROCESSO DE DESATIVACAO! KIT-EMENDA C1 1 1/4" P/ DUTOS TIPO KANAFLEX | UN | 17.81 | FORNECEDORES DIVERSOS |  |  | 01/06/2016
S00002600 | !EM PROCESSO DE DESATIVACAO! KIT-EMENDA C1 2" P/ DUTOS TIPO KANAFLEX | UN | 22.17 | FORNECEDORES DIVERSOS |  |  | 01/06/2016
S00002601 | !EM PROCESSO DE DESATIVACAO! KIT-EMENDA C1 4" P/ DUTOS TIPO KANAFLEX | UN | 34.96 | FORNECEDORES DIVERSOS |  |  | 01/06/2016
S00002602 | !EM PROCESSO DE DESATIVACAO! KIT-EMENDA C1 6" P/ DUTOS TIPO KANAFLEX | UN | 51.95 | FORNECEDORES DIVERSOS |  |  | 01/06/2016
S00002603 | !EM PROCESSO DE DESATIVACAO! KIT-EMENDA C2 2" P/ DUTOS TIPO KANAFLEX | UN | 22.93 | FORNECEDORES DIVERSOS |  |  | 01/06/2016
S00002604 | !EM PROCESSO DE DESATIVACAO! KIT-EMENDA C2 4" P/ DUTOS TIPO KANAFLEX | UN | 38.19 | FORNECEDORES DIVERSOS |  |  | 01/06/2016
S00002605 | !EM PROCESSO DE DESATIVACAO! KIT-EMENDA C2 3" P/ DUTOS TIPO KANAFLEX | UN | 26.85 | FORNECEDORES DIVERSOS |  |  | 01/06/2016
S00002606 | !EM PROCESSO DE DESATIVACAO! KIT-EMENDA C1 5" P/ DUTOS TP KANAFLEX | UN | 42.97 | FORNECEDORES DIVERSOS |  |  | 01/06/2016
S00002607 | !EM PROCESSO DE DESATIVACAO! KIT-EMENDA C1 3" P/ DUTOS TIPO KANAFLEX | UN | 27.09 | FORNECEDORES DIVERSOS |  |  | 01/06/2016
S00002608 | !EM PROCESSO DE DESATIVACAO! KIT-EMENDA C2 6" P/ DUTOS TIPO KANAFLEX | UN | 48.41 | FORNECEDORES DIVERSOS |  |  | 01/06/2016
S00002609 | CURVA 45 GRAUS, PARA ELETRODUTO, EM ACO GALVANIZADO ELETROLITICO, DIAMET RODE 20 MM (3/4") | UN | 5.53 | FORNECEDORES DIVERSOS |  |  | 15/05/2020
S00002611 | CURVA 45 GRAUS, PARA ELETRODUTO, EM ACO GALVANIZADO ELETROLITICO, DIAMET RODE 40 MM (1 1/2") | UN | 20.46 | FORNECEDORES DIVERSOS |  |  | 15/05/2020
S00002612 | CURVA 45 GRAUS, PARA ELETRODUTO, EM ACO GALVANIZADO ELETROLITICO, DIAMET RODE 50 MM (2") | UN | 29.9 | FORNECEDORES DIVERSOS |  |  | 13/12/2019
S00002613 | CURVA 45 GRAUS, PARA ELETRODUTO, EM ACO GALVANIZADO ELETROLITICO, DIAMET RODE 65 MM (2 1/2") | UN | 72.16 | FORNECEDORES DIVERSOS |  |  | 13/12/2019
S00002614 | CURVA 45 GRAUS, PARA ELETRODUTO, EM ACO GALVANIZADO ELETROLITICO, DIAMET RODE 80 MM (3") | UN | 100.35 | FORNECEDORES DIVERSOS |  |  | 13/12/2019
S00002615 | CURVA 45 GRAUS, PARA ELETRODUTO, EM ACO GALVANIZADO ELETROLITICO, DIAMET RODE 100 MM (4") | UN | 165.32 | FORNECEDORES DIVERSOS |  |  | 13/12/2019
S00002616 | CURVA 90 GRAUS, PARA ELETRODUTO, EM ACO GALVANIZADO ELETROLITICO, DIAMET RODE 15 MM (1/2") | UN | 4.95 | FORNECEDORES DIVERSOS |  |  | 15/05/2020
S00002617 | CURVA 90 GRAUS, PARA ELETRODUTO, EM ACO GALVANIZADO ELETROLITICO, DIAMET RODE 25 MM (1") | UN | 7.62 | FORNECEDORES DIVERSOS |  |  | 15/05/2020
S00002618 | CURVA 90 GRAUS, PARA ELETRODUTO, EM ACO GALVANIZADO ELETROLITICO, DIAMET RODE 32 MM (1 1/4") | UN | 17.34 | FORNECEDORES DIVERSOS |  |  | 15/05/2020
S00002619 | CURVA 90 GRAUS, PARA ELETRODUTO, EM ACO GALVANIZADO ELETROLITICO, DIAMET RODE 65 MM (2 1/2") | UN | 78.63 | FORNECEDORES DIVERSOS |  |  | 15/05/2020
S00002620 | CURVA 90 GRAUS, PARA ELETRODUTO, EM ACO GALVANIZADO ELETROLITICO, DIAMET RODE 80 MM (3") | UN | 103.23 | FORNECEDORES DIVERSOS |  |  | 15/05/2020
S00002621 | CURVA 90 GRAUS, PARA ELETRODUTO, EM ACO GALVANIZADO ELETROLITICO, DIAMET RODE 100 MM (4") | UN | 175.08 | FORNECEDORES DIVERSOS |  |  | 15/05/2020
S00002622 | CURVA 135 GRAUS, PARA ELETRODUTO, EM ACO GALVANIZADO ELETROLITICO, DIAMET RODE 15 MM (1/2") | UN | 5.88 | FORNECEDORES DIVERSOS |  |  | 15/05/2020
S00002623 | CURVA 135 GRAUS, PARA ELETRODUTO, EM ACO GALVANIZADO ELETROLITICO, DIAMET RODE 20 MM (3/4") | UN | 7.08 | FORNECEDORES DIVERSOS |  |  | 15/05/2020
S00002624 | CURVA 135 GRAUS, PARA ELETRODUTO, EM ACO GALVANIZADO ELETROLITICO, DIAMET RODE 25 MM (1") | UN | 11.26 | FORNECEDORES DIVERSOS |  |  | 15/05/2020
S00002625 | CURVA 135 GRAUS, PARA ELETRODUTO, EM ACO GALVANIZADO ELETROLITICO, DIAMET RODE 32 MM (1 1/4") | UN | 23.78 | FORNECEDORES DIVERSOS |  |  | 15/05/2020
S00002626 | CURVA 135 GRAUS, PARA ELETRODUTO, EM ACO GALVANIZADO ELETROLITICO, DIAMET RODE 40 MM (1 1/2") | UN | 34.84 | FORNECEDORES DIVERSOS |  |  | 15/05/2020
S00002627 | CURVA 135 GRAUS, PARA ELETRODUTO, EM ACO GALVANIZADO ELETROLITICO, DIAMET RODE 65 MM (2 1/2") | UN | 93.34 | FORNECEDORES DIVERSOS |  |  | 15/05/2020
S00002628 | CURVA 135 GRAUS, PARA ELETRODUTO, EM ACO GALVANIZADO ELETROLITICO, DIAMET RODE 100 MM (4") | UN | 247.8 | FORNECEDORES DIVERSOS |  |  | 15/05/2020
S00002629 | CURVA 135 GRAUS, PARA ELETRODUTO, EM ACO GALVANIZADO ELETROLITICO, DIAMET RODE 80 MM (3") | UN | 126.24 | FORNECEDORES DIVERSOS |  |  | 15/05/2020
S00002630 | CURVA 135 GRAUS, PARA ELETRODUTO, EM ACO GALVANIZADO ELETROLITICO, DIAMET | UN | 52.99 | FORNECEDORES DIVERSOS |  |  | 15/05/2020
FRANARIN - PLEO | [6 empty] | 06/2020
Página 45 de 133
Código | Insumo | Un | Valor | Fornecedor |  |  | Data
RODE 50 MM (2")
S00002631 | CURVA 90 GRAUS, PARA ELETRODUTO, EM ACO GALVANIZADO ELETROLITICO, DIAMET RODE 50 MM (2") | UN | 31.05 | FORNECEDORES DIVERSOS |  |  | 15/05/2020
S00002632 | CURVA 90 GRAUS, PARA ELETRODUTO, EM ACO GALVANIZADO ELETROLITICO, DIAMET RODE 40 MM (1 1/2") | UN | 21.15 | FORNECEDORES DIVERSOS |  |  | 15/05/2020
S00002633 | CURVA 90 GRAUS, PARA ELETRODUTO, EM ACO GALVANIZADO ELETROLITICO, DIAMET RODE 20 MM (3/4") | UN | 5.6 | FORNECEDORES DIVERSOS |  |  | 15/05/2020
S00002634 | CURVA 45 GRAUS, PARA ELETRODUTO, EM ACO GALVANIZADO ELETROLITICO, DIAMET RODE 25 MM (1") | UN | 7.26 | FORNECEDORES DIVERSOS |  |  | 15/05/2020
S00002635 | CURVA 45 GRAUS, PARA ELETRODUTO, EM ACO GALVANIZADO ELETROLITICO, DIAMET RODE 15 MM (1/2") | UN | 4.94 | FORNECEDORES DIVERSOS |  |  | 13/12/2019
S00002636 | LUVA PARA ELETRODUTO, EM ACO GALVANIZADO ELETROLITICO, DIAMETRO DE 15 MM (1/2") | UN | 1.98 | FORNECEDORES DIVERSOS |  |  | 15/05/2020
S00002637 | LUVA PARA ELETRODUTO, EM ACO GALVANIZADO ELETROLITICO, DIAMETRO DE 20 MM (3/4") | UN | 2.11 | FORNECEDORES DIVERSOS |  |  | 15/05/2020
S00002638 | LUVA PARA ELETRODUTO, EM ACO GALVANIZADO ELETROLITICO, DIAMETRO DE 25 MM (1") | UN | 2.45 | FORNECEDORES DIVERSOS |  |  | 15/05/2020
S00002639 | LUVA PARA ELETRODUTO, EM ACO GALVANIZADO ELETROLITICO, DIAMETRO DE 32 MM (11/4") | UN | 4.35 | FORNECEDORES DIVERSOS |  |  | 15/05/2020
S00002640 | LUVA PARA ELETRODUTO, EM ACO GALVANIZADO ELETROLITICO, DIAMETRO DE 65 MM (21/2") | UN | 12.83 | FORNECEDORES DIVERSOS |  |  | 15/05/2020
S00002641 | LUVA PARA ELETRODUTO, EM ACO GALVANIZADO ELETROLITICO, DIAMETRO DE 100 M M (4") | UN | 30.82 | FORNECEDORES DIVERSOS |  |  | 15/05/2020
S00002642 | LUVA PARA ELETRODUTO, EM ACO GALVANIZADO ELETROLITICO, DIAMETRO DE 80 MM (3") | UN | 19.53 | FORNECEDORES DIVERSOS |  |  | 15/05/2020
S00002643 | LUVA PARA ELETRODUTO, EM ACO GALVANIZADO ELETROLITICO, DIAMETRO DE 50 MM (2") | UN | 8.79 | FORNECEDORES DIVERSOS |  |  | 15/05/2020
S00002644 | LUVA PARA ELETRODUTO, EM ACO GALVANIZADO ELETROLITICO, DIAMETRO DE 40 MM (11/2") | UN | 6.3 | FORNECEDORES DIVERSOS |  |  | 15/05/2020
S00002645 | !EM PROCESSO DE DESATIVACAO! NIPLE METALICO, PARA ELETRODUTO, EM ACABAME NTOGALVANIZADO ELETROLITICO, DIAMETRO DE 25 MM (1") | UN | 4.36 | FORNECEDORES DIVERSOS |  |  | 01/06/2016
S00002646 | !EM PROCESSO DE DESATIVACAO! NIPLE LONGO FERRO GALV P/ ELETRODUTO TA150MM X DN 1" | UN | 6.93 | FORNECEDORES DIVERSOS |  |  | 01/06/2016
S00002662 | TAMPAO / TERMINAL / PLUG, D = 4" , PARA DUTO CORRUGADO PEAD (CABEAMENTOSUB TERRANEO) | UN | 22.71 | FORNECEDORES DIVERSOS |  |  | 15/05/2020
S00002663 | !EM PROCESSO DE DESATIVACAO! TAMPAO / TERMINAL / PLUG, D = 5" , PARA DUTOCOR RUGADO PEAD (CABEAMENTO SUBTERRANEO) | UN | 15.04 | FORNECEDORES DIVERSOS |  |  | 01/12/2016
S00002664 | TAMPAO / TERMINAL / PLUG, D = 3" , PARA DUTO CORRUGADO PEAD (CABEAMENTOSUB TERRANEO) | UN | 18.51 | FORNECEDORES DIVERSOS |  |  | 15/05/2020
S00002665 | !EM PROCESSO DE DESATIVACAO! TAMPAO / TERMINAL / PLUG, D = 6" , PARA DUTOCOR RUGADO PEAD (CABEAMENTO SUBTERRANEO) | UN | 18.42 | FORNECEDORES DIVERSOS |  |  | 01/12/2016
S00002666 | TAMPAO / TERMINAL / PLUG, D = 1 1/4" , PARA DUTO CORRUGADO PEAD (CABEAMENTO SUBTERRANEO) | UN | 10.99 | FORNECEDORES DIVERSOS |  |  | 15/05/2020
S00002668 | TAMPAO / TERMINAL / PLUG, D = 2" , PARA DUTO CORRUGADO PEAD (CABEAMENTOSUB TERRANEO) | UN | 12.55 | FORNECEDORES DIVERSOS |  |  | 15/05/2020
S00002669 | !EM PROCESSO DE DESATIVACAO! TERMINAL P/ ACABAMENTO NA PAREDE CAIXA KANA FLEX3" | UN | 4.67 | FORNECEDORES DIVERSOS |  |  | 01/06/2016
S00002673 | ELETRODUTO DE PVC RIGIDO ROSCAVEL DE 1/2 ", SEM LUVA | M | 2.63 | FORNECEDORES DIVERSOS |  |  | 15/05/2020
S00002674 | ELETRODUTO DE PVC RIGIDO ROSCAVEL DE 3/4 ", SEM LUVA | M | 3.27 | FORNECEDORES DIVERSOS |  |  | 15/05/2020
S00002675 | ELETRODUTO DE PVC RIGIDO SOLDAVEL, CLASSE B, DE 50 MM | M | 5.34 | FORNECEDORES DIVERSOS |  |  | 15/05/2020
S00002676 | ELETRODUTO DE PVC RIGIDO SOLDAVEL, CLASSE B, DE 20 MM | M | 1.53 | FORNECEDORES DIVERSOS |  |  | 15/05/2020
S00002678 | ELETRODUTO DE PVC RIGIDO SOLDAVEL, CLASSE B, DE 25 MM | M | 1.91 | FORNECEDORES DIVERSOS |  |  | 15/05/2020
S00002679 | ELETRODUTO DE PVC RIGIDO SOLDAVEL, CLASSE B, DE 32 MM | M | 2.95 | FORNECEDORES DIVERSOS |  |  | 15/05/2020
S00002680 | ELETRODUTO DE PVC RIGIDO ROSCAVEL DE 1 1/2 ", SEM LUVA | M | 7.49 | FORNECEDORES DIVERSOS |  |  | 15/05/2020
S00002681 | ELETRODUTO DE PVC RIGIDO ROSCAVEL DE 2 ", SEM LUVA | M | 12.24 | FORNECEDORES DIVERSOS |  |  | 15/05/2020
S00002682 | ELETRODUTO DE PVC RIGIDO ROSCAVEL DE 2 1/2 ", SEM LUVA | M | 17.85 | FORNECEDORES DIVERSOS |  |  | 15/05/2020
S00002683 | ELETRODUTO DE PVC RIGIDO ROSCAVEL DE 4 ", SEM LUVA | M | 35.28 | FORNECEDORES DIVERSOS |  |  | 15/05/2020
S00002684 | ELETRODUTO DE PVC RIGIDO ROSCAVEL DE 1 1/4 ", SEM LUVA | M | 6.81 | FORNECEDORES DIVERSOS |  |  | 15/05/2020
S00002685 | ELETRODUTO DE PVC RIGIDO ROSCAVEL DE 1 ", SEM LUVA | M | 5.11 | FORNECEDORES DIVERSOS |  |  | 15/05/2020
S00002686 | ELETRODUTO DE PVC RIGIDO ROSCAVEL DE 3 ", SEM LUVA | M | 22.39 | FORNECEDORES DIVERSOS |  |  | 15/05/2020
S00002687 | ELETRODUTO PVC FLEXIVEL CORRUGADO, COR AMARELA, DE 16 MM | M | 1.33 | FORNECEDORES DIVERSOS |  |  | 15/05/2020
S00002688 | ELETRODUTO PVC FLEXIVEL CORRUGADO, COR AMARELA, DE 25 MM | M | 1.72 | FORNECEDORES DIVERSOS |  |  | 15/05/2020
S00002689 | ELETRODUTO PVC FLEXIVEL CORRUGADO, COR AMARELA, DE 20 MM | M | 1.59 | FORNECEDORES DIVERSOS |  |  | 15/05/2020
S00002690 | ELETRODUTO PVC FLEXIVEL CORRUGADO, COR AMARELA, DE 32 MM | M | 2.94 | FORNECEDORES DIVERSOS |  |  | 15/05/2020
S00002691 | !EM PROCESSO DE DESATIVACAO! EMULSAO ASFALTICA A BASE DE AGUA PARAIMPER MEABILIZACAO | L | 8.19 | FORNECEDORES DIVERSOS |  |  | 01/06/2016
S00002692 | DESMOLDANTE PROTETOR PARA FORMAS DE MADEIRA, DE BASE OLEOSA EMULSIONA DAEM AGUA | L | 4.89 | FORNECEDORES DIVERSOS |  |  | 15/05/2020
S00002693 | !EM PROCESSO DE DESATIVACAO! FELTRO ASFALTICO | M2 | 9.2 | FORNECEDORES DIVERSOS |  |  | 01/10/2015
S00002696 | ENCANADOR OU BOMBEIRO HIDRAULICO | H | 13.8 | FORNECEDORES DIVERSOS |  |  | 15/05/2020
S00002697 | !EM PROCESSO DE DESATIVACAO! OFICIAL DE AGUA OU DE ESGOTO | H | 17.1 | FORNECEDORES DIVERSOS |  |  | 01/01/2015
S00002698 | !EM PROCESSO DE DESATIVACAO! OFICIAL INSTALADOR HIDRAULICO | H | 13.87 | FORNECEDORES DIVERSOS |  |  | 01/01/2015
S00002699 | !EM PROCESSO DE DESATIVACAO! ASSENTADOR DE TUBOS | H | 15.43 | FORNECEDORES DIVERSOS |  |  | 01/08/2015
S00002700 | !EM PROCESSO DE DESATIVACAO! MONTADOR | H | 15.43 | FORNECEDORES DIVERSOS |  |  | 01/08/2015
S00002701 | INSTALADOR DE TUBULACOES (TUBOS/EQUIPAMENTOS) | H | 13.02 | FORNECEDORES DIVERSOS |  |  | 15/05/2020
S00002703 | !EM PROCESSO DE DESATIVACAO! MONTADOR INDUSTRIAL | H | 17.26 | FORNECEDORES DIVERSOS |  |  | 01/08/2015
S00002705 | ENERGIA ELETRICA ATE 2000 KWH INDUSTRIAL, SEM DEMANDA | KW | 0.81 | FORNECEDORES DIVERSOS |  |  | 15/05/2020
S00002706 | ENGENHEIRO CIVIL DE OBRA JUNIOR | H | 75.99 | FORNECEDORES DIVERSOS |  |  | 15/05/2020
S00002707 | ENGENHEIRO CIVIL DE OBRA PLENO | H | 86.48 | FORNECEDORES DIVERSOS |  |  | 15/05/2020
S00002708 | ENGENHEIRO CIVIL DE OBRA SENIOR | H | 118.23 | FORNECEDORES DIVERSOS |  |  | 15/05/2020
S00002709 | !EM PROCESSO DE DESATIVACAO! ENXADA ESTREITA DE *240 X 230* MM, SEM CABO | UN | 18.61 | FORNECEDORES DIVERSOS |  |  | 01/06/2016
S00002710 | REBOLO ABRASIVO RETO DE USO GERAL GRAO 36, DE 6 X 3/4 " (DIAMETRO X ALTURA) | UN | 38.37 | FORNECEDORES DIVERSOS |  |  | 15/05/2020
S00002711 | CARRINHO DE MAO DE ACO CAPACIDADE 50 A 60 L, PNEU COM CAMARA | UN | 119.9 | FORNECEDORES DIVERSOS |  |  | 15/05/2020
S00002712 | !EM PROCESSO DE DESATIVACAO! ENXADAO ESTREITO C/ CABO | UN | 15.81 | FORNECEDORES DIVERSOS |  |  | 01/02/2015
S00002713 | !EM PROCESSO DE DESATIVACAO! PICARETA PONTA E PONTA SEM CABO | UN | 33.1 | FORNECEDORES DIVERSOS |  |  | 01/02/2015
S00002714 | !EM PROCESSO DE DESATIVACAO! FOICE SEM CABO | UN | 16.22 | FORNECEDORES DIVERSOS |  |  | 01/02/2015
S00002715 | !EM PROCESSO DE DESATIVACAO! GARFO OU CADINHO CURVO, FORCADO, SEM CAB | UN | 13.68 | FORNECEDORES DIVERSOS |  |  | 01/02/2015
S00002717 | !EM PROCESSO DE DESATIVACAO! VASSOURAO SIMPLES, SEM CABO, NYLON, 35-LI | UN | 16.66 | FORNECEDORES DIVERSOS |  |  | 01/02/2015
S00002719 | !EM PROCESSO DE DESATIVACAO! ESCAVADEIRA HIDRAULICA SOBRE ESTEIRAS DE 99 HP,PESO OPERACIONAL DE *16* T E CAPACIDADE DE 0,85 A 1,00 M3 (LOCACAO COM OP ERADOR,COMBUSTIVEL E MANUTENCAO) | H | 198 | FORNECEDORES DIVERSOS |  |  | 15/05/2020
S00002720 | !EM PROCESSO DE DESATIVACAO! ESCAVADEIRA DRAGA DE ARRASTE, CAP. 3/4 JC 140 HP(INCL MANUTENCAO/OPERACAO) | H | 233.69 | FORNECEDORES DIVERSOS |  |  | 15/05/2020
S00002721 | !EM PROCESSO DE DESATIVACAO! ESCAVADEIRA HIDRAULICA SOBRE ESTEIRA 1400 | H | 163.7 | FORNECEDORES DIVERSOS |  |  | 01/10/2015
S00002722 | !EM PROCESSO DE DESATIVACAO! ESCAVADEIRA HIDRAULICA SOBRE ESTEIRA, COM G ARRAGIRATORIA DE MANDIBULAS, PESO OPERACIONAL ENTRE 22,00 E 25,50 TON, POTE NCIALIQUIDA ENTRE 150 E 160 HP | H | 126.98 | FORNECEDORES DIVERSOS |  |  | 01/01/2017
S00002723 | ESCAVADEIRA HIDRAULICA SOBRE ESTEIRAS, CACAMBA 0,62M3, PESO OPERACIONAL1 2,61T, POTENCIA LIQUIDA 95HP | UN | 406875 | FORNECEDORES DIVERSOS |  |  | 15/05/2020
S00002724 | !EM PROCESSO DE DESATIVACAO! ESCAVADEIRA HIDRAULICA SOBRE RODAS 98HPMA | H | 144.08 | FORNECEDORES DIVERSOS |  |  | 01/10/2015
S00002726 | !EM PROCESSO DE DESATIVACAO! ESCAVADEIRA HIDRAULICA SOBRE PNEUS 105HP0 | H | 146.66 | FORNECEDORES DIVERSOS |  |  | 01/10/2015
S00002727 | !EM PROCESSO DE DESATIVACAO! ESCAVADEIRA HIDRAULICA SOBRE ESTEIRAS,CAPA CIDADE DA CAÃAMBA ENTRE 1,20 E 1,50 M3, PESO OPERACIONAL ENTRE 20,00 E 22,00T ON, POTENCIA LIQUIDA ENTRE 150 E 155 HP, EQUIPADA COM CLAMS | H | 262.38 | FORNECEDORES DIVERSOS |  |  | 01/05/2016
S00002728 | !EM PROCESSO DE DESATIVACAO! PECA DE MADEIRA ROLICA, SEM TRATAMENTO(EUC ALIPTO OU REGIONAL EQUIVALENTE) D = 8 A 11 CM, P/ ESCORAMENTOS, H=3 M | M | 1.58 | FORNECEDORES DIVERSOS |  |  | 01/05/2016
S00002729 | MADEIRA ROLICA TRATADA, EUCALIPTO OU EQUIVALENTE DA REGIAO, H = 3 M, D = 4 A 7 CM(PARA CAIBRO) | UN | 19.06 | FORNECEDORES DIVERSOS |  |  | 15/05/2020
S00002731 | MADEIRA ROLICA TRATADA, EUCALIPTO OU EQUIVALENTE DA REGIAO, H = 12 M, D = 20 A 24CM (PARA POSTE) | M | 75.39 | FORNECEDORES DIVERSOS |  |  | 15/05/2020
S00002735 | !EM PROCESSO DE DESATIVACAO! PECA DE MADEIRA ROLICA (EUCALIPTO) D = 1 | M | 4.8 | FORNECEDORES DIVERSOS |  |  | 01/01/2015
FRANARIN - PLEO | [6 empty] | 06/2020
Página 46 de 133
Código | Insumo | Un | Valor | Fornecedor |  |  | Data
S00002736 | MADEIRA ROLICA SEM TRATAMENTO, EUCALIPTO OU EQUIVALENTE DA REGIAO, H = 3 M, D =20 A 24 CM (PARA ESCORAMENTO) | M | 8.52 | FORNECEDORES DIVERSOS |  |  | 15/05/2020
S00002739 | !EM PROCESSO DE DESATIVACAO! PECA DE MADEIRA ROLICA D = 8CM | M | 1.45 | FORNECEDORES DIVERSOS |  |  | 01/04/2016
S00002742 | MADEIRA ROLICA SEM TRATAMENTO, EUCALIPTO OU EQUIVALENTE DA REGIAO, H = 3 M, D =12 A 15 CM (PARA ESCORAMENTO) | M | 2.08 | FORNECEDORES DIVERSOS |  |  | 15/05/2020
S00002743 | !EM PROCESSO DE DESATIVACAO! PECA DE MADEIRA ROLICA D = 15CM - H = 3, | UN | 32 | FORNECEDORES DIVERSOS |  |  | 01/01/2015
S00002744 | !EM PROCESSO DE DESATIVACAO! PECA DE MADEIRA ROLICA D = 15CM - H = 4,0M | UN | 36.97 | FORNECEDORES DIVERSOS |  |  | 01/04/2016
S00002745 | MADEIRA ROLICA SEM TRATAMENTO, EUCALIPTO OU EQUIVALENTE DA REGIAO, H = 3 M, D =8 A 11 CM (PARA ESCORAMENTO) | M | 1.72 | FORNECEDORES DIVERSOS |  |  | 15/05/2020
S00002747 | MADEIRA ROLICA TRATADA, EUCALIPTO OU EQUIVALENTE DA REGIAO, H = 2,20 M, D = 1 6 A 1CM (PARA CERCA) | M | 20.21 | FORNECEDORES DIVERSOS |  |  | 15/05/2020
S00002748 | MADEIRA ROLICA SEM TRATAMENTO, EUCALIPTO OU EQUIVALENTE DA REGIAO, H = 3 M, D =16 A 19 CM (PARA ESCORAMENTO) | M | 6.1 | FORNECEDORES DIVERSOS |  |  | 15/05/2020
S00002750 | PECA DE MADEIRA ROLICA (EUCALIPTO) D = 17CM | M | 5.5 | FORNECEDORES DIVERSOS |  |  | 01/09/2010
S00002751 | MADEIRA ROLICA SEM TRATAMENTO, EUCALIPTO OU EQUIVALENTE DA REGIAO, H = 6 M, D =12 A 15 CM (PARA ESCORAMENTO) | M | 2.2 | FORNECEDORES DIVERSOS |  |  | 15/05/2020
S00002757 | ESPALHADOR DE AGREGADOS REBOCAVEL, TIPO DOSADOR, COM 4 PNEUS, LARGURA | H | 4.97 | FORNECEDORES DIVERSOS |  |  | 01/08/2014
S00002758 | DISTRIBUIDOR DE ASFALTO COM TANQUE ISOLADO DE 6000 LITROS, COM 2 MACAR | H | 81.78 | FORNECEDORES DIVERSOS |  |  | 01/08/2014
S00002759 | ESPOLETA SIMPLES N 8. | UN | 5.8 | FORNECEDORES DIVERSOS |  |  | 15/05/2020
S00002760 | !EM PROCESSO DE DESATIVACAO! ESPOLETA DE MICRORETARDO C/ 5 M DE FIO | UN | 27.73 | FORNECEDORES DIVERSOS |  |  | 01/01/2015
S00002761 | !EM PROCESSO DE DESATIVACAO! ESPOLETA ELETRICA - 2M | UN | 12.74 | FORNECEDORES DIVERSOS |  |  | 01/06/2016
S00002762 | ESTOPIM SIMPLES | M | 7.25 | FORNECEDORES DIVERSOS |  |  | 15/05/2020
S00002763 | !EM PROCESSO DE DESATIVACAO! ESTACA PRE-MOLDADA MACICA DE CONCRETO VIB RADO,PARA CARGA DE 20 T, SECAO QUADRADA (INCLUI CRAVACAO E EMENDAS, NAO I NCLUI | M | 65.5 | FORNECEDORES DIVERSOS |  |  | 01/02/2016
S00002764 | !EM PROCESSO DE DESATIVACAO! ESTACA PRE-MOLDADA VAZADA DE CONCRETOCEN TRIFUGADO, PARA CARGA DE 90 A 115 T, SECAO CIRCULAR (INCLUI CRAVACAO EEMEN DAS, NAO INCLUI MOBILIZACAO, DESMOBILIZACAO NEM SERVICO DE SONDAG | M | 206.2 | FORNECEDORES DIVERSOS |  |  | 01/02/2016
S00002765 | !EM PROCESSO DE DESATIVACAO! ESTACA PRE-MOLDADA VAZADA DE CONCRETOCEN TRIFUGADO, PARA CARGA DE 170 A 230 T, SECAO CIRCULAR (INCLUI CRAVACAO EEMEN DAS, NAO INCLUI MOBILIZACAO, DESMOBILIZACAO NEM SERVICO DE SONDA | M | 326.28 | FORNECEDORES DIVERSOS |  |  | 01/02/2016
S00002766 | !EM PROCESSO DE DESATIVACAO! ESTACA PRE-MOLDADA VAZADA DE CONCRETOCEN TRIFUGADO, PARA CARGA DE 30 A 40 T, SECAO CIRCULAR (INCLUI CRAVACAO EEMEND AS, NAO INCLUI MOBILIZACAO, DESMOBILIZACAO NEM SERVICO DE SONDAGE | M | 88.78 | FORNECEDORES DIVERSOS |  |  | 01/02/2016
S00002771 | !EM PROCESSO DE DESATIVACAO!ESTACA PRE-MOLDADA VAZADA DE CONCRETOCENT RIFUGADO, PARA CARGA DE 20 A 30 T, SECAO CIRCULAR (INCLUI CRAVACAO EEMENDA S, NAO INCLUI MOBILIZACAO, DESMOBILIZACAO NEM SERVICO DE SONDAGEM | M | 79.08 | FORNECEDORES DIVERSOS |  |  | 01/02/2016
S00002772 | !EM PROCESSO DE DESATIVACAO! ESTACA PRE-MOLDADA VAZADA DE CONCRETOCEN TRIFUGADO, PARA CARGA DE 60 A 75 T, SECAO CIRCULAR (INCLUI CRAVACAO EEMEND AS, NAO INCLUI MOBILIZACAO, DESMOBILIZACAO NEM SERVICO DE SONDAGE | M | 138.39 | FORNECEDORES DIVERSOS |  |  | 01/02/2016
S00002773 | !EM PROCESSO DE DESATIVACAO! ESTACA PRE-MOLDADA VAZADA DE CONCRETOCEN TRIFUGADO, PARA CARGA DE 75 A 90 T, SECAO CIRCULAR (INCLUI CRAVACAO EEMEND AS, NAO INCLUI MOBILIZACAO, DESMOBILIZACAO NEM SERVICO DE SONDAGE | M | 169.81 | FORNECEDORES DIVERSOS |  |  | 01/02/2016
S00002774 | !EM PROCESSO DE DESATIVACAO! ESTACA PRE-MOLDADA MACICA DE CONCRETO VIB RADO,PARA CARGA DE 25 T, SECAO QUADRADA (INCLUI CRAVACAO E EMENDAS, NAO I NCLUIMOBILIZACAO, DESMOBILIZACAO NEM SERVICO DE SONDAGEM) | M | 68.96 | FORNECEDORES DIVERSOS |  |  | 01/02/2016
S00002775 | !EM PROCESSO DE DESATIVACAO! ESTACA PRE-MOLDADA MACICA DE CONCRETO VIB RADO,PARA CARGA DE *30* T, SECAO QUADRADA (INCLUI CRAVACAO E EMENDAS, NAO INCLUIMOBILIZACAO, DESMOBILIZACAO NEM SERVICO DE SONDAGEM) | M | 87.33 | FORNECEDORES DIVERSOS |  |  | 01/02/2016
S00002776 | !EM PROCESSO DE DESATIVACAO! ESTACA PRE-MOLDADA MACICA DE CONCRETO VIB RADO,PARA CARGA DE *60* T, SECAO QUADRADA (INCLUI CRAVACAO E EMENDAS, NAO INCLUIMOBILIZACAO, DESMOBILIZACAO NEM SERVICO DE SONDAGEM) | M | 131.24 | FORNECEDORES DIVERSOS |  |  | 01/02/2016
S00002777 | !EM PROCESSO DE DESATIVACAO! ESTACA PRE-MOLDADA MACICA DE CONCRETO VIB RADO,PARA CARGA DE 80 T, SECAO QUADRADA (INCLUI CRAVACAO E EMENDAS, NAO I NCLUIMOBILIZACAO, DESMOBILIZACAO NEM SERVICO DE SONDAGEM) | M | 156.98 | FORNECEDORES DIVERSOS |  |  | 01/02/2016
S00002778 | !EM PROCESSO DE DESATIVACAO! ESTACA PRE-MOLDADA MACICA DE CONCRETO VIB RADO,PARA CARGA DE 50 T, SECAO QUADRADA (INCLUI CRAVACAO E EMENDAS, NAO I NCLUIMOBILIZACAO, DESMOBILIZACAO NEM SERVICO DE SONDAGEM) | M | 120.08 | FORNECEDORES DIVERSOS |  |  | 01/02/2016
S00002780 | !EM PROCESSO DE DESATIVACAO! ESTACA CONCRETO TIPO 'FRANKI' D = 700MM - 220T | M | 351.75 | FORNECEDORES DIVERSOS |  |  | 01/02/2016
S00002781 | !EM PROCESSO DE DESATIVACAO! ESTACA CONCRETO TIPO 'FRANKI' D = 600MM - 170T | M | 266.85 | FORNECEDORES DIVERSOS |  |  | 01/02/2016
S00002782 | !EM PROCESSO DE DESATIVACAO! ESTACA CONCRETO TIPO 'FRANKI' D = 300MM - 40T | M | 97.03 | FORNECEDORES DIVERSOS |  |  | 01/02/2016
S00002783 | !EM PROCESSO DE DESATIVACAO! ESTACA CONCRETO TIPO 'FRANKI' D = 350MM - 55T | M | 109.16 | FORNECEDORES DIVERSOS |  |  | 01/02/2016
S00002784 | !EM PROCESSO DE DESATIVACAO! ESTACA CONCRETO TIPO 'FRANKI' D = 450MM - 95T | M | 194.07 | FORNECEDORES DIVERSOS |  |  | 01/02/2016
S00002785 | !EM PROCESSO DE DESATIVACAO! ESTACA CONCRETO TIPO 'FRANKI' D = 520MM - 130T | M | 230.46 | FORNECEDORES DIVERSOS |  |  | 01/02/2016
S00002786 | !EM PROCESSO DE DESATIVACAO! ESTACA CONCRETO TIPO 'FRANKI' D = 400MM - 75T | M | 126.14 | FORNECEDORES DIVERSOS |  |  | 01/02/2016
S00002787 | !EM PROCESSO DE DESATIVACAO! PECA DE MADEIRA ROLICA D = 20CM P/ ESTAC5 | M | 6.66 | FORNECEDORES DIVERSOS |  |  | 01/01/2015
S00002788 | MADEIRA ROLICA TRATADA, EUCALIPTO OU EQUIVALENTE DA REGIAO, H = 6,5 M, D = 30 A 3CM | M | 158.95 | FORNECEDORES DIVERSOS |  |  | 15/05/2020
S00002790 | !EM PROCESSO DE DESATIVACAO! PECA DE MADEIRA ROLICA (EUCALIPTO) D = 2 | M | 10.62 | FORNECEDORES DIVERSOS |  |  | 01/01/2015
S00002791 | PECA DE MADEIRA ROLICA TRATADA (EUCALIPTO OU REGIONAL EQUIVALENTE) D | M | 14.2 | FORNECEDORES DIVERSOS |  |  | 01/08/2013
S00002792 | PECA DE MADEIRA ROLICA D = 22CM P/ ESTACAS | M | 7.52 | FORNECEDORES DIVERSOS |  |  | 01/09/2010
S00002794 | MADEIRA ROLICA TRATADA, EUCALIPTO OU EQUIVALENTE DA REGIAO, H = 6,5 M, D = 25 A 2CM | M | 78.62 | FORNECEDORES DIVERSOS |  |  | 15/05/2020
S00002801 | !PROCESSO DE DESATIVACAO! PERFIL ESTRUTURAL I, W 250 MM X 32,7 KG/M, ASTM A6/ A6M(INCLUSIVE CRAVACAO) | M | 293.79 | FORNECEDORES DIVERSOS |  |  | 01/11/2016
S00002802 | ESTACA "I" - 10" X 4 5/8" DUPLO, INCLUSIVE CRAVACAO | M | 168.36 | FORNECEDORES DIVERSOS |  |  | 01/08/2013
S00002803 | !PROCESSO DE DESATIVACAO! PERFIL ESTRUTURAL H, W 150 MM X 37,1 KG/M, ASTM A6 /A6M(INCLUSIVE CRAVACAO) | M | 283.8 | FORNECEDORES DIVERSOS |  |  | 01/11/2016
S00002804 | ESTACA "I" - 12" X 5 1/4" DUPLO, INCLUSIVE CRAVACAO | M | 190.52 | FORNECEDORES DIVERSOS |  |  | 01/08/2013
S00002806 | !PROCESSO DE DESATIVACAO! PERFIL ESTRUTURAL I, W 310 MM X 52,0 KG/M, ASTM A6/ A6M(INCLUSIVE CRAVACAO) | M | 303.8 | FORNECEDORES DIVERSOS |  |  | 01/11/2016
S00003068 | EXTREMIDADE PVC PBA, BF, JE, DN 50 / DE 60 MM (NBR 10351) | UN | 28.2 | FORNECEDORES DIVERSOS |  |  | 15/05/2020
S00003072 | EXTREMIDADE PVC PBA, PF, JE, DN 50/ DE 60 MM (NBR 10351) | UN | 29.21 | FORNECEDORES DIVERSOS |  |  | 15/05/2020
S00003073 | EXTREMIDADE PVC PBA, BF, JE, DN 100/ DE 110 MM (NBR 10351) | UN | 141.07 | FORNECEDORES DIVERSOS |  |  | 15/05/2020
S00003074 | EXTREMIDADE PVC PBA, BF, JE, DN 75/ DE 85 MM (NBR 10351) | UN | 89.06 | FORNECEDORES DIVERSOS |  |  | 15/05/2020
S00003075 | EXTREMIDADE PVC PBA, PF, JE, DN 75 / DE 85 MM (NBR 10351) | UN | 73.29 | FORNECEDORES DIVERSOS |  |  | 15/05/2020
S00003076 | EXTREMIDADE PVC PBA, PF, JE, DN 100 / DE 110 MM (NBR 10351) | UN | 115.98 | FORNECEDORES DIVERSOS |  |  | 15/05/2020
S00003080 | FECHADURA DE EMBUTIR PARA PORTA EXTERNA / ENTRADA, MAQUINA 40 MM, COMCILI NDRO, MACANETA ALAVANCA E ESPELHO EM METAL CROMADO - NIVEL SEGURANCAME DIO - COMPLETA | CJ | 51.6 | FORNECEDORES DIVERSOS |  |  | 15/05/2020
S00003081 | FECHADURA DE EMBUTIR PARA PORTA EXTERNA / ENTRADA, MAQUINA 55 MM, COMCILI NDRO, MACANETA ALAVANCA E ESPELHO EM METAL CROMADO - NIVEL SEGURANCAME DIO - COMPLETA | CJ | 78.09 | FORNECEDORES DIVERSOS |  |  | 15/05/2020
S00003082 | FECHADURA DE SOBREPOR EM FERRO PINTADO, COM MACANETA ALAVANCA, CHAVEG RANDE - COMPLETA | CJ | 44.52 | FORNECEDORES DIVERSOS |  |  | 03/03/2020
S00003083 | !EM PROCESSO DE DESATIVACAO! FECHADURA EMBUTIR EXTERNA C/ CILINDRO SEME SPELHO E SEM MACANETA (SOMENTE A MAQUINA) | UN | 88.82 | FORNECEDORES DIVERSOS |  |  | 01/12/2015
S00003084 | FECHADURA BICO DE PAPAGAIO, MAQUINA *45* MM, CROMADA, COM CILINDRO, PARAP ORTA DE CORRER EXTERNA - COMPLETA | CJ | 64.3 | FORNECEDORES DIVERSOS |  |  | 03/03/2020
S00003089 | !EM PROCESSO DE DESATIVACAO! FECHADURA EMBUTIR EXTERNA (C/ CILINDRO)COMP LETA - ACAB SUPERIOR (LINHA LUXO) | CJ | 199.72 | FORNECEDORES DIVERSOS |  |  | 01/06/2016
S00003090 | FECHADURA DE EMBUTIR PARA PORTA INTERNA, TIPO GORGES (CHAVE GRANDE), MAQ UINA40 MM, MACANETA ALAVANCA E ESPELHO EM METAL CROMADO - NIVEL SEGURAN CA MEDIO- COMPLETA | CJ | 41.72 | FORNECEDORES DIVERSOS |  |  | 15/05/2020
S00003092 | !EM PROCESSO DE DESATIVACAO! FECHADURA EMBUTIR TP GORGES (CHAVE GRANDE )P/PORTA INTERNA, COMPLETA - LINHA LUXO | CJ | 136.78 | FORNECEDORES DIVERSOS |  |  | 01/06/2016
S00003093 | FECHADURA DE EMBUTIR PARA PORTA INTERNA, TIPO GORGES (CHAVE GRANDE), MAQ UINA55 MM, MACANETAS ALAVANCA E ROSETAS REDONDAS EM METAL CROMADO - NIV ELSEGURANCA MEDIO - COMPLETA | CJ | 69.33 | FORNECEDORES DIVERSOS |  |  | 15/05/2020
S00003096 | FECHO / FECHADURA CONCHA COM ALAVANCA / TRAVA, DE EMBUTIR, PARA PORTA OU JANELA DE CORRER EM LATAO OU ACO INOX - COMPLETO | CJ | 29.28 | FORNECEDORES DIVERSOS |  |  | 03/03/2020
S00003097 | FECHADURA DE EMBUTIR PARA PORTA DE BANHEIRO, TIPO TRANQUETA, MAQUINA 40 MM,MACANETAS ALAVANCA E ROSETAS REDONDAS EM METAL CROMADO - NIVEL SEG URANCAMEDIO - COMPLETA | CJ | 38.61 | FORNECEDORES DIVERSOS |  |  | 15/05/2020
FRANARIN - PLEO | [6 empty] | 06/2020
Página 47 de 133
Código | Insumo | Un | Valor | Fornecedor |  |  | Data
S00003098 | !EM PROCESSO DE DESATIVACAO! FECHADURA EMBUTIR P/ PORTA DE BANHEIRO,COM PLETA - ACAB SUPERIOR (LINHA LUXO) | CJ | 201.74 | FORNECEDORES DIVERSOS |  |  | 01/05/2016
S00003099 | FECHADURA DE EMBUTIR PARA PORTA DE BANHEIRO, TIPO TRANQUETA, MAQUINA 55 MM,MACANETAS ALAVANCA E ROSETAS REDONDAS EM METAL CROMADO - NIVEL SEG URANCAMEDIO - COMPLETA | CJ | 61.76 | FORNECEDORES DIVERSOS |  |  | 15/05/2020
S00003100 | !EM PROCESSO DE DESATIVACAO! FECHADURA EMBUTIR P/ PORTA DE BANHEIRO, SEM MACANETA, SEM ESPELHO | CJ | 47.21 | FORNECEDORES DIVERSOS |  |  | 01/12/2015
S00003103 | FECHADURA C/ CILINDRO LATAO CROMADO P/ PORTA VIDRO TP AROUCA 2171-L OU EQ UIV | UN | 62.3 | FORNECEDORES DIVERSOS |  |  | 15/05/2020
S00003104 | JOGO DE FERRAGENS CROMADAS P/ PORTA DE VIDRO TEMPERADO, UMA FOLHACOMP OSTA: DOBRADICA SUPERIOR (101) E INFERIOR (103),TRINCO (502), FECHADURA(520),C ONTRA FECHADURA (531),COM CAPUCHINHO | CJ | 436.16 | FORNECEDORES DIVERSOS |  |  | 15/05/2020
S00003105 | FECHO DE EMBUTIR, TIPO UNHA, COMANDO COM ALAVANCA, EM LATAO CROMADO, 40 CM,PARA PORTAS E JANELAS - INCLUI PARAFUSOS | UN | 32.05 | FORNECEDORES DIVERSOS |  |  | 15/05/2020
S00003106 | FERROLHO / FECHO CHATO, DE SOBREPOR, EM FERRO ZINCADO, REFORCADO, 6", CO MPORTA CADEADO, PARA PORTAO, PORTA E JANELA - INCLUI PARAFUSOS | UN | 3.54 | FORNECEDORES DIVERSOS |  |  | 15/05/2020
S00003107 | FERROLHO / FECHO CHATO, EM FERRO ZINCADO, LEVE, 3", COM PORTA CADEADO, PAR APORTAO, PORTA E JANELA - INCLUI PARAFUSOS | UN | 2.98 | FORNECEDORES DIVERSOS |  |  | 15/05/2020
S00003108 | FECHO DE EMBUTIR, TIPO UNHA, COMANDO COM ALAVANCA, EM LATAO CROMADO, 22 CM,PARA PORTAS E JANELAS - INCLUI PARAFUSOS | UN | 20.63 | FORNECEDORES DIVERSOS |  |  | 15/05/2020
S00003111 | FECHO DE EMBUTIR, TIPO UNHA, COMANDO COM ALAVANCA, EM ACO CROMADO, 22 C M,PARA PORTAS E JANELAS - INCLUI PARAFUSOS | UN | 19.66 | FORNECEDORES DIVERSOS |  |  | 03/03/2020
S00003112 | CREMONA COM CASTANHA BIPARTIDA, COM VARA DE 1.20 M, EM LATAO CROMADO, PA RAPORTAS E JANELAS - COMPLETA | CJ | 49.58 | FORNECEDORES DIVERSOS |  |  | 03/03/2020
S00003113 | !EM PROCESSO DE DESATIVACAO! CREMONA COM CASTANHA BIPARTIDA, COM VARA D E1.50 M, EM LATAO CROMADO, PARA PORTAS E JANELAS - COMPLETA | CJ | 57.12 | FORNECEDORES DIVERSOS |  |  | 15/05/2020
S00003114 | CREMONA LATAO CROMADO, COM CASTANHA BIPARTIDA E PRESILHAS, MEDIDASAPRO XIMADAS DE 113 X 40 X 35 MM (NAO INCL VARA FERRO) | UN | 25.81 | FORNECEDORES DIVERSOS |  |  | 03/03/2020
S00003115 | VARA / PERFIL PARA CREMONA, EM FERRO CROMADO, COMPRIMENTO DE 120 CM | UN | 15.57 | FORNECEDORES DIVERSOS |  |  | 03/03/2020
S00003116 | VARA / PERFIL PARA CREMONA, EM FERRO CROMADO, COMPRIMENTO DE 150 CM | UN | 16.05 | FORNECEDORES DIVERSOS |  |  | 03/03/2020
S00003117 | !EM PROCESSO DE DESATIVACAO! VARA LATAO CROMADO P/ CREMONA H = 120CM | M | 22.29 | FORNECEDORES DIVERSOS |  |  | 01/05/2016
S00003118 | !EM PROCESSO DE DESATIVACAO! FERROLHO/FECHO/TARJETA OU TRINCO PINO REDO NDO2" SOBREPOR FERRO CROMADO | UN | 1.51 | FORNECEDORES DIVERSOS |  |  | 01/01/2017
S00003119 | FECHO / TRINCO / FERROLHO FIO REDONDO, DE SOBREPOR, 2", EM ACO GALVANIZADO /ZINCADO | UN | 1.7 | FORNECEDORES DIVERSOS |  |  | 15/05/2020
S00003120 | FECHO / TRINCO / FERROLHO FIO REDONDO, DE SOBREPOR, 6", EM ACO GALVANIZADO /ZINCADO | UN | 5.86 | FORNECEDORES DIVERSOS |  |  | 15/05/2020
S00003121 | FECHO / TRINCO / FERROLHO FIO REDONDO, DE SOBREPOR, 5", EM ACO GALVANIZADO /ZINCADO | UN | 3.71 | FORNECEDORES DIVERSOS |  |  | 15/05/2020
S00003122 | FECHO / TRINCO / FERROLHO FIO REDONDO, DE SOBREPOR, 4", EM ACO GALVANIZADO /ZINCADO | UN | 2.39 | FORNECEDORES DIVERSOS |  |  | 15/05/2020
S00003123 | FERTILIZANTE NPK - 4: 14: 8 | KG | 1.33 | FORNECEDORES DIVERSOS |  |  | 15/05/2020
S00003143 | FITA VEDA ROSCA EM ROLOS DE 18 MM X 25 M (L X C) | UN | 8.69 | FORNECEDORES DIVERSOS |  |  | 15/05/2020
S00003146 | FITA VEDA ROSCA EM ROLOS DE 18 MM X 10 M (L X C) | UN | 3.82 | FORNECEDORES DIVERSOS |  |  | 15/05/2020
S00003148 | FITA VEDA ROSCA EM ROLOS DE 18 MM X 50 M (L X C) | UN | 14.08 | FORNECEDORES DIVERSOS |  |  | 15/05/2020
S00003251 | FLANGE PVC, ROSCAVEL, SEXTAVADO, SEM FUROS, 1/2" | UN | 4.03 | FORNECEDORES DIVERSOS |  |  | 15/05/2020
S00003253 | !EM PROCESSO DE DESATIVACAO! FLANGE PVC, ROSCAVEL, SEXTAVADO, SEM FUROS 4" | UN | 104.48 | FORNECEDORES DIVERSOS |  |  | 16/06/2017
S00003254 | FLANGE PVC, ROSCAVEL, SEXTAVADO, SEM FUROS 3" | UN | 94.1 | FORNECEDORES DIVERSOS |  |  | 15/05/2020
S00003255 | FLANGE PVC, ROSCAVEL SEXTAVADO SEM FUROS 3/4" | UN | 5.79 | FORNECEDORES DIVERSOS |  |  | 15/05/2020
S00003256 | FLANGE PVC, ROSCAVEL, SEXTAVADO, SEM FUROS, 1" | UN | 7.63 | FORNECEDORES DIVERSOS |  |  | 15/05/2020
S00003258 | FLANGE PVC, ROSCAVEL, SEXTAVADO, SEM FUROS, 1 1/4" | UN | 6.83 | FORNECEDORES DIVERSOS |  |  | 15/05/2020
S00003259 | FLANGE PVC, ROSCAVEL, SEXTAVADO, SEM FUROS, 1 1/2" | UN | 11.31 | FORNECEDORES DIVERSOS |  |  | 15/05/2020
S00003260 | FLANGE PVC, ROSCAVEL, SEXTAVADO, SEM FUROS, 2" | UN | 14.29 | FORNECEDORES DIVERSOS |  |  | 15/05/2020
S00003261 | FLANGE PVC, ROSCAVEL, SEXTAVADO, SEM FUROS, 2 1/2" | UN | 83.22 | FORNECEDORES DIVERSOS |  |  | 15/05/2020
S00003262 | FLANGE SEXTAVADO DE FERRO GALVANIZADO, COM ROSCA BSP, DE 1/2" | UN | 10.6 | FORNECEDORES DIVERSOS |  |  | 15/05/2020
S00003263 | FLANGE SEXTAVADO DE FERRO GALVANIZADO, COM ROSCA BSP, DE 3/4" | UN | 14.48 | FORNECEDORES DIVERSOS |  |  | 15/05/2020
S00003264 | FLANGE SEXTAVADO DE FERRO GALVANIZADO, COM ROSCA BSP, DE 1" | UN | 17.42 | FORNECEDORES DIVERSOS |  |  | 15/05/2020
S00003265 | FLANGE SEXTAVADO DE FERRO GALVANIZADO, COM ROSCA BSP, DE 1 1/4" | UN | 24.22 | FORNECEDORES DIVERSOS |  |  | 15/05/2020
S00003266 | FLANGE SEXTAVADO DE FERRO GALVANIZADO, COM ROSCA BSP, DE 2" | UN | 36.19 | FORNECEDORES DIVERSOS |  |  | 15/05/2020
S00003267 | FLANGE SEXTAVADO DE FERRO GALVANIZADO, COM ROSCA BSP, DE 2 1/2" | UN | 56.89 | FORNECEDORES DIVERSOS |  |  | 15/05/2020
S00003268 | FLANGE SEXTAVADO DE FERRO GALVANIZADO, COM ROSCA BSP, DE 3" | UN | 76.92 | FORNECEDORES DIVERSOS |  |  | 15/05/2020
S00003270 | FLANGE SEXTAVADO DE FERRO GALVANIZADO, COM ROSCA BSP, DE 6" | UN | 191.05 | FORNECEDORES DIVERSOS |  |  | 15/05/2020
S00003271 | FLANGE SEXTAVADO DE FERRO GALVANIZADO, COM ROSCA BSP, DE 4" | UN | 113.71 | FORNECEDORES DIVERSOS |  |  | 15/05/2020
S00003272 | FLANGE SEXTAVADO DE FERRO GALVANIZADO, COM ROSCA BSP, DE 1 1/2" | UN | 30.49 | FORNECEDORES DIVERSOS |  |  | 15/05/2020
S00003273 | FORRO TP PACOTE CHAPAS FIBRA MAD SOFT PINT BRANCA LISA484 X 2484MM E=P | M2 | 75.53 | FORNECEDORES DIVERSOS |  |  | 01/03/2014
S00003275 | FORRO COMPOSTO POR PAINEIS DE LA DE VIDRO, REVESTIDOS EM PVC MICROPERFU RADO,DE *1250 X 625* MM, ESPESSURA 15 MM (COM COLOCACAO) | M2 | 86.49 | FORNECEDORES DIVERSOS |  |  | 15/05/2020
S00003277 | FOSSA SEPTICA CONCRETO PRE MOLDADO PARA 10 CONTRIBUINTES - *90 X 90* CM | UN | 601.83 | FORNECEDORES DIVERSOS |  |  | 15/05/2020
S00003278 | CAIXA INSPECAO, CONCRETO PRE MOLDADO, CIRCULAR, COM TAMPA, D = 40* CM | UN | 65.82 | FORNECEDORES DIVERSOS |  |  | 15/05/2020
S00003279 | CAIXA INSPECAO, CONCRETO PRE MOLDADO, CIRCULAR, COM TAMPA, D = 60* CM, H= 6 0* CM | UN | 108.61 | FORNECEDORES DIVERSOS |  |  | 15/05/2020
S00003280 | CAIXA GORDURA DUPLA, CONCRETO PRE MOLDADO, CIRCULAR, COM TAMPA, D = 60* C M | UN | 125.53 | FORNECEDORES DIVERSOS |  |  | 15/05/2020
S00003281 | FOSSA SEPTICA CONCRETO PRE MOLDADO PARA 5 CONTRIBUINTES *90 X 70* CM | UN | 498.39 | FORNECEDORES DIVERSOS |  |  | 15/05/2020
S00003282 | SUMIDOURO CONCRETO PRE MOLDADO, COMPLETO, PARA 5 CONTRIBUINTES | UN | 594.78 | FORNECEDORES DIVERSOS |  |  | 15/05/2020
S00003283 | FORRO DE MADEIRA PINUS OU EQUIVALENTE DA REGIAO, ENCAIXE MACHO/FEMEA CO MFRISO, *10 X 1* CM (SEM COLOCACAO) | M2 | 14.91 | FORNECEDORES DIVERSOS |  |  | 15/05/2020
S00003285 | !EM PROCESSO DE DESATIVACAO! FORRO DE MADEIRA PINHO OU EQUIV C/ FRISOM | M2 | 37.46 | FORNECEDORES DIVERSOS |  |  | 01/01/2015
S00003286 | FORRO DE MADEIRA CEDRINHO OU EQUIVALENTE DA REGIAO, ENCAIXE MACHO/FEMEA COMFRISO, *10 X 1* CM (SEM COLOCACAO) | M2 | 46.98 | FORNECEDORES DIVERSOS |  |  | 15/05/2020
S00003287 | FORRO DE MADEIRA CUMARU/IPE CHAMPANHE OU EQUIVALENTE DA REGIAO, ENCAIXE MACHO/FEMEA COM FRISO, *10 X 1* CM (SEM COLOCACAO) | M2 | 71 | FORNECEDORES DIVERSOS |  |  | 15/05/2020
S00003288 | MEIA CANA DE MADEIRA CEDRINHO OU EQUIVALENTE DA REGIAO, ACABAMENTO PARA FORRO PAULISTA, *2,5 X 2,5* CM | M | 3.55 | FORNECEDORES DIVERSOS |  |  | 15/05/2020
S00003290 | !EM PROCESSO DE DESATIVACAO! LIXADEIRA ELETRICA INDUSTRIAL P/ CORTE OUDES GASTE DIAM 7" PORTATIL | H | 0.61 | FORNECEDORES DIVERSOS |  |  | 01/06/2016
S00003291 | !EM PROCESSO DE DESATIVACAO! FURADEIRA DE IMPACTO, PORTATIL, ELETRICA, TIP OINDUSTRIAL, COM MADRIL DE 5/8" (LOCACAO) | H | 0.74 | FORNECEDORES DIVERSOS |  |  | 01/11/2016
S00003292 | FUSIVEL NH 20 A TAMANHO 000, CAPACIDADE DE INTERRUPCAO DE 120 KA, TENSAONO MIMNAL DE 500 V | UN | 16.83 | FORNECEDORES DIVERSOS |  |  | 15/05/2020
S00003293 | FUSIVEL NH *36* A TAMANHO 00, CAPACIDADE DE INTERRUPCAO DE 120 KA, TENSAONO MIMNAL DE 500 V | UN | 10.65 | FORNECEDORES DIVERSOS |  |  | 01/11/2016
S00003294 | FUSIVEL NH 160 A TAMANHO 00, CAPACIDADE DE INTERRUPCAO DE 120 KA, TENSAONO MIMNAL DE 500 V | UN | 17.91 | FORNECEDORES DIVERSOS |  |  | 15/05/2020
S00003295 | FUSIVEL NH *36* A 80 AMPERES, TAMANHO 00, CAPACIDADE DE INTERRUPCAO DE 120 K A,TENSAO NOMIMNAL DE 500 V | UN | 15.81 | FORNECEDORES DIVERSOS |  |  | 15/05/2020
S00003296 | FUSIVEL NH 80 A TAMANHO 00, CAPACIDADE DE INTERRUPCAO DE 120 KA, TENSAONOM IMNAL DE 500 V | UN | 10.46 | FORNECEDORES DIVERSOS |  |  | 01/11/2016
S00003297 | FUSIVEL NH 125 A TAMANHO 00, CAPACIDADE DE INTERRUPCAO DE 120 KA, TENSAONO MIMNAL DE 500 V | UN | 17.64 | FORNECEDORES DIVERSOS |  |  | 15/05/2020
S00003298 | FUSIVEL NH 200 A 250 AMPERES, TAMANHO 1, CAPACIDADE DE INTERRUPCAO DE 120 K A,TENSAO NOMIMNAL DE 500 V | UN | 39.44 | FORNECEDORES DIVERSOS |  |  | 15/05/2020
S00003299 | FUSIVEL NH 63 A TAMANHO 00, CAPACIDADE DE INTERRUPCAO DE 120 KA, TENSAONOM IMNAL DE 500 V | UN | 10.59 | FORNECEDORES DIVERSOS |  |  | 01/11/2016
S00003300 | !EM PROCESSO DE DESATIVACAO! FUSIVEL NH 250 A TAM. 00 | UN | 11.27 | FORNECEDORES DIVERSOS |  |  | 01/05/2016
S00003301 | FUSIVEL NH 250 A TAMANHO 1, CAPACIDADE DE INTERRUPCAO DE 120 KA, TENSAONOM IMNAL DE 500 V | UN | 26.3 | FORNECEDORES DIVERSOS |  |  | 01/11/2016
S00003302 | FUSIVEL NH 100 A TAMANHO 00, CAPACIDADE DE INTERRUPCAO DE 120 KA, TENSAONO MIMNAL DE 500 V | UN | 16.53 | FORNECEDORES DIVERSOS |  |  | 15/05/2020
S00003303 | !EM PROCESSO DE DESATIVAÃÃO! FUSIVEL TIPO CARTUCHO, CORPO CERAMICO,250 | UN | 2 | FORNECEDORES DIVERSOS |  |  | 01/02/2015
S00003304 | !EM PROCESSO DE DESATIVAÃÃO! FUSIVEL TIPO CARTUCHO 100A - 250V | UN | 13.8 | FORNECEDORES DIVERSOS |  |  | 01/01/2015
FRANARIN - PLEO | [6 empty] | 06/2020
Página 48 de 133
Código | Insumo | Un | Valor | Fornecedor |  |  | Data
S00003305 | !EM PROCESSO DE DESATIVAÃÃO! FUSIVEL TIPO CARTUCHO 60A - 250V | UN | 3.6 | FORNECEDORES DIVERSOS |  |  | 01/01/2015
S00003306 | !EM PROCESSO DE DESATIVAÃÃO! FUSIVEL TIPO CARTUCHO 50A - 250V | UN | 3.84 | FORNECEDORES DIVERSOS |  |  | 01/01/2015
S00003309 | GABIAO TIPO CAIXA MALHA HEXAGONAL 8 X 10 CM (ZN/AL), FIO 2,7 MM, H = 0,50 M | M3 | 427.37 | FORNECEDORES DIVERSOS |  |  | 15/05/2020
S00003310 | GABIAO MANTA (COLCHAO) MALHA HEXAGONAL 8 X 10 CM (ZN/AL), FIO 2,2 A 2,4 MM,DIM ENSOES 4,0 X 2,0 X 0,3 M (C X L X A) | M3 | 435.65 | FORNECEDORES DIVERSOS |  |  | 17/03/2018
S00003311 | GABIAO SACO MALHA HEXAGONAL 8 X 10 CM (ZN/AL REVESTIDO COM POLIMERO), FIO 2 ,4MM, H = 0,65 M | M3 | 403.58 | FORNECEDORES DIVERSOS |  |  | 15/05/2020
S00003312 | ARAME DE AMARRACAO PARA GABIAO GALVANIZADO, DIAMETRO 2,2 MM | KG | 21.12 | FORNECEDORES DIVERSOS |  |  | 15/05/2020
S00003313 | ARAME PROTEGIDO COM POLIMERO PARA GABIAO, DIAMETRO 2,2 MM | KG | 27.18 | FORNECEDORES DIVERSOS |  |  | 15/05/2020
S00003314 | GABIAO TIPO CAIXA MALHA HEXAGONAL 8 X 10 CM (ZN/AL REVESTIDO COM POLIMERO), 2,4 MM, H = 0,50 M | M3 | 538.15 | FORNECEDORES DIVERSOS |  |  | 15/05/2020
S00003315 | GESSO EM PO PARA REVESTIMENTOS/MOLDURAS/SANCAS | KG | 0.71 | FORNECEDORES DIVERSOS |  |  | 15/05/2020
S00003318 | GRADE DE DISCOS MECANICA 20X24" COM 20 DISCOS 24" X 6MM COM PNEUS PARATRA NSPORTE | UN | 28052 | FORNECEDORES DIVERSOS |  |  | 15/05/2020
S00003319 | !EM PROCESSO DE DESATIVACAO! GRAMA INGLESA OU SANTO AGOSTINHO | M2 | 21.65 | FORNECEDORES DIVERSOS |  |  | 01/02/2015
S00003322 | GRAMA ESMERALDA OU SAO CARLOS OU CURITIBANA, EM PLACAS, SEM PLANTIO | M2 | 16.5 | FORNECEDORES DIVERSOS |  |  | 15/05/2020
S00003323 | GRAMA SAO CARLOS OU CURITIBANA EM PLACAS, SEM PLANTIO | M2 | 4 | FORNECEDORES DIVERSOS |  |  | 01/11/2016
S00003324 | GRAMA BATATAIS EM PLACAS, SEM PLANTIO | M2 | 11.78 | FORNECEDORES DIVERSOS |  |  | 15/05/2020
S00003325 | !EM PROCESSO DE DESATIVACAO! GRAMA FINA, JAPONESA, COREANA, ZOYSIA OU | M2 | 43.3 | FORNECEDORES DIVERSOS |  |  | 01/02/2015
S00003329 | !EM PROCESSO DE DESATIVACAO! GRAMA ESMERALDA EM ROLO | M2 | 18.86 | FORNECEDORES DIVERSOS |  |  | 01/10/2015
S00003331 | !EM PROCESSO DE DESATIVACAO! GRUPO DE SOLDAGEN C/ GERADOR A DIESEL 33HP P/SOLDA ELETRICA, SOBRE RODAS, TIPO BAMBOZZI MOD. 0-375 A | H | 9.99 | FORNECEDORES DIVERSOS |  |  | 01/06/2016
S00003332 | !EM PROCESSO DE DESATIVACAO! APARELHO DE OXI-ACETILENO PARA SOLDA E CORT E,SEM O GAS (PPU) (LOCACAO) | H | 1.35 | FORNECEDORES DIVERSOS |  |  | 01/11/2016
S00003335 | !EM PROCESSO DE DESATIVACAO! MAQUINA INVERSORA DE SOLDA ELETRICA MONOF ASICA,TENSAO DE 220 V, FREQUENCIA DE 60 HZ, ABERTURA DO ARCO EM ALTA FREQU ENCIA,FAIXA DE CORRENTE ENTRE 10 A (+/- 5 A) E 200 A, EFICIENCIA ENTRE 80% E 85%, POTENCIA | H | 1.61 | FORNECEDORES DIVERSOS |  |  | 01/11/2016
S00003339 | GRUPO GERADOR ACIMA DE * 5 ATE 20KVA*, DIESEL, REBOCAVEL, ACIONAMENTO MAN UAL | H | 4.15 | FORNECEDORES DIVERSOS |  |  | 01/12/2015
S00003345 | !EM PROCESSO DE DESATIVACAO! LOCACAO DE GRUPO GERADOR ACIMA DE * 20 A 80* KVA,MOTOR DIESEL, REBOCAVEL, ACIONAMENTO MANUAL | H | 8.69 | FORNECEDORES DIVERSOS |  |  | 15/05/2020
S00003346 | !EM PROCESSO DE DESATIVACAO! LOCACAO DE GRUPO GERADOR *80 A 125* KVA, MOT ORDIESEL, REBOCAVEL, ACIONAMENTO MANUAL | H | 11.25 | FORNECEDORES DIVERSOS |  |  | 15/05/2020
S00003348 | !EM PROCESSO DE DESATIVACAO! LOCACAO DE GRUPO GERADOR ACIMA DE * 125 ATE 180*KVA, MOTOR DIESEL, REBOCAVEL, ACIONAMENTO MANUAL | H | 13.45 | FORNECEDORES DIVERSOS |  |  | 15/05/2020
S00003352 | GRUPO GERADOR PORTATIL ATE * 5 KVA * C/ MOTOR A DIESEL OU GASOLINA | H | 2.86 | FORNECEDORES DIVERSOS |  |  | 01/11/2015
S00003353 | !EM PROCESSO DE DESATIVACAO! ELEVADOR DE OBRA COM TORRE DE *2,00 X 2,00* M, ALTURA DE 15 M, CARGA M AXIMA IGUAL A 1500 KG, CABINE SEMI-FECHADA PARA MATE RIAL,COM GUINCHO DE CORRENTE E ENGRENAGEM E MOTOR ELETRIC | UN | 39993.17 | FORNECEDORES DIVERSOS |  |  | 01/06/2016
S00003355 | LOCACAO DE ELEVADOR DE CARGA A CABO, CABINE SEMI FECHADA *2,0* X *1,5* X *2,0* MCAPACIDADE DE CARGA 1000 KG, TORRE *2,38* X *2,21* X 15 M, GUINCHO DE EMBREA GEM,FREIO DE SEGURANCA, LIMITADOR DE VELOCIDADE E CANCELA | H | 22.5 | FORNECEDORES DIVERSOS |  |  | 15/05/2020
S00003356 | !EM PROCESSO DE DESATIVACAO! GUINCHO TIPO MUNCK CAP * 6T * MONTADO EMCAM INHAO CARROCERIA, OU EQUIV | H | 85.5 | FORNECEDORES DIVERSOS |  |  | 01/06/2016
S00003357 | !EM PROCESSO DE DESATIVACAO! GUINDASTE TIPO MUNCK CAP * 2T * MONTADO EMC AMINHAO CARROCERIA OU EQUIV | H | 61.07 | FORNECEDORES DIVERSOS |  |  | 01/06/2016
S00003359 | !EM PROCESSO DE DESATIVACAO! GUINDASTE TIPO MUNCK CAP * 8T * MONTADO EMC AMINHAO CARROCERIA OU EQUIV | H | 97.71 | FORNECEDORES DIVERSOS |  |  | 01/06/2016
S00003362 | GUINDASTE TIPO TORRE OU GRUA, ESTACIONARIO SOBRE SAPATAS, CAPACIDADE M | H | 41.1 | FORNECEDORES DIVERSOS |  |  | 01/08/2014
S00003363 | GUINDAUTO HIDRAULICO, CAPACIDADE MAXIMA DE CARGA 6200 KG, MOMENTO MAXIM O DECARGA 11,7 TM , ALCANCE MAXIMO HORIZONTAL 9,70 M, PARA MONTAGEM SOBRE CHASSIDE CAMINHAO PBT MINIMO 13000 KG (INCLUI MONTAGEM, NAO INCLUI CAMINHA O) | UN | 87500 | FORNECEDORES DIVERSOS |  |  | 15/05/2020
S00003365 | GUINDAUTO HIDRAULICO, CAPACIDADE MAXIMA DE CARGA 8500 KG, MOMENTO MAXIM O DECARGA 30,4 TM , ALCANCE MAXIMO HORIZONTAL 14,30 M, PARA MONTAGEM SOBR E CHASSIDE CAMINHAO PBT MINIMO 23000 KG (INCLUI MONTAGEM, NAO INCLUI CAMINH AO) | UN | 204531.25 | FORNECEDORES DIVERSOS |  |  | 15/05/2020
S00003366 | !EM PROCESSO DE DESATIVACAO! GUINDASTE (TIPO MUNK) COM CAPACIDADE TOTAL DE*15* T, MONTADO EM CAMINHAO COM CARROCERIA (LOCACAO COM OPERADOR,CO MBUSTIVEL E MANUTENCAO) | H | 94.96 | FORNECEDORES DIVERSOS |  |  | 01/09/2016
S00003367 | !EM PROCESSO DE DESATIVACAO! GUINDASTE AUTO-PROPELIDO, SOBRE PNEUS, C/ LA NCATELESCOPICA CAP * 15T * (INCL MANUTENCAO/OPERACAO) | H | 122.09 | FORNECEDORES DIVERSOS |  |  | 01/09/2016
S00003372 | !EM PROCESSO DE DESATIVACAO! GUINDASTE ALTOPROPELIDO SOBRE PNEUS, COM L ANCATELESCOPICA, CAPACIDADE DE *10* T (LOCACAO COM OPERADOR, COMBUSTIVEL EMANUTENCAO) | H | 90 | FORNECEDORES DIVERSOS |  |  | 01/02/2017
S00003373 | HASTE DE ATERRAMENTO EM ACO COM 3,00 M DE COMPRIMENTO E DN = 1/2", REVESTI DACOM BAIXA CAMADA DE COBRE, SEM CONECTOR | UN | 31.76 | FORNECEDORES DIVERSOS |  |  | 16/06/2018
S00003376 | HASTE DE ATERRAMENTO EM ACO COM 3,00 M DE COMPRIMENTO E DN = 3/4", REVESTI DACOM BAIXA CAMADA DE COBRE, COM CONECTOR TIPO GRAMPO | UN | 54.18 | FORNECEDORES DIVERSOS |  |  | 16/06/2018
S00003378 | !EM PROCESSO DE DESATIVACAO! HASTE DE ATERRAMENTO EM ACO COM 3,00 M DEC OMPRIMENTO E DN = 3/4", REVESTIDA COM BAIXA CAMADA DE COBRE, SEM CONECTOR | UN | 67.51 | FORNECEDORES DIVERSOS |  |  | 15/05/2020
S00003379 | !EM PROCESSO DE DESATIVACAO! HASTE DE ATERRAMENTO EM ACO COM 3,00 M DEC OMPRIMENTO E DN = 5/8", REVESTIDA COM BAIXA CAMADA DE COBRE, SEM CONECTOR | UN | 45.63 | FORNECEDORES DIVERSOS |  |  | 15/05/2020
S00003380 | !EM PROCESSO DE DESATIVACAO! HASTE DE ATERRAMENTO EM ACO COM 3,00 M DEC OMPRIMENTO E DN = 5/8", REVESTIDA COM BAIXA CAMADA DE COBRE, COM CONECTO RTIPO GRAMPO | UN | 47.26 | FORNECEDORES DIVERSOS |  |  | 15/05/2020
S00003383 | HASTE DE ATERRAMENTO EM ACO COM 2,40 M DE COMPRIMENTO E DN = 5/8", REVESTI DACOM BAIXA CAMADA DE COBRE, SEM CONECTOR | UN | 27.83 | FORNECEDORES DIVERSOS |  |  | 16/06/2018
S00003384 | SUPORTE GUIA SIMPLES COM ROLDANA EM POLIPROPILENO PARA CHUMBAR, H = 20 C M | UN | 5.41 | FORNECEDORES DIVERSOS |  |  | 15/05/2020
S00003389 | IGNITOR PARA LAMPADA DE VAPOR DE SODIO / VAPOR METALICO ATE 400 W, TENSAO DEPULSO ENTRE 3000 A 4500 V | UN | 23.75 | FORNECEDORES DIVERSOS |  |  | 15/05/2020
S00003390 | IGNITOR PARA LAMPADA DE VAPOR DE SODIO / VAPOR METALICO ATE 400 W, TENSAO DEPULSO ENTRE 580 A 750 V | UN | 26.73 | FORNECEDORES DIVERSOS |  |  | 15/05/2020
S00003391 | IGNITOR PARA LAMPADA DE VAPOR DE SODIO / VAPOR METALICO ATE 2000 W, TENSAO DEPULSO ENTRE 600 A 750 V | UN | 45.78 | FORNECEDORES DIVERSOS |  |  | 15/05/2020
S00003393 | ISOLADOR DE PORCELANA, TIPO BUCHA, PARA TENSAO DE *35* KV | UN | 576.08 | FORNECEDORES DIVERSOS |  |  | 15/05/2020
S00003394 | ISOLADOR DE PORCELANA, TIPO BUCHA, PARA TENSAO DE *15* KV | UN | 338.35 | FORNECEDORES DIVERSOS |  |  | 15/05/2020
S00003395 | ISOLADOR DE PORCELANA, TIPO PINO MONOCORPO, PARA TENSAO DE *35* KV | UN | 82.76 | FORNECEDORES DIVERSOS |  |  | 15/05/2020
S00003396 | SUPORTE ISOLADOR SIMPLES DIAMETRO NOMINAL 5/16", COM ROSCA SOBERBA E BUC HA | UN | 5.51 | FORNECEDORES DIVERSOS |  |  | 15/05/2020
S00003398 | ISOLADOR DE PORCELANA, TIPO ROLDANA, DIMENSOES DE *72* X *72* MM, PARA USO E MBAIXA TENSAO | UN | 3.93 | FORNECEDORES DIVERSOS |  |  | 15/05/2020
S00003402 | !EM PROCESSO DE DESATIVAÃÃO! PORCA OLHAL ACO ZINCADO QUENTE M-16 | UN | 4.6 | FORNECEDORES DIVERSOS |  |  | 01/01/2015
S00003405 | ISOLADOR DE PORCELANA SUSPENSO, DISCO TIPO GARFO OLHAL, DIAMETRO DE 152 M M,PARA TENSAO DE *15* KV | UN | 64.09 | FORNECEDORES DIVERSOS |  |  | 15/05/2020
S00003406 | ISOLADOR DE PORCELANA, TIPO PINO MONOCORPO, PARA TENSAO DE *15* KV | UN | 19.62 | FORNECEDORES DIVERSOS |  |  | 15/05/2020
S00003408 | POLIESTIRENO EXPANDIDO/EPS (ISOPOR), TIPO 2F, PLACA, ISOLAMENTO TERMOACUST ICO,E = 20 MM, 1000 X 500 MM | M2 | 9.03 | FORNECEDORES DIVERSOS |  |  | 15/05/2020
S00003409 | POLIESTIRENO EXPANDIDO/EPS (ISOPOR), TIPO 2F, PLACA, ISOLAMENTO TERMOACUST ICO,E = 50 MM, 1000 X 500 MM | M2 | 22.57 | FORNECEDORES DIVERSOS |  |  | 15/05/2020
S00003410 | ADESIVO/COLA PARA EPS (ISOPOR) E OUTROS MATERIAIS | KG | 26.57 | FORNECEDORES DIVERSOS |  |  | 15/05/2020
S00003411 | POLIESTIRENO EXPANDIDO/EPS (ISOPOR), PEROLAS, PARA CONCRETO LEVE | KG | 52.1 | FORNECEDORES DIVERSOS |  |  | 15/05/2020
S00003412 | PAINEL DE LA DE VIDRO SEM REVESTIMENTO PSI 20, E = 25 MM, DE 1200 X 600 MM | M2 | 18.56 | FORNECEDORES DIVERSOS |  |  | 15/05/2020
S00003413 | PAINEL DE LA DE VIDRO SEM REVESTIMENTO PSI 20, E = 50 MM, DE 1200 X 600 MM | M2 | 41.79 | FORNECEDORES DIVERSOS |  |  | 15/05/2020
S00003417 | !EM PROCESSO DE DESATIVACAO! JANELA MADEIRA REGIONAL1A CORRER P/ VIDRO C/ GUARNICAO 120 X 150CM S/ BANDEIRA | UN | 580.81 | FORNECEDORES DIVERSOS |  |  | 01/06/2016
S00003418 | !EM PROCESSO DE DESATIVACAO! JANELA MADEIRA REGIONAL 1A CORRER / FOLHA P/ VIDRO C/ GUARNICAO / BANDEIRA VENEZIANA | M2 | 721.28 | FORNECEDORES DIVERSOS |  |  | 01/05/2016
S00003419 | !EM PROCESSO DE DESATIVACAO! JANELA MADEIRA REGIONAL 1A CORRER / FOLHA P/ VIDRO C/ GUANICAO BANDEIRA P/ VIDRO | M2 | 432.12 | FORNECEDORES DIVERSOS |  |  | 01/09/2016
S00003420 | !EM PROCESSO DE DESATIVACAO! JANELA MADEIRA REGIONAL 3A CORRER / FOLHA P/ VIDRO C/ VENEZIANA ABRIR/ GUARNICAO S/ BANDEIRA | M2 | 865.54 | FORNECEDORES DIVERSOS |  |  | 01/05/2016
S00003421 | JANELA EM MADEIRA CEDRINHO/ ANGELIM COMERCIAL/ CURUPIXA/ CUMARU OUEQUIVA | M2 | 481.87 | FORNECEDORES DIVERSOS |  |  | 15/05/2020
FRANARIN - PLEO | [6 empty] | 06/2020
Página 49 de 133
Código | Insumo | Un | Valor | Fornecedor |  |  | Data
LENTE DA REGIAO, CAIXA DO BATENTE/MARCO *10* CM, 2 FOLHAS DE ABRIR TIPOVENE ZIANA E 2 FOLHAS GUILHOTINA PARA VIDRO, COM GUARNICAO/ALIZAR, COM
S00003422 | !EM PROCESSO DE DESATIVACAO! JANELA MADEIRA REGIONAL 2A TP GUILHOTINA C/G UARNICAO | M2 | 599.55 | FORNECEDORES DIVERSOS |  |  | 01/01/2017
S00003423 | JANELA MAXIM AR EM MADEIRA CEDRINHO/ ANGELIM COMERCIAL/ CURUPIXA/ CUMARU OUEQUIVALENTE DA REGIAO, CAIXA DO BATENTE/MARCO *10* CM, 1 FOLHA PARA VIDR O, COMGUARNICAO/ALIZAR, COM FERRAGENS, (SEM VIDRO E SEM ACABAMENTO) | M2 | 679.55 | FORNECEDORES DIVERSOS |  |  | 15/05/2020
S00003424 | !EM PROCESSO DE DESATIVACAO! JANELA MADEIRA REGIONAL 1A TP PIVOTANTE S/VE NEZIANA C/ GUARNICAO | M2 | 381.31 | FORNECEDORES DIVERSOS |  |  | 01/05/2016
S00003425 | !EM PROCESSO DE DESATIVACAO! BANDEIRA P/ PORTA/JANELA EM MADEIRA IMBUIA/C EDROARANA/CEDRO ROSA OU EQUIVALENTE DA REGIAO, TIPO FIXA PARA VIDRO (SEM VIDRO)(SEM GUARNICAO) (SEM ACABAMENTO) | M2 | 181.53 | FORNECEDORES DIVERSOS |  |  | 01/09/2016
S00003426 | !EM PROCESSO DE DESATIVACAO! BANDEIRA P/ PORTA/ JAN MAD REGIONAL 2A P/ VIDR O | M2 | 118.38 | FORNECEDORES DIVERSOS |  |  | 01/09/2016
S00003427 | !EM PROCESSO DE DESATIVACAO! BANDEIRA P/ PORTA/ JAN MAD REGIONAL 3A P/ VIDR O | M2 | 72.6 | FORNECEDORES DIVERSOS |  |  | 01/06/2016
S00003428 | JANELA DE ABRIR EM MADEIRA IMBUIA/CEDRO ARANA/CEDRO ROSA OU EQUIVALENTE DAREGIAO, CAIXA DO BATENTE/MARCO *10* CM, 2 FOLHAS DE ABRIR TIPO VENEZIANA E 2FOLHAS DE ABRIR PARA VIDRO, COM GUARNICAO/ALIZAR, COM FERRAGENS, (SEM VID RO E | M2 | 643.41 | FORNECEDORES DIVERSOS |  |  | 15/05/2020
S00003429 | JANELA DE ABRIR EM MADEIRA PINUS/EUCALIPTO/ TAUARI/ VIROLA OU EQUIVALENTE D AREGIAO, CAIXA DO BATENTE/MARCO *10* CM, 2 FOLHAS DE ABRIR TIPO VENEZIANA E 2FOLHAS GUILHOTINA PARA VIDRO, COM FERRAGENS (SEM VIDRO,SEM GUARNICAO/AL IZAR E | M2 | 367.61 | FORNECEDORES DIVERSOS |  |  | 15/05/2020
S00003430 | !EM PROCESSO DE DESATIVACAO! JANELA MADEIRA REGIONAL 1A ABRIR TP ALMOFAD A C/GUARNICAO | M2 | 563.33 | FORNECEDORES DIVERSOS |  |  | 01/01/2017
S00003431 | !EM PROCESSO DE DESATIVACAO! JANELA MADEIRA REGIONAL 1A ABRIR TP ALMOFAD A C/GUARNICAO 150 X 150CM | UN | 1142.77 | FORNECEDORES DIVERSOS |  |  | 01/01/2017
S00003432 | !EM PROCESSO DE DESATIVACAO! JANELA MADEIRA REGIONAL 1A ABRIR TP ALMOFAD A C/GUARNICAO 240 X 150CM | UN | 2187.89 | FORNECEDORES DIVERSOS |  |  | 01/05/2016
S00003433 | !EM PROCESSO DE DESATIVACAO! JANELA MADEIRA REGIONAL 2A ABRIR TP VENEZIAN A /VIDRO | M2 | 625.11 | FORNECEDORES DIVERSOS |  |  | 01/05/2016
S00003434 | !EM PROCESSO DE DESATIVACAO! JANELA MADEIRA REGIONAL 1A ABRIR TP VENEZIAN A /VIDRO | M2 | 724.29 | FORNECEDORES DIVERSOS |  |  | 01/01/2017
S00003435 | !EM PROCESSO DE DESATIVACAO! JANELA MADEIRA REGIONAL 3A ABRIR TP VENEZIAN A /VIDRO | M2 | 620.74 | FORNECEDORES DIVERSOS |  |  | 01/06/2016
S00003436 | !EM PROCESSO DE DESATIVACAO! JANELA MADEIRA REGIONAL 1A ABRIR TP ALMOFAD A C/GUARNICAO 200 X 150CM | UN | 1375.8 | FORNECEDORES DIVERSOS |  |  | 01/06/2016
S00003437 | JANELA BASCULANTE EM MADEIRA PINUS/ EUCALIPTO/ TAUARI/ VIROLA OU EQUIVALEN TEDA REGIAO, CAIXA DO BATENTE/ MARCO *10* CM, *2* FOLHAS BASCULANTES PARA VI DRO,COM FERRAGENS (SEM VIDRO, SEM GUARNICAO/ALIZAR E SEM ACABAMENTO) | M2 | 433.76 | FORNECEDORES DIVERSOS |  |  | 15/05/2020
S00003438 | !EM PROCESSO DE DESATIVACAO! JANELA MADEIRA REGIONAL 1A CORRER / FOLHA P/ VIDRO C/ GUARNICAO S/ BANDEIRA | M2 | 434.09 | FORNECEDORES DIVERSOS |  |  | 01/09/2016
S00003441 | COTOVELO 45 GRAUS DE FERRO GALVANIZADO, COM ROSCA BSP, DE 1/2" | UN | 4.77 | FORNECEDORES DIVERSOS |  |  | 15/05/2020
S00003442 | COTOVELO 45 GRAUS DE FERRO GALVANIZADO, COM ROSCA BSP, DE 3/4" | UN | 7.13 | FORNECEDORES DIVERSOS |  |  | 15/05/2020
S00003443 | COTOVELO 90 GRAUS DE FERRO GALVANIZADO, COM ROSCA BSP MACHO/FEMEA, DE 1 " | UN | 11.99 | FORNECEDORES DIVERSOS |  |  | 15/05/2020
S00003444 | COTOVELO 45 GRAUS DE FERRO GALVANIZADO, COM ROSCA BSP, DE 1" | UN | 10.39 | FORNECEDORES DIVERSOS |  |  | 15/05/2020
S00003445 | COTOVELO 45 GRAUS DE FERRO GALVANIZADO, COM ROSCA BSP, DE 1 1/4" | UN | 16.89 | FORNECEDORES DIVERSOS |  |  | 15/05/2020
S00003446 | COTOVELO 45 GRAUS DE FERRO GALVANIZADO, COM ROSCA BSP, DE 1 1/2" | UN | 20.69 | FORNECEDORES DIVERSOS |  |  | 15/05/2020
S00003447 | COTOVELO 45 GRAUS DE FERRO GALVANIZADO, COM ROSCA BSP, DE 2" | UN | 30.09 | FORNECEDORES DIVERSOS |  |  | 15/05/2020
S00003448 | COTOVELO 45 GRAUS DE FERRO GALVANIZADO, COM ROSCA BSP, DE 3" | UN | 85.03 | FORNECEDORES DIVERSOS |  |  | 15/05/2020
S00003449 | COTOVELO 45 GRAUS DE FERRO GALVANIZADO, COM ROSCA BSP, DE 4" | UN | 149 | FORNECEDORES DIVERSOS |  |  | 15/05/2020
S00003450 | COTOVELO 90 GRAUS DE FERRO GALVANIZADO, COM ROSCA BSP MACHO/FEMEA, DE 1 /2" | UN | 5.59 | FORNECEDORES DIVERSOS |  |  | 15/05/2020
S00003451 | COTOVELO 90 GRAUS DE FERRO GALVANIZADO, COM ROSCA BSP MACHO/FEMEA, DE 3 /4" | UN | 6.68 | FORNECEDORES DIVERSOS |  |  | 15/05/2020
S00003452 | COTOVELO 90 GRAUS DE FERRO GALVANIZADO, COM ROSCA BSP MACHO/FEMEA, DE 2 " | UN | 33.7 | FORNECEDORES DIVERSOS |  |  | 15/05/2020
S00003453 | COTOVELO 90 GRAUS DE FERRO GALVANIZADO, COM ROSCA BSP MACHO/FEMEA, DE 2 1/2" | UN | 68.29 | FORNECEDORES DIVERSOS |  |  | 15/05/2020
S00003454 | COTOVELO 90 GRAUS DE FERRO GALVANIZADO, COM ROSCA BSP MACHO/FEMEA, DE 3 " | UN | 103.86 | FORNECEDORES DIVERSOS |  |  | 15/05/2020
S00003455 | COTOVELO 90 GRAUS DE FERRO GALVANIZADO, COM ROSCA BSP, DE 1/2" | UN | 3.99 | FORNECEDORES DIVERSOS |  |  | 15/05/2020
S00003456 | COTOVELO 90 GRAUS DE FERRO GALVANIZADO, COM ROSCA BSP, DE 3/4" | UN | 5.98 | FORNECEDORES DIVERSOS |  |  | 15/05/2020
S00003457 | COTOVELO 90 GRAUS DE FERRO GALVANIZADO, COM ROSCA BSP, DE 1 1/4" | UN | 14.08 | FORNECEDORES DIVERSOS |  |  | 15/05/2020
S00003458 | COTOVELO 90 GRAUS DE FERRO GALVANIZADO, COM ROSCA BSP, DE 1 1/2" | UN | 18.75 | FORNECEDORES DIVERSOS |  |  | 15/05/2020
S00003459 | COTOVELO 90 GRAUS DE FERRO GALVANIZADO, COM ROSCA BSP, DE 3" | UN | 73.86 | FORNECEDORES DIVERSOS |  |  | 15/05/2020
S00003460 | COTOVELO 90 GRAUS DE FERRO GALVANIZADO, COM ROSCA BSP, DE 5" | UN | 204.95 | FORNECEDORES DIVERSOS |  |  | 15/05/2020
S00003461 | COTOVELO 90 GRAUS DE FERRO GALVANIZADO, COM ROSCA BSP, DE 6" | UN | 523.85 | FORNECEDORES DIVERSOS |  |  | 15/05/2020
S00003462 | COTOVELO DE REDUCAO 90 GRAUS DE FERRO GALVANIZADO, COM ROSCA BSP, DE 3/4 " X1/2" | UN | 6.72 | FORNECEDORES DIVERSOS |  |  | 15/05/2020
S00003463 | COTOVELO DE REDUCAO 90 GRAUS DE FERRO GALVANIZADO, COM ROSCA BSP, DE 1" X 1/2" | UN | 10.19 | FORNECEDORES DIVERSOS |  |  | 15/05/2020
S00003464 | COTOVELO DE REDUCAO 90 GRAUS DE FERRO GALVANIZADO, COM ROSCA BSP, DE 1" X 3/4" | UN | 10.19 | FORNECEDORES DIVERSOS |  |  | 15/05/2020
S00003465 | COTOVELO DE REDUCAO 90 GRAUS DE FERRO GALVANIZADO, COM ROSCA BSP, DE 1 1 /2" X3/4" | UN | 24.47 | FORNECEDORES DIVERSOS |  |  | 15/05/2020
S00003466 | COTOVELO DE REDUCAO 90 GRAUS DE FERRO GALVANIZADO, COM ROSCA BSP, DE 2 1 /2" X2" | UN | 62.15 | FORNECEDORES DIVERSOS |  |  | 15/05/2020
S00003467 | COTOVELO DE REDUCAO 90 GRAUS DE FERRO GALVANIZADO, COM ROSCA BSP, DE 2" X 11/2" | UN | 35.1 | FORNECEDORES DIVERSOS |  |  | 15/05/2020
S00003468 | COTOVELO DE REDUCAO 90 GRAUS DE FERRO GALVANIZADO, COM ROSCA BSP, DE 1 1 /2" X1" | UN | 24.47 | FORNECEDORES DIVERSOS |  |  | 15/05/2020
S00003469 | COTOVELO 90 GRAUS DE FERRO GALVANIZADO, COM ROSCA BSP, DE 4" | UN | 140.46 | FORNECEDORES DIVERSOS |  |  | 15/05/2020
S00003470 | COTOVELO 90 GRAUS DE FERRO GALVANIZADO, COM ROSCA BSP, DE 2 1/2" | UN | 52.36 | FORNECEDORES DIVERSOS |  |  | 15/05/2020
S00003471 | COTOVELO 90 GRAUS DE FERRO GALVANIZADO, COM ROSCA BSP, DE 2" | UN | 28.77 | FORNECEDORES DIVERSOS |  |  | 15/05/2020
S00003472 | COTOVELO 90 GRAUS DE FERRO GALVANIZADO, COM ROSCA BSP, DE 1" | UN | 8.98 | FORNECEDORES DIVERSOS |  |  | 15/05/2020
S00003473 | COTOVELO 90 GRAUS DE FERRO GALVANIZADO, COM ROSCA BSP MACHO/FEMEA, DE 1 1/2" | UN | 23.39 | FORNECEDORES DIVERSOS |  |  | 15/05/2020
S00003474 | COTOVELO 90 GRAUS DE FERRO GALVANIZADO, COM ROSCA BSP MACHO/FEMEA, DE 1 1/4" | UN | 19.28 | FORNECEDORES DIVERSOS |  |  | 15/05/2020
S00003475 | JOELHO PVC, ROSCAVEL, 45 GRAUS, 1/2", PARA AGUA FRIA PREDIAL | UN | 2.93 | FORNECEDORES DIVERSOS |  |  | 15/05/2020
S00003477 | JOELHO, PVC SOLDAVEL, 45 GRAUS, 60 MM, PARA AGUA FRIA PREDIAL | UN | 21.78 | FORNECEDORES DIVERSOS |  |  | 15/05/2020
S00003478 | JOELHO, PVC SOLDAVEL, 45 GRAUS, 75 MM, PARA AGUA FRIA PREDIAL | UN | 50.05 | FORNECEDORES DIVERSOS |  |  | 15/05/2020
S00003481 | JOELHO PVC, 90 GRAUS, ROSCAVEL, 1 1/2", AGUA FRIA PREDIAL | UN | 10.99 | FORNECEDORES DIVERSOS |  |  | 15/05/2020
S00003482 | JOELHO PVC, ROSCAVEL, 90 GRAUS, 1", PARA AGUA FRIA PREDIAL | UN | 4.71 | FORNECEDORES DIVERSOS |  |  | 15/05/2020
S00003485 | JOELHO PVC, ROSCAVEL, 45 GRAUS, 1", PARA AGUA FRIA PREDIAL | UN | 9.38 | FORNECEDORES DIVERSOS |  |  | 15/05/2020
S00003489 | JOELHO, PVC COM ROSCA E BUCHA LATAO, 90 GRAUS, 3/4", PARA AGUA FRIA PREDIAL | UN | 10.15 | FORNECEDORES DIVERSOS |  |  | 15/05/2020
S00003491 | JOELHO PVC, 45 GRAUS, ROSCAVEL, 1 1/4", AGUA FRIA PREDIAL | UN | 9.05 | FORNECEDORES DIVERSOS |  |  | 15/05/2020
S00003492 | JOELHO PVC, 45 GRAUS, ROSCAVEL, 1 1/2", AGUA FRIA PREDIAL | UN | 15.88 | FORNECEDORES DIVERSOS |  |  | 15/05/2020
S00003493 | JOELHO PVC, 45 GRAUS, ROSCAVEL, 2", AGUA FRIA PREDIAL | UN | 21.71 | FORNECEDORES DIVERSOS |  |  | 15/05/2020
S00003496 | JOELHO DE REDUCAO, PVC, ROSCAVEL, 90 GRAUS, 3/4" X 1/2", PARA AGUA FRIA PREDIA L | UN | 2.87 | FORNECEDORES DIVERSOS |  |  | 15/05/2020
S00003497 | JOELHO DE REDUCAO, PVC, ROSCAVEL COM BUCHA DE LATAO, 90 GRAUS, 3/4" X 1/2", PAAGUA FRIA PREDIAL | UN | 11.19 | FORNECEDORES DIVERSOS |  |  | 15/05/2020
S00003498 | JOELHO DE REDUCAO, PVC, ROSCAVEL, 90 GRAUS, 1" X 3/4", PARA AGUA FRIA PREDIAL | UN | 3.55 | FORNECEDORES DIVERSOS |  |  | 15/05/2020
S00003499 | JOELHO, PVC SOLDAVEL, 45 GRAUS, 20 MM, PARA AGUA FRIA PREDIAL | UN | 0.67 | FORNECEDORES DIVERSOS |  |  | 15/05/2020
S00003500 | JOELHO, PVC SOLDAVEL, 45 GRAUS, 25 MM, PARA AGUA FRIA PREDIAL | UN | 1.14 | FORNECEDORES DIVERSOS |  |  | 15/05/2020
S00003501 | JOELHO, PVC SOLDAVEL, 45 GRAUS, 32 MM, PARA AGUA FRIA PREDIAL | UN | 3.3 | FORNECEDORES DIVERSOS |  |  | 15/05/2020
S00003502 | JOELHO, PVC SOLDAVEL, 45 GRAUS, 40 MM, PARA AGUA FRIA PREDIAL | UN | 4.69 | FORNECEDORES DIVERSOS |  |  | 15/05/2020
S00003503 | JOELHO, PVC SOLDAVEL, 45 GRAUS, 50 MM, PARA AGUA FRIA PREDIAL | UN | 5.62 | FORNECEDORES DIVERSOS |  |  | 15/05/2020
FRANARIN - PLEO | [6 empty] | 06/2020
Página 50 de 133
Código | Insumo | Un | Valor | Fornecedor |  |  | Data
S00003505 | JOELHO PVC, ROSCAVEL, 90 GRAUS, 3/4", PARA AGUA FRIA PREDIAL | UN | 2.67 | FORNECEDORES DIVERSOS |  |  | 15/05/2020
S00003508 | JOELHO PVC, 90 GRAUS, ROSCAVEL, 2", AGUA FRIA PREDIAL | UN | 26.86 | FORNECEDORES DIVERSOS |  |  | 15/05/2020
S00003509 | JOELHO PVC, SOLDAVEL, PB, 90 GRAUS, DN 75 MM, PARA ESGOTO PREDIAL | UN | 4.17 | FORNECEDORES DIVERSOS |  |  | 15/05/2020
S00003510 | JOELHO PVC, 90 GRAUS, ROSCAVEL, 1 1/4", AGUA FRIA PREDIAL | UN | 10.27 | FORNECEDORES DIVERSOS |  |  | 15/05/2020
S00003511 | JOELHO, PVC SOLDAVEL, 90 GRAUS, 75 MM, PARA AGUA FRIA PREDIAL | UN | 69.67 | FORNECEDORES DIVERSOS |  |  | 15/05/2020
S00003512 | JOELHO, PVC SOLDAVEL, 45 GRAUS, 110 MM, PARA AGUA FRIA PREDIAL | UN | 159.13 | FORNECEDORES DIVERSOS |  |  | 15/05/2020
S00003513 | JOELHO PVC, SOLDAVEL, 90 GRAUS, 85 MM, PARA AGUA FRIA PREDIAL | UN | 82.49 | FORNECEDORES DIVERSOS |  |  | 15/05/2020
S00003515 | JOELHO PVC, SOLDAVEL, COM BUCHA DE LATAO, 90 GRAUS, 20 MM X 1/2", PARA AGUA F RIAPREDIAL | UN | 4.33 | FORNECEDORES DIVERSOS |  |  | 15/05/2020
S00003516 | JOELHO PVC, SOLDAVEL, BB, 45 GRAUS, DN 40 MM, PARA ESGOTO PREDIAL | UN | 0.67 | FORNECEDORES DIVERSOS |  |  | 15/05/2020
S00003517 | JOELHO PVC, SOLDAVEL, BB, 90 GRAUS, DN 40 MM, PARA ESGOTO PREDIAL | UN | 2.33 | FORNECEDORES DIVERSOS |  |  | 15/05/2020
S00003518 | JOELHO PVC, SOLDAVEL, PB, 45 GRAUS, DN 50 MM, PARA ESGOTO PREDIAL | UN | 1.99 | FORNECEDORES DIVERSOS |  |  | 15/05/2020
S00003519 | JOELHO PVC, SOLDAVEL, PB, 45 GRAUS, DN 75 MM, PARA ESGOTO PREDIAL | UN | 4.73 | FORNECEDORES DIVERSOS |  |  | 15/05/2020
S00003520 | JOELHO PVC, SOLDAVEL, PB, 90 GRAUS, DN 100 MM, PARA ESGOTO PREDIAL | UN | 5.3 | FORNECEDORES DIVERSOS |  |  | 15/05/2020
S00003521 | JOELHO PVC, SOLDAVEL COM ROSCA, 90 GRAUS, 20 MM X 1/2", PARA AGUA FRIA PREDI AL | UN | 1.51 | FORNECEDORES DIVERSOS |  |  | 15/05/2020
S00003522 | JOELHO PVC, SOLDAVEL COM ROSCA, 90 GRAUS, 25 MM X 3/4", PARA AGUA FRIA PREDI AL | UN | 2.54 | FORNECEDORES DIVERSOS |  |  | 15/05/2020
S00003524 | JOELHO PVC, SOLDAVEL, COM BUCHA DE LATAO, 90 GRAUS, 25 MM X 3/4", PARA AGUA F RIAPREDIAL | UN | 5.52 | FORNECEDORES DIVERSOS |  |  | 15/05/2020
S00003525 | JOELHO, PVC SOLDAVEL, 45 GRAUS, 85 MM, PARA AGUA FRIA PREDIAL | UN | 59.38 | FORNECEDORES DIVERSOS |  |  | 15/05/2020
S00003526 | JOELHO PVC, SOLDAVEL, PB, 90 GRAUS, DN 50 MM, PARA ESGOTO PREDIAL | UN | 1.6 | FORNECEDORES DIVERSOS |  |  | 15/05/2020
S00003527 | JOELHO PVC, SOLDAVEL COM ROSCA, 90 GRAUS, 32 MM X 3/4", PARA AGUA FRIA PREDI AL | UN | 8.73 | FORNECEDORES DIVERSOS |  |  | 15/05/2020
S00003528 | JOELHO PVC, SOLDAVEL, PB, 45 GRAUS, DN 100 MM, PARA ESGOTO PREDIAL | UN | 5.26 | FORNECEDORES DIVERSOS |  |  | 15/05/2020
S00003529 | JOELHO PVC, SOLDAVEL, 90 GRAUS, 25 MM, PARA AGUA FRIA PREDIAL | UN | 0.56 | FORNECEDORES DIVERSOS |  |  | 15/05/2020
S00003530 | JOELHO PVC, SOLDAVEL, 90 GRAUS, 110 MM, PARA AGUA FRIA PREDIAL | UN | 174.01 | FORNECEDORES DIVERSOS |  |  | 15/05/2020
S00003531 | JOELHO PVC, SOLDAVEL COM ROSCA, 90 GRAUS, 25 MM X 1/2", PARA AGUA FRIA PREDI AL | UN | 1.71 | FORNECEDORES DIVERSOS |  |  | 15/05/2020
S00003532 | JOELHO PVC, SOLDAVEL, COM BUCHA DE LATAO, 90 GRAUS, 32 MM X 3/4", PARA AGUA F RIAPREDIAL | UN | 10.11 | FORNECEDORES DIVERSOS |  |  | 15/05/2020
S00003533 | JOELHO DE REDUCAO, PVC SOLDAVEL, 90 GRAUS, 25 MM X 20 MM, PARA AGUA FRIAPR EDIAL | UN | 1.73 | FORNECEDORES DIVERSOS |  |  | 15/05/2020
S00003534 | JOELHO PVC, ROSCAVEL, 45 GRAUS, 3/4", PARA AGUA FRIA PREDIAL | UN | 3.71 | FORNECEDORES DIVERSOS |  |  | 15/05/2020
S00003535 | JOELHO PVC, SOLDAVEL, 90 GRAUS, 40 MM, PARA AGUA FRIA PREDIAL | UN | 3.95 | FORNECEDORES DIVERSOS |  |  | 15/05/2020
S00003536 | JOELHO PVC, SOLDAVEL, 90 GRAUS, 32 MM, PARA AGUA FRIA PREDIAL | UN | 1.66 | FORNECEDORES DIVERSOS |  |  | 15/05/2020
S00003538 | JOELHO DE REDUCAO, PVC SOLDAVEL, 90 GRAUS, 32 MM X 25 MM, PARA AGUA FRIAPR EDIAL | UN | 2.99 | FORNECEDORES DIVERSOS |  |  | 15/05/2020
S00003539 | JOELHO PVC, SOLDAVEL, 90 GRAUS, 60 MM, PARA AGUA FRIA PREDIAL | UN | 18.56 | FORNECEDORES DIVERSOS |  |  | 15/05/2020
S00003540 | JOELHO PVC, SOLDAVEL, 90 GRAUS, 50 MM, PARA AGUA FRIA PREDIAL | UN | 4.27 | FORNECEDORES DIVERSOS |  |  | 15/05/2020
S00003542 | JOELHO PVC, SOLDAVEL, 90 GRAUS, 20 MM, PARA AGUA FRIA PREDIAL | UN | 0.4 | FORNECEDORES DIVERSOS |  |  | 15/05/2020
S00003543 | JOELHO PVC, ROSCAVEL, 90 GRAUS, 1/2", PARA AGUA FRIA PREDIAL | UN | 1.86 | FORNECEDORES DIVERSOS |  |  | 15/05/2020
S00003545 | JUNCAO CERAMICA 45G ESG BBP DN 100X100 | UN | 18.74 | FORNECEDORES DIVERSOS |  |  | 01/08/2014
S00003546 | JUNCAO CERAMICA 45G ESG BBP DN 200X100 | UN | 31.06 | FORNECEDORES DIVERSOS |  |  | 01/08/2014
S00003547 | JUNCAO CERAMICA 45G ESG BBP DN 350X150 | UN | 170.62 | FORNECEDORES DIVERSOS |  |  | 01/08/2014
S00003548 | JUNCAO CERAMICA 45G ESG BBP DN 375X375 | UN | 322.28 | FORNECEDORES DIVERSOS |  |  | 01/08/2014
S00003549 | JUNCAO CERAMICA 45G ESG BBP DN 45G 0X250 | UN | 513.01 | FORNECEDORES DIVERSOS |  |  | 01/08/2014
S00003550 | JUNCAO CERAMICA 45G ESG BBP DN 300X250 | UN | 154.71 | FORNECEDORES DIVERSOS |  |  | 01/08/2014
S00003551 | JUNCAO CERAMICA 45G ESG BBP DN 250X100 | UN | 50.83 | FORNECEDORES DIVERSOS |  |  | 01/08/2014
S00003552 | JUNCAO CERAMICA 45G ESG BBP DN 200X200 | UN | 55.43 | FORNECEDORES DIVERSOS |  |  | 01/08/2014
S00003553 | JUNCAO CERAMICA 45G ESG BBP DN 400X250 | UN | 361.28 | FORNECEDORES DIVERSOS |  |  | 01/08/2014
S00003554 | JUNCAO CERAMICA 45G ESG BBP DN 400X300 | UN | 379.34 | FORNECEDORES DIVERSOS |  |  | 01/08/2014
S00003555 | JUNCAO CERAMICA 45G ESG BBP DN 400X350 | UN | 397.41 | FORNECEDORES DIVERSOS |  |  | 01/08/2014
S00003556 | JUNCAO CERAMICA 45G ESG BBP DN 400X375 | UN | 401.02 | FORNECEDORES DIVERSOS |  |  | 01/08/2014
S00003557 | JUNCAO CERAMICA 45G ESG BBP DN 400X400 | UN | 413.38 | FORNECEDORES DIVERSOS |  |  | 01/08/2014
S00003558 | JUNCAO CERAMICA 45G ESG BBP DN 45G 0X100 | UN | 268.58 | FORNECEDORES DIVERSOS |  |  | 01/08/2014
S00003559 | JUNCAO CERAMICA 45G ESG BBP DN 45G 0X150 | UN | 331.17 | FORNECEDORES DIVERSOS |  |  | 01/08/2014
S00003560 | JUNCAO CERAMICA 45G ESG BBP DN 45G 0X200 | UN | 471.71 | FORNECEDORES DIVERSOS |  |  | 01/08/2014
S00003561 | JUNCAO CERAMICA 45G ESG BBP DN 350X350 | UN | 308.11 | FORNECEDORES DIVERSOS |  |  | 01/08/2014
S00003562 | JUNCAO CERAMICA 45G ESG BBP DN 400X200 | UN | 319.8 | FORNECEDORES DIVERSOS |  |  | 01/08/2014
S00003563 | JUNCAO CERAMICA 45G ESG BBP DN 400X150 | UN | 224.52 | FORNECEDORES DIVERSOS |  |  | 01/08/2014
S00003564 | JUNCAO CERAMICA 45G ESG BBP DN 350X300 | UN | 296.25 | FORNECEDORES DIVERSOS |  |  | 01/08/2014
S00003565 | JUNCAO CERAMICA 45G ESG BBP DN 375X100 | UN | 144.72 | FORNECEDORES DIVERSOS |  |  | 01/08/2014
S00003566 | JUNCAO CERAMICA 45G ESG BBP DN 375X150 | UN | 178.48 | FORNECEDORES DIVERSOS |  |  | 01/08/2014
S00003567 | JUNCAO CERAMICA 45G ESG BBP DN 375X200 | UN | 254.28 | FORNECEDORES DIVERSOS |  |  | 01/08/2014
S00003568 | JUNCAO CERAMICA 45G ESG BBP DN 375X250 | UN | 289.02 | FORNECEDORES DIVERSOS |  |  | 01/08/2014
S00003569 | JUNCAO CERAMICA 45G ESG BBP DN 375X300 | UN | 303.47 | FORNECEDORES DIVERSOS |  |  | 01/08/2014
S00003570 | JUNCAO CERAMICA 45G ESG BBP DN 375X350 | UN | 317.92 | FORNECEDORES DIVERSOS |  |  | 01/08/2014
S00003571 | JUNCAO CERAMICA 45G ESG BBP DN 400X100 | UN | 182.09 | FORNECEDORES DIVERSOS |  |  | 01/08/2014
S00003572 | JUNCAO CERAMICA 45G ESG BBP DN 150X100 | UN | 18.74 | FORNECEDORES DIVERSOS |  |  | 01/08/2014
S00003573 | JUNCAO CERAMICA 45G ESG BBP DN 150X150 | UN | 23.09 | FORNECEDORES DIVERSOS |  |  | 01/08/2014
S00003574 | JUNCAO CERAMICA 45G ESG BBP DN 200X150 | UN | 39.28 | FORNECEDORES DIVERSOS |  |  | 01/08/2014
S00003575 | JUNCAO CERAMICA 45G ESG BBP DN 250X150 | UN | 61.49 | FORNECEDORES DIVERSOS |  |  | 01/08/2014
S00003576 | JUNCAO CERAMICA 45G ESG BBP DN 250X200 | UN | 87.63 | FORNECEDORES DIVERSOS |  |  | 01/08/2014
S00003577 | JUNCAO CERAMICA 45G ESG BBP DN 250X250 | UN | 125.21 | FORNECEDORES DIVERSOS |  |  | 01/08/2014
S00003578 | JUNCAO CERAMICA 45G ESG BBP DN 300X100 | UN | 73.67 | FORNECEDORES DIVERSOS |  |  | 01/08/2014
S00003579 | JUNCAO CERAMICA 45G ESG BBP DN 300X150 | UN | 90.85 | FORNECEDORES DIVERSOS |  |  | 01/08/2014
S00003580 | JUNCAO CERAMICA 45G ESG BBP DN 300X200 | UN | 138.95 | FORNECEDORES DIVERSOS |  |  | 01/08/2014
S00003581 | JUNCAO CERAMICA 45G ESG BBP DN 300X300 | UN | 164.1 | FORNECEDORES DIVERSOS |  |  | 01/08/2014
S00003582 | JUNCAO CERAMICA 45G ESG BBP DN 350X100 | UN | 138.38 | FORNECEDORES DIVERSOS |  |  | 01/08/2014
S00003583 | JUNCAO CERAMICA 45G ESG BBP DN 350X200 | UN | 243.08 | FORNECEDORES DIVERSOS |  |  | 01/08/2014
S00003584 | JUNCAO CERAMICA 45G ESG BBP DN 350X250 | UN | 285.41 | FORNECEDORES DIVERSOS |  |  | 01/08/2014
S00003585 | TE 45 GRAUS DE FERRO GALVANIZADO, COM ROSCA BSP, DE 1/2" | UN | 12.48 | FORNECEDORES DIVERSOS |  |  | 15/05/2020
S00003586 | TE 45 GRAUS DE FERRO GALVANIZADO, COM ROSCA BSP, DE 3/4" | UN | 16.34 | FORNECEDORES DIVERSOS |  |  | 15/05/2020
S00003587 | TE 45 GRAUS DE FERRO GALVANIZADO, COM ROSCA BSP, DE 1" | UN | 25.07 | FORNECEDORES DIVERSOS |  |  | 15/05/2020
S00003588 | TE 45 GRAUS DE FERRO GALVANIZADO, COM ROSCA BSP, DE 1 1/4" | UN | 40.4 | FORNECEDORES DIVERSOS |  |  | 15/05/2020
S00003589 | TE 45 GRAUS DE FERRO GALVANIZADO, COM ROSCA BSP, DE 2" | UN | 79.88 | FORNECEDORES DIVERSOS |  |  | 15/05/2020
S00003590 | TE 45 GRAUS DE FERRO GALVANIZADO, COM ROSCA BSP, DE 2 1/2" | UN | 148.82 | FORNECEDORES DIVERSOS |  |  | 15/05/2020
S00003591 | TE 45 GRAUS DE FERRO GALVANIZADO, COM ROSCA BSP, DE 4" | UN | 377.11 | FORNECEDORES DIVERSOS |  |  | 15/05/2020
S00003592 | TE 45 GRAUS DE FERRO GALVANIZADO, COM ROSCA BSP, DE 3" | UN | 235.25 | FORNECEDORES DIVERSOS |  |  | 15/05/2020
S00003593 | TE 45 GRAUS DE FERRO GALVANIZADO, COM ROSCA BSP, DE 1 1/2" | UN | 52.41 | FORNECEDORES DIVERSOS |  |  | 15/05/2020
S00003595 | JUNCAO FOFO 45 GR C/FLANGES PN-10/16 DN 100X 80 | UN | 272.83 | FORNECEDORES DIVERSOS |  |  | 01/05/2016
S00003596 | JUNCAO FOFO 45 GR C/FLANGES PN-10/16 DN 150X100 | UN | 323.08 | FORNECEDORES DIVERSOS |  |  | 01/05/2016
S00003597 | JUNCAO FOFO 45 GR C/FLANGES PN-10/16 DN 200X100 | UN | 760.21 | FORNECEDORES DIVERSOS |  |  | 01/05/2016
S00003598 | JUNCAO FOFO 45 GR C/FLANGES PN-10/16 DN 200X200 | UN | 884.73 | FORNECEDORES DIVERSOS |  |  | 01/05/2016
S00003599 | JUNCAO FOFO 45 GR C/FLANGES PN-10/16 DN 250X150 | UN | 1057.39 | FORNECEDORES DIVERSOS |  |  | 01/05/2016
S00003600 | JUNCAO FOFO 45 GR C/FLANGES PN-10/16 DN 250X200 | UN | 1116.14 | FORNECEDORES DIVERSOS |  |  | 01/05/2016
S00003601 | JUNCAO FOFO 45 GR C/FLANGES PN-10/16 DN 250X250 | UN | 1476.3 | FORNECEDORES DIVERSOS |  |  | 01/05/2016
S00003602 | JUNCAO FOFO 45 GR C/FLANGES PN-10/16 DN 300X200 | UN | 1351.05 | FORNECEDORES DIVERSOS |  |  | 01/05/2016
S00003603 | JUNCAO FOFO 45 GR C/FLANGES PN-10/16 DN 300X300 | UN | 1930.16 | FORNECEDORES DIVERSOS |  |  | 01/05/2016
S00003604 | JUNCAO FOFO 45 GR C/FLANGES PN-10 DN 400X400 | UN | 2982.13 | FORNECEDORES DIVERSOS |  |  | 01/05/2016
S00003607 | JUNCAO FOFO 45º COM FLANGES, PN-10/16, DN = 100 X 100 MM | UN | 303 | FORNECEDORES DIVERSOS |  |  | 01/05/2016
S00003608 | JUNCAO FOFO 45 GR C/FLANGES PN-16 DN 200X100 | UN | 760.21 | FORNECEDORES DIVERSOS |  |  | 01/05/2016
FRANARIN - PLEO | [6 empty] | 06/2020
Página 51 de 133
Código | Insumo | Un | Valor | Fornecedor |  |  | Data
S00003609 | JUNCAO FOFO 45 GR C/FLANGES PN-16 DN 200X150 | UN | 824.9 | FORNECEDORES DIVERSOS |  |  | 01/05/2016
S00003610 | JUNCAO FOFO 45 GR C/FLANGES PN-16 DN 200X200 | UN | 884.73 | FORNECEDORES DIVERSOS |  |  | 01/05/2016
S00003611 | JUNCAO FOFO 45 GR C/FLANGES PN-16 DN 250X200 | UN | 1229.25 | FORNECEDORES DIVERSOS |  |  | 01/05/2016
S00003612 | JUNCAO FOFO 45 GR C/FLANGES PN-16 DN 250X250 | UN | 1476.29 | FORNECEDORES DIVERSOS |  |  | 01/05/2016
S00003613 | JUNCAO FOFO 45 GR C/FLANGES PN-16 DN 300X200 | UN | 1751.11 | FORNECEDORES DIVERSOS |  |  | 01/05/2016
S00003614 | JUNCAO FOFO 45 GR C/FLANGES PN-16 DN 400X300 | UN | 2602.91 | FORNECEDORES DIVERSOS |  |  | 01/05/2016
S00003615 | JUNCAO FOFO 45 GR C/FLANGES PN-16 DN 400X400 | UN | 3257.94 | FORNECEDORES DIVERSOS |  |  | 01/05/2016
S00003617 | JUNCAO FOFO 45 GR C/FLANGES PN-25 DN 100X100 | UN | 303 | FORNECEDORES DIVERSOS |  |  | 01/05/2016
S00003618 | JUNCAO FOFO 45 GR C/FLANGES PN-25 DN 150X150 | UN | 529.92 | FORNECEDORES DIVERSOS |  |  | 01/05/2016
S00003619 | JUNCAO FOFO 45 GR C/FLANGES PN-25 DN 200X100 | UN | 841.08 | FORNECEDORES DIVERSOS |  |  | 01/05/2016
S00003620 | JUNCAO FOFO 45 GR C/FLANGES PN-25 DN 200X200 | UN | 1164.58 | FORNECEDORES DIVERSOS |  |  | 01/05/2016
S00003621 | JUNCAO FOFO 45 GR C/FLANGES PN-25 DN 250X200 | UN | 1358.66 | FORNECEDORES DIVERSOS |  |  | 01/05/2016
S00003622 | JUNCAO FOFO 45 GR C/FLANGES PN-25 DN 300X200 | UN | 1750.76 | FORNECEDORES DIVERSOS |  |  | 01/05/2016
S00003623 | JUNCAO FOFO 45 GR C/FLANGES PN-25 DN 400X300 | UN | 3533.74 | FORNECEDORES DIVERSOS |  |  | 01/05/2016
S00003624 | JUNCAO FOFO 45 GR C/FLANGES PN-25 DN 400X400 | UN | 3935.96 | FORNECEDORES DIVERSOS |  |  | 01/05/2016
S00003625 | JUNCAO FOFO 45 GR C/FLANGES PN-25 DN 300X300 | UN | 2629.04 | FORNECEDORES DIVERSOS |  |  | 01/05/2016
S00003626 | JUNCAO FOFO 45 GR C/FLANGES PN-25 DN 250X250 | UN | 1476.29 | FORNECEDORES DIVERSOS |  |  | 01/05/2016
S00003627 | JUNCAO FOFO 45 GR C/FLANGES PN-25 DN 250X150 | UN | 1277.79 | FORNECEDORES DIVERSOS |  |  | 01/05/2016
S00003628 | JUNCAO FOFO 45 GR C/FLANGES PN-25 DN 200X150 | UN | 905.77 | FORNECEDORES DIVERSOS |  |  | 01/05/2016
S00003629 | JUNCAO FOFO 45 GR C/FLANGES PN-25 DN 150X100 | UN | 582.28 | FORNECEDORES DIVERSOS |  |  | 01/05/2016
S00003632 | JUNCAO FOFO 45 GR C/FLANGES PN 10/16/25 DN 50X50 | UN | 125.29 | FORNECEDORES DIVERSOS |  |  | 01/05/2016
S00003633 | JUNCAO FOFO 45 GR C/FLANGES PN-16 DN 300X300 | UN | 2629.04 | FORNECEDORES DIVERSOS |  |  | 01/05/2016
S00003634 | JUNCAO FOFO 45 GR C/FLANGES PN-16 DN 250X150 | UN | 1164.56 | FORNECEDORES DIVERSOS |  |  | 01/05/2016
S00003635 | JUNCAO FOFO 45 GR C/FLANGES PN-10/16 DN 150X150 | UN | 529.92 | FORNECEDORES DIVERSOS |  |  | 01/05/2016
S00003637 | JUNCAO FOFO 45 GR C/FLANGES PN-10/16/25 DN 80X 80 | UN | 222.99 | FORNECEDORES DIVERSOS |  |  | 01/05/2016
S00003638 | JUNCAO FOFO 45 GR C/FLANGES PN-10 DN 400X300 | UN | 2204.14 | FORNECEDORES DIVERSOS |  |  | 01/05/2016
S00003639 | JUNCAO FOFO 45 GR C/FLANGES PN-10/16 DN 200X150 | UN | 824.9 | FORNECEDORES DIVERSOS |  |  | 01/05/2016
S00003645 | JUNCAO, PVC, 45 GRAUS, JE, BBB, DN 300 MM, PARA REDE COLETORA DE ESGOTO (NB R10569) | UN | 328.57 | FORNECEDORES DIVERSOS |  |  | 17/11/2018
S00003646 | JUNCAO, PVC, 45 GRAUS, JE, BBB, DN 350 MM, PARA REDE COLETORA DE ESGOTO (NB R10569) | UN | 534.96 | FORNECEDORES DIVERSOS |  |  | 17/11/2018
S00003647 | JUNCAO, PVC, 45 GRAUS, JE, BBB, DN 400 MM, PARA REDE COLETORA DE ESGOTO (NB R10569) | UN | 614.29 | FORNECEDORES DIVERSOS |  |  | 17/11/2018
S00003649 | JUNCAO, PVC, 45 GRAUS, JE, BBB, DN 150 MM, PARA REDE COLETORA DE ESGOTO (NB R10569) | UN | 131.58 | FORNECEDORES DIVERSOS |  |  | 15/05/2020
S00003650 | JUNCAO, PVC, 45 GRAUS, JE, BBB, DN 250 MM, PARA REDE COLETORA DE ESGOTO (NB R10569) | UN | 150.62 | FORNECEDORES DIVERSOS |  |  | 17/11/2018
S00003651 | JUNCAO, PVC, 45 GRAUS, JE, BBB, DN 200 MM, PARA REDE COLETORA DE ESGOTO (NB R10569) | UN | 108.12 | FORNECEDORES DIVERSOS |  |  | 17/11/2018
S00003653 | JUNCAO, PVC, 45 GRAUS, JE, BBB, DN 100 MM, PARA REDE COLETORA DE ESGOTO (NB R10569) | UN | 63.53 | FORNECEDORES DIVERSOS |  |  | 15/05/2020
S00003654 | JUNCAO PVC ROSCAVEL, 45 GRAUS, 1/2", PARA AGUA FRIA PREDIAL | UN | 3.53 | FORNECEDORES DIVERSOS |  |  | 15/05/2020
S00003655 | JUNCAO PVC, 45 GRAUS, ROSCAVEL, 1 1/2", PARA AGUA FRIA PREDIAL | UN | 26.37 | FORNECEDORES DIVERSOS |  |  | 17/11/2018
S00003656 | JUNCAO DUPLA, PVC SOLDAVEL, DN 75 X 75 X 75 MM , SERIE NORMAL PARA ESGOTOPR EDIAL | UN | 12.45 | FORNECEDORES DIVERSOS |  |  | 15/05/2020
S00003657 | JUNCAO PVC, 45 GRAUS, ROSCAVEL, 1 1/4", AGUA FRIA PREDIAL | UN | 4.73 | FORNECEDORES DIVERSOS |  |  | 15/05/2020
S00003658 | JUNCAO SIMPLES, PVC, DN 75 X 75 MM, SERIE NORMAL PARA ESGOTO PREDIAL | UN | 10.56 | FORNECEDORES DIVERSOS |  |  | 15/05/2020
S00003659 | JUNCAO SIMPLES, PVC, DN 100 X 50 MM, SERIE NORMAL PARA ESGOTO PREDIAL | UN | 10.36 | FORNECEDORES DIVERSOS |  |  | 15/05/2020
S00003660 | JUNCAO SIMPLES, PVC, DN 100 X 75 MM, SERIE NORMAL PARA ESGOTO PREDIAL | UN | 14.93 | FORNECEDORES DIVERSOS |  |  | 15/05/2020
S00003661 | JUNCAO SIMPLES, PVC, DN 75 X 50 MM, SERIE NORMAL PARA ESGOTO PREDIAL | UN | 8.3 | FORNECEDORES DIVERSOS |  |  | 15/05/2020
S00003662 | JUNCAO SIMPLES, PVC, DN 50 X 50 MM, SERIE NORMAL PARA ESGOTO PREDIAL | UN | 5.64 | FORNECEDORES DIVERSOS |  |  | 15/05/2020
S00003663 | JUNCAO PVC ROSCAVEL, 45 GRAUS, 1", PARA AGUA FRIA PREDIAL | UN | 16.02 | FORNECEDORES DIVERSOS |  |  | 17/11/2018
S00003664 | JUNCAO PVC ROSCAVEL, 45 GRAUS, 3/4", PARA AGUA FRIA PREDIAL | UN | 4.38 | FORNECEDORES DIVERSOS |  |  | 15/05/2020
S00003665 | JUNCAO PVC, 45 GRAUS, ROSCAVEL, 2", AGUA FRIA PREDIAL | UN | 39.69 | FORNECEDORES DIVERSOS |  |  | 17/11/2018
S00003666 | JUNCAO SIMPLES, PVC, 45 GRAUS, DN 40 X 40 MM, SERIE NORMAL PARA ESGOTO PRED IAL | UN | 2.33 | FORNECEDORES DIVERSOS |  |  | 15/05/2020
S00003668 | JUNCAO DUPLA, PVC SOLDAVEL, DN 100 X 100 X 100 MM , SERIE NORMAL PARA ESGOTO PREDIAL | UN | 25.11 | FORNECEDORES DIVERSOS |  |  | 15/05/2020
S00003669 | JUNCAO DE REDUCAO INVERTIDA, PVC SOLDAVEL, 75 X 50 MM, SERIE NORMAL PARAES GOTO PREDIAL | UN | 7.59 | FORNECEDORES DIVERSOS |  |  | 15/05/2020
S00003670 | JUNCAO SIMPLES, PVC, 45 GRAUS, DN 100 X 100 MM, SERIE NORMAL PARA ESGOTO PR EDIAL | UN | 13.78 | FORNECEDORES DIVERSOS |  |  | 15/05/2020
S00003671 | JUNTA PLASTICA DE DILATACAO PARA PISOS, COR CINZA, 17 X 3 MM (ALTURA X ESPES SURA) | M | 0.88 | FORNECEDORES DIVERSOS |  |  | 15/05/2020
S00003672 | JUNTA PLASTICA DE DILATACAO PARA PISOS, COR CINZA, 10 X 4,5 MM (ALTURA XESPES SURA) | M | 0.93 | FORNECEDORES DIVERSOS |  |  | 15/05/2020
S00003673 | JUNTA PLASTICA DE DILATACAO PARA PISOS, COR CINZA, 27 X 3 MM (ALTURA X ESPES SURA) | M | 1.38 | FORNECEDORES DIVERSOS |  |  | 15/05/2020
S00003674 | JUNTA DILATACAO ELASTICA PARA CONCRETO (FUGENBAND) O-12, ATE 5 MCA | M | 59.04 | FORNECEDORES DIVERSOS |  |  | 15/05/2020
S00003676 | JUNTA DILATACAO ELASTICA PARA CONCRETO (FUGENBAND) O-35/10, ATE 100 MCA | M | 330.62 | FORNECEDORES DIVERSOS |  |  | 15/05/2020
S00003677 | !EM PROCESSO DE DESATIVACAO! JUNTA DILATACAO ELASTICA (PVC) P/ CONCRE( | M | 289.82 | FORNECEDORES DIVERSOS |  |  | 01/01/2015
S00003678 | PERFIL ELASTOMERICO PRE-FORMADO EM EPMD, PARA JUNTA DE DILATACAO DE USO GERAL EM MEDIAS SOLICITACOES, 8 MM DE LARGURA, MOVIMENTACAO DE *5 A 11* MM | M | 60.88 | FORNECEDORES DIVERSOS |  |  | 15/05/2020
S00003679 | JUNTA DILATACAO ELASTICA PARA CONCRETO (FUGENBAND) O-35/6, ATE 100 MCA | M | 273.53 | FORNECEDORES DIVERSOS |  |  | 15/05/2020
S00003681 | JUNTA DILATACAO ELASTICA PARA CONCRETO (FUGENBAND) O-22, ATE 30 MCA | M | 87.85 | FORNECEDORES DIVERSOS |  |  | 15/05/2020
S00003718 | JUNTA GIBAULT FOFO DN 50 | UN | 150.26 | FORNECEDORES DIVERSOS |  |  | 01/05/2016
S00003719 | JUNTA GIBAULT FOFO DN 80 | UN | 155.38 | FORNECEDORES DIVERSOS |  |  | 01/05/2016
S00003720 | JUNTA GIBAULT FOFO DN 100 | UN | 158 | FORNECEDORES DIVERSOS |  |  | 01/05/2016
S00003721 | JUNTA GIBAULT FOFO DN 150 | UN | 272.11 | FORNECEDORES DIVERSOS |  |  | 01/05/2016
S00003722 | JUNTA GIBAULT FOFO DN 200 | UN | 456.48 | FORNECEDORES DIVERSOS |  |  | 01/05/2016
S00003723 | JUNTA GIBAULT FOFO DN 250 | UN | 482.81 | FORNECEDORES DIVERSOS |  |  | 01/05/2016
S00003724 | JUNTA GIBAULT FOFO DN 300 | UN | 649.97 | FORNECEDORES DIVERSOS |  |  | 01/05/2016
S00003725 | JUNTA GIBAULT FOFO DN 350 | UN | 948.03 | FORNECEDORES DIVERSOS |  |  | 01/05/2016
S00003726 | JUNTA GIBAULT FOFO DN 500 | UN | 1606.4 | FORNECEDORES DIVERSOS |  |  | 01/05/2016
S00003727 | JUNTA GIBAULT FOFO DN 600 | UN | 2440.33 | FORNECEDORES DIVERSOS |  |  | 01/05/2016
S00003728 | JUNTA GIBAULT FOFO DN 400 | UN | 1062.15 | FORNECEDORES DIVERSOS |  |  | 01/05/2016
S00003729 | KIT CAVALETE, PVC, COM REGISTRO, PARA HIDROMETRO, BITOLAS 1/2" OU 3/4" - COMP LETO | UN | 59.08 | FORNECEDORES DIVERSOS |  |  | 15/05/2020
S00003731 | LADRILHO HIDRAULICO, *20 X 20* CM, E= 2 CM, DADOS, COR NATURAL | M2 | 78.57 | FORNECEDORES DIVERSOS |  |  | 15/05/2020
S00003732 | !EM PROCESSO DE DESATIVACAO! LADRILHO HIDRAULICO 30 X 30CM - LISO COR | M2 | 85.22 | FORNECEDORES DIVERSOS |  |  | 01/02/2015
S00003733 | LADRILHO HIDRAULICO, *20 x 20* CM, E= 2 CM, PADRAO COPACABANA, 2 CORES (PRETO EBRANCO) | M2 | 84.64 | FORNECEDORES DIVERSOS |  |  | 15/05/2020
S00003734 | !EM PROCESSO DE DESATIVACAO! LADRILHO HIDRAULICO LISO 20 X 20CM COR N | M2 | 54.94 | FORNECEDORES DIVERSOS |  |  | 01/02/2015
S00003735 | !EM PROCESSO DE DESATIVACAO! LADRILHO HIDRAULICO 25 X 25CM - LISO COR | M2 | 71.05 | FORNECEDORES DIVERSOS |  |  | 01/02/2015
S00003736 | LAJE PRE-MOLDADA CONVENCIONAL (LAJOTAS + VIGOTAS) PARA FORRO, UNIDIRECION AL,SOBRECARGA DE 100 KG/M2, VAO ATE 4,00 M (SEM COLOCACAO) | M2 | 30 | FORNECEDORES DIVERSOS |  |  | 15/05/2020
S00003737 | LAJE PRE-MOLDADA CONVENCIONAL (LAJOTAS + VIGOTAS) PARA PISO, UNIDIRECIONAL ,SOBRECARGA DE 350 KG/M2, VAO ATE 4,50 M (SEM COLOCACAO) | M2 | 37.79 | FORNECEDORES DIVERSOS |  |  | 15/05/2020
S00003738 | LAJE PRE-MOLDADA CONVENCIONAL (LAJOTAS + VIGOTAS) PARA PISO, UNIDIRECIONAL ,SOBRECARGA DE 350 KG/M2, VAO ATE 5,00 M (SEM COLOCACAO) | M2 | 43.6 | FORNECEDORES DIVERSOS |  |  | 15/05/2020
S00003739 | LAJE PRE-MOLDADA CONVENCIONAL (LAJOTAS + VIGOTAS) PARA PISO, UNIDIRECIONAL ,SOBRECARGA DE 200 KG/M2, VAO ATE 5,00 M (SEM COLOCACAO) | M2 | 36.04 | FORNECEDORES DIVERSOS |  |  | 15/05/2020
S00003740 | !EM PROCESSO DE DESATIVACAO! LAJE PRE-MOLDADA DE PISO TRELICADA SOBRECA RGA200KG/M2 VAO ATE 7,00M | M2 | 72.77 | FORNECEDORES DIVERSOS |  |  | 01/06/2016
S00003741 | LAJE PRE-MOLDADA CONVENCIONAL (LAJOTAS + VIGOTAS) PARA FORRO, UNIDIRECION AL,SOBRECARGA DE 100 KG/M2, VAO ATE 4,50 M (SEM COLOCACAO) | M2 | 31.27 | FORNECEDORES DIVERSOS |  |  | 15/05/2020
S00003742 | LAJE PRE-MOLDADA TRELICADA (LAJOTAS + VIGOTAS) PARA FORRO, UNIDIRECIONAL,S | M2 | 45.23 | FORNECEDORES DIVERSOS |  |  | 15/05/2020
FRANARIN - PLEO | [6 empty] | 06/2020
Página 52 de 133
Código | Insumo | Un | Valor | Fornecedor |  |  | Data
OBRECARGA DE 100 KG/M2, VAO ATE 6,00 M (SEM COLOCACAO)
S00003743 | LAJE PRE-MOLDADA CONVENCIONAL (LAJOTAS + VIGOTAS) PARA PISO, UNIDIRECIONAL ,SOBRECARGA DE 200 KG/M2, VAO ATE 3,50 M (SEM COLOCACAO) | M2 | 31.16 | FORNECEDORES DIVERSOS |  |  | 15/05/2020
S00003744 | LAJE PRE-MOLDADA CONVENCIONAL (LAJOTAS + VIGOTAS) PARA PISO, UNIDIRECIONAL ,SOBRECARGA DE 200 KG/M2, VAO ATE 4,50 M (SEM COLOCACAO) | M2 | 34.3 | FORNECEDORES DIVERSOS |  |  | 15/05/2020
S00003745 | LAJE PRE-MOLDADA CONVENCIONAL (LAJOTAS + VIGOTAS) PARA FORRO, UNIDIRECION AL,SOBRECARGA 100 KG/M2, VAO ATE 5,00 M (SEM COLOCACAO) | M2 | 33.72 | FORNECEDORES DIVERSOS |  |  | 15/05/2020
S00003746 | LAJE PRE-MOLDADA TRELICADA (LAJOTAS + VIGOTAS) PARA PISO, UNIDIRECIONAL,SOB RECARGA DE 200 KG/M2, VAO ATE 6,00 M (SEM COLOCACAO) | M2 | 52.81 | FORNECEDORES DIVERSOS |  |  | 15/05/2020
S00003747 | LAJE PRE-MOLDADA CONVENCIONAL (LAJOTAS + VIGOTAS) PARA PISO, UNIDIRECIONAL ,SOBRECARGA 350 KG/M2 VAO ATE 3,50 M (SEM COLOCACAO) | M2 | 34.3 | FORNECEDORES DIVERSOS |  |  | 15/05/2020
S00003748 | !EM PROCESSO DE DESATIVACAO! LAJE PRE-MOLDADA DE PISO TRELICADA SOBRECA RGA100KG/M2 VAO ATE 7,00M | M2 | 60.64 | FORNECEDORES DIVERSOS |  |  | 01/06/2016
S00003749 | LAMPADA VAPOR MERCURIO 250 W (BASE E40) | UN | 44.4 | FORNECEDORES DIVERSOS |  |  | 15/05/2020
S00003750 | LAMPADA DE LUZ MISTA 250 W, BASE E27 (220 V) | UN | 37.56 | FORNECEDORES DIVERSOS |  |  | 15/05/2020
S00003751 | LAMPADA VAPOR MERCURIO 400 W (BASE E40) | UN | 60.59 | FORNECEDORES DIVERSOS |  |  | 15/05/2020
S00003752 | LAMPADA VAPOR METALICO TUBULAR 400 W (BASE E40) | UN | 99.96 | FORNECEDORES DIVERSOS |  |  | 15/05/2020
S00003753 | LAMPADA FLUORESCENTE TUBULAR T10, DE 20 OU 40 W, BIVOLT | UN | 9.44 | FORNECEDORES DIVERSOS |  |  | 15/05/2020
S00003754 | LAMPADA FLUORESCENTE TUBULAR T10 DE 40 W, BIVOLT | UN | 7.17 | FORNECEDORES DIVERSOS |  |  | 01/11/2016
S00003755 | LAMPADA DE LUZ MISTA 160 W, BASE E27 (220 V) | UN | 27.93 | FORNECEDORES DIVERSOS |  |  | 15/05/2020
S00003756 | LAMPADA DE LUZ MISTA 500 W, BASE E40 (220 V) | UN | 70.18 | FORNECEDORES DIVERSOS |  |  | 15/05/2020
S00003757 | LAMPADA VAPOR DE SODIO OVOIDE 250 W (BASE E40) | UN | 62.39 | FORNECEDORES DIVERSOS |  |  | 15/05/2020
S00003758 | LAMPADA VAPOR DE SODIO OVOIDE 400 W (BASE E40) | UN | 72.75 | FORNECEDORES DIVERSOS |  |  | 15/05/2020
S00003760 | !EM PROCESSO DE DESATIVACAO! LAMPADA VAPOR MERCURIO 700W | UN | 215.56 | FORNECEDORES DIVERSOS |  |  | 01/12/2015
S00003763 | !EM PROCESSO DE DESATIVACAO! LAMPADA INCANDESCENTE TRANSPARENTE 100 W, BASEE27 (127/220 V) | UN | 1.66 | FORNECEDORES DIVERSOS |  |  | 01/06/2016
S00003764 | !EM PROCESSO DE DESATIVACAO! LAMPADA INCANDESCENTE TRANSPARENTE 60 W, B ASEE27 (127/220 V) | UN | 1.29 | FORNECEDORES DIVERSOS |  |  | 01/06/2016
S00003767 | LIXA EM FOLHA PARA PAREDE OU MADEIRA, NUMERO 120 (COR VERMELHA) | UN | 0.71 | FORNECEDORES DIVERSOS |  |  | 15/05/2020
S00003768 | LIXA EM FOLHA PARA FERRO, NUMERO 150 | UN | 2.97 | FORNECEDORES DIVERSOS |  |  | 15/05/2020
S00003777 | LONA PLASTICA PRETA, E= 150 MICRA | M2 | 1.08 | FORNECEDORES DIVERSOS |  |  | 15/05/2020
S00003779 | !EM PROCESSO DE DESATIVACAO! LONA PLASTICA, PRETA, LARGURA 8 M, E= 150 MICR A | M | 8.99 | FORNECEDORES DIVERSOS |  |  | 15/05/2020
S00003780 | LUMINARIA DE SOBREPOR EM CHAPA DE ACO PARA 1 LAMPADA FLUORESCENTE DE *36 * W,ALETADA, COMPLETA (LAMPADA E REATOR INCLUSOS) | UN | 48.39 | FORNECEDORES DIVERSOS |  |  | 15/05/2020
S00003784 | !EM PROCESSO DE DESATIVACAO! LUMINARIA CALHA SOBREPOR EM CHAPA ACO C/ 4L AMPADAS FLUORESCENTES 40W (COMPLETA, INCL. REATOR PART RAPIDA E LAMPADA S) | UN | 90.12 | FORNECEDORES DIVERSOS |  |  | 01/01/2017
S00003785 | !EM PROCESSO DE DESATIVACAO! LUMINARIA DE SOBREPOR EM CHAPA DE ACO PARA LAMPADA FLUORESCENTE, COM 4 LAMPADAS DE 14 W E REATOR INCLUSOS | UN | 77.4 | FORNECEDORES DIVERSOS |  |  | 01/01/2017
S00003786 | !EM PROCESSO DE DESATIVACAO! LUMINARIA CALHA SOBREPOR EM CHAPA ACO C/ 3L AMPADAS FLUORESCENTES 4OW (COMPLETA, INCL. REATOR PART RAPIDA E LAMPADA S) | UN | 64 | FORNECEDORES DIVERSOS |  |  | 01/09/2016
S00003787 | !EM PROCESSO DE DESATIVACAO! LUMINARIA FECHADA P/ ILUMINACAO PUBLICA, TIPO X-35PETERCO OU EQUIV, (COMPLETA, INCL. LAMPADA VAPOR MERCURIO 400W) | UN | 192.65 | FORNECEDORES DIVERSOS |  |  | 01/06/2016
S00003788 | LUMINARIA DE SOBREPOR EM CHAPA DE ACO PARA 1 LAMPADA FLUORESCENTE DE *18 * W,ALETADA, COMPLETA (LAMPADA E REATOR INCLUSOS) | UN | 32.79 | FORNECEDORES DIVERSOS |  |  | 15/05/2020
S00003793 | !EM PROCESSO DE DESATIVACAO! LUMINARIA PROVA DE TEMPO E GASES, TIPO YLC-1 6/2CASTIMETAL OU EQUIV (COMPLETA, INCL. LAMPADA INCANDESCENTE DE 200W) | UN | 82.91 | FORNECEDORES DIVERSOS |  |  | 01/06/2016
S00003794 | !EM PROCESSO DE DESATIVACAO! LUMINARIA PROVA DE TEMPO E GASES, TIPO YLC-1 6/3CASTIMETAL OU EQUIV (COMPLETA, INCL. LAMPADA INCANDESCENTE DE 300W) | UN | 177.61 | FORNECEDORES DIVERSOS |  |  | 01/05/2016
S00003798 | LUMINARIA ABERTA P/ ILUMINACAO PUBLICA, TIPO X-57 PETERCO OU EQUIV | UN | 39.3 | FORNECEDORES DIVERSOS |  |  | 15/05/2020
S00003799 | LUMINARIA DE SOBREPOR EM CHAPA DE ACO PARA 2 LAMPADAS FLUORESCENTES DE *36*W, ALETADA, COMPLETA (LAMPADAS E REATOR INCLUSOS) | UN | 64.28 | FORNECEDORES DIVERSOS |  |  | 15/05/2020
S00003803 | LUMINARIA PLAFON REDONDO COM VIDRO FOSCO DIAMETRO *25* CM, PARA 1 LAMPAD A,BASE E27, POTENCIA MAXIMA 40/60 W (NAO INCLUI LAMPADA) | UN | 29.1 | FORNECEDORES DIVERSOS |  |  | 15/05/2020
S00003805 | LUMINARIA ABERTA P/ ILUMINACAO PUBLICA, TIPO X-68 PETERCO OU EQUIV, C/ LAMPA DAMISTA 160W | UN | 46.28 | FORNECEDORES DIVERSOS |  |  | 01/12/2015
S00003806 | !EM PROCESSO DE DESATIVACAO! LUMINARIA AQUATIC PIAL REF. 60456 BRANCA | UN | 92.56 | FORNECEDORES DIVERSOS |  |  | 01/01/2017
S00003807 | !EM PROCESSO DE DESATIVACAO! LUMINARIA PROVA DE TEMPO E GASES, TIPO YLC-1 6/1CASTIMETAL OU EQUIV, C/ LAMPADA INCANDESCENTE DE 100W | UN | 64.4 | FORNECEDORES DIVERSOS |  |  | 01/06/2016
S00003811 | LUMINARIA DE SOBREPOR EM CHAPA DE ACO PARA 2 LAMPADAS FLUORESCENTES DE *18*W, ALETADA, COMPLETA (LAMPADAS E REATOR INCLUSOS) | UN | 45.45 | FORNECEDORES DIVERSOS |  |  | 15/05/2020
S00003812 | !EM PROCESSO DE DESATIVACAO! LUMINARIA CALHA SOBREPOR EM CHAPA ACO C/ 3L AMPADAS FLUORESCENTES 2OW (COMPLETA, INCL. REATOR PART RAPIDA LAMPADAS) | UN | 67.4 | FORNECEDORES DIVERSOS |  |  | 01/09/2016
S00003813 | LUVA CERAMICA P/ REDE ESG BB DN 75MM | UN | 14.45 | FORNECEDORES DIVERSOS |  |  | 01/08/2014
S00003814 | LUVA CERAMICA P/ REDE ESG BB DN 250MM | UN | 39.95 | FORNECEDORES DIVERSOS |  |  | 01/08/2014
S00003815 | LUVA CERAMICA P/ REDE ESG BB DN 400MM | UN | 112 | FORNECEDORES DIVERSOS |  |  | 01/08/2014
S00003816 | LUVA CERAMICA P/ REDE ESG BB DN 450MM | UN | 151.74 | FORNECEDORES DIVERSOS |  |  | 01/08/2014
S00003819 | LUVA CERAMICA P/ REDE ESG BB DN 100MM | UN | 15.62 | FORNECEDORES DIVERSOS |  |  | 01/08/2014
S00003820 | LUVA CERAMICA P/ REDE ESG BB DN 150MM | UN | 15.62 | FORNECEDORES DIVERSOS |  |  | 01/08/2014
S00003821 | LUVA CERAMICA P/ REDE ESG BB DN 200MM | UN | 25.36 | FORNECEDORES DIVERSOS |  |  | 01/08/2014
S00003822 | LUVA CERAMICA P/ REDE ESG BB DN 300MM | UN | 61.35 | FORNECEDORES DIVERSOS |  |  | 01/08/2014
S00003823 | LUVA CERAMICA P/ REDE ESG BB DN 350MM | UN | 83.09 | FORNECEDORES DIVERSOS |  |  | 01/08/2014
S00003825 | LUVA DE CORRER, PVC PBA, JE, DN 50 / DE 60 MM, PARA REDE AGUA (NBR 10351) | UN | 10.58 | FORNECEDORES DIVERSOS |  |  | 15/05/2020
S00003826 | LUVA DE CORRER, PVC PBA, JE, DN 100 / DE 110 MM, PARA REDE AGUA (NBR 10351) | UN | 36.8 | FORNECEDORES DIVERSOS |  |  | 15/05/2020
S00003827 | LUVA DE CORRER, PVC PBA, JE, DN 75 / DE 85 MM, PARA REDE AGUA (NBR 10351) | UN | 23.12 | FORNECEDORES DIVERSOS |  |  | 15/05/2020
S00003829 | LUVA CORRER PVC PBA NBR 10351 P/REDE AGUA DN 65 - 75MM | UN | 26.99 | FORNECEDORES DIVERSOS |  |  | 01/03/2014
S00003830 | LUVA DE CORRER PVC, JE, DN 250 MM, PARA REDE COLETORA DE ESGOTO (NBR 10569) | UN | 152.74 | FORNECEDORES DIVERSOS |  |  | 15/05/2020
S00003831 | LUVA DE CORRER PVC, JE, DN 300 MM, PARA REDE COLETORA DE ESGOTO (NBR 10569) | UN | 255.33 | FORNECEDORES DIVERSOS |  |  | 15/05/2020
S00003833 | LUVA DE CORRER PVC, JE, DN 100 MM, PARA REDE COLETORA DE ESGOTO (NBR 10569) | UN | 13.33 | FORNECEDORES DIVERSOS |  |  | 15/05/2020
S00003834 | LUVA DE CORRER PVC, JE, DN 125 MM, PARA REDE COLETORA DE ESGOTO (NBR 10569) | UN | 16.96 | FORNECEDORES DIVERSOS |  |  | 01/03/2017
S00003835 | LUVA DE CORRER PVC, JE, DN 150 MM, PARA REDE COLETORA DE ESGOTO (NBR 10569) | UN | 43.4 | FORNECEDORES DIVERSOS |  |  | 15/05/2020
S00003836 | LUVA DE CORRER PVC, JE, DN 200 MM, PARA REDE COLETORA DE ESGOTO (NBR 10569) | UN | 93.42 | FORNECEDORES DIVERSOS |  |  | 15/05/2020
S00003837 | LUVA SIMPLES, PVC PBA, JE, DN 100 / DE 110 MM, PARA REDE AGUA (NBR 10351) | UN | 31.94 | FORNECEDORES DIVERSOS |  |  | 15/05/2020
S00003838 | LUVA DE CORRER DEFOFO, PVC, JE, DN 150 MM | UN | 81.85 | FORNECEDORES DIVERSOS |  |  | 15/05/2020
S00003839 | LUVA DE CORRER DEFOFO, PVC, JE, DN 250 MM | UN | 265.93 | FORNECEDORES DIVERSOS |  |  | 15/05/2020
S00003840 | LUVA DE CORRER DEFOFO, PVC, JE, DN 100 MM | UN | 37.08 | FORNECEDORES DIVERSOS |  |  | 15/05/2020
S00003841 | LUVA DE CORRER PVC, JE, DN 350 MM, PARA REDE COLETORA DE ESGOTO (NBR 10569) | UN | 311.82 | FORNECEDORES DIVERSOS |  |  | 17/11/2018
S00003842 | LUVA DE CORRER PVC, JE, DN 400 MM, PARA REDE COLETORA DE ESGOTO (NBR 10569) | UN | 421.68 | FORNECEDORES DIVERSOS |  |  | 17/11/2018
S00003843 | LUVA DE CORRER DEFOFO, PVC, JE, DN 300 MM | UN | 364.99 | FORNECEDORES DIVERSOS |  |  | 15/05/2020
S00003844 | LUVA DE CORRER DEFOFO, PVC, JE, DN 200 MM | UN | 146 | FORNECEDORES DIVERSOS |  |  | 15/05/2020
S00003845 | LUVA SIMPLES, PVC PBA, JE, DN 50 / DE 60 MM, PARA REDE AGUA (NBR 10351) | UN | 11.67 | FORNECEDORES DIVERSOS |  |  | 15/05/2020
S00003846 | LUVA DE CORRER PARA TUBO ROSCAVEL, PVC, 1/2", PARA AGUA FRIA PREDIAL | UN | 10.04 | FORNECEDORES DIVERSOS |  |  | 15/05/2020
S00003847 | LUVA DE CORRER PARA TUBO SOLDAVEL, PVC, 50 MM, PARA AGUA FRIA PREDIAL | UN | 21.13 | FORNECEDORES DIVERSOS |  |  | 15/05/2020
S00003848 | LUVA DE CORRER, PVC, DN 50 MM, PARA ESGOTO PREDIAL | UN | 6.54 | FORNECEDORES DIVERSOS |  |  | 15/05/2020
S00003850 | LUVA DE REDUCAO SOLDAVEL, PVC, 60 MM X 50 MM, PARA AGUA FRIA PREDIAL | UN | 8.77 | FORNECEDORES DIVERSOS |  |  | 15/05/2020
S00003854 | LUVA DE CORRER PARA TUBO SOLDAVEL, PVC, 20 MM, PARA AGUA FRIA PREDIAL | UN | 5.88 | FORNECEDORES DIVERSOS |  |  | 15/05/2020
S00003855 | LUVA SOLDAVEL COM BUCHA DE LATAO, PVC, 20 MM X 1/2" | UN | 3.9 | FORNECEDORES DIVERSOS |  |  | 15/05/2020
S00003856 | LUVA SOLDAVEL COM ROSCA, PVC, 25 MM X 1/2", PARA AGUA FRIA PREDIAL | UN | 1.31 | FORNECEDORES DIVERSOS |  |  | 15/05/2020
S00003859 | LUVA SOLDAVEL COM ROSCA, PVC, 20 MM X 1/2", PARA AGUA FRIA PREDIAL | UN | 1.03 | FORNECEDORES DIVERSOS |  |  | 15/05/2020
S00003860 | LUVA SOLDAVEL COM ROSCA, PVC, 32 MM X 1", PARA AGUA FRIA PREDIAL | UN | 4.07 | FORNECEDORES DIVERSOS |  |  | 15/05/2020
S00003861 | LUVA PVC SOLDAVEL, 20 MM, PARA AGUA FRIA PREDIAL | UN | 0.49 | FORNECEDORES DIVERSOS |  |  | 15/05/2020
S00003862 | LUVA PVC SOLDAVEL, 40 MM, PARA AGUA FRIA PREDIAL | UN | 2.98 | FORNECEDORES DIVERSOS |  |  | 15/05/2020
S00003863 | LUVA PVC SOLDAVEL, 50 MM, PARA AGUA FRIA PREDIAL | UN | 3.5 | FORNECEDORES DIVERSOS |  |  | 15/05/2020
S00003864 | LUVA PVC SOLDAVEL, 60 MM, PARA AGUA FRIA PREDIAL | UN | 9.13 | FORNECEDORES DIVERSOS |  |  | 15/05/2020
S00003865 | LUVA PVC SOLDAVEL, 75 MM, PARA AGUA FRIA PREDIAL | UN | 15.88 | FORNECEDORES DIVERSOS |  |  | 15/05/2020
S00003866 | LUVA PVC SOLDAVEL, 85 MM, PARA AGUA FRIA PREDIAL | UN | 36.34 | FORNECEDORES DIVERSOS |  |  | 15/05/2020
FRANARIN - PLEO | [6 empty] | 06/2020
Página 53 de 133
Código | Insumo | Un | Valor | Fornecedor |  |  | Data
S00003867 | LUVA PVC SOLDAVEL, 110 MM, PARA AGUA FRIA PREDIAL | UN | 58.95 | FORNECEDORES DIVERSOS |  |  | 15/05/2020
S00003868 | LUVA DE REDUCAO SOLDAVEL, PVC, 25 MM X 20 MM, PARA AGUA FRIA PREDIAL | UN | 0.98 | FORNECEDORES DIVERSOS |  |  | 15/05/2020
S00003869 | LUVA DE REDUCAO SOLDAVEL, PVC, 32 MM X 25 MM, PARA AGUA FRIA PREDIAL | UN | 2.8 | FORNECEDORES DIVERSOS |  |  | 15/05/2020
S00003870 | LUVA SOLDAVEL COM BUCHA DE LATAO, PVC, 25 MM X 3/4" | UN | 5.14 | FORNECEDORES DIVERSOS |  |  | 15/05/2020
S00003871 | LUVA SOLDAVEL COM ROSCA, PVC, 50 MM X 1 1/2", PARA AGUA FRIA PREDIAL | UN | 18.69 | FORNECEDORES DIVERSOS |  |  | 15/05/2020
S00003872 | LUVA DE REDUCAO SOLDAVEL, PVC, 40 MM X 32 MM, PARA AGUA FRIA PREDIAL | UN | 3.4 | FORNECEDORES DIVERSOS |  |  | 15/05/2020
S00003873 | LUVA DE CORRER PARA TUBO SOLDAVEL, PVC, 25 MM, PARA AGUA FRIA PREDIAL | UN | 7.78 | FORNECEDORES DIVERSOS |  |  | 15/05/2020
S00003874 | LUVA SOLDAVEL COM BUCHA DE LATAO, PVC, 25 MM X 1/2" | UN | 4.14 | FORNECEDORES DIVERSOS |  |  | 15/05/2020
S00003875 | LUVA SIMPLES, PVC, SOLDAVEL, DN 50 MM, SERIE NORMAL, PARA ESGOTO PREDIAL | UN | 1.84 | FORNECEDORES DIVERSOS |  |  | 15/05/2020
S00003876 | LUVA ROSCAVEL, PVC, 1", AGUA FRIA PREDIAL | UN | 2.94 | FORNECEDORES DIVERSOS |  |  | 15/05/2020
S00003877 | LUVA PVC, ROSCAVEL, 1 1/4", AGUA FRIA PREDIAL | UN | 5.1 | FORNECEDORES DIVERSOS |  |  | 15/05/2020
S00003878 | LUVA PVC, ROSCAVEL, 1 1/2", AGUA FRIA PREDIAL | UN | 5.58 | FORNECEDORES DIVERSOS |  |  | 15/05/2020
S00003879 | LUVA PVC, ROSCAVEL, 2", AGUA FRIA PREDIAL | UN | 11.26 | FORNECEDORES DIVERSOS |  |  | 15/05/2020
S00003880 | LUVA PVC, ROSCAVEL, 3", AGUA FRIA PREDIAL | UN | 25.41 | FORNECEDORES DIVERSOS |  |  | 15/05/2020
S00003883 | LUVA ROSCAVEL, PVC, 1/2", AGUA FRIA PREDIAL | UN | 1.17 | FORNECEDORES DIVERSOS |  |  | 15/05/2020
S00003884 | LUVA ROSCAVEL, PVC, 3/4", AGUA FRIA PREDIAL | UN | 1.76 | FORNECEDORES DIVERSOS |  |  | 15/05/2020
S00003886 | LUVA DE CORRER PARA TUBO ROSCAVEL, PVC, 3/4", PARA AGUA FRIA PREDIAL | UN | 10.58 | FORNECEDORES DIVERSOS |  |  | 15/05/2020
S00003889 | LUVA DE REDUCAO ROSCAVEL, PVC, 3/4" X 1/2", PARA AGUA FRIA PREDIAL | UN | 2.52 | FORNECEDORES DIVERSOS |  |  | 15/05/2020
S00003893 | LUVA DE CORRER, PVC, DN 100 MM, PARA ESGOTO PREDIAL | UN | 10.77 | FORNECEDORES DIVERSOS |  |  | 15/05/2020
S00003895 | LUVA DE CORRER, PVC, DN 75 MM, PARA ESGOTO PREDIAL | UN | 7.12 | FORNECEDORES DIVERSOS |  |  | 15/05/2020
S00003897 | LUVA SIMPLES, PVC, SOLDAVEL, DN 40 MM, SERIE NORMAL, PARA ESGOTO PREDIAL | UN | 0.85 | FORNECEDORES DIVERSOS |  |  | 15/05/2020
S00003898 | LUVA SIMPLES, PVC, SOLDAVEL, DN 75 MM, SERIE NORMAL, PARA ESGOTO PREDIAL | UN | 3.48 | FORNECEDORES DIVERSOS |  |  | 15/05/2020
S00003899 | LUVA SIMPLES, PVC, SOLDAVEL, DN 100 MM, SERIE NORMAL, PARA ESGOTO PREDIAL | UN | 4.04 | FORNECEDORES DIVERSOS |  |  | 15/05/2020
S00003900 | LUVA DE CORRER PARA TUBO ROSCAVEL, PVC, 1 1/2", PARA AGUA FRIA PREDIAL | UN | 31.87 | FORNECEDORES DIVERSOS |  |  | 15/05/2020
S00003901 | !EM PROCESSO DE DESATIVACAO! LUVA PVC, ROSCAVEL, 4", AGUA FRIA PREDIAL | UN | 27.01 | FORNECEDORES DIVERSOS |  |  | 16/06/2017
S00003902 | LUVA PVC, ROSCAVEL, 2 1/2", AGUA FRIA PREDIAL | UN | 17.67 | FORNECEDORES DIVERSOS |  |  | 15/05/2020
S00003903 | LUVA PVC SOLDAVEL, 32 MM, PARA AGUA FRIA PREDIAL | UN | 1.46 | FORNECEDORES DIVERSOS |  |  | 15/05/2020
S00003904 | LUVA PVC SOLDAVEL, 25 MM, PARA AGUA FRIA PREDIAL | UN | 0.6 | FORNECEDORES DIVERSOS |  |  | 15/05/2020
S00003905 | LUVA SOLDAVEL COM ROSCA, PVC, 40 MM X 1 1/4", PARA AGUA FRIA PREDIAL | UN | 9 | FORNECEDORES DIVERSOS |  |  | 15/05/2020
S00003906 | LUVA SOLDAVEL COM ROSCA, PVC, 25 MM X 3/4", PARA AGUA FRIA PREDIAL | UN | 1.24 | FORNECEDORES DIVERSOS |  |  | 15/05/2020
S00003907 | LUVA DE REDUCAO ROSCAVEL, PVC, 1" X 3/4", PARA AGUA FRIA PREDIAL | UN | 3.3 | FORNECEDORES DIVERSOS |  |  | 15/05/2020
S00003908 | LUVA DE FERRO GALVANIZADO, COM ROSCA BSP, DE 1/2" | UN | 3.49 | FORNECEDORES DIVERSOS |  |  | 15/05/2020
S00003909 | LUVA DE FERRO GALVANIZADO, COM ROSCA BSP, DE 3/4" | UN | 4.75 | FORNECEDORES DIVERSOS |  |  | 15/05/2020
S00003910 | LUVA DE FERRO GALVANIZADO, COM ROSCA BSP, DE 1" | UN | 7.73 | FORNECEDORES DIVERSOS |  |  | 15/05/2020
S00003911 | LUVA DE FERRO GALVANIZADO, COM ROSCA BSP, DE 1 1/4" | UN | 10.8 | FORNECEDORES DIVERSOS |  |  | 15/05/2020
S00003912 | LUVA DE FERRO GALVANIZADO, COM ROSCA BSP, DE 2" | UN | 20.25 | FORNECEDORES DIVERSOS |  |  | 15/05/2020
S00003913 | LUVA DE FERRO GALVANIZADO, COM ROSCA BSP, DE 2 1/2" | UN | 36.95 | FORNECEDORES DIVERSOS |  |  | 15/05/2020
S00003914 | LUVA DE FERRO GALVANIZADO, COM ROSCA BSP, DE 3" | UN | 55.74 | FORNECEDORES DIVERSOS |  |  | 15/05/2020
S00003915 | LUVA DE FERRO GALVANIZADO, COM ROSCA BSP, DE 4" | UN | 87.9 | FORNECEDORES DIVERSOS |  |  | 15/05/2020
S00003916 | LUVA DE FERRO GALVANIZADO, COM ROSCA BSP, DE 5" | UN | 160.14 | FORNECEDORES DIVERSOS |  |  | 15/05/2020
S00003917 | LUVA DE FERRO GALVANIZADO, COM ROSCA BSP, DE 6" | UN | 264.13 | FORNECEDORES DIVERSOS |  |  | 15/05/2020
S00003919 | LUVA DE REDUCAO DE FERRO GALVANIZADO, COM ROSCA BSP, DE 1" X 3/4" | UN | 7.79 | FORNECEDORES DIVERSOS |  |  | 15/05/2020
S00003920 | LUVA DE REDUCAO DE FERRO GALVANIZADO, COM ROSCA BSP, DE 1 1/4" X 3/4" | UN | 11.59 | FORNECEDORES DIVERSOS |  |  | 15/05/2020
S00003921 | LUVA DE REDUCAO DE FERRO GALVANIZADO, COM ROSCA BSP, DE 1 1/4" X 1" | UN | 11.59 | FORNECEDORES DIVERSOS |  |  | 15/05/2020
S00003922 | LUVA DE REDUCAO DE FERRO GALVANIZADO, COM ROSCA BSP, DE 1 1/2" X 1/2" | UN | 12.92 | FORNECEDORES DIVERSOS |  |  | 15/05/2020
S00003923 | LUVA DE REDUCAO DE FERRO GALVANIZADO, COM ROSCA BSP, DE 1 1/2" X 3/4" | UN | 14.05 | FORNECEDORES DIVERSOS |  |  | 15/05/2020
S00003924 | LUVA DE REDUCAO DE FERRO GALVANIZADO, COM ROSCA BSP, DE 1 1/2" X 1" | UN | 14.05 | FORNECEDORES DIVERSOS |  |  | 15/05/2020
S00003925 | LUVA DE REDUCAO DE FERRO GALVANIZADO, COM ROSCA BSP, DE 2" X 1" | UN | 22.49 | FORNECEDORES DIVERSOS |  |  | 15/05/2020
S00003926 | LUVA DE REDUCAO DE FERRO GALVANIZADO, COM ROSCA BSP, DE 2" X 1 1/2" | UN | 22.49 | FORNECEDORES DIVERSOS |  |  | 15/05/2020
S00003927 | LUVA DE REDUCAO DE FERRO GALVANIZADO, COM ROSCA BSP, DE 2 1/2" X 1 1/2" | UN | 39.45 | FORNECEDORES DIVERSOS |  |  | 15/05/2020
S00003928 | LUVA DE REDUCAO DE FERRO GALVANIZADO, COM ROSCA BSP, DE 2 1/2" X 2" | UN | 39.45 | FORNECEDORES DIVERSOS |  |  | 15/05/2020
S00003929 | LUVA DE REDUCAO DE FERRO GALVANIZADO, COM ROSCA BSP, DE 3" X 1 1/2" | UN | 60.11 | FORNECEDORES DIVERSOS |  |  | 15/05/2020
S00003930 | LUVA DE REDUCAO DE FERRO GALVANIZADO, COM ROSCA BSP, DE 3" X 2" | UN | 60.11 | FORNECEDORES DIVERSOS |  |  | 15/05/2020
S00003931 | LUVA DE REDUCAO DE FERRO GALVANIZADO, COM ROSCA BSP, DE 3" X 2 1/2" | UN | 60.11 | FORNECEDORES DIVERSOS |  |  | 15/05/2020
S00003932 | LUVA DE REDUCAO DE FERRO GALVANIZADO, COM ROSCA BSP, DE 4" X 2 1/2" | UN | 103.8 | FORNECEDORES DIVERSOS |  |  | 15/05/2020
S00003933 | LUVA DE REDUCAO DE FERRO GALVANIZADO, COM ROSCA BSP, DE 4" X 2" | UN | 103.8 | FORNECEDORES DIVERSOS |  |  | 15/05/2020
S00003934 | LUVA DE REDUCAO DE FERRO GALVANIZADO, COM ROSCA BSP, DE 4" X 3" | UN | 103.8 | FORNECEDORES DIVERSOS |  |  | 15/05/2020
S00003935 | LUVA DE REDUCAO DE FERRO GALVANIZADO, COM ROSCA BSP, DE 2" X 1 1/4" | UN | 22.49 | FORNECEDORES DIVERSOS |  |  | 15/05/2020
S00003936 | LUVA DE REDUCAO DE FERRO GALVANIZADO, COM ROSCA BSP, DE 1 1/2" X 1 1/4" | UN | 14.05 | FORNECEDORES DIVERSOS |  |  | 15/05/2020
S00003937 | LUVA DE REDUCAO DE FERRO GALVANIZADO, COM ROSCA BSP, DE 1 1/4" X 1/2" | UN | 11.59 | FORNECEDORES DIVERSOS |  |  | 15/05/2020
S00003938 | LUVA DE REDUCAO DE FERRO GALVANIZADO, COM ROSCA BSP, DE 1" X 1/2" | UN | 7.64 | FORNECEDORES DIVERSOS |  |  | 15/05/2020
S00003939 | LUVA DE FERRO GALVANIZADO, COM ROSCA BSP, DE 1 1/2" | UN | 13.22 | FORNECEDORES DIVERSOS |  |  | 15/05/2020
S00003989 | MADEIRA SERRADA APARELHADA DE MACARANDUBA, ANGELIM OU EQUIVALENTE DAR EGIAO | M3 | 3086.09 | FORNECEDORES DIVERSOS |  |  | 12/10/2018
S00003990 | TABUA DE MADEIRA APARELHADA *2,5 X 25* CM, MACARANDUBA, ANGELIM OU EQUIVAL ENTEDA REGIAO | M | 21.79 | FORNECEDORES DIVERSOS |  |  | 15/05/2020
S00003992 | TABUA DE MADEIRA APARELHADA *2,5 X 30* CM, MACARANDUBA, ANGELIM OU EQUIVAL ENTEDA REGIAO | M | 26.76 | FORNECEDORES DIVERSOS |  |  | 15/05/2020
S00003993 | TABUA DE MADEIRA APARELHADA *2,5 X 15* CM, MACARANDUBA, ANGELIM OU EQUIVAL ENTEDA REGIAO | M2 | 98.62 | FORNECEDORES DIVERSOS |  |  | 15/05/2020
S00003997 | MADEIRA SERRADA NAO APARELHADA DE MACARANDUBA, ANGELIM OU EQUIVALENTE DAREGIAO | M3 | 2647.82 | FORNECEDORES DIVERSOS |  |  | 12/10/2018
S00004000 | !EM PROCESSO DE DESATIVACAO! MADEIRA IPE SERRADA 1A QUALIDADE NAO APA | M3 | 3550.01 | FORNECEDORES DIVERSOS |  |  | 01/01/2015
S00004004 | MADEIRA 2A QUALIDADE SERRADA NAO APARELHADA | M3 | 710 | FORNECEDORES DIVERSOS |  |  | 12/10/2018
S00004006 | MADEIRA SERRADA NAO APARELHADA DE PINUS, MISTA OU EQUIVALENTE DA REGIAO | M3 | 1073.89 | FORNECEDORES DIVERSOS |  |  | 15/05/2020
S00004011 | GEOTEXTIL NAO TECIDO AGULHADO DE FILAMENTOS CONTINUOS 100% POLIESTER,RE SITENCIA A TRACAO = 10 KN/M | M2 | 4.98 | FORNECEDORES DIVERSOS |  |  | 15/05/2020
S00004012 | GEOTEXTIL NAO TECIDO AGULHADO DE FILAMENTOS CONTINUOS 100% POLIESTER,RE SITENCIA A TRACAO = 21 KN/M | M2 | 9.99 | FORNECEDORES DIVERSOS |  |  | 15/05/2020
S00004013 | GEOTEXTIL NAO TECIDO AGULHADO DE FILAMENTOS CONTINUOS 100% POLIESTER,RE SITENCIA A TRACAO = 09 KN/M | M2 | 4.46 | FORNECEDORES DIVERSOS |  |  | 15/05/2020
S00004014 | MANTA ASFALTICA ELASTOMERICA EM POLIESTER 3 MM, TIPO III, CLASSE B, ACABAME NTOPP (NBR 9952) | M2 | 35.28 | FORNECEDORES DIVERSOS |  |  | 15/05/2020
S00004015 | MANTA ASFALTICA ELASTOMERICA EM POLIESTER 4 MM, TIPO III, CLASSE B, ACABAME NTOPP (NBR 9952) | M2 | 43.32 | FORNECEDORES DIVERSOS |  |  | 15/05/2020
S00004016 | MANTA ASFALTICA ELASTOMERICA TIPO GLASS 3 MM, TIPO II, CLASSE C, ACABAMENTO PP(NBR 9952) | M2 | 24.9 | FORNECEDORES DIVERSOS |  |  | 15/05/2020
S00004017 | MANTA ASFALTICA ELASTOMERICA EM POLIESTER 5 MM, TIPO III, CLASSE B, ACABAME NTOPP (NBR 9952) | M2 | 63.04 | FORNECEDORES DIVERSOS |  |  | 15/05/2020
S00004018 | GEOTEXTIL NAO TECIDO AGULHADO DE FILAMENTOS CONTINUOS 100% POLIESTER,RE SITENCIA A TRACAO = 31 KN/M | M2 | 14.99 | FORNECEDORES DIVERSOS |  |  | 15/05/2020
S00004019 | GEOTEXTIL NAO TECIDO AGULHADO DE FILAMENTOS CONTINUOS 100% POLIESTER,RE SITENCIA A TRACAO = 16 KN/M | M2 | 7.46 | FORNECEDORES DIVERSOS |  |  | 15/05/2020
S00004020 | GEOTEXTIL NAO TECIDO AGULHADO DE FILAMENTOS CONTINUOS 100% POLIESTER,RE SITENCIA A TRACAO = 26 KN/M | M2 | 12.52 | FORNECEDORES DIVERSOS |  |  | 15/05/2020
S00004021 | GEOTEXTIL NAO TECIDO AGULHADO DE FILAMENTOS CONTINUOS 100% POLIESTER,RE SITENCIA A TRACAO = 14 KN/M | M2 | 6.21 | FORNECEDORES DIVERSOS |  |  | 15/05/2020
S00004022 | !EM PROCESSO DE DESATIVACAO! MANTA BUTILICA E = 0,8 MM | M2 | 59.5 | FORNECEDORES DIVERSOS |  |  | 01/10/2015
S00004023 | !EM PROCESSO DE DESATIVACAO! MANTA P/ IMPERMEABILIZACAO TIPO SIKADURCO | M2 | 99.55 | FORNECEDORES DIVERSOS |  |  | 01/02/2015
S00004030 | VEU POLIESTER | M2 | 4.62 | FORNECEDORES DIVERSOS |  |  | 15/05/2020
S00004031 | VEU DE VIDRO/VEU DE SUPERFICIE 30 A 35 G/M2 | M2 | 21.73 | FORNECEDORES DIVERSOS |  |  | 15/05/2020
S00004033 | !EM PROCESSO DE DESATIVACAO! FELTRO ASFALTICO 15 LIBRAS TIPO VITFELTRA | M2 | 14.47 | FORNECEDORES DIVERSOS |  |  | 01/10/2015
S00004035 | !EM PROCESSO DE DESATIVACAO! MAQUINA DE CORTAR ASFALTO E CONCRETO COM MOTOR A GASOLINA DE 10 HP, SEM O DISCO (LOCACAO) | H | 2.75 | FORNECEDORES DIVERSOS |  |  | 01/06/2016
S00004036 | !EM PROCESSO DE DESATIVACAO! MAQUINA DE DOBRAR ACO DIAM ATE 1 1/2" TIPONE | H | 4.12 | FORNECEDORES DIVERSOS |  |  | 01/06/2016
FRANARIN - PLEO | [6 empty] | 06/2020
Página 54 de 133
Código | Insumo | Un | Valor | Fornecedor |  |  | Data
OCONDE OU EQUIV (MANUAL)
S00004037 | !EM PROCESSO DE DESATIVACAO! MAQUINA DE CORTAR ACO TIPO SOGEMAT OU EQUI V(MANUAL) | H | 4.12 | FORNECEDORES DIVERSOS |  |  | 01/06/2016
S00004040 | !EM PROCESSO DE DESATIVACAO! MARTELETE OU ROMPEDOR PNEUMATICO DE * 27 K G *(LOCACAO) | H | 2.7 | FORNECEDORES DIVERSOS |  |  | 01/06/2016
S00004043 | !EM PROCESSO DE DESATIVACAO! MARTELETE OU ROMPEDOR PNEUMATICO TIPO ATL ASCOPCO TEX-43,36 A 44 KG OU EQUIV | H | 2.94 | FORNECEDORES DIVERSOS |  |  | 01/06/2016
S00004044 | !EM PROCESSO DE DESATIVACAO! MARTELETE OU ROMPEDOR PNEUMATICO TIPO ATL ASCOPCO TEX-32 32,6 KG OU EQUIV | H | 2.81 | FORNECEDORES DIVERSOS |  |  | 01/06/2016
S00004045 | !EM PROCESSO DE DESATIVACAO! MARTELETE OU ROMPEDOR PNEUMATICO TIPO ATL ASCOPCO 27 A 44KG INCLUSIVE CONJUNTO DE MANGUEIRAS ( 2 X 15M) | H | 3.93 | FORNECEDORES DIVERSOS |  |  | 01/06/2016
S00004046 | !EM PROCESSO DE DESATIVACAO! MARTELO DEMOLIDOR PNEUMATICO MANUAL, PESO DE28 KG, COM SILENCIADOR | UN | 3198.23 | FORNECEDORES DIVERSOS |  |  | 01/11/2016
S00004047 | !EM PROCESSO DE DESATIVACAO! MASSA CORRIDA PVA PARA PAREDES INTERNAS | GL | 16.19 | FORNECEDORES DIVERSOS |  |  | 15/05/2020
S00004048 | MASSA CORRIDA PVA PARA PAREDES INTERNAS | L | 4.43 | FORNECEDORES DIVERSOS |  |  | 03/03/2020
S00004049 | MASSA EPOXI BICOMPONENTE (MASSA + CATALIZADOR) | L | 50.71 | FORNECEDORES DIVERSOS |  |  | 15/05/2020
S00004051 | !EM PROCESSO DE DESATIVACAO! MASSA CORRIDA PVA PARA PAREDES INTERNAS | 18 | 80.95 | FORNECEDORES DIVERSOS |  |  | 15/05/2020
S00004052 | MASSA ACRILICA | 18 | 124.15 | FORNECEDORES DIVERSOS |  |  | 03/03/2020
S00004053 | !EM PROCESSO DE DESATIVACAO!MASSA A OLEO PARA MADEIRA | GL | 61.67 | FORNECEDORES DIVERSOS |  |  | 15/05/2020
S00004054 | MASSA A OLEO P/ MADEIRAS - LATA DE 18 L | Lt | 183.75 | FORNECEDORES DIVERSOS |  |  | 01/08/2014
S00004056 | !EM PROCESSO DE DESATIVACAO!MASSA ACRILICA PARA PAREDES INTERIOR/EXTERIO R | GL | 32.43 | FORNECEDORES DIVERSOS |  |  | 15/05/2020
S00004058 | MECANICO DE EQUIPAMENTOS PESADOS | H | 19.71 | FORNECEDORES DIVERSOS |  |  | 15/05/2020
S00004059 | MEIO-FIO OU GUIA DE CONCRETO, PRE-MOLDADO, COMP 1 M, *30 X 15/ 12* CM (H X L1/L 2) | M | 23.75 | FORNECEDORES DIVERSOS |  |  | 15/05/2020
S00004061 | MEIO-FIO OU GUIA DE CONCRETO, PRE-MOLDADO, COMP 80 CM, *45 X 18 /12* CM (H X L1 /L | UN | 19 | FORNECEDORES DIVERSOS |  |  | 15/05/2020
S00004062 | MEIO-FIO OU GUIA DE CONCRETO, PRE-MOLDADO, COMP 1 M, *30 X 15* CM (H X L) | UN | 19.59 | FORNECEDORES DIVERSOS |  |  | 15/05/2020
S00004064 | !EM PROCESSO DE DESATIVACAO! MEIO FIO RETO DE CONCRETO ( PADRAO DNER | UN | 18.9 | FORNECEDORES DIVERSOS |  |  | 01/08/2014
S00004065 | !EM PROCESSO DE DESATIVACAO! MEIO FIO RETO DE CONCRETO 100 X | UN | 17.74 | FORNECEDORES DIVERSOS |  |  | 01/08/2014
S00004069 | MESTRE DE OBRAS | H | 51.04 | FORNECEDORES DIVERSOS |  |  | 15/05/2020
S00004083 | ENCARREGADO GERAL DE OBRAS | H | 33.64 | FORNECEDORES DIVERSOS |  |  | 15/05/2020
S00004084 | LOCACAO DE BOMBA SUBMERSIVEL PARA DRENAGEM E ESGOTAMENTO, MOTOR ELET RICOTRIFASICO, POTENCIA DE 1 CV, DIAMETRO DE RECALQUE DE 2". FAIXA DE OPERA CAO: Q=25M3/H (+ OU - 1 M3/H) E AMT=2 M; Q=12 M3/H (+ OU - 2 M3/H) E AMT = 12 M (+ O U - 2 M) | H | 1.35 | FORNECEDORES DIVERSOS |  |  | 15/05/2020
S00004085 | LOCACAO DE BOMBA SUBMERSIVEL PARA DRENAGEM E ESGOTAMENTO, MOTOR ELET RICOTRIFASICO, POTENCIA DE 4 CV, DIAMETRO DE RECALQUE DE 3". FAIXA DE OPERA CAO: Q=60M3/H (+ OU - 1 M3/H) E AMT=2 M; Q=11 M3/H (+ OU - 1 M3/H) E AMT = 23 M (+ O U - 1 M) | H | 1.89 | FORNECEDORES DIVERSOS |  |  | 15/05/2020
S00004086 | !EM PROCESSO DE DESATIVACAO! BOMBA SUBMERSIVEL P/ DRENAGEM/ESGOTAMENT O,ELETRICA TRIFASICA ACIMA DE 5 CV DESCARGA 4" HM = 25M, Q= 162 M3/H = 2700 L/ MIN. OUEQUIV. | H | 2.57 | FORNECEDORES DIVERSOS |  |  | 01/06/2016
S00004087 | !EM PROCESSO DE DESATIVACAO! MOTOCICLETA COM MOTOR DE *125* CILINDRADAS, USOURBANO, COM BANCO ADAPTADO PARA FIXACAO DE BAU | UN | 11190 | FORNECEDORES DIVERSOS |  |  | 12/08/2017
S00004089 | !EM PROCESSO DE DESATIVACAO! MOTONIVELADORA 185 A 200HP (INCLMANUT/OPERA CAO) | H | 96.42 | FORNECEDORES DIVERSOS |  |  | 01/06/2016
S00004090 | MOTONIVELADORA POTENCIA BASICA LIQUIDA (PRIMEIRA MARCHA) 125 HP , PESO BRU TO13843 KG, LARGURA DA LAMINA DE 3,7 M | UN | 542000 | FORNECEDORES DIVERSOS |  |  | 15/05/2020
S00004091 | !EM PROCESSO DE DESATIVACAO! MOTONIVELADORA COM POTENCIA DE 140 A 155 HP( LOCACAO COM OPERADOR, COMBUSTIVEL E MANUTENCAO) | H | 89.19 | FORNECEDORES DIVERSOS |  |  | 01/06/2016
S00004092 | !EM PROCESSO DE DESATIVACAO! MOTONIVELADORA ATE 130HP (INCL MANUT/OPERA CAO | H | 81.95 | FORNECEDORES DIVERSOS |  |  | 01/06/2016
S00004093 | MOTORISTA DE CAMINHAO | H | 14.31 | FORNECEDORES DIVERSOS |  |  | 15/05/2020
S00004094 | MOTORISTA DE CAMINHAO-CARRETA | H | 19.11 | FORNECEDORES DIVERSOS |  |  | 15/05/2020
S00004095 | MOTORISTA DE CARRO DE PASSEIO | H | 13.14 | FORNECEDORES DIVERSOS |  |  | 15/05/2020
S00004096 | MOTORISTA OPERADOR DE CAMINHAO COM MUNCK | H | 14.63 | FORNECEDORES DIVERSOS |  |  | 15/05/2020
S00004097 | MOTORISTA DE ONIBUS / MICRO-ONIBUS | H | 15.63 | FORNECEDORES DIVERSOS |  |  | 15/05/2020
S00004099 | ESCREIPER COM MOTOR DE 330 HP E CAPACIDADE DE 15,3 M3 / 23 T (LOCACAOE | H | 172.57 | FORNECEDORES DIVERSOS |  |  | 01/08/2014
S00004102 | MOURAO DE CONCRETO RETO, 10 X 10 CM, H= 3,00 M | UN | 41.28 | FORNECEDORES DIVERSOS |  |  | 15/05/2020
S00004103 | MOURAO CONCRETO RETO TP ALAMBRADO 10 X 10CM H = 3,25M | UN | 39.13 | FORNECEDORES DIVERSOS |  |  | 01/08/2014
S00004107 | MOURAO DE CONCRETO RETO, *10 X 10* CM, H= 2,30 M | UN | 34.51 | FORNECEDORES DIVERSOS |  |  | 15/05/2020
S00004108 | MOURAO DE CONCRETO RETO, 10 X 10 CM, H= 2,00 M | UN | 27.75 | FORNECEDORES DIVERSOS |  |  | 15/05/2020
S00004110 | !EM PROCESSO DE DESATIVACAO! ESCORA OU MOURAO DE CONCRETO 10X10CM H | UN | 43.08 | FORNECEDORES DIVERSOS |  |  | 01/08/2014
S00004111 | ESCORA PRE-MOLDADA EM CONCRETO, *10 X 10* CM, H = 2,30M | UN | 32.49 | FORNECEDORES DIVERSOS |  |  | 15/05/2020
S00004112 | MOURAO CONCRETO RETO SECAO TRIANGULAR 12 CM H = 2,2M | UN | 29.45 | FORNECEDORES DIVERSOS |  |  | 01/08/2014
S00004114 | MOURAO CONCRETO CURVO, SECAO "T", H = 2,80 M + CURVA COM 0,45 M, COM FUROS PARAFIOS | UN | 40.99 | FORNECEDORES DIVERSOS |  |  | 15/05/2020
S00004115 | MADEIRA ROLICA TRATADA, EUCALIPTO OU EQUIVALENTE DA REGIAO, H = 3 M, D = 12 A 15CM | M | 15.83 | FORNECEDORES DIVERSOS |  |  | 15/05/2020
S00004119 | MADEIRA ROLICA TRATADA, EUCALIPTO OU EQUIVALENTE DA REGIAO, H = 6 M, D = 16 A 19CM | M | 31.84 | FORNECEDORES DIVERSOS |  |  | 15/05/2020
S00004126 | !EM PROCESSO DE DESATIVACAO! TERMINAL DE PORCELANA (MUFLA) UNIPOLAR, USO EXTERNO, TENSAO 3,6/6 KV, PARA CABO DE 10/16 MM2, COM ISOLAMENTO EPR | UN | 201.22 | FORNECEDORES DIVERSOS |  |  | 15/05/2020
S00004127 | MUFLA TERMINAL PRIMARIA UNIPOLAR USO EXTERNO PARA CABO 25/70MM2 ISOL, 3,6/6 KVEM EPR - BORRACHA DE SILICONE | UN | 202.03 | FORNECEDORES DIVERSOS |  |  | 15/05/2020
S00004133 | !EM PROCESSO DE DESATIVAÃÃO! MUFLA TERMINAL PRIMARIA UNIPOLAR USO EXTP | UN | 218.1 | FORNECEDORES DIVERSOS |  |  | 01/01/2015
S00004135 | MUFLA TERMINAL PRIMARIA UNIPOLAR USO EXTERNO PARA CABO 35/70MM2 ISOL. 20/3 5KVEM EPR - BORRACHA DE SILICONE | UN | 209.36 | FORNECEDORES DIVERSOS |  |  | 01/11/2016
S00004140 | !EM PROCESSO DE DESATIVAÃÃO! MUFLA TERMINAL PRIMARIA UNIPOLAR USO EXTT | UN | 189.87 | FORNECEDORES DIVERSOS |  |  | 01/01/2015
S00004145 | MUFLA TERMINAL PRIMARIA UNIPOLAR USO EXTERNO PARA CABO 50/185MM2 ISOL. 20/ 35KVEM EPR | UN | 165.7 | FORNECEDORES DIVERSOS |  |  | 01/11/2016
S00004146 | !EM PROCESSO DE DESATIVAÃÃO! MUFLA TERMINAL PRIMARIA UNIPOLAR USO EXTP | UN | 172.55 | FORNECEDORES DIVERSOS |  |  | 01/01/2015
S00004152 | !EM PROCESSO DE DESATIVAÃÃO! MUFLA TERMINAL PRIMARIA UNIPOLAR USO INTP | UN | 194.36 | FORNECEDORES DIVERSOS |  |  | 01/01/2015
S00004154 | MUFLA TERMINAL PRIMARIA UNIPOLAR USO INTERNO PARA CABO 25/70MM2 ISOL 6/10K V EMEPR- BORRACHA DE SILICONE | UN | 246.84 | FORNECEDORES DIVERSOS |  |  | 15/05/2020
S00004161 | MUFLA TERMINAL PRIMARIA UNIPOLAR USO INTERNO PARA CABO 35/70MM2 ISOLACAO 8,7/15KV EM EPR - BORRACHA DE SILICONE | UN | 250.91 | FORNECEDORES DIVERSOS |  |  | 15/05/2020
S00004167 | !EM PROCESSO DE DESATIVAÃÃO! MUFLA TERMINAL PRIMARIA UNIPOLAR USO INTP | UN | 188.23 | FORNECEDORES DIVERSOS |  |  | 01/01/2015
S00004168 | MUFLA TERMINAL PRIMARIA UNIPOLAR USO INTERNO PARA CABO 35/120MM2 ISOLACA O15/25KV EM EPR - BORRACHA DE SILICONE | UN | 260.69 | FORNECEDORES DIVERSOS |  |  | 15/05/2020
S00004177 | NIPLE DE FERRO GALVANIZADO, COM ROSCA BSP, DE 1/2" | UN | 3.25 | FORNECEDORES DIVERSOS |  |  | 15/05/2020
S00004178 | NIPLE DE FERRO GALVANIZADO, COM ROSCA BSP, DE 3/4" | UN | 4.51 | FORNECEDORES DIVERSOS |  |  | 15/05/2020
S00004179 | NIPLE DE FERRO GALVANIZADO, COM ROSCA BSP, DE 1" | UN | 6.66 | FORNECEDORES DIVERSOS |  |  | 15/05/2020
S00004180 | NIPLE DE FERRO GALVANIZADO, COM ROSCA BSP, DE 1 1/4" | UN | 9.81 | FORNECEDORES DIVERSOS |  |  | 15/05/2020
S00004181 | NIPLE DE FERRO GALVANIZADO, COM ROSCA BSP, DE 2" | UN | 20.27 | FORNECEDORES DIVERSOS |  |  | 15/05/2020
S00004182 | NIPLE DE FERRO GALVANIZADO, COM ROSCA BSP, DE 3" | UN | 50.47 | FORNECEDORES DIVERSOS |  |  | 15/05/2020
S00004183 | NIPLE DE FERRO GALVANIZADO, COM ROSCA BSP, DE 4" | UN | 81.25 | FORNECEDORES DIVERSOS |  |  | 15/05/2020
S00004184 | NIPLE DE FERRO GALVANIZADO, COM ROSCA BSP, DE 5" | UN | 179.35 | FORNECEDORES DIVERSOS |  |  | 15/05/2020
S00004185 | NIPLE DE FERRO GALVANIZADO, COM ROSCA BSP, DE 6" | UN | 298.01 | FORNECEDORES DIVERSOS |  |  | 15/05/2020
S00004186 | NIPLE DE REDUCAO DE FERRO GALVANIZADO, COM ROSCA BSP, DE 1/2" X 1/4" | UN | 3.97 | FORNECEDORES DIVERSOS |  |  | 15/05/2020
S00004187 | NIPLE DE REDUCAO DE FERRO GALVANIZADO, COM ROSCA BSP, DE 3/4" X 1/2" | UN | 5.17 | FORNECEDORES DIVERSOS |  |  | 15/05/2020
S00004188 | NIPLE DE REDUCAO DE FERRO GALVANIZADO, COM ROSCA BSP, DE 1" X 1/2" | UN | 8.11 | FORNECEDORES DIVERSOS |  |  | 15/05/2020
S00004189 | NIPLE DE REDUCAO DE FERRO GALVANIZADO, COM ROSCA BSP, DE 1" X 3/4" | UN | 8.11 | FORNECEDORES DIVERSOS |  |  | 15/05/2020
S00004190 | NIPLE DE REDUCAO DE FERRO GALVANIZADO, COM ROSCA BSP, DE 1 1/4" X 3/4" | UN | 13.45 | FORNECEDORES DIVERSOS |  |  | 15/05/2020
S00004191 | NIPLE DE REDUCAO DE FERRO GALVANIZADO, COM ROSCA BSP, DE 1 1/2" X 3/4" | UN | 17.21 | FORNECEDORES DIVERSOS |  |  | 15/05/2020
S00004192 | NIPLE DE REDUCAO DE FERRO GALVANIZADO, COM ROSCA BSP, DE 1 1/2" X 1" | UN | 17.21 | FORNECEDORES DIVERSOS |  |  | 15/05/2020
S00004193 | NIPLE DE REDUCAO DE FERRO GALVANIZADO, COM ROSCA BSP, DE 2" X 1 1/4" | UN | 25.96 | FORNECEDORES DIVERSOS |  |  | 15/05/2020
S00004194 | NIPLE DE REDUCAO DE FERRO GALVANIZADO, COM ROSCA BSP, DE 2" X 1 1/2" | UN | 25.96 | FORNECEDORES DIVERSOS |  |  | 15/05/2020
S00004195 | !EM PROCESSO DE DESATIVACAO! NIPLE DE REDUCAO DE FERRO GALVANIZADO, COM | UN | 31.15 | FORNECEDORES DIVERSOS |  |  | 01/06/2016
FRANARIN - PLEO | [6 empty] | 06/2020
Página 55 de 133
Código | Insumo | Un | Valor | Fornecedor |  |  | Data
ROSCA BSP, DE 2 1/2" X 1 1/4"
S00004196 | !EM PROCESSO DE DESATIVACAO! NIPLE DE REDUCAO DE FERRO GALVANIZADO, COM ROSCA BSP, DE 2 1/2" X 1 1/2" | UN | 30.78 | FORNECEDORES DIVERSOS |  |  | 01/06/2016
S00004197 | NIPLE DE REDUCAO DE FERRO GALVANIZADO, COM ROSCA BSP, DE 2 1/2" X 2" | UN | 42.97 | FORNECEDORES DIVERSOS |  |  | 15/05/2020
S00004198 | !EM PROCESSO DE DESATIVACAO! NIPLE DE REDUCAO DE FERRO GALVANIZADO, COM ROSCA BSP, DE 3" X 1 1/2" | UN | 44.42 | FORNECEDORES DIVERSOS |  |  | 01/06/2016
S00004202 | NIPLE DE REDUCAO DE FERRO GALVANIZADO, COM ROSCA BSP, DE 3" X 2 1/2" | UN | 78.48 | FORNECEDORES DIVERSOS |  |  | 15/05/2020
S00004203 | NIPLE DE REDUCAO DE FERRO GALVANIZADO, COM ROSCA BSP, DE 3" X 2" | UN | 69.31 | FORNECEDORES DIVERSOS |  |  | 15/05/2020
S00004204 | NIPLE DE REDUCAO DE FERRO GALVANIZADO, COM ROSCA BSP, DE 2" X 1" | UN | 25.96 | FORNECEDORES DIVERSOS |  |  | 15/05/2020
S00004205 | NIPLE DE REDUCAO DE FERRO GALVANIZADO, COM ROSCA BSP, DE 1 1/2" X 1 1/4" | UN | 17.21 | FORNECEDORES DIVERSOS |  |  | 15/05/2020
S00004206 | NIPLE DE REDUCAO DE FERRO GALVANIZADO, COM ROSCA BSP, DE 1 1/4" X 1" | UN | 13.45 | FORNECEDORES DIVERSOS |  |  | 15/05/2020
S00004207 | NIPLE DE REDUCAO DE FERRO GALVANIZADO, COM ROSCA BSP, DE 1 1/4" X 1/2" | UN | 13.85 | FORNECEDORES DIVERSOS |  |  | 15/05/2020
S00004208 | NIPLE DE FERRO GALVANIZADO, COM ROSCA BSP, DE 2 1/2" | UN | 31.02 | FORNECEDORES DIVERSOS |  |  | 15/05/2020
S00004209 | NIPLE DE FERRO GALVANIZADO, COM ROSCA BSP, DE 1 1/2" | UN | 13.03 | FORNECEDORES DIVERSOS |  |  | 15/05/2020
S00004210 | NIPEL PVC, ROSCAVEL, 1/2", AGUA FRIA PREDIAL | UN | 0.77 | FORNECEDORES DIVERSOS |  |  | 15/05/2020
S00004211 | NIPEL PVC, ROSCAVEL, 3/4", AGUA FRIA PREDIAL | UN | 1.11 | FORNECEDORES DIVERSOS |  |  | 15/05/2020
S00004212 | NIPEL PVC, ROSCAVEL, 1", AGUA FRIA PREDIAL | UN | 2.22 | FORNECEDORES DIVERSOS |  |  | 15/05/2020
S00004213 | NIPEL PVC, ROSCAVEL, 2", AGUA FRIA PREDIAL | UN | 9.93 | FORNECEDORES DIVERSOS |  |  | 15/05/2020
S00004214 | NIPEL PVC, ROSCAVEL, 1 1/2", AGUA FRIA PREDIAL | UN | 6.99 | FORNECEDORES DIVERSOS |  |  | 15/05/2020
S00004215 | NIPEL PVC, ROSCAVEL, 1 1/4", AGUA FRIA PREDIAL | UN | 4.6 | FORNECEDORES DIVERSOS |  |  | 15/05/2020
S00004221 | OLEO DIESEL COMBUSTIVEL COMUM | L | 3.25 | FORNECEDORES DIVERSOS |  |  | 15/05/2020
S00004222 | GASOLINA COMUM | L | 4.13 | FORNECEDORES DIVERSOS |  |  | 15/05/2020
S00004223 | ETANOL | L | 4.21 | FORNECEDORES DIVERSOS |  |  | 15/05/2020
S00004224 | QUEROSENE | L | 17.77 | FORNECEDORES DIVERSOS |  |  | 15/05/2020
S00004226 | GAS DE COZINHA - GLP | KG | 5.34 | FORNECEDORES DIVERSOS |  |  | 15/05/2020
S00004227 | OLEO LUBRIFICANTE PARA MOTORES DE EQUIPAMENTOS PESADOS (CAMINHOES,TRAT ORES, RETROS E ETC) | L | 12.6 | FORNECEDORES DIVERSOS |  |  | 15/05/2020
S00004228 | OLEO QUEIMADO | L | 0.15 | FORNECEDORES DIVERSOS |  |  | 01/09/2010
S00004229 | GRAXA LUBRIFICANTE | KG | 18.49 | FORNECEDORES DIVERSOS |  |  | 15/05/2020
S00004230 | OPERADOR DE MAQUINAS E TRATORES DIVERSOS (TERRAPLANAGEM) | H | 14.62 | FORNECEDORES DIVERSOS |  |  | 15/05/2020
S00004233 | OPERADOR DE USINA DE ASFALTO, DE SOLOS OU DE CONCRETO | H | 14.31 | FORNECEDORES DIVERSOS |  |  | 15/05/2020
S00004234 | OPERADOR DE ESCAVADEIRA | H | 17.4 | FORNECEDORES DIVERSOS |  |  | 15/05/2020
S00004235 | CAVOUQUEIRO OU OPERADOR DE PERFURATRIZ / ROMPEDOR | H | 10.72 | FORNECEDORES DIVERSOS |  |  | 15/05/2020
S00004237 | OPERADOR DE TRATOR - EXCLUSIVE AGROPECUARIA | H | 18.13 | FORNECEDORES DIVERSOS |  |  | 15/05/2020
S00004238 | OPERADOR DE ROLO COMPACTADOR | H | 12.4 | FORNECEDORES DIVERSOS |  |  | 15/05/2020
S00004239 | OPERADOR DE MOTONIVELADORA | H | 19.82 | FORNECEDORES DIVERSOS |  |  | 15/05/2020
S00004240 | OPERADOR DE MOTO SCRAPER | H | 16.14 | FORNECEDORES DIVERSOS |  |  | 15/05/2020
S00004242 | OPERADOR DE ACABADORA | H | 18.75 | FORNECEDORES DIVERSOS |  |  | 22/05/2018
S00004243 | OPERADOR DE BETONEIRA (CAMINHAO) | H | 12.89 | FORNECEDORES DIVERSOS |  |  | 15/05/2020
S00004244 | MACARIQUEIRO | H | 15.69 | FORNECEDORES DIVERSOS |  |  | 15/05/2020
S00004248 | OPERADOR DE PA CARREGADEIRA | H | 15.74 | FORNECEDORES DIVERSOS |  |  | 15/05/2020
S00004250 | OPERADOR DE COMPRESSOR DE AR OU COMPRESSORISTA | H | 11.29 | FORNECEDORES DIVERSOS |  |  | 15/05/2020
S00004251 | OPERADOR DE JATO ABRASIVO OU JATISTA | H | 15.56 | FORNECEDORES DIVERSOS |  |  | 15/05/2020
S00004252 | OPERADOR DE BATE-ESTACAS | H | 15.07 | FORNECEDORES DIVERSOS |  |  | 15/05/2020
S00004253 | OPERADOR DE GUINCHO OU GUINCHEIRO | H | 12.92 | FORNECEDORES DIVERSOS |  |  | 15/05/2020
S00004254 | OPERADOR DE GUINDASTE | H | 14.82 | FORNECEDORES DIVERSOS |  |  | 15/05/2020
S00004257 | OPERADOR DE MARTELETE OU MARTELETEIRO | H | 13.82 | FORNECEDORES DIVERSOS |  |  | 15/05/2020
S00004259 | !EM PROCESSO DE DESATIVACAO! PA CARREGADEIRA SOBRE PNEUS * 170 HP * CAP. * 3,00M3 * PESO OPERACIONAL * 16 T * TIPO CATERPILAR 950 - F II NACIONAL OU EQUIV (I NCLMANUTENCAO/OPERACAO). | H | 126.7 | FORNECEDORES DIVERSOS |  |  | 01/06/2016
S00004260 | !EM PROCESSO DE DESATIVACAO! PA CARREGADEIRA SOBRE PNEUS COM MOTOR DE 105HP E CAPACIDADE NA CACAMBA DE 1,91 M3 (LOCACAO COM OPERADOR, COMBUSTI VEL E | H | 90 | FORNECEDORES DIVERSOS |  |  | 01/06/2016
S00004261 | PA CARREGADEIRA SOBRE PNEUS * 105 HP * CAP. 1,72M3 * PESO OPERACIONAL* 9 T * TI POCATERPILAR 924 - F II NACIONAL OU EQUIV (INCL MANUTENCAO/OPERACAO) | H | 101.36 | FORNECEDORES DIVERSOS |  |  | 01/06/2016
S00004262 | PA CARREGADEIRA SOBRE RODAS, POTENCIA LIQUIDA 128 HP, CAPACIDADE DA CACAM BADE 1,7 A 2,8 M3, PESO OPERACIONAL MAXIMO DE 11632 KG | UN | 340500 | FORNECEDORES DIVERSOS |  |  | 15/05/2020
S00004263 | PA CARREGADEIRA SOBRE RODAS, POTENCIA LIQUIDA 197 HP, CAPACIDADE DA CACAM BADE 2,5 A 3,5 M3, PESO OPERACIONAL MAXIMO DE 18338 KG | UN | 472159.97 | FORNECEDORES DIVERSOS |  |  | 15/05/2020
S00004266 | !EM PROCESSO DE DESATIVACAO! COPIA HELIOGRAFICA | M2 | 16.05 | FORNECEDORES DIVERSOS |  |  | 01/01/2017
S00004267 | !EM PROCESSO DE DESATIVACAO! PAPELEIRA DE LOUCA BRANCA | UN | 18.34 | FORNECEDORES DIVERSOS |  |  | 01/06/2016
S00004268 | !EM PROCESSO DE DESATIVACAO! PORTA TOALHA DE LOUCA BRANCA C/ BASTAO PLA STICO | UN | 16.14 | FORNECEDORES DIVERSOS |  |  | 01/06/2016
S00004269 | !EM PROCESSO DE DESATIVACAO! SABONETEIRA LOUCA BRANCA 15 X 15CM | UN | 18.71 | FORNECEDORES DIVERSOS |  |  | 01/06/2016
S00004270 | !EM PROCESSO DE DESATIVACAO! SABONETEIRA LOUCA BRANCA 7,5 X 15 CM | UN | 13.51 | FORNECEDORES DIVERSOS |  |  | 01/06/2016
S00004271 | !EM PROCESSO DE DESATIVACAO! CABIDE DE LOUCA BRANCA SIMPLES TP GANCHO | UN | 8.05 | FORNECEDORES DIVERSOS |  |  | 01/06/2016
S00004272 | PARA-RAIOS DE BAIXA TENSAO, TENSAO DE OPERACAO *280* V , CORRENTE MAXIMA *2 0* KA | UN | 79.18 | FORNECEDORES DIVERSOS |  |  | 15/05/2020
S00004273 | PARA-RAIOS DE DISTRIBUICAO, TENSAO NOMINAL 30 KV, CORRENTE NOMINAL DEDESC ARGA 10 KA | UN | 388.25 | FORNECEDORES DIVERSOS |  |  | 15/05/2020
S00004274 | PARA-RAIOS TIPO FRANKLIN 350 MM, EM LATAO CROMADO, DUAS DESCIDAS, PARAPRO TECAO DE EDIFICACOES CONTRA DESCARGAS ATMOSFERICAS | UN | 90.03 | FORNECEDORES DIVERSOS |  |  | 15/05/2020
S00004276 | PARA-RAIOS DE DISTRIBUICAO, TENSAO NOMINAL 15 KV, CORRENTE NOMINAL DEDESC ARGA 5 KA | UN | 233.72 | FORNECEDORES DIVERSOS |  |  | 15/05/2020
S00004299 | PARAFUSO ZINCADO ROSCA SOBERBA, CABECA SEXTAVADA, 5/16 " X 110 MM, PARAFIX ACAO DE TELHA EM MADEIRA | UN | 0.7 | FORNECEDORES DIVERSOS |  |  | 15/05/2020
S00004300 | PARAFUSO ZINCADO ROSCA SOBERBA, CABECA SEXTAVADA, 5/16 " X 50 MM, PARA FIXA CAODE TELHA EM MADEIRA | UN | 0.47 | FORNECEDORES DIVERSOS |  |  | 15/05/2020
S00004301 | PARAFUSO ZINCADO ROSCA SOBERBA, CABECA SEXTAVADA, 5/16 " X 85 MM, PARA FIXA CAODE TELHA EM MADEIRA | UN | 0.58 | FORNECEDORES DIVERSOS |  |  | 15/05/2020
S00004302 | PARAFUSO ZINCADO ROSCA SOBERBA, CABECA SEXTAVADA, 5/16 " X 250 MM, PARAFIX ACAO DE TELHA EM MADEIRA | UN | 2 | FORNECEDORES DIVERSOS |  |  | 15/05/2020
S00004304 | PARAFUSO ZINCADO ROSCA SOBERBA, CABECA SEXTAVADA, 5/16 " X 150 MM, PARAFIX ACAO DE TELHA EM MADEIRA | UN | 0.95 | FORNECEDORES DIVERSOS |  |  | 15/05/2020
S00004305 | PARAFUSO ZINCADO ROSCA SOBERBA, CABECA SEXTAVADA, 5/16 " X 180 MM, PARAFIX ACAO DE TELHA EM MADEIRA | UN | 1.11 | FORNECEDORES DIVERSOS |  |  | 15/05/2020
S00004306 | PARAFUSO ZINCADO ROSCA SOBERBA, CABECA SEXTAVADA, 5/16 " X 200 MM, PARAFIX ACAO DE TELHA EM MADEIRA | UN | 1.28 | FORNECEDORES DIVERSOS |  |  | 15/05/2020
S00004307 | PLACA DE VENTILACAO PARA TELHA DE FIBROCIMENTO, CANALETE 90 OU KALHETAO | UN | 6.55 | FORNECEDORES DIVERSOS |  |  | 15/05/2020
S00004308 | PARAFUSO ZINCADO ROSCA SOBERBA, CABECA SEXTAVADA, 5/16 " X 230 MM, PARAFIX ACAO DE TELHA EM MADEIRA | UN | 2.66 | FORNECEDORES DIVERSOS |  |  | 15/05/2020
S00004309 | PLACA DE VENTILACAO PARA TELHA DE FIBROCIMENTO CANALETE 49 KALHETA | UN | 3.83 | FORNECEDORES DIVERSOS |  |  | 15/05/2020
S00004310 | FIXADOR DE ABA AUTOTRAVANTE PARA TELHA DE FIBROCIMENTO, TIPO CANALETE 90 OUKALHETAO | UN | 1.57 | FORNECEDORES DIVERSOS |  |  | 15/05/2020
S00004311 | FIXADOR DE ABA SIMPLES PARA TELHA DE FIBROCIMENTO, TIPO CANALETA 49 OU KAL HETA | UN | 1.11 | FORNECEDORES DIVERSOS |  |  | 15/05/2020
S00004312 | FIXADOR DE ABA SIMPLES PARA TELHA DE FIBROCIMENTO, TIPO CANALETA 90 OUKALH ETAO | UN | 1.55 | FORNECEDORES DIVERSOS |  |  | 15/05/2020
S00004313 | HASTE RETA PARA GANCHO DE FERRO GALVANIZADO, COM ROSCA 5/16" X 35 CM PARA FIXACAO DE TELHA DE FIBROCIMENTO, INCLUI PORCA E ARRUELAS DE VEDACAO | CJ | 1.43 | FORNECEDORES DIVERSOS |  |  | 15/05/2020
S00004314 | HASTE RETA PARA GANCHO DE FERRO GALVANIZADO, COM ROSCA 5/16" X 45 CM PARA FIXACAO DE TELHA DE FIBROCIMENTO, INCLUI PORCA E ARRUELAS DE VEDACAO | CJ | 1.91 | FORNECEDORES DIVERSOS |  |  | 15/05/2020
S00004315 | GANCHO CHATO EM FERRO GALVANIZADO, L = 110 MM, RECOBRIMENTO = 100MM, SEC AO1/8 X 1/2" (3 MM X 12 MM), PARA FIXAR TELHA DE FIBROCIMENTO ONDULADA | UN | 1.14 | FORNECEDORES DIVERSOS |  |  | 15/05/2020
S00004316 | HASTE RETA PARA GANCHO DE FERRO GALVANIZADO, COM ROSCA 1/4 " X 40 CM PARA FIXACAO DE TELHA DE FIBROCIMENTO, INCLUI PORCA SEXTAVADA DE ZINCO | UN | 0.99 | FORNECEDORES DIVERSOS |  |  | 15/05/2020
S00004317 | HASTE RETA PARA GANCHO DE FERRO GALVANIZADO, COM ROSCA 5/16" X 40 CM PARA FIXACAO DE TELHA DE FIBROCIMENTO, INCLUI PORCA SEXTAVADA DE ZINCO | UN | 1.63 | FORNECEDORES DIVERSOS |  |  | 15/05/2020
S00004318 | PARAFUSO ZINCADO 5/16 " X 85 MM PARA FIXACAO DE TELHA DE FIBROCIMENTO CANA LETE90, INCLUI BUCHA NYLON S-10 | UN | 0.86 | FORNECEDORES DIVERSOS |  |  | 15/05/2020
FRANARIN - PLEO | [6 empty] | 06/2020
Página 56 de 133
Código | Insumo | Un | Valor | Fornecedor |  |  | Data
S00004319 | AFASTADOR PARA TELHA DE FIBROCIMENTO CANALETE 90 OU KALHETAO | UN | 0.9 | FORNECEDORES DIVERSOS |  |  | 15/05/2020
S00004320 | PARAFUSO ZINCADO 5/16 " X 250 MM PARA FIXACAO DE TELHA DE FIBROCIMENTO CAN ALETE49, INCLUI BUCHA NYLON S-10 | UN | 1.76 | FORNECEDORES DIVERSOS |  |  | 15/05/2020
S00004329 | PARAFUSO EM ACO GALVANIZADO, TIPO MAQUINA, SEXTAVADO, SEM PORCA, DIAMETR O1/2", COMPRIMENTO 2" | UN | 1.24 | FORNECEDORES DIVERSOS |  |  | 15/05/2020
S00004330 | PORCA ZINCADA, SEXTAVADA, DIAMETRO 5/16" | UN | 0.08 | FORNECEDORES DIVERSOS |  |  | 15/05/2020
S00004331 | PARAFUSO ZINCADO, SEXTAVADO, COM ROSCA INTEIRA, DIAMETRO 5/8", COMPRIMENT O 21/4" | UN | 2.35 | FORNECEDORES DIVERSOS |  |  | 15/05/2020
S00004332 | PARAFUSO ZINCADO, SEXTAVADO, COM ROSCA INTEIRA, DIAMETRO 3/8", COMPRIMENT O 2" | UN | 0.62 | FORNECEDORES DIVERSOS |  |  | 15/05/2020
S00004333 | PARAFUSO DE LATAO COM ROSCA SOBERBA, CABECA CHATA E FENDA SIMPLES, DIAM ETRO3,2 MM, COMPRIMENTO 16 MM | UN | 0.15 | FORNECEDORES DIVERSOS |  |  | 15/05/2020
S00004334 | PARAFUSO FRANCES ZINCADO, DIAMETRO 1/2", COMPRIMENTO 15", COM PORCA E ARR UELALISA MEDIA | UN | 10.82 | FORNECEDORES DIVERSOS |  |  | 15/05/2020
S00004335 | PARAFUSO FRANCES ZINCADO, DIAMETRO 1/2", COMPRIMENTO 12", COM PORCA E ARR UELALISA MEDIA | UN | 7.89 | FORNECEDORES DIVERSOS |  |  | 15/05/2020
S00004336 | PARAFUSO ZINCADO, SEXTAVADO, COM ROSCA INTEIRA, DIAMETRO 5/8", COMPRIMENT O 3",COM PORCA E ARRUELA DE PRESSAO MEDIA | UN | 3 | FORNECEDORES DIVERSOS |  |  | 15/05/2020
S00004337 | PORCA ZINCADA, QUADRADA, DIAMETRO 5/8" | UN | 1.46 | FORNECEDORES DIVERSOS |  |  | 15/05/2020
S00004339 | PORCA ZINCADA, SEXTAVADA, DIAMETRO 1/2" | UN | 0.31 | FORNECEDORES DIVERSOS |  |  | 15/05/2020
S00004340 | PORCA ZINCADA, SEXTAVADA, DIAMETRO 5/8" | UN | 0.67 | FORNECEDORES DIVERSOS |  |  | 15/05/2020
S00004341 | PORCA ZINCADA, QUADRADA, DIAMETRO 3/8" | UN | 0.58 | FORNECEDORES DIVERSOS |  |  | 15/05/2020
S00004342 | PORCA ZINCADA, SEXTAVADA, DIAMETRO 3/8" | UN | 0.12 | FORNECEDORES DIVERSOS |  |  | 15/05/2020
S00004343 | PARAFUSO FRANCES ZINCADO, DIAMETRO 1/2", COMPRIMENTO 4", COM PORCA E ARRU ELA | UN | 2.66 | FORNECEDORES DIVERSOS |  |  | 15/05/2020
S00004344 | PARAFUSO FRANCES METRICO ZINCADO, DIAMETRO 12 MM, COMPRIMENTO 150 MM, C OMPORCA SEXTAVADA E ARRUELA DE PRESSAO MEDIA | UN | 11.75 | FORNECEDORES DIVERSOS |  |  | 15/05/2020
S00004346 | PARAFUSO DE FERRO POLIDO, SEXTAVADO, COM ROSCA PARCIAL, DIAMETRO 5/8",CO MPRIMENTO 6", COM PORCA E ARRUELA DE PRESSAO MEDIA | UN | 5.81 | FORNECEDORES DIVERSOS |  |  | 15/05/2020
S00004350 | BUCHA DE NYLON, DIAMETRO DO FURO 8 MM, COMPRIMENTO 40 MM, COM PARAFUSO DEROSCA SOBERBA, CABECA CHATA, FENDA SIMPLES, 4,8 X 50 MM | UN | 0.36 | FORNECEDORES DIVERSOS |  |  | 15/05/2020
S00004351 | PARAFUSO NIQUELADO 3 1/2" COM ACABAMENTO CROMADO PARA FIXAR PECA SANITA RIA,INCLUI PORCA CEGA, ARRUELA E BUCHA DE NYLON TAMANHO S-8 | UN | 9.55 | FORNECEDORES DIVERSOS |  |  | 15/05/2020
S00004354 | PARAFUSO ZINCADO, SEXTAVADO, GRAU 5, ROSCA INTEIRA, DIAMETRO 1 1/2",COMPRIM ENTO 4" | UN | 26.95 | FORNECEDORES DIVERSOS |  |  | 15/05/2020
S00004356 | PARAFUSO DE ACO ZINCADO COM ROSCA SOBERBA, CABECA CHATA E FENDA SIMPLE S,DIAMETRO 4,8 MM, COMPRIMENTO 45 MM | UN | 0.15 | FORNECEDORES DIVERSOS |  |  | 15/05/2020
S00004358 | PARAFUSO DE LATAO COM ROSCA SOBERBA, CABECA CHATA E FENDA SIMPLES, DIAM ETRO4,8 MM, COMPRIMENTO 65 MM | UN | 1.16 | FORNECEDORES DIVERSOS |  |  | 15/05/2020
S00004359 | !EM PROCESSO DE DESATIVACAO! ARRUELA PLASTICA 4 X 16 | UN | 0.1 | FORNECEDORES DIVERSOS |  |  | 01/06/2016
S00004360 | !EM PROCESSO DE DESATIVACAO! BRACADEIRA C/ PARAFUSO D = 3/4" | UN | 0.95 | FORNECEDORES DIVERSOS |  |  | 01/05/2016
S00004361 | !EM PROCESSO DE DESATIVACAO! BRACADEIRA C/ PARAFUSO D = 1 1/2" | UN | 1.83 | FORNECEDORES DIVERSOS |  |  | 01/08/2014
S00004362 | !EM PROCESSO DE DESATIVACAO! BRACADEIRA C/ PARAFUSO D = 1" | UN | 1.08 | FORNECEDORES DIVERSOS |  |  | 01/08/2014
S00004363 | !EM PROCESSO DE DESATIVACAO! BRACADEIRA C/ PARAFUSO D = 1/2" | UN | 0.86 | FORNECEDORES DIVERSOS |  |  | 01/08/2014
S00004364 | !EM PROCESSO DE DESATIVACAO! BRACADEIRA C/ PARAFUSO D = 2 1/2" | UN | 2.32 | FORNECEDORES DIVERSOS |  |  | 01/05/2016
S00004365 | !EM PROCESSO DE DESATIVACAO! BRACADEIRA C/ PARAFUSO D = 2" | UN | 2.26 | FORNECEDORES DIVERSOS |  |  | 01/08/2014
S00004366 | !EM PROCESSO DE DESATIVACAO! BRACADEIRA C/ PARAFUSO D = 3 1/2" | UN | 2.96 | FORNECEDORES DIVERSOS |  |  | 01/08/2014
S00004367 | !EM PROCESSO DE DESATIVACAO! BRACADEIRA C/ PARAFUSO D = 3" | UN | 2.69 | FORNECEDORES DIVERSOS |  |  | 01/08/2014
S00004368 | !EM PROCESSO DE DESATIVACAO! BRACADEIRA 3/4" X 1/4" | UN | 1.32 | FORNECEDORES DIVERSOS |  |  | 01/08/2014
S00004371 | !EM PROCESSO DE DESATIVACAO! BRACADEIRA C/ PARAFUSO D = 1 1/4" | UN | 1.82 | FORNECEDORES DIVERSOS |  |  | 01/05/2016
S00004372 | !EM PROCESSO DE DESATIVACAO! BRACADEIRA C/ PARAFUSO D = 4" | UN | 3.26 | FORNECEDORES DIVERSOS |  |  | 01/08/2014
S00004374 | BUCHA DE NYLON SEM ABA S10 | UN | 0.59 | FORNECEDORES DIVERSOS |  |  | 15/05/2020
S00004375 | BUCHA DE NYLON SEM ABA S6 | UN | 0.16 | FORNECEDORES DIVERSOS |  |  | 15/05/2020
S00004376 | BUCHA DE NYLON SEM ABA S8 | UN | 0.31 | FORNECEDORES DIVERSOS |  |  | 15/05/2020
S00004377 | PARAFUSO DE ACO ZINCADO COM ROSCA SOBERBA, CABECA CHATA E FENDA SIMPLE S,DIAMETRO 4,2 MM, COMPRIMENTO * 32 * MM | UN | 0.1 | FORNECEDORES DIVERSOS |  |  | 15/05/2020
S00004378 | !EM PROCESSO DE DESATIVACAO! PARAFUSO ROSCA SOBERBA ACO ZINC CABECA CH ATAFENDA SIMPLES 7 X 65 MM | UN | 0.57 | FORNECEDORES DIVERSOS |  |  | 01/06/2016
S00004379 | PARAFUSO DE ACO ZINCADO COM ROSCA SOBERBA, CABECA CHATA E FENDA SIMPLE S,DIAMETRO 2,5 MM, COMPRIMENTO * 9,5 * MM | UN | 0.02 | FORNECEDORES DIVERSOS |  |  | 15/05/2020
S00004380 | PARAFUSO ZINCADO ROSCA SOBERBA 5/16 " X 120 MM PARA TELHA FIBROCIMENTO | UN | 0.74 | FORNECEDORES DIVERSOS |  |  | 15/05/2020
S00004381 | !EM PROCESSO DE DESATIVACAO! PARAFUSO ROSCA SOBERBA ACO ZINC CABECA CH ATAFENDA SIMPLES 8 X 100 MM | UN | 0.4 | FORNECEDORES DIVERSOS |  |  | 01/05/2016
S00004382 | PARAFUSO ZINCADO, SEXTAVADO, COM ROSCA SOBERBA, DIAMETRO 5/16", COMPRIME NTO80 MM | UN | 0.64 | FORNECEDORES DIVERSOS |  |  | 15/05/2020
S00004383 | PARAFUSO FRANCES METRICO ZINCADO, DIAMETRO 12 MM, COMPRIMENTO 140MM, CO MPORCA SEXTAVADA E ARRUELA DE PRESSAO MEDIA | UN | 11.21 | FORNECEDORES DIVERSOS |  |  | 15/05/2020
S00004384 | PARAFUSO NIQUELADO COM ACABAMENTO CROMADO PARA FIXAR PECA SANITARIA, IN CLUIPORCA CEGA, ARRUELA E BUCHA DE NYLON TAMANHO S-10 | UN | 12.88 | FORNECEDORES DIVERSOS |  |  | 15/05/2020
S00004385 | PARALELEPIPEDO GRANITICO OU BASALTICO, PARA PAVIMENTACAO, SEM FRETE,PECA S POR M2 | MI | 990 | FORNECEDORES DIVERSOS |  |  | 15/05/2020
S00004386 | PARALELEPIPEDO GRANITICO OU BASALTICO, PARA PAVIMENTACAO, SEM FRETE,PECA S POR M2 | M2 | 48.32 | FORNECEDORES DIVERSOS |  |  | 16/07/2019
S00004390 | !EM PROCESSO DE DESATIVACAO! PARALELEPIPEDO GRANITICO - 33 PECAS/M2 | M2 | 26.4 | FORNECEDORES DIVERSOS |  |  | 01/08/2014
S00004392 | !EM PROCESSO DE DESATIVACAO! MEIO-FIO OU GUIA GRANITICO OU BASALTICO | M | 33.6 | FORNECEDORES DIVERSOS |  |  | 01/06/2016
S00004396 | PASTILHA CERAMICA/PORCELANA, REVEST INT/EXT E PISCINA, CORES BRANCA OU FRI AS,*2,5 X 2,5* CM | M2 | 161.39 | FORNECEDORES DIVERSOS |  |  | 15/05/2020
S00004397 | PASTILHA CERAMICA/PORCELANA, REVEST INT/EXT E PISCINA, CORES QUENTES, *2,5 X 2,5CM | M2 | 261.71 | FORNECEDORES DIVERSOS |  |  | 15/05/2020
S00004400 | CAIBRO DE MADEIRA NAO APARELHADA *6 X 8* CM, MACARANDUBA, ANGELIM OUEQUIV ALENTE DA REGIAO | M | 12.59 | FORNECEDORES DIVERSOS |  |  | 15/05/2020
S00004401 | !EM PROCESSO DE DESATIVACAO! PECA DE MADEIRA LEI NATIVA/REGIONAL 1 XAP | M | 2.39 | FORNECEDORES DIVERSOS |  |  | 01/01/2015
S00004403 | !EM PROCESSO DE DESATIVACAO! PECA DE MADEIRA DE LEI NATIVA/REGIONAL 1 X 5 C MNAO APARELHADA | M | 1.46 | FORNECEDORES DIVERSOS |  |  | 01/06/2016
S00004405 | !EM PROCESSO DE DESATIVACAO! PECA DE MADEIRA DE LEI NATIVA/REGIONAL 2,5 X 7 CMNAO APARELHADA | M | 4.15 | FORNECEDORES DIVERSOS |  |  | 01/05/2016
S00004407 | !EM PROCESSO DE DESATIVACAO! PECA DE MADEIRA DE LEI NATIVA/REGIONAL 1,5 X 4 CMNAO APARELHADA | M | 1.76 | FORNECEDORES DIVERSOS |  |  | 01/06/2016
S00004408 | RIPA DE MADEIRA NAO APARELHADA *1,5 X 5* CM, MACARANDUBA, ANGELIM OUEQUIVA LENTE DA REGIAO | M | 2.2 | FORNECEDORES DIVERSOS |  |  | 15/05/2020
S00004410 | !EM PROCESSO DE DESATIVACAO! PECA DE MADEIRA DE LEI NATIVA/REGIONAL 2N | M | 3.01 | FORNECEDORES DIVERSOS |  |  | 01/01/2015
S00004412 | RIPA DE MADEIRA NAO APARELHADA *1 X 3* CM, MACARANDUBA, ANGELIM OU EQUIVAL ENTEDA REGIAO | M | 1.62 | FORNECEDORES DIVERSOS |  |  | 15/05/2020
S00004413 | !EM PROCESSO DE DESATIVACAO! PECA DE MADEIRA DE LEI NATIVA/REGIONAL 2,5 X 4 CMNAO APARELHADA | M | 2.88 | FORNECEDORES DIVERSOS |  |  | 01/06/2016
S00004415 | SARRAFO DE MADEIRA NAO APARELHADA 2,5 X 5 CM, MACARANDUBA, ANGELIM OUEQU IVALENTE DA REGIAO | M | 4.4 | FORNECEDORES DIVERSOS |  |  | 15/05/2020
S00004417 | SARRAFO DE MADEIRA NAO APARELHADA *2,5 X 7* CM, MACARANDUBA, ANGELIM OUEQ UIVALENTE DA REGIAO | M | 5.24 | FORNECEDORES DIVERSOS |  |  | 15/05/2020
S00004418 | !EM PROCESSO DE DESATIVACAO! PECA DE MADEIRA NAO APARELHADA *5 X 5 X 10* C M,MACARANDUBA, ANGELIM OU EQUIVALENTE DA REGIAO | UN | 0.57 | FORNECEDORES DIVERSOS |  |  | 01/05/2016
S00004419 | !EM PROCESSO DE DESATIVACAO! PECA DE MADEIRA NAO APARELHADA *10 X 10 X 3* C M,MACARANDUBA, ANGELIM OU EQUIVALENTE DA REGIAO | UN | 0.88 | FORNECEDORES DIVERSOS |  |  | 01/01/2017
S00004420 | !EM PROCESSO DE DESATIVACAO! PECA DE MADEIRA DE LEI NATIVA/REGIONAL 1C | UN | 1.84 | FORNECEDORES DIVERSOS |  |  | 01/01/2015
S00004421 | !EM PROCESSO DE DESATIVACAO! PECA DE MADEIRA DE LEI NATIVA/REGIONAL 1C | UN | 1.35 | FORNECEDORES DIVERSOS |  |  | 01/01/2015
S00004425 | VIGA DE MADEIRA NAO APARELHADA 6 X 12 CM, MACARANDUBA, ANGELIM OU EQUIVAL ENTEDA REGIAO | M | 19.31 | FORNECEDORES DIVERSOS |  |  | 15/05/2020
S00004427 | !EM PROCESSO DE DESATIVACAO! PECA DE MADEIRA DE LEI NATIVA/REGIONAL *C | M | 21.02 | FORNECEDORES DIVERSOS |  |  | 01/01/2015
S00004429 | !EM PROCESSO DE DESATIVACAO! PECA DE MADEIRA DE LEI *7,5 X 10* CM, NAOAPAREL HADA, (P/TELHADO). | M | 25.44 | FORNECEDORES DIVERSOS |  |  | 01/06/2016
S00004430 | CAIBRO DE MADEIRA NAO APARELHADA *5 X 6* CM, MACARANDUBA, ANGELIM OUEQUIV ALENTE DA REGIAO | M | 9.97 | FORNECEDORES DIVERSOS |  |  | 15/05/2020
FRANARIN - PLEO | [6 empty] | 06/2020
Página 57 de 133
Código | Insumo | Un | Valor | Fornecedor |  |  | Data
S00004431 | !EM PROCESSO DE DESATIVACAO! PECA DE MADEIRA DE LEI NATIVA/REGIONAL *8 X 8* CMNAO APARELHADA | M | 14.68 | FORNECEDORES DIVERSOS |  |  | 01/05/2016
S00004432 | !EM PROCESSO DE DESATIVACAO! PECA DE MADEIRA DE LEI NATIVA/REGIONAL 1C | M | 4.54 | FORNECEDORES DIVERSOS |  |  | 01/01/2015
S00004433 | PECA DE MADEIRA NAO APARELHADA *7,5 X 7,5* CM (3 X 3 ") MACARANDUBA, ANGELIM OUEQUIVALENTE DA REGIAO | M | 12.06 | FORNECEDORES DIVERSOS |  |  | 15/05/2020
S00004435 | !EM PROCESSO DE DESATIVACAO! TABUA MADEIRA NATIVA/REGIONAL 3,5 X 20,0 CM NA OAPARELHADA (P/FORMA) | M | 7.08 | FORNECEDORES DIVERSOS |  |  | 01/05/2016
S00004436 | !EM PROCESSO DE DESATIVACAO! TABUA MADEIRA NATIVA/REGIONAL *3,5 X 25*C | M | 8.72 | FORNECEDORES DIVERSOS |  |  | 01/01/2015
S00004437 | PRANCHAO DE MADEIRA NAO APARELHADA *7,5 X 23* CM (3 x 9 ") MACARANDUBA, ANGE LIMOU EQUIVALENTE DA REGIAO | M | 57.72 | FORNECEDORES DIVERSOS |  |  | 15/05/2020
S00004438 | !EM PROCESSO DE DESATIVACAO! PECA DE MADEIRA (PINHO) 1A QUALIDADE 3 XA | M | 3.5 | FORNECEDORES DIVERSOS |  |  | 01/01/2015
S00004439 | ¦EM PROCESSO DE DESATIVAÇÃO¦ PECA DE MADEIRA DE LEI 1A QUALIDADE 2,5 | M | 21.74 | FORNECEDORES DIVERSOS |  |  | 01/08/2014
S00004440 | !EM PROCESSO DE DESATIVACAO! PECA DE MADEIRA DE LEI NATIVA/REGIONAL *N | M | 10.56 | FORNECEDORES DIVERSOS |  |  | 01/01/2015
S00004442 | !EM PROCESSO DE DESATIVACAO! PECA DE MADEIRA DE LEI NATIVA/REGIONALNA | M | 31.69 | FORNECEDORES DIVERSOS |  |  | 01/01/2015
S00004443 | !EM PROCESSO DE DESATIVACAO! PECA DE MADEIRA DE LEI NATIVA/REGIONAL(2 | M | 14.32 | FORNECEDORES DIVERSOS |  |  | 01/01/2015
S00004445 | PECA DE MADEIRA DE LEI 1A QUALIDADE 2,5 X 16CM NAO | M | 7.13 | FORNECEDORES DIVERSOS |  |  | 01/09/2010
S00004448 | VIGA DE MADEIRA NAO APARELHADA *7,5 X 15 CM (3 X 6 ") PINUS, MISTA OU EQUIVALEN TEDA REGIAO | M | 20.62 | FORNECEDORES DIVERSOS |  |  | 15/05/2020
S00004449 | !EM PROCESSO DE DESATIVACAO! PECA DE MADEIRA DE LEI NATIVA/REGIONAL *N | M | 7.02 | FORNECEDORES DIVERSOS |  |  | 01/01/2015
S00004453 | !EM PROCESSO DE DESATIVACAO! PECA DE MADEIRA DE LEI NATIVA/REGIONALNA | M | 5.5 | FORNECEDORES DIVERSOS |  |  | 01/01/2015
S00004458 | !EM PROCESSO DE DESATIVACAO! PECA DE MADEIRA DE LEI NATIVA/REGIONAL 1 X 2 C MNAO APARELHADA | M | 0.47 | FORNECEDORES DIVERSOS |  |  | 01/05/2016
S00004460 | SARRAFO DE MADEIRA NAO APARELHADA *2,5 X 10 CM, MACARANDUBA, ANGELIM OUE QUIVALENTE DA REGIAO | M | 9.13 | FORNECEDORES DIVERSOS |  |  | 15/05/2020
S00004462 | !EM PROCESSO DE DESATIVACAO! PECA DE MADEIRA DE LEI *6 X 25* CM, NÃOA | M2 | 132 | FORNECEDORES DIVERSOS |  |  | 01/01/2015
S00004463 | !EM PROCESSO DE DESATIVACAO! PECA DE MADEIRA DE LEI NATIVA/REGIONAL *4 X 30* CM,NAO APARELHADA | M3 | 1623.99 | FORNECEDORES DIVERSOS |  |  | 01/06/2016
S00004464 | !EM PROCESSO DE DESATIVACAO! PECA DE MADEIRA DE LEI NATIVA/REGIONAL *N | M | 3.98 | FORNECEDORES DIVERSOS |  |  | 01/01/2015
S00004465 | PRANCHA DE MADEIRA NAO APARELHADA *6 X 25* CM, MACARANDUBA, ANGELIM OUEQ UIVALENTE DA REGIAO | M | 48.27 | FORNECEDORES DIVERSOS |  |  | 15/05/2020
S00004466 | !EM PROCESSO DE DESATIVACAO! PECA DE MADEIRA DE LEI NATIVA/REGIONAL *5 X 15* CMNAO APARELHADA | M | 12.44 | FORNECEDORES DIVERSOS |  |  | 01/02/2017
S00004468 | !EM PROCESSO DE DESATIVACAO! PECA DE MADEIRA DE LEI NATIVA/REGIONAL *N | M2 | 88 | FORNECEDORES DIVERSOS |  |  | 01/01/2015
S00004470 | PRANCHA DE MADEIRA NAO APARELHADA *6 X 40* CM, MACARANDUBA, ANGELIM OUEQ UIVALENTE DA REGIAO | M | 79.7 | FORNECEDORES DIVERSOS |  |  | 15/05/2020
S00004471 | !EM PROCESSO DE DESATIVACAO! PECA DE MADEIRA DE LEI 1A QUALIDADE 6 XAP | M | 21.13 | FORNECEDORES DIVERSOS |  |  | 01/01/2015
S00004472 | VIGA DE MADEIRA NAO APARELHADA *6 X 16* CM, MACARANDUBA, ANGELIM OUEQUIVA LENTE DA REGIAO | M | 26.28 | FORNECEDORES DIVERSOS |  |  | 15/05/2020
S00004473 | !EM PROCESSO DE DESATIVACAO! PECA DE MADEIRA DE LEI *7,5 X 12,5* CM (3 "X 5") , N APARELHADA, (P/TELHADO) | M | 21.48 | FORNECEDORES DIVERSOS |  |  | 01/05/2016
S00004477 | !EM PROCESSO DE DESATIVACAO! PECA DE MADEIRA DE LEI NATIVA/REGIONAL *N | M | 8.82 | FORNECEDORES DIVERSOS |  |  | 01/01/2015
S00004478 | PECA DE MADEIRA DE LEI 1A QUALIDADE 7,5 X 15CM (3X6") NAO APARELHADA | M | 16.89 | FORNECEDORES DIVERSOS |  |  | 01/09/2010
S00004479 | !EM PROCESSO DE DESATIVACAO! PECA DE MADEIRA DE LEI NATIVA/REGIONAL *N | M | 21.13 | FORNECEDORES DIVERSOS |  |  | 01/01/2015
S00004481 | VIGA DE MADEIRA NAO APARELHADA 8 X 16 CM, MACARANDUBA, ANGELIM OU EQUIVAL ENTEDA REGIAO | M | 35.57 | FORNECEDORES DIVERSOS |  |  | 15/05/2020
S00004485 | !EM PROCESSO DE DESATIVACAO! PECA DE MADEIRA LEI NATIVA/REGIONAL *4 X1 | M | 5.28 | FORNECEDORES DIVERSOS |  |  | 01/01/2015
S00004487 | !EM PROCESSO DE DESATIVACAO! VIGOTA DE MADEIRA NAO APARELHADA *5 X 10* CM, MACARANDUBA, ANGELIM OU EQUIVALENTE DA REGIAO | M | 17.26 | FORNECEDORES DIVERSOS |  |  | 15/05/2020
S00004490 | !EM PROCESSO DE DESATIVACAO! PECA DE MADEIRA DE LEI NATIVA/REGIONAL *N | M | 28.15 | FORNECEDORES DIVERSOS |  |  | 01/01/2015
S00004491 | PONTALETE DE MADEIRA NAO APARELHADA *7,5 X 7,5* CM (3 X 3 ") PINUS, MISTA OUEQ UIVALENTE DA REGIAO | M | 3.56 | FORNECEDORES DIVERSOS |  |  | 15/05/2020
S00004492 | !EM PROCESSO DE DESATIVACAO! PECA DE MADEIRA NATIVA/REGIONAL 8 X 8CM NAOA PARELHADA (PONTALETE-P/ESCORAMENTO) | M | 6.58 | FORNECEDORES DIVERSOS |  |  | 01/06/2016
S00004493 | !EM PROCESSO DE DESATIVACAO! PECA DE MADEIRA 2A QUALIDADE 7,5 X 7,5CMA | M | 2.35 | FORNECEDORES DIVERSOS |  |  | 01/01/2015
S00004496 | CAIBRO DE MADEIRA NAO APARELHADA 5 X 5 CM, CEDRINHO OU EQUIVALENTE DA REG IAO | M | 6.75 | FORNECEDORES DIVERSOS |  |  | 15/05/2020
S00004497 | ¦EM PROCESSO DE DESATIVAÇÃO¦ PECA DE MADEIRA 3A QUALIDADE 10 X 10CM NA | M | 3.09 | FORNECEDORES DIVERSOS |  |  | 01/08/2013
S00004500 | CAIBRO DE MADEIRA NAO APARELHADA *7,5 X 10 CM (3 X 4 ") PINUS, MISTA OU EQUIVAL ENTDA REGIAO | M | 11.59 | FORNECEDORES DIVERSOS |  |  | 15/05/2020
S00004502 | !EM PROCESSO DE DESATIVACAO! PECA DE MADEIRA NATIVA/REGIONAL 2,5 X 5CM (1X2 ")NAO APARELHADA (SARRAFO-P/FORMA) | M | 0.88 | FORNECEDORES DIVERSOS |  |  | 01/01/2016
S00004504 | ¦EM PROCESSO DE DESATIVAÇÃO¦ PECA DE MADEIRA 3A QUALIDADE 1,4 X 7CM NA | M | 0.74 | FORNECEDORES DIVERSOS |  |  | 01/07/2013
S00004505 | RIPA DE MADEIRA NAO APARELHADA *2 X 7* CM, PINUS, MISTA OU EQUIVALENTE DA RE GIAO | M | 1.59 | FORNECEDORES DIVERSOS |  |  | 15/05/2020
S00004506 | !EM PROCESSO DE DESATIVACAO! PECA DE MADEIRANATIVA/REGIONAL 2,5 X 10CM (1X 4")NAO APARELHADA (SARRAFO-P/FORMA) | M | 2.71 | FORNECEDORES DIVERSOS |  |  | 01/06/2016
S00004509 | TABUA DE MADEIRA NAO APARELHADA *2,5 X 10 CM (1 X 4 ") PINUS, MISTA OU EQUIVALE NTDA REGIAO | M | 1.95 | FORNECEDORES DIVERSOS |  |  | 15/05/2020
S00004510 | !EM PROCESSO DE DESATIVACAO! PECA DE MADEIRA NATIVA/REGIONAL 1,5 X 4CA | M | 0.7 | FORNECEDORES DIVERSOS |  |  | 01/01/2015
S00004512 | SARRAFO DE MADEIRA NAO APARELHADA 2,5 X 5 CM (1 X 2 ") PINUS, MISTA OU EQUIVAL ENTDA REGIAO | M | 0.92 | FORNECEDORES DIVERSOS |  |  | 15/05/2020
S00004513 | CAIBRO DE MADEIRA NAO APARELHADA 5 X 5 CM (2 X 2 ") PINUS, MISTA OU EQUIVALEN TE DAREGIAO | M | 3.11 | FORNECEDORES DIVERSOS |  |  | 15/05/2020
S00004515 | !EM PROCESSO DE DESATIVACAO! PECA DE MADEIRA NATIVA/REGIONAL 7,5 X 10CM NÃ OAPARELHADA (P/ESCORAMENTO) | M | 4.02 | FORNECEDORES DIVERSOS |  |  | 01/05/2016
S00004517 | SARRAFO DE MADEIRA NAO APARELHADA *2,5 X 7,5* CM (1 X 3 ") PINUS, MISTA OUEQUIV ALENTE DA REGIAO | M | 1.28 | FORNECEDORES DIVERSOS |  |  | 15/05/2020
S00004704 | PEDRA ARDOSIA, CINZA, 20 X 40 CM, E= *1 CM | M2 | 54.14 | FORNECEDORES DIVERSOS |  |  | 15/05/2020
S00004705 | !EM PROCESSO DE DESATIVACAO! PEDRA BASALTO CINZA IRREGULAR | M2 | 74.37 | FORNECEDORES DIVERSOS |  |  | 01/05/2016
S00004708 | PEDRA PORTUGUESA OU PETIT PAVE, BRANCA OU PRETA | M2 | 217.56 | FORNECEDORES DIVERSOS |  |  | 15/05/2020
S00004709 | !EM PROCESSO DE DESATIVACAO! PEDRA RACHAO P/ REVESTIMENTO | M2 | 188 | FORNECEDORES DIVERSOS |  |  | 01/08/2014
S00004710 | PEDRA QUARTZITO OU CALCARIO LAMINADO, SERRADA, TIPO CARIRI, ITACOLOMI, LAG OASANTA, LUMINARIA, PIRENOPOLIS, SAO TOME OU OUTRAS SIMILARES DA REGIAO, *2 0 X *40CM, E= *1,5 A *2,5 CM | M2 | 341.09 | FORNECEDORES DIVERSOS |  |  | 15/05/2020
S00004712 | PEDRA QUARTZITO OU CALCARIO LAMINADO, CACO, TIPO CARIRI, ITACOLOMI, LAGOAS ANTA, LUMINARIA, PIRENOPOLIS, SAO TOME OU OUTRAS SIMILARES DA REGIAO, E= *1*2,5 CM | M2 | 106.36 | FORNECEDORES DIVERSOS |  |  | 15/05/2020
S00004714 | !EM PROCESSO DE DESATIVACAO! PEDRA SABAO | M2 | 160 | FORNECEDORES DIVERSOS |  |  | 01/08/2014
S00004715 | !EM PROCESSO DE DESATIVACAO! PEDRA ARDOSIA CINZA IRREGULAR. | M2 | 11.9 | FORNECEDORES DIVERSOS |  |  | 01/06/2016
S00004716 | !EM PROCESSO DE DESATIVACAO! MOSAICO PORTUGUES | M2 | 66 | FORNECEDORES DIVERSOS |  |  | 01/08/2014
S00004717 | PEDRA PORTUGUESA OU PETIT PAVE, BRANCA | M2 | 50.76 | FORNECEDORES DIVERSOS |  |  | 01/11/2016
S00004718 | PEDRA BRITADA N. 2 (19 A 38 MM) POSTO PEDREIRA/FORNECEDOR, SEM FRETE | M3 | 47 | FORNECEDORES DIVERSOS |  |  | 15/05/2020
S00004720 | PEDRA BRITADA N. 0, OU PEDRISCO (4,8 A 9,5 MM) POSTO PEDREIRA/FORNECEDOR, SE MFRETE | M3 | 60.01 | FORNECEDORES DIVERSOS |  |  | 15/05/2020
S00004721 | PEDRA BRITADA N. 1 (9,5 a 19 MM) POSTO PEDREIRA/FORNECEDOR, SEM FRETE | M3 | 47 | FORNECEDORES DIVERSOS |  |  | 15/05/2020
S00004722 | PEDRA BRITADA N. 3 (38 A 50 MM) POSTO PEDREIRA/FORNECEDOR, SEM FRETE | M3 | 47 | FORNECEDORES DIVERSOS |  |  | 15/05/2020
S00004723 | PEDRA BRITADA N. 4 (50 A 76 MM) POSTO PEDREIRA/FORNECEDOR, SEM FRETE | M3 | 51.27 | FORNECEDORES DIVERSOS |  |  | 15/05/2020
S00004727 | PEDRA BRITADA N. 5 (76 A 100 MM) POSTO PEDREIRA/FORNECEDOR, SEM FRETE | M3 | 52.7 | FORNECEDORES DIVERSOS |  |  | 15/05/2020
S00004729 | PEDRA BRITADA GRADUADA, CLASSIFICADA (POSTO PEDREIRA/FORNECEDOR, SEM FR ETE) | M3 | 54.88 | FORNECEDORES DIVERSOS |  |  | 15/05/2020
S00004730 | PEDRA DE MAO OU PEDRA RACHAO PARA ARRIMO/FUNDACAO (POSTOPEDREIRA/FORN ECEDOR, SEM FRETE) | M3 | 49.14 | FORNECEDORES DIVERSOS |  |  | 15/05/2020
S00004734 | SEIXO ROLADO PARA APLICACAO EM CONCRETO (POSTO PEDREIRA/FORNECEDOR, SE MFRETE) | M3 | 60.13 | FORNECEDORES DIVERSOS |  |  | 15/05/2020
S00004741 | PO DE PEDRA (POSTO PEDREIRA/FORNECEDOR, SEM FRETE) | M3 | 44.86 | FORNECEDORES DIVERSOS |  |  | 15/05/2020
S00004743 | CASCALHO DE CAVA | M3 | 21.79 | FORNECEDORES DIVERSOS |  |  | 15/05/2020
S00004744 | CASCALHO DE RIO | M3 | 28.48 | FORNECEDORES DIVERSOS |  |  | 15/05/2020
S00004745 | CASCALHO LAVADO | M3 | 38.16 | FORNECEDORES DIVERSOS |  |  | 15/05/2020
S00004746 | PEDREGULHO OU PICARRA DE JAZIDA, AO NATURAL, PARA BASE DE PAVIMENTACAO(R ETIRADO NA JAZIDA, SEM TRANSPORTE) | M3 | 45.58 | FORNECEDORES DIVERSOS |  |  | 15/05/2020
S00004748 | PEDRA BRITADA OU BICA CORRIDA, NAO CLASSIFICADA (POSTO PEDREIRA/FORNECED | M3 | 50.85 | FORNECEDORES DIVERSOS |  |  | 15/05/2020
FRANARIN - PLEO | [6 empty] | 06/2020
Página 58 de 133
Código | Insumo | Un | Valor | Fornecedor |  |  | Data
OR,SEM FRETE)
S00004750 | PEDREIRO | H | 13.63 | FORNECEDORES DIVERSOS |  |  | 15/05/2020
S00004751 | PASTILHEIRO | H | 13.63 | FORNECEDORES DIVERSOS |  |  | 15/05/2020
S00004752 | POCEIRO / ESCAVADOR DE VALAS E TUBULOES | H | 13.03 | FORNECEDORES DIVERSOS |  |  | 15/05/2020
S00004755 | MARMORISTA / GRANITEIRO | H | 17.58 | FORNECEDORES DIVERSOS |  |  | 15/05/2020
S00004757 | !EM PROCESSO DE DESATIVACAO! ASFALTADOR | H | 14.74 | FORNECEDORES DIVERSOS |  |  | 22/05/2018
S00004758 | CALAFETADOR / CALAFATE | H | 16.6 | FORNECEDORES DIVERSOS |  |  | 15/05/2020
S00004759 | CALCETEIRO | H | 12.6 | FORNECEDORES DIVERSOS |  |  | 15/05/2020
S00004760 | AZULEJISTA OU LADRILHEIRO | H | 13.63 | FORNECEDORES DIVERSOS |  |  | 15/05/2020
S00004763 | TAQUEADOR OU TAQUEIRO | H | 16.73 | FORNECEDORES DIVERSOS |  |  | 15/05/2020
S00004764 | !EM PROCESSO DE DESATIVACAO! PERFIL "I" DE ACO LAMINADO, "W" 250 X 44,8 | KG | 3.9 | FORNECEDORES DIVERSOS |  |  | 01/05/2016
S00004765 | PERFIL "I" DE ACO LAMINADO, "I" 102 X 12,7 | M | 76.93 | FORNECEDORES DIVERSOS |  |  | 23/01/2020
S00004766 | PERFIL "I" DE ACO LAMINADO, ABAS INCLINADAS, "I" 152 X 22 | KG | 5.13 | FORNECEDORES DIVERSOS |  |  | 15/05/2020
S00004767 | PERFIL "I" DE ACO LAMINADO, "I" 152 X 22 | M | 123.87 | FORNECEDORES DIVERSOS |  |  | 13/12/2019
S00004768 | !EM PROCESSO DE DESATIVACAO! PERFIL ACO ESTRUTURAL "I", 8 " X 4 " (QUALQUERE SPESSURA) | KG | 3.93 | FORNECEDORES DIVERSOS |  |  | 01/05/2016
S00004769 | PERFIL ACO ESTRUTURAL "I", 8 " X 4 " , ESPESSURA = 8,86 MM (30,50 KG/M) | M | 115.34 | FORNECEDORES DIVERSOS |  |  | 01/12/2015
S00004773 | PERFIL "I" DE ACO LAMINADO, "W" 250 X 44,8 | M | 265.16 | FORNECEDORES DIVERSOS |  |  | 23/01/2020
S00004774 | PERFIL "I" DE ACO LAMINADO, "W" 410 X 67 | KG | 6.13 | FORNECEDORES DIVERSOS |  |  | 23/01/2020
S00004775 | PERFIL ACO ESTRUTURAL "I", 12 " X 5 1/4 " , ESPESSURA = 11,68 MM (60,71 KG/M) | M | 238.77 | FORNECEDORES DIVERSOS |  |  | 01/12/2015
S00004776 | PERFIL "I" DE ACO LAMINADO, "W" 410 X 67 | M | 384.18 | FORNECEDORES DIVERSOS |  |  | 13/12/2019
S00004777 | CANTONEIRA ACO ABAS IGUAIS (QUALQUER BITOLA), ESPESSURA ENTRE 1/8" E 1/4" | KG | 4.79 | FORNECEDORES DIVERSOS |  |  | 15/05/2020
S00004778 | LOCACAO DE PERFURATRIZ PNEUMATICA DE PESO MEDIO, * 18 * KG, PARA ROCHA | H | 2.7 | FORNECEDORES DIVERSOS |  |  | 15/05/2020
S00004780 | LOCACAO DE PERFURATRIZ PNEUMATICA DE PESO MEDIO, * 24 * KG, PARA ROCHA | H | 2.92 | FORNECEDORES DIVERSOS |  |  | 15/05/2020
S00004783 | PINTOR | H | 13.63 | FORNECEDORES DIVERSOS |  |  | 15/05/2020
S00004785 | PINTOR PARA TINTA EPOXI | H | 14.65 | FORNECEDORES DIVERSOS |  |  | 15/05/2020
S00004786 | PISO EM GRANILITE, MARMORITE OU GRANITINA, AGREGADO COR PRETO, CINZA, PALH A OUBRANCO, E= *8* MM (INCLUSO EXECUCAO) | M2 | 80 | FORNECEDORES DIVERSOS |  |  | 15/05/2020
S00004787 | !EM PROCESSO DE DESATIVACAO! GRANILHA DE MARMORE BRANCO | KG | 0.73 | FORNECEDORES DIVERSOS |  |  | 01/05/2016
S00004790 | PLACA VINILICA SEMIFLEXIVEL PARA REVESTIMENTO DE PISOS E PAREDES, E = 2 MM ( SEMCOLOCACAO) | M2 | 64.28 | FORNECEDORES DIVERSOS |  |  | 15/05/2020
S00004791 | ADESIVO ACRILICO/COLA DE CONTATO | KG | 19.74 | FORNECEDORES DIVERSOS |  |  | 15/05/2020
S00004792 | PLACA VINILICA SEMIFLEXIVEL PARA PISOS, E = 3,2 MM, 30 X 30 CM (SEM COLOCACAO) | M2 | 106.91 | FORNECEDORES DIVERSOS |  |  | 15/05/2020
S00004794 | PISO DE BORRACHA ESPORTIVO EM PLACAS 50 X 50 CM, E = 15 MM, PARA ARGAMASSA, PRETO | M2 | 227.74 | FORNECEDORES DIVERSOS |  |  | 15/05/2020
S00004795 | PISO DE BORRACHA PASTILHADO EM PLACAS 50 X 50 CM, E = 15 MM, PARA ARGAMASS A,PRETO | M2 | 221.7 | FORNECEDORES DIVERSOS |  |  | 15/05/2020
S00004796 | PISO DE BORRACHA FRISADO OU PASTILHADO, PRETO, EM PLACAS 50 X 50 CM, E = 7 M M,PARA ARGAMASSA | M2 | 138.33 | FORNECEDORES DIVERSOS |  |  | 15/05/2020
S00004797 | PISO DE BORRACHA PASTILHADO EM PLACAS 50 X 50 CM, E = 7 MM, PARA ARGAMASSA, PRETO | M2 | 145.69 | FORNECEDORES DIVERSOS |  |  | 01/11/2016
S00004798 | !EM PROCESSO DE DESATIVACAO! PISO BORRACHA 500 X 500 X 7 MM CANELADOAR | M2 | 128.25 | FORNECEDORES DIVERSOS |  |  | 01/10/2015
S00004799 | PISO BORRACHA 500 X 500 X 15 MM CANELADO P/ ARGAMASSA AI.25 PLURIGOMA | M2 | 201.06 | FORNECEDORES DIVERSOS |  |  | 01/03/2014
S00004800 | PISO DE BORRACHA PASTILHADO EM PLACAS 50 X 50 CM, E = *3,5* MM, PARA COLA, PR ETO | M2 | 38.04 | FORNECEDORES DIVERSOS |  |  | 15/05/2020
S00004801 | PISO DE BORRACHA CANELADO EM PLACAS 50 X 50 CM, E = *3,5* MM, PARA COLA | M2 | 50 | FORNECEDORES DIVERSOS |  |  | 15/05/2020
S00004802 | !EM PROCESSO DE DESATIVACAO! PISO BORRACHA 500 X 500 X 3,5 MM FRISADG. | M2 | 57.11 | FORNECEDORES DIVERSOS |  |  | 01/10/2015
S00004803 | RODAPE DE BORRACHA LISO, H = 70 MM, E = *2* MM, PARA ARGAMASSA, PRETO | M | 20.33 | FORNECEDORES DIVERSOS |  |  | 15/05/2020
S00004804 | RODAPE PLANO PARA PISO VINILICO, H = 5 CM | M | 15.61 | FORNECEDORES DIVERSOS |  |  | 15/05/2020
S00004805 | TESTEIRA BORRACHA LISA TDI P/ PISO 65 X 33MM ESP = 15MM P/ ARGAMASSA | M | 21.81 | FORNECEDORES DIVERSOS |  |  | 01/03/2014
S00004806 | TESTEIRA ANTIDERRAPANTE PARA PISO VINILICO *5 X 2,5* CM, E = 2 MM | M | 11.8 | FORNECEDORES DIVERSOS |  |  | 15/05/2020
S00004807 | TESTEIRA BORRACHA LISA TDCI P/ PISO 65X33MM ESP = 8,5MM P/ ARGAMASSA | M | 13.09 | FORNECEDORES DIVERSOS |  |  | 01/03/2014
S00004812 | PLACA DE GESSO PARA FORRO, DE *60 X 60* CM E ESPESSURA DE 12 MM (30 MM NASB ORDAS) SEM COLOCACAO | M2 | 16 | FORNECEDORES DIVERSOS |  |  | 15/05/2020
S00004813 | PLACA DE OBRA (PARA CONSTRUCAO CIVIL) EM CHAPA GALVANIZADA *N. 22*, ADESIVA DA,DE *2,0 X 1,125* M | M2 | 300 | FORNECEDORES DIVERSOS |  |  | 15/05/2020
S00004814 | APARELHO SINALIZADOR LUMINOSO COM LED, PARA SAIDA GARAGEM, COM 2 LENTES EMPOLICARBONATO, BIVOLT (INCLUI SUPORTE DE FIXACAO) | UN | 98.39 | FORNECEDORES DIVERSOS |  |  | 15/05/2020
S00004815 | BALDE VERMELHO PARA SINALIZACAO DE VIAS | UN | 5.12 | FORNECEDORES DIVERSOS |  |  | 15/05/2020
S00004817 | !EM PROCESSO DE DESATIVACAO! CONE DE SINALIZACAO MEDIO DE BORRACHA | UN | 41.23 | FORNECEDORES DIVERSOS |  |  | 01/08/2014
S00004818 | PISO/ REVESTIMENTO EM MARMORE, POLIDO, BRANCO COMUM, FORMATO MENOR OUI GUAL A 3025 CM2, E = *2* CM | M2 | 297 | FORNECEDORES DIVERSOS |  |  | 15/05/2020
S00004819 | !EM PROCESSO DE DESATIVACAO! PLACA MARMORE BRANCO COMUM 15 X 30CM E = 3 CM,POLIDO P/ REVESTIMENTO | M2 | 352.83 | FORNECEDORES DIVERSOS |  |  | 01/05/2016
S00004820 | !EM PROCESSO DE DESATIVACAO! PLACA MARMORE BRANCO COMUM 15 X 30CM E =P | M2 | 270.69 | FORNECEDORES DIVERSOS |  |  | 01/02/2015
S00004821 | !EM PROCESSO DE DESATIVACAO! PLACA MARMORE BRANCO 30 X 30CM E = 3CM, | M2 | 416.32 | FORNECEDORES DIVERSOS |  |  | 01/02/2015
S00004822 | PISO/ REVESTIMENTO EM MARMORE, POLIDO, BRANCO COMUM, FORMATO MAIOR OU I GUALA 3025 CM2, E = *2* CM | M2 | 288.95 | FORNECEDORES DIVERSOS |  |  | 15/05/2020
S00004823 | MASSA PLASTICA PARA MARMORE/GRANITO | KG | 34.42 | FORNECEDORES DIVERSOS |  |  | 15/05/2020
S00004824 | GRANILHA/ GRANA/ PEDRISCO OU AGREGADO EM MARMORE/ GRANITO/ QUARTZO ECA LCARIO, PRETO, CINZA, PALHA OU BRANCO | KG | 0.42 | FORNECEDORES DIVERSOS |  |  | 15/05/2020
S00004825 | PEITORIL/ SOLEIRA EM MARMORE, POLIDO, BRANCO COMUM, L= *25* CM, E= *3RE TO | M | 104.39 | FORNECEDORES DIVERSOS |  |  | 15/05/2020
S00004826 | PEITORIL EM MARMORE, POLIDO, BRANCO COMUM, L= *15* CM, E= *3* CM, CORTE RET O | M | 75.41 | FORNECEDORES DIVERSOS |  |  | 15/05/2020
S00004827 | !EM PROCESSO DE DESATIVACAO! SOLEIRA MARMORE BRANCO L = 25CM E = 3CM, | M | 143.8 | FORNECEDORES DIVERSOS |  |  | 01/02/2015
S00004828 | SOLEIRA/ PEITORIL EM MARMORE, POLIDO, BRANCO COMUM, L= *15* CM, E= *2* CM, C ORTRETO | M | 52.77 | FORNECEDORES DIVERSOS |  |  | 15/05/2020
S00004829 | RODAPE EM MARMORE, POLIDO, BRANCO COMUM, L= *7* CM, E= *2* CM, CORTE RETO | M | 35.36 | FORNECEDORES DIVERSOS |  |  | 15/05/2020
S00004830 | !EM PROCESSO DE DESATIVACAO! RODAPE MARMORE BRANCO COMUM H = 5CM, ESP2 | M | 33.84 | FORNECEDORES DIVERSOS |  |  | 01/02/2015
S00004888 | PLUG OU BUJAO DE FERRO GALVANIZADO, DE 1/2" | UN | 2.37 | FORNECEDORES DIVERSOS |  |  | 15/05/2020
S00004889 | PLUG OU BUJAO DE FERRO GALVANIZADO, DE 3/4" | UN | 3.21 | FORNECEDORES DIVERSOS |  |  | 15/05/2020
S00004890 | PLUG OU BUJAO DE FERRO GALVANIZADO, DE 1" | UN | 4.46 | FORNECEDORES DIVERSOS |  |  | 15/05/2020
S00004891 | PLUG OU BUJAO DE FERRO GALVANIZADO, DE 2" | UN | 12.02 | FORNECEDORES DIVERSOS |  |  | 15/05/2020
S00004892 | PLUG OU BUJAO DE FERRO GALVANIZADO, DE 3" | UN | 33.66 | FORNECEDORES DIVERSOS |  |  | 15/05/2020
S00004893 | PLUG OU BUJAO DE FERRO GALVANIZADO, DE 1 1/2" | UN | 8.13 | FORNECEDORES DIVERSOS |  |  | 15/05/2020
S00004894 | PLUG OU BUJAO DE FERRO GALVANIZADO, DE 1 1/4" | UN | 6.97 | FORNECEDORES DIVERSOS |  |  | 15/05/2020
S00004895 | PLUG PVC ROSCAVEL, 1/2", AGUA FRIA PREDIAL (NBR 5648) | UN | 0.41 | FORNECEDORES DIVERSOS |  |  | 15/05/2020
S00004896 | PLUG PVC, ROSCAVEL 3/4", PARA AGUA FRIA PREDIAL | UN | 0.63 | FORNECEDORES DIVERSOS |  |  | 15/05/2020
S00004897 | PLUG PVC, ROSCAVEL 1", PARA AGUA FRIA PREDIAL | UN | 1.76 | FORNECEDORES DIVERSOS |  |  | 15/05/2020
S00004898 | PLUG PVC, ROSCAVEL, 1 1/4", AGUA FRIA PREDIAL | UN | 1.96 | FORNECEDORES DIVERSOS |  |  | 15/05/2020
S00004899 | PLUG PVC, ROSCAVEL, 2", AGUA FRIA PREDIAL | UN | 7.2 | FORNECEDORES DIVERSOS |  |  | 15/05/2020
S00004900 | PLUG PVC, ROSCAVEL, 1 1/2", AGUA FRIA PREDIAL | UN | 5.25 | FORNECEDORES DIVERSOS |  |  | 15/05/2020
S00004902 | PLUG PVC, JE, DN 150 MM, PARA REDE COLETORA ESGOTO (NBR 10569) | UN | 42.06 | FORNECEDORES DIVERSOS |  |  | 15/05/2020
S00004903 | PLUG PVC, JE, DN 350 MM, PARA REDE COLETORA ESGOTO (NBR 10569) | UN | 485.01 | FORNECEDORES DIVERSOS |  |  | 15/05/2020
S00004904 | PLUG PVC, JE, DN 300 MM, PARA REDE COLETORA ESGOTO (NBR 10569) | UN | 99.97 | FORNECEDORES DIVERSOS |  |  | 17/11/2018
S00004905 | PLUG PVC, JE, DN 400 MM, PARA REDE COLETORA ESGOTO ( NBR 10569) | UN | 163.06 | FORNECEDORES DIVERSOS |  |  | 17/11/2018
S00004906 | PLUG PVC NBR 10569 P/ REDE COLET ESG JE DN 125MM | UN | 55.9 | FORNECEDORES DIVERSOS |  |  | 01/03/2014
S00004907 | PLUG PVC, JE, DN 100 MM, PARA REDE COLETORA ESGOTO (NBR 10569) | UN | 18.58 | FORNECEDORES DIVERSOS |  |  | 15/05/2020
S00004908 | PLUG PVC, JE, DN 200 MM, PARA REDE COLETORA ESGOTO (NBR 10569) | UN | 85.41 | FORNECEDORES DIVERSOS |  |  | 15/05/2020
S00004909 | PLUG PVC, JE, DN 250 MM, PARA REDE COLETORA ESGOTO (NBR 10569) | UN | 164.95 | FORNECEDORES DIVERSOS |  |  | 15/05/2020
S00004910 | PORTA DE ENROLAR MANUAL COMPLETA, PERFIL MEIA CANA CEGA, EM ACO GALVANIZ ADONATURAL, CHAPA NUMERO 24 (SEM INSTALACAO) | M2 | 257.37 | FORNECEDORES DIVERSOS |  |  | 15/05/2020
S00004911 | PORTA DE ENROLAR MANUAL COMPLETA, ARTICULADA RAIADA LARGA, EM ACOGALVA NIZADO NATURAL, CHAPA NUMERO 24 (SEM INSTALACAO) | M2 | 187.88 | FORNECEDORES DIVERSOS |  |  | 15/05/2020
S00004912 | CANTONEIRA DE ACO 3 " X 3 " X 1/4 " | KG | 4.97 | FORNECEDORES DIVERSOS |  |  | 13/12/2019
FRANARIN - PLEO | [6 empty] | 06/2020
Página 59 de 133
Código | Insumo | Un | Valor | Fornecedor |  |  | Data
S00004913 | !EM PROCESSO DE DESATIVACAO! PORTA ACO ENROLAR CHAPA 24 ONDULADA/PERFC | UN | 1787.1 | FORNECEDORES DIVERSOS |  |  | 01/01/2015
S00004914 | PORTA DE ABRIR EM ALUMINIO COM LAMBRI HORIZONTAL/LAMINADA, ACABAMENTOAN ODIZADO NATURAL, SEM GUARNICAO/ALIZAR/VISTA | M2 | 529.17 | FORNECEDORES DIVERSOS |  |  | 15/05/2020
S00004917 | PORTA DE ABRIR EM ALUMINIO TIPO VENEZIANA, ACABAMENTO ANODIZADO NATURAL, SEMGUARNICAO/ALIZAR/VISTA | M2 | 365.45 | FORNECEDORES DIVERSOS |  |  | 15/05/2020
S00004922 | PORTA DE CORRER EM ALUMINIO, DUAS FOLHAS MOVEIS COM VIDRO, FECHADURA EP UXADOR EMBUTIDO, ACABAMENTO ANODIZADO NATURAL, SEM GUARNICAO/ALIZAR/VIS TA | M2 | 338.99 | FORNECEDORES DIVERSOS |  |  | 15/05/2020
S00004923 | !EM PROCESSO DE DESATIVACAO! PORTA ALUMINIO CORRER, PERFIL SERIE 16,VI | M2 | 265.35 | FORNECEDORES DIVERSOS |  |  | 01/01/2015
S00004929 | !EM PROCESSO DE DESATIVACAO! PORTA DE ABRIR EM FERRO (TIPO CHAPA NUMERO 18),COM ALMOFADA E GUARNICAO, SEM BASCULA, DE *0,87 X 2,10* M. | M2 | 393.81 | FORNECEDORES DIVERSOS |  |  | 01/01/2017
S00004930 | PORTA DE ABRIR EM GRADIL COM BARRA CHATA 3 CM X 1/4", COM REQUADRO EGUARN ICAO - COMPLETO - ACABAMENTO NATURAL | M2 | 370.6 | FORNECEDORES DIVERSOS |  |  | 15/05/2020
S00004931 | !EM PROCESSO DE DESATIVACAO! PORTA FERRO ABRIR TP CHAPA C/ GUARNICAO 70 X 210CM | UN | 355.63 | FORNECEDORES DIVERSOS |  |  | 01/01/2017
S00004936 | !EM PROCESSO DE DESATIVACAO! PORTA FERRO ABRIR TP GRADE C/ CHAPA, C/GU | M2 | 263.72 | FORNECEDORES DIVERSOS |  |  | 01/02/2015
S00004937 | !EM PROCESSO DE DESATIVACAO! PORTA FERRO ABRIR TP CHAPA C/ GUARNICAO21 | UN | 544.06 | FORNECEDORES DIVERSOS |  |  | 01/01/2015
S00004938 | !EM PROCESSO DE DESATIVACAO! PORTA FERRO ABRIR TP CHAPA C/ GUARNICAO21 | UN | 558.77 | FORNECEDORES DIVERSOS |  |  | 01/01/2015
S00004939 | !EM PROCESSO DE DESATIVACAO! PORTA FERRO ABRIR TP QUADRICULADA C/ GUARNI CAO87 X 210CM | M2 | 395.35 | FORNECEDORES DIVERSOS |  |  | 01/01/2017
S00004940 | PORTA DE CORRER EM ACO TIPO QUADRICULADA, 1 FOLHA PARA VIDROS, COM PINTU RAPRIMER DE PROTECAO, COM GUARNICAO, VIDROS NAO INCLUSOS | M2 | 234.01 | FORNECEDORES DIVERSOS |  |  | 01/02/2016
S00004941 | PORTA DE CORRER EM ACO TIPO QUADRICULADA, 2 FOLHAS PARA VIDROS, COM PINT URAPRIMER DE PROTECAO, COM GUARNICAO, VIDROS NAO INCLUSOS | M2 | 299.54 | FORNECEDORES DIVERSOS |  |  | 01/12/2015
S00004943 | PORTA DE ENROLAR MANUAL COMPLETA, PERFIL MEIA CANA VAZADA TIJOLINHO, EM A COGALVANIZADO NATURAL, CHAPA NUMERO 24 (SEM INSTALACAO) | M2 | 383.42 | FORNECEDORES DIVERSOS |  |  | 15/05/2020
S00004944 | PORTA GRADE DE ENROLAR MANUAL COMPLETA, PERFIL TUBULAR TIJOLINHO 3/4 ", EM ACOGALVANIZADO NATURAL (SEM INSTALACAO) | M2 | 573.22 | FORNECEDORES DIVERSOS |  |  | 15/05/2020
S00004946 | !EM PROCESSO DE DESATIVACAO! PORTAO FERRO ABRIR EM TELA 1 FOLHA 95 X | UN | 481.57 | FORNECEDORES DIVERSOS |  |  | 01/01/2015
S00004947 | PORTAO BASCULANTE MANUAL EM ACO GALVANIZADO NATURAL, TIPO LAMBRIL COMR EQUADRO/BATENTE, CHAPA NUMERO 26, INCLUI FECHADURA (SEM INSTALACAO) | M2 | 476.25 | FORNECEDORES DIVERSOS |  |  | 15/05/2020
S00004948 | PORTAO DE ABRIR EM GRADIL DE METALON REDONDO DE 3/4" VERTICAL, COM REQU ADRO,ACABAMENTO NATURAL - COMPLETO | M2 | 331.87 | FORNECEDORES DIVERSOS |  |  | 15/05/2020
S00004950 | !EM PROCESSO DE DESATIVACAO! PORTAO FERRO ABRIR EM TELA 2 FOLHAS 420 | UN | 1911.57 | FORNECEDORES DIVERSOS |  |  | 01/01/2015
S00004952 | !EM PROCESSO DE DESATIVACAO! PORTA MADEIRA SEMI-OCA ALMOFADADA REGION | M2 | 320.77 | FORNECEDORES DIVERSOS |  |  | 01/08/2014
S00004953 | !EM PROCESSO DE DESATIVACAO! PORTA MADEIRA SEMI-OCA ALMOFADADA REGION | M2 | 164.3 | FORNECEDORES DIVERSOS |  |  | 01/08/2014
S00004954 | !EM PROCESSO DE DESATIVACAO! PORTA MADEIRA SEMI-OCA ALMOFADADA REGION | M2 | 197.16 | FORNECEDORES DIVERSOS |  |  | 01/08/2014
S00004958 | PORTA DE MADEIRA, FOLHA MEDIA (NBR 15930), E = 35 MM, NUCLEO SARRAFEADO, CAP AFRISADA EM HDF, ACABAMENTO MELAMINICO EM PADRAO MADEIRA | M2 | 146.2 | FORNECEDORES DIVERSOS |  |  | 15/05/2020
S00004962 | PORTA DE MADEIRA, FOLHA MEDIA (NBR 15930) DE 70 X 210 CM, E = 35 MM, NUCLEOSAR RAFEADO, CAPA FRISADA EM HDF, ACABAMENTO MELAMINICO EM PADRAO MADEIRA | UN | 225.48 | FORNECEDORES DIVERSOS |  |  | 15/05/2020
S00004964 | PORTA DE MADEIRA, FOLHA MEDIA (NBR 15930) DE 80 X 210 CM, E = 35 MM, NUCLEOSAR RAFEADO, CAPA FRISADA EM HDF, ACABAMENTO MELAMINICO EM PADRAO MADEIRA | UN | 273.8 | FORNECEDORES DIVERSOS |  |  | 15/05/2020
S00004967 | PORTA MADEIRA REGIONAL 2A VENEZIANA 80 X 210 X 3,5CM | M2 | 286.52 | FORNECEDORES DIVERSOS |  |  | 01/08/2014
S00004968 | !EM PROCESSO DE DESATIVACAO! PORTA MADEIRA REGIONAL 1A VENEZIANA 70 X 210 X3,5CM | M2 | 261.11 | FORNECEDORES DIVERSOS |  |  | 01/05/2016
S00004969 | PORTA DE MADEIRA-DE-LEI TIPO VENEZIANA (ANGELIM OU EQUIVALENTE REGIONAL), E =*3,5* CM | M2 | 335.39 | FORNECEDORES DIVERSOS |  |  | 15/05/2020
S00004977 | PORTA DE MADEIRA TIPO VENEZIANA (EUCALIPTO OU EQUIVALENTE REGIONAL), E = *3, 5* CM | M2 | 237.14 | FORNECEDORES DIVERSOS |  |  | 15/05/2020
S00004981 | PORTA DE MADEIRA, FOLHA MEDIA (NBR 15930) DE 70 X 210 CM, E = 35 MM, NUCLEOSAR RAFEADO, CAPA LISA EM HDF, ACABAMENTO EM LAMINADO NATURAL PARA VERNIZ | UN | 159.45 | FORNECEDORES DIVERSOS |  |  | 15/05/2020
S00004982 | PORTA DE MADEIRA, FOLHA MEDIA (NBR 15930) DE 100 X 210 CM, E = 35 MM, NUCLEOSA RRAFEADO, CAPA LISA EM HDF, ACABAMENTO EM PRIMER PARA PINTURA | UN | 237.56 | FORNECEDORES DIVERSOS |  |  | 15/05/2020
S00004987 | PORTA DE MADEIRA, FOLHA MEDIA (NBR 15930) DE 90 X 210 CM, E = 35 MM, NUCLEOSAR RAFEADO, CAPA LISA EM HDF, ACABAMENTO EM LAMINADO NATURAL PARA VERNIZ | UN | 249.48 | FORNECEDORES DIVERSOS |  |  | 15/05/2020
S00004989 | PORTA DE MADEIRA, FOLHA MEDIA (NBR 15930) DE 100 X 210 CM, E = 35 MM, NUCLEOSA RRAFEADO, CAPA LISA EM HDF, ACABAMENTO EM LAMINADO NATURAL PARA VERNIZ | UN | 273.64 | FORNECEDORES DIVERSOS |  |  | 15/05/2020
S00004992 | PORTA DE MADEIRA, FOLHA MEDIA (NBR 15930) DE 80 X 210 CM, E = 35 MM, NUCLEOSAR RAFEADO, CAPA LISA EM HDF, ACABAMENTO EM LAMINADO NATURAL PARA VERNIZ | UN | 271.54 | FORNECEDORES DIVERSOS |  |  | 15/05/2020
S00004997 | !EM PROCESSO DE DESATIVACAO! PORTA MADEIRA MACICA REGIONAL 1A MEXICAN | M2 | 278.32 | FORNECEDORES DIVERSOS |  |  | 01/08/2014
S00004998 | PORTA DE MADEIRA-DE-LEI TIPO MEXICANA SEM EMENDA (ANGELIM OU EQUIVALENTE REGIONAL), E = *3,5* CM | M2 | 481.91 | FORNECEDORES DIVERSOS |  |  | 15/05/2020
S00005000 | !EM PROCESSO DE DESATIVACAO! PORTA MADEIRA MACICA REGIONAL 2A MEXICANA 8 0 X210 X 3,5CM | M2 | 385.51 | FORNECEDORES DIVERSOS |  |  | 01/06/2016
S00005001 | PORTA MADEIRA REGIONAL 1A CORRER P/ VIDRO E = 3CM | M2 | 387.14 | FORNECEDORES DIVERSOS |  |  | 01/08/2013
S00005002 | PORTA DE MADEIRA QUADRICULADA PARA VIDRO, DE CORRER (EUCALIPTO OUEQUIVA LENTE REGIONAL), E = *3,5* CM | M2 | 351.3 | FORNECEDORES DIVERSOS |  |  | 15/05/2020
S00005003 | PORTA MADEIRA REGIONAL 3A CORRER P/ VIDRO E = 3,5CM | M2 | 255.84 | FORNECEDORES DIVERSOS |  |  | 01/08/2013
S00005004 | PORTA MADEIRA REGIONAL 2A CORRER P/ VIDRO E = 3,5CM | M2 | 332.85 | FORNECEDORES DIVERSOS |  |  | 01/08/2013
S00005005 | PORTA MADEIRA REGIONAL 2A CORRER P/ VIDRO E = 3CM | M2 | 332.85 | FORNECEDORES DIVERSOS |  |  | 01/08/2013
S00005016 | !EM PROCESSO DE DESATIVACAO! PORTA MADEIRA MACICA REGIONAL MEXICANA 8 | M2 | 241 | FORNECEDORES DIVERSOS |  |  | 01/08/2014
S00005020 | PORTA DE MADEIRA, FOLHA MEDIA (NBR 15930) DE 60 X 210 CM, E = 35 MM, NUCLEOSAR RAFEADO, CAPA LISA EM HDF, ACABAMENTO LAMINADO NATURAL PARA VERNIZ | UN | 231.44 | FORNECEDORES DIVERSOS |  |  | 15/05/2020
S00005028 | PORTA DE MADEIRA-DE-LEI QUADRICULADA PARA VIDRO, DE CORRER (ANGELIM OUEQ UIVALENTE REGIONAL), E = *3,5* CM | M2 | 580.25 | FORNECEDORES DIVERSOS |  |  | 15/05/2020
S00005031 | VIDRO TEMPERADO INCOLOR PARA PORTA DE ABRIR, E = 10 MM (SEM FERRAGENS E S EMCOLOCACAO) | M2 | 182 | FORNECEDORES DIVERSOS |  |  | 15/05/2020
S00005032 | PAINEL FIXO VIDRO TEMPERADO INCOLOR E = 10 MM, SEM COLOCAÇÃO | M2 | 178.39 | FORNECEDORES DIVERSOS |  |  | 01/08/2013
S00005033 | POSTE DE CONCRETO DUPLO T, TIPO B, 300 KG, H = 9 M (NBR 8451) | UN | 595 | FORNECEDORES DIVERSOS |  |  | 15/05/2020
S00005034 | POSTE DE CONCRETO CIRCULAR, 600 KG, H = 10 M (NBR 8451) | UN | 1150.15 | FORNECEDORES DIVERSOS |  |  | 15/05/2020
S00005035 | POSTE DE CONCRETO CIRCULAR, 400 KG, H = 11 M (NBR 8451) | UN | 1065.72 | FORNECEDORES DIVERSOS |  |  | 15/05/2020
S00005036 | POSTE DE CONCRETO CIRCULAR, 400 KG, H = 14 M (NBR 8451) | UN | 1779.05 | FORNECEDORES DIVERSOS |  |  | 15/05/2020
S00005037 | POSTE DE CONCRETO DUPLO T, TIPO D, 100 KG, H = 7 M (NBR 8451) | UN | 294.26 | FORNECEDORES DIVERSOS |  |  | 12/10/2018
S00005038 | POSTE DE CONCRETO DUPLO T, TIPO D, 200 KG, H = 9 M (NBR 8451) | UN | 484.92 | FORNECEDORES DIVERSOS |  |  | 15/05/2020
S00005039 | POSTE DE CONCRETO DUPLO T, TIPO D, 400KG, H = 9M DE ACORDO COM NBR 845 | UN | 590.59 | FORNECEDORES DIVERSOS |  |  | 01/08/2013
S00005040 | POSTE DE CONCRETO CIRCULAR, 100 KG, H = 5 M (NBR 8451) | UN | 207.96 | FORNECEDORES DIVERSOS |  |  | 17/11/2018
S00005041 | POSTE DE CONCRETO CIRCULAR, 300 KG, H = 5 M (NBR 8451) | UN | 278.72 | FORNECEDORES DIVERSOS |  |  | 17/11/2018
S00005042 | POSTE DE CONCRETO CIRCULAR, 200 KG, H = 7 M (NBR 8451) | UN | 392.35 | FORNECEDORES DIVERSOS |  |  | 17/11/2018
S00005043 | POSTE DE CONCRETO CIRCULAR, 300 KG, H = 7 M (NBR 8451) | UN | 481.32 | FORNECEDORES DIVERSOS |  |  | 17/11/2018
S00005044 | POSTE DE CONCRETO CIRCULAR, 200 KG, H = 9 M (NBR 8451) | UN | 589.05 | FORNECEDORES DIVERSOS |  |  | 15/05/2020
S00005045 | POSTE DE CONCRETO CIRCULAR, 200 KG, H = 11 M (NBR 8451) | UN | 834.92 | FORNECEDORES DIVERSOS |  |  | 15/05/2020
S00005046 | POSTE DE CONCRETO CIRCULAR, 400KG, H = 5M DE ACORDO COM NBR 8451 ¦EM | UN | 321.18 | FORNECEDORES DIVERSOS |  |  | 01/03/2014
S00005047 | CHAVE FUSIVEL PARA REDES DE DISTRIBUICAO, TENSAO DE 15,0 KV, CORRENTE NOMI NALDO PORTA FUSIVEL DE 100 A, CAPACIDADE DE INTERRUPCAO SIMETRICA DE 7,10 K A, | UN | 302.85 | FORNECEDORES DIVERSOS |  |  | 15/05/2020
S00005048 | !EM PROCESSO DE DESATIVACAO! CHAVE FUSIVEL PARA REDES DE DISTRIBUICAO, TE NSAODE 38,0 KV, CORRENTE NOMINAL DO PORTA FUSIVEL DE 100 A, CAPACIDADE DEIN TERRUPCAO SIMETRICA DE 5,00 KA, CAPACIDADE DE INTERRUPCAO ASSIMETRICA 8,00 KA | UN | 341.35 | FORNECEDORES DIVERSOS |  |  | 01/03/2017
S00005049 | POSTE DE CONCRETO DUPLO T , TIPO D , 150KG, H = 9M DE ACORDO COM NBD | UN | 355.51 | FORNECEDORES DIVERSOS |  |  | 01/03/2014
S00005050 | POSTE CONICO CONTINUO EM ACO GALVANIZADO, RETO, FLANGEADO, H = 3 M, DIAME TROINFERIOR = *95* MM | UN | 328.03 | FORNECEDORES DIVERSOS |  |  | 15/05/2020
S00005051 | POSTE CONICO CONTINUO EM ACO GALVANIZADO, CURVO, BRACO SIMPLES, ENGASTA DO,H = 9 M, DIAMETRO INFERIOR = *135* MM | UN | 1275.07 | FORNECEDORES DIVERSOS |  |  | 15/05/2020
S00005052 | POSTE CONICO CONTINUO EM ACO GALVANIZADO, CURVO, BRACO SIMPLES, FLANGEA DO, H= 7 M, DIAMETRO INFERIOR = *125* MM | UN | 950 | FORNECEDORES DIVERSOS |  |  | 15/05/2020
S00005053 | POSTE DE CONCRETO CIRCULAR, 300 KG, H = 9 M (NBR 8451) | UN | 651.83 | FORNECEDORES DIVERSOS |  |  | 15/05/2020
S00005054 | POSTE DE CONCRETO CIRCULAR, 100 KG, H = 7 M (NBR 8451) | UN | 303.37 | FORNECEDORES DIVERSOS |  |  | 17/11/2018
S00005055 | POSTE DE CONCRETO CIRCULAR, 300 KG, H = 11 M (NBR 8451) | UN | 837.47 | FORNECEDORES DIVERSOS |  |  | 15/05/2020
S00005056 | POSTE DE CONCRETO DUPLO T ,TIPO B, 500 KG, H = 9 M (NBR 8451) | UN | 893.69 | FORNECEDORES DIVERSOS |  |  | 15/05/2020
S00005057 |  | UN | 716.73 | FORNECEDORES DIVERSOS |  |  | 15/05/2020
FRANARIN - PLEO | [6 empty] | 06/2020
Página 60 de 133
Código | Insumo | Un | Valor | Fornecedor |  |  | Data
POSTE DE CONCRETO DUPLO T, TIPO B, 300 KG, H = 10 M (NBR 8451)
S00005058 | POSTE DE CONCRETO CIRCULAR, 400KG, H = 7M DE ACORDO COM NBR 8451 ¦EM | UN | 501.21 | FORNECEDORES DIVERSOS |  |  | 01/03/2014
S00005059 | POSTE DE CONCRETO CIRCULAR, 400 KG, H = 9 M (NBR 8451) | UN | 833.49 | FORNECEDORES DIVERSOS |  |  | 15/05/2020
S00005060 | ¦EM PROCESSO DE DESATIVAÇÃO¦ POSTE DE CONCRETO CIRCULAR, 200KG, H = 5M | UN | 226.9 | FORNECEDORES DIVERSOS |  |  | 01/03/2014
S00005061 | PREGO DE ACO POLIDO COM CABECA 18 X 27 (2 1/2 X 10) | KG | 10.6 | FORNECEDORES DIVERSOS |  |  | 15/05/2020
S00005062 | PREGO DE ACO POLIDO COM CABECA 19 X 33 (3 X 9) | KG | 10.92 | FORNECEDORES DIVERSOS |  |  | 15/05/2020
S00005063 | PREGO DE ACO POLIDO COM CABECA 14 X 18 (1 1/2 X 14) | KG | 12.86 | FORNECEDORES DIVERSOS |  |  | 15/05/2020
S00005064 | !EM PROCESSO DE DESATIVACAO! PREGO POLIDO COM CABECA 2 1/2 X 10 | KG | 7.25 | FORNECEDORES DIVERSOS |  |  | 01/06/2016
S00005065 | PREGO DE ACO POLIDO COM CABECA 10 X 10 (7/8 X 17) | KG | 20.51 | FORNECEDORES DIVERSOS |  |  | 15/05/2020
S00005066 | PREGO DE ACO POLIDO COM CABECA 12 X 12 | KG | 14.2 | FORNECEDORES DIVERSOS |  |  | 15/05/2020
S00005067 | PREGO DE ACO POLIDO COM CABECA 16 X 24 (2 1/4 X 12) | KG | 11.49 | FORNECEDORES DIVERSOS |  |  | 15/05/2020
S00005068 | PREGO DE ACO POLIDO COM CABECA 17 X 21 (2 X 11) | KG | 10.78 | FORNECEDORES DIVERSOS |  |  | 15/05/2020
S00005069 | PREGO DE ACO POLIDO COM CABECA 17 X 27 (2 1/2 X 11) | KG | 10.99 | FORNECEDORES DIVERSOS |  |  | 15/05/2020
S00005070 | PREGO DE ACO POLIDO COM CABECA 17 X 30 (2 3/4 X 11) | KG | 11.11 | FORNECEDORES DIVERSOS |  |  | 15/05/2020
S00005071 | PREGO DE ACO POLIDO COM CABECA 18 X 24 (2 1/4 X 10) | KG | 10.78 | FORNECEDORES DIVERSOS |  |  | 15/05/2020
S00005072 | PREGO DE ACO POLIDO COM CABECA 10 X 11 (1 X 17) | KG | 18.97 | FORNECEDORES DIVERSOS |  |  | 15/05/2020
S00005073 | PREGO DE ACO POLIDO COM CABECA 17 X 24 (2 1/4 X 11) | KG | 10.99 | FORNECEDORES DIVERSOS |  |  | 15/05/2020
S00005074 | PREGO DE ACO POLIDO COM CABECA 15 X 18 (1 1/2 X 13) | KG | 12.08 | FORNECEDORES DIVERSOS |  |  | 15/05/2020
S00005075 | PREGO DE ACO POLIDO COM CABECA 18 X 30 (2 3/4 X 10) | KG | 10.78 | FORNECEDORES DIVERSOS |  |  | 15/05/2020
S00005076 | GRAMPO DE ACO POLIDO 1 " X 9 | KG | 10.89 | FORNECEDORES DIVERSOS |  |  | 15/05/2020
S00005077 | GRAMPO DE ACO POLIDO 7/8 " X 9 | KG | 12.03 | FORNECEDORES DIVERSOS |  |  | 15/05/2020
S00005078 | PREGO DE ACO POLIDO COM CABECA 16 X 27 (2 1/2 X 12) | KG | 11.36 | FORNECEDORES DIVERSOS |  |  | 15/05/2020
S00005080 | PUXADOR CENTRAL, TIPO ALCA, EM ZAMAC CROMADO, COM ROSETAS, COMPRIMENTO *100*MM, PARA PORTA / JANELA EM MADEIRA OU METALICA - INCLUI PARAFUSOS | UN | 10.55 | FORNECEDORES DIVERSOS |  |  | 15/05/2020
S00005081 | BORBOLETA EM LATAO FUNDIDO CROMADO, PARA TRAVAR JANELA TIPO GUILHOTINA | PA | 18.85 | FORNECEDORES DIVERSOS |  |  | 15/05/2020
S00005082 | !EM PROCESSO DE DESATIVACAO! BORBOLETA FERRO CROMADO P/ JANELA MADEIRA TPGUILHOTINA | PA | 12.45 | FORNECEDORES DIVERSOS |  |  | 01/09/2016
S00005085 | CADEADO SIMPLES, EM LATAO MACICO CROMADO, LARGURA DE 35 MM, HASTE DE AC OTEMPERADO, CEMENTADO (NAO LONGA), INCLUI 2 CHAVES | UN | 16.72 | FORNECEDORES DIVERSOS |  |  | 15/05/2020
S00005086 | CORRENTE DE ELO CURTO COMUM, SOLDADA, GALVANIZADA, ESPESSURA DO ELO = 1/ 2"(12,5 MM) | KG | 24.54 | FORNECEDORES DIVERSOS |  |  | 15/05/2020
S00005088 | PORTA CADEADO, 3 1/2", EM ACO ZINCADO, PRETO, PARA PORTAO E JANELA | UN | 2.37 | FORNECEDORES DIVERSOS |  |  | 15/05/2020
S00005089 | !EM PROCESSO DE DESATIVACAO! CADEADO ACO GRAFITADO OXIDADO ENVERNIZADO 45MM | UN | 25.88 | FORNECEDORES DIVERSOS |  |  | 01/08/2016
S00005090 | CADEADO SIMPLES/COMUM, EM LATAO MACICO CROMADO, LARGURA DE 25 MM, HA STE DEACO TEMPERADO, CEMENTADO (NAO LONGA), INCLUI 2 CHAVES | UN | 15 | FORNECEDORES DIVERSOS |  |  | 15/05/2020
S00005091 | CARRANCA PARA JANELA VENEZIANA DE ABRIR, EM LATAO CROMADO, SIMPLES, PARA APARAFUSAR NA PAREDE | UN | 14.64 | FORNECEDORES DIVERSOS |  |  | 15/05/2020
S00005092 | GONZO DE EMBUTIR, EM LATAO / ZAMAC, *20 X 48* MM, PARA JANELA BASCULANTE /PIV OTANTE - INCLUI PARAFUSOS | PA | 13.16 | FORNECEDORES DIVERSOS |  |  | 15/05/2020
S00005093 | LEVANTADOR DE JANELA GUILHOTINA, EM LATAO CROMADO | PA | 13.02 | FORNECEDORES DIVERSOS |  |  | 15/05/2020
S00005095 | !EM PROCESSO DE DESATIVACAO! QUADRO DE DISTRIBUICAO DE EMBUTIR SEMBARRA MENTO, SEM PORTA, P/4 DISJUNTORES UNIPOLARES EM CHAPA DE ACO GALV | UN | 18.32 | FORNECEDORES DIVERSOS |  |  | 01/06/2016
S00005097 | !EM PROCESSO DE DESATIVACAO! QUADRO DE DISTRIBUICAO DE EMBUTIR C/ BARRAM ENTOTRIFASICO P/ 40 DISJUNTORES UNIPOLARES EM CHAPA DE FERRO GALV | UN | 389.63 | FORNECEDORES DIVERSOS |  |  | 01/01/2017
S00005101 | !EM PROCESSO DE DESATIVACAO! QUADRO DE DISTRIBUICAO DE EMBUTIR C/ BARRAM ENTOTRIFASICO P/ 30 DISJUNTORES UNIPOLARES EM CHAPA DE FERRO GALV | UN | 235.57 | FORNECEDORES DIVERSOS |  |  | 01/06/2016
S00005102 | RALO SECO PVC QUADRADO, 100 X 100 X 53 MM, SAIDA 40 MM, COM GRELHA BRANCA | UN | 9.85 | FORNECEDORES DIVERSOS |  |  | 15/05/2020
S00005103 | CAIXA SIFONADA PVC, 100 X 100 X 50 MM, COM GRELHA REDONDA BRANCA | UN | 13.91 | FORNECEDORES DIVERSOS |  |  | 15/05/2020
S00005104 | REBITE DE ALUMINIO VAZADO DE REPUXO, 3,2 X 8 MM (1KG = 1025 UNIDADES) | KG | 55.38 | FORNECEDORES DIVERSOS |  |  | 15/05/2020
S00005318 | SOLVENTE DILUENTE A BASE DE AGUARRAS | L | 16.89 | FORNECEDORES DIVERSOS |  |  | 15/05/2020
S00005320 | REMOVEDOR DE TINTA OLEO/ESMALTE VERNIZ | L | 45.41 | FORNECEDORES DIVERSOS |  |  | 15/05/2020
S00005327 | PIGMENTO EM PO PARA ARGAMASSAS, CIMENTOS E OUTROS | KG | 40.71 | FORNECEDORES DIVERSOS |  |  | 15/05/2020
S00005328 | CORANTE LIQUIDO PARA TINTA PVA, BISNAGA 50 ML | UN | 5.9 | FORNECEDORES DIVERSOS |  |  | 15/05/2020
S00005329 | PIGMENTO CONCENTRADO PARA TINTA TIPO CORALCOR BISNAGA 28CM3 | UN | 5.58 | FORNECEDORES DIVERSOS |  |  | 01/03/2014
S00005330 | DILUENTE EPOXI | L | 49.95 | FORNECEDORES DIVERSOS |  |  | 15/05/2020
S00005333 | OLEO DE LINHACA | L | 25.67 | FORNECEDORES DIVERSOS |  |  | 15/05/2020
S00006005 | REGISTRO GAVETA COM ACABAMENTO E CANOPLA CROMADOS, SIMPLES, BITOLA 3/4 " (REF1509) | UN | 80 | FORNECEDORES DIVERSOS |  |  | 15/05/2020
S00006006 | REGISTRO GAVETA COM ACABAMENTO E CANOPLA CROMADOS, SIMPLES, BITOLA 1/2 " (REF1509) | UN | 70.92 | FORNECEDORES DIVERSOS |  |  | 15/05/2020
S00006010 | REGISTRO GAVETA BRUTO EM LATAO FORJADO, BITOLA 1 1/2 " (REF 1509) | UN | 89.06 | FORNECEDORES DIVERSOS |  |  | 15/05/2020
S00006011 | REGISTRO GAVETA BRUTO EM LATAO FORJADO, BITOLA 2 1/2 " (REF 1509) | UN | 257.27 | FORNECEDORES DIVERSOS |  |  | 15/05/2020
S00006012 | REGISTRO GAVETA BRUTO EM LATAO FORJADO, BITOLA 3 " (REF 1509) | UN | 311.47 | FORNECEDORES DIVERSOS |  |  | 15/05/2020
S00006013 | REGISTRO GAVETA COM ACABAMENTO E CANOPLA CROMADOS, SIMPLES, BITOLA 1 " ( REF1509) | UN | 97.93 | FORNECEDORES DIVERSOS |  |  | 15/05/2020
S00006014 | REGISTRO GAVETA COM ACABAMENTO E CANOPLA CROMADOS, SIMPLES, BITOLA 1 1/4 "(REF 1509) | UN | 136.16 | FORNECEDORES DIVERSOS |  |  | 15/05/2020
S00006015 | REGISTRO GAVETA COM ACABAMENTO E CANOPLA CROMADOS, SIMPLES, BITOLA 1 1/2 "(REF 1509) | UN | 142.41 | FORNECEDORES DIVERSOS |  |  | 15/05/2020
S00006016 | REGISTRO GAVETA BRUTO EM LATAO FORJADO, BITOLA 3/4 " (REF 1509) | UN | 32.79 | FORNECEDORES DIVERSOS |  |  | 15/05/2020
S00006017 | REGISTRO GAVETA BRUTO EM LATAO FORJADO, BITOLA 1 1/4 " (REF 1509) | UN | 70.54 | FORNECEDORES DIVERSOS |  |  | 15/05/2020
S00006019 | REGISTRO GAVETA BRUTO EM LATAO FORJADO, BITOLA 1 " (REF 1509) | UN | 51.76 | FORNECEDORES DIVERSOS |  |  | 15/05/2020
S00006020 | REGISTRO GAVETA BRUTO EM LATAO FORJADO, BITOLA 1/2 " (REF 1509) | UN | 31.09 | FORNECEDORES DIVERSOS |  |  | 15/05/2020
S00006021 | REGISTRO PRESSAO COM ACABAMENTO E CANOPLA CROMADA, SIMPLES, BITOLA 1/2 " (REF1416) | UN | 72.99 | FORNECEDORES DIVERSOS |  |  | 15/05/2020
S00006024 | REGISTRO PRESSAO COM ACABAMENTO E CANOPLA CROMADA, SIMPLES, BITOLA 3/4 " (REF1416) | UN | 75.45 | FORNECEDORES DIVERSOS |  |  | 15/05/2020
S00006027 | REGISTRO GAVETA BRUTO EM LATAO FORJADO, BITOLA 4 " (REF 1509) | UN | 648.99 | FORNECEDORES DIVERSOS |  |  | 15/05/2020
S00006028 | REGISTRO GAVETA BRUTO EM LATAO FORJADO, BITOLA 2 " (REF 1509) | UN | 124.05 | FORNECEDORES DIVERSOS |  |  | 15/05/2020
S00006029 | REGISTRO DE ESFERA PVC, COM CABECA QUADRADA, COM ROSCA EXTERNA, 1/2" | UN | 15.79 | FORNECEDORES DIVERSOS |  |  | 15/05/2020
S00006031 | REGISTRO DE ESFERA PVC, COM BORBOLETA, COM ROSCA EXTERNA, DE 3/4" | UN | 15.63 | FORNECEDORES DIVERSOS |  |  | 15/05/2020
S00006032 | REGISTRO DE ESFERA, PVC, COM VOLANTE, VS, ROSCAVEL, DN 3/4", COM CORPO DIVID IDO | UN | 19.79 | FORNECEDORES DIVERSOS |  |  | 15/05/2020
S00006033 | REGISTRO DE ESFERA PVC, COM CABECA QUADRADA, COM ROSCA EXTERNA, 3/4" | UN | 20.82 | FORNECEDORES DIVERSOS |  |  | 15/05/2020
S00006034 | REGISTRO DE ESFERA DE PASSEIO, PVC PARA POLIETILENO, 20 MM | UN | 9.76 | FORNECEDORES DIVERSOS |  |  | 15/05/2020
S00006036 | REGISTRO DE ESFERA PVC, COM BORBOLETA, COM ROSCA EXTERNA, DE 1/2" | UN | 13.3 | FORNECEDORES DIVERSOS |  |  | 15/05/2020
S00006037 | REGISTRO DE PRESSAO PVC, SOLDAVEL, VOLANTE SIMPLES, DE 20 MM | UN | 10.64 | FORNECEDORES DIVERSOS |  |  | 15/05/2020
S00006038 | REGISTRO DE PRESSAO PVC, ROSCAVEL, VOLANTE SIMPLES, DE 1/2" | UN | 5.11 | FORNECEDORES DIVERSOS |  |  | 15/05/2020
S00006042 | !EM PROCESSO DE DESATIVACAO! RETROESCAVADEIRA C/ CARREGADEIRA SOBRE PN EUS76HP TRANSMISSAO MECANICA (INCL MANUTENCAO/OPERACAO E COMBUSTIVEL ) | H | 85.05 | FORNECEDORES DIVERSOS |  |  | 01/05/2016
S00006043 | !EM PROCESSO DE DESATIVACAO! RETROESCAVADEIRA COM PA CARREGADEIRA SOB RERODAS, MOTOR DE 70 A 80 HP, CAPACIDADE DE 0,2 / 0,7 M3, COM TRANSMISSAO ME CANICA(LOCACAO COM OPERADOR, COMBUSTIVEL E MANUTENCAO) | H | 70.88 | FORNECEDORES DIVERSOS |  |  | 01/06/2016
S00006044 | RETROESCAVADEIRA C/ CARREGADEIRA SOBRE PNEUS 75HP C/CONVERSOR DE TORQ UE(INCL MANUTENCAO/OPERACAO E COMBUSTÃVEL) | H | 100.8 | FORNECEDORES DIVERSOS |  |  | 01/12/2015
S00006046 | RETROESCAVADEIRA SOBRE RODAS COM CARREGADEIRA, TRACAO 4 X 4, POTENCIALI QUIDA 72 HP, PESO OPERACIONAL MINIMO DE 7140 KG, CAPACIDADE MINIMA DACARRE GADEIRA DE 0,79 M3 E DA RETROESCAVADEIRA MINIMA DE 0,18 M3, PROFUNDIDADE | UN | 235000 | FORNECEDORES DIVERSOS |  |  | 15/05/2020
S00006047 | !EM PROCESSO DE DESATIVACAO! ROLO COMPACTADOR PE DE CARNEIRO VIBRATORI OREBOCAVEL, PESO 5T, FORCA IMPACTO 15,4T TIPO DYNAPAC CH-44 OU EQUIV | H | 24.63 | FORNECEDORES DIVERSOS |  |  | 01/06/2016
S00006048 | !EM PROCESSO DE DESATIVACAO! ROLO COMPACTADOR PE DE CARNEIRO VIBRATORI OREBOCAVEL PESO 6,7T, FORCA IMPACTO 20,7T TIPO DYNAPAC CF B-66 OU EQUIV | H | 26.39 | FORNECEDORES DIVERSOS |  |  | 01/06/2016
S00006049 | !EM PROCESSO DE DESATIVACAO! ROLO COMPACTADOR LISO VIBRATORIO REBOCAVE LPESO 6,7T, FORCA IMPACTO 20,7T TIPO DYNAPAC CFB-66 OU EQUIV | H | 26.39 | FORNECEDORES DIVERSOS |  |  | 01/06/2016
S00006050 | !EM PROCESSO DE DESATIVACAO! ROLO COMPACTADOR LISO VIBRATORIO REBOCAVE LPESO 5T, FORCA IMPACTO 15,4T TIPO DYNAPAC CH-44 OU EQUIV | H | 24.63 | FORNECEDORES DIVERSOS |  |  | 01/06/2016
S00006051 | !EM PROCESSO DE DESATIVACAO! ROLO COMPACTADOR DE PNEUS, PRESSAO VARIAV EL,AUTOPROPELIDO 94HP, PESO VAZIO/C/ LASTRO 7,6/22 T P/ SELAGEM ASFALTICA TIP | H | 63.34 | FORNECEDORES DIVERSOS |  |  | 01/06/2016
FRANARIN - PLEO | [6 empty] | 06/2020
Página 61 de 133
Código | Insumo | Un | Valor | Fornecedor |  |  | Data
ODYNAPAC CP - 22 OU EQUIV (INCL MANUTENCAO/OPERACAO)
S00006052 | !EM PROCESSO DE DESATIVACAO! ROLO COMPACTADOR VIBRATORIO LISOAUTOPROP ELIDO 65HP, FORCA IMPACTO 18T, TIPO MULLER VAP-70 L OU EQUIV (INCLMANUTENCA O/OPERACAO) | H | 63.34 | FORNECEDORES DIVERSOS |  |  | 01/06/2016
S00006054 | !EM PROCESSO DE DESATIVACAO! ROLO COMPACTADOR ESTATICO LISO AUTOPROPE LIDO58,5HP, FORCA IMPACTO 6 A 9T, TIPO MULLER RT-82H OU EQUIV (INCLMANUTENCA O/OPERACAO) | H | 52.08 | FORNECEDORES DIVERSOS |  |  | 01/06/2016
S00006056 | !EM PROCESSO DE DESATIVACAO! ROLO COMPACTADOR VIBRATORIO LISOAUTOPROP ELIDO 76HP, FORCA IMPACTO 11T, TIPO MULLER VAP-SSA OU EQUIV (INCLMANUTENCA O/OPERACAO) | H | 60.18 | FORNECEDORES DIVERSOS |  |  | 01/06/2016
S00006058 | !EM PROCESSO DE DESATIVACAO! ROLO COMPACTADOR VIBRATORIO LISOAUTOPROP ELIDO 101HP P/ ASFALTO, PESO 7,5T, FORCA IMPACTO 13 A 19,2 T TIPO DYNAPACCA-15 A OU EQUIV (INCL MANUTENCAO/OPERACAO) | H | 63.34 | FORNECEDORES DIVERSOS |  |  | 01/06/2016
S00006059 | !EM PROCESSO DE DESATIVACAO! ROLO COMPACTADOR VIBRATORIO LISOAUTOPROP ELIDO 83HP, FORCA IMPACTO 11T, TIPO MULLER VAP-SSL OU EQUIV (INCLMANUTENCA O/OPERACAO) | H | 62.64 | FORNECEDORES DIVERSOS |  |  | 01/06/2016
S00006060 | !EM PROCESSO DE DESATIVACAO! ROLO COMPACTADOR VIBRATORIO PE DE CARNEIR OAUTOPROPELIDO 83HP, FORCA IMPACTO 19T, TIPO MULLER VAP-SSP OU EQUIV (INCL MANUTENCAO/OPERACAO) | H | 63.34 | FORNECEDORES DIVERSOS |  |  | 01/06/2016
S00006062 | !EM PROCESSO DE DESATIVACAO! ROLO COMPACTADOR VIBRATORIO, PE DE CARNEIR O,AUTOPROPELIDO, POTENCIA = 125 HP, PESO = 11,1 T, FORCA DE IMPACTO = 31,1 T(L OCACAO COM OPERADOR, COMBUSTIVEL E MANUTENCAO) | H | 71.09 | FORNECEDORES DIVERSOS |  |  | 01/06/2016
S00006063 | !EM PROCESSO DE DESATIVACAO! ROLO COMPACTADOR DE PNEUS, PRESSAO VARIAV EL,AUTOPROPELIDO 145HP, PESO VAZIO/C/ LASTRO 9,8/27 T, P/ SELAGEM ASFALTICA, T IPODYNAPAC CP-27 OU EQUIV (INCL MANUTENCAO/OPERACAO) | H | 77.42 | FORNECEDORES DIVERSOS |  |  | 01/06/2016
S00006065 | !EM PROCESSO DE DESATIVACAO! ROLO COMPACTADOR VIBRATORIO LISOAUTOPROP ELIDO 101HP P/ SOLOS, PESO 6,58T, FORCA IMPACTO 18 T, TIPO DYNAPAC CA- 15OU EQ UIV (INCL MANUTENCAO/OPERACAO) | H | 63.34 | FORNECEDORES DIVERSOS |  |  | 01/06/2016
S00006066 | ROLO COMPACTADOR DE PNEUS, ESTATICO, PRESSAO VARIAVEL, POTENCIA 99 HP, PE SOSEM/COM LASTRO 9,45/21,0 T, LARGURA DE ROLAGEM 2,265 M | UN | 483571.45 | FORNECEDORES DIVERSOS |  |  | 20/07/2017
S00006067 | ROLO COMPACTADOR VIBRATORIO TANDEM, ACO LISO, POTENCIA 58 CV, PESO SEM/C OMLASTRO 6,5/9,4 T, LARGURA DE TRABALHO 1,20 M | UN | 392857.15 | FORNECEDORES DIVERSOS |  |  | 15/05/2020
S00006068 | ROLO COMPACTADOR VIBRATORIO DE UM CILINDRO DE ACO LISO, POTENCIA 80 HP, PE SOSEM/COM LASTRO DE 7,4/8,1 T, LARGURA DE TRABALHO 1,676 M | UN | 332571.45 | FORNECEDORES DIVERSOS |  |  | 20/07/2017
S00006069 | ROLO COMPACTADOR VIBRATORIO REBOCAVEL, CILINDRO DE ACO LISO, POTENCIA DE TRACAO DE 65 CV, PESO DE 4,7 T, IMPACTO DINAMICO TOTAL DE 18,3 T, LARGURA DO R OLO1,67 M | UN | 96571.45 | FORNECEDORES DIVERSOS |  |  | 15/05/2020
S00006070 | ROLO COMPACTADOR VIBRATORIO PE DE CARNEIRO, COM CONTROLE REMOTO POR R ADIO,POTENCIA 12,5 KW, PESO OPERACIONAL DE 1,675 T, LARGURA DE TRABALHO 0,85 M | UN | 437142.85 | FORNECEDORES DIVERSOS |  |  | 15/05/2020
S00006071 | !EM PROCESSO DE DESATIVACAO! LIMPADORA A VACUO P/ LIMPEZA SANITARIA/IC | UN | 322549.25 | FORNECEDORES DIVERSOS |  |  | 01/01/2015
S00006075 | !EM PROCESSO DE DESATIVACAO! EQUIPAMENTO P/ LIMPEZA/DESOBSTRUCAO DEGAL | UN | 320902.19 | FORNECEDORES DIVERSOS |  |  | 01/10/2015
S00006076 | SAIBRO PARA ARGAMASSA (COLETADO NO COMERCIO) | M3 | 53.37 | FORNECEDORES DIVERSOS |  |  | 15/05/2020
S00006077 | ARGILA OU BARRO PARA ATERRO/REATERRO (RETIRADO NA JAZIDA, SEM TRANSPORT E) | M3 | 16.34 | FORNECEDORES DIVERSOS |  |  | 15/05/2020
S00006079 | ARGILA, ARGILA VERMELHA OU ARGILA ARENOSA (RETIRADA NA JAZIDA, SEM TRANSP ORTE) | M3 | 9.33 | FORNECEDORES DIVERSOS |  |  | 15/05/2020
S00006081 | ARGILA OU BARRO PARA ATERRO/REATERRO (COM TRANSPORTE ATE 10 KM) | M3 | 28.35 | FORNECEDORES DIVERSOS |  |  | 15/05/2020
S00006082 | ¦EM PROCESSO DE DESATIVACAO¦ SALARIO MINIMO NACIONAL HORA (SEM ENC | H | 3.59 | FORNECEDORES DIVERSOS |  |  | 01/08/2015
S00006083 | !EM PROCESSO DE DESATIVACAO! SELADOR PVA PARA PAREDES INTERNAS | GL | 60.48 | FORNECEDORES DIVERSOS |  |  | 01/06/2016
S00006085 | SELADOR ACRILICO PAREDES INTERNAS/EXTERNAS | L | 6.13 | FORNECEDORES DIVERSOS |  |  | 15/05/2020
S00006086 | !EM PROCESSO DE DESATIVACAO! FUNDO SINTETICO NIVELADOR BRANCO FOSCO PAR AMADEIRA | GL | 80.01 | FORNECEDORES DIVERSOS |  |  | 15/05/2020
S00006087 | !EM PROCESSO DE DESATIVACAO! SELADOR ACRILICO P/ PAREDES INTERIOR/EXTERIO RPREÃ‡OS DE INSUMOS | GL | 15.98 | FORNECEDORES DIVERSOS |  |  | 01/04/2016
S00006089 | !EM PROCESSO DE DESATIVACAO! FUNDO PREPARADOR DE PAREDES(ACRILICO) | GL | 27.21 | FORNECEDORES DIVERSOS |  |  | 01/05/2016
S00006090 | SELADOR PVA PAREDES INTERNAS | L | 11.65 | FORNECEDORES DIVERSOS |  |  | 15/05/2020
S00006091 | LIQUIDO PARA BRILHO PAREDES INTERNAS | L | 16.53 | FORNECEDORES DIVERSOS |  |  | 15/05/2020
S00006092 | !EM PROCESSO DE DESATIVACAO! JUNTA PLASTICA DE VEDACAO - BISNAGA 250G | KG | 25.16 | FORNECEDORES DIVERSOS |  |  | 01/06/2016
S00006093 | VEDANTE ACRILICO PARA TRINCAS - BISNAGA 90G | UN | 10.53 | FORNECEDORES DIVERSOS |  |  | 01/03/2014
S00006094 | SELANTE A BASE DE RESINAS ACRILICAS PARA TRINCAS | KG | 19.69 | FORNECEDORES DIVERSOS |  |  | 15/05/2020
S00006097 | SELIM CERAMICO 90G DN 100X100MM | UN | 16.29 | FORNECEDORES DIVERSOS |  |  | 01/08/2014
S00006098 | SELIM CERAMICO 90G DN 200X100MM | UN | 18.21 | FORNECEDORES DIVERSOS |  |  | 01/08/2014
S00006099 | SELIM CERAMICO 90G DN 200X150MM | UN | 22.1 | FORNECEDORES DIVERSOS |  |  | 01/08/2014
S00006100 | SELIM CERAMICO 90G DN 250X150MM | UN | 26.03 | FORNECEDORES DIVERSOS |  |  | 01/08/2014
S00006101 | SELIM CERAMICO 90G DN 300X150MM | UN | 30.35 | FORNECEDORES DIVERSOS |  |  | 01/08/2014
S00006102 | SELIM CERAMICO 90G DN 250X100MM | UN | 22.1 | FORNECEDORES DIVERSOS |  |  | 01/08/2014
S00006103 | SELIM CERAMICO 90G DN 150X100MM | UN | 17.18 | FORNECEDORES DIVERSOS |  |  | 01/08/2014
S00006104 | SELIM CERAMICO 90G DN 300X100MM | UN | 26.03 | FORNECEDORES DIVERSOS |  |  | 01/08/2014
S00006105 | SELIM PVC, COM TRAVAS, JE, 90 GRAUS, DN 125 X 100 MM, PARA REDE COLETORA ESG OTO(NBR 10569) | UN | 2.93 | FORNECEDORES DIVERSOS |  |  | 01/03/2017
S00006106 | SELIM PVC, COM TRAVAS, JE, 90 GRAUS, DN 125 X 100 MM OU 150 X 100 MM, PARA RED ECOLETORA ESGOTO (NBR 10569) | UN | 3.55 | FORNECEDORES DIVERSOS |  |  | 17/11/2018
S00006107 | SELIM PVC, SOLDAVEL, SEM TRAVAS, JE, 90 GRAUS, DN 200 X 100 MM, PARA REDECOL ETORA ESGOTO (NBR 10569) | UN | 10.29 | FORNECEDORES DIVERSOS |  |  | 17/11/2018
S00006108 | SELIM PVC, SOLDAVEL, SEM TRAVAS, JE, 90 GRAUS, DN 250 X 100 MM, PARA REDECOL ETORA ESGOTO (NBR 10569) | UN | 13.14 | FORNECEDORES DIVERSOS |  |  | 17/11/2018
S00006109 | SELIM PVC, SOLDAVEL, SEM TRAVAS, JE, 90 GRAUS, DN 300 X 100 MM, PARA REDECOL ETORA ESGOTO (NBR 10569) | UN | 18.67 | FORNECEDORES DIVERSOS |  |  | 17/11/2018
S00006110 | SERRALHEIRO | H | 13.63 | FORNECEDORES DIVERSOS |  |  | 15/05/2020
S00006111 | SERVENTE DE OBRAS | H | 10.72 | FORNECEDORES DIVERSOS |  |  | 15/05/2020
S00006113 | ¦EM PROCESSO DE DESATIVAÇÃO¦ AJUDANTE DE ELETRICISTA | H | 8.34 | FORNECEDORES DIVERSOS |  |  | 01/08/2013
S00006114 | AJUDANTE DE ARMADOR | H | 9.51 | FORNECEDORES DIVERSOS |  |  | 15/05/2020
S00006115 | !EM PROCESSO DE DESATIVACAO! AJUDANTE | H | 8.6 | FORNECEDORES DIVERSOS |  |  | 01/08/2015
S00006116 | !EM PROCESSO DE DESATIVACAO! AJUDANTE DE ENCANADOR | H | 9.47 | FORNECEDORES DIVERSOS |  |  | 01/08/2015
S00006117 | CARPINTEIRO AUXILIAR | H | 10.72 | FORNECEDORES DIVERSOS |  |  | 15/05/2020
S00006121 | AUXILIAR DE SERVICOS GERAIS | H | 11.54 | FORNECEDORES DIVERSOS |  |  | 15/05/2020
S00006122 | APONTADOR OU APROPRIADOR DE MAO DE OBRA | H | 15.74 | FORNECEDORES DIVERSOS |  |  | 15/05/2020
S00006124 | LUBRIFICADOR | H | 8.56 | FORNECEDORES DIVERSOS |  |  | 01/08/2013
S00006127 | AUXILIAR DE PEDREIRO | H | 10.4 | FORNECEDORES DIVERSOS |  |  | 15/05/2020
S00006128 | !EM PROCESSO DE DESATIVACAO! AJUDANTE GERAL | H | 8.6 | FORNECEDORES DIVERSOS |  |  | 01/08/2015
S00006129 | ¦EM PROCESSO DE DESATIVAÇÃO¦ AJUDANTE INSTALADOR ELETRICO | H | 8.34 | FORNECEDORES DIVERSOS |  |  | 01/08/2013
S00006130 | !EM PROCESSO DE DESATIVACAO! AJUDANTE INSTALADOR HIDRAULICO | H | 9.47 | FORNECEDORES DIVERSOS |  |  | 01/08/2015
S00006133 | !EM PROCESSO DE DESATIVACAO! SERVENTE C/ INSALUBRIDADE | H | 8.51 | FORNECEDORES DIVERSOS |  |  | 01/08/2014
S00006136 | SIFAO EM METAL CROMADO PARA PIA OU LAVATORIO, 1 X 1.1/2 " | UN | 191.4 | FORNECEDORES DIVERSOS |  |  | 15/05/2020
S00006137 | !EM PROCESSO DE DESATIVACAO! SIFAO EM METAL CROMADO 1 X 1 1/2" | UN | 97.07 | FORNECEDORES DIVERSOS |  |  | 01/06/2016
S00006138 | VEDACAO PVC, 100 MM, PARA SAIDA VASO SANITARIO | UN | 2.19 | FORNECEDORES DIVERSOS |  |  | 15/05/2020
S00006140 | BOLSA DE LIGACAO EM PVC FLEXIVEL PARA VASO SANITARIO 1.1/2 " (40 MM) | UN | 2.97 | FORNECEDORES DIVERSOS |  |  | 15/05/2020
S00006141 | ENGATE/RABICHO FLEXIVEL PLASTICO (PVC OU ABS) BRANCO 1/2 " X 30 CM | UN | 3.9 | FORNECEDORES DIVERSOS |  |  | 15/05/2020
S00006142 | CONJUNTO DE LIGACAO PARA BACIA SANITARIA AJUSTAVEL, EM PLASTICO BRANCO, C OMTUBO, CANOPLA E ESPUDE | UN | 6.45 | FORNECEDORES DIVERSOS |  |  | 15/05/2020
S00006145 | SIFAO PLASTICO TIPO COPO PARA PIA AMERICANA 1.1/2 X 1.1/2 " | UN | 15.53 | FORNECEDORES DIVERSOS |  |  | 15/05/2020
S00006146 | SIFAO PLASTICO TIPO COPO PARA TANQUE, 1.1/4 X 1.1/2 " | UN | 15.56 | FORNECEDORES DIVERSOS |  |  | 15/05/2020
S00006147 | !EM PROCESSO DE DESATIVACAO! SIFAO EM METAL CROMADO 1 X 1" | UN | 139.59 | FORNECEDORES DIVERSOS |  |  | 01/10/2015
S00006148 | SIFAO PLASTICO FLEXIVEL SAIDA VERTICAL PARA COLUNA LAVATORIO, 1 X 1.1/2 " | UN | 8.66 | FORNECEDORES DIVERSOS |  |  | 15/05/2020
S00006149 | SIFAO PLASTICO TIPO COPO PARA PIA OU LAVATORIO, 1 X 1.1/2 " | UN | 14.65 | FORNECEDORES DIVERSOS |  |  | 15/05/2020
S00006150 | SIFAO EM METAL CROMADO PARA PIA AMERICANA, 1.1/2 X 2 " | UN | 243.49 | FORNECEDORES DIVERSOS |  |  | 15/05/2020
S00006152 | VALVULA EM PLASTICO BRANCO COM SAIDA LISA PARA TANQUE 1.1/4 " X 1.1/2 " | UN | 3.32 | FORNECEDORES DIVERSOS |  |  | 15/05/2020
S00006153 | VALVULA EM PLASTICO BRANCO PARA TANQUE OU LAVATORIO 1 ", SEM UNHO E SEMLA DRAO | UN | 3.12 | FORNECEDORES DIVERSOS |  |  | 15/05/2020
S00006154 |  | UN | 7.44 | FORNECEDORES DIVERSOS |  |  | 15/05/2020
FRANARIN - PLEO | [6 empty] | 06/2020
Página 62 de 133
Código | Insumo | Un | Valor | Fornecedor |  |  | Data
VALVULA EM PLASTICO CROMADO PARA LAVATORIO 1 ", SEM UNHO, COM LADRAO
S00006155 | VALVULA EM PLASTICO CROMADO TIPO AMERICANA PARA PIA DE COZINHA 3.1/2 " X 1.1/ 2 ",SEM ADAPTADOR | UN | 15.4 | FORNECEDORES DIVERSOS |  |  | 15/05/2020
S00006156 | VALVULA EM PLASTICO BRANCO PARA TANQUE 1.1/4 " X 1.1/2 ", SEM UNHO E SEM LADR AO | UN | 3.94 | FORNECEDORES DIVERSOS |  |  | 15/05/2020
S00006157 | VALVULA EM METAL CROMADO PARA PIA AMERICANA 3.1/2 X 1.1/2 " | UN | 65.36 | FORNECEDORES DIVERSOS |  |  | 15/05/2020
S00006158 | VALVULA EM PLASTICO BRANCO PARA LAVATORIO 1 ", SEM UNHO, COM LADRAO | UN | 4.02 | FORNECEDORES DIVERSOS |  |  | 15/05/2020
S00006160 | SOLDADOR | H | 15.8 | FORNECEDORES DIVERSOS |  |  | 15/05/2020
S00006166 | SOLDADOR ELETRICO (PARA SOLDA A SER TESTADA COM RAIOS "X") | H | 13.83 | FORNECEDORES DIVERSOS |  |  | 15/05/2020
S00006173 | !EM PROCESSO DE DESATIVACAO! SONDADOR | H | 14.13 | FORNECEDORES DIVERSOS |  |  | 01/05/2016
S00006175 | TECNICO EM SONDAGEM | H | 17.45 | FORNECEDORES DIVERSOS |  |  | 15/05/2020
S00006176 | OPERADOR DE SONDAGEM | H | 11.54 | FORNECEDORES DIVERSOS |  |  | 01/09/2010
S00006178 | TABUA DE MADEIRA PARA PISO, CUMARU/IPE CHAMPANHE OU EQUIVALENTE DA REGIA O,ENCAIXE MACHO/FEMEA, *10 X 2* CM | M2 | 120.45 | FORNECEDORES DIVERSOS |  |  | 15/05/2020
S00006180 | TABUA DE MADEIRA PARA PISO, CUMARU/IPE CHAMPANHE OU EQUIVALENTE DA REGIA O,ENCAIXE MACHO/FEMEA, *15 X 2* CM | M2 | 130 | FORNECEDORES DIVERSOS |  |  | 15/05/2020
S00006182 | TABUA DE MADEIRA PARA PISO, IPE (CERNE) OU EQUIVALENTE DA REGIAO, ENCAIXEM ACHO/FEMEA, *20 X 2* CM | M2 | 161.36 | FORNECEDORES DIVERSOS |  |  | 15/05/2020
S00006183 | !EM PROCESSO DE DESATIVACAO! RODAPE MADEIRA LEI 1A QUALIDADE 7 X 2CM | M | 10.8 | FORNECEDORES DIVERSOS |  |  | 01/01/2015
S00006185 | !EM PROCESSO DE DESATIVACAO! RODAPE MADEIRA LEI 1A QUALIDADE 5 X 2CM | M | 8.35 | FORNECEDORES DIVERSOS |  |  | 01/01/2015
S00006186 | RODAPE DE MADEIRA MACICA CUMARU/IPE CHAMPANHE OU EQUIVALENTE DA REGIAO, *1,5X 7 CM | M | 7.22 | FORNECEDORES DIVERSOS |  |  | 15/05/2020
S00006188 | !EM PROCESSO DE DESATIVACAO! TABUA DE MADEIRA NAO APARELHADA *2,5 X 30 CM (1 X12 ") PINUS, MISTA OU EQUIVALENTE DA REGIAO | M2 | 23.99 | FORNECEDORES DIVERSOS |  |  | 15/05/2020
S00006189 | TABUA DE MADEIRA NAO APARELHADA *2,5 X 30* CM, CEDRINHO OU EQUIVALENTE DAR EGIAO | M | 15.19 | FORNECEDORES DIVERSOS |  |  | 15/05/2020
S00006193 | TABUA DE MADEIRA NAO APARELHADA *2,5 X 20* CM, CEDRINHO OU EQUIVALENTE DAR EGIAO | M | 10.38 | FORNECEDORES DIVERSOS |  |  | 15/05/2020
S00006194 | TABUA DE MADEIRA NAO APARELHADA *2,5 X 15 CM (1 X 6 ") PINUS, MISTA OU EQUIVALE NTDA REGIAO | M | 2.65 | FORNECEDORES DIVERSOS |  |  | 15/05/2020
S00006204 | !EM PROCESSO DE DESATIVACAO! SARRAFO DE MADEIRA NAO APARELHADA *2,5 X 15* CM,MACARANDUBA, ANGELIM OU EQUIVALENTE DA REGIAO | M | 13.64 | FORNECEDORES DIVERSOS |  |  | 15/05/2020
S00006205 | ¦EM PROCESSO DE DESATIVACAO¦ TABUA MADEIRA 1A QUALIDADE 2,5 X 30,0 CM (1" X 1 2")NAO APARELHADA | M | 10.6 | FORNECEDORES DIVERSOS |  |  | 01/05/2016
S00006206 | !EM PROCESSO DE DESATIVACAO! TABUA MADEIRA 1A QUALIDADE 2,5 X 30CM (1A | M2 | 44.57 | FORNECEDORES DIVERSOS |  |  | 01/01/2015
S00006207 | !EM PROCESSO DE DESATIVACAO! TÃBUA MADEIRA DE LEI *2,5 X 20* CM ( 1"A | M | 8.91 | FORNECEDORES DIVERSOS |  |  | 01/01/2015
S00006212 | TABUA DE MADEIRA NAO APARELHADA *2,5 X 30 CM (1 X 12 ") PINUS, MISTA OU EQUIVAL ENTDA REGIAO | M | 7.2 | FORNECEDORES DIVERSOS |  |  | 15/05/2020
S00006214 | TACO DE MADEIRA PARA PISO, IPE (CERNE) OU EQUIVALENTE DA REGIAO, 7 X 42 CM, E = 2CM | M2 | 75.45 | FORNECEDORES DIVERSOS |  |  | 15/05/2020
S00006215 | TACO DE PEROBA 7 X 21CM | M2 | 59.85 | FORNECEDORES DIVERSOS |  |  | 01/03/2014
S00006216 | !EM PROCESSO DE DESATIVACAO! TACO PARQUET IPE CERNE | UN | 57.61 | FORNECEDORES DIVERSOS |  |  | 01/01/2015
S00006217 | !EM PROCESSO DE DESATIVACAO! PARQUET PAULISTA TIPO MOSAICO 20 X 20 CM | M2 | 90.37 | FORNECEDORES DIVERSOS |  |  | 01/06/2016
S00006236 | !EM PROCESSO DE DESATIVACAO! TAMPAO FOFO 80KG CARGA MAX 3900KG DIAM AB | UN | 279.26 | FORNECEDORES DIVERSOS |  |  | 01/01/2015
S00006240 | TAMPAO FOFO SIMPLES COM BASE, CLASSE D400 CARGA MAX 40 T, REDONDO TAMPA 6 00MM, REDE PLUVIAL/ESGOTO | UN | 489.22 | FORNECEDORES DIVERSOS |  |  | 15/05/2020
S00006243 | TAMPAO FOFO SIMPLES COM BASE, CLASSE B125 CARGA MAX 12,5 T, REDONDO TAMPA 600MM, REDE PLUVIAL/ESGOTO | UN | 369.5 | FORNECEDORES DIVERSOS |  |  | 15/05/2020
S00006249 | TAMPAO COMPLETO PARA TIL, EM PVC, DN 100 MM, PARA REDE COLETORA DE ESGOT O | UN | 22.43 | FORNECEDORES DIVERSOS |  |  | 17/11/2018
S00006250 | TAMPAO COMPLETO PARA TIL, EM PVC, DN 250 MM, PARA REDE COLETORA DE ESGOT O | UN | 54.39 | FORNECEDORES DIVERSOS |  |  | 17/11/2018
S00006251 | TAMPAO COMPLETO PARA TIL, EM PVC, DN 150 MM, PARA REDE COLETORA DE ESGOT O | UN | 34.41 | FORNECEDORES DIVERSOS |  |  | 17/11/2018
S00006252 | TAMPAO COMPLETO PARA TIL, EM PVC, DN 200 MM, PARA REDE COLETORA DE ESGOT O | UN | 43.92 | FORNECEDORES DIVERSOS |  |  | 17/11/2018
S00006253 | TANQUE DE LAVAR ROUPAS EM CONCRETO PRE-MOLDADO, 1 BOCA, COM APOIO/PES, DE *60X 65 X 80* CM (L X P X A) | UN | 68.9 | FORNECEDORES DIVERSOS |  |  | 10/10/2019
S00006254 | TE CERAMICO 90G ESG BBP DN 100 X 100 | UN | 18.21 | FORNECEDORES DIVERSOS |  |  | 01/08/2014
S00006255 | TE CERAMICO 90G ESG BBP DN 150 X 100 | UN | 18.21 | FORNECEDORES DIVERSOS |  |  | 01/08/2014
S00006256 | TE CERAMICO 90G ESG BBP DN 200 X 100 | UN | 29.89 | FORNECEDORES DIVERSOS |  |  | 01/08/2014
S00006257 | TE CERAMICO 90G ESG BBP DN 200 X 150 | UN | 39.28 | FORNECEDORES DIVERSOS |  |  | 01/08/2014
S00006258 | TE CERAMICO 90G ESG BBP DN 200 X 200 | UN | 51 | FORNECEDORES DIVERSOS |  |  | 01/08/2014
S00006259 | TE CERAMICO 90G ESG BBP DN 250 X 100 | UN | 48.45 | FORNECEDORES DIVERSOS |  |  | 01/08/2014
S00006260 | TE CERAMICO 90G ESG BBP DN 250 X 200 | UN | 81.82 | FORNECEDORES DIVERSOS |  |  | 01/08/2014
S00006261 | TE CERAMICO 90G ESG BBP DN 300 X 100 | UN | 75.34 | FORNECEDORES DIVERSOS |  |  | 01/08/2014
S00006262 | TE CERAMICO 90G ESG BBP DN 300 X 150 | UN | 88.23 | FORNECEDORES DIVERSOS |  |  | 01/08/2014
S00006263 | TE CERAMICO 90G ESG BBP DN 300 X 250 | UN | 144.51 | FORNECEDORES DIVERSOS |  |  | 01/08/2014
S00006264 | TE CERAMICO 90G ESG BBP DN 300 X 300 | UN | 156.31 | FORNECEDORES DIVERSOS |  |  | 01/08/2014
S00006265 | TE CERAMICO 90G ESG BBP DN 350 X 100 | UN | 131.8 | FORNECEDORES DIVERSOS |  |  | 01/08/2014
S00006266 | TE CERAMICO 90G ESG BBP DN 350 X 150 | UN | 162.47 | FORNECEDORES DIVERSOS |  |  | 01/08/2014
S00006267 | TE CERAMICO 90G ESG BBP DN 350 X 200 | UN | 231.5 | FORNECEDORES DIVERSOS |  |  | 01/08/2014
S00006268 | TE CERAMICO 90G ESG BBP DN 350 X 250 | UN | 270.96 | FORNECEDORES DIVERSOS |  |  | 01/08/2014
S00006269 | TE CERAMICO 90G ESG BBP DN 350 X 300 | UN | 281.8 | FORNECEDORES DIVERSOS |  |  | 01/08/2014
S00006270 | TE CERAMICO 90G ESG BBP DN 350 X 350 | UN | 293.45 | FORNECEDORES DIVERSOS |  |  | 01/08/2014
S00006271 | TE CERAMICO 90G ESG BBP DN 375 X 150 | UN | 169.98 | FORNECEDORES DIVERSOS |  |  | 01/08/2014
S00006272 | TE CERAMICO 90G ESG BBP DN 375 X 200 | UN | 242.16 | FORNECEDORES DIVERSOS |  |  | 01/08/2014
S00006273 | TE CERAMICO 90G ESG BBP DN 375 X 300 | UN | 289.02 | FORNECEDORES DIVERSOS |  |  | 01/08/2014
S00006274 | TE CERAMICO 90G ESG BBP DN 375 X 350 | UN | 299.86 | FORNECEDORES DIVERSOS |  |  | 01/08/2014
S00006275 | TE CERAMICO 90G ESG BBP DN 375 X 375 | UN | 306.94 | FORNECEDORES DIVERSOS |  |  | 01/08/2014
S00006276 | TE CERAMICO 90G ESG BBP DN 400 X 150 | UN | 213.83 | FORNECEDORES DIVERSOS |  |  | 01/08/2014
S00006277 | TE CERAMICO 90G ESG BBP DN 400 X 300 | UN | 361.28 | FORNECEDORES DIVERSOS |  |  | 01/08/2014
S00006278 | TE CERAMICO 90G ESG BBP DN 400 X 350 | UN | 375.73 | FORNECEDORES DIVERSOS |  |  | 01/08/2014
S00006279 | TE CERAMICO 90G ESG BBP DN 400 X 400 | UN | 386.14 | FORNECEDORES DIVERSOS |  |  | 01/08/2014
S00006280 | TE CERAMICO 90G ESG BBP DN 250 X 150 | UN | 59.72 | FORNECEDORES DIVERSOS |  |  | 01/08/2014
S00006281 | TE CERAMICO 90G ESG BBP DN 150 X 150 | UN | 22 | FORNECEDORES DIVERSOS |  |  | 01/08/2014
S00006282 | TE CERAMICO 90G ESG BBP DN 375 X 250 | UN | 274.57 | FORNECEDORES DIVERSOS |  |  | 01/08/2014
S00006283 | TE CERAMICO 90G ESG BBP DN 375 X 100 | UN | 137.89 | FORNECEDORES DIVERSOS |  |  | 01/08/2014
S00006284 | TE CERAMICO 90G ESG BBP DN 300 X 200 | UN | 123.26 | FORNECEDORES DIVERSOS |  |  | 01/08/2014
S00006285 | TE CERAMICO 90G ESG BBP DN 250 X 250 | UN | 105.8 | FORNECEDORES DIVERSOS |  |  | 01/08/2014
S00006286 | TE CERAMICO 90G ESG BBP DN 450 X 150 | UN | 315.41 | FORNECEDORES DIVERSOS |  |  | 01/08/2014
S00006287 | TE CERAMICO 90G ESG BBP DN 450 X 200 | UN | 449.29 | FORNECEDORES DIVERSOS |  |  | 01/08/2014
S00006288 | TE CERAMICO 90G ESG BBP DN 450 X 250 | UN | 487.72 | FORNECEDORES DIVERSOS |  |  | 01/08/2014
S00006289 | TE CERAMICO 90G ESG BBP DN 450 X 100 | UN | 255.8 | FORNECEDORES DIVERSOS |  |  | 01/08/2014
S00006290 | TE CERAMICO 90G ESG BBP DN 400 X 375 | UN | 379.34 | FORNECEDORES DIVERSOS |  |  | 01/08/2014
S00006291 | TE CERAMICO 90G ESG BBP DN 400 X 250 | UN | 343.21 | FORNECEDORES DIVERSOS |  |  | 01/08/2014
S00006292 | TE CERAMICO 90G ESG BBP DN 400 X 200 | UN | 304.61 | FORNECEDORES DIVERSOS |  |  | 01/08/2014
S00006294 | TE DE FERRO GALVANIZADO, DE 1/2" | UN | 5.43 | FORNECEDORES DIVERSOS |  |  | 15/05/2020
S00006295 | TE DE FERRO GALVANIZADO, DE 3/4" | UN | 7.74 | FORNECEDORES DIVERSOS |  |  | 15/05/2020
S00006296 | TE DE FERRO GALVANIZADO, DE 1 1/4" | UN | 19.06 | FORNECEDORES DIVERSOS |  |  | 15/05/2020
S00006297 | TE DE FERRO GALVANIZADO, DE 1 1/2" | UN | 24.15 | FORNECEDORES DIVERSOS |  |  | 15/05/2020
S00006298 | TE DE FERRO GALVANIZADO, DE 2" | UN | 38.25 | FORNECEDORES DIVERSOS |  |  | 15/05/2020
S00006299 | TE DE FERRO GALVANIZADO, DE 2 1/2" | UN | 72.63 | FORNECEDORES DIVERSOS |  |  | 15/05/2020
S00006300 | TE DE FERRO GALVANIZADO, DE 4" | UN | 179.36 | FORNECEDORES DIVERSOS |  |  | 15/05/2020
S00006301 | TE DE FERRO GALVANIZADO, DE 6" | UN | 600.53 | FORNECEDORES DIVERSOS |  |  | 15/05/2020
S00006302 | TE DE REDUCAO DE FERRO GALVANIZADO, COM ROSCA BSP, DE 3/4" X 1/2" | UN | 8.98 | FORNECEDORES DIVERSOS |  |  | 15/05/2020
S00006303 | TE DE REDUCAO DE FERRO GALVANIZADO, COM ROSCA BSP, DE 1" X 3/4" | UN | 14.61 | FORNECEDORES DIVERSOS |  |  | 15/05/2020
FRANARIN - PLEO | [6 empty] | 06/2020
Página 63 de 133
Código | Insumo | Un | Valor | Fornecedor |  |  | Data
S00006304 | TE DE REDUCAO DE FERRO GALVANIZADO, COM ROSCA BSP, DE 1 1/2" X 3/4" | UN | 28.37 | FORNECEDORES DIVERSOS |  |  | 15/05/2020
S00006305 | TE DE REDUCAO DE FERRO GALVANIZADO, COM ROSCA BSP, DE 2" X 1" | UN | 42.35 | FORNECEDORES DIVERSOS |  |  | 15/05/2020
S00006306 | TE DE REDUCAO DE FERRO GALVANIZADO, COM ROSCA BSP, DE 2" X 1 1/4" | UN | 42.35 | FORNECEDORES DIVERSOS |  |  | 15/05/2020
S00006307 | TE DE REDUCAO DE FERRO GALVANIZADO, COM ROSCA BSP, DE 2 1/2" X 1" | UN | 78.51 | FORNECEDORES DIVERSOS |  |  | 15/05/2020
S00006308 | TE DE REDUCAO DE FERRO GALVANIZADO, COM ROSCA BSP, DE 2 1/2" X 1 1/2" | UN | 78.51 | FORNECEDORES DIVERSOS |  |  | 15/05/2020
S00006309 | TE DE REDUCAO DE FERRO GALVANIZADO, COM ROSCA BSP, DE 2 1/2" X 2" | UN | 80.79 | FORNECEDORES DIVERSOS |  |  | 15/05/2020
S00006310 | TE DE REDUCAO DE FERRO GALVANIZADO, COM ROSCA BSP, DE 3" X 1" | UN | 112.93 | FORNECEDORES DIVERSOS |  |  | 15/05/2020
S00006311 | TE DE REDUCAO DE FERRO GALVANIZADO, COM ROSCA BSP, DE 3" X 1 1/4" | UN | 112.93 | FORNECEDORES DIVERSOS |  |  | 15/05/2020
S00006312 | TE DE REDUCAO DE FERRO GALVANIZADO, COM ROSCA BSP, DE 3" X 1 1/2" | UN | 112.93 | FORNECEDORES DIVERSOS |  |  | 15/05/2020
S00006313 | TE DE REDUCAO DE FERRO GALVANIZADO, COM ROSCA BSP, DE 3" X 2" | UN | 112.93 | FORNECEDORES DIVERSOS |  |  | 15/05/2020
S00006314 | TE DE REDUCAO DE FERRO GALVANIZADO, COM ROSCA BSP, DE 3" X 2 1/2" | UN | 112.93 | FORNECEDORES DIVERSOS |  |  | 15/05/2020
S00006315 | TE DE REDUCAO DE FERRO GALVANIZADO, COM ROSCA BSP, DE 4" X 2" | UN | 213.83 | FORNECEDORES DIVERSOS |  |  | 15/05/2020
S00006316 | TE DE REDUCAO DE FERRO GALVANIZADO, COM ROSCA BSP, DE 4" X 3" | UN | 213.83 | FORNECEDORES DIVERSOS |  |  | 15/05/2020
S00006317 | TE DE REDUCAO DE FERRO GALVANIZADO, COM ROSCA BSP, DE 2 1/2" X 1 1/4" | UN | 78.51 | FORNECEDORES DIVERSOS |  |  | 15/05/2020
S00006318 | TE DE REDUCAO DE FERRO GALVANIZADO, COM ROSCA BSP, DE 2" X 1 1/2" | UN | 42.35 | FORNECEDORES DIVERSOS |  |  | 15/05/2020
S00006319 | TE DE REDUCAO DE FERRO GALVANIZADO, COM ROSCA BSP, DE 1 1/2" X 1" | UN | 28.37 | FORNECEDORES DIVERSOS |  |  | 15/05/2020
S00006320 | TE DE REDUCAO DE FERRO GALVANIZADO, COM ROSCA BSP, DE 1" X 1/2" | UN | 14.61 | FORNECEDORES DIVERSOS |  |  | 15/05/2020
S00006321 | TE DE FERRO GALVANIZADO, DE 5" | UN | 256.21 | FORNECEDORES DIVERSOS |  |  | 15/05/2020
S00006322 | TE DE FERRO GALVANIZADO, DE 3" | UN | 97.29 | FORNECEDORES DIVERSOS |  |  | 15/05/2020
S00006323 | TE DE FERRO GALVANIZADO, DE 1" | UN | 12.45 | FORNECEDORES DIVERSOS |  |  | 15/05/2020
S00007048 | TE, PVC PBA, BBB, 90 GRAUS, DN 50 / DE 60 MM, PARA REDE AGUA (NBR 10351) | UN | 17.64 | FORNECEDORES DIVERSOS |  |  | 15/05/2020
S00007049 | TE, PVC PBA, BBB, 90 GRAUS, DN 100 / DE 110 MM, PARA REDE AGUA (NBR 10351) | UN | 85.59 | FORNECEDORES DIVERSOS |  |  | 01/08/2016
S00007060 | TE, PVC, 90 GRAUS, BBB, JE, DN 250 MM, PARA REDE COLETORA ESGOTO (NBR 10569) | UN | 685.22 | FORNECEDORES DIVERSOS |  |  | 01/08/2016
S00007061 | TE, PVC, 90 GRAUS, BBB, JE, DN 300 MM, PARA REDE COLETORA ESGOTO (NBR 10569) | UN | 1051.5 | FORNECEDORES DIVERSOS |  |  | 01/08/2016
S00007065 | TE, PVC, 90 GRAUS, BBB, JE, DN 400 MM, PARA REDE COLETORA ESGOTO (NBR 10569) | UN | 1162.7 | FORNECEDORES DIVERSOS |  |  | 01/08/2016
S00007066 | TE DE REDUCAO, PVC, BBB, JE, 90 GRAUS, DN 200 X 150 MM, PARA REDE COLETORAES GOTO (NBR 10569) | UN | 210.47 | FORNECEDORES DIVERSOS |  |  | 01/08/2016
S00007068 | TE DE REDUCAO, PVC, BBB, JE, 90 GRAUS, DN 250 X 150 MM, PARA REDE COLETORAES GOTO (NBR 10569) | UN | 409.27 | FORNECEDORES DIVERSOS |  |  | 17/11/2018
S00007069 | TE, PVC, 90 GRAUS, BBB, JE, DN 150 MM, PARA REDE COLETORA ESGOTO (NBR 10569) | UN | 78.67 | FORNECEDORES DIVERSOS |  |  | 15/05/2020
S00007070 | TE, PVC, 90 GRAUS, BBB, JE, DN 200 MM, PARA REDE COLETORA ESGOTO (NBR 10569) | UN | 112.66 | FORNECEDORES DIVERSOS |  |  | 15/05/2020
S00007082 | TE, PVC, 90 GRAUS, BBB, JE, DN 100 MM, PARA REDE COLETORA ESGOTO (NBR 10569) | UN | 35.45 | FORNECEDORES DIVERSOS |  |  | 15/05/2020
S00007083 | TE PVC 90G NBR 10569 P/ REDE COLET ESG JE BBB DN 125MM | UN | 133.86 | FORNECEDORES DIVERSOS |  |  | 01/03/2014
S00007088 | TE, PVC PBA, BBB, 90 GRAUS, DN 75 / DE 85 MM, PARA REDE AGUA (NBR 10351) | UN | 38.57 | FORNECEDORES DIVERSOS |  |  | 15/05/2020
S00007091 | TE SANITARIO, PVC, DN 100 X 100 MM, SERIE NORMAL, PARA ESGOTO PREDIAL | UN | 10.17 | FORNECEDORES DIVERSOS |  |  | 15/05/2020
S00007094 | TE PVC ROSCAVEL 90 GRAUS, 1", PARA AGUA FRIA PREDIAL | UN | 8.59 | FORNECEDORES DIVERSOS |  |  | 15/05/2020
S00007097 | TE SANITARIO, PVC, DN 50 X 50 MM, SERIE NORMAL, PARA ESGOTO PREDIAL | UN | 4.52 | FORNECEDORES DIVERSOS |  |  | 15/05/2020
S00007098 | TE PVC, ROSCAVEL, 90 GRAUS, 1/2", AGUA FRIA PREDIAL | UN | 2.35 | FORNECEDORES DIVERSOS |  |  | 15/05/2020
S00007103 | TE PVC, SOLDAVEL, COM ROSCA NA BOLSA CENTRAL, 90 GRAUS, 32 MM X 3/4", PARA A GUAFRIA PREDIAL | UN | 8.19 | FORNECEDORES DIVERSOS |  |  | 15/05/2020
S00007104 | TE DE REDUCAO, PVC, SOLDAVEL, 90 GRAUS, 25 MM X 20 MM, PARA AGUA FRIA PREDIA L | UN | 2.48 | FORNECEDORES DIVERSOS |  |  | 15/05/2020
S00007105 | TE DE INSPECAO, PVC, 100 X 75 MM, SERIE NORMAL PARA ESGOTO PREDIAL | UN | 25.48 | FORNECEDORES DIVERSOS |  |  | 15/05/2020
S00007106 | TE DE REDUCAO, PVC, SOLDAVEL, 90 GRAUS, 110 MM X 60 MM, PARA AGUA FRIA PREDI AL | UN | 119.22 | FORNECEDORES DIVERSOS |  |  | 15/05/2020
S00007108 | TE DE REDUCAO, PVC, SOLDAVEL, 90 GRAUS, 50 MM X 20 MM, PARA AGUA FRIA PREDIA L | UN | 8.19 | FORNECEDORES DIVERSOS |  |  | 15/05/2020
S00007109 | TE PVC, SOLDAVEL, COM ROSCA NA BOLSA CENTRAL, 90 GRAUS, 20 MM X 1/2", PARA A GUAFRIA PREDIAL | UN | 2.26 | FORNECEDORES DIVERSOS |  |  | 15/05/2020
S00007110 | TE PVC, ROSCAVEL, 90 GRAUS, 2", AGUA FRIA PREDIAL | UN | 41.22 | FORNECEDORES DIVERSOS |  |  | 15/05/2020
S00007114 | TE PVC, SOLDAVEL, COM BUCHA DE LATAO NA BOLSA CENTRAL, 90 GRAUS, 32 MM X 3/4 ",PARA AGUA FRIA PREDIAL | UN | 12.92 | FORNECEDORES DIVERSOS |  |  | 15/05/2020
S00007116 | TE PVC SOLDAVEL, BBB, 90 GRAUS, DN 40 MM, PARA ESGOTO SECUNDARIO PREDIAL | UN | 2.16 | FORNECEDORES DIVERSOS |  |  | 15/05/2020
S00007117 | TE PVC, ROSCAVEL, 90 GRAUS, 1 1/4", AGUA FRIA PREDIAL | UN | 16.85 | FORNECEDORES DIVERSOS |  |  | 15/05/2020
S00007118 | TE PVC, ROSCAVEL, 90 GRAUS, 1 1/2", AGUA FRIA PREDIAL | UN | 18.95 | FORNECEDORES DIVERSOS |  |  | 15/05/2020
S00007119 | TE DE REDUCAO COM ROSCA, PVC, 90 GRAUS, 1 X 3/4", PARA AGUA FRIA PREDIAL | UN | 7.33 | FORNECEDORES DIVERSOS |  |  | 15/05/2020
S00007120 | TE DE REDUCAO COM ROSCA, PVC, 90 GRAUS, 3/4 X 1/2", PARA AGUA FRIA PREDIAL | UN | 5.03 | FORNECEDORES DIVERSOS |  |  | 15/05/2020
S00007121 | TE PVC, SOLDAVEL, COM BUCHA DE LATAO NA BOLSA CENTRAL, 90 GRAUS, 20 MM X 1/2 ",PARA AGUA FRIA PREDIAL | UN | 7.45 | FORNECEDORES DIVERSOS |  |  | 15/05/2020
S00007122 | TE PVC, SOLDAVEL, COM BUCHA DE LATAO NA BOLSA CENTRAL, 90 GRAUS, 25 MM X 3/4 ",PARA AGUA FRIA PREDIAL | UN | 8.38 | FORNECEDORES DIVERSOS |  |  | 15/05/2020
S00007123 | TE PVC, ROSCAVEL, 90 GRAUS, 3/4", AGUA FRIA PREDIAL | UN | 3.02 | FORNECEDORES DIVERSOS |  |  | 15/05/2020
S00007126 | TE REDUCAO PVC, ROSCAVEL, 90 GRAUS, 1.1/2" X 3/4", AGUA FRIA PREDIAL | UN | 17.19 | FORNECEDORES DIVERSOS |  |  | 15/05/2020
S00007128 | TE DE REDUCAO, PVC, SOLDAVEL, 90 GRAUS, 40 MM X 32 MM, PARA AGUA FRIA PREDIA L | UN | 7.65 | FORNECEDORES DIVERSOS |  |  | 15/05/2020
S00007129 | TE DE REDUCAO, PVC, SOLDAVEL, 90 GRAUS, 50 MM X 25 MM, PARA AGUA FRIA PREDIA L | UN | 6.81 | FORNECEDORES DIVERSOS |  |  | 15/05/2020
S00007130 | TE DE REDUCAO, PVC, SOLDAVEL, 90 GRAUS, 50 MM X 32 MM, PARA AGUA FRIA PREDIA L | UN | 11.11 | FORNECEDORES DIVERSOS |  |  | 15/05/2020
S00007131 | TE DE REDUCAO, PVC, SOLDAVEL, 90 GRAUS, 50 MM X 40 MM, PARA AGUA FRIA PREDIA L | UN | 13.62 | FORNECEDORES DIVERSOS |  |  | 15/05/2020
S00007132 | TE DE REDUCAO, PVC, SOLDAVEL, 90 GRAUS, 75 MM X 50 MM, PARA AGUA FRIA PREDIA L | UN | 37.83 | FORNECEDORES DIVERSOS |  |  | 15/05/2020
S00007133 | TE DE REDUCAO, PVC, SOLDAVEL, 90 GRAUS, 85 MM X 60 MM, PARA AGUA FRIA PREDIA L | UN | 58.76 | FORNECEDORES DIVERSOS |  |  | 15/05/2020
S00007135 | TE PVC, SOLDAVEL, COM ROSCA NA BOLSA CENTRAL, 90 GRAUS, 25 MM X 1/2", PARA A GUAFRIA PREDIAL | UN | 3.53 | FORNECEDORES DIVERSOS |  |  | 15/05/2020
S00007136 | TE DE REDUCAO, PVC, SOLDAVEL, 90 GRAUS, 32 MM X 25 MM, PARA AGUA FRIA PREDIA L | UN | 4.67 | FORNECEDORES DIVERSOS |  |  | 15/05/2020
S00007137 | TE PVC, SOLDAVEL, COM BUCHA DE LATAO NA BOLSA CENTRAL, 90 GRAUS, 25 MM X 1/2 ",PARA AGUA FRIA PREDIAL | UN | 6.7 | FORNECEDORES DIVERSOS |  |  | 15/05/2020
S00007138 | TE SOLDAVEL, PVC, 90 GRAUS, 20 MM, PARA AGUA FRIA PREDIAL (NBR 5648) | UN | 0.72 | FORNECEDORES DIVERSOS |  |  | 15/05/2020
S00007139 | TE SOLDAVEL, PVC, 90 GRAUS, 25 MM, PARA AGUA FRIA PREDIAL (NBR 5648) | UN | 0.94 | FORNECEDORES DIVERSOS |  |  | 15/05/2020
S00007140 | TE SOLDAVEL, PVC, 90 GRAUS, 32 MM, PARA AGUA FRIA PREDIAL (NBR 5648) | UN | 3.15 | FORNECEDORES DIVERSOS |  |  | 15/05/2020
S00007141 | TE SOLDAVEL, PVC, 90 GRAUS, 40 MM, PARA AGUA FRIA PREDIAL (NBR 5648) | UN | 6.89 | FORNECEDORES DIVERSOS |  |  | 15/05/2020
S00007142 | TE SOLDAVEL, PVC, 90 GRAUS,50 MM, PARA AGUA FRIA PREDIAL (NBR 5648) | UN | 7.7 | FORNECEDORES DIVERSOS |  |  | 15/05/2020
S00007143 | TE SOLDAVEL, PVC, 90 GRAUS, 60 MM, PARA AGUA FRIA PREDIAL (NBR 5648) | UN | 22.94 | FORNECEDORES DIVERSOS |  |  | 15/05/2020
S00007144 | TE SOLDAVEL, PVC, 90 GRAUS, 75 MM, PARA AGUA FRIA PREDIAL (NBR 5648) | UN | 45.9 | FORNECEDORES DIVERSOS |  |  | 15/05/2020
S00007145 | TE SOLDAVEL, PVC, 90 GRAUS, 85 MM, PARA AGUA FRIA PREDIAL (NBR 5648) | UN | 75.28 | FORNECEDORES DIVERSOS |  |  | 15/05/2020
S00007146 | TE SOLDAVEL, PVC, 90 GRAUS, 110 MM, PARA AGUA FRIA PREDIAL (NBR 5648) | UN | 127.67 | FORNECEDORES DIVERSOS |  |  | 15/05/2020
S00007153 | TECNICO EM LABORATORIO E CAMPO DE CONSTRUCAO CIVIL | H | 23.73 | FORNECEDORES DIVERSOS |  |  | 15/05/2020
S00007154 | TELA DE ACO SOLDADA NERVURADA CA-60, Q-138, (2,20 KG/M2), DIAMETRO DO FIO = 4,2 MLARGURA = 2,45 X 120 M DE COMPRIMENTO, ESPACAMENTO DA MALHA = 10 X 10 CM | KG | 6.3 | FORNECEDORES DIVERSOS |  |  | 13/12/2019
S00007155 | TELA DE ACO SOLDADA NERVURADA, CA-60, Q-138, (2,20 KG/M2), DIAMETRO DO FIO = 4, 2LARGURA = 2,45 M, ESPACAMENTO DA MALHA = 10 X 10 CM | M2 | 14.75 | FORNECEDORES DIVERSOS |  |  | 15/05/2020
S00007156 | TELA DE ACO SOLDADA NERVURADA, CA-60, Q-196, (3,11 KG/M2), DIAMETRO DO FIO = 5, 0LARGURA = 2,45 M, ESPACAMENTO DA MALHA = 10 X 10 CM | M2 | 21.16 | FORNECEDORES DIVERSOS |  |  | 15/05/2020
S00007158 | TELA DE ARAME GALVANIZADA QUADRANGULAR / LOSANGULAR, FIO 2,77 MM (12 BWG), MALHA 5 X 5 CM, H = 2 M | M2 | 18.95 | FORNECEDORES DIVERSOS |  |  | 15/05/2020
S00007161 | TELA EM METAL PARA ESTUQUE (DEPLOYE) | M2 | 2.66 | FORNECEDORES DIVERSOS |  |  | 15/05/2020
S00007162 | TELA DE ARAME GALVANIZADA QUADRANGULAR / LOSANGULAR, FIO 3,4 MM (10 BWG),M ALHA 5 X 5 CM, H = 2 M | M2 | 29.65 | FORNECEDORES DIVERSOS |  |  | 15/05/2020
S00007164 | TELA DE ARAME ONDULADA, FIO *2,77* MM (12 BWG), MALHA 5 X 5 CM, H = 2 M | M2 | 21.4 | FORNECEDORES DIVERSOS |  |  | 15/05/2020
S00007167 | TELA DE ARAME GALVANIZADA QUADRANGULAR / LOSANGULAR, FIO 2,11 MM (14 BWG), MALHA 5 X 5 CM, H = 2 M | M2 | 12.89 | FORNECEDORES DIVERSOS |  |  | 15/05/2020
S00007169 | !EM PROCESSO DE DESATIVACAO! TELA DE ESTUQUE - TIPO STANDARD | M2 | 2.14 | FORNECEDORES DIVERSOS |  |  | 01/12/2015
S00007170 | TELA FACHADEIRA EM POLIETILENO, ROLO DE 3 X 100 M (L X C), COR BRANCA, SEMLOG OMARCA - PARA PROTECAO DE OBRAS | M2 | 1.89 | FORNECEDORES DIVERSOS |  |  | 15/05/2020
FRANARIN - PLEO | [6 empty] | 06/2020
Página 64 de 133
Código | Insumo | Un | Valor | Fornecedor |  |  | Data
S00007172 | !EM PROCESSO DE DESATIVACAO! TELHA CERAMICA TIPO CANAL, DE 1A. QUALIDADE, COM50 CM (COBERTURA DE *26* TELHAS POR M2) - MILHEIRO | UN | 1.2 | FORNECEDORES DIVERSOS |  |  | 01/06/2016
S00007173 | TELHA DE BARRO / CERAMICA, NAO ESMALTADA, TIPO COLONIAL, CANAL, PLAN, PAULIS TA,COMPRIMENTO DE *44 A 50* CM, RENDIMENTO DE COBERTURA DE *26* TELHAS/M2 | MI | 1450 | FORNECEDORES DIVERSOS |  |  | 15/05/2020
S00007175 | TELHA DE BARRO / CERAMICA, TIPO ROMANA, AMERICANA, PORTUGUESA, FRANCESA, COMPRIMENTO DE *41* CM, RENDIMENTO DE *16* TELHAS/M2 | UN | 1.64 | FORNECEDORES DIVERSOS |  |  | 15/05/2020
S00007176 | TELHA CERAMICA TIPO COLONIAL, COMPRIMENTO DE *44* CM, RENDIMENTO DE *26*TE LHAS/M2 | UN | 1.69 | FORNECEDORES DIVERSOS |  |  | 19/12/2018
S00007177 | TELHA CERAMICA NAO ESMALTADA TIPO CAPA-CANAL, DE 1A. QUALIDADE (COBERT | UN | 0.77 | FORNECEDORES DIVERSOS |  |  | 01/03/2014
S00007178 | !EM PROCESSO DE DESATIVACAO! TELHA CERAMICA TIPO PAULISTINHA (TRAPEZOIDAL ) -26UN/M2 | UN | 1.6 | FORNECEDORES DIVERSOS |  |  | 01/05/2016
S00007180 | TELHA CERAMICA TIPO PAULISTA, COMPRIMENTO DE *48* CM, RENDIMENTO DE *26*TEL HAS/M2 | UN | 1.61 | FORNECEDORES DIVERSOS |  |  | 19/12/2018
S00007181 | CUMEEIRA PARA TELHA CERAMICA, COMPRIMENTO DE *41* CM, RENDIMENTO DE *3*TE LHAS/M | UN | 3.75 | FORNECEDORES DIVERSOS |  |  | 15/05/2020
S00007183 | TELHA CERAMICA TIPO FRANCESA, COMPRIMENTO DE *40* CM, RENDIMENTO DE *16*TE LHAS/M2 | UN | 2.71 | FORNECEDORES DIVERSOS |  |  | 19/12/2018
S00007184 | TELHA DE FIBRA DE VIDRO ONDULADA INCOLOR, E = 0,6 MM, DE *0,50 X 2,44* M | M2 | 22.05 | FORNECEDORES DIVERSOS |  |  | 15/05/2020
S00007186 | TELHA DE FIBROCIMENTO ONDULADA E = 6 MM, DE 1,83 X 1,10 M (SEM AMIANTO) | UN | 45.03 | FORNECEDORES DIVERSOS |  |  | 15/05/2020
S00007188 | TELHA FIBROCIMENTO ONDULADA 8MM 2,13 X 1,10M | UN | 46.53 | FORNECEDORES DIVERSOS |  |  | 01/08/2013
S00007189 | TELHA DE FIBROCIMENTO ONDULADA E = 8 MM, DE 2,44 X 1,10 M (SEM AMIANTO) | UN | 83.03 | FORNECEDORES DIVERSOS |  |  | 15/05/2020
S00007190 | TELHA DE FIBROCIMENTO ONDULADA E = 4 MM, DE 1,22 X 0,50 M (SEM AMIANTO) | UN | 7.84 | FORNECEDORES DIVERSOS |  |  | 15/05/2020
S00007191 | TELHA DE FIBROCIMENTO ONDULADA E = 4 MM, DE 2,44 X 0,50 M (SEM AMIANTO) | UN | 15.79 | FORNECEDORES DIVERSOS |  |  | 15/05/2020
S00007192 | TELHA DE FIBROCIMENTO ONDULADA E = 8 MM, DE 1,53 X 1,10 M (SEM AMIANTO) | UN | 49.52 | FORNECEDORES DIVERSOS |  |  | 15/05/2020
S00007193 | TELHA DE FIBROCIMENTO ONDULADA E = 8 MM, DE 1,83 X 1,10 M (SEM AMIANTO) | UN | 59.11 | FORNECEDORES DIVERSOS |  |  | 15/05/2020
S00007194 | TELHA DE FIBROCIMENTO ONDULADA E = 6 MM, DE 2,44 X 1,10 M (SEM AMIANTO) | M2 | 22.33 | FORNECEDORES DIVERSOS |  |  | 15/05/2020
S00007195 | TELHA DE FIBROCIMENTO ONDULADA E = 6 MM, DE 1,53 X 1,10 M (SEM AMIANTO) | UN | 37.64 | FORNECEDORES DIVERSOS |  |  | 15/05/2020
S00007196 | TELHA FIBROCIMENTO ONDULADA 6MM 2,13 X 1,10M | UN | 36.73 | FORNECEDORES DIVERSOS |  |  | 01/08/2013
S00007197 | TELHA DE FIBROCIMENTO ONDULADA E = 6 MM, DE 3,66 X 1,10 M (SEM AMIANTO) | UN | 90.04 | FORNECEDORES DIVERSOS |  |  | 15/05/2020
S00007198 | TELHA DE FIBROCIMENTO ONDULADA E = 8 MM, DE 3,66 X 1,10 M (SEM AMIANTO) | M2 | 30.91 | FORNECEDORES DIVERSOS |  |  | 15/05/2020
S00007200 | TELHA FIBROCIMENTO ONDULADA 8MM 1,22 X 1,10M | UN | 28.12 | FORNECEDORES DIVERSOS |  |  | 01/08/2013
S00007202 | TELHA DE FIBROCIMENTO E= 8 MM, DE *3,70 X 1,06* M (SEM AMIANTO) | M2 | 45.71 | FORNECEDORES DIVERSOS |  |  | 15/05/2020
S00007207 | TELHA DE FIBROCIMENTO ONDULADA E = 6 MM, DE 2,44 X 1,10 M (SEM AMIANTO) | UN | 59.93 | FORNECEDORES DIVERSOS |  |  | 15/05/2020
S00007208 | TELHA FIBROCIMENTO ONDULADA 6MM 1,22 X 1,10M | UN | 21.92 | FORNECEDORES DIVERSOS |  |  | 01/03/2014
S00007210 | TELHA ESTRUTURAL DE FIBROCIMENTO 1 ABA, DE 0,52 X 4,50 M (SEM AMIANTO) | UN | 162.59 | FORNECEDORES DIVERSOS |  |  | 15/05/2020
S00007211 | TELHA ESTRUTURAL FIBROCIMENTO CANALETE 90 OU KALHETAO C = 3,70M | UN | 141.88 | FORNECEDORES DIVERSOS |  |  | 01/03/2014
S00007212 | TELHA ESTRUTURAL DE FIBROCIMENTO 1 ABA, DE 0,52 X 7,20 M (SEM AMIANTO) | UN | 260.09 | FORNECEDORES DIVERSOS |  |  | 15/05/2020
S00007213 | TELHA DE FIBROCIMENTO ONDULADA E = 4 MM, DE 2,44 X 0,50 M (SEM AMIANTO) | M2 | 12.94 | FORNECEDORES DIVERSOS |  |  | 15/05/2020
S00007214 | CUMEEIRA SHED PARA TELHA ONDULADA DE FIBROCIMENTO, E = 6 MM, ABA 280 MM,CO MPRIMENTO 1100 MM (SEM AMIANTO) | UN | 30.65 | FORNECEDORES DIVERSOS |  |  | 15/05/2020
S00007215 | CUMEEIRA NORMAL PARA TELHA ESTRUTURAL DE FIBROCIMENTO 1 ABA, E = 6 MM,CO MPRIMENTO 608 MM (SEM AMIANTO) | UN | 21.4 | FORNECEDORES DIVERSOS |  |  | 15/05/2020
S00007216 | CUMEEIRA NORMAL PARA TELHA ESTRUTURAL DE FIBROCIMENTO 2 ABAS, E = 6 MM, D E 1050X 935 MM (SEM AMIANTO) | UN | 89.45 | FORNECEDORES DIVERSOS |  |  | 15/05/2020
S00007219 | CUMEEIRA UNIVERSAL PARA TELHA ONDULADA DE FIBROCIMENTO, E = 6 MM, ABA 210 MM,COMPRIMENTO 1100 MM (SEM AMIANTO) | UN | 31.72 | FORNECEDORES DIVERSOS |  |  | 15/05/2020
S00007220 | TELHA ESTRUTURAL DE FIBROCIMENTO 2 ABAS, DE 1,00 X 7,40 M (SEM AMIANTO) | UN | 442.54 | FORNECEDORES DIVERSOS |  |  | 15/05/2020
S00007221 | TELHA ESTRUTURAL DE FIBROCIMENTO 1 ABA, DE 0,52 X 4,50 M (SEM AMIANTO) | M2 | 69.48 | FORNECEDORES DIVERSOS |  |  | 15/05/2020
S00007223 | TELHA ESTRUTURAL DE FIBROCIMENTO 1 ABA, DE 0,52 X 2,50 M (SEM AMIANTO) | UN | 89.69 | FORNECEDORES DIVERSOS |  |  | 15/05/2020
S00007224 | TELHA ESTRUTURAL DE FIBROCIMENTO 1 ABA, DE 0,52 X 4,00 M (SEM AMIANTO) | UN | 142.89 | FORNECEDORES DIVERSOS |  |  | 15/05/2020
S00007225 | TELHA ESTRUTURAL DE FIBROCIMENTO 1 ABA, DE 0,52 X 5,00 M (SEM AMIANTO) | UN | 180.66 | FORNECEDORES DIVERSOS |  |  | 15/05/2020
S00007226 | TELHA ESTRUTURAL DE FIBROCIMENTO 1 ABA, DE 0,52 X 5,50 M (SEM AMIANTO) | UN | 198.81 | FORNECEDORES DIVERSOS |  |  | 15/05/2020
S00007227 | TELHA ESTRUTURAL DE FIBROCIMENTO 1 ABA, DE 0,52 X 6,50 M (SEM AMIANTO) | UN | 234.9 | FORNECEDORES DIVERSOS |  |  | 15/05/2020
S00007228 | !EM PROCESSO DE DESATIVACAO! TELHA ESTRUTURAL FIBROCIMENTO CANALETE 90 OUKALHETAO, C = 6,70M | M2 | 43.89 | FORNECEDORES DIVERSOS |  |  | 01/05/2016
S00007229 | TELHA ESTRUTURAL DE FIBROCIMENTO 2 ABAS, DE 1,00 X 3,00 M (SEM AMIANTO) | UN | 172 | FORNECEDORES DIVERSOS |  |  | 15/05/2020
S00007230 | TELHA ESTRUTURAL DE FIBROCIMENTO 2 ABAS, DE 1,00 X 4,60 M (SEM AMIANTO) | UN | 274.09 | FORNECEDORES DIVERSOS |  |  | 15/05/2020
S00007231 | TELHA ESTRUTURAL DE FIBROCIMENTO 2 ABAS, DE 1,00 X 6,00 M (SEM AMIANTO) | UN | 359.96 | FORNECEDORES DIVERSOS |  |  | 15/05/2020
S00007232 | TELHA ESTRUTURAL FIBROCIMENTO CANALETE 90 OU KALHETAO C = 6,70M | UN | 242.01 | FORNECEDORES DIVERSOS |  |  | 01/08/2013
S00007233 | TELHA ESTRUTURAL DE FIBROCIMENTO 2 ABAS, DE 1,00 X 9,20 M (SEM AMIANTO) | UN | 551.44 | FORNECEDORES DIVERSOS |  |  | 15/05/2020
S00007234 | TELHA ESTRUTURAL DE FIBROCIMENTO 1 ABA, DE 0,52 X 3,60 M (SEM AMIANTO) | UN | 129.37 | FORNECEDORES DIVERSOS |  |  | 15/05/2020
S00007235 | TELHA ESTRUTURAL FIBROCIMENTO CANALETE 49 OU KALHETA, 1 ABA C = 3,00M | UN | 76.03 | FORNECEDORES DIVERSOS |  |  | 01/08/2013
S00007236 | TELHA ESTRUTURAL DE FIBROCIMENTO 1 ABA, DE 0,52 X 6,00 M (SEM AMIANTO) | UN | 216.83 | FORNECEDORES DIVERSOS |  |  | 15/05/2020
S00007237 | RUFO PARA TELHA ONDULADA DE FIBROCIMENTO, E = 6 MM, ABA *260* MM, COMPRIME NTO1100 MM (SEM AMIANTO) | UN | 19.63 | FORNECEDORES DIVERSOS |  |  | 15/05/2020
S00007238 | TELHA ALUMINIO ONDULADA, ALTURA = *18* MM, E = 0,5 MM | M2 | 42.58 | FORNECEDORES DIVERSOS |  |  | 13/12/2019
S00007239 | TELHA ALUMINIO ONDULADA, ALTURA = *18* MM, E = 0,6 MM | M2 | 52.94 | FORNECEDORES DIVERSOS |  |  | 13/12/2019
S00007240 | TELHA ALUMINIO ONDULADA, ALTURA = *18* MM, E = 0,7 MM | M2 | 60.79 | FORNECEDORES DIVERSOS |  |  | 13/12/2019
S00007241 | CUMEEIRA ALUMINIO ONDULADA, COMPRIMENTO = *1,12* M, E = 0,8 MM | M2 | 61.43 | FORNECEDORES DIVERSOS |  |  | 13/12/2019
S00007243 | TELHA TRAPEZOIDAL EM ACO ZINCADO, SEM PINTURA, ALTURA DE APROXIMADAMENT E 40MM, ESPESSURA DE 0,50 MM E LARGURA UTIL DE 980 MM | M2 | 30.56 | FORNECEDORES DIVERSOS |  |  | 15/05/2020
S00007244 | CHAPA ZINCADA P/ CALHA DE AGUAS PLUVIAIS - E = 0,5MM X L = 0,50M | M | 11.75 | FORNECEDORES DIVERSOS |  |  | 01/08/2014
S00007245 | TELHA DE VIDRO TIPO FRANCESA, *39 X 23* CM | UN | 26.68 | FORNECEDORES DIVERSOS |  |  | 15/05/2020
S00007246 | TELHA VIDRO TIPO CANAL OU COLONIAL, C = 46 A 50 CM | UN | 24.82 | FORNECEDORES DIVERSOS |  |  | 15/05/2020
S00007247 | LOCACAO DE TEODOLITO ELETRONICO, PRECISAO ANGULAR DE 5 A 7 SEGUNDOS,INCL UINDO TRIPE | H | 2.03 | FORNECEDORES DIVERSOS |  |  | 15/05/2020
S00007250 | !EM PROCESSO DE DESATIVACAO! TRENA EM FIBRA DE VIDRO L = 30M | H | 0.21 | FORNECEDORES DIVERSOS |  |  | 01/06/2016
S00007252 | LOCACAO DE NIVEL OPTICO, COM PRECISAO DE 0,7 MM, AUMENTO DE 32X | H | 2.03 | FORNECEDORES DIVERSOS |  |  | 15/05/2020
S00007253 | TERRA VEGETAL (GRANEL) | M3 | 143.57 | FORNECEDORES DIVERSOS |  |  | 15/05/2020
S00007255 | !EM PROCESSO DE DESATIVACAO! TIJOLO MACICO DE BARRO COZIDO, DE *5,5 X 10,5 X 22,0CM | MI | 344.99 | FORNECEDORES DIVERSOS |  |  | 01/05/2016
S00007256 | TIJOLO CERAMICO MACICO APARENTE 2 FUROS, *6,5 X 10 X 20* CM | UN | 0.58 | FORNECEDORES DIVERSOS |  |  | 15/05/2020
S00007258 | TIJOLO CERAMICO MACICO *5 X 10 X 20* CM | UN | 0.32 | FORNECEDORES DIVERSOS |  |  | 15/05/2020
S00007260 | TIJOLO CERAMICO MACICO APARENTE *6 X 12 X 24* CM | UN | 1 | FORNECEDORES DIVERSOS |  |  | 15/05/2020
S00007262 | !EM PROCESSO DE DESATIVACAO! TIJOLO CERAMICO MACICO APARENTE 5,5 X 11X 23C M | MI | 839.48 | FORNECEDORES DIVERSOS |  |  | 01/05/2016
S00007265 | ¦EM PROCESSO DE DESATIVAÇÃO¦ TIJOLO CERAMICO FURADO 8 FUROS 10 X 18 | UN | 0.56 | FORNECEDORES DIVERSOS |  |  | 01/08/2014
S00007266 | BLOCO CERAMICO (ALVENARIA DE VEDACAO), DE 9 X 19 X 19 CM | MI | 518.54 | FORNECEDORES DIVERSOS |  |  | 15/05/2020
S00007267 | BLOCO CERAMICO (ALVENARIA VEDACAO), 6 FUROS, DE 9 X 14 X 19 CM | UN | 0.36 | FORNECEDORES DIVERSOS |  |  | 15/05/2020
S00007268 | BLOCO CERAMICO (ALVENARIA DE VEDACAO), 8 FUROS, DE 9 X 19 X 29 CM | UN | 0.73 | FORNECEDORES DIVERSOS |  |  | 15/05/2020
S00007269 | BLOCO CERAMICO (ALVENARIA DE VEDACAO), 6 FUROS, DE 9 X 9 X 19 CM | UN | 0.35 | FORNECEDORES DIVERSOS |  |  | 15/05/2020
S00007270 | BLOCO CERAMICO (ALVENARIA DE VEDACAO), 4 FUROS, DE 9 X 9 X 19 CM | UN | 0.49 | FORNECEDORES DIVERSOS |  |  | 15/05/2020
S00007271 | BLOCO CERAMICO (ALVENARIA DE VEDACAO), 8 FUROS, DE 9 X 19 X 19 CM | UN | 0.51 | FORNECEDORES DIVERSOS |  |  | 15/05/2020
S00007272 | ELEMENTO VAZADO CERAMICO 9 X 20 X 20 CM | UN | 3.5 | FORNECEDORES DIVERSOS |  |  | 15/05/2020
S00007273 | ELEMENTO VAZADO CERAMICO 7 X 20 X 20 CM | UN | 2.51 | FORNECEDORES DIVERSOS |  |  | 15/05/2020
S00007274 | TIL PARA LIGACAO PREDIAL, EM PVC, JE, BBB, DN 100 X 100 MM, PARA REDE COLETORA ESGOTO (NBR 10569) | UN | 31.28 | FORNECEDORES DIVERSOS |  |  | 15/05/2020
S00007275 | TIL RADIAL, PVC, JE, BBB, DN 150 X 200 MM, PARA REDE COLETORA DE ESGOTO (NBR 1 056 | UN | 574.67 | FORNECEDORES DIVERSOS |  |  | 17/11/2018
S00007276 | TIL DE PASSAGEM, EM PVC, JE, BBB, DN 200 X 150 MM, PARA REDE COLETORA DE ESGO TONBR 10569 | UN | 635.03 | FORNECEDORES DIVERSOS |  |  | 17/11/2018
S00007277 | TIL DE PASSAGEM, EM PVC, JE, BBB, DN 250 X 150 MM, PARA REDE COLETORA DE ESGO TONBR 10569 | UN | 819.85 | FORNECEDORES DIVERSOS |  |  | 17/11/2018
S00007278 | TIL DE PASSAGEM, EM PVC, JE, BBB, DN 300 X 150 MM, PARA REDE COLETORA DE ESGO TONBR 10569 | UN | 1050.85 | FORNECEDORES DIVERSOS |  |  | 17/11/2018
S00007280 | TIL DE PASSAGEM, EM PVC, JE, BBB, DN 100 X 100 MM, PARA REDE COLETORA DE ESGO TONBR 10569 | UN | 311.59 | FORNECEDORES DIVERSOS |  |  | 17/11/2018
FRANARIN - PLEO | [6 empty] | 06/2020
Página 65 de 133
Código | Insumo | Un | Valor | Fornecedor |  |  | Data
S00007281 | TIL PVC PASSAGEM NBR 10569 P/REDE COLET ESG JE BBB DN 125X125MM | UN | 57.48 | FORNECEDORES DIVERSOS |  |  | 01/08/2014
S00007282 | TIL DE PASSAGEM, EM PVC, JE, BBB, DN 150 X 150 MM, PARA REDE COLETORA DE ESGO TONBR 10569 | UN | 586.52 | FORNECEDORES DIVERSOS |  |  | 17/11/2018
S00007283 | TIL PVC RADIAL NBR 10569 P/REDE COLET ESG JE BBB DN 250X200MM | UN | 181.39 | FORNECEDORES DIVERSOS |  |  | 01/08/2014
S00007284 | TIL RADIAL, PVC, JE, BBB, DN 300 X 200 MM, PARA REDE COLETORA DE ESGOTO (NBR 1 056 | UN | 1876.12 | FORNECEDORES DIVERSOS |  |  | 12/06/2019
S00007285 | TIL PVC RADIAL NBR 10569 P/REDE COLET ESG JE BBB DN 200X200MM | UN | 162.68 | FORNECEDORES DIVERSOS |  |  | 01/08/2014
S00007286 | TIL PVC RADIAL NBR 10569 P/REDE COLET ESG JE BBB DN 125X200MM | UN | 80.36 | FORNECEDORES DIVERSOS |  |  | 01/08/2014
S00007287 | !EM PROCESSO DE DESATIVACAO! TINTA A OLEO BRILHANTE PARA MADEIRA E METAIS | GL | 81.7 | FORNECEDORES DIVERSOS |  |  | 15/05/2020
S00007288 | TINTA ESMALTE SINTETICO PREMIUM FOSCO | L | 29.09 | FORNECEDORES DIVERSOS |  |  | 15/05/2020
S00007290 | !EM PROCESSO DE DESATIVACAO! TINTA ESMALTE SINTETICO ACETINADO | GL | 65.6 | FORNECEDORES DIVERSOS |  |  | 01/02/2015
S00007292 | TINTA ESMALTE SINTETICO PREMIUM BRILHANTE | L | 25.67 | FORNECEDORES DIVERSOS |  |  | 15/05/2020
S00007293 | TINTA ESMALTE SINTETICO GRAFITE COM PROTECAO PARA METAIS FERROSOS | L | 27.33 | FORNECEDORES DIVERSOS |  |  | 15/05/2020
S00007294 | !EM PROCESSO DE DESATIVACAO! TINTA ESMALTE SINTETICO ALTO BRILHO | GL | 69.91 | FORNECEDORES DIVERSOS |  |  | 01/05/2016
S00007295 | !EM PROCESSO DE DESATIVACAO! TINTA PROTETORA SUPERFICIE METALICA GRAF | GL | 63.76 | FORNECEDORES DIVERSOS |  |  | 01/02/2015
S00007300 | !EM PROCESSO DE DESATIVACAO! TINTA ALUMINIO ESMALTE PROTETORA SUPERFICIE METALICA | GL | 94.24 | FORNECEDORES DIVERSOS |  |  | 01/01/2017
S00007303 | !EM PROCESSO DE DESATIVACAO! TINTA EPOXI | GL | 146.94 | FORNECEDORES DIVERSOS |  |  | 01/02/2015
S00007304 | TINTA EPOXI PREMIUM, BRANCA | L | 60.96 | FORNECEDORES DIVERSOS |  |  | 15/05/2020
S00007306 | TINTA PROTETORA SUPERFICIE METALICA ALUMINIO | L | 31.34 | FORNECEDORES DIVERSOS |  |  | 15/05/2020
S00007307 | FUNDO ANTICORROSIVO PARA METAIS FERROSOS (ZARCAO) | L | 26.66 | FORNECEDORES DIVERSOS |  |  | 15/05/2020
S00007308 | !EM PROCESSO DE DESATIVACAO! FUNDO ANTICORROSIVO TIPO ZARCAO OU EQUIV | GL | 65.23 | FORNECEDORES DIVERSOS |  |  | 01/05/2016
S00007311 | TINTA ESMALTE SINTETICO PREMIUM ACETINADO | L | 26.44 | FORNECEDORES DIVERSOS |  |  | 15/05/2020
S00007312 | !EM PROCESSO DE DESATIVACAO! TINTA ESMALTE SINTETICO FOSCO | GL | 75.84 | FORNECEDORES DIVERSOS |  |  | 01/05/2016
S00007313 | TINTA ASFALTICA IMPERMEABILIZANTE DILUIDA EM SOLVENTE, PARA MATERIAISCIMEN TICIOS, METAL E MADEIRA | L | 15.74 | FORNECEDORES DIVERSOS |  |  | 15/05/2020
S00007314 | TINTA BORRACHA CLORADA, ACABAMENTO SEMIBRILHO, CORES VIVAS | L | 93.3 | FORNECEDORES DIVERSOS |  |  | 15/05/2020
S00007315 | !EM PROCESSO DE DESATIVACAO! REVESTIMENTO IMPERMEAVEL DE ALUMINIO LI | L | 32.22 | FORNECEDORES DIVERSOS |  |  | 01/10/2015
S00007316 | HIDROFUGANTE INCOLOR PARA FACHADAS A BASE DE SILICONE | L | 14.66 | FORNECEDORES DIVERSOS |  |  | 01/03/2014
S00007317 | SELANTE DE BASE ASFALTICA PARA VEDACAO | KG | 29.8 | FORNECEDORES DIVERSOS |  |  | 15/05/2020
S00007318 | !EM PROCESSO DE DESATIVACAO! TINTA BETUMINOSA BASE EMULSAO | KG | 6.51 | FORNECEDORES DIVERSOS |  |  | 01/10/2015
S00007319 | TINTA ASFALTICA IMPERMEABILIZANTE DISPERSA EM AGUA, PARA MATERIAIS CIMENTI CIOS | L | 9 | FORNECEDORES DIVERSOS |  |  | 15/05/2020
S00007320 | TINTA ASFALTICA P/ CONCRETO E ARGAMASSA - GALAO 3,6L | L | 14.6 | FORNECEDORES DIVERSOS |  |  | 01/03/2014
S00007321 | !EM PROCESSO DE DESATIVACAO! MASTIQUE ELASTICO BASE SILICONE | 31 | 28.36 | FORNECEDORES DIVERSOS |  |  | 01/01/2017
S00007322 | !EM PROCESSO DE DESATIVACAO! MEMBRANA LIQUIDA PARA IMPERMEABILIZACAOCO | KG | 16.79 | FORNECEDORES DIVERSOS |  |  | 01/10/2015
S00007323 | MASSA BETUMINOSA PARA ISOLAMENTOS | KG | 4.53 | FORNECEDORES DIVERSOS |  |  | 01/03/2014
S00007324 | !EM PROCESSO DE DESATIVACAO! RESINA BASE EPOXI | KG | 42.09 | FORNECEDORES DIVERSOS |  |  | 01/10/2015
S00007325 | !EM PROCESSO DE DESATIVACAO! ADITIVO IMPERMEABILIZANTE DE PEGA NORMAL PA RAARGAMASSAS E CONCRETOS SEM ARMACAO | KG | 5.36 | FORNECEDORES DIVERSOS |  |  | 13/12/2019
S00007326 | MASSA BETUMINOSA PARA CONSERTO DE TRINCAS E CALHAS METALICAS | KG | 15.91 | FORNECEDORES DIVERSOS |  |  | 01/03/2014
S00007328 | !EM PROCESSO DE DESATIVACAO! MASSA BETUMINOSA PARA IMPERMEABILIZACAO | KG | 19.02 | FORNECEDORES DIVERSOS |  |  | 01/10/2015
S00007331 | !EM PROCESSO DE DESATIVACAO! EMULSAO ASFALTICA COM ELASTOMERO | KG | 12.96 | FORNECEDORES DIVERSOS |  |  | 01/01/2017
S00007332 | !EM PROCESSO DE DESATIVACAO! AGENTE DE DESFORMA PARA CONCRETO | L | 9.09 | FORNECEDORES DIVERSOS |  |  | 01/06/2016
S00007333 | !EM PROCESSO DE DESATIVACAO! ADESIVO ESTRUTURAL BASE EPOXI | KG | 38.68 | FORNECEDORES DIVERSOS |  |  | 01/10/2015
S00007334 | ADITIVO ADESIVO LIQUIDO PARA ARGAMASSAS DE REVESTIMENTOS CIMENTICIOS | L | 11.45 | FORNECEDORES DIVERSOS |  |  | 15/05/2020
S00007335 | !EM PROCESSO DE DESATIVACAO! ADESIVO PARA TRINCAS E FISSURAS ESTRUTU | KG | 69.91 | FORNECEDORES DIVERSOS |  |  | 01/10/2015
S00007337 | !EM PROCESSO DE DESATIVACAO! TINTA BASE RESINA EPOXI | L | 47.07 | FORNECEDORES DIVERSOS |  |  | 01/01/2017
S00007338 | TINTA/REVESTIMENTO A BASE DE RESINA EPOXI COM ALCATRAO, BICOMPONENTE | KG | 24.57 | FORNECEDORES DIVERSOS |  |  | 14/09/2019
S00007340 | IMUNIZANTE PARA MADEIRA, INCOLOR | L | 21.37 | FORNECEDORES DIVERSOS |  |  | 15/05/2020
S00007341 | IMUNIZANTE INCOLOR PARA MADEIRAS APARELHADAS PENETROL OTTO BAUMGART O U | L | 17.53 | FORNECEDORES DIVERSOS |  |  | 01/03/2014
S00007342 | TINTA MINERAL IMPERMEAVEL EM PO, BRANCA | KG | 1.72 | FORNECEDORES DIVERSOS |  |  | 15/05/2020
S00007343 | TINTA A BASE DE RESINA ACRILICA, PARA SINALIZACAO HORIZONTAL VIARIA (NBR 1186 2) | L | 11.21 | FORNECEDORES DIVERSOS |  |  | 15/05/2020
S00007344 | !EM PROCESSO DE DESATIVACAO! TINTA LATEX PVA PREMIUM, COR BRANCA | GL | 76 | FORNECEDORES DIVERSOS |  |  | 15/05/2020
S00007345 | !EM PROCESSO DE DESATIVACAO! TINTA LATEX PVA PREMIUM, COR BRANCA | L | 21.11 | FORNECEDORES DIVERSOS |  |  | 15/05/2020
S00007347 | !EM PROCESSO DE DESATIVACAO! TINTA ACRILICA PREMIUM PARA PISO | GL | 58.66 | FORNECEDORES DIVERSOS |  |  | 15/05/2020
S00007348 | TINTA ACRILICA PREMIUM PARA PISO | L | 16.29 | FORNECEDORES DIVERSOS |  |  | 15/05/2020
S00007350 | TINTA ACRILICA PARA CERAMICA | L | 29.05 | FORNECEDORES DIVERSOS |  |  | 15/05/2020
S00007352 | RESINA ACRILICA | GL | 73.33 | FORNECEDORES DIVERSOS |  |  | 01/08/2013
S00007353 | RESINA ACRILICA BASE AGUA - COR BRANCA | L | 28.29 | FORNECEDORES DIVERSOS |  |  | 15/05/2020
S00007354 | ¦EM PROCESSO DE DESATIVAÇÃO¦ RESINA DE POLIESTER TIPO ALBA | KG | 37.71 | FORNECEDORES DIVERSOS |  |  | 01/03/2014
S00007355 | TINTA ACRILICA PREMIUM, COR BRANCO FOSCO | GL | 81.88 | FORNECEDORES DIVERSOS |  |  | 03/03/2020
S00007356 | TINTA ACRILICA PREMIUM, COR BRANCO FOSCO | L | 24.42 | FORNECEDORES DIVERSOS |  |  | 15/05/2020
S00007360 | !EM PROCESSO DE DESATIVACAO! TINTA TEXTURIZADA ACRILICA P/ PINTURAINTE | L | 10.82 | FORNECEDORES DIVERSOS |  |  | 01/02/2015
S00007362 | !EM PROCESSO DE DESATIVACAO! TINTA MINERAL IMPERMEAVEL EM PO | KG | 7.29 | FORNECEDORES DIVERSOS |  |  | 01/02/2015
S00007363 | !EM PROCESSO DE DESATIVACAO! TINTA HIDRACOR | KG | 3.76 | FORNECEDORES DIVERSOS |  |  | 01/05/2016
S00007364 | !EM PROCESSO DE DESATIVACAO! TINTA HIDRACOR | L | 0.83 | FORNECEDORES DIVERSOS |  |  | 01/02/2015
S00007370 | !EM PROCESSO DE DESATIVACAO! GUINCHO MANUAL DE ALAVANCA, CAPACIDADE DE 1 ,6 T,COM 20 M DE CABO DE ACO (LOCACAO) | H | 1.37 | FORNECEDORES DIVERSOS |  |  | 01/09/2016
S00007373 | !EM PROCESSO DE DESATIVACAO! GUINCHO MANUAL DE ARRASTE CAP. * 3T * C/ 20M D ECABO DE ACO, TIPO TIRFOR OU EQUIV | H | 1.69 | FORNECEDORES DIVERSOS |  |  | 01/06/2016
S00007524 | TOMADA INDUSTRIAL DE EMBUTIR 3P+T 30 A, 440 V, COM TRAVA, SEM PLACA | UN | 42.45 | FORNECEDORES DIVERSOS |  |  | 15/05/2020
S00007525 | TOMADA INDUSTRIAL DE EMBUTIR 3P+T 30 A, 440 V, COM TRAVA, COM PLACA | UN | 45.05 | FORNECEDORES DIVERSOS |  |  | 15/05/2020
S00007526 | !EM PROCESSO DE DESATIVACAO! TOMADA EMBUTIR P/ TELEFONE PADRAO TELEBRAS C/PLACA, TIPO SILENTOQUE PIAL OU EQUIV | UN | 12.6 | FORNECEDORES DIVERSOS |  |  | 01/06/2016
S00007527 | !EM PROCESSO DE DESATIVACAO! TOMADA TELEFONE 4P TELEBRAS S/PLACA PIAL OU SIMILAR | UN | 10.32 | FORNECEDORES DIVERSOS |  |  | 01/01/2017
S00007528 | TOMADA 2P+T 10A, 250V, CONJUNTO MONTADO PARA EMBUTIR 4" X 2" (PLACA + SUPOR TE +MODULO) | UN | 9.15 | FORNECEDORES DIVERSOS |  |  | 15/05/2020
S00007529 | !EM PROCESSO DE DESATIVACAO! TOMADA EMBUTIR 2P + T 15A/250V C/PLACA, TIPOSIL ENTOQUE OU EQUIV | UN | 15.2 | FORNECEDORES DIVERSOS |  |  | 01/06/2016
S00007531 | !EM PROCESSO DE DESATIVACAO! TOMADA EMBUTIR 3P 20A/250V C/PLACA, TIPOSILEN TOQUE PIAL OU EQUIV | UN | 13.39 | FORNECEDORES DIVERSOS |  |  | 01/06/2016
S00007533 | !EM PROCESSO DE DESATIVACAO! TOMADA EMBUTIR 2P UNIVERSAL 10A/250V S/PLACA, TIPOSILENTOQUE PIAL OU EQUIV | UN | 4.46 | FORNECEDORES DIVERSOS |  |  | 01/06/2016
S00007535 | !EM PROCESSO DE DESATIVACAO! TOMADA DUPLA EMBUTIR 2 X 2P UNIVERSAL 10A/250 VC/PLACA, TIPO SILENTOQUE PIAL OU EQUIV | UN | 11.1 | FORNECEDORES DIVERSOS |  |  | 01/06/2016
S00007536 | !EM PROCESSO DE DESATIVACAO! TOMADA DUPLA EMBUTIR 2 X 2P UNIVERSAL 10A/250 VS/PLACA, TIPO SILENTOQUE PIAL OU EQUIV | UN | 8.09 | FORNECEDORES DIVERSOS |  |  | 01/05/2016
S00007539 | !EM PROCESSO DE DESATIVACAO! TAMPA S/ EQUIPAMENTO 2 TECLAS P/ CONDUTORE S 1/2''OU 3/4'', TIPO C11 MOFERCO OU EQUVALENTE | UN | 1.66 | FORNECEDORES DIVERSOS |  |  | 01/05/2016
S00007543 | TAMPA CEGA EM PVC PARA CONDULETE 4 X 2" | UN | 3.8 | FORNECEDORES DIVERSOS |  |  | 15/05/2020
S00007546 | !EM PROCESSO DE DESATIVACAO! INTERRUPTOR EMBUTIR 4 POLOS USO INDUSTRIAL | UN | 427.29 | FORNECEDORES DIVERSOS |  |  | 01/05/2016
S00007547 | !EM PROCESSO DE DESATIVACAO! CONJUNTO EMBUTIR 2 INTERRUPTORES SIMPLES10 A/250V S/ PLACA, TP SILENTOQUE PIAL OU EQUIV | UN | 7.24 | FORNECEDORES DIVERSOS |  |  | 01/05/2016
S00007549 | !EM PROCESSO DE DESATIVACAO! ESPELHO EM PVC 4X2" | UN | 1.95 | FORNECEDORES DIVERSOS |  |  | 01/06/2016
S00007550 | !EM PROCESSO DE DESATIVACAO! CONJUNTO EMBUTIR 1 INTERRUPTOR SIMPLES 1INT ERRUPTOR PARALELO 10A/250V C/ PLACA , TP SILENTOQUE PIAL OU EQUIV | UN | 12.02 | FORNECEDORES DIVERSOS |  |  | 01/06/2016
S00007551 | !EM PROCESSO DE DESATIVACAO! ESPELHO EM PVC 4X4" | UN | 4.26 | FORNECEDORES DIVERSOS |  |  | 01/06/2016
S00007552 | PLACA/TAMPA CEGA EM LATAO ESCOVADO PARA CONDULETE EM LIGA DE ALUMINIO 4 X 4" | UN | 28.67 | FORNECEDORES DIVERSOS |  |  | 15/05/2020
S00007554 | !EM PROCESSO DE DESATIVACAO! CONJUNTO EMBUTIR 2 INTERRUPTORES SIMPLES 1 TOMADA 2P UNIVERSAL 10A/250V S/ PLACA, TP SILENTOQUE PIAL OU EQUIV | UN | 10.48 | FORNECEDORES DIVERSOS |  |  | 01/05/2016
S00007555 | !EM PROCESSO DE DESATIVACAO! INTERRUPTOR SIMPLES EMBUTIR 10A/250V C/PLACA ,TIPO SILENTOQUE PIAL OU EQUIV | UN | 6.1 | FORNECEDORES DIVERSOS |  |  | 01/06/2016
FRANARIN - PLEO | [6 empty] | 06/2020
Página 66 de 133
Código | Insumo | Un | Valor | Fornecedor |  |  | Data
S00007556 | !EM PROCESSO DE DESATIVACAO! CONJUNTO EMBUTIR 1 INTERRUPTOR SIMPLES 1TO MADA 2P UNIVERSAL 10A/250V C/ PLACA, TP SILENTOQUE PIAL OU EQUIV | UN | 11.66 | FORNECEDORES DIVERSOS |  |  | 01/06/2016
S00007557 | !EM PROCESSO DE DESATIVACAO! INTERRUPTOR PARALELO EMBUTIR 10A/250V C/ PLA CA,TIPO SILENTOQUE PIAL OU EQUIV | UN | 8.03 | FORNECEDORES DIVERSOS |  |  | 01/06/2016
S00007558 | !EM PROCESSO DE DESATIVACAO! CONJUNTO EMBUTIR 2 INTERRUPTORES SIMPLES 1 TOMADA 2P UNIVERSAL 10A/250V C/ PLACA, TP SILENTOQUE PIAL OU EQUIV | UN | 15.42 | FORNECEDORES DIVERSOS |  |  | 01/06/2016
S00007559 | !EM PROCESSO DE DESATIVACAO! CONJUNTO EMBUTIR 2 INTERRUPTORES SIMPLES10 A/250V C/ PLACA, TP SILENTOQUE PIAL OU EQUIV | UN | 10.51 | FORNECEDORES DIVERSOS |  |  | 01/06/2016
S00007560 | !EM PROCESSO DE DESATIVACAO! CONJUNTO EMBUTIR 3 INTERRUPTORES SIMPLES10 A/250V C/ PLACA, TP SILENTOQUE PIAL OU EQUIV | UN | 14.5 | FORNECEDORES DIVERSOS |  |  | 01/06/2016
S00007561 | !EM PROCESSO DE DESATIVACAO! CONJUNTO EMBUTIR 3 INTERRUPTORES SIMPLES10 A/250V S/ PLACA, TP SILENTOQUE PIAL OU EQUIV | UN | 9.91 | FORNECEDORES DIVERSOS |  |  | 01/05/2016
S00007562 | !EM PROCESSO DE DESATIVACAO! CONJUNTO EMBUTIR 1 INTERRUPTOR SIMPLES 1TO MADA 2P UNIVERSAL 10A/250V S/ PLACA, TP SILENTOQUE PIAL OU EQUIV | UN | 7.78 | FORNECEDORES DIVERSOS |  |  | 01/05/2016
S00007563 | !EM PROCESSO DE DESATIVACAO! INTERRUPTOR PARALELO EMBUTIR 10A/250V S/ PLA CA,TIPO SILENTOQUE PIAL OU EQUIV | UN | 6.13 | FORNECEDORES DIVERSOS |  |  | 01/06/2016
S00007564 | !EM PROCESSO DE DESATIVACAO! INTERRUPTOR SIMPLES EMBUTIR 10A/250V S/PLACA ,TIPO SILENTOQUE PIAL OU EQUIV | UN | 4.18 | FORNECEDORES DIVERSOS |  |  | 01/06/2016
S00007567 | !EM PROCESSO DE DESATIVACAO! CONJUNTO EMBUTIR 2 INTERRUPTORES PARALELO S10A/250V C/ PLACA, TP SILENTOQUE PIAL OU EQUIV | UN | 14.61 | FORNECEDORES DIVERSOS |  |  | 01/06/2016
S00007568 | BUCHA DE NYLON SEM ABA S10, COM PARAFUSO DE 6,10 X 65 MM EM ACO ZINCADO CO MROSCA SOBERBA, CABECA CHATA E FENDA PHILLIPS | UN | 0.98 | FORNECEDORES DIVERSOS |  |  | 15/05/2020
S00007569 | HASTE ANCORA EM ACO GALVANIZADO, DIMENSOES 16 MM X 2000 MM | UN | 37.72 | FORNECEDORES DIVERSOS |  |  | 15/05/2020
S00007571 | TERMINAL AEREO EM ACO GALVANIZADO DN 5/16", COMPRIMENTO DE 350MM, COM BAS E DEFIXACAO HORIZONTAL | UN | 9.48 | FORNECEDORES DIVERSOS |  |  | 15/05/2020
S00007572 | SUPORTE ISOLADOR REFORCADO DIAMETRO NOMINAL 5/16", COM ROSCA SOBERBA EB UCHA | UN | 7.78 | FORNECEDORES DIVERSOS |  |  | 15/05/2020
S00007574 | SECCIONADOR PRE-FORMADO P/ CERCA ARAME REF PLP SIMILAR | UN | 2.96 | FORNECEDORES DIVERSOS |  |  | 01/03/2014
S00007575 | !EM PROCESSO DE DESATIVAÃÃO! SECCIONADOR 3P SOB CARG ICF 630A 600V C/U | UN | 2477.74 | FORNECEDORES DIVERSOS |  |  | 01/01/2015
S00007576 | SUPORTE EM ACO GALVANIZADO PARA TRANSFORMADOR PARA POSTE DUPLO T 185 X 95MM, CHAPA DE 5/16" | UN | 94.2 | FORNECEDORES DIVERSOS |  |  | 15/05/2020
S00007581 | SAPATILHA EM ACO GALVANIZADO PARA CABOS COM DIAMETRO NOMINAL ATE 5/8" | UN | 2.29 | FORNECEDORES DIVERSOS |  |  | 15/05/2020
S00007583 | BUCHA DE NYLON SEM ABA S8, COM PARAFUSO DE 4,80 X 50 MM EM ACO ZINCADO CO MROSCA SOBERBA, CABECA CHATA E FENDA PHILLIPS | UN | 0.67 | FORNECEDORES DIVERSOS |  |  | 15/05/2020
S00007584 | BUCHA DE NYLON SEM ABA S12, COM PARAFUSO DE 5/16" X 80 MM EM ACO ZINCADO C OMROSCA SOBERBA E CABECA SEXTAVADA | UN | 1.49 | FORNECEDORES DIVERSOS |  |  | 15/05/2020
S00007588 | AUTOMATICO DE BOIA SUPERIOR / INFERIOR, *15* A / 250 V | UN | 39 | FORNECEDORES DIVERSOS |  |  | 15/05/2020
S00007592 | TOPOGRAFO | H | 25.29 | FORNECEDORES DIVERSOS |  |  | 15/05/2020
S00007595 | NIVELADOR | H | 13 | FORNECEDORES DIVERSOS |  |  | 15/05/2020
S00007600 | !EM PROCESSO DE DESATIVACAO! MISTURADOR CROMADO PARA BIDE COM DUCHA | CJ | 263.48 | FORNECEDORES DIVERSOS |  |  | 01/10/2016
S00007602 | TORNEIRA METAL AMARELO COM BICO PARA JARDIM, PADRAO POPULAR, 1/2 " OU 3/4 " ( REF1128) | UN | 16.65 | FORNECEDORES DIVERSOS |  |  | 15/05/2020
S00007603 | TORNEIRA METAL AMARELO CURTA SEM BICO PARA TANQUE, PADRAO POPULAR, 1/2 " OU3/4 " (REF 1120) | UN | 16.15 | FORNECEDORES DIVERSOS |  |  | 15/05/2020
S00007604 | TORNEIRA CROMADA SEM BICO PARA TANQUE, PADRAO POPULAR, 1/2 " OU 3/4 " (REF 1 126) | UN | 16.8 | FORNECEDORES DIVERSOS |  |  | 15/05/2020
S00007606 | TORNEIRA METALICA DE BOIA CONVENCIONAL PARA CAIXA D'AGUA, 3/4 ", COM HASTE,T ORNEIRA E BALAO METALICOS | UN | 61.51 | FORNECEDORES DIVERSOS |  |  | 15/05/2020
S00007607 | !EM PROCESSO DE DESATIVACAO! CHUVEIRO ELETRICO PLASTICO/PVC CROMADO TD | UN | 52.55 | FORNECEDORES DIVERSOS |  |  | 01/02/2015
S00007608 | CHUVEIRO PLASTICO BRANCO SIMPLES 5 '' PARA ACOPLAR EM HASTE 1/2 ", AGUA FRIA | UN | 5.57 | FORNECEDORES DIVERSOS |  |  | 15/05/2020
S00007610 | TRANSFORMADOR TRIFASICO DE DISTRIBUICAO, POTENCIA DE 30 KVA, TENSAO NOMIN ALDE 15 KV, TENSAO SECUNDARIA DE 220/127V, EM OLEO ISOLANTE TIPO MINERAL | UN | 5933.76 | FORNECEDORES DIVERSOS |  |  | 15/05/2020
S00007611 | TRANSFORMADOR TRIFASICO DE DISTRIBUICAO, POTENCIA DE 75 KVA, TENSAO NOMIN ALDE 15 KV, TENSAO SECUNDARIA DE 220/127V, EM OLEO ISOLANTE TIPO MINERAL | UN | 8571 | FORNECEDORES DIVERSOS |  |  | 15/05/2020
S00007612 | TRANSFORMADOR TRIFASICO DE DISTRIBUICAO, POTENCIA DE 750 KVA, TENSAO NOMI NALDE 15 KV, TENSAO SECUNDARIA DE 220/127V, EM OLEO ISOLANTE TIPO MINERAL | UN | 48933.12 | FORNECEDORES DIVERSOS |  |  | 15/05/2020
S00007613 | TRANSFORMADOR TRIFASICO DE DISTRIBUICAO, POTENCIA DE 1000 KVA, TENSAO NOM INALDE 15 KV, TENSAO SECUNDARIA DE 220/127V, EM OLEO ISOLANTE TIPO MINERAL | UN | 68512.47 | FORNECEDORES DIVERSOS |  |  | 15/05/2020
S00007614 | TRANSFORMADOR TRIFASICO DE DISTRIBUICAO, POTENCIA DE 150 KVA, TENSAO NOMI NALDE 15 KV, TENSAO SECUNDARIA DE 220/127V, EM OLEO ISOLANTE TIPO MINERAL | UN | 13357.22 | FORNECEDORES DIVERSOS |  |  | 15/05/2020
S00007615 | TRANSFORMADOR TRIFASICO DE DISTRIBUICAO, POTENCIA DE 300 KVA, TENSAO NOMI NALDE 15 KV, TENSAO SECUNDARIA DE 220/127V, EM OLEO ISOLANTE TIPO MINERAL | UN | 21861.25 | FORNECEDORES DIVERSOS |  |  | 15/05/2020
S00007616 | TRANSFORMADOR TRIFASICO DE DISTRIBUICAO, POTENCIA DE 500 KVA, TENSAO NOMI NALDE 15 KV, TENSAO SECUNDARIA DE 220/127V, EM OLEO ISOLANTE TIPO MINERAL | UN | 35674.09 | FORNECEDORES DIVERSOS |  |  | 15/05/2020
S00007617 | TRANSFORMADOR TRIFASICO DE DISTRIBUICAO, POTENCIA DE 45 KVA, TENSAO NOMIN ALDE 15 KV, TENSAO SECUNDARIA DE 220/127V, EM OLEO ISOLANTE TIPO MINERAL | UN | 6627.77 | FORNECEDORES DIVERSOS |  |  | 15/05/2020
S00007618 | TRANSFORMADOR TRIFASICO DE DISTRIBUICAO, POTENCIA DE 1500 KVA, TENSAO NOM INALDE 15 KV, TENSAO SECUNDARIA DE 220/127V, EM OLEO ISOLANTE TIPO MINERAL | UN | 86631.64 | FORNECEDORES DIVERSOS |  |  | 15/05/2020
S00007619 | TRANSFORMADOR TRIFASICO DE DISTRIBUICAO, POTENCIA DE 112,5 KVA, TENSAO NO MINALDE 15 KV, TENSAO SECUNDARIA DE 220/127V, EM OLEO ISOLANTE TIPO MINERAL | UN | 10590.56 | FORNECEDORES DIVERSOS |  |  | 15/05/2020
S00007620 | TRANSFORMADOR TRIFASICO DE DISTRIBUICAO, POTENCIA DE 225 KVA, TENSAO NOMI NALDE 15 KV, TENSAO SECUNDARIA DE 220/127V, EM OLEO ISOLANTE TIPO MINERAL | UN | 18738.21 | FORNECEDORES DIVERSOS |  |  | 15/05/2020
S00007622 | TRATOR DE ESTEIRAS, POTENCIA DE 100 HP, PESO OPERACIONAL DE 9,4 T, COM LAMIN ACOM CAPACIDADE DE 2,19 M3 | UN | 563100.1 | FORNECEDORES DIVERSOS |  |  | 15/05/2020
S00007623 | TRATOR DE ESTEIRAS, POTENCIA DE 347 HP, PESO OPERACIONAL DE 38,5 T, COM LAMI NACOM CAPACIDADE DE 8,70M3 | UN | 2391159.6 | FORNECEDORES DIVERSOS |  |  | 15/05/2020
S00007624 | TRATOR DE ESTEIRAS, POTENCIA DE 150 HP, PESO OPERACIONAL DE 16,7 T, COM ROD AMOTRIZ ELEVADA E LAMINA COM CONTATO DE 3,18M3 | UN | 730000 | FORNECEDORES DIVERSOS |  |  | 15/05/2020
S00007625 | TRATOR DE ESTEIRAS, POTENCIA DE 170 HP, PESO OPERACIONAL DE 19 T, COM LAMIN ACOM CAPACIDADE DE 5,2 M3 | UN | 725535.1 | FORNECEDORES DIVERSOS |  |  | 15/05/2020
S00007626 | !EM PROCESSO DE DESATIVACAO! TRATOR DE ESTEIRAS COM LAMINA, POTENCIA DE * 90*HP, PESO OPERACIONAL DE *9* T (LOCACAO COM OPERADOR, COMBUSTIVEL EMAN UTENCAO) | H | 85.49 | FORNECEDORES DIVERSOS |  |  | 01/06/2016
S00007628 | !EM PROCESSO DE DESATIVACAO! TRATOR DE ESTEIRAS 110 A 160HP C/ LAMINA PESO OPERACIONAL * 13T * (INCL MANUT/OPERACAO) | H | 101.9 | FORNECEDORES DIVERSOS |  |  | 01/06/2016
S00007629 | !EM PROCESSO DE DESATIVACAO! TRATOR DE ESTEIRAS COM LAMINA, POTENCIA DE * 160 *HP A * 300 * HP, PESO OPERACIONAL DE * 16 * T (LOCACAO COM OPERADOR, COMB USTIVELE MANUTENCAO) | H | 129.08 | FORNECEDORES DIVERSOS |  |  | 01/06/2016
S00007640 | TRATOR DE PNEUS COM POTENCIA DE 85 CV, TRACAO 4 X 4, PESO COM LASTRO DE 467 5 KG | UN | 147500 | FORNECEDORES DIVERSOS |  |  | 15/05/2020
S00007641 | !EM PROCESSO DE DESATIVACAO! TRATOR DE PNEUS COM MOTOR *75* HP (LOCACAO COMOPERADOR, COMBUSTIVEL E MANUTENCAO) | H | 51.75 | FORNECEDORES DIVERSOS |  |  | 01/06/2016
S00007642 | !EM PROCESSO DE DESATIVACAO! TRATOR DE PNEUS ATE 75HP (INCL MANUT/OPERAC AO) | H | 31.05 | FORNECEDORES DIVERSOS |  |  | 01/06/2016
S00007660 | TUBO 30" EM CHAPA PRETA, E= 1/4", 175 KG/6 M | M | 1675.55 | FORNECEDORES DIVERSOS |  |  | 15/05/2020
S00007661 | TUBO ACO CARBONO SEM COSTURA 8", E= *8,18 MM, SCHEDULE 40, *42,55 KG/M | M | 351.38 | FORNECEDORES DIVERSOS |  |  | 15/05/2020
S00007664 | !EM PROCESSO DE DESATIVAÃÃO! TUBO ACO PRETO SEM COSTURA SCHEDULE 20 D1 | M | 334.49 | FORNECEDORES DIVERSOS |  |  | 01/01/2015
S00007665 | !EM PROCESSO DE DESATIVACAO! TUBO ACO PRETO SEM COSTURA SCHEDULE 2010" | M | 261.23 | FORNECEDORES DIVERSOS |  |  | 01/01/2015
S00007666 | !EM PROCESSO DE DESATIVACAO! TUBO CHAPA PRETA E = 3/16" - 22" - 88KG | M | 449.57 | FORNECEDORES DIVERSOS |  |  | 01/01/2015
S00007667 | TUBO 26" EM CHAPA PRETA, E= 3/16", 147 KG/6 M | M | 1314.41 | FORNECEDORES DIVERSOS |  |  | 15/05/2020
S00007668 | !EM PROCESSO DE DESATIVACAO!TUBO CHAPA PRETA E = 3/16" - 20" - 71KG | M | 362.72 | FORNECEDORES DIVERSOS |  |  | 01/01/2015
S00007670 | !EM PROCESSO DE DESATIVACAO!TUBO CHAPA PRETA E = 3/16" - 18" - 53KG | M | 270.76 | FORNECEDORES DIVERSOS |  |  | 01/01/2015
S00007671 | !EM PROCESSO DE DESATIVACAO!TUBO CHAPA PRETA E = 3/16" - 16" - 47KG | M | 240.11 | FORNECEDORES DIVERSOS |  |  | 01/01/2015
S00007672 | TUBO ACO CARBONO SEM COSTURA 6", E= 7,11 MM, SCHEDULE 40, *28,26 KG/M | M | 233.37 | FORNECEDORES DIVERSOS |  |  | 15/05/2020
S00007676 | TUBO 30" EM CHAPA PRETA, E= 3/8", 177 KG/6 M | M | 1694.7 | FORNECEDORES DIVERSOS |  |  | 15/05/2020
S00007681 | !EM PROCESSO DE DESATIVACAO!TUBO CHAPA PRETA E = 3/16" - 12" - 36KG | M | 183.91 | FORNECEDORES DIVERSOS |  |  | 01/01/2015
S00007682 | !EM PROCESSO DE DESATIVACAO!TUBO CHAPA PRETA E = 3/16" - 14" - 42KG | M | 214.57 | FORNECEDORES DIVERSOS |  |  | 01/01/2015
S00007685 | !EM PROCESSO DE DESATIVACAO!TUBO CHAPA PRETA E = 3/8" - 20" -117 KG | M | 597.72 | FORNECEDORES DIVERSOS |  |  | 01/01/2015
S00007686 | !EM PROCESSO DE DESATIVACAO! TUBO CHAPA PRETA E = 3/8" - 26" -153 KG | M | 781.63 | FORNECEDORES DIVERSOS |  |  | 01/01/2015
S00007689 | !EM PROCESSO DE DESATIVACAO! TUBO ACO PRETO SEM COSTURA SCHEDULE 40/DN | M | 410.87 | FORNECEDORES DIVERSOS |  |  | 01/01/2015
S00007690 | TUBO ACO CARBONO SEM COSTURA 8", E= *6,35 MM, SCHEDULE 20, *33,27 KG/M | M | 270.76 | FORNECEDORES DIVERSOS |  |  | 15/05/2020
S00007691 | TUBO ACO GALVANIZADO COM COSTURA, CLASSE MEDIA, DN 1/2", E = *2,65* MM, PESO *1,2KG/M (NBR 5580) | 0 | 11.91 | FORNECEDORES DIVERSOS |  |  | 15/05/2020
FRANARIN - PLEO | [6 empty] | 06/2020
Página 67 de 133
Código | Insumo | Un | Valor | Fornecedor |  |  | Data
S00007692 | TUBO ACO GALVANIZADO COM COSTURA, CLASSE MEDIA, DN 5", E = *5,40* MM, PESO *1 7,80KG/M (NBR 5580) | M | 162.59 | FORNECEDORES DIVERSOS |  |  | 15/05/2020
S00007693 | TUBO ACO GALVANIZADO COM COSTURA, CLASSE MEDIA, DN 4", E = 4,50* MM, PESO 12, 10*KG/M (NBR 5580) | M | 108.6 | FORNECEDORES DIVERSOS |  |  | 15/05/2020
S00007694 | TUBO ACO GALVANIZADO COM COSTURA, CLASSE MEDIA, DN 3", E = *4,05* MM, PESO *8 ,47*KG/M (NBR 5580) | M | 78.85 | FORNECEDORES DIVERSOS |  |  | 15/05/2020
S00007695 | TUBO ACO GALVANIZADO COM COSTURA, CLASSE MEDIA, DN 6", E = 4,85* MM, PESO 19, 68*KG/M (NBR 5580) | M | 176.33 | FORNECEDORES DIVERSOS |  |  | 15/05/2020
S00007696 | TUBO ACO GALVANIZADO COM COSTURA, CLASSE MEDIA, DN 2", E = *3,65* MM, PESO *5 ,10*KG/M (NBR 5580) | M | 47.22 | FORNECEDORES DIVERSOS |  |  | 15/05/2020
S00007697 | TUBO ACO GALVANIZADO COM COSTURA, CLASSE MEDIA, DN 1.1/2", E = *3,25* MM, PES O*3,61* KG/M (NBR 5580) | 0 | 32.74 | FORNECEDORES DIVERSOS |  |  | 15/05/2020
S00007698 | TUBO ACO GALVANIZADO COM COSTURA, CLASSE MEDIA, DN 1.1/4", E = *3,25* MM, PES O*3,14* KG/M (NBR 5580) | 0 | 28.18 | FORNECEDORES DIVERSOS |  |  | 15/05/2020
S00007700 | TUBO ACO GALVANIZADO COM COSTURA, CLASSE MEDIA, DN 3/4", E = *2,65* MM, PESO *1,5KG/M (NBR 5580) | 0 | 15.06 | FORNECEDORES DIVERSOS |  |  | 15/05/2020
S00007701 | TUBO ACO GALVANIZADO COM COSTURA, CLASSE MEDIA, DN 2.1/2", E = *3,65* MM, PES O*6,51* KG/M (NBR 5580) | 0 | 58.59 | FORNECEDORES DIVERSOS |  |  | 15/05/2020
S00007702 | TUBO CERAMICA ESG EB-5 PB DN 75 | M | 10.66 | FORNECEDORES DIVERSOS |  |  | 01/08/2014
S00007703 | TUBO CERAMICA ESG EB-5 PB DN 150 | M | 15.23 | FORNECEDORES DIVERSOS |  |  | 01/08/2014
S00007704 | TUBO CERAMICA ESG EB-5 PB DN 250 | M | 43.85 | FORNECEDORES DIVERSOS |  |  | 01/08/2014
S00007705 | TUBO CERAMICA ESG EB-5 PB DN 300 | M | 66.31 | FORNECEDORES DIVERSOS |  |  | 01/08/2014
S00007706 | TUBO CERAMICA ESG EB-5 PB DN 100 | M | 10.98 | FORNECEDORES DIVERSOS |  |  | 01/08/2014
S00007707 | TUBO CERAMICA ESG EB-5 PB DN 350 | M | 90.32 | FORNECEDORES DIVERSOS |  |  | 01/08/2014
S00007708 | TUBO CERAMICA ESG EB-5 PB DN 200 | M | 25.5 | FORNECEDORES DIVERSOS |  |  | 01/08/2014
S00007709 | TUBO CERAMICA ESG EB-5 PB DN 450 | M | 166.19 | FORNECEDORES DIVERSOS |  |  | 01/08/2014
S00007711 | TUBO CERAMICA ESG EB-5 PB DN 400 | M | 117.88 | FORNECEDORES DIVERSOS |  |  | 01/08/2014
S00007712 | TUBO CERAMICA ESG EB-5 PB DN 375 | M | 99.46 | FORNECEDORES DIVERSOS |  |  | 01/08/2014
S00007714 | TUBO CONCRETO ARMADO, CLASSE PA-1, PB, DN 500 MM, PARA AGUAS PLUVIAIS (NBR 8890) | M | 77.48 | FORNECEDORES DIVERSOS |  |  | 15/05/2020
S00007718 | !EM PROCESSO DE DESATIVACAO! TUBO CONCRETO ARMADO, CLASSE EA-2, PB JMM | M | 2012.21 | FORNECEDORES DIVERSOS |  |  | 01/10/2015
S00007720 | TUBO CONCRETO ARMADO, CLASSE EA-2, PB JE, DN 1000 MM, PARA ESGOTO SANITARI O(NBR 8890) | M | 382.72 | FORNECEDORES DIVERSOS |  |  | 15/05/2020
S00007722 | TUBO CONCRETO ARMADO, CLASSE PA-2, PB, DN 700 MM, PARA AGUAS PLUVIAIS (NBR 8890) | M | 151.67 | FORNECEDORES DIVERSOS |  |  | 15/05/2020
S00007723 | !EM PROCESSO DE DESATIVACAO! TUBO CONCRETO ARMADO, CLASSE EA-2, PB JMM | M | 1066.3 | FORNECEDORES DIVERSOS |  |  | 01/10/2015
S00007725 | TUBO CONCRETO ARMADO, CLASSE PA-1, PB, DN 600 MM, PARA AGUAS PLUVIAIS (NBR 8890) | M | 102.5 | FORNECEDORES DIVERSOS |  |  | 15/05/2020
S00007727 | TUBO CONCRETO ARMADO, CLASSE PA-2, PB, DN 2000 MM, PARA AGUAS PLUVIAIS (NBR 8890) | M | 1203.66 | FORNECEDORES DIVERSOS |  |  | 15/05/2020
S00007729 | !EM PROCESSO DE DESATIVACAO! TUBO CONCRETO ARMADO, CLASSE EA-3, PB JMM | M | 644.53 | FORNECEDORES DIVERSOS |  |  | 01/10/2015
S00007730 | !EM PROCESSO DE DESATIVACAO! TUBO CONCRETO ARMADO, CLASSE EA-3, PB JMM | M | 1332.87 | FORNECEDORES DIVERSOS |  |  | 01/10/2015
S00007731 | !EM PROCESSO DE DESATIVACAO! TUBO CONCRETO ARMADO, CLASSE EA-3, PB JMM | M | 2420.28 | FORNECEDORES DIVERSOS |  |  | 01/10/2015
S00007733 | TUBO CONCRETO ARMADO, CLASSE EA-3, PB JE, DN 700 MM, PARA ESGOTO SANITARIO (NBR8890) | M | 248.33 | FORNECEDORES DIVERSOS |  |  | 15/05/2020
S00007734 | TUBO CONCRETO ARMADO, CLASSE EA-3, PB JE, DN 900 MM, PARA ESGOTO SANITARIO (NBR8890) | M | 441.69 | FORNECEDORES DIVERSOS |  |  | 15/05/2020
S00007735 | TUBO CONCRETO ARMADO, CLASSE EA-3, PB JE, DN 1000 MM, PARA ESGOTO SANITARI O(NBR 8890) | M | 483.15 | FORNECEDORES DIVERSOS |  |  | 15/05/2020
S00007740 | TUBO CONCRETO ARMADO, CLASSE EA-2, PB JE, DN 400 MM, PARA ESGOTO SANITARIO (NBR8890) | M | 106.36 | FORNECEDORES DIVERSOS |  |  | 15/05/2020
S00007741 | TUBO CONCRETO ARMADO, CLASSE EA-2, PB JE, DN 500 MM, PARA ESGOTO SANITARIO (NBR8890) | M | 134.22 | FORNECEDORES DIVERSOS |  |  | 15/05/2020
S00007742 | TUBO CONCRETO ARMADO, CLASSE PA-1, PB, DN 700 MM, PARA AGUAS PLUVIAIS (NBR 8890) | M | 143.87 | FORNECEDORES DIVERSOS |  |  | 15/05/2020
S00007743 | TUBO CONCRETO ARMADO, CLASSE EA-3, PB JE, DN 600 MM, PARA ESGOTO SANITARIO (NBR8890) | M | 222.7 | FORNECEDORES DIVERSOS |  |  | 15/05/2020
S00007744 | TUBO CONCRETO ARMADO, CLASSE EA-2, PB JE, DN 700 MM, PARA ESGOTO SANITARIO (NBR8890) | M | 208.29 | FORNECEDORES DIVERSOS |  |  | 15/05/2020
S00007745 | TUBO CONCRETO ARMADO, CLASSE PA-1, PB, DN 400 MM, PARA AGUAS PLUVIAIS (NBR 8890) | M | 58.67 | FORNECEDORES DIVERSOS |  |  | 15/05/2020
S00007749 | !EM PROCESSO DE DESATIVACAO! TUBO CONCRETO ARMADO, CLASSE EA-2, PB JMM | M | 527.64 | FORNECEDORES DIVERSOS |  |  | 01/10/2015
S00007750 | TUBO CONCRETO ARMADO, CLASSE PA-1, PB, DN 800 MM, PARA AGUAS PLUVIAIS (NBR 8890) | M | 163.15 | FORNECEDORES DIVERSOS |  |  | 15/05/2020
S00007752 | TUBO CONCRETO ARMADO, CLASSE PA-2, PB, DN 500 MM, PARA AGUAS PLUVIAIS (NBR 8890) | M | 75.18 | FORNECEDORES DIVERSOS |  |  | 15/05/2020
S00007753 | TUBO CONCRETO ARMADO, CLASSE PA-1, PB, DN 1000 MM, PARA AGUAS PLUVIAIS (NBR 8890) | M | 223.94 | FORNECEDORES DIVERSOS |  |  | 15/05/2020
S00007754 | TUBO CONCRETO ARMADO, CLASSE EA-2, PB JE, DN 900 MM, PARA ESGOTO SANITARIO (NBR8890) | M | 352.5 | FORNECEDORES DIVERSOS |  |  | 15/05/2020
S00007755 | TUBO CONCRETO ARMADO, CLASSE EA-3, PB JE, DN 400 MM, PARA ESGOTO SANITARIO (NBR8890) | M | 129.57 | FORNECEDORES DIVERSOS |  |  | 15/05/2020
S00007756 | TUBO CONCRETO ARMADO, CLASSE PA-1, PB, DN 900 MM, PARA AGUAS PLUVIAIS (NBR 8890) | M | 201.42 | FORNECEDORES DIVERSOS |  |  | 15/05/2020
S00007757 | TUBO CONCRETO ARMADO, CLASSE PA-1, PB, DN 1200 MM, PARA AGUAS PLUVIAIS (NBR 8890) | M | 317.37 | FORNECEDORES DIVERSOS |  |  | 15/05/2020
S00007758 | TUBO CONCRETO ARMADO, CLASSE PA-1, PB, DN 1500 MM, PARA AGUAS PLUVIAIS (NBR 8890) | M | 472.06 | FORNECEDORES DIVERSOS |  |  | 15/05/2020
S00007759 | TUBO CONCRETO ARMADO, CLASSE PA-1, PB, DN 2000 MM, PARA AGUAS PLUVIAIS (NBR 8890) | M | 1028.45 | FORNECEDORES DIVERSOS |  |  | 15/05/2020
S00007760 | TUBO CONCRETO ARMADO, CLASSE PA-2, PB, DN 300 MM, PARA AGUAS PLUVIAIS (NBR 8890) | M | 58.39 | FORNECEDORES DIVERSOS |  |  | 15/05/2020
S00007761 | TUBO CONCRETO ARMADO, CLASSE PA-2, PB, DN 400 MM, PARA AGUAS PLUVIAIS (NBR 8890) | M | 62.06 | FORNECEDORES DIVERSOS |  |  | 15/05/2020
S00007762 | TUBO CONCRETO ARMADO, CLASSE PA-2, PB, DN 600 MM, PARA AGUAS PLUVIAIS (NBR 8890) | M | 98.36 | FORNECEDORES DIVERSOS |  |  | 15/05/2020
S00007763 | TUBO CONCRETO ARMADO, CLASSE PA-2, PB, DN 800 MM, PARA AGUAS PLUVIAIS (NBR 8890) | M | 169.03 | FORNECEDORES DIVERSOS |  |  | 15/05/2020
S00007764 | TUBO CONCRETO ARMADO, CLASSE PA-2, PB, DN 900 MM, PARA AGUAS PLUVIAIS (NBR 8890) | M | 253.89 | FORNECEDORES DIVERSOS |  |  | 15/05/2020
S00007765 | TUBO CONCRETO ARMADO, CLASSE PA-2, PB, DN 1000 MM, PARA AGUAS PLUVIAIS (NBR 8890) | M | 247.31 | FORNECEDORES DIVERSOS |  |  | 15/05/2020
S00007766 | TUBO CONCRETO ARMADO, CLASSE PA-2, PB, DN 1200 MM, PARA AGUAS PLUVIAIS (NBR 8890) | M | 359.69 | FORNECEDORES DIVERSOS |  |  | 15/05/2020
S00007767 | TUBO CONCRETO ARMADO, CLASSE PA-2, PB, DN 1500 MM, PARA AGUAS PLUVIAIS (NBR 8890) | M | 554.26 | FORNECEDORES DIVERSOS |  |  | 15/05/2020
S00007773 | TUBO CONCRETO ARMADO, CLASSE EA-2, PB JE, DN 800 MM, PARA ESGOTO SANITARIO (NBR8890) | M | 259.4 | FORNECEDORES DIVERSOS |  |  | 15/05/2020
S00007774 | TUBO CONCRETO ARMADO, CLASSE EA-2, PB JE, DN 600 MM, PARA ESGOTO SANITARIO (NBR8890) | M | 180.69 | FORNECEDORES DIVERSOS |  |  | 15/05/2020
S00007775 | TUBO CONCRETO ARMADO, CLASSE EA-3, PB JE, DN 800 MM, PARA ESGOTO SANITARIO (NBR8890) | M | 305.52 | FORNECEDORES DIVERSOS |  |  | 15/05/2020
S00007776 | TUBO CONCRETO ARMADO, CLASSE EA-3, PB JE, DN 500 MM, PARA ESGOTO SANITARIO (NBR8890) | M | 168.64 | FORNECEDORES DIVERSOS |  |  | 15/05/2020
S00007778 | TUBO DE CONCRETO SIMPLES, CLASSE- PS1, PB, DN 200 MM, PARA AGUAS PLUVIAIS (N BR8890) | M | 21.84 | FORNECEDORES DIVERSOS |  |  | 15/05/2020
S00007781 | TUBO DE CONCRETO SIMPLES, CLASSE- PS1, PB, DN 400 MM, PARA AGUAS PLUVIAIS (N BR8890) | M | 34.76 | FORNECEDORES DIVERSOS |  |  | 15/05/2020
S00007783 | TUBO DE CONCRETO SIMPLES, CLASSE- PS2, PB, DN 200 MM, PARA AGUAS PLUVIAIS (N BR8890) | M | 24.51 | FORNECEDORES DIVERSOS |  |  | 15/05/2020
S00007785 | TUBO DE CONCRETO SIMPLES, CLASSE- PS2, PB, DN 400 MM, PARA AGUAS PLUVIAIS (N BR8890) | M | 37.44 | FORNECEDORES DIVERSOS |  |  | 15/05/2020
S00007790 | TUBO DE CONCRETO SIMPLES, CLASSE- PS2, PB, DN 300 MM, PARA AGUAS PLUVIAIS (N BR8890) | M | 28.52 | FORNECEDORES DIVERSOS |  |  | 15/05/2020
S00007791 | TUBO DE CONCRETO SIMPLES, CLASSE- PS1, PB, DN 600 MM, PARA AGUAS PLUVIAIS (N | M | 64.18 | FORNECEDORES DIVERSOS |  |  | 15/05/2020
FRANARIN - PLEO | [6 empty] | 06/2020
Página 68 de 133
Código | Insumo | Un | Valor | Fornecedor |  |  | Data
BR8890)
S00007792 | TUBO DE CONCRETO SIMPLES, CLASSE- PS2, PB, DN 500 MM, PARA AGUAS PLUVIAIS (N BR8890) | M | 54.38 | FORNECEDORES DIVERSOS |  |  | 15/05/2020
S00007793 | TUBO DE CONCRETO SIMPLES, CLASSE- PS2, PB, DN 600 MM, PARA AGUAS PLUVIAIS (N BR8890) | M | 70.18 | FORNECEDORES DIVERSOS |  |  | 15/05/2020
S00007795 | TUBO DE CONCRETO SIMPLES, CLASSE- PS1, PB, DN 500 MM, PARA AGUAS PLUVIAIS (N BR8890) | M | 50.37 | FORNECEDORES DIVERSOS |  |  | 15/05/2020
S00007796 | TUBO DE CONCRETO SIMPLES, CLASSE- PS1, PB, DN 300 MM, PARA AGUAS PLUVIAIS (N BR8890) | M | 26.3 | FORNECEDORES DIVERSOS |  |  | 15/05/2020
S00009813 | TUBO DE POLIETILENO DE ALTA DENSIDADE (PEAD), PE-80, DE = 20 MM X 2,3 MM DE PA REDEPARA LIGACAO DE AGUA PREDIAL (NBR 15561) | M | 3.93 | FORNECEDORES DIVERSOS |  |  | 15/05/2020
S00009815 | TUBO DE POLIETILENO DE ALTA DENSIDADE (PEAD), PE-80, DE = 32 MM X 3,0 MM DE PA REDEPARA LIGACAO DE AGUA PREDIAL (NBR 15561) | M | 7.76 | FORNECEDORES DIVERSOS |  |  | 15/05/2020
S00009817 | TUBO PVC, JE, DN 100 MM, REDE COLETORA ESGOTO (NBR 7362) | M | 15.6 | FORNECEDORES DIVERSOS |  |  | 01/11/2016
S00009818 | !EM PROCESSO DE DESATIVACAO! TUBO COLETOR DE ESGOTO PVC, JE, DN 150 MM (N BR7362) | M | 30.56 | FORNECEDORES DIVERSOS |  |  | 01/01/2017
S00009819 | !EM PROCESSO DE DESATIVACAO! TUBO COLETOR DE ESGOTO PVC, JE, DN 200 MM (N BR7362) | M | 51.34 | FORNECEDORES DIVERSOS |  |  | 01/01/2017
S00009820 | !EM PROCESSO DE DESATIVACAO! TUBO COLETOR DE ESGOTO PVC, JE, DN 250 MM (N BR7362) | M | 82.8 | FORNECEDORES DIVERSOS |  |  | 01/01/2017
S00009821 | !EM PROCESSO DE DESATIVACAO! TUBO COLETOR DE ESGOTO PVC, JE, DN 300 MM (N BR7362) | M | 135.65 | FORNECEDORES DIVERSOS |  |  | 01/01/2017
S00009822 | !EM PROCESSO DE DESATIVACAO! TUBO COLETOR DE ESGOTO PVC, JE, DN 350 MM (N BR7362) | M | 169.31 | FORNECEDORES DIVERSOS |  |  | 01/01/2017
S00009823 | !EM PROCESSO DE DESATIVACAO! TUBO COLETOR DE ESGOTO PVC, JE, DN 400 MM (N BR7362) | M | 221.55 | FORNECEDORES DIVERSOS |  |  | 01/01/2017
S00009824 | TUBO PVC, JE, DN 125 MM, REDE COLETORA ESGOTO (NBR 7362) | M | 26.46 | FORNECEDORES DIVERSOS |  |  | 01/10/2016
S00009825 | TUBO PVC DEFOFO, JEI, 1 MPA, DN 100 MM, PARA REDE DE AGUA (NBR 7665) | M | 33.12 | FORNECEDORES DIVERSOS |  |  | 15/05/2020
S00009826 | TUBO PVC DEFOFO, JEI, 1 MPA, DN 250 MM, PARA REDE DE AGUA (NBR 7665) | M | 229.96 | FORNECEDORES DIVERSOS |  |  | 15/05/2020
S00009827 | TUBO PVC DEFOFO, JEI, 1 MPA, DN 300 MM, PARA REDE DE AGUA (NBR 7665) | M | 326.55 | FORNECEDORES DIVERSOS |  |  | 15/05/2020
S00009828 | TUBO PVC DEFOFO, JEI, 1 MPA, DN 150 MM, PARA REDE DE AGUA (NBR 7665) | M | 89.13 | FORNECEDORES DIVERSOS |  |  | 15/05/2020
S00009829 | TUBO PVC DEFOFO, JEI, 1 MPA, DN 200 MM, PARA REDE DE AGUA (NBR 7665) | M | 151.06 | FORNECEDORES DIVERSOS |  |  | 15/05/2020
S00009830 | TUBO PVC, FLEXIVEL, CORRUGADO, PERFURADO, DN 65 MM, PARA DRENAGEM, SISTEM AIRRIGACAO | M | 4.77 | FORNECEDORES DIVERSOS |  |  | 15/05/2020
S00009833 | TUBO PVC, FLEXIVEL, CORRUGADO, PERFURADO, DN 110 MM, PARA DRENAGEM, SISTE MAIRRIGACAO | M | 8.91 | FORNECEDORES DIVERSOS |  |  | 15/05/2020
S00009834 | TUBO PVC, RIGIDO, CORRUGADO, PERFURADO, DN 150 MM, PARA DRENAGEM, SISTEMA IRRIGACAO | M | 24.81 | FORNECEDORES DIVERSOS |  |  | 15/05/2020
S00009835 | TUBO PVC SERIE NORMAL, DN 40 MM, PARA ESGOTO PREDIAL (NBR 5688) | M | 3.36 | FORNECEDORES DIVERSOS |  |  | 15/05/2020
S00009836 | TUBO PVC SERIE NORMAL, DN 100 MM, PARA ESGOTO PREDIAL (NBR 5688) | M | 9.32 | FORNECEDORES DIVERSOS |  |  | 15/05/2020
S00009837 | TUBO PVC SERIE NORMAL, DN 75 MM, PARA ESGOTO PREDIAL (NBR 5688) | M | 8.26 | FORNECEDORES DIVERSOS |  |  | 15/05/2020
S00009838 | TUBO PVC SERIE NORMAL, DN 50 MM, PARA ESGOTO PREDIAL (NBR 5688) | M | 5.72 | FORNECEDORES DIVERSOS |  |  | 15/05/2020
S00009839 | TUBO PVC, SERIE R, DN 75 MM, PARA ESGOTO OU AGUAS PLUVIAIS PREDIAL (NBR 5688) | M | 13.13 | FORNECEDORES DIVERSOS |  |  | 15/05/2020
S00009840 | TUBO PVC, SERIE R, DN 150 MM, PARA ESGOTO OU AGUAS PLUVIAIS PREDIAL (NBR 568 8) | M | 46.75 | FORNECEDORES DIVERSOS |  |  | 15/05/2020
S00009841 | TUBO PVC, SERIE R, DN 100 MM, PARA ESGOTO OU AGUAS PLUVIAIS PREDIAL (NBR 568 8) | M | 23 | FORNECEDORES DIVERSOS |  |  | 15/05/2020
S00009844 | TUBO PVC PBA, CLASSE 12, JE, DN 50/DE 60 MM, REDE AGUA (NBR 5647) | M | 10.18 | FORNECEDORES DIVERSOS |  |  | 09/09/2017
S00009845 | TUBO PVC PBA 12 JE NBR 5647 P/REDE AGUA DN 65/DE 75 MM | M | 10.57 | FORNECEDORES DIVERSOS |  |  | 01/08/2014
S00009846 | TUBO PVC PBA, CLASSE 12, JE, DN 75/DE 85 MM, REDE AGUA (NBR 5647) | M | 20.82 | FORNECEDORES DIVERSOS |  |  | 09/09/2017
S00009847 | TUBO PVC PBA, CLASSE 12, JE, DN 100/DE 110 MM, REDE AGUA (NBR 5647) | M | 34.11 | FORNECEDORES DIVERSOS |  |  | 09/09/2017
S00009850 | TUBO PVC DE REVESTIMENTO GEOMECANICO NERVURADO REFORCADO, DN = 150 MM, COMPRIMENTO = 2 M | M | 95.5 | FORNECEDORES DIVERSOS |  |  | 15/05/2020
S00009851 | TUBO PVC DE REVESTIMENTO GEOMECANICO NERVURADO STANDARD, DN = 206 MM,C OMPRIMENTO = 2 M | M | 129.03 | FORNECEDORES DIVERSOS |  |  | 15/05/2020
S00009853 | TUBO PVC DE REVESTIMENTO GEOMECANICO NERVURADO REFORCADO, DN = 200 MM, COMPRIMENTO = 2 M | M | 169.83 | FORNECEDORES DIVERSOS |  |  | 15/05/2020
S00009854 | TUBO PVC DE REVESTIMENTO GEOMECANICO NERVURADO STANDARD, DN = 154 MM,C OMPRIMENTO = 2 M | M | 74.41 | FORNECEDORES DIVERSOS |  |  | 15/05/2020
S00009855 | TUBO PVC DE REVESTIMENTO GEOMECANICO NERVURADO STANDARD, DN = 250 MM,C OMPRIMENTO = 2 M | M | 215.81 | FORNECEDORES DIVERSOS |  |  | 15/05/2020
S00009856 | TUBO PVC, ROSCAVEL, 1/2", AGUA FRIA PREDIAL | M | 5.38 | FORNECEDORES DIVERSOS |  |  | 15/05/2020
S00009857 | TUBO PVC, ROSCAVEL, 3", AGUA FRIA PREDIAL | M | 71.21 | FORNECEDORES DIVERSOS |  |  | 15/05/2020
S00009858 | TUBO PVC, ROSCAVEL, 6", AGUA FRIA PREDIAL | M | 129.61 | FORNECEDORES DIVERSOS |  |  | 15/05/2020
S00009859 | TUBO PVC ROSCAVEL, 3/4", AGUA FRIA PREDIAL | M | 7.63 | FORNECEDORES DIVERSOS |  |  | 15/05/2020
S00009860 | TUBO PVC, ROSCAVEL, 2", PARA AGUA FRIA PREDIAL | M | 35.35 | FORNECEDORES DIVERSOS |  |  | 15/05/2020
S00009861 | TUBO PVC, ROSCAVEL, 1 1/4", AGUA FRIA PREDIAL | M | 20.04 | FORNECEDORES DIVERSOS |  |  | 15/05/2020
S00009862 | TUBO PVC, ROSCAVEL, 1 1/2", AGUA FRIA PREDIAL | M | 24.94 | FORNECEDORES DIVERSOS |  |  | 15/05/2020
S00009863 | TUBO PVC, ROSCAVEL, 2 1/2", AGUA FRIA PREDIAL | M | 55.06 | FORNECEDORES DIVERSOS |  |  | 15/05/2020
S00009864 | TUBO PVC, ROSCAVEL, 4", AGUA FRIA PREDIAL | M | 85.97 | FORNECEDORES DIVERSOS |  |  | 15/05/2020
S00009865 | TUBO PVC, ROSCAVEL, 5", AGUA FRIA PREDIAL | M | 123.63 | FORNECEDORES DIVERSOS |  |  | 15/05/2020
S00009866 | TUBO PVC, ROSCAVEL, 1", AGUA FRIA PREDIAL | M | 14.8 | FORNECEDORES DIVERSOS |  |  | 15/05/2020
S00009867 | TUBO PVC, SOLDAVEL, DN 20 MM, AGUA FRIA (NBR-5648) | M | 2.2 | FORNECEDORES DIVERSOS |  |  | 15/05/2020
S00009868 | TUBO PVC, SOLDAVEL, DN 25 MM, AGUA FRIA (NBR-5648) | M | 2.83 | FORNECEDORES DIVERSOS |  |  | 15/05/2020
S00009869 | TUBO PVC, SOLDAVEL, DN 32 MM, AGUA FRIA (NBR-5648) | M | 6.35 | FORNECEDORES DIVERSOS |  |  | 15/05/2020
S00009870 | TUBO PVC, SOLDAVEL, DN 110 MM, AGUA FRIA (NBR-5648) | M | 60.04 | FORNECEDORES DIVERSOS |  |  | 15/05/2020
S00009871 | TUBO PVC, SOLDAVEL, DN 75 MM, AGUA FRIA (NBR-5648) | M | 29.95 | FORNECEDORES DIVERSOS |  |  | 15/05/2020
S00009872 | TUBO PVC, SOLDAVEL, DN 85 MM, AGUA FRIA (NBR-5648) | M | 37.42 | FORNECEDORES DIVERSOS |  |  | 15/05/2020
S00009873 | TUBO PVC, SOLDAVEL, DN 60 MM, AGUA FRIA (NBR-5648) | M | 17.88 | FORNECEDORES DIVERSOS |  |  | 15/05/2020
S00009874 | TUBO PVC, SOLDAVEL, DN 40 MM, AGUA FRIA (NBR-5648) | M | 9.25 | FORNECEDORES DIVERSOS |  |  | 15/05/2020
S00009875 | TUBO PVC, SOLDAVEL, DN 50 MM, PARA AGUA FRIA (NBR-5648) | M | 10.6 | FORNECEDORES DIVERSOS |  |  | 15/05/2020
S00009876 | TUBO DE PVC, PBL, TIPO LEVE, DN = 125 MM, PARA VENTILACAO | M | 14.29 | FORNECEDORES DIVERSOS |  |  | 15/05/2020
S00009877 | TUBO DE PVC, PBL, TIPO LEVE, DN = 250 MM, PARA VENTILACAO | M | 50.06 | FORNECEDORES DIVERSOS |  |  | 15/05/2020
S00009878 | TUBO DE PVC, PBL, TIPO LEVE, DN = 300 MM, PARA VENTILACAO | M | 65.21 | FORNECEDORES DIVERSOS |  |  | 15/05/2020
S00009879 | TUBO DE PVC, PBL, TIPO LEVE, DN = 400 MM, PARA VENTILACAO | M | 155.65 | FORNECEDORES DIVERSOS |  |  | 15/05/2020
S00009880 | !EM PROCESSO DE DESATIVACAO! TUBO DE PVC, PBL, TIPO LEVE, DN = 200 MVE | M | 13.31 | FORNECEDORES DIVERSOS |  |  | 01/02/2015
S00009881 | !EM PROCESSO DE DESATIVACAO! TUBO DE PVC, PBL, TIPO LEVE, DN = 150 MM, PA RVENTILACAO | M | 12.26 | FORNECEDORES DIVERSOS |  |  | 01/06/2016
S00009882 | TUBO PVC TIPO LEVE PBL DN 450MM PARA VENTILAÇÃO / EXAUSTÃO | M | 107.63 | FORNECEDORES DIVERSOS |  |  | 01/08/2014
S00009883 | UNIAO DE FERRO GALVANIZADO, COM ROSCA BSP, COM ASSENTO PLANO, DE 1/2" | UN | 14 | FORNECEDORES DIVERSOS |  |  | 15/05/2020
S00009884 | UNIAO DE FERRO GALVANIZADO, COM ROSCA BSP, COM ASSENTO PLANO, DE 1 1/2" | UN | 39.94 | FORNECEDORES DIVERSOS |  |  | 15/05/2020
S00009885 | UNIAO DE FERRO GALVANIZADO, COM ROSCA BSP, COM ASSENTO PLANO, DE 3/4" | UN | 18.54 | FORNECEDORES DIVERSOS |  |  | 15/05/2020
S00009886 | UNIAO DE FERRO GALVANIZADO, COM ROSCA BSP, COM ASSENTO PLANO, DE 1" | UN | 19.18 | FORNECEDORES DIVERSOS |  |  | 15/05/2020
S00009887 | UNIAO DE FERRO GALVANIZADO, COM ROSCA BSP, COM ASSENTO PLANO, DE 2" | UN | 58.73 | FORNECEDORES DIVERSOS |  |  | 15/05/2020
S00009888 | UNIAO DE FERRO GALVANIZADO, COM ROSCA BSP, COM ASSENTO PLANO, DE 1 1/4" | UN | 32.09 | FORNECEDORES DIVERSOS |  |  | 15/05/2020
S00009889 | UNIAO DE FERRO GALVANIZADO, COM ROSCA BSP, COM ASSENTO PLANO, DE 2 1/2" | UN | 97.17 | FORNECEDORES DIVERSOS |  |  | 15/05/2020
S00009890 | UNIAO DE FERRO GALVANIZADO, COM ROSCA BSP, COM ASSENTO PLANO, DE 3" | UN | 150.55 | FORNECEDORES DIVERSOS |  |  | 15/05/2020
S00009891 | UNIAO DE FERRO GALVANIZADO, COM ROSCA BSP, COM ASSENTO PLANO, DE 4" | UN | 211.34 | FORNECEDORES DIVERSOS |  |  | 15/05/2020
S00009892 | UNIAO PVC, ROSCAVEL 1/2", AGUA FRIA PREDIAL | UN | 4.81 | FORNECEDORES DIVERSOS |  |  | 15/05/2020
S00009893 | UNIAO PVC, ROSCAVEL 2", AGUA FRIA PREDIAL | UN | 65.3 | FORNECEDORES DIVERSOS |  |  | 15/05/2020
S00009894 | UNIAO PVC, SOLDAVEL, 40 MM, PARA AGUA FRIA PREDIAL | UN | 21.69 | FORNECEDORES DIVERSOS |  |  | 15/05/2020
S00009895 | UNIAO PVC, SOLDAVEL, 32 MM, PARA AGUA FRIA PREDIAL | UN | 11.13 | FORNECEDORES DIVERSOS |  |  | 15/05/2020
S00009896 | UNIAO PVC, ROSCAVEL, 1 1/4", AGUA FRIA PREDIAL | UN | 26.12 | FORNECEDORES DIVERSOS |  |  | 15/05/2020
S00009897 | UNIAO PVC, SOLDAVEL, 50 MM, PARA AGUA FRIA PREDIAL | UN | 23.49 | FORNECEDORES DIVERSOS |  |  | 15/05/2020
S00009898 | UNIAO PVC, ROSCAVEL, 2 1/2", AGUA FRIA PREDIAL | UN | 134.28 | FORNECEDORES DIVERSOS |  |  | 15/05/2020
S00009899 | UNIAO PVC, ROSCAVEL, 3/4", AGUA FRIA PREDIAL | UN | 8.65 | FORNECEDORES DIVERSOS |  |  | 15/05/2020
S00009900 | UNIAO PVC, ROSCAVEL, 1", AGUA FRIA PREDIAL | UN | 15.84 | FORNECEDORES DIVERSOS |  |  | 15/05/2020
FRANARIN - PLEO | [6 empty] | 06/2020
Página 69 de 133
Código | Insumo | Un | Valor | Fornecedor |  |  | Data
S00009901 | UNIAO PVC, ROSCAVEL, 1 1/2", AGUA FRIA PREDIAL | UN | 28.98 | FORNECEDORES DIVERSOS |  |  | 15/05/2020
S00009902 | UNIAO PVC, ROSCAVEL, 3", AGUA FRIA PREDIAL | UN | 170.05 | FORNECEDORES DIVERSOS |  |  | 15/05/2020
S00009905 | UNIAO PVC, SOLDAVEL, 20 MM, PARA AGUA FRIA PREDIAL | UN | 5.66 | FORNECEDORES DIVERSOS |  |  | 15/05/2020
S00009906 | UNIAO PVC, SOLDAVEL, 25 MM, PARA AGUA FRIA PREDIAL | UN | 6.79 | FORNECEDORES DIVERSOS |  |  | 15/05/2020
S00009907 | UNIAO PVC, SOLDAVEL, 85 MM, PARA AGUA FRIA PREDIAL | UN | 183.46 | FORNECEDORES DIVERSOS |  |  | 15/05/2020
S00009908 | UNIAO PVC, SOLDAVEL, 110 MM, PARA AGUA FRIA PREDIAL | UN | 339.05 | FORNECEDORES DIVERSOS |  |  | 15/05/2020
S00009909 | UNIAO PVC, SOLDAVEL, 75 MM, PARA AGUA FRIA PREDIAL | UN | 119.31 | FORNECEDORES DIVERSOS |  |  | 15/05/2020
S00009910 | UNIAO PVC, SOLDAVEL, 60 MM, PARA AGUA FRIA PREDIAL | UN | 59.13 | FORNECEDORES DIVERSOS |  |  | 15/05/2020
S00009911 | !EM PROCESSO DE DESATIVACAO! UNIAO PVC, ROSCAVEL, 4", AGUA FRIA PREDIAL | UN | 223.91 | FORNECEDORES DIVERSOS |  |  | 16/06/2017
S00009912 | USINA DE MISTURAS ASFALTICAS A QUENTE, MOVEL, TIPO CONTRA FLUXO, CAPACIDAD E DE40 A 80 T/H | UN | 1400000 | FORNECEDORES DIVERSOS |  |  | 15/05/2020
S00009914 | USINA DE CONCRETO FIXA, CAPACIDADE NOMINAL DE 90 A 120 M3/H, SEM SILO | UN | 700000 | FORNECEDORES DIVERSOS |  |  | 15/05/2020
S00009921 | USINA MISTURADORA DE SOLOS, DOSADORES TRIPLOS, CALHA VIBRATORIA CAPACID ADEDE 200 A 500 T/H, POTENCIA DE 75 KW | UN | 722186.22 | FORNECEDORES DIVERSOS |  |  | 15/05/2020
S00010228 | VALVULA DE DESCARGA METALICA, BASE 1 1/2 " E ACABAMENTO METALICO CROMADO | UN | 217.58 | FORNECEDORES DIVERSOS |  |  | 15/05/2020
S00010229 | VALVULA DE RETENCAO DE BRONZE, PE COM CRIVOS, EXTREMIDADE COM ROSCA, DE 3/4",PARA FUNDO DE POCO | UN | 52.54 | FORNECEDORES DIVERSOS |  |  | 15/05/2020
S00010230 | VALVULA DE RETENCAO DE BRONZE, PE COM CRIVOS, EXTREMIDADE COM ROSCA, DE 4",PARA FUNDO DE POCO | UN | 642.74 | FORNECEDORES DIVERSOS |  |  | 15/05/2020
S00010231 | VALVULA DE RETENCAO DE BRONZE, PE COM CRIVOS, EXTREMIDADE COM ROSCA, DE 21/2", PARA FUNDO DE POCO | UN | 266.41 | FORNECEDORES DIVERSOS |  |  | 15/05/2020
S00010232 | VALVULA DE RETENCAO DE BRONZE, PE COM CRIVOS, EXTREMIDADE COM ROSCA, DE 2",PARA FUNDO DE POCO | UN | 149.07 | FORNECEDORES DIVERSOS |  |  | 15/05/2020
S00010233 | VALVULA DE RETENCAO DE BRONZE, PE COM CRIVOS, EXTREMIDADE COM ROSCA, DE 11/4", PARA FUNDO DE POCO | UN | 92.22 | FORNECEDORES DIVERSOS |  |  | 15/05/2020
S00010234 | VALVULA DE RETENCAO DE BRONZE, PE COM CRIVOS, EXTREMIDADE COM ROSCA, DE 1",PARA FUNDO DE POCO | UN | 58.09 | FORNECEDORES DIVERSOS |  |  | 15/05/2020
S00010235 | VALVULA DE RETENCAO DE BRONZE, PE COM CRIVOS, EXTREMIDADE COM ROSCA, DE 3",PARA FUNDO DE POCO | UN | 365.21 | FORNECEDORES DIVERSOS |  |  | 15/05/2020
S00010236 | VALVULA DE RETENCAO DE BRONZE, PE COM CRIVOS, EXTREMIDADE COM ROSCA, DE 11/2", PARA FUNDO DE POCO | UN | 98.41 | FORNECEDORES DIVERSOS |  |  | 15/05/2020
S00010404 | VALVULA DE RETENCAO HORIZONTAL, DE BRONZE (PN-25), 1/2", 400 PSI, TAMPA DE POR CADE UNIAO, EXTREMIDADES COM ROSCA | UN | 69.29 | FORNECEDORES DIVERSOS |  |  | 15/05/2020
S00010405 | VALVULA DE RETENCAO HORIZONTAL, DE BRONZE (PN-25), 2 1/2", 400 PSI, TAMPA DE P ORCADE UNIAO, EXTREMIDADES COM ROSCA | UN | 382.57 | FORNECEDORES DIVERSOS |  |  | 15/05/2020
S00010406 | VALVULA DE RETENCAO HORIZONTAL, DE BRONZE (PN-25), 3", 400 PSI, TAMPA DE PORC A DEUNIAO, EXTREMIDADES COM ROSCA | UN | 528.41 | FORNECEDORES DIVERSOS |  |  | 15/05/2020
S00010407 | VALVULA DE RETENCAO HORIZONTAL, DE BRONZE (PN-25), 4", 400 PSI, TAMPA DE PORC A DEUNIAO, EXTREMIDADES COM ROSCA | UN | 819.57 | FORNECEDORES DIVERSOS |  |  | 15/05/2020
S00010408 | VALVULA DE RETENCAO HORIZONTAL, DE BRONZE (PN-25), 2", 400 PSI, TAMPA DE PORC A DEUNIAO, EXTREMIDADES COM ROSCA | UN | 267.52 | FORNECEDORES DIVERSOS |  |  | 15/05/2020
S00010409 | VALVULA DE RETENCAO HORIZONTAL, DE BRONZE (PN-25), 1 1/2", 400 PSI, TAMPA DE P ORCADE UNIAO, EXTREMIDADES COM ROSCA | UN | 190.95 | FORNECEDORES DIVERSOS |  |  | 15/05/2020
S00010410 | VALVULA DE RETENCAO HORIZONTAL, DE BRONZE (PN-25), 1", 400 PSI, TAMPA DE PORC A DEUNIAO, EXTREMIDADES COM ROSCA | UN | 114.13 | FORNECEDORES DIVERSOS |  |  | 15/05/2020
S00010411 | VALVULA DE RETENCAO HORIZONTAL, DE BRONZE (PN-25), 1 1/4", 400 PSI, TAMPA DE P ORCADE UNIAO, EXTREMIDADES COM ROSCA | UN | 170.86 | FORNECEDORES DIVERSOS |  |  | 15/05/2020
S00010412 | VALVULA DE RETENCAO HORIZONTAL, DE BRONZE (PN-25), 3/4", 400 PSI, TAMPA DE POR CADE UNIAO, EXTREMIDADES COM ROSCA | UN | 83.97 | FORNECEDORES DIVERSOS |  |  | 15/05/2020
S00010413 | VALVULA DE RETENCAO VERTICAL, DE BRONZE (PN-16), 3/4", 200 PSI, EXTREMIDADES C OMROSCA | UN | 53.83 | FORNECEDORES DIVERSOS |  |  | 15/05/2020
S00010414 | VALVULA DE RETENCAO VERTICAL, DE BRONZE (PN-16), 3", 200 PSI, EXTREMIDADES CO MROSCA | UN | 324.12 | FORNECEDORES DIVERSOS |  |  | 15/05/2020
S00010415 | VALVULA DE RETENCAO VERTICAL, DE BRONZE (PN-16), 4", 200 PSI, EXTREMIDADES CO MROSCA | UN | 562.52 | FORNECEDORES DIVERSOS |  |  | 15/05/2020
S00010416 | VALVULA DE RETENCAO VERTICAL, DE BRONZE (PN-16), 1 1/2", 200 PSI, EXTREMIDADES COMROSCA | UN | 101.66 | FORNECEDORES DIVERSOS |  |  | 15/05/2020
S00010417 | VALVULA DE RETENCAO VERTICAL, DE BRONZE (PN-16), 2", 200 PSI, EXTREMIDADES CO MROSCA | UN | 148.12 | FORNECEDORES DIVERSOS |  |  | 15/05/2020
S00010418 | VALVULA DE RETENCAO VERTICAL, DE BRONZE (PN-16), 1", 200 PSI, EXTREMIDADES CO MROSCA | UN | 58.81 | FORNECEDORES DIVERSOS |  |  | 15/05/2020
S00010419 | VALVULA DE RETENCAO VERTICAL, DE BRONZE (PN-16), 1 1/4", 200 PSI, EXTREMIDADES COMROSCA | UN | 88.24 | FORNECEDORES DIVERSOS |  |  | 15/05/2020
S00010420 | BACIA SANITARIA (VASO) CONVENCIONAL DE LOUCA BRANCA | UN | 123.79 | FORNECEDORES DIVERSOS |  |  | 15/05/2020
S00010421 | BACIA SANITARIA (VASO) CONVENCIONAL DE LOUCA COR | UN | 165.67 | FORNECEDORES DIVERSOS |  |  | 15/05/2020
S00010422 | BACIA SANITARIA (VASO) COM CAIXA ACOPLADA, DE LOUCA BRANCA | UN | 330.06 | FORNECEDORES DIVERSOS |  |  | 15/05/2020
S00010423 | TANQUE LOUCA BRANCA SUSPENSO *20* L | UN | 335.23 | FORNECEDORES DIVERSOS |  |  | 15/05/2020
S00010424 | !EM PROCESSO DE DESATIVACAO! TANQUE LOUCA BRANCA C/COLUNA - 22L OU EQUIV | UN | 178.84 | FORNECEDORES DIVERSOS |  |  | 01/05/2016
S00010425 | LAVATORIO LOUCA BRANCA SUSPENSO *40 X 30* CM | UN | 80.78 | FORNECEDORES DIVERSOS |  |  | 15/05/2020
S00010426 | LAVATORIO LOUCA BRANCA COM COLUNA *54 X 44* CM | UN | 183.19 | FORNECEDORES DIVERSOS |  |  | 15/05/2020
S00010427 | LAVATORIO/CUBA DE SOBREPOR RETANGULAR LOUCA BRANCA COM LADRAO *52 X 45* CM | UN | 226.5 | FORNECEDORES DIVERSOS |  |  | 15/05/2020
S00010428 | LAVATORIO/CUBA DE SOBREPOR RETANGULAR LOUCA COR COM LADRAO *52 X 45* CM | UN | 229.88 | FORNECEDORES DIVERSOS |  |  | 15/05/2020
S00010429 | LAVATORIO LOUCA COR SUSPENSO *40 X 30* CM | UN | 96.34 | FORNECEDORES DIVERSOS |  |  | 15/05/2020
S00010430 | MICTORIO SIFONADO LOUCA COR SEM COMPLEMENTOS | UN | 303.08 | FORNECEDORES DIVERSOS |  |  | 15/05/2020
S00010431 | LAVATORIO LOUCA COR COM COLUNA *54 X 44* CM | UN | 200.97 | FORNECEDORES DIVERSOS |  |  | 15/05/2020
S00010432 | MICTORIO SIFONADO LOUCA BRANCA SEM COMPLEMENTOS | UN | 281.42 | FORNECEDORES DIVERSOS |  |  | 15/05/2020
S00010433 | !EM PROCESSO DE DESATIVACAO! VASSOURA MECANICA REBOCAVEL C/ ESCOVA CIV | UN | 33407.36 | FORNECEDORES DIVERSOS |  |  | 01/08/2014
S00010435 | VASSOURA MECANICA REBOCAVEL COM LARGURA DE VARRIMENTO DE 2,66 M (LOCAC | H | 9.05 | FORNECEDORES DIVERSOS |  |  | 01/08/2014
S00010438 | VENTOSA SIMPLES FOFO COM FLANGES, PN-10/16, DN = 50 MM | UN | 395 | FORNECEDORES DIVERSOS |  |  | 01/05/2016
S00010439 | VENTOSA SIMPLES FOFO C/ROSCA PN-25 DN 2 | UN | 395 | FORNECEDORES DIVERSOS |  |  | 01/05/2016
S00010441 | VENTOSA SIMPLES FOFO C/ROSCA PN-25 DN 1 1/2 | UN | 402.06 | FORNECEDORES DIVERSOS |  |  | 01/05/2016
S00010442 | VENTOSA SIMPLES FOFO C/ROSCA PN-25 DN 3/4 | UN | 402.06 | FORNECEDORES DIVERSOS |  |  | 01/05/2016
S00010443 | VENTOSA SIMPLES FOFO C/ROSCA PN-25 DN 1 | UN | 402.06 | FORNECEDORES DIVERSOS |  |  | 01/05/2016
S00010444 | VENTOSA SIMPLES FOFO C/ROSCA PN-25 DN 1 1/4 | UN | 402.06 | FORNECEDORES DIVERSOS |  |  | 01/05/2016
S00010447 | VENTOSA TRIPLICE FUNCAO FOFO C/ FLANGES PN-10/16/25 DN 50 | UN | 1443.66 | FORNECEDORES DIVERSOS |  |  | 01/05/2016
S00010448 | VENTOSA TRIPLICE FUNCAO FOFO C/ FLANGES PN-25 DN 100 | UN | 2408.9 | FORNECEDORES DIVERSOS |  |  | 01/05/2016
S00010451 | VENTOSA TRIPLICE FUNCAO FOFO C/ FLANGES PN-10/16 DN 150 | UN | 3451.62 | FORNECEDORES DIVERSOS |  |  | 01/05/2016
S00010458 | VENTOSA TRIPLICE FUNCAO FOFO C/ FLANGES PN-10/16 DN 100 | UN | 2408.9 | FORNECEDORES DIVERSOS |  |  | 01/05/2016
S00010459 | VENTOSA TRIPLICE FUNCAO FOFO C/ FLANGES PN-10 DN 200 | UN | 5264.45 | FORNECEDORES DIVERSOS |  |  | 01/05/2016
S00010462 | VENTOSA TRIPLICE FUNCAO FOFO C/ FLANGES PN-16 DN 200 | UN | 5264.45 | FORNECEDORES DIVERSOS |  |  | 01/05/2016
S00010464 | VENTOSA TRIPLICE FUNCAO FOFO C/ FLANGES PN-25 DN 150 | UN | 3451.62 | FORNECEDORES DIVERSOS |  |  | 01/05/2016
S00010465 | VENTOSA TRIPLICE FUNCAO FOFO C/ FLANGES PN-25 DN 200 | UN | 5264.45 | FORNECEDORES DIVERSOS |  |  | 01/05/2016
S00010471 | !EM PROCESSO DE DESATIVACAO! VERNIZ POLIURETANO BRILHANTE, SEM FILTRO,INT ERIOR-EXTERIOR | GL | 69.75 | FORNECEDORES DIVERSOS |  |  | 01/06/2016
S00010472 | !EM PROCESSO DE DESATIVACAO! VERNIZ SINTETICO BRILHANTE | GL | 73.94 | FORNECEDORES DIVERSOS |  |  | 01/01/2017
S00010473 | !EM PROCESSO DE DESATIVACAO! VERNIZ SINTETICO FOSCO | GL | 79.4 | FORNECEDORES DIVERSOS |  |  | 01/05/2016
S00010474 | GOMALACA | KG | 16.77 | FORNECEDORES DIVERSOS |  |  | 01/03/2014
S00010475 | VERNIZ SINTETICO BRILHANTE PARA MADEIRA TIPO COPAL, USO INTERNO | L | 24.82 | FORNECEDORES DIVERSOS |  |  | 15/05/2020
S00010476 | !EM PROCESSO DE DESATIVACAO! VERNIZ COPAL | GL | 57.41 | FORNECEDORES DIVERSOS |  |  | 01/05/2016
S00010477 | !EM PROCESSO DE DESATIVACAO! SYNTEKO C/ CATALIZADOR | L | 20.36 | FORNECEDORES DIVERSOS |  |  | 01/12/2015
S00010478 | VERNIZ POLIURETANO BRILHANTE PARA MADEIRA, COM FILTRO SOLAR, USO INTERNO EEXTERNO | L | 28.21 | FORNECEDORES DIVERSOS |  |  | 15/05/2020
S00010479 | !EM PROCESSO DE DESATIVACAO! VERNIZ POLIURETANO FOSCO | GL | 69.36 | FORNECEDORES DIVERSOS |  |  | 01/11/2015
S00010480 | !EM PROCESSO DE DESATIVACAO! VERNIZ POLIURETANO FOSCO | L | 28.92 | FORNECEDORES DIVERSOS |  |  | 01/01/2017
S00010481 | VERNIZ SINTETICO BRILHANTE PARA MADEIRA, COM FILTRO SOLAR, USO INTERNO EEX TERNO (BASE SOLVENTE) | L | 27.07 | FORNECEDORES DIVERSOS |  |  | 15/05/2020
S00010482 | VERNIZ SINTETICO FOSCO | L | 22.71 | FORNECEDORES DIVERSOS |  |  | 01/11/2015
S00010483 | !EM PROCESSO DE DESATIVACAO! SOLUCAO DE SILICONE HIDRORREPELENE PARAAPL | L | 26.01 | FORNECEDORES DIVERSOS |  |  | 01/01/2017
FRANARIN - PLEO | [6 empty] | 06/2020
Página 70 de 133
Código | Insumo | Un | Valor | Fornecedor |  |  | Data
ICACAO EM TIJOLOS E CONCRETOS APARENTES.
S00010484 | !EM PROCESSO DE DESATIVACAO! SOLUÃƒÃƒO DE SILICONE HIDRORREPELENTE PARA SERAPLICADO EM CONCRETOS E TIJOLOS APARENTES | GL | 72.58 | FORNECEDORES DIVERSOS |  |  | 01/11/2015
S00010485 | !EM PROCESSO DE DESATIVACAO! VIBRADOR DE IMERSAO C/ MOTOR ELETRICO 2HPM ONOFASICO QUALQUER DIAM C/ MANGOTE | H | 1.01 | FORNECEDORES DIVERSOS |  |  | 01/06/2016
S00010486 | VIBRADOR DE IMERSAO C/ MOTOR DIESEL 4,5HP DIAM 48MM C/ MANGOTE | H | 2.96 | FORNECEDORES DIVERSOS |  |  | 01/12/2015
S00010487 | !EM PROCESSO DE DESATIVACAO! VIBRADOR DE IMERSAO COM MOTOR ELETRICOTRIF ASICO ACIMA DE 2 CV, QUALQUER DIAMETRO, COM MANGOTE DE 35 MM (LOCACAO) | H | 0.9 | FORNECEDORES DIVERSOS |  |  | 01/06/2016
S00010488 | VIBROACABADORA DE ASFALTO SOBRE ESTEIRAS, LARG. PAVIMENT. 1,90 A 5,3 M, POT. 78KW/105 HP, CAP. 450 T/H | UN | 1377000 | FORNECEDORES DIVERSOS |  |  | 15/05/2020
S00010489 | VIDRACEIRO | H | 12.98 | FORNECEDORES DIVERSOS |  |  | 15/05/2020
S00010490 | VIDRO LISO INCOLOR 2 A 3 MM - SEM COLOCACAO | M2 | 60 | FORNECEDORES DIVERSOS |  |  | 15/05/2020
S00010491 | VIDRO LISO INCOLOR 6 MM - SEM COLOCACAO | M2 | 113.33 | FORNECEDORES DIVERSOS |  |  | 15/05/2020
S00010492 | VIDRO LISO INCOLOR 4MM - SEM COLOCACAO | M2 | 79.99 | FORNECEDORES DIVERSOS |  |  | 15/05/2020
S00010493 | VIDRO LISO INCOLOR 5MM - SEM COLOCACAO | M2 | 93.33 | FORNECEDORES DIVERSOS |  |  | 15/05/2020
S00010494 | VIDRO LISO INCOLOR 2MM - SEM COLOCACAO | M2 | 75 | FORNECEDORES DIVERSOS |  |  | 01/11/2016
S00010496 | VIDRO COMUM LAMINADO, LISO, INCOLOR, DUPLO, ESPESSURA TOTAL 6 MM (CADA CA MADAE= 3 MM) - COLOCADO | M2 | 333.33 | FORNECEDORES DIVERSOS |  |  | 15/05/2020
S00010497 | VIDRO COMUM LAMINADO, LISO, INCOLOR, TRIPLO, ESPESSURA TOTAL 12 MM (CADACA MADA E= 4 MM) - COLOCADO | M2 | 866.66 | FORNECEDORES DIVERSOS |  |  | 15/05/2020
S00010498 | MASSA PARA VIDRO | KG | 5.08 | FORNECEDORES DIVERSOS |  |  | 15/05/2020
S00010499 | VIDRO MARTELADO OU CANELADO, 4 MM - SEM COLOCACAO | M2 | 66.66 | FORNECEDORES DIVERSOS |  |  | 15/05/2020
S00010500 | VIDRO CANELADO 4 MM - SEM COLOCACAO | M2 | 83.33 | FORNECEDORES DIVERSOS |  |  | 01/11/2016
S00010501 | VIDRO TEMPERADO VERDE E = 6 MM, SEM COLOCACAO | M2 | 119.81 | FORNECEDORES DIVERSOS |  |  | 15/05/2020
S00010502 | VIDRO TEMPERADO VERDE E = 10 MM, SEM COLOCACAO | M2 | 212.07 | FORNECEDORES DIVERSOS |  |  | 15/05/2020
S00010503 | VIDRO TEMPERADO VERDE E = 8 MM, SEM COLOCACAO | M2 | 161.87 | FORNECEDORES DIVERSOS |  |  | 15/05/2020
S00010504 | VIDRO COMUM LAMINADO, LISO, INCOLOR, TRIPLO, ESPESSURA TOTAL 15 MM (CADACA MADA E = 5 MM) - COLOCADO | M2 | 1013.33 | FORNECEDORES DIVERSOS |  |  | 15/05/2020
S00010505 | VIDRO TEMPERADO INCOLOR E = 6 MM, SEM COLOCACAO | M2 | 99.29 | FORNECEDORES DIVERSOS |  |  | 15/05/2020
S00010506 | VIDRO TEMPERADO INCOLOR E = 8 MM, SEM COLOCACAO | M2 | 129.61 | FORNECEDORES DIVERSOS |  |  | 15/05/2020
S00010507 | VIDRO TEMPERADO INCOLOR E = 10 MM, SEM COLOCACAO | M2 | 168.26 | FORNECEDORES DIVERSOS |  |  | 15/05/2020
S00010508 | !EM PROCESSO DE DESATIVACAO! VIGIA NOTURNO (SEM ADICIONAIS) | H | 12.1 | FORNECEDORES DIVERSOS |  |  | 01/01/2017
S00010510 | CRUZETA DE EUCALIPTO TRATADO, OU EQUIVALENTE DA REGIAO, *2,4* M, SECAO *9 X 11,5*CM | UN | 98.49 | FORNECEDORES DIVERSOS |  |  | 15/05/2020
S00010511 | CIMENTO PORTLAND COMPOSTO CP II-32 (SACO DE 50 KG) | 50 | 27.9 | FORNECEDORES DIVERSOS |  |  | 15/05/2020
S00010512 | MOTORISTA DE CAMINHAO (MENSALISTA) | ME | 2524.11 | FORNECEDORES DIVERSOS |  |  | 15/05/2020
S00010513 | SERVENTE - PISO MENSAL (ENCARGO SOCIAL MENSALISTA) | ME | 1184.83 | FORNECEDORES DIVERSOS |  |  | 01/02/2015
S00010515 | REVESTIMENTO EM CERAMICA ESMALTADA EXTRA, PEI MAIOR OU IGUAL 4, FORMATO MAIORA 2025 CM2 | M2 | 44.95 | FORNECEDORES DIVERSOS |  |  | 15/05/2020
S00010516 | !EM PROCESSO DE DESATIVACAO! CERAMICA ESMALTADA EXTRA OU 1A QUALID PLI | M2 | 12.39 | FORNECEDORES DIVERSOS |  |  | 01/08/2014
S00010518 | RETARDO PARA CORDEL DETONANTE | UN | 70.08 | FORNECEDORES DIVERSOS |  |  | 15/05/2020
S00010519 | !EM PROCESSO DE DESATIVACAO! CERAMICA TP GRES EXTRA OU 1A QUALIDADE P/ PI SOPEI-4 | M2 | 15.12 | FORNECEDORES DIVERSOS |  |  | 01/06/2016
S00010520 | !EM PROCESSO DE DESATIVACAO! CERAMICA TP GRES COMERCIAL OU 2A QUALID | M2 | 11.52 | FORNECEDORES DIVERSOS |  |  | 01/08/2014
S00010521 | CAIXA DE INCENDIO/ABRIGO PARA MANGUEIRA, DE EMBUTIR/INTERNA, COM 75 X 45 X 1 7 CM,EM CHAPA DE ACO, PORTA COM VENTILACAO, VISOR COM A INSCRICAO "INCENDI O",SUPORTE/CESTA INTERNA PARA A MANGUEIRA, PINTURA ELETROSTATICA VERMELH A | UN | 235.13 | FORNECEDORES DIVERSOS |  |  | 15/05/2020
S00010522 | !EM PROCESSO DE DESATIVACAO! CERAMICA TP GRES EXTRA OU 1A QUALIDADE | M2 | 13.7 | FORNECEDORES DIVERSOS |  |  | 01/08/2014
S00010526 | ANDAIME SUSPENSO OU BALANCIM MANUAL, CAPACIDADE DE CARGA TOTAL DE *250*K G/M2, PLATAFORMA DE *1,50* M DE COMPRIMENTO, L = *0,80* M, CABO DE *45* M(LOCAC AO) | ME | 250 | FORNECEDORES DIVERSOS |  |  | 01/07/2016
S00010527 | LOCACAO DE ANDAIME METALICO TUBULAR DE ENCAIXE, TIPO DE TORRE, COM LARGU RADE 1 ATE 1,5 M E ALTURA DE *1,00* M | M/ | 20 | FORNECEDORES DIVERSOS |  |  | 15/05/2020
S00010528 | !EM PROCESSO DE DESATIVAÃÃO! ANDAIME METALICO TUBULAR DE ENCAIXE TIPC | M2 | 14.14 | FORNECEDORES DIVERSOS |  |  | 01/01/2015
S00010529 | !EM PROCESSO DE DESATIVAÃÃO! ANDAIME METALICO TUBULAR DE ENCAIXE TIPOC | KG | 0.54 | FORNECEDORES DIVERSOS |  |  | 01/01/2015
S00010531 | !EM PROCESSO DE DESATIVACAO! BETONEIRA 320 L COM MOTOR ELETRICO TRIFASIC O,POTENCIA DE 3 HP, COM CARREGADOR MECANICO (LOCACAO) | H | 0.84 | FORNECEDORES DIVERSOS |  |  | 01/01/2017
S00010532 | !EM PROCESSO DE DESATIVACAO! BETONEIRA DE 320 A 600 LITROS COM CARREGADO R EMOTOR ELETRICO TRIFASICO (LOCACAO) | H | 0.81 | FORNECEDORES DIVERSOS |  |  | 01/02/2017
S00010533 | BETONEIRA 580 L COM MOTOR ELETRICO TRIFASICO, POTENCIA DE 7,5 HP, CCA | H | 3.84 | FORNECEDORES DIVERSOS |  |  | 01/10/2015
S00010534 | !EM PROCESSO DE DESATIVACAO! BETONEIRA 320 LITROS, COM CARREGADOR, M3 | UN | 3507.52 | FORNECEDORES DIVERSOS |  |  | 01/08/2014
S00010535 | BETONEIRA CAPACIDADE NOMINAL 400 L, CAPACIDADE DE MISTURA 280 L, MOTOR ELETRICO TRIFASICO 220/380 V POTENCIA 2 CV, SEM CARREGADOR | UN | 3220.29 | FORNECEDORES DIVERSOS |  |  | 15/05/2020
S00010536 | !EM PROCESSO DE DESATIVACAO! BETONEIRA 580 LITROS, SEM CARREGADOR, M7, | UN | 11244.99 | FORNECEDORES DIVERSOS |  |  | 01/08/2014
S00010537 | BETONEIRA CAPACIDADE NOMINAL 400 L, CAPACIDADE DE MISTURA 310 L, MOTOR A DI ESELPOTENCIA 5 CV, SEM CARREGADOR | UN | 4391.6 | FORNECEDORES DIVERSOS |  |  | 15/05/2020
S00010539 | !EM PROCESSO DE DESATIVACAO! BETONEIRA 580 LITROS, COM CARREGADOR, MOTO R ADIESEL DE 7,5 HP | UN | 23136.66 | FORNECEDORES DIVERSOS |  |  | 01/06/2016
S00010540 | ASFALTO DILUIDO DE PETROLEO A GRANEL CR-250 PARA PAVIMENTACAO ASFALTIC | KG | 3.84 | FORNECEDORES DIVERSOS |  |  | 01/02/2015
S00010541 | CALHA/CANALETA DE CONCRETO SIMPLES, TIPO MEIA CANA, D = 30 CM, PARA AGUA PL UVIAL | M | 16.04 | FORNECEDORES DIVERSOS |  |  | 15/05/2020
S00010542 | CALHA/CANALETA DE CONCRETO SIMPLES, TIPO MEIA CANA, D= 40 CM, PARA AGUA PL UVIAL | M | 22.1 | FORNECEDORES DIVERSOS |  |  | 15/05/2020
S00010543 | CALHA/CANALETA DE CONCRETO SIMPLES, TIPO MEIA CANA, D = 50 CM, PARA AGUA PL UVIAL | M | 31.13 | FORNECEDORES DIVERSOS |  |  | 15/05/2020
S00010544 | CALHA/CANALETA DE CONCRETO SIMPLES, TIPO MEIA CANA, D = 60 CM, PARA AGUA PL UVIAL | M | 37.44 | FORNECEDORES DIVERSOS |  |  | 15/05/2020
S00010545 | CALHA/CANALETA DE CONCRETO SIMPLES, TIPO MEIA CANA, D = 80 CM, PARA AGUA PL UVIAL | M | 57.43 | FORNECEDORES DIVERSOS |  |  | 15/05/2020
S00010553 | PORTA DE MADEIRA, FOLHA MEDIA (NBR 15930) DE 60 X 210 CM, E = 35 MM, NUCLEOSAR RAFEADO, CAPA LISA EM HDF, ACABAMENTO EM PRIMER PARA PINTURA | UN | 223.23 | FORNECEDORES DIVERSOS |  |  | 15/05/2020
S00010554 | PORTA DE MADEIRA, FOLHA MEDIA (NBR 15930) DE 70 X 210 CM, E = 35 MM, NUCLEOSAR RAFEADO, CAPA LISA EM HDF, ACABAMENTO EM PRIMER PARA PINTURA | UN | 249.48 | FORNECEDORES DIVERSOS |  |  | 15/05/2020
S00010555 | PORTA DE MADEIRA, FOLHA MEDIA (NBR 15930) DE 80 X 210 CM, E = 35 MM, NUCLEOSAR RAFEADO, CAPA LISA EM HDF, ACABAMENTO EM PRIMER PARA PINTURA | UN | 240.78 | FORNECEDORES DIVERSOS |  |  | 15/05/2020
S00010556 | PORTA DE MADEIRA, FOLHA MEDIA (NBR 15930) DE 90 X 210 CM, E = 35 MM, NUCLEOSAR RAFEADO, CAPA LISA EM HDF, ACABAMENTO EM PRIMER PARA PINTURA | UN | 255.8 | FORNECEDORES DIVERSOS |  |  | 15/05/2020
S00010559 | ROCADEIRA COSTAL COM MOTOR A GASOLINA DE *32* CC | UN | 2599 | FORNECEDORES DIVERSOS |  |  | 15/05/2020
S00010560 | CARVAO ANTRACITO PARA FILTRO, GRAO VARIANDO DE 0,8 ATE 1,1 MM, COEFICIENTE DEUNIFORMIDADE MENOR QUE 1,7 MM | M3 | 1332.36 | FORNECEDORES DIVERSOS |  |  | 20/07/2017
S00010561 | HEXAMETAFOSFATO DE SODIO | KG | 0.65 | FORNECEDORES DIVERSOS |  |  | 15/05/2020
S00010564 | !EM PROCESSO DE DESATIVACAO! MADEIRA LEI 2A QUALIDADE SERRADA APARELH | M3 | 2512.5 | FORNECEDORES DIVERSOS |  |  | 01/01/2015
S00010565 | !EM PROCESSO DE DESATIVACAO! MADEIRA LEI 3A QUALIDADE SERRADA APARELH | M3 | 1987.5 | FORNECEDORES DIVERSOS |  |  | 01/01/2015
S00010566 | !EM PROCESSO DE DESATIVACAO! TÃBUA DE MADEIRA DE LEI *2,5 X 25* CM (A | M | 10.65 | FORNECEDORES DIVERSOS |  |  | 01/01/2015
S00010567 | TABUA DE MADEIRA NAO APARELHADA *2,5 X 23* CM (1 x 9 ") PINUS, MISTA OU EQUIVAL ENTDA REGIAO | M | 4.39 | FORNECEDORES DIVERSOS |  |  | 15/05/2020
S00010568 | !EM PROCESSO DE DESATIVACAO! TABUA MADEIRA 3A QUALIDADE 2,5 X 15,0 CM (1 X 6) NAOAPARELHADA. | M | 3.14 | FORNECEDORES DIVERSOS |  |  | 01/06/2016
S00010569 | CAIXA DE PASSAGEM / DERIVACAO / LUZ, OCTOGONAL 4 X4, EM ACO ESMALTADA, COM FUNDO MOVEL SIMPLES (FMS) | UN | 1.82 | FORNECEDORES DIVERSOS |  |  | 15/05/2020
S00010571 | DIVISORIA (N3) PAINEL/VIDRO/PAINEL VERMICULITA E=35MM - MONTANTE/RODAPE DUP LOALUMINIO ANOD NATURAL - COLOCADA | M2 | 221.25 | FORNECEDORES DIVERSOS |  |  | 15/05/2020
S00010572 | ELEMENTO VAZADO CERAMICO 10 X 10 X 10CM | UN | 0.99 | FORNECEDORES DIVERSOS |  |  | 01/09/2010
S00010575 | BOMBA CENTRIFUGA MOTOR ELETRICO MONOFASICO 0,50 CV DIAMETRO DE SUCCAO X ELEVACAO 3/4" X 3/4", MONOESTAGIO, DIAMETRO DOS ROTORES 114 MM, HM/Q: 2 M / 2, 99M3/H A 24 M / 0,71 M3/H | UN | 880.16 | FORNECEDORES DIVERSOS |  |  | 15/05/2020
S00010577 | ELEMENTO VAZADO DE CONCRETO, QUADRICULADO, 25 FUROS *50 X 50 X 5* CM | UN | 20.92 | FORNECEDORES DIVERSOS |  |  | 15/05/2020
S00010578 | ELEMENTO VAZADO DE CONCRETO, QUADRICULADO, 16 FUROS *33 X 33 X 10* CM | UN | 14.37 | FORNECEDORES DIVERSOS |  |  | 15/05/2020
S00010579 | ELEMENTO VAZADO DE CONCRETO, VENEZIANA *39 X 29 X 10* CM | UN | 19.13 | FORNECEDORES DIVERSOS |  |  | 15/05/2020
S00010580 | ¦EM PROCESSO DE DESATIVAÇÃO¦ ELEMENTO VAZADO NEO-REX 22-C - 29 X 29 X | UN | 8.43 | FORNECEDORES DIVERSOS |  |  | 01/03/2014
FRANARIN - PLEO | [6 empty] | 06/2020
Página 71 de 133
Código | Insumo | Un | Valor | Fornecedor |  |  | Data
S00010582 | ELEMENTO VAZADO DE CONCRETO, VENEZIANA *40 X 10 X 10* CM | UN | 6.69 | FORNECEDORES DIVERSOS |  |  | 15/05/2020
S00010583 | ELEMENTO VAZADO DE CONCRETO, VENEZIANA *39 X 22 X 15* CM | UN | 11.73 | FORNECEDORES DIVERSOS |  |  | 15/05/2020
S00010587 | BOMBA SUBMERSA PARA POCOS TUBULARES PROFUNDOS DIAMETRO DE 4 POLEGADA S,ELETRICA, MONOFASICA, POTENCIA 0,49 HP, 13 ESTAGIOS, BOCAL DE DESCARGA DIA METRODE UMA POLEGADA E MEIA, HM/Q = 18 M / 1,90 M3/H A 85 M / 0,60 M3/H | UN | 3011.36 | FORNECEDORES DIVERSOS |  |  | 15/05/2020
S00010588 | BOMBA SUBMERSIVEL, ELETRICA, TRIFASICA, POTENCIA 0,98 HP, DIAMETRO DO ROTOR 142MM SEMIABERTO, BOCAL DE SAIDA DIAMETRO DE 2 POLEGADAS, HM/Q = 2 M / 32 M3 /H A 8 M /16 M3/H | UN | 3126.17 | FORNECEDORES DIVERSOS |  |  | 15/05/2020
S00010589 | BOMBA SUBMERSIVEL, ELETRICA, TRIFASICA, POTENCIA 1,97 HP, DIAMETRO DO ROTOR 144MM SEMIABERTO, BOCAL DE SAIDA DIAMETRO DE 2 POLEGADAS, HM/Q = 2 M / 26,8 M3/H A 28M / 4,6 M3/H | UN | 5072.82 | FORNECEDORES DIVERSOS |  |  | 15/05/2020
S00010591 | !EM PROCESSO DE DESATIVACAO! BOMBA SUBMERSIVEL P/ DRENAGEM, 1CV T RIFSAIDA 2", C/ 1,5M DE CABO ELETR., AMT=8MCA Q=21,6M©ø/H A AMT=14MCA Q=7M©ø /H | UN | 2814.23 | FORNECEDORES DIVERSOS |  |  | 01/05/2016
S00010592 | BOMBA SUBMERSIVEL, ELETRICA, TRIFASICA, POTENCIA 0,99 HP, DIAMETRO ROTOR 98 MMSEMIABERTO, BOCAL DE SAIDA DIAMETRO 2 POLEGADAS, HM/Q = 2 M / 28,90 M3/H A 14 M / 7M3/H | UN | 3776 | FORNECEDORES DIVERSOS |  |  | 15/05/2020
S00010597 | MOTONIVELADORA POTENCIA BASICA LIQUIDA (PRIMEIRA MARCHA) 186 HP, PESO BRUT O15785 KG, LARGURA DA LAMINA DE 4,3 M | UN | 708948.35 | FORNECEDORES DIVERSOS |  |  | 15/05/2020
S00010598 | TRATOR DE PNEUS COM POTENCIA DE 50 CV, TRACAO 4 X 2, PESO COM LASTRO DE 271 4 KG | UN | 96124.49 | FORNECEDORES DIVERSOS |  |  | 15/05/2020
S00010601 | USINA DE ASFALTO A QUENTE, FIXA, TIPO CONTRA FLUXO, CAPACIDADE DE 100 A 140 T /H,POTENCIA DE 280 KW, COM MISTURADOR EXTERNO ROTATIVO | UN | 1719663.68 | FORNECEDORES DIVERSOS |  |  | 15/05/2020
S00010603 | ¦EM PROCESSO DE DESATIVAÇÃO¦ ELEMENTO VAZADO NEO-REX 2-A - 26 X 14 X 8 | UN | 7.64 | FORNECEDORES DIVERSOS |  |  | 01/03/2014
S00010604 | ELEMENTO VAZADO DE CONCRETO, QUADRICULADO, 1 FURO *20 X 10 X 7* CM | UN | 5.18 | FORNECEDORES DIVERSOS |  |  | 15/05/2020
S00010605 | ELEMENTO VAZADO DE CONCRETO, QUADRICULADO, 1 FURO *10 X 10 X 10* CM | UN | 2.59 | FORNECEDORES DIVERSOS |  |  | 15/05/2020
S00010607 | ELEMENTO VAZADO DE CONCRETO - RETANGULAR 2 FUROS 33 X 11 X 10 CM | UN | 4.29 | FORNECEDORES DIVERSOS |  |  | 01/03/2014
S00010608 | MESA VIBRATORIA COM DIMENSOES DE 2,0 X 1,0 M, COM MOTOR ELETRICO DE 2 POLO S EPOTENCIA DE 3 CV | UN | 8402.98 | FORNECEDORES DIVERSOS |  |  | 15/05/2020
S00010609 | CAVALO MECANICO TRACAO 4X2, PESO BRUTO TOTAL COMBINADO 56000 KG, CAPACID ADEMAXIMA DE TRACAO 80000 KG, POTENCIA 400 CV (INCLUI CABINE E CHASSI, NAO IN CLUISEMIRREBOQUE) | UN | 368066.31 | FORNECEDORES DIVERSOS |  |  | 01/03/2017
S00010610 | BLOCO ESTRUTURAL CERAMICO - 14 X 19 X 29 CM - 4,0 MPA - NBR 15270 | UN | 1.4 | FORNECEDORES DIVERSOS |  |  | 15/05/2020
S00010613 | ¦EM PROCESSO DE DESATIVAÇÃO¦ TIJOLO CERAMICO FURADO 3 FUROS 10 X 15 X | UN | 0.27 | FORNECEDORES DIVERSOS |  |  | 01/03/2014
S00010615 | !EM PROCESSO DE DESATIVACAO! VEICULO DE PASSEIO COM MOTOR 1.0 FLEX, POTEN CIA72/85 CV, 5 PORTAS, COR SOLIDA, BASICO | UN | 46218 | FORNECEDORES DIVERSOS |  |  | 18/03/2020
S00010617 | TIJOLO CERAMICO REFRATARIO 6,3 X 11,4 X 22,9 CM | UN | 3.53 | FORNECEDORES DIVERSOS |  |  | 15/05/2020
S00010619 | !EM PROCESSO DE DESATIVACAO! CAMINHAO BASCULANTE 4,0M3 TOCO MOTOR CUM1 | UN | 149499.35 | FORNECEDORES DIVERSOS |  |  | 01/02/2015
S00010621 | !EM PROCESSO DE DESATIVACAO! CAMINHAO TOCO, 180 CV, PBT=13000 KG - CAC | UN | 179354.7 | FORNECEDORES DIVERSOS |  |  | 01/01/2015
S00010623 | !EM PROCESSO DE DESATIVACAO! CAMINHAO TOCO, POTENCIA 120 CV, PBT = 6CA | UN | 110433.59 | FORNECEDORES DIVERSOS |  |  | 01/10/2015
S00010625 | !EM PROCESSO DE DESATIVACAO! CAMINHAO PIPA TRUCADO 14.000L (C/ TERCE- | UN | 237843.15 | FORNECEDORES DIVERSOS |  |  | 01/08/2014
S00010627 | !EM PROCESSO DE DESATIVACAO! CAMINHAO COM CARROCERIA PIPA, TANQUE DE4 | UN | 168100 | FORNECEDORES DIVERSOS |  |  | 01/10/2015
S00010628 | !EM PROCESSO DE DESATIVACAO! MARMORE ACINZENTADO POLIDO P/ DIVISORIA | M2 | 757.93 | FORNECEDORES DIVERSOS |  |  | 01/02/2015
S00010629 | DIVISORIA EM MARMORE, COM DUAS FACES POLIDAS, BRANCO COMUM, E= *3,0* CM | M2 | 452.71 | FORNECEDORES DIVERSOS |  |  | 15/05/2020
S00010630 | CAVALO MECANICO TRACAO 4X2, PESO BRUTO TOTAL COMBINADO 49000 KG, CAPACID ADEMAXIMA DE TRACAO *66000* KG, POTENCIA *360* CV (INCLUI CABINE E CHASSI, NAO INCLUISEMIRREBOQUE) | UN | 455601.31 | FORNECEDORES DIVERSOS |  |  | 15/05/2020
S00010631 | !EM PROCESSO DE DESATIVACAO! CAMINHÃO TOCO FORD CARGO 815 E,8250 KG , | UN | 126935.15 | FORNECEDORES DIVERSOS |  |  | 01/10/2015
S00010634 | EMPILHADEIRA SOBRE PNEUS COM TORRE DE TRES ESTAGIOS, 4,80M DE ELEVACAO, C /DESLOCADOR LATERAL DOS GARFOS, MOTOR GLP 2.4L, CAPACIDADE NOMINAL DE CA RGADE 2,5T | UN | 114320 | FORNECEDORES DIVERSOS |  |  | 15/05/2020
S00010635 | EMPILHADEIRA SOBRE PNEUS COM TORRE DE TRES ESTAGIOS, 4,80M DE ELEVACAO, C /DESLOCADOR LATERAL DOS GARFOS, MOTOR GLP 2.2L, CAPACIDADE NOMINAL DE CA RGADE 3T | UN | 133503.59 | FORNECEDORES DIVERSOS |  |  | 15/05/2020
S00010636 | EMPILHADEIRA SOBRE PNEUS COM TORRE DE TRES ESTAGIOS, 4,80M DE ELEVACAO, C /DESLOCADOR LATERAL DOS GARFOS, MOTOR GLP 4.3L, CAPACIDADE NOMINAL DE CA RGADE 4T | UN | 251760.63 | FORNECEDORES DIVERSOS |  |  | 15/05/2020
S00010637 | EMPILHADEIRA SOBRE PNEUS COM TORRE DE TRES ESTAGIOS, 4,80M DE ELEVACAO, C /DESLOCADOR LATERAL DOS GARFOS, MOTOR GLP 4.3L, CAPACIDADE NOMINAL DE CA RGADE 5T | UN | 263344.28 | FORNECEDORES DIVERSOS |  |  | 15/05/2020
S00010638 | EMPILHADEIRA SOBRE PNEUS COM TORRE DE TRES ESTAGIOS, 4,70M DE ELEVACAO, C /DESLOCADOR LATERAL DOS GARFOS, MOTOR GLP 4.3L, CAPACIDADE NOMINAL DE CA RGADE 6T | UN | 386238.28 | FORNECEDORES DIVERSOS |  |  | 15/05/2020
S00010639 | !EM PROCESSO DE DESATIVACAO! EMPILHADEIRA C/ TORRE TRIPLEX 4,80M 189"E | UN | 224860.07 | FORNECEDORES DIVERSOS |  |  | 01/02/2015
S00010640 | REGUA VIBRATORIA DE CONCRETO TRELICADA, EQUIPADA COM MOTOR A GASOLINA D E 9HP | UN | 13353.12 | FORNECEDORES DIVERSOS |  |  | 15/05/2020
S00010642 | ROLO COMPACTADOR DE PNEUS, ESTATICO, PRESSAO VARIAVEL, POTENCIA 111 HP, P ESOSEM/COM LASTRO 9,5/26,0 T, LARGURA DE ROLAGEM 1,90 M | UN | 500000 | FORNECEDORES DIVERSOS |  |  | 15/05/2020
S00010645 | !EM PROCESSO DE DESATIVACAO! ROLO COMPACTADOR VIBRATORIO DE UM CILINDR O LISODE ACO PARA SOLOS, DYNAPAC, MODELO CA-150A, POTENCIA 80HP - PESO MAXI MOOPERACIONAL 8,1T | UN | 223895.2 | FORNECEDORES DIVERSOS |  |  | 01/06/2016
S00010646 | ROLO COMPACTADOR VIBRATORIO DE UM CILINDRO, ACO LISO, POTENCIA 80 HP, PESO OPERACIONAL MAXIMO 8,1 T, IMPACTO DINAMICO 16,15/9,5 T, LARGURA TRABALHO 1,68 M | UN | 319928.45 | FORNECEDORES DIVERSOS |  |  | 15/05/2020
S00010652 | !EM PROCESSO DE DESATIVACAO! HIDRO-JATEADORA CONSMAQ MOD JT P/DESOBSTR | UN | 485782.6 | FORNECEDORES DIVERSOS |  |  | 01/01/2015
S00010653 | !EM PROCESSO DE DESATIVACAO! LIMPADORA DE SUCCAO C/ ASPIRADORA MECANI8 | UN | 322549.25 | FORNECEDORES DIVERSOS |  |  | 01/01/2015
S00010655 | !EM PROCESSO DE DESATIVACAO! EQUIPAMENTO P/ LIMPEZA DE FOSSAS C/ USOTI | UN | 130974.76 | FORNECEDORES DIVERSOS |  |  | 01/10/2015
S00010658 | ALISADORA DE CONCRETO COM MOTOR A GASOLINA DE 5,5 HP, PESO COM MOTOR DE 78KG, 4 PAS | UN | 7349.9 | FORNECEDORES DIVERSOS |  |  | 15/05/2020
S00010664 | ROCADEIRA DESLOCAVEL, LARGURA DE TRABALHO DE 1,3 M | UN | 7063.52 | FORNECEDORES DIVERSOS |  |  | 15/05/2020
S00010667 | CONTAINER ALMOXARIFADO, DE *2,40* X *6,00* M, PADRAO SIMPLES, SEM REVESTIMEN TO ESEM DIVISORIAS INTERNOS E SEM SANITARIO, PARA USO EM CANTEIRO DE OBRA S | UN | 10163 | FORNECEDORES DIVERSOS |  |  | 15/05/2020
S00010683 | !EM PROCESSO DE DESATIVACAO! ESCAVADEIRA HIDRAULICA SOBRE ESTEIRA IM1, | UN | 526668.2 | FORNECEDORES DIVERSOS |  |  | 01/08/2014
S00010684 | !EM PROCESSO DE DESATIVACAO! ESCAVADEIRA HIDRAULICA SOBRE ESTEIRA C/0, | UN | 479557.4 | FORNECEDORES DIVERSOS |  |  | 01/08/2014
S00010685 | ESCAVADEIRA HIDRAULICA SOBRE ESTEIRAS, CACAMBA 0,80M3, PESO OPERACIONAL 1 7T,POTENCIA BRUTA 111HP | UN | 465000 | FORNECEDORES DIVERSOS |  |  | 15/05/2020
S00010691 | SOLVENTE PARA COLA (PARA LAMINADO MELAMINICO) A BASE DE RESINA SINTETICA | L | 37.06 | FORNECEDORES DIVERSOS |  |  | 15/05/2020
S00010696 | !EM PROCESSO DE DESATIVACAO! RETROESCAVADEIRA C/ CARREGADEIRA SOBRE RO DASMAXION MOD 750-4WD, TRACAO 4 X 4, 86CV, CAP. 0,23/0,79M3**CAIXA** | UN | 209000 | FORNECEDORES DIVERSOS |  |  | 01/05/2016
S00010697 | !EM PROCESSO DE DESATIVACAO! RETROESCAVADEIRA C/ CARREGADEIRA SOBRE RO DASMAXION MOD. 750 - 2WD, 79HP, CAP. 0,21/0,76M3**CAIXA** | UN | 192922.4 | FORNECEDORES DIVERSOS |  |  | 01/05/2016
S00010698 | DIVISORIA, PLACA PRE-MOLDADA EM GRANILITE, MARMORITE OU GRANITINA, E = *3 CM | M2 | 153.04 | FORNECEDORES DIVERSOS |  |  | 15/05/2020
S00010700 | ARADO REVERSIVEL COM 3 DISCOS DE 26" X 6MM REBOCAVEL | UN | 12986.92 | FORNECEDORES DIVERSOS |  |  | 15/05/2020
S00010701 | !EM PROCESSO DE DESATIVACAO! GRADE DE DISCO MARCA MARCHESAN (TATU)DIS | UN | 22732.32 | FORNECEDORES DIVERSOS |  |  | 01/08/2014
S00010702 | !EM PROCESSO DE DESATIVACAO! GRADE DE DISCO MECANICA MARCA MARCHESAN (T ATU),MOD.GAM 24X24", REBOCAVELL, C/ 24 DISCOS DIAM 24", A OLEO C/ PNEUS P/TRAN SPORTE | UN | 28750 | FORNECEDORES DIVERSOS |  |  | 01/05/2016
S00010705 | !EM PROCESSO DE DESATIVACAO! GUINCHO ELETRICO DE COLUNA * 2,5 HP * C30 | UN | 6074.82 | FORNECEDORES DIVERSOS |  |  | 01/08/2014
S00010708 | CARPETE DE POLIESTER EM MANTA PARA TRAFEGO COMERCIAL PESADO, E = 4 A 5 MM (INSTALADO) | M2 | 34.87 | FORNECEDORES DIVERSOS |  |  | 15/05/2020
S00010709 | CARPETE DE NYLON EM MANTA PARA TRAFEGO COMERCIAL PESADO, E = 9 A 10 MM(IN STALADO) | M2 | 110.66 | FORNECEDORES DIVERSOS |  |  | 15/05/2020
S00010710 | CARPETE DE NYLON EM MANTA PARA TRAFEGO COMERCIAL PESADO, E = 6 A 7 MM(INS TALADO) | M2 | 90.08 | FORNECEDORES DIVERSOS |  |  | 15/05/2020
S00010711 | CACO CERAMICO | M2 | 8.47 | FORNECEDORES DIVERSOS |  |  | 01/09/2010
S00010712 | GUINDAUTO HIDRAULICO, CAPACIDADE MAXIMA DE CARGA 3300 KG, MOMENTO MAXIM O DECARGA 5,8 TM , ALCANCE MAXIMO HORIZONTAL 7,60 M, PARA MONTAGEM SOBRE CHASSIDE CAMINHAO PBT MINIMO 8000 KG (INCLUI MONTAGEM, NAO INCLUI CAMINHAO ) | UN | 62207.03 | FORNECEDORES DIVERSOS |  |  | 15/05/2020
S00010713 | !EM PROCESSO DE DESATIVACAO! GUINDASTE HIDRAULICO VEICULAR, C/LANCATELES COPICA DE ACIONAMENTO HIDRAULICO E LANCAS MANUAIS, MOMENTO MAXIMO DEELE VACAO 23.000 KG, COM PBT A PARTIR DE 18.000 KG, MONTADO SOBRE CAM | UN | 447990.47 | FORNECEDORES DIVERSOS |  |  | 01/06/2016
S00010715 | ¦EM PROCESSO DE DESATIVAÇÃO¦ TABUA DE EUCALIPTO 1A QUALIDADE LARG. 30 | UN | 19.37 | FORNECEDORES DIVERSOS |  |  | 01/08/2013
FRANARIN - PLEO | [6 empty] | 06/2020
Página 72 de 133
Código | Insumo | Un | Valor | Fornecedor |  |  | Data
S00010717 | !EM PROCESSO DE DESATIVACAO! TABUA DE PINUS 1A QUALIDADE 10 X 300CM | UN | 4.51 | FORNECEDORES DIVERSOS |  |  | 01/06/2016
S00010718 | !EM PROCESSO DE DESATIVACAO! TABUA DE PINUS 1A QUALIDADE 20 X 300CM | UN | 14.71 | FORNECEDORES DIVERSOS |  |  | 01/01/2015
S00010719 | !EM PROCESSO DE DESATIVACAO! TABUA DE PINUS 1A QUALIDADE 30 X 300CM | UN | 15.98 | FORNECEDORES DIVERSOS |  |  | 01/06/2016
S00010720 | !EM PROCESSO DE DESATIVACAO! TABUA MADEIRA LEI 1,5 X 20,0CM (1/2 X 8") | M | 11.25 | FORNECEDORES DIVERSOS |  |  | 01/01/2015
S00010721 | !EM PROCESSO DE DESATIVACAO! CACO DE MARMORE PARA PISO | M2 | 16.92 | FORNECEDORES DIVERSOS |  |  | 01/02/2015
S00010722 | !EM PROCESSO DE DESATIVACAO! MARMORE ACINZENTADO POLIDO P/ PISO 20 X 30CM E =2CM | M2 | 352.83 | FORNECEDORES DIVERSOS |  |  | 01/05/2016
S00010723 | !EM PROCESSO DE DESATIVACAO! MARMORE BRANCO POLIDO P/ PISO 20 X 30CM | M2 | 297.76 | FORNECEDORES DIVERSOS |  |  | 01/02/2015
S00010730 | PEDRA ARDOSIA, CINZA, 30 X 30, E= *1 CM | M2 | 58.01 | FORNECEDORES DIVERSOS |  |  | 15/05/2020
S00010731 | PEDRA ARDOSIA, CINZA, *40 X 40* CM, E= *1 CM | M2 | 60 | FORNECEDORES DIVERSOS |  |  | 15/05/2020
S00010732 | PEDRA GRANITICA ALMOFADADA ESP = 5 A 6CM P/ REVESTIMENTO | M2 | 94.5 | FORNECEDORES DIVERSOS |  |  | 01/08/2013
S00010733 | !EM PROCESSO DE DESATIVACAO! PEDRA GRANITICA RACHINHA ESP=2 A 3CM IRR | M2 | 96 | FORNECEDORES DIVERSOS |  |  | 01/08/2014
S00010734 | PEDRA GRANITICA, SERRADA, TIPO MIRACEMA, MADEIRA, PADUANA, RACHINHA, SANTA ISABEL OU OUTRAS SIMILARES, *11,5 X *23 CM, E= *1,0 A *2,0 CM | M2 | 112.16 | FORNECEDORES DIVERSOS |  |  | 15/05/2020
S00010735 | !EM PROCESSO DE DESATIVACAO! PEDRA ITACOLOMI DO NORTE NATURAL. | M2 | 110 | FORNECEDORES DIVERSOS |  |  | 01/08/2014
S00010736 | !EM PROCESSO DE DESATIVACAO! PEDRA ITACOLOMI DO NORTE SERRADA. | M2 | 122.8 | FORNECEDORES DIVERSOS |  |  | 01/08/2014
S00010737 | PEDRA GRANITICA OU BASALTO, CACO, RETALHO, CAVACO, TIPO MIRACEMA, MADEIRA, PADUANA, RACHINHA, SANTA ISABEL OU OUTRAS SIMILARES, E= *1,0 A *2,0 CM | M2 | 188.55 | FORNECEDORES DIVERSOS |  |  | 15/05/2020
S00010738 | !EM PROCESSO DE DESATIVACAO! PEDRA PIRENOPOLIS C/ CORTE MANUAL - RETA | M2 | 78.4 | FORNECEDORES DIVERSOS |  |  | 01/08/2014
S00010740 | TALHA ELETRICA 3 T, VELOCIDADE 2,1 M / MIN, POTENCIA 1,3 KW | UN | 9883.54 | FORNECEDORES DIVERSOS |  |  | 15/05/2020
S00010741 | !EM PROCESSO DE DESATIVACAO! GUINCHO DE ARRASTE MANUAL TIRFOR TUL-30AC | UN | 11057.23 | FORNECEDORES DIVERSOS |  |  | 01/08/2014
S00010742 | TALHA MANUAL DE CORRENTE, CAPACIDADE DE 2 T COM ELEVACAO DE 3 M | UN | 1043 | FORNECEDORES DIVERSOS |  |  | 15/05/2020
S00010743 | TROLEY MANUAL CAPACIDADE 1 T | UN | 577.41 | FORNECEDORES DIVERSOS |  |  | 15/05/2020
S00010744 | !EM PROCESSO DE DESATIVACAO! CARRETA SOBRE ESTEIRA PARA PERFURACAO,DO | UN | 120000 | FORNECEDORES DIVERSOS |  |  | 01/08/2014
S00010747 | MARTELO PERFURADOR PNEUMATICO MANUAL, PESO DE 25 KG, COM SILENCIADOR | UN | 20982.88 | FORNECEDORES DIVERSOS |  |  | 15/05/2020
S00010748 | !EM PROCESSO DE DESATIVAÃÃO! ESCORA METALICA C/ ALTURA REGULAVEL=1,80C | KG | 0.59 | FORNECEDORES DIVERSOS |  |  | 01/01/2015
S00010749 | LOCACAO DE ESCORA METALICA TELESCOPICA, COM ALTURA REGULAVEL DE *1,80* A * 3,20*M, COM CAPACIDADE DE CARGA DE NO MINIMO 1000 KGF (10 KN), INCLUSO TRIPE EFORCADO | M/ | 9.16 | FORNECEDORES DIVERSOS |  |  | 15/05/2020
S00010753 | !EM PROCESSO DE DESATIVACAO! BOMBA PRESSURIZADORA ELETRICA ATE 2HP, 1 1/2" (LOCACAO) | H | 0.75 | FORNECEDORES DIVERSOS |  |  | 01/06/2016
S00010754 | !EM PROCESSO DE DESATIVACAO! MAQUINA JATO DE AREIA, PNEUMATICA, DE 270 KG( LOCACAO) | H | 5.96 | FORNECEDORES DIVERSOS |  |  | 01/06/2016
S00010758 | !EM PROCESSO DE DESATIVACAO! ROLO COMPACTADOR VIBRATORIO LISO TANDEMAU TOPROPELIDO 11 CV, PESO 1,9T FORCA IMPACTO 4,2 T TIPO DYNAPAC CG -11 OU EQUI V(INCL MANUTENCAO/OPERACAO) | H | 49.27 | FORNECEDORES DIVERSOS |  |  | 01/06/2016
S00010761 | !EM PROCESSO DE DESATIVACAO! ESMERILHADEIRA ELETRICA INDUSTRIAL PORTATIL | H | 0.55 | FORNECEDORES DIVERSOS |  |  | 01/06/2016
S00010763 | !EM PROCESSO DE DESATIVACAO! MOTOSSERRA A GASOLINA PORTATIL TIPO HUSQVA RNAMOD. 61 OU SIMILAR | H | 2.77 | FORNECEDORES DIVERSOS |  |  | 01/06/2016
S00010764 | MAQUINA ELETRICA P/ POLIMENTO DE PISO | H | 3.39 | FORNECEDORES DIVERSOS |  |  | 01/11/2016
S00010765 | CURVA PVC LONGA 45G, DN 50 MM, PARA ESGOTO PREDIAL | UN | 7.18 | FORNECEDORES DIVERSOS |  |  | 15/05/2020
S00010767 | CURVA PVC LONGA 45G, DN 75 MM, PARA ESGOTO PREDIAL | UN | 23.55 | FORNECEDORES DIVERSOS |  |  | 15/05/2020
S00010775 | LOCACAO DE CONTAINER 2,30 X 6,00 M, ALT. 2,50 M, COM 1 SANITARIO, PARA ESCRITO COMPLETO, SEM DIVISORIAS INTERNAS | ME | 510 | FORNECEDORES DIVERSOS |  |  | 15/05/2020
S00010776 | LOCACAO DE CONTAINER 2,30 X 6,00 M, ALT. 2,50 M, PARA ESCRITORIO, SEM DIVISORII NTERNAS E SEM SANITARIO | ME | 398.43 | FORNECEDORES DIVERSOS |  |  | 15/05/2020
S00010777 | LOCACAO DE CONTAINER 2,30 X 4,30 M, ALT. 2,50 M, PARA SANITARIO, COM 3 BACIAS, 4 CHUVEIROS, 1 LAVATORIO E 1 MICTORIO | ME | 579.06 | FORNECEDORES DIVERSOS |  |  | 15/05/2020
S00010778 | LOCACAO DE CONTAINER 2,30 X 6,00 M, ALT. 2,50 M, PARA SANITARIO, COM 4 BACIAS,C HUVEIROS,1 LAVATORIO E 1 MICTORIO | ME | 637.5 | FORNECEDORES DIVERSOS |  |  | 15/05/2020
S00010779 | LOCACAO DE CONTAINER 2,30 X 4,30 M, ALT. 2,50 M, P/ SANITARIO, C/ 5 BACIAS, 1 LAE 4 MICTORIOS | ME | 637.5 | FORNECEDORES DIVERSOS |  |  | 15/05/2020
S00010780 | EXTREMIDADE/TUBETE PARA HIDROMETRO PVC, COM ROSCA, CURTA, COM BUCHA LAT AO,1/2" | UN | 6.19 | FORNECEDORES DIVERSOS |  |  | 15/05/2020
S00010781 | EXTREMIDADE/TUBETE PARA HIDROMETRO PVC, COM ROSCA, CURTA, COM BUCHA LAT AO,3/4" | UN | 9.94 | FORNECEDORES DIVERSOS |  |  | 15/05/2020
S00010790 | !EM PROCESSO DE DESATIVACAO! BANCADA PARA CARPINTARIA (SEM O DISCO DE SE RRA)COM MOTOR ELETRICO TRIFASICO DE *3 A 5* HP, CHAVE E COIFA PROTETORA (LO CACAO) | H | 0.54 | FORNECEDORES DIVERSOS |  |  | 01/06/2016
S00010798 | GRADE DE DISCO REBOCAVEL, COM 20 DISCOS DE 24" E PNEUS PARA TRANSPORT | H | 15.75 | FORNECEDORES DIVERSOS |  |  | 01/08/2014
S00010800 | !EM PROCESSO DE DESATIVACAO! ESCAVADEIRA HIDRAULICA SOBRE ESTEIRA 146C | H | 192.03 | FORNECEDORES DIVERSOS |  |  | 01/10/2015
S00010807 | !EM PROCESSO DE DESATIVACAO! GUINDASTE AUTO-PROPELIDO, SOBRE PNEUS, C/ LA NCATELESCOPICA CAP * 35T * (INCL MANUTENCAO/OPERACAO) | H | 165.9 | FORNECEDORES DIVERSOS |  |  | 01/06/2016
S00010809 | LOCACAO DE TALHA ELETRICA 3 T, VELOCIDADE 2,1 M / MIN, POTENCIA 1,3 KW | H | 1.18 | FORNECEDORES DIVERSOS |  |  | 15/05/2020
S00010811 | LOCACAO DE TALHA MANUAL DE CORRENTE, CAPACIDADE DE 2 T COM ELEVACAO DE 3 M | H | 1.01 | FORNECEDORES DIVERSOS |  |  | 15/05/2020
S00010814 | ISCA FORMICIDA GRANULADO | KG | 11.1 | FORNECEDORES DIVERSOS |  |  | 01/03/2017
S00010815 | HERBICIDA DE ISOPROPILAMINA DE GLIFOSATO 480 G/L | L | 23.98 | FORNECEDORES DIVERSOS |  |  | 01/03/2017
S00010816 | !EM PROCESSO DE DESATIVACAO! HERBICIDA SELETIVO TORDON 2,4D DOWAGROSCIE NCES | L | 39 | FORNECEDORES DIVERSOS |  |  | 01/09/2016
S00010817 | !EM PROCESSO DE DESATIVACAO! INSETICIDA RESIDUAL DIMECRON 500 DA CIBA | L | 17.41 | FORNECEDORES DIVERSOS |  |  | 01/06/2016
S00010818 | CAPIM BRAQUIARIA DECUMBENS/ BRAQUIARINHA, VC *70*% MINIMO | KG | 54.21 | FORNECEDORES DIVERSOS |  |  | 15/05/2020
S00010826 | MUDA DE ARBUSTO FLORIFERO, CLUSIA/GARDENIA/MOREIA BRANCA/ AZALEIA OUEQUI VALENTE DA REGIAO, H= *50 A 70* CM | UN | 43.1 | FORNECEDORES DIVERSOS |  |  | 15/05/2020
S00010833 | !EM PROCESSO DE DESATIVACAO! DEGRAU BORRACHA SINTETICA 50 X 32 CM XPAS | M | 26.2 | FORNECEDORES DIVERSOS |  |  | 01/10/2015
S00010835 | JOELHO PVC, COM BOLSA E ANEL, 90 GRAUS, DN 40 X *38* MM, SERIE NORMAL, PARAES GOTO PREDIAL | UN | 2.55 | FORNECEDORES DIVERSOS |  |  | 15/05/2020
S00010836 | JOELHO PVC COM VISITA, 90 GRAUS, DN 100 X 50 MM, SERIE NORMAL, PARA ESGOTOP REDIAL | UN | 12.2 | FORNECEDORES DIVERSOS |  |  | 15/05/2020
S00010840 | PISO EM GRANITO, POLIDO, TIPO AMENDOA/ AMARELO CAPRI/ AMARELO DOURADOCAR IOCA OU OUTROS EQUIVALENTES DA REGIAO, FORMATO MENOR OU IGUAL A 3025 CM2, E= *2* CM | M2 | 330 | FORNECEDORES DIVERSOS |  |  | 15/05/2020
S00010841 | PISO EM GRANITO, POLIDO, TIPO ANDORINHA/ QUARTZ/ CASTELO/ CORUMBA OU OUTR OSEQUIVALENTES DA REGIAO, FORMATO MENOR OU IGUAL A 3025 CM2, E= *2* CM | M2 | 249.05 | FORNECEDORES DIVERSOS |  |  | 15/05/2020
S00010842 | PISO EM GRANITO, POLIDO, TIPO PRETO SAO GABRIEL/ TIJUCA OU OUTROS EQUIVALE NTESDA REGIAO, FORMATO MENOR OU IGUAL A 3025 CM2, E= *2* CM | M2 | 359.74 | FORNECEDORES DIVERSOS |  |  | 15/05/2020
S00010848 | PLACA DE INAUGURACAO METALICA, *40* CM X *60* CM | UN | 904.5 | FORNECEDORES DIVERSOS |  |  | 15/05/2020
S00010849 | PLACA DE INAUGURACAO EM BRONZE *35X 50*CM | UN | 1440.01 | FORNECEDORES DIVERSOS |  |  | 15/05/2020
S00010850 | PLACA NUMERACAO RESIDENCIAL EM CHAPA GALVANIZADA ESMALTADA 12 X 18 CM | UN | 45 | FORNECEDORES DIVERSOS |  |  | 15/05/2020
S00010851 | PLACA DE ACRILICO TRANSPARENTE ADESIVADA PARA SINALIZACAO DE PORTAS, BOR DAPOLIDA, DE *25 X 8*, E = 6 MM (NAO INCLUI ACESSORIOS PARA FIXACAO) | UN | 34.64 | FORNECEDORES DIVERSOS |  |  | 15/05/2020
S00010852 | !EM PROCESSO DE DESATIVACAO! RODAPE BORRACHA SINTETICA 7CM X 1MM SUPERF ICIELISA | M | 14.2 | FORNECEDORES DIVERSOS |  |  | 01/05/2016
S00010853 | LETRA ACO INOX (AISI 304), CHAPA NUM. 22, RECORTADO, H= 20 CM (SEM RELEVO) | UN | 79.57 | FORNECEDORES DIVERSOS |  |  | 15/05/2020
S00010854 | !EM PROCESSO DE DESATIVACAO! RODAPE MADEIRA LEI 1A QUALIDADE 10 X 2CMB | M | 14.08 | FORNECEDORES DIVERSOS |  |  | 01/01/2015
S00010855 | !EM PROCESSO DE DESATIVACAO! PEITORIL PRE-MOLDADO EM GRANILITE, MARMORIT E OUGRANITINA, L = *15* CM | M | 63.02 | FORNECEDORES DIVERSOS |  |  | 01/03/2017
S00010856 | SOLEIRA PRE-MOLDADA EM GRANILITE, MARMORITE OU GRANITINA, L = *15 CM | M | 76.52 | FORNECEDORES DIVERSOS |  |  | 15/05/2020
S00010857 | RODAPE ARDOSIA, CINZA, 10 CM, E= *1CM | M | 23.37 | FORNECEDORES DIVERSOS |  |  | 15/05/2020
S00010865 | JUNCAO, PVC PBA, BBB, DN 50 / DE 60 MM, PARA REDE DE AGUA (NBR 5647) | UN | 13.89 | FORNECEDORES DIVERSOS |  |  | 17/11/2018
S00010885 | CAIXA DE INCENDIO/ABRIGO PARA MANGUEIRA, DE EMBUTIR/INTERNA, COM 90 X 60 X 1 7 CM,EM CHAPA DE ACO, PORTA COM VENTILACAO, VISOR COM A INSCRICAO "INCENDI O",SUPORTE/CESTA INTERNA PARA A MANGUEIRA, PINTURA ELETROSTATICA VERMELH A | UN | 297.41 | FORNECEDORES DIVERSOS |  |  | 15/05/2020
S00010886 | EXTINTOR DE INCENDIO PORTATIL COM CARGA DE AGUA PRESSURIZADA DE 10 L, CLAS SE A | UN | 159.25 | FORNECEDORES DIVERSOS |  |  | 15/05/2020
S00010888 | EXTINTOR DE INCENDIO PORTATIL COM CARGA DE GAS CARBONICO CO2 DE 4 KG, CLA SSEBC | UN | 503.99 | FORNECEDORES DIVERSOS |  |  | 15/05/2020
S00010889 | EXTINTOR DE INCENDIO PORTATIL COM CARGA DE GAS CARBONICO CO2 DE 6 KG, CLA SSEBC | UN | 546 | FORNECEDORES DIVERSOS |  |  | 15/05/2020
S00010890 | EXTINTOR DE INCENDIO PORTATIL COM CARGA DE PO QUIMICO SECO (PQS) DE 12 KG, | UN | 251.99 | FORNECEDORES DIVERSOS |  |  | 15/05/2020
FRANARIN - PLEO | [6 empty] | 06/2020
Página 73 de 133
Código | Insumo | Un | Valor | Fornecedor |  |  | Data
CLASSE BC
S00010891 | EXTINTOR DE INCENDIO PORTATIL COM CARGA DE PO QUIMICO SECO (PQS) DE 4 KG,C LASSE BC | UN | 153.99 | FORNECEDORES DIVERSOS |  |  | 15/05/2020
S00010892 | EXTINTOR DE INCENDIO PORTATIL COM CARGA DE PO QUIMICO SECO (PQS) DE 6 KG,C LASSE BC | UN | 182 | FORNECEDORES DIVERSOS |  |  | 15/05/2020
S00010899 | ADAPTADOR, EM LATAO, ENGATE RAPIDO 2 1/2" X ROSCA INTERNA 5 FIOS 2 1/2", PARAI NSTALACAO PREDIAL DE COMBATE A INCENDIO | UN | 57.06 | FORNECEDORES DIVERSOS |  |  | 15/05/2020
S00010900 | ADAPTADOR, EM LATAO, ENGATE RAPIDO1 1/2" X ROSCA INTERNA 5 FIOS 2 1/2", PARAIN STALACAO PREDIAL DE COMBATE A INCENDIO | UN | 44.65 | FORNECEDORES DIVERSOS |  |  | 15/05/2020
S00010902 | ESGUICHO TIPO JATO SOLIDO, EM LATAO, ENGATE RAPIDO 1 1/2" X 13 MM, PARA MANG UEIRAEM INSTALACAO PREDIAL COMBATE A INCENDIO | UN | 46.69 | FORNECEDORES DIVERSOS |  |  | 15/05/2020
S00010903 | ESGUICHO TIPO JATO SOLIDO, EM LATAO, ENGATE RAPIDO 2 1/2" X 13 MM, PARA MANG UEIRAEM INSTALACAO PREDIAL COMBATE A INCENDIO | UN | 76.9 | FORNECEDORES DIVERSOS |  |  | 15/05/2020
S00010904 | REGISTRO OU VALVULA GLOBO ANGULAR EM LATAO, PARA HIDRANTES EM INSTALACA OPREDIAL DE INCENDIO, 45 GRAUS, DIAMETRO DE 2 1/2", COM VOLANTE, CLASSE DEPR ESSAO DE ATE 200 PSI | UN | 130.25 | FORNECEDORES DIVERSOS |  |  | 15/05/2020
S00010905 | TAMPAO COM CORRENTE, EM LATAO, ENGATE RAPIDO 2 1/2", PARA INSTALACAO PREDI ALDE COMBATE A INCENDIO | UN | 68.22 | FORNECEDORES DIVERSOS |  |  | 15/05/2020
S00010908 | JUNCAO DE REDUCAO INVERTIDA, PVC SOLDAVEL, 100 X 50 MM, SERIE NORMAL PARAE SGOTO PREDIAL | UN | 11.1 | FORNECEDORES DIVERSOS |  |  | 15/05/2020
S00010909 | JUNCAO DE REDUCAO INVERTIDA, PVC SOLDAVEL, 100 X 75 MM, SERIE NORMAL PARAE SGOTO PREDIAL | UN | 17.71 | FORNECEDORES DIVERSOS |  |  | 15/05/2020
S00010911 | JUNCAO INVERTIDA, PVC SOLDAVEL, 75 X 75 MM, SERIE NORMAL PARA ESGOTO PREDI AL | UN | 13.81 | FORNECEDORES DIVERSOS |  |  | 15/05/2020
S00010914 | ¦EM PROCESSO DE DESATIVAÇÃO¦ TELA ACO SOLDADA L-92 15X30CM CA-60 FIO 4 | KG | 15.85 | FORNECEDORES DIVERSOS |  |  | 01/03/2014
S00010915 | TELA DE ACO SOLDADA NERVURADA CA-60, Q-61, (0,97 KG/M2), DIAMETRO DO FIO = 3,4 MMLARGURA = 2,45 X 120 M DE COMPRIMENTO, ESPACAMENTO DA MALHA = 15 X 15 CM | KG | 6.54 | FORNECEDORES DIVERSOS |  |  | 13/12/2019
S00010916 | TELA DE ACO SOLDADA NERVURADA CA-60, Q-92, (1,48 KG/M2), DIAMETRO DO FIO = 4,2 MMLARGURA = 2,45 X 60 M DE COMPRIMENTO, ESPACAMENTO DA MALHA = 15 X 15 CM | KG | 6.36 | FORNECEDORES DIVERSOS |  |  | 13/12/2019
S00010917 | TELA DE ACO SOLDADA NERVURADA, CA-60, Q-61, (0,97 KG/M2), DIAMETRO DO FIO = 3,4 MLARGURA = 2,45 M, ESPACAMENTO DA MALHA = 15 X 15 CM | M2 | 6.39 | FORNECEDORES DIVERSOS |  |  | 15/05/2020
S00010919 | !EM PROCESSO DE DESATIVACAO! TELA ACO SOLDADA Q-47 (0,75 KG/M2), 15 XX | M2 | 15.83 | FORNECEDORES DIVERSOS |  |  | 01/02/2015
S00010920 | TELA SOLDADA ARAME GALVANIZADO 12 BWG (2,77MM), MALHA 15 X 5 CM | M2 | 12.62 | FORNECEDORES DIVERSOS |  |  | 13/12/2019
S00010921 | HIDRANTE DE COLUNA COMPLETO, EM FERRO FUNDIDO, DN = 100 MM, COM REGISTRO, CUNHA DE BORRACHA, CURVA DESSIMETRICA, EXTREMIDADE E TAMPAS (INCLUI KITFIX ACAO) | UN | 3323.1 | FORNECEDORES DIVERSOS |  |  | 15/05/2020
S00010922 | HIDRANTE DE COLUNA COMPLETO, EM FERRO FUNDIDO, DN = 75 MM, COM REGISTRO,C UNHA DE BORRACHA, CURVA DESSIMETRICA, EXTREMIDADE E TAMPAS (INCLUI KITFIXA CAO) | UN | 3009.98 | FORNECEDORES DIVERSOS |  |  | 15/05/2020
S00010923 | HIDRANTE SUBTERRANEO, EM FERRO FUNDIDO, COM CURVA CURTA E CAIXA, DN 75 M M | UN | 1779.02 | FORNECEDORES DIVERSOS |  |  | 15/05/2020
S00010924 | HIDRANTE SUBTERRANEO, EM FERRO FUNDIDO, COM CURVA LONGA E CAIXA, DN 75 M M | UN | 1873.66 | FORNECEDORES DIVERSOS |  |  | 15/05/2020
S00010925 | !EM PROCESSO DE DESATIVACAO! TELA ARAME GALV FIO 10 BWG (3,4MM) MALHA 8 X 8 CMQUADRADA OU LOSANGO H=2,0M | M2 | 16.34 | FORNECEDORES DIVERSOS |  |  | 01/12/2015
S00010926 | !EM PROCESSO DE DESATIVACAO! TELA ARAME GALV FIO 12 BWG (2,77MM) MALHA 1.1/ 2" (4 X4CM) QUADRADA OU LOSANGO H=2,0M | M2 | 19.97 | FORNECEDORES DIVERSOS |  |  | 01/12/2015
S00010927 | TELA DE ARAME GALVANIZADA QUADRANGULAR / LOSANGULAR, FIO 2,77 MM (12 BWG), MALHA 8 X 8 CM, H = 2 M | M2 | 12.12 | FORNECEDORES DIVERSOS |  |  | 15/05/2020
S00010928 | TELA DE ARAME GALVANIZADA QUADRANGULAR / LOSANGULAR, FIO 2,11 MM (14 BWG), MALHA 8 X 8 CM, H = 2 M | M2 | 7.4 | FORNECEDORES DIVERSOS |  |  | 15/05/2020
S00010929 | TELA ARAME GALV FIO 18 BWG (1,24MM) MALHA 2 X 2CM QUADRADA OU LOSANGO | M2 | 17.43 | FORNECEDORES DIVERSOS |  |  | 01/12/2015
S00010931 | TELA DE ARAME GALVANIZADA, HEXAGONAL, FIO 0,56 MM (24 BWG), MALHA 1/2", H = 1 M | M2 | 6.46 | FORNECEDORES DIVERSOS |  |  | 15/05/2020
S00010932 | TELA DE ARAME GALVANIZADA QUADRANGULAR / LOSANGULAR, FIO 4,19 MM (8 BWG),M ALHA 5 X 5 CM, H = 2 M | M2 | 51.58 | FORNECEDORES DIVERSOS |  |  | 15/05/2020
S00010933 | TELA DE ARAME GALVANIZADA QUADRANGULAR / LOSANGULAR, FIO 2,77 MM (12 BWG), MALHA 10 X 10 CM, H = 2 M | M2 | 11.17 | FORNECEDORES DIVERSOS |  |  | 15/05/2020
S00010935 | TELA DE ARAME GALVANIZADA REVESTIDA EM PVC, QUADRANGULAR / LOSANGULAR, F IO2,77 MM (12 BWG), BITOLA FINAL = *3,8* MM, MALHA 7,5 X 7,5 CM, H = 2 M | M2 | 22.99 | FORNECEDORES DIVERSOS |  |  | 15/05/2020
S00010936 | !EM PROCESSO DE DESATIVACAO! TELA DE ARAME GALV REVESTIDO EM PVC,QUADRA NGULAR / LOSANGULAR, FIO 2,77 MM (12 BWG), MALHA 3 X 3 CM, H = 2 M | M2 | 30.86 | FORNECEDORES DIVERSOS |  |  | 01/05/2016
S00010937 | TELA DE ARAME GALVANIZADA REVESTIDA EM PVC, QUADRANGULAR / LOSANGULAR, F IO2,11 MM (14 BWG), BITOLA FINAL = *2,8* MM, MALHA *8 X 8* CM, H = 2 M | M2 | 13.25 | FORNECEDORES DIVERSOS |  |  | 15/05/2020
S00010938 | MEIO PORTICO CONCRETO ARMADO PRE-MOLDADO TP PLR L=15M, H = 6M P/ GALPO | UN | 2641.48 | FORNECEDORES DIVERSOS |  |  | 01/03/2014
S00010939 | PORTICO CONCRETO ARMADO PRE-MOLDADO TP PAY L=15M, H = 6M P/ GALPOES | UN | 5282.96 | FORNECEDORES DIVERSOS |  |  | 01/03/2014
S00010940 | PORTICO CONCRETO ARMADO PRE-MOLDADO TP PAY L=24M, H = 9M P/ GALPOES | UN | 13478.33 | FORNECEDORES DIVERSOS |  |  | 01/03/2014
S00010951 | ¦EM PROCESSO DE DESATIVACAO¦ CANTONEIRA ACO ABAS DESIGUAIS (QUALQUER BIT OLA),E = 3/16 | KG | 3.4 | FORNECEDORES DIVERSOS |  |  | 01/05/2016
S00010952 | CANTONEIRA ACO ABAS IGUAIS (QUALQUER BITOLA), E = 1/8 " | KG | 3.9 | FORNECEDORES DIVERSOS |  |  | 01/11/2016
S00010953 | CANTONEIRA ACO ABAS IGUAIS (QUALQUER BITOLA), E = 3/16 " | KG | 3.9 | FORNECEDORES DIVERSOS |  |  | 01/11/2016
S00010956 | BASE PARA MASTRO DE PARA-RAIOS DIAMETRO NOMINAL 2" | UN | 62.52 | FORNECEDORES DIVERSOS |  |  | 15/05/2020
S00010957 | CHAPA DE ACO GROSSA, ASTM A36, E = 3/4 " (19,05 MM) 149,39 KG/M2 | KG | 5.84 | FORNECEDORES DIVERSOS |  |  | 15/05/2020
S00010962 | PERFIL "I" DE ACO LAMINADO, "W" 150 X 22,5 | KG | 6.09 | FORNECEDORES DIVERSOS |  |  | 13/12/2019
S00010963 | PERFIL "I" DE ACO LAMINADO, "I" 203 X 34,3 | M | 210.06 | FORNECEDORES DIVERSOS |  |  | 23/01/2020
S00010964 | PERFIL ACO ESTRUTURAL "U", 15 " X 3,3/8 " (QUALQUER ESPESSURA) | KG | 5.32 | FORNECEDORES DIVERSOS |  |  | 01/12/2015
S00010965 | PERFIL "U" DE ACO LAMINADO, "U" 102 X 9,3 | M | 55.29 | FORNECEDORES DIVERSOS |  |  | 23/01/2020
S00010966 | PERFIL "U" DE ACO LAMINADO, "U" 152 X 15,6 | KG | 5.45 | FORNECEDORES DIVERSOS |  |  | 15/05/2020
S00010997 | ELETRODO REVESTIDO AWS - E7018, DIAMETRO IGUAL A 4,00 MM | KG | 23.08 | FORNECEDORES DIVERSOS |  |  | 15/05/2020
S00010998 | ELETRODO REVESTIDO AWS - E-6010, DIAMETRO IGUAL A 4,00 MM | KG | 24.19 | FORNECEDORES DIVERSOS |  |  | 15/05/2020
S00010999 | ELETRODO REVESTIDO AWS - E6013, DIAMETRO IGUAL A 4,00 MM | KG | 21.29 | FORNECEDORES DIVERSOS |  |  | 15/05/2020
S00011002 | ELETRODO REVESTIDO AWS - E6013, DIAMETRO IGUAL A 2,50 MM | KG | 22.16 | FORNECEDORES DIVERSOS |  |  | 15/05/2020
S00011013 | CUMEEIRA ARTICULADA (ABA INTERNA INFERIOR OU EXTERNA SUPERIOR) PARA TELHA ESTRUTURAL DE FIBROCIMENTO, 1 ABA, E = 6 MM (SEM AMIANTO) | UN | 13.3 | FORNECEDORES DIVERSOS |  |  | 15/05/2020
S00011014 | CUMEEIRA ARTICULADA (ABA INFERIOR) PARA TELHA ESTRUTURAL DE FIBROCIMENTO 1ABA, E = 6 MM (SEM AMIANTO) | UN | 10.34 | FORNECEDORES DIVERSOS |  |  | 01/11/2016
S00011015 | CUMEEIRA NORMAL DE EXTREMIDADE OU TERMINAL PARA TELHA FIBROCIMENTOCANA | UN | 71.52 | FORNECEDORES DIVERSOS |  |  | 01/02/2015
S00011016 | !EM PROCESSO DE DESATIVACAO! CUMEEIRA NORMAL PARA TELHA FIBROCIMENTOAM | UN | 30.18 | FORNECEDORES DIVERSOS |  |  | 01/10/2015
S00011017 | CUMEEIRA ARTICULADA (ABA SUPERIOR) PARA TELHA ONDULADA DE FIBROCIMENTO E = 4MM, ABA *330* MM, COMPRIMENTO 500 MM (SEM AMIANTO) | UN | 5.67 | FORNECEDORES DIVERSOS |  |  | 15/05/2020
S00011026 | CHAPA DE ACO GALVANIZADA BITOLA GSG 14, E = 1,95 MM (15,60 KG/M2) | KG | 6.46 | FORNECEDORES DIVERSOS |  |  | 15/05/2020
S00011027 | CHAPA DE ACO GALVANIZADA BITOLA GSG 16, E = 1,55 MM (12,40 KG/M2) | KG | 6.72 | FORNECEDORES DIVERSOS |  |  | 15/05/2020
S00011029 | HASTE RETA PARA GANCHO DE FERRO GALVANIZADO, COM ROSCA 1/4 " X 30 CM PARA FIXACAO DE TELHA METALICA, INCLUI PORCA E ARRUELAS DE VEDACAO | CJ | 0.98 | FORNECEDORES DIVERSOS |  |  | 15/05/2020
S00011032 | GRAMPO U DE 5/8 " N8 EM FERRO GALVANIZADO | UN | 6.44 | FORNECEDORES DIVERSOS |  |  | 15/05/2020
S00011033 | SUPORTE PARA CALHA DE 150 MM EM FERRO GALVANIZADO | UN | 3.66 | FORNECEDORES DIVERSOS |  |  | 15/05/2020
S00011045 | LUVA SIMPLES, PVC PBA, JE, DN 75 / DE 85 MM, PARA REDE AGUA (NBR 10351) | UN | 22.51 | FORNECEDORES DIVERSOS |  |  | 15/05/2020
S00011046 | CHAPA DE ACO GALVANIZADA BITOLA GSG 18, E = 1,25 MM (10,00 KG/M2) | KG | 6.44 | FORNECEDORES DIVERSOS |  |  | 15/05/2020
S00011047 | CHAPA DE ACO GALVANIZADA BITOLA GSG 19, E = 1,11 MM (8,88 KG/M2) | KG | 7.02 | FORNECEDORES DIVERSOS |  |  | 15/05/2020
S00011049 | CHAPA DE ACO GALVANIZADA BITOLA GSG 22, E = 0,80 MM (6,40 KG/M2) | KG | 6.71 | FORNECEDORES DIVERSOS |  |  | 15/05/2020
S00011051 | CHAPA DE ACO GALVANIZADA BITOLA GSG 26, E = 0,50 MM (4,00 KG/M2) | KG | 7.04 | FORNECEDORES DIVERSOS |  |  | 15/05/2020
S00011054 | PARAFUSO ROSCA SOBERBA ZINCADO CABECA CHATA FENDA SIMPLES 3,2 X 20 MM (3/ 4 ") | UN | 0.02 | FORNECEDORES DIVERSOS |  |  | 15/05/2020
S00011055 | PARAFUSO ROSCA SOBERBA ZINCADO CABECA CHATA FENDA SIMPLES 3,5 X 25 MM (1 " ) | UN | 0.04 | FORNECEDORES DIVERSOS |  |  | 15/05/2020
S00011056 | PARAFUSO ROSCA SOBERBA ZINCADO CABECA CHATA FENDA SIMPLES 3,8 X 30 MM (1. 1/4 ") | UN | 0.04 | FORNECEDORES DIVERSOS |  |  | 15/05/2020
S00011057 | PARAFUSO ROSCA SOBERBA ZINCADO CABECA CHATA FENDA SIMPLES 4,8 X 40 MM (1. 1/2 ") | UN | 0.08 | FORNECEDORES DIVERSOS |  |  | 15/05/2020
S00011058 | PARAFUSO ROSCA SOBERBA ZINCADO CABECA CHATA FENDA SIMPLES 5,5 X 65 MM (2. 1/2 ") | UN | 0.22 | FORNECEDORES DIVERSOS |  |  | 15/05/2020
S00011059 | PARAFUSO ROSCA SOBERBA ZINCADO CABECA CHATA FENDA SIMPLES 5,5 X 50 MM (2 " ) | UN | 0.17 | FORNECEDORES DIVERSOS |  |  | 15/05/2020
FRANARIN - PLEO | [6 empty] | 06/2020
Página 74 de 133
Código | Insumo | Un | Valor | Fornecedor |  |  | Data
S00011060 | TIRANTE EM FERRO GALVANIZADO PARA CONTRAVENTAMENTO DE TELHA CANALETE 9 0, 1/4" X 400 MM | UN | 21.72 | FORNECEDORES DIVERSOS |  |  | 15/05/2020
S00011061 | CHAPA DE ACO GALVANIZADA BITOLA GSG 30, E = 0,35 MM (2,80 KG/M2) | KG | 8.45 | FORNECEDORES DIVERSOS |  |  | 15/05/2020
S00011062 | PLACA CIMENTICIA LISA E = 10 MM, DE 1,20 X 3,00 M (SEM AMIANTO) | M2 | 51.65 | FORNECEDORES DIVERSOS |  |  | 15/05/2020
S00011063 | PLACA CIMENTICIA LISA E = 6 MM, DE 1,20 X 3,00 M (SEM AMIANTO) | M2 | 50.01 | FORNECEDORES DIVERSOS |  |  | 15/05/2020
S00011064 | RUFO PARA TELHA ESTRUTURAL DE FIBROCIMENTO 2 ABAS, COMPRIMENTO DE 1031 M M(SEM AMIANTO) | UN | 14.39 | FORNECEDORES DIVERSOS |  |  | 15/05/2020
S00011065 | TAMPAO PARA TELHA ESTRUTURAL DE FIBROCIMENTO 2 ABAS, DE 787 X 215 X 60 MM (S EMAMIANTO) | UN | 13.69 | FORNECEDORES DIVERSOS |  |  | 15/05/2020
S00011066 | TAMPAO PARA TELHA ESTRUTURAL DE FIBROCIMENTO 1 ABA, DE 370 X 155 X 76 MM (SE MAMIANTO) | UN | 11.94 | FORNECEDORES DIVERSOS |  |  | 15/05/2020
S00011067 | TELHA TRAPEZOIDAL EM ALUMINIO, ALTURA DE *38* MM E ESPESSURA DE 0,5 MM (LAR GURATOTAL DE 1056 MM E COMPRIMENTO DE 5000 MM) | UN | 248.07 | FORNECEDORES DIVERSOS |  |  | 15/05/2020
S00011068 | TELHA TRAPEZOIDAL EM ALUMINIO, ALTURA DE *38* MM E ESPESSURA DE 0,7 MM (LAR GURATOTAL DE 1056 MM E COMPRIMENTO DE 5000 MM) | UN | 313.39 | FORNECEDORES DIVERSOS |  |  | 15/05/2020
S00011071 | PLUG PVC P/ ESG PREDIAL 100MM | UN | 5.63 | FORNECEDORES DIVERSOS |  |  | 15/05/2020
S00011072 | PLUG PVC P/ ESG PREDIAL 50MM | UN | 1.96 | FORNECEDORES DIVERSOS |  |  | 15/05/2020
S00011073 | PLUG PVC P/ ESG PREDIAL 75MM | UN | 3.47 | FORNECEDORES DIVERSOS |  |  | 15/05/2020
S00011075 | AREIA PARA LEITO FILTRANTE (0,42 A 1,68 MM) - POSTO JAZIDA/FORNECEDOR (RETIRA DO NJAZIDA, SEM TRANSPORTE) | M3 | 884.25 | FORNECEDORES DIVERSOS |  |  | 15/05/2020
S00011076 | AREIA PRETA PARA EMBOCO - POSTO JAZIDA/FORNECEDOR (RETIRADO NA JAZIDA, SE MTRANSPORTE) | M3 | 67.5 | FORNECEDORES DIVERSOS |  |  | 15/05/2020
S00011077 | !EM PROCESSO DE DESATIVACAO! AREIA PARA LEITO FILTRANTE (0,5 A 0,7 MM) - POST OJAZIDA/FORNECEDOR (RETIRADO NA JAZIDA, SEM TRANSPORTE) | M3 | 986.59 | FORNECEDORES DIVERSOS |  |  | 01/11/2016
S00011078 | !EM PROCESSO DE DESATIVACAO! AREIA PARA LEITO FILTRANTE (0,7 A 1,0 MM) - POST OJAZIDA/FORNECEDOR (RETIRADA NA JAZIDA, SEM TRANSPORTE) | M3 | 986.59 | FORNECEDORES DIVERSOS |  |  | 01/11/2016
S00011079 | MATERIAL FILTRANTE (PEDREGULHO) 0,6 A 25,46 MM (POSTO PEDREIRA/FORNECEDOR, SEMFRETE) | M3 | 586.37 | FORNECEDORES DIVERSOS |  |  | 15/05/2020
S00011080 | MATERIAL FILTRANTE (PEDREGULHO) 15,4 A 9,6 MM (POSTO PEDREIRA/FORNECEDOR, SEMFRETE) | M3 | 470.96 | FORNECEDORES DIVERSOS |  |  | 01/11/2016
S00011081 | MATERIAL FILTRANTE (PEDREGULHO) 25,4 A 15,4 MM (POSTO PEDREIRA/FORNECEDOR, SEMFRETE) | M3 | 470.96 | FORNECEDORES DIVERSOS |  |  | 01/11/2016
S00011082 | MATERIAL FILTRANTE (PEDREGULHO) 38 A 25,4 MM (POSTO PEDREIRA/FORNECEDOR, S EMFRETE) | M3 | 598.24 | FORNECEDORES DIVERSOS |  |  | 15/05/2020
S00011083 | MATERIAL FILTRANTE (PEDREGULHO) 4,8 A 2,4 MM (POSTO PEDREIRA/FORNECEDOR, S EMFRETE) | M3 | 470.96 | FORNECEDORES DIVERSOS |  |  | 01/11/2016
S00011084 | MATERIAL FILTRANTE (PEDREGULHO) 9,6 A 4,8 MM (POSTO PEDREIRA/FORNECEDOR, S EMFRETE) | M3 | 470.96 | FORNECEDORES DIVERSOS |  |  | 01/11/2016
S00011086 | REJEITO DE MINERIO DE FERRO PARA PAVIMENTACAO (POSTO PEDREIRA/FORNECEDO R,SEM FRETE) | M3 | 42.25 | FORNECEDORES DIVERSOS |  |  | 15/05/2020
S00011087 | !EM PROCESSO DE DESATIVACAO! TELHA CERAMICA TIPO COLONIAL DE 2A. QUALA | UN | 0.65 | FORNECEDORES DIVERSOS |  |  | 01/08/2014
S00011088 | !EM PROCESSO DE DESATIVACAO! TELHA CERAMICA TIPO PLAN, COMPRIMENTO DE *47 * CM,RENDIMENTO DE *26* TELHAS/M2 | UN | 1.53 | FORNECEDORES DIVERSOS |  |  | 13/03/2019
S00011089 | ¦EM PROCESSO DE DESATIVACAO¦ PEDRA DE ALVENARIA - POSTO PEDREIRA / FOR | M3 | 74.23 | FORNECEDORES DIVERSOS |  |  | 01/03/2014
S00011091 | PINGADEIRA PLASTICA PARA TELHA DE FIBROCIMENTO CANALETE 49/KALHETA OUCAN ALETE 90/KALHETAO | UN | 0.85 | FORNECEDORES DIVERSOS |  |  | 15/05/2020
S00011092 | PINGADEIRA PLASTICA PARA TELHA FIBROCIMENTO CANALETE 90 | UN | 0.69 | FORNECEDORES DIVERSOS |  |  | 01/11/2016
S00011094 | !EM PROCESSO DE DESATIVACAO! PLACA DE VEDACAO NERVURA PARA TELHA DEFIB | UN | 6.77 | FORNECEDORES DIVERSOS |  |  | 01/10/2015
S00011096 | PO DE MARMORE (POSTO PEDREIRA/FORNECEDOR, SEM FRETE) | KG | 0.24 | FORNECEDORES DIVERSOS |  |  | 15/05/2020
S00011107 | ARAME GALVANIZADO 6 BWG, 5,16 MM (0,157 KG/M) | KG | 10.3 | FORNECEDORES DIVERSOS |  |  | 13/12/2019
S00011109 | CIMENTO ASFALTICO DE PETROLEO A GRANEL (CAP) 30/45 (COM ICMS) | KG | 1.99 | FORNECEDORES DIVERSOS |  |  | 01/09/2016
S00011112 | CHAPA/BOBINA LISA EM ALUMINIO, ESPESSURA DE 0,50 MM, LARGURA DE 300 MM (LIGA 1.20- H14) | KG | 24.48 | FORNECEDORES DIVERSOS |  |  | 17/04/2020
S00011113 | CHAPA/BOBINA LISA EM ALUMINIO, ESPESSURA DE 0,80 MM, LARGURA DE 500 MM (LIGA 1.2- H14) | KG | 69.41 | FORNECEDORES DIVERSOS |  |  | 17/04/2020
S00011114 | CHAPA/BOBINA LISA EM ALUMINIO, ESPESSURA DE 0,80 MM, LARGURA DE 600 MM (LIGA 1.2- H14) | M | 89.83 | FORNECEDORES DIVERSOS |  |  | 17/04/2020
S00011115 | CHAPA/BOBINA LISA EM ALUMINIO, ESPESSURA DE 0,80 MM, LARGURA DE 1.000 MM (LIG A1.200 - H14) | M | 204.6 | FORNECEDORES DIVERSOS |  |  | 17/04/2020
S00011116 | DOMOS INDIVIDUAL EM ACRILICO BRANCO *95 X 95* CM, SEM INSTALACAO | UN | 351.74 | FORNECEDORES DIVERSOS |  |  | 15/05/2020
S00011117 | !EM PROCESSO DE DESATIVACAO! BLOCO SEXTAVADO P/PAVIMENTACAO, EM CONCRE TOCOM 35 MPA (TIPO BLOKRET), DE 30 X 30 CM, E = 8,0 CM (NBR 9781:2013) | UN | 3.02 | FORNECEDORES DIVERSOS |  |  | 01/09/2016
S00011118 | !EM PROCESSO DE DESATIVACAO! BLOCO SEXTAVADO P/ PAVIMENTACAO, EM CONBL | UN | 5.73 | FORNECEDORES DIVERSOS |  |  | 01/08/2014
S00011119 | BLOCO SEXTAVADO P/ PAVIMENTAÇÃO,EM CONCRETO DE 35 MPA, DE 30 X 30 X/ 9 | M2 | 36.24 | FORNECEDORES DIVERSOS |  |  | 01/08/2013
S00011120 | !EM PROCESSO DE DESATIVACAO! PEDRA GRANITICA OU BASALTICA FACETADA 20 | UN | 2 | FORNECEDORES DIVERSOS |  |  | 01/08/2014
S00011122 | CHAPA/BOBINA LISA EM ALUMINIO, ESPESSURA DE 3,00 MM, LARGURA DE 1.000 MM (LIG A1.200 - H14) | KG | 508.78 | FORNECEDORES DIVERSOS |  |  | 17/04/2020
S00011123 | CHAPA/BOBINA LISA EM ALUMINIO, ESPESSURA DE 4,00 MM, LARGURA DE 1.000 MM (LIG A1.200 - H14) | KG | 24.48 | FORNECEDORES DIVERSOS |  |  | 17/04/2020
S00011125 | CHAPA/BOBINA LISA EM ALUMINIO, ESPESSURA DE 5,00 MM, LARGURA DE 1.060 MM (LIG A1.200 - H14) | KG | 941.99 | FORNECEDORES DIVERSOS |  |  | 17/04/2020
S00011130 | CHAPA DE MADEIRA COMPENSADA DE PINUS, VIROLA OU EQUIVALENTE, DE *2,2 X 1,6* M, E8 MM | M2 | 22.96 | FORNECEDORES DIVERSOS |  |  | 03/03/2020
S00011131 | CHAPA DE MADEIRA COMPENSADA DE PINUS, VIROLA OU EQUIVALENTE, DE *2,2 X 1,6* M, E20 MM | M2 | 45.6 | FORNECEDORES DIVERSOS |  |  | 03/03/2020
S00011132 | CHAPA DE MADEIRA COMPENSADA DE PINUS, VIROLA OU EQUIVALENTE, DE *2,2 X 1,6* M, E25 MM | M2 | 53.92 | FORNECEDORES DIVERSOS |  |  | 03/03/2020
S00011134 | CHAPA DE MADEIRA COMPENSADA NAVAL (COM COLA FENOLICA), E = 10 MM, DE *1,60 X 2,20M | M2 | 31.95 | FORNECEDORES DIVERSOS |  |  | 15/05/2020
S00011135 | CHAPA DE MADEIRA COMPENSADA NAVAL (COM COLA FENOLICA), E = 12 MM, DE *1,60 X 2,20M | M2 | 38.94 | FORNECEDORES DIVERSOS |  |  | 15/05/2020
S00011136 | CHAPA DE MADEIRA COMPENSADA NAVAL (COM COLA FENOLICA), E = 15 MM, DE *1,60 X 2,20M | M2 | 42.13 | FORNECEDORES DIVERSOS |  |  | 15/05/2020
S00011137 | CHAPA DE MADEIRA COMPENSADA NAVAL (COM COLA FENOLICA), E = 20 MM, DE *1,60 X 2,20M | M2 | 59.81 | FORNECEDORES DIVERSOS |  |  | 15/05/2020
S00011138 | OLEO COMBUSTIVEL BPF A GRANEL | L | 2.09 | FORNECEDORES DIVERSOS |  |  | 15/05/2020
S00011139 | CONCRETO USINADO BOMBEADO FCK = 16,5 MPA | M3 | 275.26 | FORNECEDORES DIVERSOS |  |  | 01/09/2010
S00011140 | CONCRETO USINADO BOMBEADO FCK = 21,0 MPA | M3 | 298.04 | FORNECEDORES DIVERSOS |  |  | 01/09/2010
S00011141 | ¦EM PROCESSO DE DESATIVAÇÃO¦ CONCRETO USINADO BOMBEADO FCK = 22,5 MPA | M3 | 328.4 | FORNECEDORES DIVERSOS |  |  | 01/03/2014
S00011142 | CONCRETO USINADO BOMBEADO FCK = 24,0 MPA | M3 | 301.36 | FORNECEDORES DIVERSOS |  |  | 01/09/2010
S00011143 | CONCRETO USINADO BOMBEADO FCK = 26,0 MPA | M3 | 327.15 | FORNECEDORES DIVERSOS |  |  | 01/09/2010
S00011144 | CONCRETO USINADO BOMBEADO FCK = 28,0 MPA | M3 | 327.83 | FORNECEDORES DIVERSOS |  |  | 01/09/2010
S00011145 | CONCRETO USINADO BOMBEAVEL, CLASSE DE RESISTENCIA C35, COM BRITA 0 E 1, SL UMP =100 +/- 20 MM, INCLUI SERVICO DE BOMBEAMENTO (NBR 8953) | M3 | 357.05 | FORNECEDORES DIVERSOS |  |  | 15/05/2020
S00011146 | CONCRETO AUTOADENSAVEL (CAA) CLASSE DE RESISTENCIA C15, ESPALHAMENTO SF 2,INCLUI SERVICO DE BOMBEAMENTO (NBR 15823) | M3 | 303.15 | FORNECEDORES DIVERSOS |  |  | 15/05/2020
S00011147 | CONCRETO AUTOADENSAVEL (CAA) CLASSE DE RESISTENCIA C20, ESPALHAMENTO SF 2,INCLUI SERVICO DE BOMBEAMENTO (NBR 15823) | M3 | 314.38 | FORNECEDORES DIVERSOS |  |  | 15/05/2020
S00011149 | PRIMER EPOXI | GL | 238.94 | FORNECEDORES DIVERSOS |  |  | 15/05/2020
S00011151 | !EM PROCESSO DE DESATIVACAO! PORTA CHAPA DOBRADA ACO PRE-ZINCADO OU CA | M2 | 214.76 | FORNECEDORES DIVERSOS |  |  | 01/01/2015
S00011152 | !EM PROCESSO DE DESATIVACAO! PORTA DE ABRIR EM ACO COM TRAVESSAS PARAVI DROS, COM PINTURA PRIMER DE PROTECAO, COM GUARNICAO, VIDROS NAO INCLUSO S | M2 | 452.54 | FORNECEDORES DIVERSOS |  |  | 01/01/2017
S00011153 | !EM PROCESSO DE DESATIVACAO! PORTA DE ABRIR EM ACO TIPO MISTA, VENEZIANA C OMPOSTIGO E GRADE QUADRICULADA, COM PINTURA PRIMER DE PROTECAO, COMGU ARNICAO, VIDROS NAO INCLUSOS | M2 | 465.33 | FORNECEDORES DIVERSOS |  |  | 01/01/2017
S00011154 | PORTA CORTA-FOGO PARA SAIDA DE EMERGENCIA, COM FECHADURA, VAO LUZ DE 90 X 210CM, CLASSE P-90 (NBR 11742) | UN | 766.65 | FORNECEDORES DIVERSOS |  |  | 15/05/2020
S00011155 | PORTA DE ABRIR EM ACO TIPO VENEZIANA, COM PRE TRATAMENTO CONTRA CORROS AO,COM GUARNICAO | M2 | 230.59 | FORNECEDORES DIVERSOS |  |  | 01/02/2016
S00011156 | !EM PROCESSO DE DESATIVACAO! PORTA PANTOGRAFICA EM ACO PERFIL "U" | M2 | 217.82 | FORNECEDORES DIVERSOS |  |  | 01/11/2015
S00011157 | WASH PRIMER PARA TINTA AUTOMOTIVATotal de Insumos: 5.259A adoção do preço de São Paulo para outra localidade ocorre quando a amostra de preços coletados não | GL | 193.52 | FORNECEDORES DIVERSOS |  |  | 15/05/2020
FRANARIN - PLEO | [6 empty] | 06/2020
Página 75 de 133
Código | Insumo | Un | Valor | Fornecedor |  |  | Data
S00011161 | CAL HIDRATADA PARA PINTURA | KG | 1.15 | FORNECEDORES DIVERSOS |  |  | 15/05/2020
S00011162 | FIXADOR DE CAL (SACHE 150 ML) | UN | 1.47 | FORNECEDORES DIVERSOS |  |  | 15/05/2020
S00011163 | !EM PROCESSO DE DESATIVACAO! TINTA PARA SINALIZAÃÃO HORIZONTAL, Ã BARE | GL | 114.05 | FORNECEDORES DIVERSOS |  |  | 01/10/2015
S00011168 | !EM PROCESSO DE DESATIVACAO! LACA INCOLOR CONCENTRADA PARA MADEIRA | GL | 70.01 | FORNECEDORES DIVERSOS |  |  | 01/09/2016
S00011169 | !EM PROCESSO DE DESATIVACAO! VERNIZ ACRILICO EM PO | KG | 59.05 | FORNECEDORES DIVERSOS |  |  | 01/10/2015
S00011171 | VERNIZ ISOTERPOXI | L | 57.56 | FORNECEDORES DIVERSOS |  |  | 01/03/2014
S00011174 | PRIMER UNIVERSAL, FUNDO ANTICORROSIVO TIPO ZARCAO | 18 | 678.42 | FORNECEDORES DIVERSOS |  |  | 15/05/2020
S00011183 | JANELA BASCULANTE, ACO, COM BATENTE/REQUADRO, 100 X 100 CM (SEM VIDROS) | UN | 338.44 | FORNECEDORES DIVERSOS |  |  | 03/03/2020
S00011184 | !EM PROCESSO DE DESATIVACAO! BASCULANTE ACO 100 X 150 X 8 - 4 BASCUL | UN | 195.27 | FORNECEDORES DIVERSOS |  |  | 01/08/2014
S00011185 | VIDRO PLANO ARMADO E = 7MM - SEM COLOCACAO | M2 | 206.66 | FORNECEDORES DIVERSOS |  |  | 15/05/2020
S00011186 | ESPELHO CRISTAL E = 4 MM | M2 | 229.33 | FORNECEDORES DIVERSOS |  |  | 15/05/2020
S00011187 | VIDRO LISO FUME E = 4MM - COLOCADO | M2 | 100.99 | FORNECEDORES DIVERSOS |  |  | 01/03/2014
S00011188 | VIDRO LISO FUME E = 4MM - SEM COLOCACAO | M2 | 106.66 | FORNECEDORES DIVERSOS |  |  | 15/05/2020
S00011189 | VIDRO LISO FUME E = 6MM - SEM COLOCACAO | M2 | 160 | FORNECEDORES DIVERSOS |  |  | 15/05/2020
S00011190 | JANELA BASCULANTE, ACO, COM BATENTE/REQUADRO, 60 X 60 CM (SEM VIDROS) | UN | 162.6 | FORNECEDORES DIVERSOS |  |  | 15/05/2020
S00011192 | JANELA BASCULANTE, ACO, COM BATENTE/REQUADRO, 80 X 80 CM (SEM VIDROS) | UN | 288.87 | FORNECEDORES DIVERSOS |  |  | 03/03/2020
S00011193 | !EM PROCESSO DE DESATIVACAO! JANELA DE CORRER, ACO, BATENTE/REQUADRO DE 6 A14 CM, VENEZIANA, PINT ANTICORROSIVA, PINT ACABAMENTO, COM VIDRO, 6 FLS, 1 20 XCM (A X L) | M2 | 634.53 | FORNECEDORES DIVERSOS |  |  | 15/05/2020
S00011194 | JANELA DE CORRER, ACO, BATENTE/REQUADRO DE 6 A 14 CM, VENEZIANA, PINTANTIC ORROSIVA, SEM VIDRO, 6 FLS, 120 X 150 CM (A X L) | M2 | 551.64 | FORNECEDORES DIVERSOS |  |  | 03/03/2020
S00011197 | !EM PROCESSO DE DESATIVACAO! JANELA DE CORRER, ACO, COM BATENTE/REQUADR O DE6 A 14 CM, SEM DIVISAO, PINT ANTICORROSIVA, PINT ACABAMENTO, COM VIDRO, S EMBANDEIRA, 2 FLS, 120 X 150 CM (A X L) | UN | 868.99 | FORNECEDORES DIVERSOS |  |  | 15/05/2020
S00011199 | !EM PROCESSO DE DESATIVACAO!JANELA DE CORRER, ACO, BATENTE/REQUADRO DE 6 A 14CM, COM DIVISAO HORIZ , PINT ANTICORROSIVA, SEM VIDRO, BANDEIRA COM BA SCULA, 4FLS, 120 X 150 CM (A X L) | UN | 898.01 | FORNECEDORES DIVERSOS |  |  | 15/05/2020
S00011226 | !EM PROCESSO DE DESATIVACAO! JANELA DE CORRER, ACO, BATENTE/REQUADRO DE 6 A14 CM, SEM DIVISAO, PINT ANTICORROSIVA, SEM VIDRO, BANDEIRA COM BASCULA, 4 FLS,120 X 150 CM (A X L) | UN | 804.14 | FORNECEDORES DIVERSOS |  |  | 01/01/2017
S00011227 | JANELA DE CORRER, ACO, BATENTE/REQUADRO DE 6 A 14 CM, SEM DIVISAO, PINTANTI CORROSIVA, SEM VIDRO, BANDEIRA COM BASCULA, 4 FLS, 120 X 200 CM (A X L) | UN | 640.02 | FORNECEDORES DIVERSOS |  |  | 03/03/2020
S00011231 | JANELA BASCULANTE, ACO, COM BATENTE/REQUADRO, 80 X 80 CM (SEM VIDROS) | M2 | 451.36 | FORNECEDORES DIVERSOS |  |  | 03/03/2020
S00011234 | RALO FOFO COM REQUADRO, QUADRADO 200 X 200 MM | UN | 59.57 | FORNECEDORES DIVERSOS |  |  | 15/05/2020
S00011235 | GRELHA FOFO SIMPLES COM REQUADRO, CARGA MAXIMA 1,5 T, 150 X 1000 MM, E= *15* MM | UN | 137.48 | FORNECEDORES DIVERSOS |  |  | 15/05/2020
S00011236 | GRELHA FOFO SIMPLES COM REQUADRO, CARGA MAXIMA 1,5 T, 200 X 1000 MM, E= *15* MM | UN | 174.72 | FORNECEDORES DIVERSOS |  |  | 15/05/2020
S00011241 | TAMPAO FOFO ARTICULADO P/ REGISTRO, CLASSE A15 CARGA MAXIMA 1,5 T, *400 X 400 * MM | UN | 160.4 | FORNECEDORES DIVERSOS |  |  | 15/05/2020
S00011242 | !EM PROCESSO DE DESATIVACAO! DEGRAU FF P/ POCO VISITA N.2 / 2,5KG | UN | 8.28 | FORNECEDORES DIVERSOS |  |  | 01/06/2016
S00011243 | DEGRAU FF P/ POCO VISITA N.3 / 7,0KG | UN | 46.22 | FORNECEDORES DIVERSOS |  |  | 01/02/2015
S00011244 | GRELHA FOFO ARTICULADA, CARGA MAXIMA 1,5 T, *300 X 1000* MM, E= *15* MM | UN | 180.16 | FORNECEDORES DIVERSOS |  |  | 15/05/2020
S00011245 | GRELHA FOFO SIMPLES COM REQUADRO, CARGA MAXIMA 12,5 T, *300 X 1000* M MM, AREA ESTACIONAMENTO CARRO PASSEIO | UN | 249.19 | FORNECEDORES DIVERSOS |  |  | 15/05/2020
S00011246 | !EM PROCESSO DE DESATIVACAO! CAIXA DE PASSAGEM N 1 PADRAO TELEBRAS DIM 10 X10X 5CM EM CHAPA DE ACO GALV | UN | 9.32 | FORNECEDORES DIVERSOS |  |  | 01/01/2017
S00011247 | CAIXA DE PASSAGEM/ LUZ / TELEFONIA, DE EMBUTIR, EM CHAPA DE ACO GALVANIZAD O,DIMENSOES 150 X 150 X 15 CM (PADRAO CONCESSIONARIA LOCAL) | UN | 774.01 | FORNECEDORES DIVERSOS |  |  | 15/05/2020
S00011248 | !EM PROCESSO DE DESATIVACAO! CAIXA DE PASSAGEM P/ TELEFONE EM CHAPA DE A COGALV 200 X 200 X 15CM | UN | 1145.66 | FORNECEDORES DIVERSOS |  |  | 01/06/2016
S00011249 | CAIXA DE PASSAGEM/ LUZ / TELEFONIA, DE EMBUTIR, EM CHAPA DE ACO GALVANIZAD O,DIMENSOES 200 X 200 X 20 CM (PADRAO CONCESSIONARIA LOCAL) | UN | 1511.92 | FORNECEDORES DIVERSOS |  |  | 15/05/2020
S00011250 | CAIXA DE PASSAGEM/ LUZ / TELEFONIA, DE EMBUTIR, EM CHAPA DE ACO GALVANIZAD O,DIMENSOES 20 X 20 X *12* CM (PADRAO CONCESSIONARIA LOCAL) | UN | 33.32 | FORNECEDORES DIVERSOS |  |  | 15/05/2020
S00011251 | CAIXA DE PASSAGEM/ LUZ / TELEFONIA, DE EMBUTIR, EM CHAPA DE ACO GALVANIZAD O,DIMENSOES 40 X 40 X *12* CM (PADRAO CONCESSIONARIA LOCAL) | UN | 73.81 | FORNECEDORES DIVERSOS |  |  | 15/05/2020
S00011252 | !EM PROCESSO DE DESATIVACAO! CAIXA DE PASSAGEM PADRAO TELESP/TELEBRAS DI M 50X 50 X 12CM EM CHAPA DE ACO GALV | UN | 93.48 | FORNECEDORES DIVERSOS |  |  | 01/06/2016
S00011253 | CAIXA DE PASSAGEM/ LUZ / TELEFONIA, DE EMBUTIR, EM CHAPA DE ACO GALVANIZAD O,DIMENSOES 60 X 60 X *12* CM (PADRAO CONCESSIONARIA LOCAL) | UN | 122.31 | FORNECEDORES DIVERSOS |  |  | 15/05/2020
S00011254 | CAIXA DE PASSAGEM N 4, DE SOBREPOR, PADRAO TELEBRAS, DIMENSOES 60 X 60 X *1 2*CM, EM CHAPA DE ACO GALVANIZADO | UN | 214.1 | FORNECEDORES DIVERSOS |  |  | 13/12/2019
S00011255 | CAIXA DE PASSAGEM/ LUZ / TELEFONIA, DE EMBUTIR, EM CHAPA DE ACO GALVANIZAD O,DIMENSOES 80 X 80 X *12* CM (PADRAO CONCESSIONARIA LOCAL) | UN | 182.85 | FORNECEDORES DIVERSOS |  |  | 15/05/2020
S00011256 | CAIXA DE PASSAGEM/ LUZ / TELEFONIA, DE SOBREPOR, EM CHAPA DE ACO GALVANIZA DO,DIMENSOES 80 X 80 X *12* CM (PADRAO CONCESSIONARIA LOCAL) | UN | 229.04 | FORNECEDORES DIVERSOS |  |  | 15/05/2020
S00011267 | ARRUELA REDONDA DE LATAO, DIAMETRO EXTERNO = 34 MM, ESPESSURA = 2,5 MM,DI AMETRO DO FURO = 17 MM | UN | 5.6 | FORNECEDORES DIVERSOS |  |  | 15/05/2020
S00011270 | ABRACADEIRA DE LATAO PARA FIXACAO DE CABO PARA-RAIO, DIMENSOES 32 X 24 X 24 MM | UN | 1.48 | FORNECEDORES DIVERSOS |  |  | 15/05/2020
S00011271 | !EM PROCESSO DE DESATIVACAO! BOMBA SUBMERSIVEL P/ DRENAGEM MT ELETRIPR | UN | 18069.16 | FORNECEDORES DIVERSOS |  |  | 01/08/2014
S00011272 | ALCA PREFORMADA DE DISTRIBUICAO, EM ACO GALVANIZADO, PARA CONDUTORES DE ALUMINIO AWG 2 (CAA 6/1 OU CA 7 FIOS) | UN | 3.85 | FORNECEDORES DIVERSOS |  |  | 15/05/2020
S00011273 | ALCA PREFORMADA DE DISTRIBUICAO, EM ACO GALVANIZADO, PARA CONDUTORES DE ALUMINIO AWG 1/0 (CAA 6/1 OU CA 7 FIOS) | UN | 6.38 | FORNECEDORES DIVERSOS |  |  | 15/05/2020
S00011274 | ALCA PREFORMADA DE SERVICO, EM ACO GALVANIZADO, PARA CONDUTORES DE ALU MINIOAWG 6 (CAA 6/1) | UN | 1.18 | FORNECEDORES DIVERSOS |  |  | 15/05/2020
S00011275 | ALCA PREFORMADA DE SERVICO, EM ACO GALVANIZADO, PARA CONDUTORES DE ALU MINIOAWG 4 (CAA 6/1) | UN | 1.54 | FORNECEDORES DIVERSOS |  |  | 15/05/2020
S00011276 | !EM PROCESSO DE DESATIVACAO! CAMINHAO BASCULANTE 5,0M3 TOCO POTENCIAPB | UN | 270561.59 | FORNECEDORES DIVERSOS |  |  | 01/02/2015
S00011277 | !EM PROCESSO DE DESATIVACAO!CAMINHAO BASCULANTE 6 M3 TOCO PESO BRUTO16 | UN | 232265.93 | FORNECEDORES DIVERSOS |  |  | 01/02/2015
S00011278 | !EM PROCESSO DE DESATIVACAO! CAMINHÃO TOCO MERCEDES BENS ATEGO 1418/EN | UN | 191516.95 | FORNECEDORES DIVERSOS |  |  | 01/10/2015
S00011279 | !EM PROCESSO DE DESATIVACAO! CAMINHÃO TOCO MERCEDES BENZ ATEGO 1718 /P | UN | 232948.17 | FORNECEDORES DIVERSOS |  |  | 01/01/2015
S00011280 | CORTADEIRA DE PISO DE CONCRETO E ASFALTO, PARA DISCO PADRAO DE DIAMETRO 350MM (14") OU 450 MM (18") , MOTOR A GASOLINA, POTENCIA 13 HP, SEM DISCO | UN | 9283.36 | FORNECEDORES DIVERSOS |  |  | 15/05/2020
S00011281 | COMPACTADOR DE SOLO A PERCUSSAO (SOQUETE), COM MOTOR GASOLINA DE 4 TEM POS,PESO ENTRE 55 E 65 KG, FORCA DE IMPACTO DE 1.000 A 1.500 KGF, FREQUENCIA DE 600 A700 GOLPES POR MINUTO, VELOCIDADE DE TRABALHO ENTRE 10 E 15 M/MIN, P OTENCIA | UN | 14026 | FORNECEDORES DIVERSOS |  |  | 15/05/2020
S00011282 | ROLO COMPACTADOR VIBRATORIO TANDEM, CILINDROS EM ACO LISO, POTENCIA 23,5 HP,PESO OPERACIONAL 1,665 T, LARGURA DE TRABALHO 0,9 M | UN | 178826.85 | FORNECEDORES DIVERSOS |  |  | 20/07/2017
S00011284 | !EM PROCESSO DE DESATIVACAO! GRELHA FOFO PARA CAPTACAO DE AGUA PLUVIAL EMVIAS URBANAS, COM REQUADRO, CAIXA RALO DE *290 X 870* MM, *80* KG, CARGA M AXIMADE 8000 KG | UN | 102.07 | FORNECEDORES DIVERSOS |  |  | 01/05/2016
S00011289 | TAMPAO FOFO ARTICULADO P/ REGISTRO, CLASSE A15 CARGA MAX 1,5 T, *200 X 200* M M | UN | 64.16 | FORNECEDORES DIVERSOS |  |  | 15/05/2020
S00011290 | !EM PROCESSO DE DESATIVACAO! TAMPAO FOFO 125 KG P/ POCO VISITA | UN | 154.53 | FORNECEDORES DIVERSOS |  |  | 01/05/2016
S00011291 | !EM PROCESSO DE DESATIVACAO! TAMPAO FOFO 175 KG P/ POCO VISITA T-175 | UN | 443.63 | FORNECEDORES DIVERSOS |  |  | 01/06/2016
S00011292 | TAMPAO FOFO SIMPLES COM BASE, CLASSE A15 CARGA MAX 1,5 T, 300 X 400 MM | UN | 228 | FORNECEDORES DIVERSOS |  |  | 15/05/2020
S00011293 | TAMPAO FOFO SIMPLES COM BASE, CLASSE A15 CARGA MAX 1,5 T, 400 X 500 MM, COMI NSCRICAO INCENDIO | UN | 252.06 | FORNECEDORES DIVERSOS |  |  | 15/05/2020
S00011296 | TAMPAO FOFO SIMPLES COM BASE, CLASSE D400 CARGA MAX 40 T, REDONDO TAMPA 9 00MM, REDE PLUVIAL/ESGOTO | UN | 1558.77 | FORNECEDORES DIVERSOS |  |  | 15/05/2020
S00011298 | !EM PROCESSO DE DESATIVACAO! TAMPAO FOFO P/ CAIXA REGISTRO T-34 (34 KG | UN | 134.47 | FORNECEDORES DIVERSOS |  |  | 01/01/2015
S00011299 | TAMPAO FOFO SIMPLES, CLASSE A15 CARGA MAX 1,5 T, *550 X 1100* MM, REDE TELEFO NE | UN | 527.61 | FORNECEDORES DIVERSOS |  |  | 15/05/2020
S00011301 | TAMPAO FOFO ARTICULADO, CLASSE B125 CARGA MAX 12,5 T, REDONDO TAMPA 600 M M,REDE PLUVIAL/ESGOTO | UN | 406.73 | FORNECEDORES DIVERSOS |  |  | 15/05/2020
S00011303 | !EM PROCESSO DE DESATIVACAO! TAMPAO FOFO T-100 D=745MM 79,5KG | UN | 144.35 | FORNECEDORES DIVERSOS |  |  | 01/09/2016
S00011315 | TAMPAO FOFO SIMPLES COM BASE, CLASSE A15 CARGA MAX 1,5 T, 300 X 300 MM, REDE PLUVIAL/ESGOTO | UN | 97.38 | FORNECEDORES DIVERSOS |  |  | 15/05/2020
S00011316 | TAMPAO FOFO SIMPLES COM BASE, CLASSE B125 CARGA MAX 12,5 T, REDONDO TAMPA | UN | 320.8 | FORNECEDORES DIVERSOS |  |  | 15/05/2020
FRANARIN - PLEO | [6 empty] | 06/2020
Página 76 de 133
Código | Insumo | Un | Valor | Fornecedor |  |  | Data
500MM, REDE PLUVIAL/ESGOTO
S00011321 | REDUCAO PVC PBA, JE, PB, DN 100 X 50 / DE 110 X 60 MM, PARA REDE DE AGUA | UN | 20.76 | FORNECEDORES DIVERSOS |  |  | 15/05/2020
S00011323 | REDUCAO PVC PBA, JE, PB, DN 100 X 75 / DE 110 X 85 MM, PARA REDE DE AGUA | UN | 23.88 | FORNECEDORES DIVERSOS |  |  | 15/05/2020
S00011359 | ESMERILHADEIRA ANGULAR ELETRICA, DIAMETRO DO DISCO 7 '' (180 MM), ROTACAO 85 00RPM, POTENCIA 2400 W | UN | 671.95 | FORNECEDORES DIVERSOS |  |  | 15/05/2020
S00011360 | !EM PROCESSO DE DESATIVACAO! GERADOR PORTATIL DE 5 KVA, MONOFASICO, COM MOTOR A GASOLINA DE 8 HP | UN | 2900 | FORNECEDORES DIVERSOS |  |  | 01/06/2016
S00011364 | PORTA DE MADEIRA, FOLHA LEVE (NBR 15930) DE 60 X 210 CM, E = *35* MM, NUCLEOCO LMEIA, CAPA LISA EM HDF, ACABAMENTO EM PRIMER PARA PINTURA | UN | 120.11 | FORNECEDORES DIVERSOS |  |  | 15/05/2020
S00011365 | PORTA DE MADEIRA, FOLHA LEVE (NBR 15930) DE 70 X 210 CM, E = *35* MM, NUCLEOCO LMEIA, CAPA LISA EM HDF, ACABAMENTO EM PRIMER PARA PINTURA | UN | 129.36 | FORNECEDORES DIVERSOS |  |  | 15/05/2020
S00011366 | PORTA DE MADEIRA, FOLHA LEVE (NBR 15930) DE 80 X 210 CM, E = *35* MM, NUCLEOCO LMEIA, CAPA LISA EM HDF, ACABAMENTO EM PRIMER PARA PINTURA | UN | 136.9 | FORNECEDORES DIVERSOS |  |  | 15/05/2020
S00011367 | !EM PROCESSO DE DESATIVACAO! PORTA DE MADEIRA, FOLHA LEVE (NBR 15930), E = 3 5 MM,NUCLEO COLMEIA, CAPA LISA EM HDF, ACABAMENTO MELAMINICO EM PADRAO M ADEIRA | M2 | 105.45 | FORNECEDORES DIVERSOS |  |  | 15/05/2020
S00011378 | TE DE REDUCAO, PVC PBA, BBB, JE, DN 100 X 50 / DE 110 X 60 MM, PARA REDE AGUA (N B10351) | UN | 64.94 | FORNECEDORES DIVERSOS |  |  | 15/05/2020
S00011379 | TE DE REDUCAO, PVC PBA, BBB, JE, DN 100 X 75 / DE 110 X 85 MM, PARA REDE AGUA (N B10351) | UN | 54.88 | FORNECEDORES DIVERSOS |  |  | 15/05/2020
S00011381 | !EM PROCESSO DE DESATIVACAO! PORTA MADEIRA REGIONAL 2A VENEZIANA E = 3CM/ POSTIGO/ PREVISAO P/ VIDRO | M2 | 562.27 | FORNECEDORES DIVERSOS |  |  | 01/05/2016
S00011411 | !EM PROCESSO DE DESATIVACAO! ESTACA PRE-MOLDADA MACICA DE CONCRETO VIB RADO,PARA CARGA DE *120* T, SECAO QUADRADA (INCLUI CRAVACAO E EMENDAS, NA O INCLUIMOBILIZACAO, DESMOBILIZACAO NEM SERVICO DE SONDAGEM) | M | 251.81 | FORNECEDORES DIVERSOS |  |  | 01/02/2016
S00011412 | !EM PROCESSO DE DESATIVACAO! ESTACA CONCRETO PRE-MOLDADO INCLUSIVECRA VACAO E EMENDAS 170T | M | 337.2 | FORNECEDORES DIVERSOS |  |  | 01/12/2015
S00011413 | !EM PROCESSO DE DESATIVACAO! ESTACA PRE-MOLDADA MACICA DE CONCRETO VIB RADO,PARA CARGA DE 35 T, SECAO QUADRADA (INCLUI CRAVACAO E EMENDAS, NAO I NCLUIMOBILIZACAO, DESMOBILIZACAO NEM SERVICO DE SONDAGEM) | M | 92.91 | FORNECEDORES DIVERSOS |  |  | 01/02/2016
S00011414 | !EM PROCESSO DE DESATIVACAO! ESTACA PRE-MOLDADA MACICA DE CONCRETO VIB RADO,PARA CARGA DE 45 T, SECAO QUADRADA (INCLUI CRAVACAO E EMENDAS, NAO I NCLUIMOBILIZACAO, DESMOBILIZACAO NEM SERVICO DE SONDAGEM) | M | 109.16 | FORNECEDORES DIVERSOS |  |  | 01/02/2016
S00011416 | !EM PROCESSO DE DESATIVACAO! ESTACA PRE-MOLDADA MACICA DE CONCRETO VIB RADO,PARA CARGA DE 75 T, SECAO QUADRADA (INCLUI CRAVACAO E EMENDAS, NAO I NCLUIMOBILIZACAO, DESMOBILIZACAO NEM SERVICO DE SONDAGEM) | M | 150.31 | FORNECEDORES DIVERSOS |  |  | 01/02/2016
S00011417 | !EM PROCESSO DE DESATIVACAO! ESTACA PRE-MOLDADA MACICA DE CONCRETO VIB RADO,PARA CARGA DE *100* T, SECAO QUADRADA (INCLUI CRAVACAO E EMENDAS, NA O INCLUIMOBILIZACAO, DESMOBILIZACAO NEM SERVICO DE SONDAGEM) | M | 193.1 | FORNECEDORES DIVERSOS |  |  | 01/02/2016
S00011419 | !EM PROCESSO DE DESATIVACAO! ESTACA CONCRETO PRE-MOLDADO OCTOGONAL D N =36CM INCL. EMENDAS 55 A 60T | M | 158.89 | FORNECEDORES DIVERSOS |  |  | 01/12/2015
S00011421 | !PROCESSO DE DESATIVACAO! TRILHO (TIPO FERROVIA) UTILIZADO PARA ESTACAS EM FUNDACOES PREDIAIS | KG | 4.8 | FORNECEDORES DIVERSOS |  |  | 01/11/2016
S00011426 | !EM PROCESSO DE DESATIVACAO! DINAMITE GELATINOSA 1" - 75%" | KG | 12.57 | FORNECEDORES DIVERSOS |  |  | 01/06/2016
S00011427 | POLVORA NEGRA | KG | 76.66 | FORNECEDORES DIVERSOS |  |  | 15/05/2020
S00011428 | !EM PROCESSO DE DESATIVACAO! ESPOLETA ELETRICA N.8 FIO DE COBRE COM 3, | UN | 29.92 | FORNECEDORES DIVERSOS |  |  | 01/01/2015
S00011429 | !EM PROCESSO DE DESATIVACAO! ESTOPIM DUPLO | M | 1.48 | FORNECEDORES DIVERSOS |  |  | 01/06/2016
S00011439 | !EM PROCESSO DE DESATIVACAO! DOBRADICA FERRO GALV 1 3/4 X 2" SEM ANEIS | UN | 1.31 | FORNECEDORES DIVERSOS |  |  | 01/06/2016
S00011440 | !EM PROCESSO DE DESATIVACAO! DOBRADICA FERRO GALV 3 X 3" SEM ANEIS | UN | 4.11 | FORNECEDORES DIVERSOS |  |  | 01/01/2015
S00011441 | !EM PROCESSO DE DESATIVACAO! DOBRADICA FERRO GALV 4 X 3" COM ANEIS | UN | 4.9 | FORNECEDORES DIVERSOS |  |  | 01/06/2016
S00011443 | !EM PROCESSO DE DESATIVACAO! DOBRADICA FERRO POLIDO OU GALV 3 X 3" E=2MM PINOSOLTO OU REVERSIVEL SEM ANEIS | UN | 6.62 | FORNECEDORES DIVERSOS |  |  | 01/06/2016
S00011445 | !EM PROCESSO DE DESATIVACAO! DOBRADICA LATAO CROMADO 2 1/2 X 1 3/8" S | UN | 6.74 | FORNECEDORES DIVERSOS |  |  | 01/01/2015
S00011446 | !EM PROCESSO DE DESATIVACAO! DOBRADICA LATAO CROMADO 3 X 3 1/2" C/ AN | UN | 18.66 | FORNECEDORES DIVERSOS |  |  | 01/01/2015
S00011447 | DOBRADICA EM LATAO, 3 " X 2 1/2 ", E= 1,9 A 2 MM, COM ANEL, CROMADO, TAMPA BOLA, CPARAFUSOS | UN | 22.31 | FORNECEDORES DIVERSOS |  |  | 15/05/2020
S00011449 | DOBRADICA TIPO PIANO EM ACO/FERRO, 1'' X 3 M, GALVANIZADO, COM PARAFUSOS | UN | 59.06 | FORNECEDORES DIVERSOS |  |  | 03/03/2020
S00011450 | !EM PROCESSO DE DESATIVACAO! DOBRADICA TP PIANO LATAO POLIDO 1" X 3MA | UN | 30.24 | FORNECEDORES DIVERSOS |  |  | 01/01/2015
S00011451 | DOBRADICA TIPO VAI-E-VEM EM ACO/FERRO, TAMANHO 3'', GALVANIZADO, COM PARAF USOS | UN | 59.8 | FORNECEDORES DIVERSOS |  |  | 15/05/2020
S00011455 | FECHO / TRINCO / FERROLHO FIO REDONDO, DE SOBREPOR, 8", EM ACO GALVANIZADO /ZINCADO | UN | 8.21 | FORNECEDORES DIVERSOS |  |  | 15/05/2020
S00011456 | FECHO / TRINCO / FERROLHO FIO REDONDO, DE SOBREPOR, 12", EM ACO GALVANIZAD O /ZINCADO | UN | 11.46 | FORNECEDORES DIVERSOS |  |  | 15/05/2020
S00011457 | TARJETA TIPO LIVRE / OCUPADO, CROMADA, PARA PORTA DE BANHEIRO | UN | 24.13 | FORNECEDORES DIVERSOS |  |  | 15/05/2020
S00011458 | FECHO DE SEGURANCA, TIPO BATOM, EM LATAO / ZAMAC, CROMADO, PARA PORTAS E JANELAS - INCLUI PARAFUSOS | UN | 18.35 | FORNECEDORES DIVERSOS |  |  | 15/05/2020
S00011461 | FERROLHO / FECHO CHATO, DE SOBREPOR, EM FERRO ZINCADO, REFORCADO, 5", CO MPORTA CADEADO, PARA PORTAO, PORTA E JANELA - INCLUI PARAFUSOS | UN | 4.65 | FORNECEDORES DIVERSOS |  |  | 15/05/2020
S00011462 | GONZO DE SOBREPOR, EM LATAO / ZAMAC, PARA JANELA PIVOTANTE - INCLUI PARAFU SOS | PA | 13.46 | FORNECEDORES DIVERSOS |  |  | 15/05/2020
S00011467 | CONJUNTO DE FECHADURA DE SOBREPOR EM FERRO PINTADO, SEM MACANETA, COM CHAVE GRANDE (SEM CILINDRO) - TIPO CAIXAO - COMPLETA | UN | 16.83 | FORNECEDORES DIVERSOS |  |  | 15/05/2020
S00011468 | FECHADURA DE SOBREPOR, CROMADA, COM CILINDRO REDONDO, PARA ARMARIO EGA VETA DE MADEIRA, COM PORTA DE APROXIMADAMENTE 20 MM | UN | 10.54 | FORNECEDORES DIVERSOS |  |  | 15/05/2020
S00011469 | FECHADURA TRADICIONAL DE EMBUTIR, CROMADA, COM CILINDRO, PARA GAVETAS EM OVEIS DE MADEIRA - COM ABINHAS LATERAIS CURVAS, CHAVES COM PROTECAOPLAST ICA | UN | 12.58 | FORNECEDORES DIVERSOS |  |  | 15/05/2020
S00011470 | FECHADURA AUXILIAR DE EMBUTIR PARA PORTA DE ARMARIO, CROMADA, CAIXA COMC ILINDRO REDONDO, CHAPA TESTA E LINGUETA | UN | 22.05 | FORNECEDORES DIVERSOS |  |  | 03/03/2020
S00011473 | !EM PROCESSO DE DESATIVACAO! FECHADURA SOBREPOR C/ CILINDRO FERRO CRO MADOOU PINTADO | UN | 41.41 | FORNECEDORES DIVERSOS |  |  | 01/12/2015
S00011474 | FECHADURA AUXILIAR DE EMBUTIR PARA PORTA DE ARMARIO DE MADEIRA, CROMADA, CHAVE TIPO GORGES, CAIXA COM LINGUETA, CHAPA TESTA E CONTRA CHAPA | UN | 33.66 | FORNECEDORES DIVERSOS |  |  | 03/03/2020
S00011475 | FECHADURA BICO PAPAGAIO C/ CILINDRO P/ PORTA CORRER EXTERNA INCL CONCHAS -ACAB SUPERIOR (LINHA LUXO) | CJ | 135.55 | FORNECEDORES DIVERSOS |  |  | 01/12/2015
S00011476 | FECHADURA DE EMBUTIR PARA PORTA INTERNA, TIPO GORGES, MAQUINA 55 MM (SOM ENTEMAQUINA, SEM ESPELHO E SEM MACANETA) - NIVEL DE SEGURANCA MEDIO | UN | 29.88 | FORNECEDORES DIVERSOS |  |  | 15/05/2020
S00011477 | FECHADURA TUBULAR CROMADA, MACANETA DIAMETRO *30* MM, CILINDRO CENTRAL COMCHAVE EXTERNA E BOTAO INTERNO, MAQUINA *70* MM - COMPLETA | CJ | 52.74 | FORNECEDORES DIVERSOS |  |  | 03/03/2020
S00011478 | FECHADURA DE EMBUTIR PARA PORTA EXTERNA, MAQUINA 55 MM, SEM ESPELHO, SEM MACANETA (SOMENTE MAQUINA) - NIVEL DE SEGURANCA MEDIO | UN | 49.87 | FORNECEDORES DIVERSOS |  |  | 15/05/2020
S00011479 | FECHADURA DE EMBUTIR PARA PORTA EXTERNA, MAQUINA 40 MM, SEM MACANETA, SE MESPELHO (SOMENTE MAQUINA) - NIVEL DE SEGURANCA MEDIO | UN | 28.43 | FORNECEDORES DIVERSOS |  |  | 15/05/2020
S00011480 | FECHADURA AUXILIAR SEGURANCA, DE EMBUTIR, REFORCADA, MAQUINA DE 40 A 55 M M,COM CILINDRO, CROMADA, PARA PORTA EXTERNA - COMPLETA | CJ | 59.69 | FORNECEDORES DIVERSOS |  |  | 15/05/2020
S00011481 | FECHADURA DE EMBUTIR PARA PORTA DE BANHEIRO, CHAVE TIPO TRANQUETA, MAQU INA40 MM, SEM MACANETA, SEM ESPELHO (SOMENTE MAQUINA) - NIVEL SEGURANCA M EDIO | UN | 18.8 | FORNECEDORES DIVERSOS |  |  | 15/05/2020
S00011482 | FECHADURA BICO DE PAPAGAIO, MAQUINA *45* MM, CROMADA, COM CHAVE TIPO GOR GESBIPARTIDA, PARA PORTA DE CORRER INTERNA - COMPLETA | CJ | 50.01 | FORNECEDORES DIVERSOS |  |  | 03/03/2020
S00011483 | FECHADURA EMBUTIR REFORCADA (DE SEGURANCA) C/ CILINDRO P/ PORTA EXT,COMP LETA - ACAB SUPERIOR (LINHA LUXO) | CJ | 253.15 | FORNECEDORES DIVERSOS |  |  | 01/12/2015
S00011484 | FECHADURA DE SOBREPOR PARA PORTAO, CAIXA *100* MM, COM CILINDRO, CHAVESIM PLES, TRINCO LATERAL, EM LATAO OU ACO CROMADO OU POLIDO, COM OU SEMPINTU RA - COMPLETA | UN | 34.43 | FORNECEDORES DIVERSOS |  |  | 15/05/2020
S00011493 | TE DE REDUCAO, PVC PBA, BBB, JE, DN 75 X 50 / DE 85 X 60 MM, PARA REDE AGUA (NBR 10351) | UN | 31.65 | FORNECEDORES DIVERSOS |  |  | 15/05/2020
S00011499 | MOLA HIDRAULICA DE PISO P/ VIDRO TEMPERADO 10MM | UN | 1301.55 | FORNECEDORES DIVERSOS |  |  | 15/05/2020
S00011518 | MACANETA TIPO BOLA, CROMADA, DIAMETRO APROXIMADO DE *2 1/2*", (SOMENTEMAC ANETAS) | PA | 37.75 | FORNECEDORES DIVERSOS |  |  | 15/05/2020
S00011519 | MACANETA ALAVANCA, RETA OU CURVA, MACICA, CROMADA, COMPRIMENTO DE 10 A 1 6 CM,ACABAMENTO PADRAO MEDIO - SOMENTE MACANETAS | PA | 32.72 | FORNECEDORES DIVERSOS |  |  | 15/05/2020
S00011520 | MACANETA ALAVANCA, RETA SIMPLES / OCA, CROMADA, COMPRIMENTO DE 10 A 16 CM, ACABAMENTO PADRAO POPULAR - SOMENTE MACANETAS | PA | 12.97 | FORNECEDORES DIVERSOS |  |  | 15/05/2020
S00011522 | PUXADOR CONCHA DE EMBUTIR PARA JANELA / PORTA DE CORRER, EM LATAO CROMA | UN | 13.19 | FORNECEDORES DIVERSOS |  |  | 15/05/2020
FRANARIN - PLEO | [6 empty] | 06/2020
Página 77 de 133
Código | Insumo | Un | Valor | Fornecedor |  |  | Data
DO,COM FURO CENTRAL PARA CHAVE E FUROS PARA PARAFUSOS, *40 X 100* MM (LA RGURA XALTURA) - SEM FECHADURA
S00011523 | !EM PROCESSO DE DESATIVACAO! PUXADOR CONCHA DE EMBUTIR, EM LATAO CROMA DO,PARA PORTA / JANELA DE CORRER, LISO, SEM FURO PARA CHAVE, COM FUROS PA RA FIXARPARAFUSOS, *30 X 90* MM (LARGURA X ALTURA) | UN | 12.34 | FORNECEDORES DIVERSOS |  |  | 15/05/2020
S00011524 | PUXADOR TIPO PUNHO REDONDO, CENTRAL, EM LATAO CROMADO, COMPRIMENTO DE *110*MM, PARA JANELAS / PORTAS DE CORRER - INCLUI PARAFUSOS | UN | 25.42 | FORNECEDORES DIVERSOS |  |  | 03/03/2020
S00011540 | !EM PROCESSO DE DESATIVACAO! FECHO CHATO SOBREPOR FERROZINCADO/NIQUEL/ GALV OU POLIDO - 8" | UN | 10.12 | FORNECEDORES DIVERSOS |  |  | 01/06/2016
S00011543 | !EM PROCESSO DE DESATIVACAO! FERROLHO/FECHO/TARJETA OU TRINCO PINO REDO NDO4"(10CM) SOBREPOR LATAO CROMADO/POLIDO OU OXIDADO | UN | 19.22 | FORNECEDORES DIVERSOS |  |  | 01/06/2016
S00011552 | PERFIL U / CANALETA DE ALUMINIO, DE ABAS IGUAIS, 1/2" (1,27 X 1,27 CM), PARA PORTJ ANELA DE CORRER | M | 8.07 | FORNECEDORES DIVERSOS |  |  | 15/05/2020
S00011554 | !EM PROCESSO DE DESATIVACAO! ENTRADA LATAO CROMADO TIPO 303 LA FONTE P/F ECHADURA PORTA INTERNA | UN | 5.45 | FORNECEDORES DIVERSOS |  |  | 01/06/2016
S00011557 | ESPELHO, RETO OU CURVO, EM LATAO CROMADO, ESPESSURA MINIMA 6 MM, LARGUR A*43*MM, ALTURA *230*MM - PARA FECHADURA DE EMBUTIR | PA | 27.22 | FORNECEDORES DIVERSOS |  |  | 15/05/2020
S00011558 | ESPELHO, RETO OU CURVO, EM LATAO CROMADO, ESPESSURA ATE 6 MM, LARGURA*40 *MM, ALTURA *180*MM - PARA FECHADURA DE EMBUTIR | PA | 10.75 | FORNECEDORES DIVERSOS |  |  | 15/05/2020
S00011559 | PINO GUIA, RETO, COM CHAPA DE LATAO CROMADO, 3/4", PARA PORTA / JANELA DECO RRER | UN | 3.71 | FORNECEDORES DIVERSOS |  |  | 03/03/2020
S00011560 | MOLA AEREA FECHA PORTA, PARA PORTAS COM LARGURA ATE 95 CM | UN | 115.46 | FORNECEDORES DIVERSOS |  |  | 15/05/2020
S00011561 | MOLA AEREA FECHA PORTA, PARA PORTAS COM LARGURA ATE 110 CM | UN | 135.66 | FORNECEDORES DIVERSOS |  |  | 15/05/2020
S00011571 | MOLA AEREA FECHA PORTA, PARA PORTAS COM LARGURA ACIMA DE 110 CM | UN | 175.4 | FORNECEDORES DIVERSOS |  |  | 03/03/2020
S00011572 | PRENDEDOR / TRAVA DE PORTA, MONTAGEM PISO / PORTA, EM LATAO / ZAMAC, CROM ADO | UN | 14.89 | FORNECEDORES DIVERSOS |  |  | 15/05/2020
S00011573 | RODIZIO PARA TRILHO (TIPO NAPOLEAO), EM LATAO, COM ROLAMENTO EM ACO, 6 MM, PARA JANELA DE CORRER | UN | 5.97 | FORNECEDORES DIVERSOS |  |  | 15/05/2020
S00011575 | ROLDANA DUPLA, EM ZAMAC COM CHAPA DE LATAO, ROLAMENTOS EM ACO, PARA POR TA EJANELA DE CORRER | UN | 28.24 | FORNECEDORES DIVERSOS |  |  | 15/05/2020
S00011576 | !EM PROCESSO DE DESATIVACAO! ROLDANA LATAO P/ JANELA GUILHOTINA | UN | 31.34 | FORNECEDORES DIVERSOS |  |  | 01/06/2016
S00011577 | ROSETA REDONDA DE SOBREPOR, SEM FUROS, EM ACO INOX POLIDO, DIAMETROAPR OXIMADO DE 50 MM, PARA FECHADURA DE PORTA - PARAFUSOS INCLUIDOS | UN | 8.66 | FORNECEDORES DIVERSOS |  |  | 15/05/2020
S00011578 | ROSETA QUADRADA, SEM FUROS, EM ACO INOX POLIDO, LARGURA APROXIMADA DE 50 MM,PARA FECHADURA DE PORTA - PARAFUSOS INCLUIDOS | UN | 9.07 | FORNECEDORES DIVERSOS |  |  | 15/05/2020
S00011580 | TRILHO QUADRADO, EM ALUMINIO (VERGALHAO MACICO), 1/4", (*6 X 6* CM), PARA RODI ZIO | M | 10.51 | FORNECEDORES DIVERSOS |  |  | 15/05/2020
S00011581 | TRILHO EM ALUMINIO "U", COM ABAULADO PARA ROLDANA DE PORTA DE CORRER, *40 X 40*MM | M | 23.09 | FORNECEDORES DIVERSOS |  |  | 15/05/2020
S00011582 | !EM PROCESSO DE DESATIVACAO! EXTENSOR/HASTE DE COMANDO 25MM ALUMINIO | UN | 6.1 | FORNECEDORES DIVERSOS |  |  | 01/06/2016
S00011583 | FORRO TP PACOTE CHAPAS FIBRA MAD SOFT PINT BRANCA TEXT 484 X 1234MM EP | M2 | 184.56 | FORNECEDORES DIVERSOS |  |  | 01/03/2014
S00011584 | CHAPA RIGIDA DE FIBRAS DE MADEIRA PRENSADA A QUENTE, LISA, DE *1,22 X 2,44* M,2, 5 MM | UN | 102.95 | FORNECEDORES DIVERSOS |  |  | 19/07/2018
S00011585 | FORRO EM PLACAS COMPOSTAS POR VERMICULITA EXPANDIDA E LA MINERAL, 15M | M2 | 158.25 | FORNECEDORES DIVERSOS |  |  | 01/03/2014
S00011586 | FORRO METALICO (ACO GALVANIZADO) EM REGUAS | M2 | 227.15 | FORNECEDORES DIVERSOS |  |  | 01/03/2014
S00011587 | FORRO DE PVC LISO, BRANCO, REGUA DE 10 CM, ESPESSURA DE 8 MM A 10 MM (COMC OLOCACAO / SEM ESTRUTURA METALICA) | M2 | 59.3 | FORNECEDORES DIVERSOS |  |  | 15/05/2020
S00011588 | GABIAO MANTA (COLCHAO) MALHA HEXAGONAL 6 X 8 CM (ZN/AL REVESTIDO COMPOLIM ERO), FIO 2 MM, DIMENSOES 4,0 X 2,0 X 0,23 M (C X L X A) | UN | 1266.23 | FORNECEDORES DIVERSOS |  |  | 15/05/2020
S00011589 | TELA ARAME GALV REVEST C/ PVC FIO 14 BWG (2,11MM) MALHA 6 X 8CM P/GABI | UN | 468.95 | FORNECEDORES DIVERSOS |  |  | 01/03/2014
S00011590 | GABIAO MANTA (COLCHAO) MALHA HEXAGONAL 8 X 10 CM (ZN/AL), FIO 2,0 MM, DIMENS OES4,0 X 2,0 X 0,3 M (C X L X A) | UN | 1045.58 | FORNECEDORES DIVERSOS |  |  | 17/02/2018
S00011591 | GABIAO MANTA (COLCHAO) MALHA HEXAGONAL 6 X 8 CM (ZN/AL), FIO 2,0 MM, DIMENSO ES4,0 X 2,0 X 0,23 M (C X L X A) | UN | 917.43 | FORNECEDORES DIVERSOS |  |  | 13/01/2018
S00011592 | GABIAO TIPO CAIXA, MALHA HEXAGONAL 8 X 10 CM (ZN/AL REVESTIDO COM POLIMERO) , FIO2,4 MM, DIMENSOES 2,0 X 1,0 X 0,5 M (C X L X A) | UN | 538.15 | FORNECEDORES DIVERSOS |  |  | 15/05/2020
S00011593 | GABIAO TIPO CAIXA MALHA HEXAGONAL 8 X 10 CM (ZN/AL REVESTIDO COM POLIMERO), 2,4 MM, DIMENSOES 2,0 X 1,0 X 1,0 M (C X L X A) | UN | 752.44 | FORNECEDORES DIVERSOS |  |  | 15/05/2020
S00011594 | GABIAO SACO MALHA HEXAGONAL 8 X 10 CM (ZN/AL REVESTIDO COM POLIMERO),MM, D IMENSOES 3,0 X 0,65 M | UN | 403.58 | FORNECEDORES DIVERSOS |  |  | 15/05/2020
S00011596 | GABIAO TIPO CAIXA, MALHA HEXAGONAL 8 X 10 CM (ZN/AL), FIO 2,7 MM, DIMENSOES 2,0 X 0,5 M (C X L X A) | UN | 427.37 | FORNECEDORES DIVERSOS |  |  | 15/05/2020
S00011597 | GABIAO TIPO CAIXA MALHA HEXAGONAL 8 X 10 CM (ZN/AL), FIO 2,7 MM, DIMENSOES 2,0 XX 1,0 M (C X L X A) | UN | 625.8 | FORNECEDORES DIVERSOS |  |  | 15/05/2020
S00011599 | GABIAO SACO MALHA HEXAGONAL 8 X 10 CM (ZN/AL), FIO 2,7 MM, DIMENSOES 4,0 X 0,65 | UN | 536.72 | FORNECEDORES DIVERSOS |  |  | 15/05/2020
S00011601 | !EM PROCESSO DE DESATIVACAO! COLA ADESIVA P/ MANTA BUTILICA | L | 28.71 | FORNECEDORES DIVERSOS |  |  | 01/12/2015
S00011602 | REVESTIMENTO BASE EPOXI E CIMENTO P/ PISO MONOLITICO, COM ALTA RESIS | KG | 66.81 | FORNECEDORES DIVERSOS |  |  | 01/03/2014
S00011604 | !EM PROCESSO DE DESATIVACAO! MASSA EPOXI P/ REPAROS, EMBALAGEM 250G | UN | 12.9 | FORNECEDORES DIVERSOS |  |  | 01/10/2015
S00011607 | !EM PROCESSO DE DESATIVACAO! FELTRO ONDALIT LARGURA = 1,00 M | M | 12.85 | FORNECEDORES DIVERSOS |  |  | 01/01/2017
S00011608 | !EM PROCESSO DE DESATIVACAO! IMPERMEABILIZANTE ELASTICO BASE RESINATER | KG | 17.03 | FORNECEDORES DIVERSOS |  |  | 01/10/2015
S00011609 | SOLUCAO ASFALTICA ELASTOMERICA PARA IMPRIMACAO, APLICACAO A FRIO | L | 8.59 | FORNECEDORES DIVERSOS |  |  | 15/05/2020
S00011610 | SOLUCAO ASFALTICA ELASTOMERICA IMPERMEABILIZANTE, APLICACAO A FRIO | L | 9.98 | FORNECEDORES DIVERSOS |  |  | 01/12/2015
S00011611 | !EM PROCESSO DE DESATIVACAO! GUINDAUTO HIDRAULICO, CARGA MAX 7,7 TON. ( A 5,52AL TURA MAX = 8,64M, P/ MONTAGEM SOBRE CHASSIS DE CAMINHAO**CAIXA** | UN | 72045.68 | FORNECEDORES DIVERSOS |  |  | 01/06/2016
S00011613 | !EM PROCESSO DE DESATIVACAO! VEICULO TIPO FURGAO 1.4 MANUAL, 4 VELOCIDADE S,TOTAL FLEX, CAP 953 KG, POTENCIA 78/80 CV, PARA 2 PASSAGEIROS | UN | 61566.28 | FORNECEDORES DIVERSOS |  |  | 01/09/2016
S00011614 | !EM PROCESSO DE DESATIVACAO! ESPUMA DE POLIURETANO E=20 A 25MM TEMP DET RABALHO -50 A +100 GC DENS 29 A 35KG/M3 | M2 | 46.78 | FORNECEDORES DIVERSOS |  |  | 01/01/2017
S00011615 | POLIESTIRENO EXPANDIDO/EPS (ISOPOR), TIPO 2F, PLACA, ISOLAMENTO TERMOACUST ICO,E = 10 MM, 1000 X 500 MM | M2 | 3.4 | FORNECEDORES DIVERSOS |  |  | 15/05/2020
S00011616 | MARTELO DEMOLIDOR PNEUMATICO MANUAL, PADRAO, PESO DE 32 KG | UN | 18469.89 | FORNECEDORES DIVERSOS |  |  | 15/05/2020
S00011617 | !EM PROCESSO DE DESATIVACAO! JUNTA LATAO P/ PISO H =15MM E=3MM | KG | 5.73 | FORNECEDORES DIVERSOS |  |  | 01/06/2016
S00011618 | JUNTA DILATACAO ELASTICA (PVC) P/ CONCRETO (FUGENBAND) O-350/10-I PRES | M | 393.42 | FORNECEDORES DIVERSOS |  |  | 01/01/2015
S00011619 | !EM PROCESSO DE DESATIVACAO! FITA OU CINTA DE CALDEACAO P/ MANTA BUTILICA | M | 2.86 | FORNECEDORES DIVERSOS |  |  | 01/05/2016
S00011621 | MANTA ASFALTICA ELASTOMERICA EM POLIESTER ALUMINIZADA 3 MM, TIPO III, CLASSE B(NBR 9952) | M2 | 34.1 | FORNECEDORES DIVERSOS |  |  | 15/05/2020
S00011622 | SELANTE A BASE DE ALCATRAO E POLIURETANO PARA JUNTAS HORIZONTAIS | KG | 51.73 | FORNECEDORES DIVERSOS |  |  | 15/05/2020
S00011625 | !EM PROCESSO DE DESATIVACAO! TINTA PRIMARIA BETUMINOSA EM SUSPENSAO AQU OSA | KG | 6.5 | FORNECEDORES DIVERSOS |  |  | 01/01/2017
S00011626 | REVESTIMENTO EPOXI DE ALTA RESISTENCIA QUIMICA PARA REVESTIMENTO DE SM | GL | 418.85 | FORNECEDORES DIVERSOS |  |  | 01/03/2014
S00011628 | !EM PROCESSO DE DESATIVACAO! VERNIZ PROTETOR | L | 32.82 | FORNECEDORES DIVERSOS |  |  | 01/10/2015
S00011630 | !EM PROCESSO DE DESATIVACAO! TINTA Ã DE BASE BORRACHA CLORADA - CORE | GL | 178.41 | FORNECEDORES DIVERSOS |  |  | 01/10/2015
S00011632 | !EM PROCESSO DE DESATIVACAO! TINTA BASE BORRACHA CLORADA | GL | 286.59 | FORNECEDORES DIVERSOS |  |  | 01/10/2015
S00011638 | CAIXA DE CONCRETO PRE-MOLDADO PARA AR-CONDICIONADO DE JANELA, DE *80 X 54 X76,5* CM (L X A X P) | UN | 111.85 | FORNECEDORES DIVERSOS |  |  | 10/10/2019
S00011639 | !EM PROCESSO DE DESATIVACAO! CAIXA DE SARJETA PRE-MOLDADA DE *83 X 75( | UN | 138.11 | FORNECEDORES DIVERSOS |  |  | 01/02/2015
S00011641 | LAJOTA CERAMICA 20 X 30 CM PARA LAJE PRE-MOLDADA | M2 | 9.7 | FORNECEDORES DIVERSOS |  |  | 16/07/2019
S00011643 | !EM PROCESSO DE DESATIVACAO! VIGOTA CONCRETO ARMADO PRE-MOLDADO0,10X0, 10X1,00M | UN | 9.09 | FORNECEDORES DIVERSOS |  |  | 01/06/2016
S00011644 | !EM PROCESSO DE DESATIVACAO! LAJE CONCR ARMAD PREMOLD CIRCULAR P/ TRANSI CAOPOCO VISITA DN 1200MM, C/ FURO DN 600 MM | UN | 244.99 | FORNECEDORES DIVERSOS |  |  | 01/06/2016
S00011645 | !EM PROCESSO DE DESATIVACAO! LAJE CONCR ARMAD PREMOLD CIRCULAR P/ TRANSI CAOPOCO VISITA DN 900 MM, C/ FURO DN 600 MM | UN | 161.71 | FORNECEDORES DIVERSOS |  |  | 01/06/2016
S00011646 | !EM PROCESSO DE DESATIVACAO! LAJE CONCR ARMAD PREMOLD CIRCULAR P/TAMPA POCO VISITA DN 700 MM, ESP =10 CM | UN | 69.09 | FORNECEDORES DIVERSOS |  |  | 01/06/2016
S00011647 | !EM PROCESSO DE DESATIVACAO! LAJE EXCENTRICA CONC ARM PRE-MOLDADO DN 1,0 0MFURO=0,53M E=12CM | UN | 224.37 | FORNECEDORES DIVERSOS |  |  | 01/06/2016
S00011648 | !EM PROCESSO DE DESATIVACAO! LAJE EXCENTRICA CONC ARM PRE-MOLDADO DN 1,1 0MFURO=0,60M E=12CM | UN | 226.4 | FORNECEDORES DIVERSOS |  |  | 01/06/2016
S00011649 | LAJE PRE-MOLDADA DE TRANSICAO EXCENTRICA EM CONCRETO ARMADO, DN 1200 MM ,FURO CIRCULAR DN 600 MM, ESPESSURA 12 CM | UN | 248.83 | FORNECEDORES DIVERSOS |  |  | 15/05/2020
S00011650 | LAJE PRE-MOLDADA DE TRANSICAO EXCENTRICA EM CONCRETO ARMADO, DN 1500 MM ,FURO CIRCULAR DN 530 MM, ESPESSURA 15 CM | UN | 424.12 | FORNECEDORES DIVERSOS |  |  | 15/05/2020
FRANARIN - PLEO | [6 empty] | 06/2020
Página 78 de 133
Código | Insumo | Un | Valor | Fornecedor |  |  | Data
S00011651 | PERFURATRIZ PNEUMATICA MANUAL DE PESO MEDIO, 18KG, COMPRIMENTO DE CURSO DE 6M, DIAMETRO DO PISTAO DE 5,5 CM | UN | 15144.8 | FORNECEDORES DIVERSOS |  |  | 15/05/2020
S00011652 | VIBRADOR DE IMERSAO, DIAMETRO DA PONTEIRA DE *35* MM, COM MOTOR 4 TEMPOS AGASOLINA DE 5,5 HP (5,5 CV) | UN | 2743 | FORNECEDORES DIVERSOS |  |  | 15/05/2020
S00011653 | ¦EM PROCESSO DE DESATIVACAO¦ SALARIO MINIMO NACIONAL MENSAL (SEMS | ME | 788 | FORNECEDORES DIVERSOS |  |  | 01/08/2015
S00011655 | TE SANITARIO, PVC, DN 100 X 50 MM, SERIE NORMAL, PARA ESGOTO PREDIAL | UN | 9.72 | FORNECEDORES DIVERSOS |  |  | 15/05/2020
S00011656 | TE SANITARIO, PVC, DN 100 X 75 MM, SERIE NORMAL PARA ESGOTO PREDIAL | UN | 10.16 | FORNECEDORES DIVERSOS |  |  | 15/05/2020
S00011657 | TE SANITARIO, PVC, DN 75 X 50 MM, SERIE NORMAL PARA ESGOTO PREDIAL | UN | 8.86 | FORNECEDORES DIVERSOS |  |  | 15/05/2020
S00011658 | TE SANITARIO, PVC, DN 75 X 75 MM, SERIE NORMAL PARA ESGOTO PREDIAL | UN | 9.02 | FORNECEDORES DIVERSOS |  |  | 15/05/2020
S00011659 | CANALETA ENTRADA P/ TIL C/ ANEL DE FIXACAO PVC EB-644 P/ REDE COLET E | UN | 7.35 | FORNECEDORES DIVERSOS |  |  | 01/08/2014
S00011660 | CANALETA ENTRADA P/ TIL C/ ANEL DE FIXACAO PVC EB-644 P/ REDE COLET E | UN | 8.75 | FORNECEDORES DIVERSOS |  |  | 01/08/2014
S00011661 | CANALETA ENTRADA P/ TIL C/ ANEL DE FIXACAO PVC EB-644 P/ REDE COLET E | UN | 12.34 | FORNECEDORES DIVERSOS |  |  | 01/08/2014
S00011662 | CANALETA ENTRADA P/ TIL C/ ANEL DE FIXACAO PVC EB-644 P/ REDE COLET E | UN | 12.37 | FORNECEDORES DIVERSOS |  |  | 01/08/2014
S00011663 | TIL TUBO QUEDA, EM PVC, JE, BBB, DN 100 X 100 MM, PARA REDE COLETORA DE ESGOT O(NBR 10569) | UN | 257.34 | FORNECEDORES DIVERSOS |  |  | 15/05/2020
S00011664 | TIL TUBO QUEDA PVC NBR 10569 P/ REDE COLET ESG BBB JE DN 125 X 125MM | UN | 30.47 | FORNECEDORES DIVERSOS |  |  | 01/08/2014
S00011665 | TIL TUBO QUEDA, EM PVC, JE, BBB, DN 150 X 150 MM, PARA REDE COLETORA DE ESGOT O(NBR 10569) | UN | 945.74 | FORNECEDORES DIVERSOS |  |  | 17/11/2018
S00011666 | TIL TUBO QUEDA, EM PVC, JE, BBB, DN 200 X 150 MM, PARA REDE COLETORA DE ESGOT O(NBR 10569) | UN | 953.25 | FORNECEDORES DIVERSOS |  |  | 17/11/2018
S00011667 | TIL TUBO QUEDA, EM PVC, JE, BBB, DN 250 X 150 MM, PARA REDE COLETORA DE ESGOT O(NBR 10569) | UN | 1087.84 | FORNECEDORES DIVERSOS |  |  | 17/11/2018
S00011668 | TIL TUBO QUEDA, EM PVC, JE, BBB, DN 300 X 150 MM, PARA REDE COLETORA DE ESGOT O(NBR 10569) | UN | 1171.48 | FORNECEDORES DIVERSOS |  |  | 17/11/2018
S00011669 | REGISTRO DE ESFERA, PVC, COM VOLANTE, VS, ROSCAVEL, DN 1 1/4", COM CORPO DIV IDIDO | UN | 43.13 | FORNECEDORES DIVERSOS |  |  | 15/05/2020
S00011670 | REGISTRO DE ESFERA, PVC, COM VOLANTE, VS, ROSCAVEL, DN 1/2", COM CORPO DIVID IDO | UN | 16.52 | FORNECEDORES DIVERSOS |  |  | 15/05/2020
S00011671 | REGISTRO DE ESFERA, PVC, COM VOLANTE, VS, ROSCAVEL, DN 2", COM CORPO DIVIDI DO | UN | 69.31 | FORNECEDORES DIVERSOS |  |  | 15/05/2020
S00011672 | REGISTRO DE ESFERA, PVC, COM VOLANTE, VS, ROSCAVEL, DN 1 1/2", COM CORPO DIV IDIDO | UN | 45.28 | FORNECEDORES DIVERSOS |  |  | 15/05/2020
S00011673 | REGISTRO DE ESFERA, PVC, COM VOLANTE, VS, SOLDAVEL, DN 20 MM, COM CORPODIV IDIDO | UN | 15.59 | FORNECEDORES DIVERSOS |  |  | 15/05/2020
S00011674 | REGISTRO DE ESFERA, PVC, COM VOLANTE, VS, SOLDAVEL, DN 25 MM, COM CORPODIV IDIDO | UN | 20.07 | FORNECEDORES DIVERSOS |  |  | 15/05/2020
S00011675 | REGISTRO DE ESFERA, PVC, COM VOLANTE, VS, SOLDAVEL, DN 32 MM, COM CORPODIV IDIDO | UN | 31.87 | FORNECEDORES DIVERSOS |  |  | 15/05/2020
S00011676 | REGISTRO DE ESFERA, PVC, COM VOLANTE, VS, SOLDAVEL, DN 40 MM, COM CORPODIV IDIDO | UN | 42.62 | FORNECEDORES DIVERSOS |  |  | 15/05/2020
S00011677 | REGISTRO DE ESFERA, PVC, COM VOLANTE, VS, SOLDAVEL, DN 50 MM, COM CORPODIV IDIDO | UN | 44.02 | FORNECEDORES DIVERSOS |  |  | 15/05/2020
S00011678 | REGISTRO DE ESFERA, PVC, COM VOLANTE, VS, SOLDAVEL, DN 60 MM, COM CORPODIV IDIDO | UN | 80.62 | FORNECEDORES DIVERSOS |  |  | 15/05/2020
S00011679 | BRACO OU HASTE COM CANOPLA PLASTICA, 1/2 ", PARA CHUVEIRO ELETRICO | UN | 7.86 | FORNECEDORES DIVERSOS |  |  | 15/05/2020
S00011680 | BRACO OU HASTE COM CANOPLA PLASTICA, 1/2 ", PARA CHUVEIRO SIMPLES | UN | 6.48 | FORNECEDORES DIVERSOS |  |  | 15/05/2020
S00011681 | ENGATE/RABICHO FLEXIVEL PLASTICO (PVC OU ABS) BRANCO 1/2 " X 40 CM | UN | 6.67 | FORNECEDORES DIVERSOS |  |  | 15/05/2020
S00011683 | ENGATE / RABICHO FLEXIVEL INOX 1/2 " X 30 CM | UN | 43.89 | FORNECEDORES DIVERSOS |  |  | 15/05/2020
S00011684 | ENGATE / RABICHO FLEXIVEL INOX 1/2 " X 40 CM | UN | 48.04 | FORNECEDORES DIVERSOS |  |  | 15/05/2020
S00011685 | BRACO / CANO PARA CHUVEIRO ELETRICO, EM ALUMINIO, 30 CM X 1/2 " | UN | 30.95 | FORNECEDORES DIVERSOS |  |  | 15/05/2020
S00011686 | CONJUNTO DE LIGACAO PARA BACIA SANITARIA EM PLASTICO BRANCO COM TUBO,CAN OPLA E ANEL DE EXPANSAO (TUBO 1.1/2 '' X 20 CM) | UN | 8.95 | FORNECEDORES DIVERSOS |  |  | 15/05/2020
S00011687 | BANCADA/TAMPO ACO INOX (AISI 304), LARGURA 60 CM, COM RODABANCA (NAO INCLUI PESDE APOIO) | M | 845.45 | FORNECEDORES DIVERSOS |  |  | 15/05/2020
S00011688 | TANQUE ACO INOXIDAVEL (ACO 304) COM ESFREGADOR E VALVULA, DE *50 X 40 X 22* C M | UN | 389.8 | FORNECEDORES DIVERSOS |  |  | 15/05/2020
S00011689 | BANCADA/TAMPO ACO INOX (AISI 304), LARGURA 70 CM, COM RODABANCA (NAO INCLUI PESDE APOIO) | M | 1059.3 | FORNECEDORES DIVERSOS |  |  | 15/05/2020
S00011690 | TANQUE SIMPLES EM MARMORE SINTETICO DE FIXAR NA PAREDE, CAPACIDADE *22* L, *60 X46* CM | UN | 155.82 | FORNECEDORES DIVERSOS |  |  | 15/05/2020
S00011691 | !EM PROCESSO DE DESATIVACAO! MARMORE ACINZENTADO POLIDO P/ BANCADA E = 2 ,5CM | M2 | 467.06 | FORNECEDORES DIVERSOS |  |  | 01/06/2016
S00011692 | BANCADA/ BANCA EM MARMORE, POLIDO, BRANCO COMUM, E= *3* CM | M2 | 357.24 | FORNECEDORES DIVERSOS |  |  | 15/05/2020
S00011693 | BANCADA/TAMPO LISO (SEM CUBA) EM MARMORE SINTETICO | M2 | 176.29 | FORNECEDORES DIVERSOS |  |  | 15/05/2020
S00011694 | CAIXA DE DESCARGA PLASTICA DE EMBUTIR COMPLETA, COM ESPELHO PLASTICO,CAP ACIDADE 6 A 10 L, ACESSORIOS INCLUSOS | UN | 754.01 | FORNECEDORES DIVERSOS |  |  | 15/05/2020
S00011696 | LAVATORIO/CUBA DE SOBREPOR OVAL PEQUENA LOUCA BRANCA SEM LADRAO *31 X 4 4* | UN | 126.32 | FORNECEDORES DIVERSOS |  |  | 15/05/2020
S00011697 | MICTORIO COLETIVO ACO INOX (AISI 304), E = 0,8 MM, DE *100 X 40 X 30* CM (C X A X | UN | 544.42 | FORNECEDORES DIVERSOS |  |  | 15/05/2020
S00011698 | MICTORIO COLETIVO ACO INOX (AISI 304), E = 0,8 MM, DE *100 X 50 X 35* CM (C X A X | UN | 649.46 | FORNECEDORES DIVERSOS |  |  | 15/05/2020
S00011699 | MICTORIO INDIVIDUAL ACO INOX (AISI 304), E = 0,8 MM, DE *50 X 45 X 35* (C X A X | UN | 717.8 | FORNECEDORES DIVERSOS |  |  | 15/05/2020
S00011703 | PAPELEIRA DE PAREDE EM METAL CROMADO SEM TAMPA | UN | 50.89 | FORNECEDORES DIVERSOS |  |  | 15/05/2020
S00011707 | RALO FOFO SEMIESFERICO, 75 MM, PARA LAJES/ CALHAS | UN | 11.8 | FORNECEDORES DIVERSOS |  |  | 15/05/2020
S00011708 | RALO FOFO SEMIESFERICO, 100 MM, PARA LAJES/ CALHAS | UN | 15.75 | FORNECEDORES DIVERSOS |  |  | 15/05/2020
S00011709 | RALO FOFO SEMIESFERICO, 150 MM, PARA LAJES/ CALHAS | UN | 37 | FORNECEDORES DIVERSOS |  |  | 15/05/2020
S00011710 | RALO FOFO SEMIESFERICO, 200 MM, PARA LAJES/ CALHAS | UN | 85.07 | FORNECEDORES DIVERSOS |  |  | 15/05/2020
S00011711 | RALO SECO PVC CONICO, 100 X 40 MM, COM GRELHA QUADRADA | UN | 10.18 | FORNECEDORES DIVERSOS |  |  | 15/05/2020
S00011712 | CAIXA SIFONADA PVC, 150 X 150 X 50 MM, COM GRELHA QUADRADA BRANCA (NBR 5688) | UN | 32.4 | FORNECEDORES DIVERSOS |  |  | 15/05/2020
S00011713 | CAIXA SIFONADA PVC 150 X 150 X 50MM COM TAMPA CEGA QUADRADA BRANCA | UN | 32.13 | FORNECEDORES DIVERSOS |  |  | 15/05/2020
S00011714 | CAIXA SIFONADA PVC, 150 X 185 X 75 MM, COM GRELHA QUADRADA BRANCA | UN | 43.8 | FORNECEDORES DIVERSOS |  |  | 15/05/2020
S00011715 | CAIXA SIFONADA PVC, 150 X 185 X 75 MM, COM TAMPA CEGA QUADRADA BRANCA | UN | 50.4 | FORNECEDORES DIVERSOS |  |  | 15/05/2020
S00011716 | CAIXA SIFONADA PVC, 100 X 100 X 40 MM, COM GRELHA REDONDA BRANCA | UN | 13.72 | FORNECEDORES DIVERSOS |  |  | 15/05/2020
S00011717 | CAIXA SIFONADA PVC, 150 X 150 X 50 MM, COM GRELHA REDONDA BRANCA | UN | 35.2 | FORNECEDORES DIVERSOS |  |  | 15/05/2020
S00011718 | REGISTRO DE PRESSAO PVC, ROSCAVEL, VOLANTE SIMPLES, DE 3/4" | UN | 14.58 | FORNECEDORES DIVERSOS |  |  | 15/05/2020
S00011719 | REGISTRO DE PRESSAO PVC, SOLDAVEL, VOLANTE SIMPLES, DE 25 MM | UN | 11.83 | FORNECEDORES DIVERSOS |  |  | 15/05/2020
S00011730 | !EM PROCESSO DE DESATIVACAO! TAMPA CEGA EM ACO INOX P/ RALO SIFONADO | UN | 47.59 | FORNECEDORES DIVERSOS |  |  | 01/10/2015
S00011731 | GRELHA PVC BRANCA QUADRADA, 150 X 150 MM | UN | 5.22 | FORNECEDORES DIVERSOS |  |  | 15/05/2020
S00011732 | GRELHA PVC CROMADA REDONDA, 150 MM | UN | 26.52 | FORNECEDORES DIVERSOS |  |  | 15/05/2020
S00011733 | PROLONGAMENTO PVC PARA CAIXA SIFONADA 100 MM X 100 MM (NBR 5688) | UN | 2.34 | FORNECEDORES DIVERSOS |  |  | 15/05/2020
S00011734 | PROLONGAMENTO PVC PARA CAIXA SIFONADA, 100 MM X 150 MM (NBR 5688) | UN | 3.61 | FORNECEDORES DIVERSOS |  |  | 15/05/2020
S00011735 | PROLONGAMENTO PVC PARA CAIXA SIFONADA 100 MM X 200 MM (NBR 5688) | UN | 4.78 | FORNECEDORES DIVERSOS |  |  | 15/05/2020
S00011736 | !EM PROCESSO DE DESATIVACAO! PROLONGAMENTO PVC EB-608 P/ CX SIFONADA | UN | 2.7 | FORNECEDORES DIVERSOS |  |  | 01/08/2014
S00011737 | PROLONGAMENTO PVC PARA CAIXA SIFONADA, 150 MM X 150 MM (NBR 5688) | UN | 6.38 | FORNECEDORES DIVERSOS |  |  | 15/05/2020
S00011738 | PROLONGAMENTO PVC PARA CAIXA SIFONADA, 150 MM X 200 MM (NBR 5688) | UN | 10.37 | FORNECEDORES DIVERSOS |  |  | 15/05/2020
S00011739 | RALO SECO PVC CONICO, 100 X 40 MM, COM GRELHA REDONDA BRANCA | UN | 6.95 | FORNECEDORES DIVERSOS |  |  | 15/05/2020
S00011741 | RALO SIFONADO PVC CILINDRICO, 100 X 40 MM, COM GRELHA REDONDA BRANCA | UN | 7.17 | FORNECEDORES DIVERSOS |  |  | 15/05/2020
S00011742 | RALO SIFONADO PVC CILINDRICO 100X40MM C/GRELHA REDONDA BRANCA | UN | 6.35 | FORNECEDORES DIVERSOS |  |  | 01/08/2013
S00011743 | RALO SIFONADO PVC REDONDO CONICO, 100 X 40 MM, COM GRELHA BRANCA REDOND A | UN | 6.51 | FORNECEDORES DIVERSOS |  |  | 15/05/2020
S00011744 | RALO SIFONADO PVC CONICO 100X40MM C/GRELHA REDONDA BRANCA | UN | 6.13 | FORNECEDORES DIVERSOS |  |  | 01/08/2013
S00011745 | RALO SIFONADO PVC, QUADRADO, 100 X 100 X 53 MM, SAIDA 40 MM, COM GRELHA BRA NCA | UN | 9.25 | FORNECEDORES DIVERSOS |  |  | 15/05/2020
S00011746 | VALVULA DE ESFERA BRUTA EM BRONZE, BITOLA 1 " (REF 1552-B) | UN | 72.62 | FORNECEDORES DIVERSOS |  |  | 15/05/2020
S00011747 | VALVULA DE ESFERA BRUTA EM BRONZE, BITOLA 2 " (REF 1552-B) | UN | 201.12 | FORNECEDORES DIVERSOS |  |  | 15/05/2020
S00011748 | VALVULA DE ESFERA BRUTA EM BRONZE, BITOLA 1/2 " (REF 1552-B) | UN | 46.6 | FORNECEDORES DIVERSOS |  |  | 15/05/2020
S00011749 | VALVULA DE ESFERA BRUTA EM BRONZE, BITOLA 3/4 " (REF 1552-B) | UN | 53.79 | FORNECEDORES DIVERSOS |  |  | 15/05/2020
S00011750 | VALVULA DE ESFERA BRUTA EM BRONZE, BITOLA 1 1/4 " (REF 1552-B) | UN | 108.24 | FORNECEDORES DIVERSOS |  |  | 15/05/2020
S00011751 | VALVULA DE ESFERA BRUTA EM BRONZE, BITOLA 1 1/2 " (REF 1552-B) | UN | 130.43 | FORNECEDORES DIVERSOS |  |  | 15/05/2020
FRANARIN - PLEO | [6 empty] | 06/2020
Página 79 de 133
Código | Insumo | Un | Valor | Fornecedor |  |  | Data
S00011752 | REGISTRO PRESSAO BRUTO EM LATAO FORJADO, BITOLA 1/2 " (REF 1400) | UN | 22.03 | FORNECEDORES DIVERSOS |  |  | 15/05/2020
S00011753 | REGISTRO PRESSAO BRUTO EM LATAO FORJADO, BITOLA 3/4 " (REF 1400) | UN | 26.3 | FORNECEDORES DIVERSOS |  |  | 15/05/2020
S00011756 | REGISTRO OU REGULADOR DE GAS COZINHA, VAZAO DE 2 KG/H, 2,8 KPA | UN | 38.21 | FORNECEDORES DIVERSOS |  |  | 15/05/2020
S00011757 | SABONETEIRA DE PAREDE EM METAL CROMADO | UN | 49.61 | FORNECEDORES DIVERSOS |  |  | 15/05/2020
S00011758 | SABONETEIRA PLASTICA TIPO DISPENSER PARA SABONETE LIQUIDO COM RESERVATO RIO800 A 1500 ML | UN | 36.45 | FORNECEDORES DIVERSOS |  |  | 15/05/2020
S00011760 | !EM PROCESSO DE DESATIVACAO! SIFAO EM METAL CROMADO 1 X 1 1/4" | UN | 122.86 | FORNECEDORES DIVERSOS |  |  | 01/06/2016
S00011761 | ASSENTO VASO SANITARIO INFANTIL EM PLASTICO BRANCO | UN | 55.11 | FORNECEDORES DIVERSOS |  |  | 15/05/2020
S00011762 | TORNEIRA CROMADA COM BICO PARA JARDIM/TANQUE 1/2 " OU 3/4 " (REF 1153) | UN | 63.09 | FORNECEDORES DIVERSOS |  |  | 15/05/2020
S00011763 | TORNEIRA DE BOIA CONVENCIONAL PARA CAIXA D'AGUA, 1.1/2", COM HASTE E TORNEI RAMETALICOS E BALAO PLASTICO | UN | 138.58 | FORNECEDORES DIVERSOS |  |  | 15/05/2020
S00011764 | TORNEIRA DE BOIA CONVENCIONAL PARA CAIXA D'AGUA, 1.1/4", COM HASTE E TORNEI RAMETALICOS E BALAO PLASTICO | UN | 148.02 | FORNECEDORES DIVERSOS |  |  | 15/05/2020
S00011765 | TORNEIRA DE BOIA VAZAO TOTAL PARA CAIXA D'AGUA, 1", COM HASTE E TORNEIRAME TALICOS E BALAO PLASTICO | UN | 92.79 | FORNECEDORES DIVERSOS |  |  | 15/05/2020
S00011766 | TORNEIRA DE BOIA VAZAO TOTAL PARA CAIXA D'AGUA, 1/2", COM HASTE E TORNEIRAM ETALICOS E BALAO PLASTICO | UN | 68.14 | FORNECEDORES DIVERSOS |  |  | 15/05/2020
S00011767 | TORNEIRA DE BOIA CONVENCIONAL PARA CAIXA D'AGUA, 2", COM HASTE E TORNEIRAM ETALICOS E BALAO PLASTICO | UN | 245.7 | FORNECEDORES DIVERSOS |  |  | 15/05/2020
S00011769 | MISTURADOR CROMADO DE MESA BICA BAIXA PARA LAVATORIO (REF 1875) | UN | 226.17 | FORNECEDORES DIVERSOS |  |  | 15/05/2020
S00011770 | !EM PROCESSO DE DESATIVACAO! APARELHO MISTURADOR CROMADO P/ CHUVEIRO | UN | 158.09 | FORNECEDORES DIVERSOS |  |  | 01/08/2014
S00011771 | MISTURADOR DE PAREDE CROMADO PARA COZINHA BICA MOVEL COM AREJADOR (REF 1258) | UN | 280.54 | FORNECEDORES DIVERSOS |  |  | 15/05/2020
S00011772 | TORNEIRA CROMADA DE MESA PARA COZINHA BICA MOVEL COM AREJADOR 1/2 " OU 3/ 4 "(REF 1167) | UN | 107.07 | FORNECEDORES DIVERSOS |  |  | 15/05/2020
S00011773 | TORNEIRA CROMADA DE PAREDE PARA COZINHA BICA MOVEL COM AREJADOR 1/2 " OU 3/4 "(REF 1168) | UN | 102.21 | FORNECEDORES DIVERSOS |  |  | 15/05/2020
S00011775 | TORNEIRA CROMADA DE PAREDE PARA COZINHA COM AREJADOR 1/2 " OU 3/4 " (REF 11 57) | UN | 106.73 | FORNECEDORES DIVERSOS |  |  | 15/05/2020
S00011777 | TORNEIRA ELETRICA DE PAREDE, BICA ALTA, PARA COZINHA, 5500 W (110/220 V) | UN | 119.04 | FORNECEDORES DIVERSOS |  |  | 15/05/2020
S00011778 | !EM PROCESSO DE DESATIVACAO! TORNEIRA OU REGISTRO CROMADO 1/2" OU 3/4P | UN | 35.8 | FORNECEDORES DIVERSOS |  |  | 01/08/2014
S00011781 | VALVULA DE DESCARGA METALICA, BASE 1 1/4 " E ACABAMENTO METALICO CROMADO | UN | 176.26 | FORNECEDORES DIVERSOS |  |  | 15/05/2020
S00011783 | VALVULA DESCARGA 1 1/2" EM PVC - ACABAMENTO EM PLASTICO CROMADO TIPOLO | UN | 80.78 | FORNECEDORES DIVERSOS |  |  | 01/02/2015
S00011784 | BACIA SANITARIA TURCA DE LOUCA BRANCA | UN | 463.2 | FORNECEDORES DIVERSOS |  |  | 15/05/2020
S00011785 | BACIA TURCA C/SIFAO 60 X 48 X 37CM | UN | 130.41 | FORNECEDORES DIVERSOS |  |  | 01/08/2014
S00011786 | VASO SANITARIO SIFONADO INFANTIL LOUCA BRANCA | UN | 278.82 | FORNECEDORES DIVERSOS |  |  | 15/05/2020
S00011787 | VASO SANITARIO SIFONADO INFANTIL - COR | UN | 109.18 | FORNECEDORES DIVERSOS |  |  | 01/08/2013
S00011788 | BACIA TURCA CELITE 003. 006 - SIFAO INTEGRADO | UN | 122.5 | FORNECEDORES DIVERSOS |  |  | 01/08/2014
S00011789 | ANEL DE DISTRIBUICAO EM ACO GALVANIZADO PARA FIO FE-160 | UN | 0.58 | FORNECEDORES DIVERSOS |  |  | 15/05/2020
S00011790 | PARAFUSO M16 EM ACO GALVANIZADO, COMPRIMENTO = 450 MM, DIAMETRO = 16 MM,R OSCA MAQUINA, CABECA QUADRADA | UN | 12.6 | FORNECEDORES DIVERSOS |  |  | 15/05/2020
S00011791 | BANCA GRANITO PRETO 100 X 60CM, E = 2CM, C/1 ABERTURA | UN | 452.98 | FORNECEDORES DIVERSOS |  |  | 01/02/2015
S00011792 | BANCA GRANITO PRETO 200 X 60CM, E = 3CM, C/2 ABERTURAS | UN | 1130.54 | FORNECEDORES DIVERSOS |  |  | 01/02/2015
S00011793 | BANCA GRANITO PRETO 200 X 60CM, ESP = 2CM, SEM ABERTURA | UN | 790.59 | FORNECEDORES DIVERSOS |  |  | 01/02/2015
S00011794 | !EM PROCESSO DE DESATIVACAO! GRANITO AMENDOA POLIDO PARA BANCADA ESP = 2 CM | M2 | 278.84 | FORNECEDORES DIVERSOS |  |  | 01/06/2016
S00011795 | GRANITO PARA BANCADA, POLIDO, TIPO ANDORINHA/ QUARTZ/ CASTELO/ CORUMBA O UOUTROS EQUIVALENTES DA REGIAO, E= *2,5* CM | M2 | 498.11 | FORNECEDORES DIVERSOS |  |  | 15/05/2020
S00011796 | !EM PROCESSO DE DESATIVACAO! GRANITO PRETO TIJUCA POLIDO PARA BANCADA ES P = 2CM | M2 | 339.7 | FORNECEDORES DIVERSOS |  |  | 01/06/2016
S00011797 | !EM PROCESSO DE DESATIVACAO! BIDE LOUCA BRANCA COM 3 FUROS | UN | 212.8 | FORNECEDORES DIVERSOS |  |  | 01/10/2016
S00011798 | !EM PROCESSO DE DESATIVACAO! CABO DE COBRE ISOLAMENTO ANTI-CHAMA 450/750 V 3 X10MM2, TP FICAP OU EQUIV | M | 21.09 | FORNECEDORES DIVERSOS |  |  | 01/06/2016
S00011801 | !EM PROCESSO DE DESATIVACAO! CABO DE COBRE ISOLAMENTO ANTI-CHAMA 450/750 V 3 X16MM2, TP FICAP OU EQUIV | M | 28.44 | FORNECEDORES DIVERSOS |  |  | 01/06/2016
S00011804 | !EM PROCESSO DE DESATIVACAO! CABO DE COBRE ISOLAMENTO ANTI-CHAMA 450/750 V 3 X25MM2, TP FICAP OU EQUIV | M | 42.29 | FORNECEDORES DIVERSOS |  |  | 01/06/2016
S00011811 | AQUECEDOR DE AGUA ELETRICO HORIZONTAL, RESERVATORIO DE 200 L CILINDRICO E MCOBRE, REFORCADO COM ACO CARBONO, MONOFASICO, TENSAO NOMINAL 220 V | UN | 3433.85 | FORNECEDORES DIVERSOS |  |  | 15/05/2020
S00011814 | AQUECEDOR DE AGUA ELETRICO RESERVATORIO DE 500 L CILINDRICO EM COBRE,REF ORCADO COM ACO CARBONO, MONOFASICO, TENSAO NOMINAL 220 V | UN | 5521.32 | FORNECEDORES DIVERSOS |  |  | 15/05/2020
S00011816 | AQUECEDOR DE AGUA ELETRICO RESERVATORIO DE 100 L CILINDRICO EM COBRE,REF ORCADO COM ACO CARBONO, MONOFASICO, TENSAO NOMINAL 220 V | UN | 2536.5 | FORNECEDORES DIVERSOS |  |  | 15/05/2020
S00011818 | !EM PROCESSO DE DESATIVACAO! CONECTOR PARAFUSO FENDIDO DE BRONZE P/ CAB O 10-16MM2 | UN | 3.66 | FORNECEDORES DIVERSOS |  |  | 01/05/2016
S00011819 | CONECTOR PARAFUSO FENDIDO DE BRONZE P/ CABO 70-240MM2 | UN | 55.04 | FORNECEDORES DIVERSOS |  |  | 01/02/2015
S00011820 | CONECTOR PARAFUSO FENDIDO DE BRONZE P/ CABO 6-10MM2 | UN | 3.08 | FORNECEDORES DIVERSOS |  |  | 01/02/2015
S00011821 | CONECTOR METALICO TIPO PARAFUSO FENDIDO (SPLIT BOLT), COM SEPARADOR DE C ABOSBIMETALICOS, PARA CABOS ATE 25 MM2 | UN | 6.87 | FORNECEDORES DIVERSOS |  |  | 15/05/2020
S00011822 | TORNEIRA PLASTICA DE MESA, BICA MOVEL, PARA COZINHA 1/2 " | UN | 38.86 | FORNECEDORES DIVERSOS |  |  | 15/05/2020
S00011823 | TORNEIRA PLASTICA DE BOIA PARA CAIXA DE DESCARGA, 1/2", BALAO E TORNEIRAPLA STICOS, COM HASTE METALICA | UN | 12.86 | FORNECEDORES DIVERSOS |  |  | 15/05/2020
S00011824 | TORNEIRA DE BOIA VAZAO TOTAL PARA CAIXA D'AGUA, 3/4", COM HASTE E TORNEIRAM ETALICOS E BALAO PLASTICO | UN | 70.29 | FORNECEDORES DIVERSOS |  |  | 15/05/2020
S00011825 | TORNEIRA DE BOIA CONVENCIONAL PARA CAIXA D'AGUA, 1", COM HASTE E TORNEIRAM ETALICOS E BALAO PLASTICO | UN | 60.83 | FORNECEDORES DIVERSOS |  |  | 15/05/2020
S00011826 | TORNEIRA METALICA DE BOIA CONVENCIONAL PARA CAIXA D'AGUA, 1/2 ", COM HASTE,T ORNEIRA E BALAO METALICOS | UN | 59.03 | FORNECEDORES DIVERSOS |  |  | 15/05/2020
S00011829 | TORNEIRA DE BOIA CONVENCIONAL PARA CAIXA D'AGUA, 1/2", COM HASTE E TORNEIRA METALICOS E BALAO PLASTICO | UN | 35.47 | FORNECEDORES DIVERSOS |  |  | 15/05/2020
S00011830 | TORNEIRA DE BOIA CONVENCIONAL PARA CAIXA D'AGUA, 3/4", COM HASTE E TORNEIRA METALICOS E BALAO PLASTICO | UN | 38.34 | FORNECEDORES DIVERSOS |  |  | 15/05/2020
S00011831 | TORNEIRA PLASTICA PARA TANQUE 1/2 " OU 3/4 " COM BICO PARA MANGUEIRA | UN | 29.51 | FORNECEDORES DIVERSOS |  |  | 15/05/2020
S00011832 | TORNEIRA PLASTICA DE MESA PARA LAVATORIO 1/2 " | UN | 13.17 | FORNECEDORES DIVERSOS |  |  | 19/07/2018
S00011834 | ¦EM PROCESSO DE DESATIVAÇÃO¦ MADEIRA ANGELIM APARELHADA | M3 | 3624.5 | FORNECEDORES DIVERSOS |  |  | 01/07/2013
S00011836 | MADEIRA 2A QUALIDADE SERRADA NAO APARELHADA -TIPO VIROLA | M3 | 840.78 | FORNECEDORES DIVERSOS |  |  | 12/10/2018
S00011837 | GRAMPO LINHA VIVA DE LATAO ESTANHADO, DIAMETRO DO CONDUTOR PRINCIPAL DE 10 A120 MM2, DIAMETRO DA DERIVACAO DE 10 A 70 MM2 | UN | 46.51 | FORNECEDORES DIVERSOS |  |  | 15/05/2020
S00011838 | TERMINAL METALICO A PRESSAO PARA 1 CABO DE 240 MM2, COM 1 FURO DE FIXACAO | UN | 25.85 | FORNECEDORES DIVERSOS |  |  | 15/05/2020
S00011839 | TERMINAL METALICO A PRESSAO PARA 1 CABO DE 300 MM2, COM 1 FURO DE FIXACAO | UN | 37.62 | FORNECEDORES DIVERSOS |  |  | 15/05/2020
S00011840 | GRAMPO PARALELO DE BRONZE PARA CABO 25MM2 | UN | 10.57 | FORNECEDORES DIVERSOS |  |  | 01/02/2015
S00011842 | PECA DE MADEIRA 2A QUALIDADE 2 X 11CM NAO APARELHADA | M | 1.4 | FORNECEDORES DIVERSOS |  |  | 01/09/2010
S00011844 | PRANCHA DE MADEIRA APARELHADA *4 X 30* CM, MACARANDUBA, ANGELIM OUEQUIVA LENTE DA REGIAO | M | 50.37 | FORNECEDORES DIVERSOS |  |  | 15/05/2020
S00011848 | !EM PROCESSO DE DESATIVACAO! CADERNETA DE TOPOGRAFO | UN | 6.05 | FORNECEDORES DIVERSOS |  |  | 01/06/2016
S00011849 | COLA BRANCA BASE PVA | L | 13.55 | FORNECEDORES DIVERSOS |  |  | 15/05/2020
S00011851 | PAPEL SULFITE, BRANCO, A 4, 75 G | FL | 0.04 | FORNECEDORES DIVERSOS |  |  | 01/03/2017
S00011852 | !EM PROCESSO DE DESATIVACAO! PAPEL VEGETAL 100G/M2 - 0,80M DE LARGURA | M | 7.24 | FORNECEDORES DIVERSOS |  |  | 01/06/2016
S00011853 | !EM PROCESSO DE DESATIVACAO! PAPEL VEGETAL 65G/M2 - 0,80M DE LARGURA | M | 5.76 | FORNECEDORES DIVERSOS |  |  | 01/06/2016
S00011854 | CONECTOR METALICO TIPO PARAFUSO FENDIDO (SPLIT BOLT), PARA CABOS ATE 35 M M2 | UN | 6.97 | FORNECEDORES DIVERSOS |  |  | 15/05/2020
S00011855 | CONECTOR METALICO TIPO PARAFUSO FENDIDO (SPLIT BOLT), PARA CABOS ATE 70 M M2 | UN | 14.59 | FORNECEDORES DIVERSOS |  |  | 15/05/2020
S00011856 | CONECTOR METALICO TIPO PARAFUSO FENDIDO (SPLIT BOLT), PARA CABOS ATE 10 M M2 | UN | 4.5 | FORNECEDORES DIVERSOS |  |  | 15/05/2020
S00011857 | CONECTOR METALICO TIPO PARAFUSO FENDIDO (SPLIT BOLT), PARA CABOS ATE 120 M M2 | UN | 23.68 | FORNECEDORES DIVERSOS |  |  | 15/05/2020
S00011858 | CONECTOR METALICO TIPO PARAFUSO FENDIDO (SPLIT BOLT), PARA CABOS ATE 150 M M2 | UN | 29.39 | FORNECEDORES DIVERSOS |  |  | 15/05/2020
S00011859 | CONECTOR METALICO TIPO PARAFUSO FENDIDO (SPLIT BOLT), PARA CABOS ATE 185 M M2 | UN | 39.99 | FORNECEDORES DIVERSOS |  |  | 15/05/2020
FRANARIN - PLEO | [6 empty] | 06/2020
Página 80 de 133
Código | Insumo | Un | Valor | Fornecedor |  |  | Data
S00011862 | CONECTOR METALICO TIPO PARAFUSO FENDIDO (SPLIT BOLT), PARA CABOS ATE 50 M M2 | UN | 9.78 | FORNECEDORES DIVERSOS |  |  | 15/05/2020
S00011863 | CONECTOR METALICO TIPO PARAFUSO FENDIDO (SPLIT BOLT), PARA CABOS ATE 6 MM 2 | UN | 3.95 | FORNECEDORES DIVERSOS |  |  | 15/05/2020
S00011864 | CONECTOR METALICO TIPO PARAFUSO FENDIDO (SPLIT BOLT), PARA CABOS ATE 95 M M2 | UN | 22.07 | FORNECEDORES DIVERSOS |  |  | 15/05/2020
S00011865 | CAIXA D'AGUA FIBROCIMENTO REDONDA C/ TAMPA 500L | UN | 139.28 | FORNECEDORES DIVERSOS |  |  | 01/03/2014
S00011867 | CAIXA D'AGUA FIBROCIMENTO REDONDA C/ TAMPA 750L | UN | 241.42 | FORNECEDORES DIVERSOS |  |  | 01/03/2014
S00011868 | CAIXA D'AGUA FIBRA DE VIDRO PARA 1000 LITROS, COM TAMPA | UN | 300.98 | FORNECEDORES DIVERSOS |  |  | 15/05/2020
S00011869 | CAIXA D'AGUA FIBRA DE VIDRO PARA 1500 LITROS, COM TAMPA | UN | 488.34 | FORNECEDORES DIVERSOS |  |  | 15/05/2020
S00011871 | CAIXA D'AGUA DE FIBRA DE VIDRO, PARA 500 LITROS, COM TAMPA | UN | 219 | FORNECEDORES DIVERSOS |  |  | 15/05/2020
S00011872 | !EM PROCESSO DE DESATIVACAO! TERMINAL A PRESSAO P/ CABO A BARRA, CABO 16 A 25MM2 | UN | 4.59 | FORNECEDORES DIVERSOS |  |  | 01/05/2016
S00011873 | TERMINAL A PRESSAO P/ CABO A BARRA, CABO 35MM2 | UN | 4.1 | FORNECEDORES DIVERSOS |  |  | 01/02/2015
S00011874 | !EM PROCESSO DE DESATIVACAO! TERMINAL A PRESSAO P/CABO A BARRA, CABO 50 A 70MM2 | UN | 7.27 | FORNECEDORES DIVERSOS |  |  | 01/05/2016
S00011875 | !EM PROCESSO DE DESATIVACAO! TERMINAL A PRESSAO P/ CABO A BARRA, CABO 95A 120MM2 | UN | 11.87 | FORNECEDORES DIVERSOS |  |  | 01/05/2016
S00011876 | !EM PROCESSO DE DESATIVACAO! TERMINAL A PRESSAO P/ CABO A BARRA, CABO 150 A180MM2 | UN | 16 | FORNECEDORES DIVERSOS |  |  | 01/05/2016
S00011877 | TERMINAL A PRESSAO P/ CABO A BARRA, CABO 240 A 300MM2 | UN | 17.61 | FORNECEDORES DIVERSOS |  |  | 01/02/2015
S00011880 | CAIXA SIFONADA PVC, 250 X 230 X 75 MM, COM TAMPA E PORTA TAMPA QUADRADA BRA NCA | UN | 90.6 | FORNECEDORES DIVERSOS |  |  | 15/05/2020
S00011881 | CAIXA GORDURA, SIMPLES, CONCRETO PRE MOLDADO, CIRCULAR, COM TAMPA, D = 40 CM | UN | 58.3 | FORNECEDORES DIVERSOS |  |  | 15/05/2020
S00011882 | CAIXA PARA HIDROMETRO CONCRETO PRE MOLDADO | UN | 65.82 | FORNECEDORES DIVERSOS |  |  | 15/05/2020
S00011883 | FOSSA SEPTICA CILINDRICA, TIPO "IMHOFF", COM TAMPA, PARA 100 CONTRIBUINTES | UN | 3940.13 | FORNECEDORES DIVERSOS |  |  | 15/05/2020
S00011884 | FOSSA SEPTICA CILINDRICA, TIPO "IMHOFF", COM TAMPA, PARA 150 CONTRIBUINTES | UN | 4227.41 | FORNECEDORES DIVERSOS |  |  | 15/05/2020
S00011885 | FOSSA SEPTICA CILINDRICA, TIPO "IMHOFF", COM TAMPA, PARA 200 CONTRIBUINTES | UN | 4715 | FORNECEDORES DIVERSOS |  |  | 15/05/2020
S00011886 | FOSSA SEPTICA CILINDRICA, TIPO "IMHOFF", COM TAMPA, PARA 30 CONTRIBUINTES | UN | 1519.63 | FORNECEDORES DIVERSOS |  |  | 15/05/2020
S00011887 | FOSSA SEPTICA CILINDRICA TIPO "IMHOFF", COM TAMPA, PARA 50 CONTRIBUINTES | UN | 2680.04 | FORNECEDORES DIVERSOS |  |  | 15/05/2020
S00011888 | FOSSA SEPTICA CILINDRICA, TIPO "IMHOFF", COM TAMPA, PARA 75 CONTRIBUINTES | UN | 3568.69 | FORNECEDORES DIVERSOS |  |  | 15/05/2020
S00011889 | CORDAO DE COBRE, FLEXIVEL, TORCIDO, CLASSE 4 OU 5, ISOLACAO EM PVC/D, 300 V, 2 CONDUTORES DE 0,75 MM2 | M | 1.08 | FORNECEDORES DIVERSOS |  |  | 15/05/2020
S00011890 | CORDAO DE COBRE, FLEXIVEL, TORCIDO, CLASSE 4 OU 5, ISOLACAO EM PVC/D, 300 V, 2 CONDUTORES DE 1,5 MM2 | M | 1.67 | FORNECEDORES DIVERSOS |  |  | 15/05/2020
S00011891 | CORDAO DE COBRE, FLEXIVEL, TORCIDO, CLASSE 4 OU 5, ISOLACAO EM PVC/D, 300 V, 2 CONDUTORES DE 2,5 MM2 | M | 2.75 | FORNECEDORES DIVERSOS |  |  | 15/05/2020
S00011892 | CORDAO DE COBRE, FLEXIVEL, TORCIDO, CLASSE 4 OU 5, ISOLACAO EM PVC/D, 300 V, 2 CONDUTORES DE 4 MM2 | M | 4.24 | FORNECEDORES DIVERSOS |  |  | 15/05/2020
S00011894 | FILTRO ANAEROBIO CILINDRICO CONCRETO PRE MOLDADO 1,20 X 1,50 (DIAMETROXALT URA)PARA 4 A 5 CONTRIBUINTES (NBR 13969) | UN | 568.92 | FORNECEDORES DIVERSOS |  |  | 15/05/2020
S00011895 | SUMIDOURO CONCRETO PRE MOLDADO, COMPLETO, PARA 10 CONTRIBUINTES | UN | 818.11 | FORNECEDORES DIVERSOS |  |  | 15/05/2020
S00011896 | SUMIDOURO CONCRETO PRE MOLDADO, COMPLETO, PARA 100 CONTRIBUINTES | UN | 4288.07 | FORNECEDORES DIVERSOS |  |  | 15/05/2020
S00011897 | SUMIDOURO CONCRETO PRE MOLDADO, COMPLETO, PARA 150 CONTRIBUINTES | UN | 5595.18 | FORNECEDORES DIVERSOS |  |  | 15/05/2020
S00011898 | SUMIDOURO CONCRETO PRE MOLDADO, COMPLETO, PARA 200 CONTRIBUINTES | UN | 5877.29 | FORNECEDORES DIVERSOS |  |  | 15/05/2020
S00011899 | SUMIDOURO CONCRETO PRE MOLDADO, COMPLETO, PARA 50 CONTRIBUINTES | UN | 2901.03 | FORNECEDORES DIVERSOS |  |  | 15/05/2020
S00011900 | SUMIDOURO CONCRETO PRE MOLDADO, COMPLETO, PARA 75 CONTRIBUINTES | UN | 3977.75 | FORNECEDORES DIVERSOS |  |  | 15/05/2020
S00011901 | CABO TELEFONICO CCI 50, 1 PAR, USO INTERNO, SEM BLINDAGEM | M | 0.36 | FORNECEDORES DIVERSOS |  |  | 15/05/2020
S00011902 | CABO TELEFONICO CCI 50, 2 PARES, USO INTERNO, SEM BLINDAGEM | M | 0.62 | FORNECEDORES DIVERSOS |  |  | 15/05/2020
S00011903 | CABO TELEFONICO CCI 50, 3 PARES, USO INTERNO, SEM BLINDAGEM | M | 0.97 | FORNECEDORES DIVERSOS |  |  | 15/05/2020
S00011904 | CABO TELEFONICO CCI 50, 4 PARES, USO INTERNO, SEM BLINDAGEM | M | 1.23 | FORNECEDORES DIVERSOS |  |  | 15/05/2020
S00011905 | CABO TELEFONICO CCI 50, 5 PARES, USO INTERNO, SEM BLINDAGEM | M | 1.66 | FORNECEDORES DIVERSOS |  |  | 15/05/2020
S00011906 | CABO TELEFONICO CCI 50, 6 PARES, USO INTERNO, SEM BLINDAGEM | M | 1.91 | FORNECEDORES DIVERSOS |  |  | 15/05/2020
S00011914 | CABO TELEFONICO CTP - APL - 50, 100 PARES, USO EXTERNO | M | 35.33 | FORNECEDORES DIVERSOS |  |  | 15/05/2020
S00011916 | CABO TELEFONICO CTP - APL - 50, 10 PARES, USO EXTERNO | M | 4.86 | FORNECEDORES DIVERSOS |  |  | 15/05/2020
S00011917 | CABO TELEFONICO CTP - APL - 50, 20 PARES, USO EXTERNO | M | 8.47 | FORNECEDORES DIVERSOS |  |  | 15/05/2020
S00011918 | CABO TELEFONICO CTP - APL - 50, 30 PARES, USO EXTERNO | M | 11.49 | FORNECEDORES DIVERSOS |  |  | 15/05/2020
S00011919 | CABO TELEFONICO CI 50, 10 PARES, USO INTERNO | M | 3.75 | FORNECEDORES DIVERSOS |  |  | 15/05/2020
S00011920 | CABO TELEFONICO CI 50, 20 PARES, USO INTERNO | M | 7.26 | FORNECEDORES DIVERSOS |  |  | 15/05/2020
S00011921 | CABO TELEFONICO CI 50, 30 PARES, USO INTERNO | M | 9.89 | FORNECEDORES DIVERSOS |  |  | 15/05/2020
S00011922 | CABO TELEFONICO CI 50, 50 PARES, USO INTERNO | M | 17.56 | FORNECEDORES DIVERSOS |  |  | 15/05/2020
S00011923 | CABO TELEFONICO CI 50, 75 PARES, USO INTERNO | M | 28.68 | FORNECEDORES DIVERSOS |  |  | 15/05/2020
S00011924 | CABO TELEFONICO CI 50, 200 PARES, USO INTERNO | M | 70.64 | FORNECEDORES DIVERSOS |  |  | 15/05/2020
S00011926 | BRACADEIRA FERRO GALV MODULAR E = 1/2" D = 2 1/2" | UN | 1.27 | FORNECEDORES DIVERSOS |  |  | 01/08/2014
S00011927 | ABRACADEIRA, GALVANIZADA/ZINCADA, ROSCA SEM FIM, PARAFUSO INOX, LARGURA*1 2,6 A *14 MM, D = 2" A 2 1/2" | UN | 4.44 | FORNECEDORES DIVERSOS |  |  | 15/05/2020
S00011928 | ABRACADEIRA, GALVANIZADA/ZINCADA, ROSCA SEM FIM, PARAFUSO INOX, LARGURA*1 2,6 A *14 MM, D = 3" A 3 3/4" | UN | 5.08 | FORNECEDORES DIVERSOS |  |  | 15/05/2020
S00011929 | ABRACADEIRA, GALVANIZADA/ZINCADA, ROSCA SEM FIM, PARAFUSO INOX, LARGURA*1 2,6 A *14 MM, D = 4" A 4 3/4" | UN | 7.87 | FORNECEDORES DIVERSOS |  |  | 15/05/2020
S00011930 | !EM PROCESSO DE DESATIVACAO! BRACADEIRA ACO INOX 1/4 X 3/4" X 600MM | UN | 1.67 | FORNECEDORES DIVERSOS |  |  | 01/08/2014
S00011943 | !EM PROCESSO DE DESATIVACAO! CINTA GALVANIZADA DE 7 1/2" | UN | 15.88 | FORNECEDORES DIVERSOS |  |  | 01/08/2014
S00011944 | !EM PROCESSO DE DESATIVACAO! CINTA GALVANIZADA DE 8" | UN | 17.47 | FORNECEDORES DIVERSOS |  |  | 01/05/2016
S00011945 | BUCHA DE NYLON SEM ABA S4 | UN | 0.09 | FORNECEDORES DIVERSOS |  |  | 15/05/2020
S00011946 | BUCHA DE NYLON SEM ABA S5 | UN | 0.11 | FORNECEDORES DIVERSOS |  |  | 15/05/2020
S00011948 | PARAFUSO ZINCADO, SEXTAVADO, COM ROSCA SOBERBA, DIAMETRO 5/16", COMPRIME NTO40 MM | UN | 0.38 | FORNECEDORES DIVERSOS |  |  | 15/05/2020
S00011950 | BUCHA DE NYLON SEM ABA S6, COM PARAFUSO DE 4,20 X 40 MM EM ACO ZINCADO CO MROSCA SOBERBA, CABECA CHATA E FENDA PHILLIPS | UN | 0.33 | FORNECEDORES DIVERSOS |  |  | 15/05/2020
S00011953 | PARAFUSO FRANCES ZINCADO, DIAMETRO 1/2'', COMPRIMENTO 2'', COM PORCA E ARRU ELA | UN | 1.86 | FORNECEDORES DIVERSOS |  |  | 15/05/2020
S00011955 | PARAFUSO DE LATAO COM ACABAMENTO CROMADO PARA FIXAR PECA SANITARIA, INC LUIPORCA CEGA, ARRUELA E BUCHA DE NYLON TAMANHO S-10 | UN | 2.54 | FORNECEDORES DIVERSOS |  |  | 15/05/2020
S00011960 | PARAFUSO DE LATAO COM ROSCA SOBERBA, CABECA CHATA E FENDA SIMPLES, DIAM ETRO2,5 MM, COMPRIMENTO 12 MM | UN | 0.08 | FORNECEDORES DIVERSOS |  |  | 15/05/2020
S00011962 | PARAFUSO ZINCADO, SEXTAVADO, COM ROSCA INTEIRA, DIAMETRO 1/4", COMPRIMENT O 1/2" | UN | 0.12 | FORNECEDORES DIVERSOS |  |  | 15/05/2020
S00011963 | PARAFUSO DE ACO TIPO CHUMBADOR PARABOLT, DIAMETRO 1/2", COMPRIMENTO 75 M M | UN | 5.42 | FORNECEDORES DIVERSOS |  |  | 15/05/2020
S00011964 | PARAFUSO DE ACO TIPO CHUMBADOR PARABOLT, DIAMETRO 3/8", COMPRIMENTO 75 M M | UN | 1.36 | FORNECEDORES DIVERSOS |  |  | 15/05/2020
S00011971 | PORCA ZINCADA, SEXTAVADA, DIAMETRO 1" | UN | 2.42 | FORNECEDORES DIVERSOS |  |  | 15/05/2020
S00011973 | !EM PROCESSO DE DESATIVACAO! PORCA SEXTAVADA H = 50MM | UN | 28.59 | FORNECEDORES DIVERSOS |  |  | 01/08/2014
S00011974 | !EM PROCESSO DE DESATIVACAO! CHUMBADOR DE ACO, DIAMETRO 1/2", COMPRIMC | UN | 6.01 | FORNECEDORES DIVERSOS |  |  | 01/02/2015
S00011975 | CHUMBADOR DE ACO, DIAMETRO 5/8", COMPRIMENTO 6", COM PORCA | UN | 13.46 | FORNECEDORES DIVERSOS |  |  | 15/05/2020
S00011976 | CHUMBADOR, DIAMETRO 1/4" COM PARAFUSO 1/4" X 40 MM | UN | 0.69 | FORNECEDORES DIVERSOS |  |  | 15/05/2020
S00011977 | CHUMBADOR DE ACO, DIAMETRO 1/2", COMPRIMENTO 75 MM | UN | 6.14 | FORNECEDORES DIVERSOS |  |  | 15/05/2020
S00011979 | BLOCO VEDACAO CONCRETO 20 X 20 X 20CM | UN | 1.98 | FORNECEDORES DIVERSOS |  |  | 01/03/2014
S00011981 | BLOCO DE VIDRO/ELEMENTO VAZADO, INCOLOR, VENEZIANA, *20 X 10 X 8* CM | UN | 11.13 | FORNECEDORES DIVERSOS |  |  | 15/05/2020
S00011983 | DIVISORIA CEGA (N1) - PAINEL VERMICULITA E=35MM - MONTANTE/RODAPE PERFIS SIM PLESACO GALV PINTADO - COLOCADA | M2 | 196.11 | FORNECEDORES DIVERSOS |  |  | 15/05/2020
S00011984 | !EM PROCESSO DE DESATIVACAO! DIVISORIA (N2) PAINEL/VIDRO - PAINEL VEMO | M2 | 189.43 | FORNECEDORES DIVERSOS |  |  | 01/08/2014
S00011985 | DIVISORIA (N3) PAINEL/VIDRO/PAINEL VERMICULITA E=35MM - MONTANTE/RODAPE PER FILDUPLO ACO GALV PINTADO - COLOCADA | M2 | 213.71 | FORNECEDORES DIVERSOS |  |  | 15/05/2020
S00011986 | DIVISORIA CEGA (N1) - PAINEL VERMICULITA E=35MM - PERFIS SIMPLES ALUMINIO ANO DNATURAL - COLOCADA | M2 | 238.85 | FORNECEDORES DIVERSOS |  |  | 15/05/2020
S00011987 | DIVISORIA (N2) PAINEL/VIDRO - PAINEL VERMICULITA E=35MM - PERFIS SIMPLES ALUMI NIOANOD NATURAL - COLOCADA | M2 | 248.91 | FORNECEDORES DIVERSOS |  |  | 15/05/2020
FRANARIN - PLEO | [6 empty] | 06/2020
Página 81 de 133
Código | Insumo | Un | Valor | Fornecedor |  |  | Data
S00011991 | HASTE DE ATERRAMENTO EM ACO GALVANIZADO TIPO CANTONEIRA COM 2,00 M DECO MPRIMENTO, 25 X 25 MM E CHAPA DE 3/16" | UN | 52.97 | FORNECEDORES DIVERSOS |  |  | 15/05/2020
S00011996 | !EM PROCESSO DE DESATIVACAO! CAIXA PASSAGEM EM CHAPA 18 DE FERRO GALV 5" X 10"X 3" (125 X 250 X 80MM) COM TAMPA E PARAFUSO. | UN | 2.14 | FORNECEDORES DIVERSOS |  |  | 01/06/2016
S00012001 | CAIXA OCTOGONAL DE FUNDO MOVEL, EM PVC, DE 4" X 4", PARA ELETRODUTO FLEXIVE LCORRUGADO | UN | 4.36 | FORNECEDORES DIVERSOS |  |  | 15/05/2020
S00012002 | !EM PROCESSO DE DESATIVACAO! CONJUNTO CONDULETE PVC TIPO "C" C/ 1 INTERRU PTORSIMPLES CONJUGADO C/ 1 TOMADA + TAMPA" | UN | 22.28 | FORNECEDORES DIVERSOS |  |  | 01/06/2016
S00012004 | !EM PROCESSO DE DESATIVACAO! CONJUNTO CONDULETE PVC TIPO "C" C/ 1 TOMADA 2P + TINCLUSIVE TAMPA" | UN | 21.83 | FORNECEDORES DIVERSOS |  |  | 01/06/2016
S00012005 | !EM PROCESSO DE DESATIVACAO! CONJUNTO CONDULETE PVC TIPO "C" C/ 2INTERRUP TORES SIMPLES + TAMPA" | UN | 20.76 | FORNECEDORES DIVERSOS |  |  | 01/06/2016
S00012006 | !EM PROCESSO DE DESATIVACAO! CONJUNTO CONDULETE PVC TIPO "C" C/ 1 INTERRU PTORBIPOLAR + TAMPA" | UN | 31.46 | FORNECEDORES DIVERSOS |  |  | 01/06/2016
S00012007 | !EM PROCESSO DE DESATIVACAO! CONJUNTO CONDULETE PVC TIPO "C" C/ 2 TOMADA SUNIVERSAL 2P + TAMPA" | UN | 16.29 | FORNECEDORES DIVERSOS |  |  | 01/06/2016
S00012008 | CONDULETE DE ALUMINIO TIPO TB, PARA ELETRODUTO ROSCAVEL DE 3", COM TAMPA CEGA | UN | 96.45 | FORNECEDORES DIVERSOS |  |  | 15/05/2020
S00012010 | CONDULETE EM PVC, TIPO "B", SEM TAMPA, DE 1/2" OU 3/4" | UN | 7.09 | FORNECEDORES DIVERSOS |  |  | 15/05/2020
S00012011 | !EM PROCESSO DE DESATIVACAO! CONDULETE EM PVC, TIPO "B", SEM TAMPA, DE 3/4" | UN | 8.38 | FORNECEDORES DIVERSOS |  |  | 01/11/2016
S00012015 | CONDULETE EM PVC, TIPO "LB", SEM TAMPA, DE 1" | UN | 9.09 | FORNECEDORES DIVERSOS |  |  | 15/05/2020
S00012016 | CONDULETE EM PVC, TIPO "LB", SEM TAMPA, DE 1/2" OU 3/4" | UN | 7.81 | FORNECEDORES DIVERSOS |  |  | 15/05/2020
S00012017 | !EM PROCESSO DE DESATIVACAO! CONDULETE EM PVC, TIPO "LB", SEM TAMPA, DE 3/4" | UN | 5.67 | FORNECEDORES DIVERSOS |  |  | 01/11/2016
S00012019 | CONDULETE EM PVC, TIPO "LL", SEM TAMPA, DE 1" | UN | 9.09 | FORNECEDORES DIVERSOS |  |  | 15/05/2020
S00012020 | CONDULETE EM PVC, TIPO "LL", SEM TAMPA, DE 1/2" OU 3/4" | UN | 7.81 | FORNECEDORES DIVERSOS |  |  | 15/05/2020
S00012021 | !EM PROCESSO DE DESATIVACAO! CONDULETE EM PVC, TIPO "LL", SEM TAMPA, DE 3/4" | UN | 5.7 | FORNECEDORES DIVERSOS |  |  | 01/11/2016
S00012024 | !EM PROCESSO DE DESATIVACAO! CONDULETE PVC TIPO "TA" D = 3/4" S/TAMPA" | UN | 16.82 | FORNECEDORES DIVERSOS |  |  | 01/12/2016
S00012025 | CONDULETE EM PVC, TIPO "TB", SEM TAMPA, DE 1/2" OU 3/4" | UN | 8.62 | FORNECEDORES DIVERSOS |  |  | 15/05/2020
S00012026 | !EM PROCESSO DE DESATIVACAO! CONDULETE EM PVC, TIPO "TB", SEM TAMPA, DE 3/4" | UN | 13.83 | FORNECEDORES DIVERSOS |  |  | 01/11/2016
S00012029 | !EM PROCESSO DE DESATIVACAO! CONDULETE PVC TIPO "XA" D = 3/4" S/TAMPA" | UN | 14.59 | FORNECEDORES DIVERSOS |  |  | 01/12/2016
S00012030 | JOGO DE TRANQUETA E ROSETA REDONDA DE SOBREPOR SEM FUROS, EM LATAOCRO MADO, DIAMETRO *50* MM, PARA FECHADURA DE PORTA DE BANHEIRO | JG | 38.48 | FORNECEDORES DIVERSOS |  |  | 15/05/2020
S00012032 | JOGO DE TRANQUETA E ROSETA QUADRADA DE SOBREPOR SEM FUROS, EM LATAOCR OMADO, *50 X 50* MM, PARA FECHADURA DE PORTA DE BANHEIRO | JG | 40.96 | FORNECEDORES DIVERSOS |  |  | 15/05/2020
S00012033 | CURVA 180 GRAUS, DE PVC RIGIDO ROSCAVEL, DE 1 1/2", PARA ELETRODUTO | UN | 7.4 | FORNECEDORES DIVERSOS |  |  | 15/05/2020
S00012034 | CURVA 180 GRAUS, DE PVC RIGIDO ROSCAVEL, DE 3/4", PARA ELETRODUTO | UN | 3.35 | FORNECEDORES DIVERSOS |  |  | 15/05/2020
S00012035 | !EM PROCESSO DE DESATIVACAO! QUADRO EM CHAPA DE ACO 18, PARA 3 DISJUNTOR ESMONOPOLARES, SEM BARRAMENTO, DE EMBUTIR, COM PORTA (PARA DISTRIBUICAO DECIRCUITOS) | UN | 22.5 | FORNECEDORES DIVERSOS |  |  | 16/06/2017
S00012038 | QUADRO DE DISTRIBUICAO COM BARRAMENTO TRIFASICO, DE SOBREPOR, EM CHAPA DEACO GALVANIZADO, PARA 18 DISJUNTORES DIN, 100 A | UN | 252.84 | FORNECEDORES DIVERSOS |  |  | 15/05/2020
S00012039 | QUADRO DE DISTRIBUICAO COM BARRAMENTO TRIFASICO, DE EMBUTIR, EM CHAPA DE ACOGALVANIZADO, PARA 24 DISJUNTORES DIN, 100 A | UN | 287.09 | FORNECEDORES DIVERSOS |  |  | 15/05/2020
S00012040 | QUADRO DE DISTRIBUICAO COM BARRAMENTO TRIFASICO, DE SOBREPOR, EM CHAPA DEACO GALVANIZADO, PARA 24 DISJUNTORES DIN, 100 A | UN | 436.79 | FORNECEDORES DIVERSOS |  |  | 13/12/2019
S00012041 | QUADRO DE DISTRIBUICAO COM BARRAMENTO TRIFASICO, DE EMBUTIR, EM CHAPA DE ACOGALVANIZADO, PARA 30 DISJUNTORES DIN, 150 A | UN | 329.24 | FORNECEDORES DIVERSOS |  |  | 15/05/2020
S00012042 | QUADRO DE DISTRIBUICAO COM BARRAMENTO TRIFASICO, DE EMBUTIR, EM CHAPA DE ACOGALVANIZADO, PARA 40 DISJUNTORES DIN, 100 A | UN | 483.11 | FORNECEDORES DIVERSOS |  |  | 15/05/2020
S00012043 | QUADRO DE DISTRIBUICAO COM BARRAMENTO TRIFASICO, DE EMBUTIR, EM CHAPA DE ACOGALVANIZADO, PARA 30 DISJUNTORES DIN, 225 A | UN | 695.14 | FORNECEDORES DIVERSOS |  |  | 15/05/2020
S00012045 | !EM PROCESSO DE DESATIVACAO! QUADRO DE DISTRIBUICAO DE EMBUTIR C/ BARRAM ENTOTRIFASICO P/ 60 DISJUNTORES UNIPOLARES EM CHAPA DE ACO GALV | UN | 710.6 | FORNECEDORES DIVERSOS |  |  | 01/06/2016
S00012056 | ELETRODUTO FLEXIVEL, EM ACO, TIPO CONDUITE, DIAMETRO DE 1 1/2" | M | 27.18 | FORNECEDORES DIVERSOS |  |  | 15/05/2020
S00012057 | ELETRODUTO FLEXIVEL, EM ACO, TIPO CONDUITE, DIAMETRO DE 1 1/4" | M | 23.09 | FORNECEDORES DIVERSOS |  |  | 15/05/2020
S00012058 | ELETRODUTO FLEXIVEL, EM ACO, TIPO CONDUITE, DIAMETRO DE 1" | M | 14.39 | FORNECEDORES DIVERSOS |  |  | 15/05/2020
S00012059 | ELETRODUTO FLEXIVEL, EM ACO, TIPO CONDUITE, DIAMETRO DE 1/2" | M | 8.1 | FORNECEDORES DIVERSOS |  |  | 15/05/2020
S00012060 | ELETRODUTO FLEXIVEL, EM ACO, TIPO CONDUITE, DIAMETRO DE 2 1/2" | M | 59.99 | FORNECEDORES DIVERSOS |  |  | 15/05/2020
S00012061 | ELETRODUTO FLEXIVEL, EM ACO, TIPO CONDUITE, DIAMETRO DE 2" | M | 36.63 | FORNECEDORES DIVERSOS |  |  | 15/05/2020
S00012062 | ELETRODUTO FLEXIVEL, EM ACO, TIPO CONDUITE, DIAMETRO DE 3" | M | 67.56 | FORNECEDORES DIVERSOS |  |  | 15/05/2020
S00012067 | ELETRODUTO DE PVC RIGIDO SOLDAVEL, CLASSE B, DE 60 MM | M | 7.25 | FORNECEDORES DIVERSOS |  |  | 15/05/2020
S00012070 | ELETRODUTO DE PVC RIGIDO SOLDAVEL, CLASSE B, DE 40 MM | M | 4.11 | FORNECEDORES DIVERSOS |  |  | 15/05/2020
S00012075 | !EM PROCESSO DE DESATIVACAO! CAIXA P/ MEDICAO DE DEMANDA E ENERGIA REATIV A EMCHAPA 18 ESTAMPADA , PADRAO DE CONCESSIONARIA LOCAL | UN | 419.84 | FORNECEDORES DIVERSOS |  |  | 19/07/2018
S00012076 | TRANSFORMADOR TRIFASICO DE DISTRIBUICAO, POTENCIA DE 15 KVA, TENSAO NOMIN ALDE 15 KV, TENSAO SECUNDARIA DE 220/127V, EM OLEO ISOLANTE TIPO MINERAL | UN | 4858.05 | FORNECEDORES DIVERSOS |  |  | 15/05/2020
S00012079 | !EM PROCESSO DE DESATIVACAO! CHAVE FACA TRIPOLAR BLINDADA 150A/500V, C/BAS EP/FUSIVEIS NH DE 125A, TIPO F-824 DA MAR-GIRIUS CONTINENTAL OU EQUIV | UN | 335.85 | FORNECEDORES DIVERSOS |  |  | 01/06/2016
S00012080 | !EM PROCESSO DE DESATIVACAO! CHAVE FACA MONOPOLAR BLINDADA 30A/250V | UN | 26.53 | FORNECEDORES DIVERSOS |  |  | 01/01/2017
S00012081 | CHAVE BLINDADA TRIPOLAR PARA MOTORES, DO TIPO FACA, COM PORTA FUSIVEL DO TIPOCARTUCHO, CORRENTE NOMINAL DE 30 A, TENSAO NOMINAL DE 250 V | UN | 215.02 | FORNECEDORES DIVERSOS |  |  | 15/05/2020
S00012082 | CHAVE BLINDADA TRIPOLAR PARA MOTORES, DO TIPO FACA, COM PORTA FUSIVEL DO TIPOCARTUCHO, CORRENTE NOMINAL DE 60 A, TENSAO NOMINAL DE 250 V | UN | 337.93 | FORNECEDORES DIVERSOS |  |  | 15/05/2020
S00012083 | CHAVE BLINDADA TRIPOLAR PARA MOTORES, DO TIPO FACA, COM PORTA FUSIVEL DO TIPOCARTUCHO, CORRENTE NOMINAL DE 100 A, TENSAO NOMINAL DE 250 V | UN | 635.83 | FORNECEDORES DIVERSOS |  |  | 15/05/2020
S00012090 | !EM PROCESSO DE DESATIVACAO! CHAVE FACA TRIPOLAR C/BASE DE ARDOSIA/MARM ORE30A/250V | UN | 20.28 | FORNECEDORES DIVERSOS |  |  | 01/06/2016
S00012091 | !EM PROCESSO DE DESATIVACAO! CHAVE FACA TRIPOLAR C/BASE DE ARDOSIA/MARM ORE60A/250V | UN | 24.47 | FORNECEDORES DIVERSOS |  |  | 01/06/2016
S00012092 | !EM PROCESSO DE DESATIVACAO! CHAVE FACA TRIPOLAR C/BASE DE ARDOSIA/MARM ORE100A/250V | UN | 44.01 | FORNECEDORES DIVERSOS |  |  | 01/09/2016
S00012096 | !EM PROCESSO DE DESATIVACAO! CHAVE COMUTADORA REFORCADA TIPO FACA C/ BA SEDE MARMORE 1 X 30A/250V (1 POLO) | UN | 13.83 | FORNECEDORES DIVERSOS |  |  | 01/06/2016
S00012097 | !EM PROCESSO DE DESATIVACAO! CHAVE COMUTADORA REFORCADA TIPO FACA C/ BA SEDE MARMORE 2 X 30A/250V (2 POLOS) | UN | 12.19 | FORNECEDORES DIVERSOS |  |  | 01/06/2016
S00012098 | !EM PROCESSO DE DESATIVACAO! CHAVE COMUTADORA REFORCADA TIPO FACA C/ BA SEDE MARMORE 2 X 60A/250V (2 POLOS) | UN | 19.14 | FORNECEDORES DIVERSOS |  |  | 01/06/2016
S00012099 | !EM PROCESSO DE DESATIVACAO! CHAVE COMUTADORA REFORCADA TIPO FACA C/ BA SEDE MARMORE 3 X 30A/250V (3 POLOS) | UN | 16.69 | FORNECEDORES DIVERSOS |  |  | 01/06/2016
S00012100 | !EM PROCESSO DE DESATIVACAO! CHAVE COMUTADORA REFORCADA TIPO FACA C/ BA SEDE MARMORE 3 X 60A/250V (3 POLOS) | UN | 20.58 | FORNECEDORES DIVERSOS |  |  | 01/06/2016
S00012109 | !EM PROCESSO DE DESATIVACAO! CORTA-CIRCUITO FUSIVEL DISTRIBUICAO, 100A/15 K V C/SUPORTE L, TIPO LMO DA HITACHE-LINE OU EQUIV | UN | 233.32 | FORNECEDORES DIVERSOS |  |  | 01/06/2016
S00012113 | !EM PROCESSO DE DESATIVACAO! INTERRUPTOR PULSADOR P/ CAMPAINHA EMBUTIR2 A/250V C/ PLACA, TIPO SILENTOQUE PIAL OU EQUIV | UN | 6.97 | FORNECEDORES DIVERSOS |  |  | 01/01/2017
S00012114 | CAMPAINHA ALTA POTENCIA 110V / 220V, DIAMETRO 150 MM | UN | 134.93 | FORNECEDORES DIVERSOS |  |  | 15/05/2020
S00012115 | !EM PROCESSO DE DESATIVACAO! CIGARRA DE EMBUTIR 110/220V TIPO SILENTOQUE P IALOU EQUIV | UN | 16.37 | FORNECEDORES DIVERSOS |  |  | 01/06/2016
S00012116 | !EM PROCESSO DE DESATIVACAO! CONJUNTO EMBUTIR 1 INTERRUPTOR PARALELO 1T OMADA 2P UNIVERSAL 10A/250V S/ PLACA, TP SILENTOQUE PIAL OU EQUIV | UN | 11.63 | FORNECEDORES DIVERSOS |  |  | 01/06/2016
S00012118 | KIT DE PROTECAO ARSTOP PARA AR CONDICIONADO, TOMADA PADRAO 2P+T 20 A, CO MDISJUNTOR UNIPOLAR DIN 20A | UN | 22.52 | FORNECEDORES DIVERSOS |  |  | 15/05/2020
S00012119 | !EM PROCESSO DE DESATIVACAO! PLACA CEGA 4 X 2'' EM TERMOPLASTICO, TIPOSILEN TOQUE PIAL OU EQUIV | UN | 1.89 | FORNECEDORES DIVERSOS |  |  | 01/06/2016
S00012120 | !EM PROCESSO DE DESATIVACAO! PLACA CEGA 4 X 4'' EM TERMOPLASTICO, TIPOSILEN TOQUE PIAL OU EQUIV | UN | 4.4 | FORNECEDORES DIVERSOS |  |  | 01/06/2016
S00012121 | !EM PROCESSO DE DESATIVACAO! PLACA CEGA REDONDA 3'' EM TERMOPLASTICO, TIP OSILENTOQUE PIAL OU EQUIV | UN | 3.71 | FORNECEDORES DIVERSOS |  |  | 01/06/2016
S00012122 | !EM PROCESSO DE DESATIVACAO! INTERRUPTOR BIPOLAR (TECLA DUPLA) EMBUTIR20 A/250V C/ PLACA, TIPO SILENTOQUE PIAL OU EQUIV | UN | 21.62 | FORNECEDORES DIVERSOS |  |  | 01/09/2016
S00012125 | !EM PROCESSO DE DESATIVACAO! CONJUNTO EMBUTIR 2 INTERRUPTORES SIMPLES 1I NTERRUPTOR PARALELO 10A/250V C/ PLACA TP SILENTOQUE PIAL OU EQUIV | UN | 19.89 | FORNECEDORES DIVERSOS |  |  | 01/06/2016
S00012126 | !EM PROCESSO DE DESATIVACAO! CONJUNTO EMBUTIR 3 INTERRUPTORES PARALELO | UN | 19.33 | FORNECEDORES DIVERSOS |  |  | 01/06/2016
FRANARIN - PLEO | [6 empty] | 06/2020
Página 82 de 133
Código | Insumo | Un | Valor | Fornecedor |  |  | Data
S10A/250V C/ PLACA TP SILENTOQUE PIAL OU EQUIV
S00012127 | !EM PROCESSO DE DESATIVACAO! INTERRUPTOR INTERMEDIARIO (TECLA DUPLA) EMB UTIR10A/250V C/ PLACA, TIPO SILENTOQUE PIAL OU EQUIV | UN | 20.11 | FORNECEDORES DIVERSOS |  |  | 01/01/2017
S00012128 | INTERRUPTOR SIMPLES 10A, 250V, CONJUNTO MONTADO PARA SOBREPOR 4" X 2" (CAI XA +MODULO) | UN | 9.39 | FORNECEDORES DIVERSOS |  |  | 15/05/2020
S00012129 | INTERRUPTOR SIMPLES 10A, 250V, CONJUNTO MONTADO PARA SOBREPOR 4" X 2" (CAI XA + 2MODULOS) | UN | 12.41 | FORNECEDORES DIVERSOS |  |  | 15/05/2020
S00012130 | !EM PROCESSO DE DESATIVACAO! CONJUNTO EMBUTIR 2 INTERRUPTORES PARALELO S 1TOMADA 2P UNIVERSAL 10A/250V, S/ PLACA, TP SILENTOQUE PIAL OU EQUIV | UN | 14 | FORNECEDORES DIVERSOS |  |  | 01/06/2016
S00012142 | !EM PROCESSO DE DESATIVACAO! TOMADA SOBREPOR P/ TELEFONE PADRAO TELEBR AS,TIPO SILENTOQUE PIAL OU EQUIV | UN | 8.22 | FORNECEDORES DIVERSOS |  |  | 01/06/2016
S00012143 | !EM PROCESSO DE DESATIVACAO! TOMADA ESPECIAL C/ PINO 15A, REVESTIMENTO EM BORRACHA, TIPO SAVEL OU EQUIV | UN | 22.45 | FORNECEDORES DIVERSOS |  |  | 01/06/2016
S00012145 | !EM PROCESSO DE DESATIVACAO! TOMADA DE PISO 2P UNIVERSAL 10A/250V C/ PLACA 4'' X4'' EM TERMOPLASTICO ALTA RESISTENCIA, TIPO PIAL OU EQUIV | UN | 20.56 | FORNECEDORES DIVERSOS |  |  | 01/06/2016
S00012147 | TOMADA 2P+T 10A, 250V, CONJUNTO MONTADO PARA SOBREPOR 4" X 2" (CAIXA + MOD ULO) | UN | 13.95 | FORNECEDORES DIVERSOS |  |  | 15/05/2020
S00012200 | !EM PROCESSO DE DESATIVACAO! LAMPADA INCANDESCENTE 300W | UN | 12.89 | FORNECEDORES DIVERSOS |  |  | 01/06/2016
S00012201 | !EM PROCESSO DE DESATIVACAO! LAMPADA INCANDESCENTE TRANSPARENTE 40 W, B ASEE27 (127/220 V) | UN | 1.29 | FORNECEDORES DIVERSOS |  |  | 01/06/2016
S00012202 | !EM PROCESSO DE DESATIVACAO! LAMPADA INCANDESCENTE 200W | UN | 3.01 | FORNECEDORES DIVERSOS |  |  | 01/06/2016
S00012203 | !EM PROCESSO DE DESATIVACAO! LAMPADA INCANDESCENTE 150W | UN | 2.4 | FORNECEDORES DIVERSOS |  |  | 01/06/2016
S00012207 | !EM PROCESSO DE DESATIVACAO! LAMPADA FLUORESCENTE 85W | UN | 12.13 | FORNECEDORES DIVERSOS |  |  | 01/09/2016
S00012214 | LAMPADA VAPOR MERCURIO 125 W (BASE E27) | UN | 24.91 | FORNECEDORES DIVERSOS |  |  | 15/05/2020
S00012216 | LAMPADA VAPOR DE SODIO OVOIDE 150 W (BASE E40) | UN | 53.96 | FORNECEDORES DIVERSOS |  |  | 15/05/2020
S00012223 | ARANDELA 45 GRAUS PROVA DE TEMPO, GASES E VAPORES | UN | 112.87 | FORNECEDORES DIVERSOS |  |  | 01/12/2015
S00012227 | ARANDELA C/ BASE EM CHAPA DE ACO PINTADA E GLOBO DE VIDRO LEITOSO - BOCA 1 0CMDIAM 20CM | UN | 101.24 | FORNECEDORES DIVERSOS |  |  | 01/12/2015
S00012230 | LUMINARIA DE SOBREPOR EM CHAPA DE ACO PARA 1 LAMPADA FLUORESCENTE DE *18 * W,PERFIL COMERCIAL (NAO INCLUI REATOR E LAMPADA) | UN | 8.43 | FORNECEDORES DIVERSOS |  |  | 15/05/2020
S00012231 | LUMINARIA DE SOBREPOR EM CHAPA DE ACO PARA 1 LAMPADA FLUORESCENTE DE *36 * W,PERFIL COMERCIAL (NAO INCLUI REATOR E LAMPADA) | UN | 14.03 | FORNECEDORES DIVERSOS |  |  | 15/05/2020
S00012232 | LUMINARIA DE SOBREPOR EM CHAPA DE ACO PARA 2 LAMPADAS FLUORESCENTES DE *18*W, PERFIL COMERCIAL (NAO INCLUI REATOR E LAMPADAS) | UN | 14.69 | FORNECEDORES DIVERSOS |  |  | 15/05/2020
S00012239 | LUMINARIA DE SOBREPOR EM CHAPA DE ACO PARA 2 LAMPADAS FLUORESCENTES DE *36*W, PERFIL COMERCIAL (NAO INCLUI REATOR E LAMPADAS) | UN | 19.24 | FORNECEDORES DIVERSOS |  |  | 15/05/2020
S00012240 | LUMINARIA CALHA SOBREPOR EM CHAPA ACO P/ 3 LAMPADAS FLUORESCENTES 20W ( NAOINCLUI REATOR E LAMP) | UN | 15.9 | FORNECEDORES DIVERSOS |  |  | 01/12/2015
S00012241 | LUMINARIA CALHA SOBREPOR EM CHAPA ACO P/ 3 LAMPADAS FLUORESCENTES 40W ( NAOINCLUI REATOR E LAMP) | UN | 23.6 | FORNECEDORES DIVERSOS |  |  | 01/12/2015
S00012242 | LUMINARIA CALHA SOBREPOR EM CHAPA ACO P/ 4 LAMPADAS FLUORESCENTES 20W ( NAOINCLUI REATOR E LAMP) | UN | 17.24 | FORNECEDORES DIVERSOS |  |  | 01/12/2015
S00012243 | LUMINARIA CALHA SOBREPOR CHAPA DE ACO P/ 4 LAMPADAS FLUORESCENTES 4OW ( NAOINCLUI REATOR E LAMP) | UN | 28.23 | FORNECEDORES DIVERSOS |  |  | 01/12/2015
S00012244 | !EM PROCESSO DE DESATIVACAO! LUMINARIA EMBUTIDA WETZEL REF. IPT 31/1 | UN | 66.25 | FORNECEDORES DIVERSOS |  |  | 01/06/2016
S00012245 | LUMINARIA ESMALTADA COR ALUMINIO PETERCO Y.25/1 | UN | 77.15 | FORNECEDORES DIVERSOS |  |  | 10/08/2019
S00012265 | !EM PROCESSO DE DESATIVACAO! LUMINARIA PHILLIPS PARA LAMPADA DE 400 W MOD ELOHDK 47240064 OU EQUIVALENTE | UN | 212.75 | FORNECEDORES DIVERSOS |  |  | 01/09/2016
S00012266 | LUMINARIA SPOT DE SOBREPOR EM ALUMINIO COM ALETA PLASTICA PARA 1 LAMPADA, BASE E27, POTENCIA MAXIMA 40/60 W (NAO INCLUI LAMPADA) | UN | 50.54 | FORNECEDORES DIVERSOS |  |  | 15/05/2020
S00012267 | LUMINARIA PROVA DE TEMPO PETERCO Y.31/1 | UN | 98.75 | FORNECEDORES DIVERSOS |  |  | 15/05/2020
S00012268 | !EM PROCESSO DE DESATIVACAO! LUMINARIA ABERTA P/ ILUMINACAO PUBLICA, CORP OREFLETOR EM ALUMINIO FUNDIDO, PORTA LAMPADA E27 COM BRACO METALICO DE 1 ,50M | UN | 41.24 | FORNECEDORES DIVERSOS |  |  | 01/09/2016
S00012271 | LUMINARIA DUPLA P/SINALIZACAO, TIPO WETZEL AS-2/110 OU EQUIV | UN | 172.11 | FORNECEDORES DIVERSOS |  |  | 15/05/2020
S00012272 | !EM PROCESSO DE DESATIVACAO! PROJETOR P/ FACHADA PROVA DE TEMPO P/ LAMPA DAINCANDESCENTE OU VAPOR MERCURIO E27, TIPO Z-15 PETERCO OU EQUIV | UN | 51.76 | FORNECEDORES DIVERSOS |  |  | 01/09/2016
S00012273 | PROJETOR RETANGULAR FECHADO PARA LAMPADA VAPOR DE MERCURIO/SODIO 250 W A500 W, CABECEIRAS EM ALUMINIO FUNDIDO, CORPO EM ALUMINIO ANODIZADO, PA RALAMPADA E40 FECHAMENTO EM VIDRO TEMPERADO. | UN | 50.78 | FORNECEDORES DIVERSOS |  |  | 15/05/2020
S00012294 | SOQUETE DE PORCELANA BASE E27, PARA USO AO TEMPO, PARA LAMPADAS | UN | 7.99 | FORNECEDORES DIVERSOS |  |  | 15/05/2020
S00012295 | SOQUETE DE BAQUELITE BASE E27, PARA LAMPADAS | UN | 2.57 | FORNECEDORES DIVERSOS |  |  | 15/05/2020
S00012296 | SOQUETE DE PORCELANA BASE E27, FIXO DE TETO, PARA LAMPADAS | UN | 3.33 | FORNECEDORES DIVERSOS |  |  | 15/05/2020
S00012297 | !EM PROCESSO DE DESATIVACAO! GLOBO ESFERICO DE PLASTICO TAMANHO MEDIO | UN | 6.84 | FORNECEDORES DIVERSOS |  |  | 01/09/2016
S00012298 | !EM PROCESSO DE DESATIVACAO! GLOBO ESFERICO DE VIDRO LISO TAMANHO MEDIO | UN | 7.24 | FORNECEDORES DIVERSOS |  |  | 01/09/2016
S00012299 | !EM PROCESSO DE DESATIVACAO! GLOBO ESFERICO DE VIDRO LISO TAMANHO GRAND E | UN | 19 | FORNECEDORES DIVERSOS |  |  | 01/09/2016
S00012314 | !EM PROCESSO DE DESATIVACAO! REATOR PARTIDA RAPIDA P/ 1 LAMPADA FLUORESC ENTE110W/220V | UN | 36.23 | FORNECEDORES DIVERSOS |  |  | 01/09/2016
S00012315 | REATOR PARTIDA RAPIDA P/ 1 LAMPADA FLUORESCENTE 85W/220V | UN | 40.41 | FORNECEDORES DIVERSOS |  |  | 01/01/2015
S00012316 | REATOR P/ 1 LAMPADA VAPOR DE MERCURIO 125W USO EXT | UN | 52.76 | FORNECEDORES DIVERSOS |  |  | 15/05/2020
S00012317 | REATOR P/ 1 LAMPADA VAPOR DE MERCURIO 250W USO EXT | UN | 62.92 | FORNECEDORES DIVERSOS |  |  | 15/05/2020
S00012318 | REATOR P/ 1 LAMPADA VAPOR DE MERCURIO 400W USO EXT | UN | 72.48 | FORNECEDORES DIVERSOS |  |  | 15/05/2020
S00012327 | CINTA CIRCULAR EM ACO GALVANIZADO DE 210 MM DE DIAMETRO PARA INSTALACAO D ETRANSFORMADOR EM POSTE DE CONCRETO | UN | 21.6 | FORNECEDORES DIVERSOS |  |  | 15/05/2020
S00012329 | COBRE ELETROLITICO EM BARRA OU CHAPA | KG | 75.57 | FORNECEDORES DIVERSOS |  |  | 15/05/2020
S00012332 | !EM PROCESSO DE DESATIVACAO! AUTOMATICO DE BOIA INFERIOR 10A/250V | CJ | 51.26 | FORNECEDORES DIVERSOS |  |  | 01/05/2016
S00012334 | TUBO CERAMICO PERFURADO DN 100 MM - P/ DRENAGEM | M | 11.58 | FORNECEDORES DIVERSOS |  |  | 01/08/2014
S00012335 | TUBO CERAMICO PERFURADO DN 150 MM - P/ DRENAGEM | M | 15.94 | FORNECEDORES DIVERSOS |  |  | 01/08/2014
S00012336 | TUBO CERAMICO PERFURADO DN 200 MM - P/ DRENAGEM | M | 27.63 | FORNECEDORES DIVERSOS |  |  | 01/08/2014
S00012340 | !EM PROCESSO DE DESATIVACAO! CHAVE SECCIONADORA TRIPOLAR P/ MEDIA TENSA O400A/15KV, C/ COMANDO MANUAL SIMULTANEO NAS 3 FASES ATRAVES DE PUNHO | UN | 1390.8 | FORNECEDORES DIVERSOS |  |  | 01/01/2017
S00012341 | !EM PROCESSO DE DESATIVACAO! CHAVE SECCIONADORA TRIPOLAR P/ MEDIA TENSA O400A/15KV, C/ COMANDO MANUAL SIMULTANEO NAS 3 FASES ATRAVES DE VARA DEM ANOBRA, TIPO 3 DC 0015-2W SIEMENS OU EQUIV | UN | 1274.59 | FORNECEDORES DIVERSOS |  |  | 01/01/2017
S00012343 | FUSIVEL DIAZED 35 A TAMANHO DIII, CAPACIDADE DE INTERRUPCAO DE 50 KA EM VCA E 8KA EM VCC, TENSAO NOMIMNAL DE 500 V | UN | 4.52 | FORNECEDORES DIVERSOS |  |  | 15/05/2020
S00012344 | FUSIVEL DIAZED 20 A TAMANHO DII, CAPACIDADE DE INTERRUPCAO DE 50 KA EM VCA E 8 KAEM VCC, TENSAO NOMIMNAL DE 500 V | UN | 2.92 | FORNECEDORES DIVERSOS |  |  | 15/05/2020
S00012345 | FUSIVEL DIAZED 80A | UN | 1.64 | FORNECEDORES DIVERSOS |  |  | 01/01/2015
S00012346 | !EM PROCESSO DE DESATIVACAO! FUSIVEL FACA 100A - 250V FIXO | UN | 6.35 | FORNECEDORES DIVERSOS |  |  | 01/05/2016
S00012348 | !EM PROCESSO DE DESATIVAÃÃO! FUSIVEL FACA 250 A 400A - 250V FIXO | UN | 16.04 | FORNECEDORES DIVERSOS |  |  | 01/02/2015
S00012353 | !EM PROCESSO DE DESATIVACAO! FUSIVEL ROSCA 15A - 250V FIXO | UN | 1.5 | FORNECEDORES DIVERSOS |  |  | 01/05/2016
S00012356 | !EM PROCESSO DE DESATIVACAO! TERMINAL AEREO EM ACO GALV, C/ BASE DE FIXAC AOHORIZONTAL DN 1/2" | UN | 11.06 | FORNECEDORES DIVERSOS |  |  | 01/11/2015
S00012357 | MASTRO SIMPLES GALVANIZADO DIAMETRO NOMINAL 1 1/2", COMPRIMENTO 3 M | UN | 137.92 | FORNECEDORES DIVERSOS |  |  | 15/05/2020
S00012358 | MASTRO SIMPLES GALVANIZADO DIAMETRO NOMINAL 2", COMPRIMENTO 3 M | UN | 155.14 | FORNECEDORES DIVERSOS |  |  | 15/05/2020
S00012359 | RELE TERMICO BIMETAL PARA USO EM MOTORES TRIFASICOS, TENSAO 380 V, POTENC IAATE 15 CV, CORRENTE NOMINAL MAXIMA 22 A | UN | 145.92 | FORNECEDORES DIVERSOS |  |  | 15/05/2020
S00012362 | PORCA OLHAL EM ACO GALVANIZADO, ESPESSURA 16MM, ABERTURA 21MM | UN | 8.69 | FORNECEDORES DIVERSOS |  |  | 15/05/2020
S00012364 | !EM PROCESSO DE DESATIVACAO! ISOLADOR TENSAO P/ 15KV - 6" DISCO CAVILHA | UN | 61.5 | FORNECEDORES DIVERSOS |  |  | 01/05/2016
S00012365 | !EM PROCESSO DE DESATIVACAO! ISOLADOR DE PORCELANA, TIPO CARRETILHA,DIME NSOES DE 42 X 75 MM, 4 RANHURAS | UN | 4.92 | FORNECEDORES DIVERSOS |  |  | 01/05/2016
S00012366 | POSTE DE CONCRETO CIRCULAR, 150 KG, H = 10 M (NBR 8451) | UN | 599.56 | FORNECEDORES DIVERSOS |  |  | 15/05/2020
S00012367 | POSTE DE CONCRETO CIRCULAR, 200 KG, H = 17 M (NBR 8451) | UN | 2491.68 | FORNECEDORES DIVERSOS |  |  | 12/10/2018
S00012368 | POSTE DE CONCRETO CIRCULAR, 200 KG, H = 22,5 M (NBR 8451) | UN | 4930 | FORNECEDORES DIVERSOS |  |  | 12/10/2018
S00012369 | ¦EM PROCESSO DE DESATIVAÇÃO¦ POSTE DE CONCRETO CIRCULAR, 150KG, H = | UN | 474.11 | FORNECEDORES DIVERSOS |  |  | 01/03/2014
S00012372 | POSTE DE CONCRETO DUPLO T, 200 KG, H = 11 M (NBR 8451) | UN | 639.03 | FORNECEDORES DIVERSOS |  |  | 15/05/2020
S00012373 | POSTE DE CONCRETO DUPLO T, 400 KG,H = 12 M (NBR 8451) | UN | 994.84 | FORNECEDORES DIVERSOS |  |  | 15/05/2020
S00012374 | POSTE DE CONCRETO DUPLO T, 100 KG, H = 6 M, (NBR 8451) | UN | 290 | FORNECEDORES DIVERSOS |  |  | 12/10/2018
S00012378 | POSTE CONICO CONTINUO EM ACO GALVANIZADO, RETO, FLANGEADO, H = 6 M, DIAME | UN | 779.72 | FORNECEDORES DIVERSOS |  |  | 15/05/2020
FRANARIN - PLEO | [6 empty] | 06/2020
Página 83 de 133
Código | Insumo | Un | Valor | Fornecedor |  |  | Data
TROINFERIOR = *90* CM
S00012387 | !EM PROCESSO DE DESATIVACAO! POSTE ACO H = 2,5M D = 75MM TIPO XR-701/1 XOULU X OUTPD-236/1 TROPICO | UN | 283.14 | FORNECEDORES DIVERSOS |  |  | 01/06/2016
S00012388 | POSTE DECORATIVO PARA JARDIM EM ACO TUBULAR, SEM LUMINARIA, H = *2,5* M | UN | 194.17 | FORNECEDORES DIVERSOS |  |  | 15/05/2020
S00012394 | BUCHA DE REDUCAO DE FERRO GALVANIZADO, COM ROSCA BSP, DE 1/2" X 3/8" | UN | 3.31 | FORNECEDORES DIVERSOS |  |  | 15/05/2020
S00012395 | CAP OU TAMPAO DE FERRO GALVANIZADO, COM ROSCA BSP, DE 1/4" | UN | 3.02 | FORNECEDORES DIVERSOS |  |  | 15/05/2020
S00012396 | CAP OU TAMPAO DE FERRO GALVANIZADO, COM ROSCA BSP, DE 3/8" | UN | 3.02 | FORNECEDORES DIVERSOS |  |  | 15/05/2020
S00012402 | COTOVELO 45 GRAUS DE FERRO GALVANIZADO, COM ROSCA BSP, DE 2 1/2" | UN | 58.16 | FORNECEDORES DIVERSOS |  |  | 15/05/2020
S00012403 | COTOVELO DE REDUCAO 90 GRAUS DE FERRO GALVANIZADO, COM ROSCA BSP, DE 1 1 /4" X1" | UN | 17.44 | FORNECEDORES DIVERSOS |  |  | 15/05/2020
S00012404 | LUVA DE FERRO GALVANIZADO, COM ROSCA BSP MACHO/FEMEA, DE 3/4" | UN | 6.42 | FORNECEDORES DIVERSOS |  |  | 15/05/2020
S00012406 | LUVA DE REDUCAO DE FERRO GALVANIZADO, COM ROSCA BSP, DE 3/4" X 1/2" | UN | 5.52 | FORNECEDORES DIVERSOS |  |  | 15/05/2020
S00012407 | LUVA DE REDUCAO DE FERRO GALVANIZADO, COM ROSCA BSP MACHO/FEMEA, DE 1 1/ 2" X1" | UN | 19.99 | FORNECEDORES DIVERSOS |  |  | 15/05/2020
S00012408 | LUVA DE REDUCAO DE FERRO GALVANIZADO, COM ROSCA BSP MACHO/FEMEA, DE 1" X 1/2" | UN | 11.28 | FORNECEDORES DIVERSOS |  |  | 15/05/2020
S00012409 | LUVA DE REDUCAO DE FERRO GALVANIZADO, COM ROSCA BSP MACHO/FEMEA, DE 1" X 3/4" | UN | 11.28 | FORNECEDORES DIVERSOS |  |  | 15/05/2020
S00012410 | LUVA DE REDUCAO DE FERRO GALVANIZADO, COM ROSCA BSP MACHO/FEMEA, DE 3/4" X1/2" | UN | 7.77 | FORNECEDORES DIVERSOS |  |  | 15/05/2020
S00012411 | PLUG OU BUJAO DE FERRO GALVANIZADO, DE 2 1/2" | UN | 24.04 | FORNECEDORES DIVERSOS |  |  | 15/05/2020
S00012412 | PLUG OU BUJAO DE FERRO GALVANIZADO, DE 4" | UN | 62.56 | FORNECEDORES DIVERSOS |  |  | 15/05/2020
S00012413 | !EM PROCESSO DE DESATIVACAO! SAIDA EM T FLANGE EM PE FERRO GALV 2 1/2" (COM BATEINCENDIO) | UN | 166.97 | FORNECEDORES DIVERSOS |  |  | 01/06/2016
S00012414 | !EM PROCESSO DE DESATIVACAO! TE FERRO GALVANIZADO 45G 1.1/2" | UN | 47.93 | FORNECEDORES DIVERSOS |  |  | 01/06/2016
S00012415 | !EM PROCESSO DE DESATIVACAO! TE FERRO GALVANIZADO 45G 1.1/4" | UN | 35.25 | FORNECEDORES DIVERSOS |  |  | 01/06/2016
S00012416 | !EM PROCESSO DE DESATIVACAO! TE FERRO GALVANIZADO 45G 1" | UN | 24.05 | FORNECEDORES DIVERSOS |  |  | 01/06/2016
S00012417 | !EM PROCESSO DE DESATIVACAO! TE FERRO GALVANIZADO 45G 1/2" | UN | 9.07 | FORNECEDORES DIVERSOS |  |  | 01/06/2016
S00012418 | !EM PROCESSO DE DESATIVACAO! TE FERRO GALVANIZADO 45G 2.1/2" | UN | 112.49 | FORNECEDORES DIVERSOS |  |  | 01/06/2016
S00012419 | !EM PROCESSO DE DESATIVACAO! TE FERRO GALVANIZADO 45G 2" | UN | 75.95 | FORNECEDORES DIVERSOS |  |  | 01/06/2016
S00012420 | !EM PROCESSO DE DESATIVACAO! TE FERRO GALVANIZADO 45G 3" | UN | 178.54 | FORNECEDORES DIVERSOS |  |  | 01/06/2016
S00012421 | !EM PROCESSO DE DESATIVACAO! TE FERRO GALVANIZADO 45G 3/4" | UN | 14.51 | FORNECEDORES DIVERSOS |  |  | 01/06/2016
S00012422 | !EM PROCESSO DE DESATIVACAO! TE FERRO GALVANIZADO 45G 4" | UN | 312.97 | FORNECEDORES DIVERSOS |  |  | 01/06/2016
S00012424 | UNIAO DE FERRO GALVANIZADO, COM ASSENTO CONICO DE BRONZE, DE 1 1/2" | UN | 55.4 | FORNECEDORES DIVERSOS |  |  | 15/05/2020
S00012425 | UNIAO COM ASSENTO CONICO DE BRONZE, DIAMETRO 1" | UN | 35.98 | FORNECEDORES DIVERSOS |  |  | 15/05/2020
S00012426 | UNIAO COM ASSENTO CONICO DE BRONZE, DIAMETRO 1/2" | UN | 26.19 | FORNECEDORES DIVERSOS |  |  | 15/05/2020
S00012427 | UNIAO COM ASSENTO CONICO DE BRONZE, DIAMETRO 2 1/2" | UN | 149.34 | FORNECEDORES DIVERSOS |  |  | 15/05/2020
S00012428 | UNIAO COM ASSENTO CONICO DE BRONZE, DIAMETRO 2' | UN | 95.86 | FORNECEDORES DIVERSOS |  |  | 15/05/2020
S00012429 | UNIAO COM ASSENTO CONICO DE BRONZE, DIAMETRO 3" | UN | 241.49 | FORNECEDORES DIVERSOS |  |  | 15/05/2020
S00012430 | UNIAO COM ASSENTO CONICO DE BRONZE, DIAMETRO 3/4" | UN | 32.1 | FORNECEDORES DIVERSOS |  |  | 15/05/2020
S00012431 | UNIAO COM ASSENTO CONICO DE BRONZE, DIAMETRO 4" | UN | 410.98 | FORNECEDORES DIVERSOS |  |  | 15/05/2020
S00012432 | UNIAO COM ASSENTO CONICO DE FERRO LONGO (MACHO-FEMEA), DIAMETRO 1 1/2" | UN | 84.52 | FORNECEDORES DIVERSOS |  |  | 15/05/2020
S00012433 | UNIAO COM ASSENTO CONICO DE FERRO LONGO (MACHO-FEMEA), DIAMETRO 1" | UN | 53.81 | FORNECEDORES DIVERSOS |  |  | 15/05/2020
S00012434 | UNIAO COM ASSENTO CONICO DE FERRO LONGO (MACHO-FEMEA), DIAMETRO 1/2" | UN | 27.54 | FORNECEDORES DIVERSOS |  |  | 15/05/2020
S00012435 | UNIAO COM ASSENTO CONICO DE FERRO LONGO (MACHO-FEMEA), DIAMETRO 2 1/2" | UN | 166.53 | FORNECEDORES DIVERSOS |  |  | 15/05/2020
S00012436 | UNIAO COM ASSENTO CONICO DE FERRO LONGO (MACHO-FEMEA), DIAMETRO 4" | UN | 307.45 | FORNECEDORES DIVERSOS |  |  | 15/05/2020
S00012437 | UNIAO COM ASSENTO CONICO DE FERRO LONGO (MACHO-FEMEA), DIAMETRO 2" | UN | 134.49 | FORNECEDORES DIVERSOS |  |  | 15/05/2020
S00012438 | UNIAO COM ASSENTO CONICO DE FERRO LONGO (MACHO-FEMEA), DIAMETRO 3' | UN | 243.39 | FORNECEDORES DIVERSOS |  |  | 15/05/2020
S00012439 | UNIAO COM ASSENTO CONICO DE FERRO LONGO (MACHO-FEMEA), DIAMETRO 3/4" | UN | 43.16 | FORNECEDORES DIVERSOS |  |  | 15/05/2020
S00012440 | UNIAO DE FERRO GALVANIZADO, COM ASSENTO CONICO DE BRONZE, DE 1 1/4" | UN | 53.55 | FORNECEDORES DIVERSOS |  |  | 15/05/2020
S00012530 | ANEL DE CONCRETO ARMADO, D = 0,60 M, H = 0,30 M | UN | 48.12 | FORNECEDORES DIVERSOS |  |  | 15/05/2020
S00012531 | ANEL DE CONCRETO ARMADO, D = 0,60 M, H = 0,40 M | UN | 53.82 | FORNECEDORES DIVERSOS |  |  | 15/05/2020
S00012532 | ANEL DE CONCRETO ARMADO, D = 0,60 M, H = 0,50 M | UN | 65.82 | FORNECEDORES DIVERSOS |  |  | 15/05/2020
S00012533 | ANEL DE CONCRETO ARMADO, D = 0,80 M, H = 0,30 M | UN | 78.52 | FORNECEDORES DIVERSOS |  |  | 15/05/2020
S00012544 | ANEL DE CONCRETO ARMADO, D = 0,80 M, H = 0,50 M | UN | 95.91 | FORNECEDORES DIVERSOS |  |  | 15/05/2020
S00012546 | ANEL DE CONCRETO ARMADO, D = 1,00 M, H = 0,40 M | UN | 99.28 | FORNECEDORES DIVERSOS |  |  | 15/05/2020
S00012547 | ANEL DE CONCRETO ARMADO, D = 1,00 M, H = 0,50 M | UN | 115.46 | FORNECEDORES DIVERSOS |  |  | 15/05/2020
S00012548 | ANEL DE CONCRETO ARMADO, D = *1,10* M, H = 0,30 M | UN | 79.15 | FORNECEDORES DIVERSOS |  |  | 15/05/2020
S00012551 | ANEL DE CONCRETO ARMADO, D = 1,20 M, H = 0,50 M | UN | 125.72 | FORNECEDORES DIVERSOS |  |  | 15/05/2020
S00012563 | ANEL DE CONCRETO ARMADO, D = 1,50 M, H = 0,50 M | UN | 197.47 | FORNECEDORES DIVERSOS |  |  | 15/05/2020
S00012565 | ANEL DE CONCRETO ARMADO, D = 2,00 M, H = 0,50 M | UN | 310.75 | FORNECEDORES DIVERSOS |  |  | 15/05/2020
S00012567 | ANEL DE CONCRETO ARMADO, D = 2,50 M, H = 0,50 M | UN | 404.35 | FORNECEDORES DIVERSOS |  |  | 15/05/2020
S00012568 | ANEL DE CONCRETO ARMADO, D = 3,00 M, H = 0,50 M | UN | 667.66 | FORNECEDORES DIVERSOS |  |  | 15/05/2020
S00012569 | TUBO CONCRETO ARMADO, CLASSE PA-2, PB, DN 1100 MM, PARA AGUAS PLUVIAIS (NBR 8890) | M | 266.12 | FORNECEDORES DIVERSOS |  |  | 15/05/2020
S00012572 | TUBO CONCRETO ARMADO, CLASSE PA-3, PB, DN 1000 MM, PARA AGUAS PLUVIAIS (NBR 8890) | M | 332.88 | FORNECEDORES DIVERSOS |  |  | 15/05/2020
S00012573 | TUBO CONCRETO ARMADO, CLASSE PA-3, PB, DN 1100 MM, PARA AGUAS PLUVIAIS (NBR 8890) | M | 349.81 | FORNECEDORES DIVERSOS |  |  | 15/05/2020
S00012574 | TUBO CONCRETO ARMADO, CLASSE PA-3, PB, DN 1200 MM, PARA AGUAS PLUVIAIS (NBR 8890) | M | 454.55 | FORNECEDORES DIVERSOS |  |  | 15/05/2020
S00012575 | TUBO CONCRETO ARMADO, CLASSE PA-3, PB, DN 1500 MM, PARA AGUAS PLUVIAIS (NBR 8890) | M | 667.19 | FORNECEDORES DIVERSOS |  |  | 15/05/2020
S00012576 | TUBO CONCRETO ARMADO, CLASSE PA-3, PB, DN 400 MM, PARA AGUAS PLUVIAIS (NBR 8890) | M | 70.52 | FORNECEDORES DIVERSOS |  |  | 15/05/2020
S00012577 | TUBO CONCRETO ARMADO, CLASSE PA-3, PB, DN 500 MM, PARA AGUAS PLUVIAIS (NBR 8890) | M | 91.21 | FORNECEDORES DIVERSOS |  |  | 15/05/2020
S00012578 | TUBO CONCRETO ARMADO, CLASSE PA-3, PB, DN 600 MM, PARA AGUAS PLUVIAIS (NBR 8890) | M | 122.34 | FORNECEDORES DIVERSOS |  |  | 15/05/2020
S00012579 | TUBO CONCRETO ARMADO, CLASSE PA-3, PB, DN 700 MM, PARA AGUAS PLUVIAIS (NBR 8890) | M | 179.14 | FORNECEDORES DIVERSOS |  |  | 15/05/2020
S00012580 | TUBO CONCRETO ARMADO, CLASSE PA-3, PB, DN 800 MM, PARA AGUAS PLUVIAIS (NBR 8890) | M | 231.25 | FORNECEDORES DIVERSOS |  |  | 15/05/2020
S00012581 | TUBO CONCRETO ARMADO, CLASSE PA-3, PB, DN 900 MM, PARA AGUAS PLUVIAIS (NBR 8890) | M | 316.43 | FORNECEDORES DIVERSOS |  |  | 15/05/2020
S00012583 | TUBO DE CONCRETO SIMPLES POROSO, MACHO/FEMEA, DN 200 MM | M | 20.95 | FORNECEDORES DIVERSOS |  |  | 15/05/2020
S00012584 | TUBO DE CONCRETO SIMPLES POROSO, MACHO/FEMEA, DN 300 MM | M | 20.16 | FORNECEDORES DIVERSOS |  |  | 15/05/2020
S00012592 | TUBO PVC PBA, CLASSE 15, JE, DN 100/DE 110 MM, REDE AGUA (NBR 5647) | M | 41.02 | FORNECEDORES DIVERSOS |  |  | 09/09/2017
S00012599 | TUBO PVC PBA, CLASSE 15, JE, DN 50/DE 60 MM, REDE AGUA (NBR 5647) | M | 12.15 | FORNECEDORES DIVERSOS |  |  | 09/09/2017
S00012600 | !EM PROCESSO DE DESATIVACAO! TUBO PVC PBA, CLASSE 15, JE, DN 65/DE 7AG | M | 13.06 | FORNECEDORES DIVERSOS |  |  | 01/02/2015
S00012601 | TUBO PVC PBA, CLASSE 15, JE, DN 75/DE 85 MM, REDE AGUA (NBR 5647) | M | 22.84 | FORNECEDORES DIVERSOS |  |  | 09/09/2017
S00012602 | TUBO PVC PBA, CLASSE 20, JE, DN 100/DE 110 MM, REDE AGUA (NBR 5647) | M | 51.8 | FORNECEDORES DIVERSOS |  |  | 09/09/2017
S00012609 | TUBO PVC PBA, CLASSE 20, JE, DN 50/DE 60 MM, REDE AGUA (NBR 5647) | M | 15.4 | FORNECEDORES DIVERSOS |  |  | 09/09/2017
S00012610 | TUBO PVC PBA 20 JE NBR 5647 P/REDE AGUA DN 65/DE 75 MM | M | 22.84 | FORNECEDORES DIVERSOS |  |  | 01/03/2014
S00012611 | TUBO PVC PBA, CLASSE 20, JE, DN 75/DE 85 MM, REDE AGUA (NBR 5647) | M | 30.99 | FORNECEDORES DIVERSOS |  |  | 09/09/2017
S00012612 | !EM PROCESSO DE DESATIVACAO! CONJUNTO DE LIGACAO PARA BACIA SANITARIA EM PLASTICO BRANCO COM TUBO E CANOPLA (TUBO 1.1/2 " X 20 CM) | UN | 4.87 | FORNECEDORES DIVERSOS |  |  | 20/07/2017
S00012613 | TUBO DE DESCARGA PVC, PARA LIGACAO CAIXA DE DESCARGA - EMBUTIR, 40 MM X 150 CM | UN | 17.69 | FORNECEDORES DIVERSOS |  |  | 15/05/2020
S00012614 | BOCAL PVC, PARA CALHA PLUVIAL, DIAMETRO DA SAIDA ENTRE 80 E 100 MM, PARADRE NAGEM PREDIAL | UN | 15.42 | FORNECEDORES DIVERSOS |  |  | 15/05/2020
S00012615 | ABRACADEIRA PVC, PARA CALHA PLUVIAL, DIAMETRO ENTRE 80 E 100 MM, PARA DREN AGEMPREDIAL | UN | 3.32 | FORNECEDORES DIVERSOS |  |  | 15/05/2020
S00012616 | CABECEIRA DIREITA OU ESQUERDA, PVC, PARA CALHA PLUVIAL, DIAMETRO ENTRE 119 E 170MM, PARA DRENAGEM PREDIAL | UN | 4.57 | FORNECEDORES DIVERSOS |  |  | 15/05/2020
S00012617 | CABECEIRA ESQUERDA PVC, PARA CALHA PLUVIAL, DIAMETRO ENTRE 119 E 170 MM, PA RADRENAGEM PREDIAL | UN | 4.87 | FORNECEDORES DIVERSOS |  |  | 01/11/2016
S00012618 |  | UN | 36.79 | FORNECEDORES DIVERSOS |  |  | 15/05/2020
FRANARIN - PLEO | [6 empty] | 06/2020
Página 84 de 133
Código | Insumo | Un | Valor | Fornecedor |  |  | Data
CALHA PLUVIAL DE PVC, DIAMETRO ENTRE 119 E 170 MM, COMPRIMENTO DE 3 M, PARA DRENAGEM PREDIAL
S00012619 | CHAPA PLANA DE PVC P/ CALHA C/ 0,40M DE LARGURA | M | 1405.3 | FORNECEDORES DIVERSOS |  |  | 01/03/2014
S00012620 | CHAPA PLANA DE PVC P/ CALHA C/ 0,50M DE LARGURA | M | 11.36 | FORNECEDORES DIVERSOS |  |  | 01/02/2015
S00012621 | CHAPA PLANA DE PVC P/ CALHA C/ 0,60M DE LARGURA | M | 13.58 | FORNECEDORES DIVERSOS |  |  | 01/02/2015
S00012622 | CHAPA PLANA DE PVC P/ CALHA C/ 1,00M DE LARGURA | M | 22.72 | FORNECEDORES DIVERSOS |  |  | 01/02/2015
S00012623 | CONDUTOR PLUVIAL, PVC, CIRCULAR, DIAMETRO ENTRE 80 E 100 MM, PARA DRENAGE MPREDIAL | M | 9.58 | FORNECEDORES DIVERSOS |  |  | 15/05/2020
S00012624 | EMENDA PARA CALHA PLUVIAL, PVC, DIAMETRO ENTRE 119 E 170 MM, PARA DRENAGE MPREDIAL | UN | 9.2 | FORNECEDORES DIVERSOS |  |  | 15/05/2020
S00012625 | JUNCAO PVC, 60 GRAUS, CIRCULAR, DIAMETRO ENTRE 80 E 100 MM, PARA DRENAGE MPLUVIAL PREDIAL | UN | 7.94 | FORNECEDORES DIVERSOS |  |  | 15/05/2020
S00012626 | SUPORTE METALICO PARA CALHA PLUVIAL, ZINCADO, DOBRADO, DIAMETRO ENTRE 11 9 E170 MM, PARA DRENAGEM PREDIAL | UN | 12.64 | FORNECEDORES DIVERSOS |  |  | 15/05/2020
S00012627 | VEDACAO DE CALHA, EM BORRACHA COR PRETA, MEDIDA ENTRE 119 E 170 MM, PARAD RENAGEM PLUVIAL PREDIAL | UN | 0.36 | FORNECEDORES DIVERSOS |  |  | 15/05/2020
S00012628 | JOELHO PVC, 60 GRAUS, DIAMETRO ENTRE 80 E 100 MM, PARA DRENAGEM PLUVIAL PR EDIAL | UN | 5.79 | FORNECEDORES DIVERSOS |  |  | 15/05/2020
S00012629 | JOELHO PVC, 90 GRAUS, DIAMETRO ENTRE 80 E 100 MM, PARA DRENAGEM PLUVIAL PR EDIAL | UN | 6.28 | FORNECEDORES DIVERSOS |  |  | 15/05/2020
S00012657 | VALVULA DE RETENCAO VERTICAL, DE BRONZE (PN-16), 2 1/2", 200 PSI, EXTREMIDADES COMROSCA | UN | 237.35 | FORNECEDORES DIVERSOS |  |  | 15/05/2020
S00012713 | TUBO DE COBRE CLASSE "E", DN = 15 MM, PARA INSTALACAO HIDRAULICA PREDIAL | M | 20.22 | FORNECEDORES DIVERSOS |  |  | 15/05/2020
S00012714 | COTOVELO DE COBRE 90 GRAUS (REF 607) SEM ANEL DE SOLDA, BOLSA X BOLSA, 15 M M | UN | 3.39 | FORNECEDORES DIVERSOS |  |  | 15/05/2020
S00012715 | COTOVELO DE COBRE 90 GRAUS (REF 607) SEM ANEL DE SOLDA, BOLSA X BOLSA, 22 M M | UN | 7.66 | FORNECEDORES DIVERSOS |  |  | 15/05/2020
S00012716 | COTOVELO DE COBRE 90 GRAUS (REF 607) SEM ANEL DE SOLDA, BOLSA X BOLSA, 28 M M | UN | 13.16 | FORNECEDORES DIVERSOS |  |  | 15/05/2020
S00012717 | COTOVELO DE COBRE 90 GRAUS (REF 607) SEM ANEL DE SOLDA, BOLSA X BOLSA, 35 M M | UN | 25.88 | FORNECEDORES DIVERSOS |  |  | 15/05/2020
S00012718 | COTOVELO DE COBRE 90 GRAUS (REF 607) SEM ANEL DE SOLDA, BOLSA X BOLSA, 42 M M | UN | 39.72 | FORNECEDORES DIVERSOS |  |  | 15/05/2020
S00012719 | COTOVELO DE COBRE 90 GRAUS (REF 607) SEM ANEL DE SOLDA, BOLSA X BOLSA, 54 M M | UN | 63.05 | FORNECEDORES DIVERSOS |  |  | 15/05/2020
S00012720 | COTOVELO DE COBRE 90 GRAUS (REF 607) SEM ANEL DE SOLDA, BOLSA X BOLSA, 66 M M | UN | 219.55 | FORNECEDORES DIVERSOS |  |  | 15/05/2020
S00012721 | COTOVELO DE COBRE 90 GRAUS (REF 607) SEM ANEL DE SOLDA, BOLSA X BOLSA, 79 M M | UN | 210.53 | FORNECEDORES DIVERSOS |  |  | 15/05/2020
S00012722 | COTOVELO DE COBRE 90 GRAUS (REF 607) SEM ANEL DE SOLDA, BOLSA X BOLSA, 104 MM | UN | 520.23 | FORNECEDORES DIVERSOS |  |  | 15/05/2020
S00012723 | LUVA DE COBRE (REF 600) SEM ANEL DE SOLDA, BOLSA X BOLSA, 15 MM | UN | 1.89 | FORNECEDORES DIVERSOS |  |  | 15/05/2020
S00012724 | LUVA DE COBRE (REF 600) SEM ANEL DE SOLDA, BOLSA X BOLSA, 22 MM | UN | 3.63 | FORNECEDORES DIVERSOS |  |  | 15/05/2020
S00012725 | LUVA DE COBRE (REF 600) SEM ANEL DE SOLDA, BOLSA X BOLSA, 28 MM | UN | 7.28 | FORNECEDORES DIVERSOS |  |  | 15/05/2020
S00012726 | LUVA DE COBRE (REF 600) SEM ANEL DE SOLDA, BOLSA X BOLSA, 35 MM | UN | 16.07 | FORNECEDORES DIVERSOS |  |  | 15/05/2020
S00012727 | LUVA DE COBRE (REF 600) SEM ANEL DE SOLDA, BOLSA X BOLSA, 42 MM | UN | 20.39 | FORNECEDORES DIVERSOS |  |  | 15/05/2020
S00012728 | LUVA DE COBRE (REF 600) SEM ANEL DE SOLDA, BOLSA X BOLSA, 54 MM | UN | 33.3 | FORNECEDORES DIVERSOS |  |  | 15/05/2020
S00012729 | LUVA DE COBRE (REF 600) SEM ANEL DE SOLDA, BOLSA X BOLSA, 66 MM | UN | 109.16 | FORNECEDORES DIVERSOS |  |  | 15/05/2020
S00012730 | LUVA DE COBRE (REF 600) SEM ANEL DE SOLDA, BOLSA X BOLSA, 79 MM | UN | 167.12 | FORNECEDORES DIVERSOS |  |  | 15/05/2020
S00012731 | LUVA DE COBRE (REF 600) SEM ANEL DE SOLDA, BOLSA X BOLSA, 104 MM | UN | 243.7 | FORNECEDORES DIVERSOS |  |  | 15/05/2020
S00012732 | SOLDA ESTANHO/COBRE PARA CONEXOES DE COBRE, FIO 2,5 MM, CARRETEL 500 GR ( SEMCHUMBO) | UN | 191.17 | FORNECEDORES DIVERSOS |  |  | 15/05/2020
S00012733 | TE DE COBRE (REF 611) SEM ANEL DE SOLDA, BOLSA X BOLSA X BOLSA, 15 MM | UN | 4.62 | FORNECEDORES DIVERSOS |  |  | 15/05/2020
S00012734 | TE DE COBRE (REF 611) SEM ANEL DE SOLDA, BOLSA X BOLSA X BOLSA, 22 MM | UN | 9.84 | FORNECEDORES DIVERSOS |  |  | 15/05/2020
S00012735 | TE DE COBRE (REF 611) SEM ANEL DE SOLDA, BOLSA X BOLSA X BOLSA, 28 MM | UN | 16.19 | FORNECEDORES DIVERSOS |  |  | 15/05/2020
S00012736 | TE DE COBRE (REF 611) SEM ANEL DE SOLDA, BOLSA X BOLSA X BOLSA, 35 MM | UN | 37.02 | FORNECEDORES DIVERSOS |  |  | 15/05/2020
S00012737 | TE DE COBRE (REF 611) SEM ANEL DE SOLDA, BOLSA X BOLSA X BOLSA, 42 MM | UN | 47.69 | FORNECEDORES DIVERSOS |  |  | 15/05/2020
S00012738 | TE DE COBRE (REF 611) SEM ANEL DE SOLDA, BOLSA X BOLSA X BOLSA, 54 MM | UN | 94.27 | FORNECEDORES DIVERSOS |  |  | 15/05/2020
S00012739 | TE DE COBRE (REF 611) SEM ANEL DE SOLDA, BOLSA X BOLSA X BOLSA, 66 MM | UN | 268.34 | FORNECEDORES DIVERSOS |  |  | 15/05/2020
S00012740 | TE DE COBRE (REF 611) SEM ANEL DE SOLDA, BOLSA X BOLSA X BOLSA, 79 MM | UN | 419.84 | FORNECEDORES DIVERSOS |  |  | 15/05/2020
S00012741 | TE DE COBRE (REF 611) SEM ANEL DE SOLDA, BOLSA X BOLSA X BOLSA, 104 MM | UN | 917.96 | FORNECEDORES DIVERSOS |  |  | 15/05/2020
S00012742 | TUBO DE COBRE CLASSE "E", DN = 104 MM, PARA INSTALACAO HIDRAULICA PREDIAL | M | 381.25 | FORNECEDORES DIVERSOS |  |  | 15/05/2020
S00012743 | TUBO DE COBRE CLASSE "E", DN = 22 MM, PARA INSTALACAO HIDRAULICA PREDIAL | M | 34.78 | FORNECEDORES DIVERSOS |  |  | 15/05/2020
S00012744 | TUBO DE COBRE CLASSE "E", DN = 28 MM, PARA INSTALACAO HIDRAULICA PREDIAL | M | 44.14 | FORNECEDORES DIVERSOS |  |  | 15/05/2020
S00012745 | TUBO DE COBRE CLASSE "E", DN = 35 MM, PARA INSTALACAO HIDRAULICA PREDIAL | M | 64.1 | FORNECEDORES DIVERSOS |  |  | 15/05/2020
S00012746 | TUBO DE COBRE CLASSE "E", DN = 42 MM, PARA INSTALACAO HIDRAULICA PREDIAL | M | 86.57 | FORNECEDORES DIVERSOS |  |  | 15/05/2020
S00012747 | TUBO DE COBRE CLASSE "E", DN = 54 MM, PARA INSTALACAO HIDRAULICA PREDIAL | M | 125.54 | FORNECEDORES DIVERSOS |  |  | 15/05/2020
S00012748 | TUBO DE COBRE CLASSE "E", DN = 66 MM, PARA INSTALACAO HIDRAULICA PREDIAL | M | 176.86 | FORNECEDORES DIVERSOS |  |  | 15/05/2020
S00012749 | TUBO DE COBRE CLASSE "E", DN = 79 MM, PARA INSTALACAO HIDRAULICA PREDIAL | M | 258.55 | FORNECEDORES DIVERSOS |  |  | 15/05/2020
S00012759 | CHAPA ACO INOX AISI 304 NUMERO 9 (E = 4 MM), ACABAMENTO NUMERO 1 (LAMINADO A QUENTE, FOSCO) | M2 | 757.29 | FORNECEDORES DIVERSOS |  |  | 15/05/2020
S00012760 | CHAPA ACO INOX AISI 304 NUMERO 4 (E = 6 MM), ACABAMENTO NUMERO 1 (LAMINADO A QUENTE, FOSCO) | M2 | 1135.96 | FORNECEDORES DIVERSOS |  |  | 15/05/2020
S00012768 | HIDROMETRO MULTIJATO, VAZAO MAXIMA DE 30,0 M3/H, DE 2" | UN | 1464.7 | FORNECEDORES DIVERSOS |  |  | 15/05/2020
S00012769 | HIDROMETRO UNIJATO, VAZAO MAXIMA DE 1,5 M3/H, DE 1/2" | UN | 120 | FORNECEDORES DIVERSOS |  |  | 15/05/2020
S00012770 | HIDROMETRO MULTIJATO, VAZAO MAXIMA DE 10,0 M3/H, DE 1" | UN | 626.47 | FORNECEDORES DIVERSOS |  |  | 15/05/2020
S00012771 | !EM PROCESSO DE DESATIVACAO! HIDROMETRO 2,0 M3/H | UN | 84.56 | FORNECEDORES DIVERSOS |  |  | 01/01/2017
S00012772 | HIDROMETRO MULTIJATO, VAZAO MAXIMA DE 20,0 M3/H, DE 1 1/2" | UN | 1041.17 | FORNECEDORES DIVERSOS |  |  | 15/05/2020
S00012773 | HIDROMETRO UNIJATO, VAZAO MAXIMA DE 3,0 M3/H, DE 1/2" | UN | 128.82 | FORNECEDORES DIVERSOS |  |  | 15/05/2020
S00012774 | HIDROMETRO UNIJATO, VAZAO MAXIMA DE 5,0 M3/H, DE 3/4" | UN | 158.82 | FORNECEDORES DIVERSOS |  |  | 15/05/2020
S00012775 | HIDROMETRO MULTIJATO, VAZAO MAXIMA DE 7,0 M3/H, DE 1" | UN | 458.82 | FORNECEDORES DIVERSOS |  |  | 15/05/2020
S00012776 | HIDROMETRO WOLTMANN, VAZAO MAXIMA DE 50,0 M3/H, DE 2" | UN | 2364.7 | FORNECEDORES DIVERSOS |  |  | 15/05/2020
S00012777 | HIDROMETRO WOLTMANN, VAZAO MAXIMA DE 80,0 M3/H, DE 3" | UN | 3088.23 | FORNECEDORES DIVERSOS |  |  | 15/05/2020
S00012778 | !EM PROCESSO DE DESATIVACAO! HIDROMETRO W 3,3 L/S=12 M3/H | UN | 1125.79 | FORNECEDORES DIVERSOS |  |  | 01/06/2016
S00012779 | !EM PROCESSO DE DESATIVACAO! MEDIDOR D = 3" | UN | 1630.55 | FORNECEDORES DIVERSOS |  |  | 01/06/2016
S00012780 | !EM PROCESSO DE DESATIVACAO! MEDIDOR D = 4" | UN | 2095.67 | FORNECEDORES DIVERSOS |  |  | 01/06/2016
S00012815 | FITA CREPE ROLO DE 25 MM X 50 M | UN | 6.76 | FORNECEDORES DIVERSOS |  |  | 15/05/2020
S00012817 | SERRA COPO P/ CANALETA ENTRADA P/ TIL PVC EB-644 DN 100/DE 101,6 MM | UN | 311.74 | FORNECEDORES DIVERSOS |  |  | 01/05/2016
S00012818 | SERRA COPO P/ CANALETA ENTRADA P/ TIL PVC EB-644 DN 100/DE 110,O MM | UN | 335.82 | FORNECEDORES DIVERSOS |  |  | 01/05/2016
S00012819 | SERRA COPO P/ CANALETA ENTRADA P/ TIL PVC EB-644 DN 125/DE 125,0 MM | UN | 383.98 | FORNECEDORES DIVERSOS |  |  | 01/05/2016
S00012820 | SERRA COPO P/ CANALETA ENTRADA P/ TIL PVC EB-644 DN 150/DE 160,0 MM | UN | 386.34 | FORNECEDORES DIVERSOS |  |  | 01/05/2016
S00012821 | SERRA COPO P/ SELIM PVC EB-644 DN 100 | UN | 380.2 | FORNECEDORES DIVERSOS |  |  | 01/05/2016
S00012863 | ADAPTADOR, PVC PBA, A BOLSA DEFOFO, JE, DN 50 / DE 60 MM | UN | 20.85 | FORNECEDORES DIVERSOS |  |  | 15/05/2020
S00012865 | ESTUCADOR | H | 14.29 | FORNECEDORES DIVERSOS |  |  | 15/05/2020
S00012868 | MARCENEIRO | H | 13.92 | FORNECEDORES DIVERSOS |  |  | 15/05/2020
S00012869 | TELHADOR | H | 13.98 | FORNECEDORES DIVERSOS |  |  | 15/05/2020
S00012872 | GESSEIRO | H | 13.05 | FORNECEDORES DIVERSOS |  |  | 15/05/2020
S00012873 | IMPERMEABILIZADOR | H | 13.87 | FORNECEDORES DIVERSOS |  |  | 15/05/2020
S00012874 | PINTOR DE LETREIROS | H | 15.25 | FORNECEDORES DIVERSOS |  |  | 15/05/2020
S00012888 | APARELHO DE APOIO DE NEOPRENE FRETADO, 60 X 45 X 7,6 CM, COM FRETAGEM DE A CODE 4 MM INTERCALADAS COM ELASTOMERO DE 11 MM E REVESTIMENTO FINAL COM ELASTOMERO DE 6 MM | DM | 91.88 | FORNECEDORES DIVERSOS |  |  | 15/05/2020
S00012889 | APARELHO DE APOIO DE NEOPRENE SIMPLES/ NAO FRETADO, 100 X 100 CM, ESPESSUR A 6,3MM | DM | 60 | FORNECEDORES DIVERSOS |  |  | 15/05/2020
S00012890 | CORDAO DE NYLON P/ PISO DE CARPETE - COLOCADO | M | 10.66 | FORNECEDORES DIVERSOS |  |  | 01/08/2014
S00012892 | LUVA RASPA DE COURO, CANO CURTO (PUNHO *7* CM) | PA | 10.98 | FORNECEDORES DIVERSOS |  |  | 15/05/2020
S00012893 | BOTA DE SEGURANCA COM BIQUEIRA DE ACO E COLARINHO ACOLCHOADO | PA | 58.6 | FORNECEDORES DIVERSOS |  |  | 15/05/2020
FRANARIN - PLEO | [6 empty] | 06/2020
Página 85 de 133
Código | Insumo | Un | Valor | Fornecedor |  |  | Data
S00012894 | CAPA PARA CHUVA EM PVC COM FORRO DE POLIESTER, COM CAPUZ (AMARELA OU AZ UL) | UN | 15.87 | FORNECEDORES DIVERSOS |  |  | 15/05/2020
S00012895 | CAPACETE DE SEGURANCA ABA FRONTAL COM SUSPENSAO DE POLIETILENO, SEMJUG ULAR (CLASSE B) | UN | 12.21 | FORNECEDORES DIVERSOS |  |  | 15/05/2020
S00012898 | MANOMETRO COM CAIXA EM ACO PINTADO, ESCALA *10* KGF/CM2 (*10* BAR), DIAMETR ONOMINAL DE 100 MM, CONEXAO DE 1/2" | UN | 120.5 | FORNECEDORES DIVERSOS |  |  | 15/05/2020
S00012899 | MANOMETRO COM CAIXA EM ACO PINTADO, ESCALA *10* KGF/CM2 (*10* BAR), DIAMETR ONOMINAL DE *63* MM, CONEXAO DE 1/4" | UN | 75.96 | FORNECEDORES DIVERSOS |  |  | 15/05/2020
S00012909 | CAP PVC, SOLDAVEL, DN 50 MM, SERIE NORMAL, PARA ESGOTO PREDIAL | UN | 2.61 | FORNECEDORES DIVERSOS |  |  | 15/05/2020
S00012910 | CAP PVC, SOLDAVEL, DN 75 MM, SERIE NORMAL, PARA ESGOTO PREDIAL | UN | 4.36 | FORNECEDORES DIVERSOS |  |  | 15/05/2020
S00012920 | CRUZETA PVC PBA, JE, BBBB, DN 100 / DE 110 MM | UN | 103.95 | FORNECEDORES DIVERSOS |  |  | 17/11/2018
S00012943 | CRUZETA PVC PBA, JE, BBBB, DN 75 / DE 85 MM | UN | 56 | FORNECEDORES DIVERSOS |  |  | 17/11/2018
S00013003 | AGUA SANITARIA | L | 3.35 | FORNECEDORES DIVERSOS |  |  | 15/05/2020
S00013005 | HIPOCLORITO DE SODIO | KG | 1.23 | FORNECEDORES DIVERSOS |  |  | 01/02/2015
S00013039 | TUBO ACO PRETO SEM COSTURA SCHEDULE 10 DN INT 14" E = 6,35MM - 54,69K | M | 321.3 | FORNECEDORES DIVERSOS |  |  | 01/01/2015
S00013040 | TUBO ACO PRETO SEM COSTURA SCHEDULE 10 DN INT 16" E = 6,35MM - 62,57K | M | 354.03 | FORNECEDORES DIVERSOS |  |  | 01/01/2015
S00013041 | !EM PROCESSO DE DESATIVACAO! TUBO ACO PRETO SEM COSTURA SCHEDULE 1018" | M | 398.99 | FORNECEDORES DIVERSOS |  |  | 01/02/2015
S00013042 | TUBO ACO CARBONO SEM COSTURA 20", E= *6,35 MM, SCHEDULE 10, *78,46 KG/M | M | 818.2 | FORNECEDORES DIVERSOS |  |  | 15/05/2020
S00013043 | TUBO ACO PRETO SEM COSTURA SCHEDULE 10 DN INT 22" E = 6,35MM - 86,41K | M | 545.53 | FORNECEDORES DIVERSOS |  |  | 01/01/2015
S00013044 | TUBO ACO PRETO SEM COSTURA SCHEDULE 10 DN INT 24" E = 6,35MM - 94,35K | M | 629.01 | FORNECEDORES DIVERSOS |  |  | 01/01/2015
S00013048 | TUBO ACO PRETO SEM COSTURA SCHEDULE 20 DN INT 14" E = 7,92MM - 67,89K | M | 473.71 | FORNECEDORES DIVERSOS |  |  | 01/01/2015
S00013049 | TUBO ACO PRETO SEM COSTURA SCHEDULE 20 DN INT 16" E = 7,92MM - 77,78K | M | 482.77 | FORNECEDORES DIVERSOS |  |  | 01/01/2015
S00013052 | TUBO ACO PRETO SEM COSTURA SCHEDULE 30 DN INT 10" E = 7,80MM - 50,95K | M | 342.71 | FORNECEDORES DIVERSOS |  |  | 01/01/2015
S00013053 | TUBO ACO PRETO SEM COSTURA SCHEDULE 30 DN INT 12" E = 8,38MM - 65,13K | M | 504.61 | FORNECEDORES DIVERSOS |  |  | 01/01/2015
S00013054 | TUBO ACO PRETO SEM COSTURA SCHEDULE 30 DN INT 22" E = 12,70MM - 182,3 | M | 3143.57 | FORNECEDORES DIVERSOS |  |  | 01/01/2015
S00013055 | TUBO ACO PRETO SEM COSTURA SCHEDULE 40/NBR 5590 DN INT 12" E = 10,31M7 | M | 611.09 | FORNECEDORES DIVERSOS |  |  | 01/01/2015
S00013109 | SAPATA DE PVC ADITIVADO NERVURADO D = 6" | UN | 175.12 | FORNECEDORES DIVERSOS |  |  | 15/05/2020
S00013110 | SAPATA DE PVC ADITIVADO NERVURADO D = 8" | UN | 230.47 | FORNECEDORES DIVERSOS |  |  | 15/05/2020
S00013111 | !EM PROCESSO DE DESATIVACAO! ANEL OU ADUELA CONCRETO ARMADO D = 0,40 | UN | 18.83 | FORNECEDORES DIVERSOS |  |  | 01/02/2015
S00013113 | ANEL DE CONCRETO ARMADO, D = 0,60 M, H = 0,10 M | UN | 32.44 | FORNECEDORES DIVERSOS |  |  | 15/05/2020
S00013114 | ANEL DE CONCRETO ARMADO, D = 0,60 M, H = 0,15 M | UN | 39.49 | FORNECEDORES DIVERSOS |  |  | 15/05/2020
S00013115 | CALHA/CANALETA DE CONCRETO SIMPLES, TIPO MEIA CANA, D = 20 CM, PARA AGUA PL UVIAL | M | 13.81 | FORNECEDORES DIVERSOS |  |  | 15/05/2020
S00013124 | !EM PROCESSO DE DESATIVACAO! TUBO ACO PRETO SEM COSTURA SCHEDULE 40/DN | M | 29.31 | FORNECEDORES DIVERSOS |  |  | 01/02/2015
S00013125 | !EM PROCESSO DE DESATIVACAO! TUBO ACO PRETO SEM COSTURA SCHEDULE 40/DN | M | 25.76 | FORNECEDORES DIVERSOS |  |  | 01/02/2015
S00013127 | TUBO ACO CARBONO SEM COSTURA 1/2", E= *2,77 MM, SCHEDULE 40, *1,27 KG/M | M | 16.18 | FORNECEDORES DIVERSOS |  |  | 15/05/2020
S00013133 | !EM PROCESSO DE DESATIVACAO! TUBO ACO PRETO SEM COSTURA SCHEDULE 40/DN | M | 129.69 | FORNECEDORES DIVERSOS |  |  | 01/02/2015
S00013134 | TUBO ACO PRETO SEM COSTURA SCHEDULE 80 DN INT 1 1/2" E = 5,08MM - 5,4 | M | 41.46 | FORNECEDORES DIVERSOS |  |  | 01/01/2015
S00013135 | !EM PROCESSO DE DESATIVACAO! TUBO ACO PRETO SEM COSTURA SCHEDULE 801/4 | M | 34.25 | FORNECEDORES DIVERSOS |  |  | 01/02/2015
S00013136 | TUBO ACO PRETO SEM COSTURA SCHEDULE 80 DN INT 1" E = 4,55MM - 3,23KG/ | M | 27.23 | FORNECEDORES DIVERSOS |  |  | 01/01/2015
S00013137 | TUBO ACO CARBONO SEM COSTURA 1/2", E= *3,73 MM, SCHEDULE 80, *1,62 KG/M | M | 21.48 | FORNECEDORES DIVERSOS |  |  | 15/05/2020
S00013138 | TUBO ACO PRETO SEM COSTURA SCHEDULE 80 DN INT 2 1/2" E = 7,01MM - 11, | M | 71.89 | FORNECEDORES DIVERSOS |  |  | 01/01/2015
S00013139 | TUBO ACO PRETO SEM COSTURA SCHEDULE 80 DN INT 2" E = 5,54MM - 7,48KG/ | M | 54.45 | FORNECEDORES DIVERSOS |  |  | 01/01/2015
S00013140 | TUBO ACO PRETO SEM COSTURA SCHEDULE 80 DN INT 3" E = 7,62MM - 15,27KG | M | 91.66 | FORNECEDORES DIVERSOS |  |  | 01/01/2015
S00013141 | TUBO ACO CARBONO SEM COSTURA 3/4", E= *3,91 MM, SCHEDULE 80, *2,19 KG/M. | M | 27.82 | FORNECEDORES DIVERSOS |  |  | 15/05/2020
S00013142 | TUBO ACO CARBONO SEM COSTURA 4", E= *8,56 MM, SCHEDULE 80, *22,31 KG/M | M | 188.94 | FORNECEDORES DIVERSOS |  |  | 15/05/2020
S00013159 | TUBO DE CONCRETO SIMPLES, CLASSE ES, PB JE, DN 400 MM, PARA ESGOTO SANITARI O(NBR 8890) | M | 61.06 | FORNECEDORES DIVERSOS |  |  | 15/05/2020
S00013168 | TUBO DE CONCRETO SIMPLES, CLASSE ES, PB JE, DN 500 MM, PARA ESGOTO SANITARI O(NBR 8890) | M | 91.82 | FORNECEDORES DIVERSOS |  |  | 15/05/2020
S00013173 | TUBO DE CONCRETO SIMPLES, CLASSE ES, PB JE, DN 600 MM, PARA ESGOTO SANITARI O(NBR 8890) | M | 113.22 | FORNECEDORES DIVERSOS |  |  | 15/05/2020
S00013181 | !EM PROCESSO DE DESATIVACAO! PA CARREGADEIRA SOBRE RODAS KOMATSU WA-1 C | UN | 331470.75 | FORNECEDORES DIVERSOS |  |  | 01/08/2014
S00013186 | PEDRA GRANITICA OU BASALTICA IRREGULAR, FAIXA GRANULOMETRICA 100 A 150 MM PARAPAVIMENTACAO OU CALCAMENTO POLIEDRICO, POSTO PEDREIRA / FORNECEDO R (SEMFRETE) | M3 | 58.88 | FORNECEDORES DIVERSOS |  |  | 15/05/2020
S00013187 | !EM PROCESSO DE DESATIVACAO! PEDRA LAGOA SANTA (SERRADA) 20 X 40CM | M2 | 176 | FORNECEDORES DIVERSOS |  |  | 01/08/2014
S00013188 | !EM PROCESSO DE DESATIVACAO! PEDRA LAGOA SANTA IRREGULAR | M2 | 92 | FORNECEDORES DIVERSOS |  |  | 01/08/2014
S00013189 | !EM PROCESSO DE DESATIVACAO! PEDRA RIO VERDE (SERRADA) 20 X 40CM | M2 | 160 | FORNECEDORES DIVERSOS |  |  | 01/08/2014
S00013192 | LIXADEIRA ELETRICA ANGULAR PARA CONCRETO, POTENCIA 1.400 W, PRATO DIAMANT ADODE 5'' | UN | 4188.85 | FORNECEDORES DIVERSOS |  |  | 15/05/2020
S00013212 | !EM PROCESSO DE DESATIVACAO! CAMINHAO BASCULANTE 8,0M3 TRUCADO (C/ TEE | UN | 286759.44 | FORNECEDORES DIVERSOS |  |  | 01/01/2015
S00013213 | !EM PROCESSO DE DESATIVACAO! CAMINHAO BASCULANTE 4,0M3 TOCO 13.150T -1 | UN | 169666.2 | FORNECEDORES DIVERSOS |  |  | 01/01/2015
S00013215 | CAVALO MECANICO TRACAO 6X2, PESO BRUTO TOTAL COMBINADO 56000 KG, CAPACID ADEMAXIMA DE TRACAO *66000* KG, POTENCIA *360* CV (INCLUI CABINE E CHASSI, NAO INCLUISEMIRREBOQUE) | UN | 551309.26 | FORNECEDORES DIVERSOS |  |  | 15/05/2020
S00013218 | !EM PROCESSO DE DESATIVACAO! CAMINHAO PIPA 10.000L TRUCADO (C/ TERCE=1 | UN | 216799.46 | FORNECEDORES DIVERSOS |  |  | 01/08/2014
S00013219 | !EM PROCESSO DE DESATIVACAO! COMPACTADOR SAPO TIPO F, MARCA CLO,FUNCIO | UN | 11246.99 | FORNECEDORES DIVERSOS |  |  | 01/02/2015
S00013225 | !EM PROCESSO DE DESATIVACAO! GUINDASTE HIDRAULICO VEICULAR, C/LANCAACI | UN | 498587.55 | FORNECEDORES DIVERSOS |  |  | 01/08/2014
S00013227 | MOTONIVELADORA POTENCIA BASICA LIQUIDA (PRIMEIRA MARCHA) 171 HP, PESO BRUT O14768 KG, LARGURA DA LAMINA DE 3,7 M | UN | 673502.58 | FORNECEDORES DIVERSOS |  |  | 15/05/2020
S00013229 | !EM PROCESSO DE DESATIVACAO! ROLO COMPACTADOR DE PNEUS ESTATICO, PRESS AOVARIAVEL, MULLER, MODELO AP-26, POTENCIA 111HP - PESO SEM/COM LASTRO 11/2 6T | UN | 295000 | FORNECEDORES DIVERSOS |  |  | 01/06/2016
S00013230 | !EM PROCESSO DE DESATIVACAO! ROLO COMPACTADOR ESTATICO TANDEM CILINDRM | UN | 254647.93 | FORNECEDORES DIVERSOS |  |  | 01/08/2014
S00013231 | ROLO COMPACTADOR PÉ DE CARNEIRO VIBRATÓRIO PARA SOLOS, DYNAPAC, MODEL1 | UN | 375270.63 | FORNECEDORES DIVERSOS |  |  | 01/08/2014
S00013234 | !EM PROCESSO DE DESATIVACAO! USINA DE ASFALTO A QUENTE, FIXA, CIBER UACF 15 PADVANCED, CAP. 60 A 80 T/H, GRAVIMETRICA | UN | 2579719.22 | FORNECEDORES DIVERSOS |  |  | 01/06/2016
S00013238 | TRATOR DE PNEUS COM POTENCIA DE 105 CV, TRACAO 4 X 4, PESO COM LASTRO DE 57 75KG | UN | 173691.57 | FORNECEDORES DIVERSOS |  |  | 15/05/2020
S00013241 | !EM PROCESSO DE DESATIVACAO! CALDEIRA AQUECEDORA DE ASFALTO, CAPACIDPO | UN | 48076 | FORNECEDORES DIVERSOS |  |  | 01/08/2014
S00013242 | !EM PROCESSO DE DESATIVACAO! CALDEIRA AQUECEDORA DE ASFALTO, CAPACIDES | UN | 70210 | FORNECEDORES DIVERSOS |  |  | 01/08/2014
S00013244 | CONE DE SINALIZACAO EM PVC RIGIDO COM FAIXA REFLETIVA, H = 70 / 76 CM | UN | 71.05 | FORNECEDORES DIVERSOS |  |  | 15/05/2020
S00013245 | !EM PROCESSO DE DESATIVACAO! CONE DE SINALIZACAO PVC C/ PINTURA REFL | UN | 66.93 | FORNECEDORES DIVERSOS |  |  | 01/08/2014
S00013246 | PARAFUSO DE FERRO POLIDO, SEXTAVADO, COM ROSCA INTEIRA, DIAMETRO 5/16",CO MPRIMENTO 3/4", COM PORCA E ARRUELA LISA LEVE | UN | 0.25 | FORNECEDORES DIVERSOS |  |  | 15/05/2020
S00013247 | PARAFUSO FRANCES ZINCADO 1/2" X 14" C/ PORCA E ARRUELA LISA/MEDIA | UN | 71.68 | FORNECEDORES DIVERSOS |  |  | 01/09/2010
S00013250 | LAJOTA CERAMICA 20 X 30 CM PARA LAJE PRE-MOLDADA | UN | 0.58 | FORNECEDORES DIVERSOS |  |  | 16/07/2019
S00013253 | !EM PROCESSO DE DESATIVACAO! FIO DE COBRE NU 6 MM2 | M | 2.59 | FORNECEDORES DIVERSOS |  |  | 01/02/2015
S00013255 | TAMPA DE CONCRETO PARA PV OU CAIXA DE INSPECAO, DIMENSOES 600 X 600 X 50 M M | UN | 40.69 | FORNECEDORES DIVERSOS |  |  | 15/05/2020
S00013256 | TUBO CONCRETO ARMADO, CLASSE PA-1, PB, DN 1100 MM, PARA AGUAS PLUVIAIS (NBR 8890) | M | 261.42 | FORNECEDORES DIVERSOS |  |  | 15/05/2020
S00013261 | FLANELA *30 X 40* CM | UN | 1.92 | FORNECEDORES DIVERSOS |  |  | 15/05/2020
S00013278 | !EM PROCESSO DE DESATIVACAO! CHUMBADOR DE ACO * 1" X 500 MM * COM ROSCA E PORCA | KG | 44.75 | FORNECEDORES DIVERSOS |  |  | 01/05/2016
S00013279 | CHUMBADOR DE ACO TIPO PARABOLT, * 5/8" X 200* MM, COM PORCA E ARRUELA | KG | 11.86 | FORNECEDORES DIVERSOS |  |  | 15/05/2020
S00013282 | !EM PROCESSO DE DESATIVACAO! SOLEIRA PREMOLDADA DE GRANILITE, MARMORIC | M | 105.04 | FORNECEDORES DIVERSOS |  |  | 01/08/2014
S00013284 | CIMENTO PORTLAND DE ALTO FORNO (AF) CP III-32 | KG | 0.47 | FORNECEDORES DIVERSOS |  |  | 15/05/2020
S00013294 | PARAFUSO ZINCADO, SEXTAVADO, COM ROSCA SOBERBA, DIAMETRO 3/8", COMPRIME NTO80 MM | UN | 0.86 | FORNECEDORES DIVERSOS |  |  | 15/05/2020
S00013304 | !EM PROCESSO DE DESATIVACAO! TAXA DE RELIGACAO NORMAL DE ENERGIA COMER CIALMONOFASICA, BAIXA TENSAO, INCLUINDO ICMS | UN | 7.2 | FORNECEDORES DIVERSOS |  |  | 01/10/2016
S00013323 | !EM PROCESSO DE DESATIVACAO! LIMPADORA A JATO/VACUO PRESSAO P/LIMPEZPU | UN | 609889.55 | FORNECEDORES DIVERSOS |  |  | 01/10/2015
S00013329 | SOQUETE DE PVC / TERMOPLASTICO BASE E27, COM RABICHO, PARA LAMPADAS | UN | 3.35 | FORNECEDORES DIVERSOS |  |  | 15/05/2020
S00013331 | !EM PROCESSO DE DESATIVACAO! ESCAVADEIRA HIDRAULICA SOBRE ESTEIRA (I15 | UN | 419610.65 | FORNECEDORES DIVERSOS |  |  | 01/08/2014
FRANARIN - PLEO | [6 empty] | 06/2020
Página 86 de 133
Código | Insumo | Un | Valor | Fornecedor |  |  | Data
S00013332 | !EM PROCESSO DE DESATIVACAO! TRATOR DE ESTEIRAS KOMATSU D41 E6, 105HPO | UN | 448472.75 | FORNECEDORES DIVERSOS |  |  | 01/08/2014
S00013333 | GRUPO DE SOLDAGEM C/ GERADOR A DIESEL 60 CV PARA SOLDA ELETRICA, SOBRE 04 RODAS, COM MOTOR 4 CILINDROS | UN | 142086.69 | FORNECEDORES DIVERSOS |  |  | 15/05/2020
S00013334 | ¦EM PROCESSO DE DESATIVAÇÃO¦ POSTE DE CONCRETO DUPLO T, 100KG, H = 8M | UN | 278.91 | FORNECEDORES DIVERSOS |  |  | 01/03/2014
S00013335 | POSTE DE CONCRETO DUPLO T, 200 KG, H = 8 M (NBR 8451) | UN | 375.13 | FORNECEDORES DIVERSOS |  |  | 12/10/2018
S00013337 | ¦EM PROCESSO DE DESATIVAÇÃO¦ POSTE DE CONCRETO DUPLO T, 300KG, H = 8M | UN | 471.54 | FORNECEDORES DIVERSOS |  |  | 01/03/2014
S00013338 | TRATOR DE ESTEIRAS FIAT ALLIS FD-130,POT.120HP,PESO OPERACIONAL | UN | 357829.16 | FORNECEDORES DIVERSOS |  |  | 01/03/2014
S00013339 | POSTE DE CONCRETO DUPLO T, 300 KG, H = 12 M (NBR 8451) | UN | 949.98 | FORNECEDORES DIVERSOS |  |  | 15/05/2020
S00013340 | PERFIL "U" CHAPA ACO DOBRADA, E = 3,04 MM , H = 20 CM, ABAS = 5 CM (4,47 KG/M) | M | 25.92 | FORNECEDORES DIVERSOS |  |  | 23/01/2020
S00013343 | KIT DE MATERIAIS PARA BRACADEIRA PARA FIXACAO EM POSTE CIRCULAR, CONTEM T RESFIXADORES E UM ROLO DE FITA DE 3 M EM ACO CARBONO | UN | 25.55 | FORNECEDORES DIVERSOS |  |  | 15/05/2020
S00013346 | !EM PROCESSO DE DESATIVAÃÃO! ISOLADOR 76MM X 79MM ROLDANA-PORCELANAVIT | UN | 5.21 | FORNECEDORES DIVERSOS |  |  | 01/02/2015
S00013347 | !EM PROCESSO DE DESATIVACAO! CONJUNTO ARSTOP P/ AR CONDICIONADO C/ DISJU NTOR25A | UN | 44.63 | FORNECEDORES DIVERSOS |  |  | 01/06/2016
S00013348 | ARRUELA EM ACO GALVANIZADO, DIAMETRO EXTERNO = 35MM, ESPESSURA = 3MM,DI AMETRO DO FURO= 18MM | UN | 0.64 | FORNECEDORES DIVERSOS |  |  | 15/05/2020
S00013352 | !EM PROCESSO DE DESATIVACAO! CAMINHAO PIPA 10.000L TRUCADO (C/ TERCEFO | UN | 210948.69 | FORNECEDORES DIVERSOS |  |  | 01/10/2015
S00013353 | !EM PROCESSO DE DESATIVACAO! CHAVE REVERSORA BLINDADA 30A/500V ELETROMA R OUEQUIV | UN | 191.92 | FORNECEDORES DIVERSOS |  |  | 01/06/2016
S00013354 | CHAVE DE PARTIDA DIRETA TRIFASICA, COM CAIXA TERMOPLASTICA, COM FUSIVEL DE 25 A,PARA MOTOR COM POTENCIA DE 7,5 CV E TENSAO DE 380 V | UN | 504.7 | FORNECEDORES DIVERSOS |  |  | 15/05/2020
S00013356 | TUBO ACO INDUSTRIAL DN 2" (50,8 MM) E=1,50MM, PESO= 1,8237 KG/M | M | 12.78 | FORNECEDORES DIVERSOS |  |  | 15/05/2020
S00013360 | DIVISORIA CEGA (N1) - PAINEL MSO/COMEIA E=35MM - PERFIS SIMPLES ALUMINIO ANOD NAT- COLOCADA | M2 | 80.45 | FORNECEDORES DIVERSOS |  |  | 15/05/2020
S00013361 | DIVISORIA (N2) PAINEL/VIDRO - PAINEL MSO/COMEIA E=35MM - PERFIS SIMPLES ALUMIN IOANOD NAT - COLOCADA | M2 | 93.02 | FORNECEDORES DIVERSOS |  |  | 15/05/2020
S00013362 | PORTA ACO ENROLAR CHAPA 22 ONDULADA/PERFIL MEIA CANA - ACAB GALV NATUX | M2 | 414 | FORNECEDORES DIVERSOS |  |  | 01/01/2015
S00013363 | !EM PROCESSO DE DESATIVACAO! PORTA MAD COMPENSADA REVESTIDA C/ FORMIC | M2 | 190.17 | FORNECEDORES DIVERSOS |  |  | 01/08/2014
S00013364 | JUNTA DE VIDRO H=20MM E=3MM | M | 0.45 | FORNECEDORES DIVERSOS |  |  | 01/03/2014
S00013365 | ROLO COMPACTADOR VIBRATORIO TANDEM, ACO LISO, POTENCIA 45 HP, PESOOPERA CIONAL MAXIMO 4,0 T | UN | 270420.6 | FORNECEDORES DIVERSOS |  |  | 20/07/2017
S00013366 | !EM PROCESSO DE DESATIVACAO! CHAVE FACA BIPOLAR C/ BASE DE ARDOSIA P/ FUSI VEISCARTUCHO 60A/250V | UN | 17.52 | FORNECEDORES DIVERSOS |  |  | 01/06/2016
S00013367 | !EM PROCESSO DE DESATIVACAO! CHAVE FACA TRIPOLAR C/BASE DE ARDOSIA/MARM ORE60A/500V. | UN | 29.5 | FORNECEDORES DIVERSOS |  |  | 01/06/2016
S00013368 | !EM PROCESSO DE DESATIVACAO! CHAVE FACA TRIPOLAR C/BASE DE ARDOSIA/MARM ORE100A/500V | UN | 48.03 | FORNECEDORES DIVERSOS |  |  | 01/06/2016
S00013369 | CHAVE SECCIONADORA-FUSIVEL BLINDADA TRIPOLAR, ABERTURA COM CARGA, PARAF USIVEL NH00, CORRENTE NOMINAL DE 160 A, TENSAO DE 500 V | UN | 328.51 | FORNECEDORES DIVERSOS |  |  | 15/05/2020
S00013370 | CHAVE SECCIONADORA-FUSIVEL BLINDADA TRIPOLAR, ABERTURA COM CARGA, PARAF USIVEL NH01, CORRENTE NOMINAL DE 250 A, TENSAO DE 500 V | UN | 455.39 | FORNECEDORES DIVERSOS |  |  | 15/05/2020
S00013371 | FUSIVEL TIPO CARTUCHO 60A - 600V | N | 10.52 | FORNECEDORES DIVERSOS |  |  | 01/01/2015
S00013372 | FUSIVEL TIPO CARTUCHO 100A - 600V | N | 22.56 | FORNECEDORES DIVERSOS |  |  | 01/01/2015
S00013373 | !EM PROCESSO DE DESATIVACAO! BASE PARA FUSIVEIS NH-00 DE 6A A 160A | UN | 19.97 | FORNECEDORES DIVERSOS |  |  | 01/03/2017
S00013374 | BASE UNIPOLAR PARA FUSIVEL NH1, CORRENTE NOMINAL DE 250 A, SEM CAPA | UN | 89.96 | FORNECEDORES DIVERSOS |  |  | 15/05/2020
S00013382 | !EM PROCESSO DE DESATIVACAO! LUMINARIA FECHADA P/ ILUMINACAO PUBLICA, TIPO ABL50/F OU EQUIV, P/ LAMPADA A VAPOR DE MERCURIO 400W | UN | 183.4 | FORNECEDORES DIVERSOS |  |  | 15/05/2020
S00013385 | !EM PROCESSO DE DESATIVACAO! BRACO RETO P/ LUMINARIA PUBLICA - FERRO GALV C/PARAF - 3/4" X 1,5M | UN | 62.76 | FORNECEDORES DIVERSOS |  |  | 01/06/2016
S00013386 | !EM PROCESSO DE DESATIVACAO! CHAVE MAGNETICA 2 X 30A P/ COMANDO ILUMINACA OPUBLICA, ACIONADA POR RELE FOTOELETRICO NA 220V/60HZ, TIPO LUX CONTROL MO DELOCIP-I/70 OU EQUIV | UN | 240.18 | FORNECEDORES DIVERSOS |  |  | 01/06/2016
S00013387 | DISJUNTOR TERMOMAGNETICO MONOPOLAR 50A ¦EM PROCESSO DE DESATIVAÇÃO¦ | UN | 12.01 | FORNECEDORES DIVERSOS |  |  | 01/03/2014
S00013388 | SOLDA EM BARRA DE ESTANHO-CHUMBO 50/50 | KG | 112.31 | FORNECEDORES DIVERSOS |  |  | 15/05/2020
S00013389 | !EM PROCESSO DE DESATIVACAO! FIO DE COBRE NU 10 MM2 | M | 4.17 | FORNECEDORES DIVERSOS |  |  | 01/02/2015
S00013390 | REFLETOR REDONDO EM ALUMINIO ANODIZADO PARA LAMPADA VAPOR DEMERCURIO/ SODIO, CORPO EM ALUMINIO COM PINTURA EPOXI, PARA LAMPADA E-27 DE 300W, COM SUPORTE REDONDO E ALCA REGULAVEL PARA FIXACAO. | UN | 66.58 | FORNECEDORES DIVERSOS |  |  | 15/05/2020
S00013391 | !EM PROCESSO DE DESATIVACAO! QUADRO DE DISTRIBUICAO DE EMBUTIR C/ BARRAM ENTOMONOFASICO P/ 6 DISJUNTORES UNIPOLARES EM CHAPA DE ACO GALV' | UN | 126.93 | FORNECEDORES DIVERSOS |  |  | 01/06/2016
S00013392 | !EM PROCESSO DE DESATIVACAO! QUADRO DE DISTRIBUICAO DE EMBUTIR C/ BARRAM ENTOMONOFASICO P/ 8 DISJUNTORES UNIPOLARES EM CHAPA DE ACO GALV | UN | 118.22 | FORNECEDORES DIVERSOS |  |  | 01/06/2016
S00013393 | QUADRO DE DISTRIBUICAO COM BARRAMENTO TRIFASICO, DE EMBUTIR, EM CHAPA DE ACOGALVANIZADO, PARA 12 DISJUNTORES DIN, 100 A | UN | 194.94 | FORNECEDORES DIVERSOS |  |  | 15/05/2020
S00013394 | !EM PROCESSO DE DESATIVACAO! QUADRO DE DISTRIBUICAO COM BARRAMENTOTRIF ASICO, DE EMBUTIR, EM CHAPA DE ACO GALVANIZADO, PARA 15 DISJUNTORES DIN, 100 A | UN | 154.18 | FORNECEDORES DIVERSOS |  |  | 01/06/2016
S00013395 | QUADRO DE DISTRIBUICAO COM BARRAMENTO TRIFASICO, DE EMBUTIR, EM CHAPA DE ACOGALVANIZADO, PARA 18 DISJUNTORES DIN, 100 A, INCLUINDO BARRAMENTO | UN | 273.19 | FORNECEDORES DIVERSOS |  |  | 15/05/2020
S00013396 | QUADRO DE DISTRIBUICAO COM BARRAMENTO TRIFASICO, DE EMBUTIR, EM CHAPA DE ACOGALVANIZADO, PARA 28 DISJUNTORES DIN, 100 A | UN | 403.2 | FORNECEDORES DIVERSOS |  |  | 15/05/2020
S00013397 | QUADRO DE DISTRIBUICAO COM BARRAMENTO TRIFASICO, DE EMBUTIR, EM CHAPA DE ACOGALVANIZADO, PARA 30 DISJUNTORES DIN, 100 A | UN | 634.76 | FORNECEDORES DIVERSOS |  |  | 13/12/2019
S00013398 | !EM PROCESSO DE DESATIVACAO! QUADRO DE DISTRIBUICAO DE EMBUTIR SEMBARRA MENTO P/ 3 DISJUNTORES UNIPOLARES, S/ PORTA, EM CHAPA DE ACO GALV | UN | 11.16 | FORNECEDORES DIVERSOS |  |  | 01/06/2016
S00013399 | !EM PROCESSO DE DESATIVACAO! QUADRO DE DISTRIBUICAO SEM BARRAMENTO, CO MPORTA, DE EMBUTIR, EM CHAPA DE ACO GALVANIZADO, PARA 3 DISJUNTORES NEMA | UN | 31.29 | FORNECEDORES DIVERSOS |  |  | 17/04/2020
S00013400 | !EM PROCESSO DE DESATIVACAO! QUADRO DE DISTRIBUICAO DE EMBUTIR SEMBARRA MENTO P/ 6 DISJUNTORES UNIPOLARES, S/ PORTA, EM CHAPA DE ACO GALV, | UN | 20.49 | FORNECEDORES DIVERSOS |  |  | 01/01/2017
S00013401 | !EM PROCESSO DE DESATIVACAO! QUADRO DE DISTRIBUICAO DE EMBUTIR SEMBARRA MENTO, P/12 DISJUNTORES UNIPOLARES, S/ PORTA EM CHAPA DE ACO GALV | UN | 37.76 | FORNECEDORES DIVERSOS |  |  | 01/06/2016
S00013402 | !EM PROCESSO DE DESATIVACAO! QUADRO DE DISTRIBUICAO DE EMBUTIR C/ BARRAM ENTONEUTRO P/ 18 DISJUNTORES UNIPOLARES EM CHAPA DE ACO GALV | UN | 193.38 | FORNECEDORES DIVERSOS |  |  | 01/06/2016
S00013403 | !EM PROCESSO DE DESATIVACAO! CHAVE FACA BIPOLAR C/ BASE DE ARDOSIA/MARMO RE P/FUSIVEIS CARTUCHO 30A/250V | UN | 13.72 | FORNECEDORES DIVERSOS |  |  | 01/06/2016
S00013404 | !EM PROCESSO DE DESATIVACAO! CAIXA P/ MEDICAO MONOF 30 X 33 X 15CM EM CHAP A 18C/ VISOR/PORTA/CX MUFLA USO INTERNO COR CINZA | UN | 121.33 | FORNECEDORES DIVERSOS |  |  | 01/06/2016
S00013405 | !EM PROCESSO DE DESATIVACAO! CAIXA P/ MEDICAO MONOF 30 X 33 X 15CM EM CHAP A 18C/ VISOR/PORTA/CX MUFLA USO EXTERNO COR CINZA | UN | 121.33 | FORNECEDORES DIVERSOS |  |  | 01/06/2016
S00013408 | ADITIVO SUPERPLASTIFICANTE DE PEGA NORMAL PARA CONCRETO (TAMBOR 200 KG) | 20 | 1810.37 | FORNECEDORES DIVERSOS |  |  | 23/01/2020
S00013415 | TORNEIRA CROMADA DE MESA PARA LAVATORIO, PADRAO POPULAR, 1/2 " OU 3/4 " (RE F1193) | UN | 53.1 | FORNECEDORES DIVERSOS |  |  | 15/05/2020
S00013416 | TORNEIRA CROMADA DE PAREDE PARA COZINHA SEM AREJADOR, PADRAO POPULAR, 1/2 "OU 3/4 " (REF 1158) | UN | 43.97 | FORNECEDORES DIVERSOS |  |  | 15/05/2020
S00013417 | TORNEIRA CROMADA SEM BICO PARA TANQUE 1/2 " OU 3/4 " (REF 1143) | UN | 38.79 | FORNECEDORES DIVERSOS |  |  | 15/05/2020
S00013418 | TORNEIRA CROMADA CURTA SEM BICO PARA TANQUE, PADRAO POPULAR, 1/2 " OU 3/4 " (REF1140) | UN | 17.62 | FORNECEDORES DIVERSOS |  |  | 15/05/2020
S00013423 | !EM PROCESSO DE DESATIVACAO! LAJE TRELICADA P/ PISO , H=16CM , P/ APOIO SIMPL ES ,SOBRECARGA DE 200 KG/M2 , VAO LIVRE MAXIMO DE 4,75M | M2 | 58.13 | FORNECEDORES DIVERSOS |  |  | 01/06/2016
S00013424 | !EM PROCESSO DE DESATIVACAO! LAJE TRELICADA P/ PISO , H=20CM , P/ APOIO SIMPL ES ,SOBRECARGA DE 200 KG/M2 , VAO LIVRE MAXIMO DE 9,50M | M2 | 72.97 | FORNECEDORES DIVERSOS |  |  | 01/06/2016
S00013425 | !EM PROCESSO DE DESATIVACAO! LAJE TRELICADA P/ PISO , H=25CM , P/ APOIO SIMPL ES ,SOBRECARGA DE 200 KG/M2 , VAO LIVRE MAXIMO DE 8,30M | M2 | 79.24 | FORNECEDORES DIVERSOS |  |  | 01/06/2016
S00013426 | !EM PROCESSO DE DESATIVACAO! LAJE TRELICADA P/ PISO , H=30CM , P/ APOIO SIMPL ES ,SOBRECARGA DE 200 KG/M2 , VAO LIVRE MAXIMO DE 12,65M | M2 | 90.56 | FORNECEDORES DIVERSOS |  |  | 01/06/2016
S00013440 | VOLKSWAGEN GOL 1.6 A GASOLINA**CAIXA** | UN | 50496.46 | FORNECEDORES DIVERSOS |  |  | 01/03/2014
S00013441 | !EM PROCESSO DE DESATIVACAO! CAMINHONETE CABINE SIMPLES, MOTOR FLEX, 4 X 2 ,APENAS COM OS EQUIPAMENTOS DE SERIE | UN | 73590 | FORNECEDORES DIVERSOS |  |  | 01/03/2017
S00013447 | MARTELO PERFURADOR PNEUMATICO MANUAL, DE SUPERFICIE, COM AVANCO DE COL UNA,PESO DE 22 KG | UN | 38238.72 | FORNECEDORES DIVERSOS |  |  | 15/05/2020
S00013452 | CAMINHÃO TOCO MERCEDES BENZ 710 PLUS, POTÊNCIA 110 CV , PBT = 6700 KU | UN | 124176.34 | FORNECEDORES DIVERSOS |  |  | 01/01/2015
S00013455 | CAMINHAO PIPA 6.000L TOCO MERCEDES BENZ L-1218 R - POTENCIA 170CV - PC | UN | 188424.13 | FORNECEDORES DIVERSOS |  |  | 01/08/2014
S00013456 | CAVALO MECANICO TRACAO 4X2, PESO BRUTO TOTAL 16000 KG, CAPACIDADE MAXIMA DETRACAO *50000* KG, POTENCIA 360 CV (INCLUI CABINE E CHASSI, NAO INCLUISEMIRR | UN | 325035.14 | FORNECEDORES DIVERSOS |  |  | 20/07/2017
FRANARIN - PLEO | [6 empty] | 06/2020
Página 87 de 133
Código | Insumo | Un | Valor | Fornecedor |  |  | Data
EBOQUE)
S00013457 | COMPACTADOR DE SOLO TIPO PLACA VIBRATORIA REVERSIVEL, A GASOLINA, 4 TEMPO S,PESO DE 150 A 175 KG, FORCA CENTRIFUGA DE 2800 A 3100 KGF, LARG. TRABALHO D E 450 A520 MM, FREQ VIBRACAO DE 4000 A 4300 RPM, VELOC. TRABALHO DE 15 A 20 M/ MIN, POT. DE | UN | 10163.76 | FORNECEDORES DIVERSOS |  |  | 15/05/2020
S00013458 | COMPACTADOR DE SOLOS DE PERCURSAO (SOQUETE) COM MOTOR A GASOLINA 4 TE MPOSDE 4 HP (4 CV) | UN | 17380.04 | FORNECEDORES DIVERSOS |  |  | 15/05/2020
S00013461 | !EM PROCESSO DE DESATIVACAO! COMPRESSOR DE AR - REBOCAVEL - ATLAS COP3 | UN | 191383.12 | FORNECEDORES DIVERSOS |  |  | 01/02/2015
S00013467 | ROLO COMPACTADOR VIBRATORIO DE UM CILINDRO LISO DE ACO, POTENCIA 110 HP, P ESOOPERACIONAL 13,3 T, LARGURA TRABALHO 2,13 M | UN | 457796.85 | FORNECEDORES DIVERSOS |  |  | 20/07/2017
S00013468 | ROLO COMPACTADOR VIBRATORIO TANDEM, ACO LISO, POTENCIA 31 HP, PESOOPERA CIONAL MAXIMO 2,46 T | UN | 239342.25 | FORNECEDORES DIVERSOS |  |  | 20/07/2017
S00013469 | ROLO COMPACTADOR PE DE CARNEIRO VIBRATORIO PARA SOLOS, POTENCIA 110 HP, PESOOPERACIONAL MAXIMO 13,05 T, IMPACTO DINAMICO 38,4 T, LARGURA DE TRABAL HO 2,13 M | UN | 468526.45 | FORNECEDORES DIVERSOS |  |  | 20/07/2017
S00013470 | ROLO COMPACTADOR DE PNEUS (7 PNEUS), ESTATICO, PRESSAO VARIAVEL, POTENCIA 130CV, PESO OPERACIONAL SEM/COM LASTRO 8,5/25 T, LARGURA DE ROLAGEM 2,28 M | UN | 537911.3 | FORNECEDORES DIVERSOS |  |  | 20/07/2017
S00013475 | VIBRADOR DE IMERSAO, DIAMETRO DA PONTEIRA DE *45* MM, COM MOTOR 4 TEMPOS AGASOLINA DE 5,5 HP (5,5 CV) | UN | 2997.44 | FORNECEDORES DIVERSOS |  |  | 15/05/2020
S00013476 | VIBROACABADORA DE ASFALTO SOBRE ESTEIRAS, LARG. PAVIM. 2,60 M A 5,75 M, POT. 110HP, CAP. 450 T/ H | UN | 1136597.41 | FORNECEDORES DIVERSOS |  |  | 15/05/2020
S00013521 | PLACA DE ACO ESMALTADA PARA IDENTIFICACAO DE RUA, *45 CM X 20* CM | UN | 99 | FORNECEDORES DIVERSOS |  |  | 15/05/2020
S00013527 | CAMINHÃO TOCO MERCEDES BENZ 1315 / 36, POTÊNCIA 150 CV - PBT = 12990U | UN | 190982.96 | FORNECEDORES DIVERSOS |  |  | 01/01/2015
S00013529 | !EM PROCESSO DE DESATIVACAO! EQUIPAMENTO DE LIMPEZA A VACUO MONTADO SC | UN | 233800 | FORNECEDORES DIVERSOS |  |  | 01/10/2015
S00013530 | !EM PROCESSO DE DESATIVACAO! CAMINHAO DE LIMPEZA DE ALTA PRESSAO POTE2 | UN | 254542.6 | FORNECEDORES DIVERSOS |  |  | 01/01/2015
S00013531 | !EM PROCESSO DE DESATIVACAO! CAMINHAO DE LIMPEZA COMBINADO (VACUO/ALTP | UN | 305960.6 | FORNECEDORES DIVERSOS |  |  | 01/01/2015
S00013532 | !EM PROCESSO DE DESATIVACAO! VEICULO TIPO MINI FURGAO COM MOTOR ENTRE * 1.4 A1.6* FLEX, 2 PORTAS | UN | 48158.34 | FORNECEDORES DIVERSOS |  |  | 19/07/2018
S00013533 | GRUPO DE SOLDAGEM COM GERADOR A DIESEL 30 CV, PARA SOLDA ELETRICA, SOBRE DUAS RODAS | UN | 127009.71 | FORNECEDORES DIVERSOS |  |  | 15/05/2020
S00013587 | MEIA CANA DE MADEIRA PINUS OU EQUIVALENTE DA REGIAO, ACABAMENTO PARA FOR ROPAULISTA, *2,5 X 2,5* CM | M | 2.14 | FORNECEDORES DIVERSOS |  |  | 15/05/2020
S00013588 | PECA DE MADEIRA NAO APARELHADA L=10 A 15CM ESP =1,5 A 2,0CM MOLDURADAC | M | 4.11 | FORNECEDORES DIVERSOS |  |  | 01/08/2014
S00013596 | !EM PROCESSO DE DESATIVACAO! CANTONEIRA P/ FILTRO EM GRANILITE, MARM3C | UN | 53.36 | FORNECEDORES DIVERSOS |  |  | 01/08/2014
S00013597 | !EM PROCESSO DE DESATIVACAO! PADRAO POLIFASICO COMPLETO EM POSTE GALV D E 3" X5,0M | UN | 551.84 | FORNECEDORES DIVERSOS |  |  | 01/09/2016
S00013598 | !EM PROCESSO DE DESATIVACAO! CAMINHAO BASCULANTE 6 M3 TOCO PESO BRUTO1 | UN | 188500 | FORNECEDORES DIVERSOS |  |  | 01/02/2015
S00013599 | !EM PROCESSO DE DESATIVACAO! CAMINHAO, POTENCIA 177 CV , PBT = 13990EN | UN | 185230.5 | FORNECEDORES DIVERSOS |  |  | 01/01/2015
S00013600 | ROLO COMPACTADOR VIBRATORIO DE UM CILINDRO LISO DE ACO, POTENCIA 125 HP, P ESOSEM/COM LASTRO 10,75/12,92 T, IMPACTO DINAMICO 31,5/18,5 T, LARGURA TRABAL HO 2,15 M | UN | 429184.5 | FORNECEDORES DIVERSOS |  |  | 15/05/2020
S00013603 | !EM PROCESSO DE DESATIVACAO! TRATOR DE PNEUS CBT MOD. 2105 POT. * 11** | UN | 202785.94 | FORNECEDORES DIVERSOS |  |  | 01/01/2015
S00013604 | !EM PROCESSO DE DESATIVACAO! DISTRIBUIDOR DE BETUME, CAPACIDADE 6000 L,ESP ARGIMENTO SOB PRESSAO, A SER MONTADO SOBRE CHASSIS DE CAMINHAO | UN | 165360 | FORNECEDORES DIVERSOS |  |  | 01/09/2016
S00013606 | VIBROACABADORA DE ASFALTO SOBRE RODAS, LARGURA DE PAVIMENTACAO DE 1,70 A 4,20M, POTENCIA 78 KW/105 HP, CAPACIDADE 300 T/H | UN | 1220002.3 | FORNECEDORES DIVERSOS |  |  | 15/05/2020
S00013614 | CAMINHÃO TOCO FORD CARGO 815 E, POTÊNCIA 150 CV, PBT= 8250 KG, CARGE | UN | 129886.46 | FORNECEDORES DIVERSOS |  |  | 01/01/2015
S00013617 | PICAPE CABINE SIMPLES COM MOTOR 1.6 FLEX, CAMBIO MANUAL, POTENCIA 101/104 C V, 2PORTAS | UN | 47328.65 | FORNECEDORES DIVERSOS |  |  | 15/05/2020
S00013624 | ROMPEDOR ELETRICO, MONOFASICO, MARCA WACKER, MOD. EH 8, 1,1 KW (1,448 | UN | 6252.83 | FORNECEDORES DIVERSOS |  |  | 01/01/2015
S00013627 | !EM PROCESSO DE DESATIVACAO! TRATOR DE ESTEIRAS CATERPILLAR D6M, 140HP, P ESOOPERACIONAL 15,5T, **CAIXA** | UN | 748936.8 | FORNECEDORES DIVERSOS |  |  | 01/06/2016
S00013628 | !EM PROCESSO DE DESATIVACAO! TABUA MADEIRA 3A QUALIDADE 1/2 X 8 (1,5N | M | 6.24 | FORNECEDORES DIVERSOS |  |  | 01/02/2015
S00013629 | !EM PROCESSO DE DESATIVACAO! PLACA DE OBRA (IDENTIFICACAO) PARA CONSTG | M2 | 156 | FORNECEDORES DIVERSOS |  |  | 01/08/2014
S00013650 | !EM PROCESSO DE DESATIVACAO! LAJE TRELICADA P/ FORRO ,H=10CM P/ APOIO SIMPL ES ,VAO LIVRE DE 4,00M | M2 | 31.93 | FORNECEDORES DIVERSOS |  |  | 01/06/2016
S00013651 | !EM PROCESSO DE DESATIVACAO! LAJE TRELICADA P/ PISO , H=10CM , P/ APOIO SIMPL ES ,SOBRECARGA DE 200 KG/M2 , VAO LIVRE MAXIMO DE 5,70M | M2 | 32.34 | FORNECEDORES DIVERSOS |  |  | 01/06/2016
S00013652 | !EM PROCESSO DE DESATIVACAO! LAJE PRE MOLDADA TRELICADA P/ PISO , H=12CM , P/APOIO SIMPLES , SOBRECARGA DE 200 KG/M2 , VAO LIVRE MAXIMO DE 5,70M | M2 | 48.51 | FORNECEDORES DIVERSOS |  |  | 01/06/2016
S00013653 | CARRETA PARA 30 TONELADAS | ME | 15967.63 | FORNECEDORES DIVERSOS |  |  | 01/10/2015
S00013704 | !EM PROCESSO DE DESATIVACAO! CHAVE COMPENSADORA TRIFASICA P/ MOTOR 40CV (380V) C/ FUSIVEL NH 100A | UN | 2807.08 | FORNECEDORES DIVERSOS |  |  | 01/09/2016
S00013708 | !EM PROCESSO DE DESATIVACAO! CHAVE DE PARTIDA DIRETA TRIFASICA, COM CAIXAT ERMOPLASTICA, COM FUSIVEL DE 20 A, PARA MOTOR COM POTENCIA DE 5 CV E TENSA ODE 380 V | UN | 693.97 | FORNECEDORES DIVERSOS |  |  | 01/03/2017
S00013709 | !EM PROCESSO DE DESATIVACAO! CHAVE DE PARTIDA ESTRELA-TRIANGULO, EM CAIX ATERMOPLASTICA, CORRENTE MAXIMA NOMINAL ENTRE 24 A E 26 A. PARA MOTOR CO MPOTENCIA DE 15 CV E TENSAO DE 380 V | UN | 579.89 | FORNECEDORES DIVERSOS |  |  | 01/03/2017
S00013710 | !EM PROCESSO DE DESATIVACAO! CHAVE COMPENSADORA TRIFASICA P/ MOTOR 75CV (380V) C/ FUSIVEL NH 160A | UN | 3355.76 | FORNECEDORES DIVERSOS |  |  | 01/09/2016
S00013711 | !EM PROCESSO DE DESATIVACAO! CHAVE COMPENSADORA TRIFASICA P/ MOTOR 150C V(380V) C/ FUSIVEL NH 315A | UN | 19648.29 | FORNECEDORES DIVERSOS |  |  | 01/09/2016
S00013712 | !EM PROCESSO DE DESATIVACAO! CHAVE COMPENSADORA TRIFASICA P/ MOTOR 15CV (380V) C/ FUSIVEL DIAZED 50A | UN | 6303.11 | FORNECEDORES DIVERSOS |  |  | 01/09/2016
S00013714 | !EM PROCESSO DE DESATIVACAO! PEDRA CARIRI 20 X 30CM | M2 | 120 | FORNECEDORES DIVERSOS |  |  | 01/08/2014
S00013726 | VASSOURA MECANICA REBOCAVEL COM ESCOVA CILINDRICA LARGURA UTIL DEVARRI MENTO = 2,44M | UN | 37927.44 | FORNECEDORES DIVERSOS |  |  | 15/05/2020
S00013741 | MEDIDOR DE NIVEL ESTATICO E DINAMICO PARA POCO, COMPRIMENTO DE 200 M | UN | 2078.51 | FORNECEDORES DIVERSOS |  |  | 15/05/2020
S00013757 | GRUPO GERADOR ACIMA DE 220 ATE 330 KVA, DIESEL REBOCAVEL, ACIONAMENTO MA NUAL | ME | 4628.57 | FORNECEDORES DIVERSOS |  |  | 01/11/2015
S00013758 | GRUPO GERADOR ACIMA DE 180 ATE 220 KVA, DIESEL REBOCAVEL, ACIONAMENTO MA NUAL | ME | 3570.61 | FORNECEDORES DIVERSOS |  |  | 01/11/2015
S00013761 | APARELHO CORTE OXI-ACETILENO PARA SOLDA E CORTE CONTENDO MACARICO SOLD A,BICO DE CORTE, CILINDROS, REGULADORES, MANGUEIRAS E CARRINHO | UN | 2600.81 | FORNECEDORES DIVERSOS |  |  | 15/05/2020
S00013778 | OLEO INDUSTRIAL FP - 73 | L | 9.9 | FORNECEDORES DIVERSOS |  |  | 01/09/2010
S00013803 | COMPRESSOR DE AR REBOCAVEL, VAZAO *89* PCM, PRESSAO EFETIVA DE TRABALHO * 102*PSI, MOTOR DIESEL, POTENCIA *20* CV | UN | 58463 | FORNECEDORES DIVERSOS |  |  | 15/05/2020
S00013817 | OLEO MD 300 | L | 9.45 | FORNECEDORES DIVERSOS |  |  | 01/09/2010
S00013818 | GRAXA DMA - 2EP | KG | 15.08 | FORNECEDORES DIVERSOS |  |  | 01/09/2010
S00013836 | MAQUINA EXTRUSORA DE CONCRETO PARA GUIAS E SARJETAS, COM MOTOR A DIESEL DE14 CV | UN | 58739.81 | FORNECEDORES DIVERSOS |  |  | 15/05/2020
S00013841 | !EM PROCESSO DE DESATIVACAO! LUMINARIA PLAFONIER SOBREPOR C/ GLOBO CHAT OVIDRO BOCA 10CM INCL BASE/ARO METALICA OU PLASTICO C/ SOQUETE P/ 1 LAMP IN CAND60W - LINHA POPULAR | UN | 23.4 | FORNECEDORES DIVERSOS |  |  | 01/09/2016
S00013842 | !EM PROCESSO DE DESATIVACAO! CAIXA METALICA P/ MEDICAO TRIFASICA CHAPA 18 P/USO INTERNO C/ PORTA E CX DE MUFLA, COR CINZA, SEM TRANSFORMADOR PADRA OCELPE, MODELO D | UN | 109.51 | FORNECEDORES DIVERSOS |  |  | 01/06/2016
S00013843 | !EM PROCESSO DE DESATIVACAO! CAIXA METALICA P/ MEDICAO TRIFASICA CHAPA 18 P/USO EXTERNO C/ PORTA E CX. DE MUFLA, COR CINZA, SEM TRANSFORMADOR PADR AOCELPE, MODELO D | UN | 93.33 | FORNECEDORES DIVERSOS |  |  | 01/06/2016
S00013844 | !EM PROCESSO DE DESATIVACAO! CAIXA METALICA P/ MEDICAO MONOFASICA CHAPA 18(300 X 330 X 145MM) P/ USO INTERNO C/ PORTA E CX. DE MUFLA, COR CINZA, SEMTRA NSFORMADOR, PADRAO CELPE, MODELO D | UN | 71.24 | FORNECEDORES DIVERSOS |  |  | 01/06/2016
S00013845 | !EM PROCESSO DE DESATIVACAO! CAIXA METALICA P/ MEDICAO MONOFASICA CHAPA 18(300 X 300 X 145MM) P/ USO EXTERNO C/ PORTA E CX. DE MUFLA, COR CINZA, SEMTR ANSFORMADOR, PADRAO CELPE, MODELO D | UN | 67.04 | FORNECEDORES DIVERSOS |  |  | 01/06/2016
S00013846 | !EM PROCESSO DE DESATIVACAO! REFLETOR ABERTO TIPO BEDO ( PRATO), DIAM 12"(3 10MM), SOQUETE E-27" | UN | 19.2 | FORNECEDORES DIVERSOS |  |  | 01/09/2016
S00013847 | !EM PROCESSO DE DESATIVACAO! CHAVE REVERSORA TRIFASICA BLINDADA 30A, 250V | UN | 82.3 | FORNECEDORES DIVERSOS |  |  | 01/09/2016
S00013852 | !EM PROCESSO DE DESATIVACAO! BLOCO SEXTAVADO P/PAVIMENTACAO, EM CONCBL | M2 | 63.06 | FORNECEDORES DIVERSOS |  |  | 01/08/2014
S00013860 | !EM PROCESSO DE DESATIVACAO! VEICULO DE PASSEIO COM MOTOR 1.6 FLEX, POTEN CIA101/104 CV, 4 PORTAS | UN | 44281.13 | FORNECEDORES DIVERSOS |  |  | 19/07/2018
S00013863 | !EM PROCESSO DE DESATIVACAO! CAMINHAO BASCULANTE 10,0M3 TRUCADO 2423PO | UN | 276152.5 | FORNECEDORES DIVERSOS |  |  | 01/02/2015
S00013869 | !EM PROCESSO DE DESATIVACAO! GUINDASTE HIDRAULICO TIPO TRUCK CRANE, C/LAN | UN | 1654834.75 | FORNECEDORES DIVERSOS |  |  | 01/09/2016
FRANARIN - PLEO | [6 empty] | 06/2020
Página 88 de 133
Código | Insumo | Un | Valor | Fornecedor |  |  | Data
CATELESCOPICA DE ACIONAMENTO HIDRAULICO, CAPACIDADE DE CARGA 30.000 KG, C OM PBTA PARTIR DE 30. 000 KG, MONTADO SOBRE CAMINHAO 6 X 4
S00013870 | !EM PROCESSO DE DESATIVACAO! GUINDASTE DE TORRE OU GRUA ASCENCIONALHP* | UN | 666139.16 | FORNECEDORES DIVERSOS |  |  | 01/08/2014
S00013871 | !EM PROCESSO DE DESATIVACAO! GUINDASTE TIPO TORRE OU GRUA, ESTACIONARI | UN | 504500 | FORNECEDORES DIVERSOS |  |  | 01/02/2015
S00013872 | !EM PROCESSO DE DESATIVACAO! GUINDASTE DE TORRE OU GRUA MOVEL, SOBRE30 | UN | 509324.6 | FORNECEDORES DIVERSOS |  |  | 01/08/2014
S00013874 | !EM PROCESSO DE DESATIVACAO! ELEVADOR DE OBRA COM TORRE 2,0 X 2,0 M,KG | UN | 305912.71 | FORNECEDORES DIVERSOS |  |  | 01/08/2014
S00013877 | FRESADORA DE ASFALTO A FRIO SOBRE RODAS, LARG. FRESAGEM 1,00 M, POT. 155 K W/208HP | UN | 1645204.21 | FORNECEDORES DIVERSOS |  |  | 15/05/2020
S00013878 | TRATOR DE ESTEIRAS CATERPILLAR D6RDS,POT.185HP, S/HIPER **CAIXA** | UN | 1065518.84 | FORNECEDORES DIVERSOS |  |  | 01/03/2014
S00013881 | ROLO COMPACTADOR VIBRATORIO TANDEM, ACO LISO, POTENCIA 15,2 HP, PESOOPER ACIONAL 2,00 T, IMPACTO DINAMICO 4,24 T | UN | 171673.8 | FORNECEDORES DIVERSOS |  |  | 20/07/2017
S00013883 | USINA DE ASFALTO A FRIO, CAPACIDADE DE 30 A 40 T/H, ELETRICA, POTENCIA DE 30 CV | UN | 70980.7 | FORNECEDORES DIVERSOS |  |  | 15/05/2020
S00013887 | DISCO DE CORTE DIAMANTADO SEGMENTADO PARA CONCRETO, DIAMETRO DE 350 MM ,FURO DE 1 " (14 X 1 ") | UN | 481.32 | FORNECEDORES DIVERSOS |  |  | 15/05/2020
S00013888 | !EM PROCESSO DE DESATIVACAO! DESEMPENADEIRA ELETRICA 2CV P/ PISO CONCRET O | UN | 2977.5 | FORNECEDORES DIVERSOS |  |  | 01/09/2016
S00013890 | !EM PROCESSO DE DESATIVACAO! MAQUINA DEMARCADORA DE FAIXA DE TRAFEGO F X44CONSMAQ, AUTOPROPELIDA, MOTOR DIESEL 30 HP | UN | 366104.8 | FORNECEDORES DIVERSOS |  |  | 01/09/2016
S00013891 | BETONEIRA CAPACIDADE NOMINAL 400 L, CAPACIDADE DE MISTURA 310 L, MOTOR AGA SOLINA POTENCIA 5,5 CV, SEM CARREGADOR | UN | 4028.09 | FORNECEDORES DIVERSOS |  |  | 15/05/2020
S00013892 | USINA DE CONCRETO FIXA, CAPACIDADE NOMINAL DE 80 M3/H, SEM SILO | UN | 647029.46 | FORNECEDORES DIVERSOS |  |  | 15/05/2020
S00013893 | USINA DE CONCRETO FIXA CAP 100M3/H | UN | 294971 | FORNECEDORES DIVERSOS |  |  | 01/02/2015
S00013894 | USINA DE CONCRETO FIXA, CAPACIDADE NOMINAL DE 40 M3/H, SEM SILO | UN | 392649.25 | FORNECEDORES DIVERSOS |  |  | 15/05/2020
S00013895 | USINA DE CONCRETO FIXA, CAPACIDADE NOMINAL DE 60 M3/H, SEM SILO | UN | 527982.35 | FORNECEDORES DIVERSOS |  |  | 15/05/2020
S00013896 | VIBRADOR DE IMERSAO, DIAMETRO DA PONTEIRA DE *45* MM, COM MOTOR ELETRICOT RIFASICO DE 2 HP (2 CV) | UN | 2460.71 | FORNECEDORES DIVERSOS |  |  | 15/05/2020
S00013897 | REGUA VIBRADORA DUPLA PARA CONCRETO A GASOLINA 5,5 HP, PESO DE 60 KG,COMP RIMENTO 4 M | UN | 6165.47 | FORNECEDORES DIVERSOS |  |  | 15/05/2020
S00013902 | !EM PROCESSO DE DESATIVACAO! ESCAVADEIRA HIDRAULICA SOBRE ESTEIRASCATE | UN | 379828.1 | FORNECEDORES DIVERSOS |  |  | 01/01/2015
S00013907 | !EM PROCESSO DE DESATIVACAO! COMPRESSOR DE AR - ESTACIONARIO - ATLASLI | UN | 115700.65 | FORNECEDORES DIVERSOS |  |  | 01/08/2014
S00013909 | GRUPO GERADOR 1450W 110V CAP = 12V 3.44HP GASOL. | UN | 2031.97 | FORNECEDORES DIVERSOS |  |  | 01/03/2014
S00013910 | !EM PROCESSO DE DESATIVACAO! GRUPO GERADOR C/ MOTOR DIESEL * 85 CV *,REBO CAVEL * 60 A 66 KVA | UN | 50843.24 | FORNECEDORES DIVERSOS |  |  | 01/09/2016
S00013911 | !EM PROCESSO DE DESATIVACAO! GRUPO GERADOR, 125/145 KVA, MOTOR A DIESEL 16 5 CV,1800 RPM, ESTACIONARIO | UN | 75439.09 | FORNECEDORES DIVERSOS |  |  | 01/09/2016
S00013914 | TALHA MANUAL DE CORRENTE, CAPACIDADE DE 1 T COM ELEVACAO DE 3 M | UN | 715.11 | FORNECEDORES DIVERSOS |  |  | 15/05/2020
S00013940 | PNEU 14.00 X 24, 12 LONAS, G2, ARO 24", SEM CAMARA, PARA MOTONIVELADORA | UN | 2382.39 | FORNECEDORES DIVERSOS |  |  | 01/03/2017
S00013942 | PNEU TIPO DIAGONAL COM CAMARA, 6.00 X 9, 10 LONAS, PARA DISTRIBUIDOR DEAG REGADOS | UN | 392.22 | FORNECEDORES DIVERSOS |  |  | 01/03/2017
S00013946 | PNEU TIPO DIAGONAL COM CAMARA, 6.0 X 16, 2, 6 LONAS, PARA TRATOR | UN | 343.37 | FORNECEDORES DIVERSOS |  |  | 01/03/2017
S00013950 | PNEU 215/75R 17.5, 12 LONAS, ARO 17.5", PARA CAMINHAO TOCO | UN | 837 | FORNECEDORES DIVERSOS |  |  | 01/03/2017
S00013954 | POLIDORA DE PISO (POLITRIZ) ELETRICA, MOTOR MONOFASICO DE 4 HP, PESO DE 100 KG,DIAMETRO DO TRABALHO DE 450 MM | UN | 6760.39 | FORNECEDORES DIVERSOS |  |  | 15/05/2020
S00013955 | MOTOSSERRA PORTATIL COM MOTOR A GASOLINA DE *60* CC | UN | 2546.65 | FORNECEDORES DIVERSOS |  |  | 15/05/2020
S00013956 | !EM PROCESSO DE DESATIVACAO! DUMPER PARTIDA ELETRICA E BASCULANTE HI | UN | 88600.92 | FORNECEDORES DIVERSOS |  |  | 01/08/2014
S00013983 | TORNEIRA CROMADA DE PAREDE PARA COZINHA COM AREJADOR, PADRAO POPULAR, 1/2 "OU 3/4 " (REF 1159) | UN | 54.53 | FORNECEDORES DIVERSOS |  |  | 15/05/2020
S00013984 | TORNEIRA CROMADA CURTA SEM BICO PARA USO GERAL 1/2 " OU 3/4 " (REF 1152) | UN | 44.09 | FORNECEDORES DIVERSOS |  |  | 15/05/2020
S00014013 | BOMBA TRIPLEX COM MOTOR A DIESEL, NACIONAL, DIAMETRO DE SUCCAO DE 2 1/2'' | UN | 144063.44 | FORNECEDORES DIVERSOS |  |  | 15/05/2020
S00014017 | CHUMBO VIRGEM EM LINGOTE | KG | 8.39 | FORNECEDORES DIVERSOS |  |  | 01/08/2013
S00014018 | FERRO GUSA LINGOTE 191 A2 40% SILICIO | KG | 0.96 | FORNECEDORES DIVERSOS |  |  | 01/08/2013
S00014020 | !EM PROCESSO DE DESATIVACAO! SONDA PERCUSSAO EQUIP P/ENSAIOS (D=3 A 1 | UN | 6726.76 | FORNECEDORES DIVERSOS |  |  | 01/08/2014
S00014027 | ¦EM PROCESSO DE DESATIVAÇÃO¦ ELEMENTO VAZADO CERAMICO 9 X 12 X 25 CM | UN | 2.17 | FORNECEDORES DIVERSOS |  |  | 01/03/2014
S00014041 | CONCRETO USINADO CONVENCIONAL (NAO BOMBEAVEL) CLASSE DE RESISTENCIA C10 ,COM BRITA 1 E 2, SLUMP = 80 MM +/- 10 MM (NBR 8953) | M3 | 274.48 | FORNECEDORES DIVERSOS |  |  | 15/05/2020
S00014052 | CONDULETE DE ALUMINIO TIPO B, PARA ELETRODUTO ROSCAVEL DE 1/2", COM TAMPA CEGA | UN | 9.37 | FORNECEDORES DIVERSOS |  |  | 15/05/2020
S00014053 | CONDULETE DE ALUMINIO TIPO B, PARA ELETRODUTO ROSCAVEL DE 3/4", COM TAMPA CEGA | UN | 9.51 | FORNECEDORES DIVERSOS |  |  | 15/05/2020
S00014054 | CONDULETE DE ALUMINIO TIPO B, PARA ELETRODUTO ROSCAVEL DE 1", COM TAMPA C EGA | UN | 12.18 | FORNECEDORES DIVERSOS |  |  | 15/05/2020
S00014055 | CAIXA DE PASSAGEM/ LUZ / TELEFONIA, DE EMBUTIR, EM CHAPA DE ACO GALVANIZAD O,DIMENSOES 120 X 120 X *12* CM (PADRAO CONCESSIONARIA LOCAL) | UN | 367.84 | FORNECEDORES DIVERSOS |  |  | 15/05/2020
S00014056 | !EM PROCESSO DE DESATIVACAO! CHAVE DE PARTIDA DIRETA TRIFASICA, COM CAIXAT ERMOPLASTICA, COM FUSIVEL DE 125 A, PARA MOTOR COM POTENCIA DE 30 CV E TEN SAODE 220 V | UN | 4221.54 | FORNECEDORES DIVERSOS |  |  | 01/03/2017
S00014057 | CHAVE DE PARTIDA DIRETA TRIFASICA, COM CAIXA TERMOPLASTICA, COM FUSIVEL DE 35 A,PARA MOTOR COM POTENCIA DE 5 CV E TENSAO DE 220 V | UN | 281.78 | FORNECEDORES DIVERSOS |  |  | 15/05/2020
S00014058 | CHAVE DE PARTIDA DIRETA TRIFASICA, COM CAIXA TERMOPLASTICA, COM FUSIVEL DE 63 A,PARA MOTOR COM POTENCIA DE 10 CV E TENSAO DE 220 V | UN | 444.51 | FORNECEDORES DIVERSOS |  |  | 15/05/2020
S00014060 | !EM PROCESSO DE DESATIVACAO! QUADRO 160 X 66CM PADRAO LIGHT TR-4 | UN | 122.64 | FORNECEDORES DIVERSOS |  |  | 01/06/2016
S00014061 | !EM PROCESSO DE DESATIVACAO! CAIXA 46 X 66CM PADRAO LIGHT T-3 PAINEL | UN | 76.9 | FORNECEDORES DIVERSOS |  |  | 01/06/2016
S00014077 | PERFIL ELASTOMERICO PRE-FORMADO EM EPMD, PARA JUNTA DE DILATACAO DE PISO SCOM POUCA SOLICITACAO, 15 MM DE LARGURA, MOVIMENTACAO DE *11 A 19* MM | M | 134.69 | FORNECEDORES DIVERSOS |  |  | 15/05/2020
S00014092 | !EM PROCESSO DE DESATIVACAO! MICRO-TRATOR TOBATA MB.15 NS (CORTADOR G | UN | 23790.73 | FORNECEDORES DIVERSOS |  |  | 01/08/2014
S00014112 | TAMPAO FOFO SIMPLES COM BASE, CLASSE A15 CARGA MAX 1,5 T, *400 X 600* MM, RED ETELEFONE | UN | 207.95 | FORNECEDORES DIVERSOS |  |  | 15/05/2020
S00014113 | !EM PROCESSO DE DESATIVACAO! TAMPAO FOFO P/ CX R3 PADRAO TELEBRAS | UN | 540.8 | FORNECEDORES DIVERSOS |  |  | 01/02/2015
S00014116 | !EM PROCESSO DE DESATIVACAO! CAIXA 20 X 26CM PADRAO LIGHT T-1 PAINEL | UN | 18.51 | FORNECEDORES DIVERSOS |  |  | 01/06/2016
S00014127 | !EM PROCESSO DE DESATIVACAO! FIO COBRE NU DE 10 A 500 MM2, PARA TENSO6 | KG | 39.59 | FORNECEDORES DIVERSOS |  |  | 01/02/2015
S00014128 | !EM PROCESSO DE DESATIVACAO! FIO DE COBRE NU 1,5 MM2 | KG | 0.65 | FORNECEDORES DIVERSOS |  |  | 01/02/2015
S00014144 | !EM PROCESSO DE DESATIVACAO! LATAO EM BARRA RETANGULAR | KG | 34.13 | FORNECEDORES DIVERSOS |  |  | 01/09/2016
S00014145 | !EM PROCESSO DE DESATIVACAO! LATAO CHAPA LAMINADA 1.20X0.60M ESP=3.5MM | KG | 43.98 | FORNECEDORES DIVERSOS |  |  | 01/09/2016
S00014146 | FINCAPINO LONGO CALIBRE 22, CARGA FORTE (ACAO DIRETA) | CE | 52.88 | FORNECEDORES DIVERSOS |  |  | 15/05/2020
S00014147 | PINO DE ACO COM ROSCA 1/4 ", COMPRIMENTO DA HASTE = 30 MM E ROSCA = 20 MM (A CAODIRETA) | CE | 41.42 | FORNECEDORES DIVERSOS |  |  | 15/05/2020
S00014148 | PORCA UNIAO/JUNCAO ZINCADA SEXTAVADA 1/4 ", CHAVE 7/16 ", COMPRIMENTO = 25 M M | UN | 0.7 | FORNECEDORES DIVERSOS |  |  | 15/05/2020
S00014149 | SUPORTE "Y" PARA FITA PERFURADA | CE | 147.41 | FORNECEDORES DIVERSOS |  |  | 15/05/2020
S00014151 | FITA METALICA GRAVADA, L = 17 MM, ROLO DE 25 M, CARGA RECOMENDADA = *120* KG F | UN | 38 | FORNECEDORES DIVERSOS |  |  | 15/05/2020
S00014152 | FITA METALICA PERFURADA, L = 17 MM, ROLO DE 30 M, CARGA RECOMENDADA = *19* K GF | UN | 32.98 | FORNECEDORES DIVERSOS |  |  | 15/05/2020
S00014153 | FITA METALICA PERFURADA, L = *18* MM, ROLO DE 30 M, CARGA RECOMENDADA = *30* KGF | UN | 42.96 | FORNECEDORES DIVERSOS |  |  | 15/05/2020
S00014154 | FITA METALICA PERFURADA, L = 25 MM, ROLO DE 30 M, CARGA RECOMENDADA = *222,5 * KGF | UN | 115.44 | FORNECEDORES DIVERSOS |  |  | 15/05/2020
S00014157 | JUNCAO 2 GARRAS PARA FITA PERFURADA | UN | 0.98 | FORNECEDORES DIVERSOS |  |  | 15/05/2020
S00014161 | !EM PROCESSO DE DESATIVACAO! BOMBA CENTRIFUGA C/ MOTOR ELETRICO 3/4C | UN | 651.24 | FORNECEDORES DIVERSOS |  |  | 01/08/2014
S00014162 | POSTE CONICO CONTINUO EM ACO GALVANIZADO, CURVO, BRACO SIMPLES, FLANGEA DO,H = 9 M, DIAMETRO INFERIOR = *135* MM | UN | 1273.22 | FORNECEDORES DIVERSOS |  |  | 15/05/2020
S00014163 | POSTE CONICO CONTINUO EM ACO GALVANIZADO, CURVO, BRACO DUPLO, FLANGEAD O,= 9 M, DIAMETRO INFERIOR = *135* MM | UN | 1499.22 | FORNECEDORES DIVERSOS |  |  | 15/05/2020
S00014164 | POSTE CONICO CONTINUO EM ACO GALVANIZADO, CURVO, BRACO DUPLO, ENGASTAD O,= 9 M, DIAMETRO INFERIOR = *135* MM | UN | 1319.08 | FORNECEDORES DIVERSOS |  |  | 15/05/2020
S00014165 | POSTE CONICO CONTINUO EM ACO GALVANIZADO, RETO, ENGASTADO, H = 9 M, DIAME TROINFERIOR = *145* MM | UN | 1332.8 | FORNECEDORES DIVERSOS |  |  | 15/05/2020
S00014166 | POSTE CONICO CONTINUO EM ACO GALVANIZADO, RETO, ENGASTADO, H = 7 M, DIAME TROINFERIOR = *125* MM | UN | 962.06 | FORNECEDORES DIVERSOS |  |  | 15/05/2020
S00014170 | TELHA DE ACO ZINCADO TRAPEZOIDAL AUTOPORTANTE, A = 120 MM, E = 0,95 MM, SEM PINTURA | M2 | 67.07 | FORNECEDORES DIVERSOS |  |  | 13/12/2019
FRANARIN - PLEO | [6 empty] | 06/2020
Página 89 de 133
Código | Insumo | Un | Valor | Fornecedor |  |  | Data
S00014171 | TELHA DE ACO ZINCADO TRAPEZOIDAL AUTOPORTANTE, A = 120 MM, E = 0,95 MM, COM PINTURA ELETROSTATICA BRANCA EM 1 FACE | M2 | 75.9 | FORNECEDORES DIVERSOS |  |  | 13/12/2019
S00014172 | TELHA DE ACO ZINCADO TRAPEZOIDAL AUTOPORTANTE, A = 259 MM, E = 0,95 MM, SEM PINTURA | M2 | 71.58 | FORNECEDORES DIVERSOS |  |  | 13/12/2019
S00014173 | TELHA DE ACO ZINCADO TRAPEZOIDAL AUTOPORTANTE, A = 259 MM, E = 0,95 MM, COM PINTURA ELETROSTATICA BRANCA EM 1 FACE | M2 | 88.43 | FORNECEDORES DIVERSOS |  |  | 13/12/2019
S00014174 | TELHA AUTO-PORTANTE ACO ZINCADO A-440 SEM PINTURA E=1,25MM | M2 | 95.19 | FORNECEDORES DIVERSOS |  |  | 01/08/2014
S00014175 | TELHA AUTO-PORTANTE ACO ZINCADO A-440 C/ PRE-PINTURA E= 1,25MM | M2 | 132.4 | FORNECEDORES DIVERSOS |  |  | 01/08/2014
S00014176 | TELHA AUTO-PORTANTE ACO ZINCADO SEM PINTURA A-494 E=1,55MM | M2 | 125.47 | FORNECEDORES DIVERSOS |  |  | 01/08/2014
S00014177 | TELHA AUTO-PORTANTE ACO ZINCADO A-494 C/ PRE-PINTURA - E=1,55MM | M2 | 165.84 | FORNECEDORES DIVERSOS |  |  | 01/08/2014
S00014178 | TELHA AUTO-PORTANTE ACO ZINCADO A-530 SEM PINTURA E= 1,95MM | M2 | 172.38 | FORNECEDORES DIVERSOS |  |  | 01/08/2014
S00014179 | TELHA AUTO-PORTANTE ACO ZINCADO A-530 C/ PRE-PINTURA - E= 1,95MM | M2 | 232.23 | FORNECEDORES DIVERSOS |  |  | 01/08/2014
S00014185 | AQUECEDOR DE AGUA ELETRICO RESERVATORIO DE 700 L CILINDRICO EM COBRE,REF ORCADO COM ACO CARBONO, MONOFASICO, TENSAO NOMINAL 220 V | UN | 8980.63 | FORNECEDORES DIVERSOS |  |  | 15/05/2020
S00014186 | AQUECEDOR DE AGUA ELETRICO RESERVATORIO DE 500 L CILINDRICO EM COBRE,REF ORCADO COM ACO CARBONO, TRIFASICO, TENSAO NOMINAL 220/380/400 V, POTENCIA2 4 KW | UN | 6932.76 | FORNECEDORES DIVERSOS |  |  | 15/05/2020
S00014210 | !EM PROCESSO DE DESATIVACAO! PORCA SEXTAVADA ESF H = 70MM CHAVE 55MM | UN | 53.85 | FORNECEDORES DIVERSOS |  |  | 01/08/2014
S00014211 | CONTRA-PORCA SEXTAVADA, DIAMETRO NOMINAL 1 3/8", ALTURA 35 MM | UN | 25.66 | FORNECEDORES DIVERSOS |  |  | 15/05/2020
S00014220 | !EM PROCESSO DE DESATIVACAO! CALDEIRA DE ASFALTO, COM TANQUE ISOLADMA | UN | 119000 | FORNECEDORES DIVERSOS |  |  | 01/08/2014
S00014221 | PA CARREGADEIRA SOBRE RODAS, POTENCIA 152 HP, CAPACIDADE DA CACAMBA DE 1, 53 A2,30 M3, PESO OPERACIONAL MAXIMO DE 10216 KG | UN | 313713.98 | FORNECEDORES DIVERSOS |  |  | 15/05/2020
S00014226 | !EM PROCESSO DE DESATIVACAO! CAMINHÃO TOCO MERCEDES BENZ ATEGO 1315POT | UN | 187395.45 | FORNECEDORES DIVERSOS |  |  | 01/10/2015
S00014228 | !EM PROCESSO DE DESATIVACAO! CAMINHÃO TRUCADO (C/ TERCEIRO EIXO) MERBE | UN | 252607.26 | FORNECEDORES DIVERSOS |  |  | 01/10/2015
S00014240 | TRATOR DE PNEUS CASE MOD. 4240, 85 HP**CAIXA** | UN | 756479.63 | FORNECEDORES DIVERSOS |  |  | 01/03/2014
S00014250 | ENERGIA ELETRICA COMERCIAL, BAIXA TENSAO, RELATIVA AO CONSUMO DE ATE 100 K WH,INCLUINDO ICMS, PIS/PASEP E COFINS | KW | 0.83 | FORNECEDORES DIVERSOS |  |  | 15/05/2020
S00014252 | MOTOBOMBA AUTOESCORVANTE MOTOR A GASOLINA, POTENCIA 6,0HP, BOCAIS 3" X 3" ,HM/Q = 5 MCA / 24 M3/H A 52,5 MCA / 5,0 M3/H | UN | 1917.54 | FORNECEDORES DIVERSOS |  |  | 15/05/2020
S00014254 | GRUPO GERADOR DIESEL, SEM CARENAGEM, POTENCIA STANDART ENTRE 80 E 90 KVA ,VELOCIDADE DE 1800 RPM, FREQUENCIA DE 60 HZ | UN | 74500 | FORNECEDORES DIVERSOS |  |  | 15/05/2020
S00014270 | !EM PROCESSO DE DESATIVACAO! TRATOR DE PNEUS VALMET 1180 T 108 CV**CA | UN | 145206.8 | FORNECEDORES DIVERSOS |  |  | 01/08/2014
S00014281 | !EM PROCESSO DE DESATIVACAO! CHAVE SECCIONADORA-FUSIVEL TRIPOLAR, PARA B AIXATENSAO, ABERTURA COM CARGA, COM CAIXA BLINDADA, PARA FUSIVEL NH1, 250 A | UN | 967.63 | FORNECEDORES DIVERSOS |  |  | 01/03/2017
S00014282 | !EM PROCESSO DE DESATIVACAO! CHAVE SECCIONADORA-FUSIVEL TRIPOLAR, PARA B AIXATENSAO, ABERTURA COM CARGA, COM CAIXA BLINDADA, PARA FUSIVEL NH2, 400 A | UN | 1239.67 | FORNECEDORES DIVERSOS |  |  | 01/03/2017
S00014283 | !EM PROCESSO DE DESATIVACAO! CHAVE SECCIONADORA-FUSIVEL TRIPOLAR, PARA B AIXATENSAO, ABERTURA COM CARGA, COM CAIXA BLINDADA, PARA FUSIVEL NH3, 630 A | UN | 1666.67 | FORNECEDORES DIVERSOS |  |  | 01/03/2017
S00014284 | EXPLOSOR ELETRONICO AEE T9.A7 1000V | UN | 21.64 | FORNECEDORES DIVERSOS |  |  | 01/08/2014
S00014326 | !EM PROCESSO DE DESATIVACAO! PEDRA QUIXADA | M2 | 96 | FORNECEDORES DIVERSOS |  |  | 01/08/2014
S00014385 | !EM PROCESSO DE DESATIVACAO! CHAVE SECCIONADORA TRIPOLAR PARA MEDIA TEN SAO(15 KV), ABERTURA COM CARGA, COM ACAO SIMULTANEA NAS 3 FASES, 400 A,ACIO NAMENTO MANUAL ATRAVES DE PUNHO DE MANOBRA | UN | 550.96 | FORNECEDORES DIVERSOS |  |  | 01/03/2017
S00014386 | !EM PROCESSO DE DESATIVACAO! CHAVE SECCIONADORA TRIPOLAR PARA MEDIA TEN SAO(15 KV), ABERTURA COM CARGA, COM ACAO SIMULTANEA NAS 3 FASES, 400 A,ACIO NAMENTO MANUAL ATRAVES DE VARA DE MANOBRA | UN | 1926.66 | FORNECEDORES DIVERSOS |  |  | 01/03/2017
S00014405 | TANQUE DE ASFALTO ESTACIONARIO COM SERPENTINA, CAPACIDADE 30.000 L | UN | 85535.11 | FORNECEDORES DIVERSOS |  |  | 15/05/2020
S00014438 | ¦EM PROCESSO DE DESATIVAÇÃO¦ PECA DE MADEIRA ROLICA D = 11 A 15CM P/ E | M | 1.42 | FORNECEDORES DIVERSOS |  |  | 01/07/2013
S00014439 | MADEIRA ROLICA SEM TRATAMENTO, EUCALIPTO OU EQUIVALENTE DA REGIAO, H = 6 M, D =8 A 11 CM (PARA ESCORAMENTO) | M | 1.95 | FORNECEDORES DIVERSOS |  |  | 15/05/2020
S00014454 | AREIA ASFALTICA USINADA A QUENTE | T | 701.29 | FORNECEDORES DIVERSOS |  |  | 01/09/2010
S00014489 | ROLO COMPACTADOR PE DE CARNEIRO VIBRATORIO, POTENCIA 125 HP, PESOOPERACI ONAL SEM/COM LASTRO 11,95/13,30 T, IMPACTO DINAMICO 38,5/22,5 T, LARGURA DETRA BALHO 2,15 M | UN | 443490.7 | FORNECEDORES DIVERSOS |  |  | 15/05/2020
S00014511 | ROLO COMPACTADOR DE PNEUS, ESTATICO, PRESSAO VARIAVEL, POTENCIA 110 HP, P ESOSEM/COM LASTRO 10,8/27 T, LARGURA DE ROLAGEM 2,30 M | UN | 530758.2 | FORNECEDORES DIVERSOS |  |  | 15/05/2020
S00014513 | ROLO COMPACTADOR PE DE CARNEIRO VIBRATORIO, POTENCIA 80 HP, PESO OPERACI ONALSEM/COM LASTRO 7,4/8,8 T, LARGURA DE TRABALHO 1,68 M | UN | 332628.55 | FORNECEDORES DIVERSOS |  |  | 15/05/2020
S00014524 | !EM PROCESSO DE DESATIVACAO! PA CARREGADEIRA SOBRE RODAS FIAT-ALLIS FH | UN | 526103.5 | FORNECEDORES DIVERSOS |  |  | 01/08/2014
S00014525 | ESCAVADEIRA HIDRAULICA SOBRE ESTEIRAS COM CACAMBA DE 1,20 M3, PESOOPERAC IONAL 21 T, POTENCIA BRUTA 155 HP | UN | 517312.5 | FORNECEDORES DIVERSOS |  |  | 15/05/2020
S00014526 | !EM PROCESSO DE DESATIVACAO! COMPRESSOR DE AR PORTATIL HOLMAN CR-275 | UN | 84105.29 | FORNECEDORES DIVERSOS |  |  | 01/08/2014
S00014529 | MARTELO PERFURADOR PNEUMATICO MANUAL, HASTE 25 X 75 MM, 21 KG | UN | 21385.95 | FORNECEDORES DIVERSOS |  |  | 15/05/2020
S00014531 | MARTELO DEMOLIDOR PNEUMATICO MANUAL, COM REDUCAO DE VIBRACAO, PESO DE 21 KG | UN | 16993.79 | FORNECEDORES DIVERSOS |  |  | 15/05/2020
S00014534 | MAQUINA MANUAL TIPO PRENSA PARA PRODUCAO DE BLOCOS E PAVIMENTOS DECON CRETO, COM MOTOR ELETRICO TRIFASICO PARA VIBRACAO, POTENCIA TOTALINSTALA DA DE 1,5 KW | UN | 24590.04 | FORNECEDORES DIVERSOS |  |  | 15/05/2020
S00014535 | MAQUINA TIPO PRENSA HIDRAULICA, PARA FABRICACAO DE TUBOS DE CONCRETO PA RAAGUAS PLUVIAIS, DN 200 A DN 600 MM X 1000 MM DE COMPRIMENTO, COM MOTOR | UN | 244058.49 | FORNECEDORES DIVERSOS |  |  | 15/05/2020
S00014543 | SOQUETE DE PVC / TERMOPLASTICO BASE E27, COM CHAVE, PARA LAMPADAS | UN | 5.7 | FORNECEDORES DIVERSOS |  |  | 15/05/2020
S00014544 | !EM PROCESSO DE DESATIVACAO! DISJUNTOR MONOFASICO 25A, 2KA (220V) | UN | 8.62 | FORNECEDORES DIVERSOS |  |  | 01/09/2016
S00014557 | !EM PROCESSO DE DESATIVACAO! DISJUNTOR TRIFASICO 70A, 10KA (220V) | UN | 78.48 | FORNECEDORES DIVERSOS |  |  | 01/09/2016
S00014574 | !EM PROCESSO DE DESATIVACAO! MAQUINA FRESADORA DE PAVIMENTACAO ASFALT( | UN | 918916.89 | FORNECEDORES DIVERSOS |  |  | 01/08/2014
S00014575 | RECICLADORA DE ASFALTO A FRIO SOBRE RODAS, LARG. FRESAGEM 2,00 M, POT. 315K W/422 HP | UN | 3339470.24 | FORNECEDORES DIVERSOS |  |  | 15/05/2020
S00014576 | FRESADORA DE ASFALTO A FRIO SOBRE ESTEIRAS, LARG. FRESAGEM 2,00 M, POT. 410 KW/550 HP | UN | 3843171.06 | FORNECEDORES DIVERSOS |  |  | 15/05/2020
S00014580 | PRANCHAO DE MADEIRA NAO APARELHADA *8 X 30* CM, MACARANDUBA, ANGELIM OUE QUIVALENTE DA REGIAO | M | 62.86 | FORNECEDORES DIVERSOS |  |  | 15/05/2020
S00014583 | TARIFA "A" ENTRE 0 E 20M3 FORNECIMENTO D'AGUA | M3 | 15.7 | FORNECEDORES DIVERSOS |  |  | 15/05/2020
S00014599 | !EM PROCESSO DE DESATIVACAO! FORMA METALICA AUTO-VIBRATORIA C/ ANEL DA | UN | 9339.36 | FORNECEDORES DIVERSOS |  |  | 01/10/2015
S00014600 | !EM PROCESSO DE DESATIVACAO! FORMA METALICA AUTO-VIBRATORIA C/ ANEL DA | UN | 8527.88 | FORNECEDORES DIVERSOS |  |  | 01/10/2015
S00014601 | !EM PROCESSO DE DESATIVACAO! FORMA METALICA AUTO-VIBRATORIA C/ ANEL DA | UN | 8874.39 | FORNECEDORES DIVERSOS |  |  | 01/10/2015
S00014602 | !EM PROCESSO DE DESATIVACAO! FORMA METALICA AUTO-VIBRATORIA C/ ANEL DA | UN | 12701.33 | FORNECEDORES DIVERSOS |  |  | 01/10/2015
S00014603 | !EM PROCESSO DE DESATIVACAO! FORMA METALICA AUTO-VIBRATORIA P/ TUBO CA | UN | 14019.65 | FORNECEDORES DIVERSOS |  |  | 01/10/2015
S00014604 | !EM PROCESSO DE DESATIVACAO! FORMA METALICA AUTO-VIBRATORIA P/ TUBO CA | UN | 15425.12 | FORNECEDORES DIVERSOS |  |  | 01/10/2015
S00014605 | !EM PROCESSO DE DESATIVACAO! FORMA METALICA AUTO-VIBRATORIA P/ TUBO CA | UN | 19770.44 | FORNECEDORES DIVERSOS |  |  | 01/10/2015
S00014606 | !EM PROCESSO DE DESATIVACAO! FORMA METALICA AUTO-VIBRATORIA P/ TUBO CA | UN | 21127.12 | FORNECEDORES DIVERSOS |  |  | 01/10/2015
S00014607 | !EM PROCESSO DE DESATIVACAO! FORMA METALICA AUTO-VIBRATORIA P/ TUBO CA | UN | 9147.94 | FORNECEDORES DIVERSOS |  |  | 01/10/2015
S00014608 | !EM PROCESSO DE DESATIVACAO! FORMA METALICA AUTO-VIBRATORIA P/ TUBO CA | UN | 8532.09 | FORNECEDORES DIVERSOS |  |  | 01/10/2015
S00014609 | !EM PROCESSO DE DESATIVACAO! FORMA METALICA AUTO-VIBRATORIA P/ TUBO CA | UN | 8557.46 | FORNECEDORES DIVERSOS |  |  | 01/10/2015
S00014610 | !EM PROCESSO DE DESATIVACAO! FORMA METALICA AUTO-VIBRATORIA P/ TUBO CA | UN | 12387.63 | FORNECEDORES DIVERSOS |  |  | 01/10/2015
S00014611 | !EM PROCESSO DE DESATIVACAO! FORMA METALICA AUTO-VIBRATORIA P/ TUBO CA | UN | 13757.98 | FORNECEDORES DIVERSOS |  |  | 01/10/2015
S00014612 | !EM PROCESSO DE DESATIVACAO! FORMA METALICA AUTO-VIBRATORIA P/ TUBO CA | UN | 15113.1 | FORNECEDORES DIVERSOS |  |  | 01/10/2015
S00014613 | !EM PROCESSO DE DESATIVACAO! FORMA METALICA AUTO-VIBRATORIA P/ TUBO CA | UN | 19698.47 | FORNECEDORES DIVERSOS |  |  | 01/10/2015
S00014614 | !EM PROCESSO DE DESATIVACAO! FORMA METALICA AUTO-VIBRATORIA P/ TUBO CA | UN | 20703.27 | FORNECEDORES DIVERSOS |  |  | 01/10/2015
S00014615 | CARRINHO COM 2 PNEUS PARA TRANSPORTAR TUBO CONCRETO, ALTURA ATE 1,0 M E DIAMETRO ATE 1000MM, COM ESTRUTURA EM PERFIL OU TUBO METALICO | UN | 3416.49 | FORNECEDORES DIVERSOS |  |  | 15/05/2020
S00014616 | !EM PROCESSO DE DESATIVACAO! CAVALETE P/ TALHA C/ ESTRUTURA EM TUBOH = | UN | 7606.64 | FORNECEDORES DIVERSOS |  |  | 01/10/2015
S00014618 | SERRA CIRCULAR DE BANCADA COM MOTOR ELETRICO, POTENCIA DE *1600* W, PARAD ISCO DE DIAMETRO DE 10" (250 MM) | UN | 1011.1 | FORNECEDORES DIVERSOS |  |  | 15/05/2020
S00014619 | MAQUINA PARA CORTE COM DISCO ABRASIVO DE DIAMETRO DE 18'' (450 MM), COM MO TORELETRICO TRIFASICO DE 10 CV | UN | 11840.73 | FORNECEDORES DIVERSOS |  |  | 15/05/2020
S00014626 | ROLO COMPACTADOR VIBRATORIO TANDEM, ACO LISO, POTENCIA 125 HP, PESO SEM/C OMLASTRO 10,20/11,65 T, LARGURA DE TRABALHO 1,73 M | UN | 478571.45 | FORNECEDORES DIVERSOS |  |  | 15/05/2020
S00014628 | !EM PROCESSO DE DESATIVACAO! BETONEIRA 580 LITROS, SEM CARREGADOR, M13 | UN | 13162.54 | FORNECEDORES DIVERSOS |  |  | 01/08/2014
S00014646 | LUMINARIA CALHA EM CHAPA ACO SOBREPOR C/ 1 LAMPADA FLUORESCENTE 40W(CO MPLETA, INCL. REATOR AFP PARTIDA RAPIDA 127V E LAMPADA) | UN | 54.81 | FORNECEDORES DIVERSOS |  |  | 01/12/2015
S00014647 | !EM PROCESSO DE DESATIVACAO! MAQUINA DE PINTURA DE FAIXAS DE TRAFEGO,AUT | UN | 230000 | FORNECEDORES DIVERSOS |  |  | 01/10/2016
FRANARIN - PLEO | [6 empty] | 06/2020
Página 90 de 133
Código | Insumo | Un | Valor | Fornecedor |  |  | Data
OPROPELIDA, MOTOR A DIESEL DE 38 HP
S00014665 | !EM PROCESSO DE DESATIVACAO! MICRO-TRATOR KUBOTA MF-14OF 13HP**CAIXA* | UN | 21658 | FORNECEDORES DIVERSOS |  |  | 01/08/2014
S00014804 | !EM PROCESSO DE DESATIVACAO! JUNTA DILATACAO JEENE JJ0820TB (-16/+25MM | M | 132.45 | FORNECEDORES DIVERSOS |  |  | 01/02/2015
S00020001 | BATENTE/ PORTAL/ ADUELA/MARCO MACICO, E= *3* CM, L= *15* CM, *60 CM A 120* CM X *CM, EM PINUS/ TAUARI/ VIROLA OU EQUIVALENTE DA REGIAO | JG | 129.44 | FORNECEDORES DIVERSOS |  |  | 15/05/2020
S00020002 | ALIZAR / GUARNICAO 4 X 1CM MADEIRA CEDRO/IMBUIA/JEQUITIBA OU SIMILAR | M | 1.8 | FORNECEDORES DIVERSOS |  |  | 01/02/2015
S00020003 | ALIZAR / GUARNICAO 4 X 1CM MADEIRA CEDRINHO/PINHO/CANELA OU SIMILAR | M | 1.35 | FORNECEDORES DIVERSOS |  |  | 01/02/2015
S00020004 | ALIZAR / GUARNICAO 5 X 1CM MADEIRA CEDRO/IMBUIA/JEQUITIBA OU SIMILAR | M | 1.74 | FORNECEDORES DIVERSOS |  |  | 01/02/2015
S00020005 | ALIZAR / GUARNICAO 5 X 1CM MADEIRA CEDRINHO/PINHO/CANELA OU SIMILAR | M | 1.31 | FORNECEDORES DIVERSOS |  |  | 01/02/2015
S00020006 | !EM PROCESSO DE DESATIVACAO! ALIZAR / GUARNICAO 5 X 2CM MADEIRACEDRO/IMBU IA/JEQUITIBA OU SIMILAR | M | 4.51 | FORNECEDORES DIVERSOS |  |  | 01/09/2016
S00020007 | GUARNICAO/ ALIZAR/ VISTA MACICA, E= *1* CM, L= *4,5* CM, EM PINUS/ TAUARI/ VIROLA EQUIVALENTE DA REGIAO | M | 3.71 | FORNECEDORES DIVERSOS |  |  | 15/05/2020
S00020008 | !EM PROCESSO DE DESATIVACAO! DISJUNTOR MONOFASICO 10A, 2KA (220V) | UN | 8.57 | FORNECEDORES DIVERSOS |  |  | 01/09/2016
S00020009 | !EM PROCESSO DE DESATIVACAO! DISJUNTOR MONOFASICO 15A, 2KA (220V) | UN | 8.57 | FORNECEDORES DIVERSOS |  |  | 01/09/2016
S00020010 | !EM PROCESSO DE DESATIVACAO! DISJUNTOR MONOFASICO 20A, 2KA (220V) | UN | 8.62 | FORNECEDORES DIVERSOS |  |  | 01/09/2016
S00020011 | !EM PROCESSO DE DESATIVACAO! DISJUNTOR MONOFASICO 30A, 2KA (220V) | UN | 8.85 | FORNECEDORES DIVERSOS |  |  | 01/09/2016
S00020012 | DISJUNTOR MONOFASICO 35A, 2KA (220V) | UN | 17.56 | FORNECEDORES DIVERSOS |  |  | 01/02/2015
S00020013 | !EM PROCESSO DE DESATIVACAO! DISJUNTOR MONOFASICO 40A, 2KA (220V) | UN | 12.99 | FORNECEDORES DIVERSOS |  |  | 01/09/2016
S00020014 | !EM PROCESSO DE DESATIVACAO! DISJUNTOR MONOFASICO 50A, 2KA (220V) | UN | 13.49 | FORNECEDORES DIVERSOS |  |  | 01/09/2016
S00020015 | !EM PROCESSO DE DESATIVACAO! DISJUNTOR MONOFASICO 60A, 2KA (220V) | UN | 20.47 | FORNECEDORES DIVERSOS |  |  | 01/09/2016
S00020016 | !EM PROCESSO DE DESATIVACAO! DISJUNTOR MONOFASICO 70A, 2KA (220V) | UN | 20.58 | FORNECEDORES DIVERSOS |  |  | 01/09/2016
S00020017 | GUARNICAO/ ALIZAR/ VISTA MACICA, E= *1* CM, L= *4,5* CM, EM CEDRINHO/ ANGELIMCO MERCIAL/ EUCALIPTO/ CURUPIXA/ PEROBA/ CUMARU OU EQUIVALENTE DA REGIAO | M | 4.84 | FORNECEDORES DIVERSOS |  |  | 15/05/2020
S00020018 | ALIZAR / GUARNICAO 5 X 1,5CM MADEIRA CEDRINHO/PINHO/CANELA OU SIMILAR | M | 1.82 | FORNECEDORES DIVERSOS |  |  | 01/02/2015
S00020020 | MOTORISTA DE CAMINHAO-BASCULANTE | H | 13.49 | FORNECEDORES DIVERSOS |  |  | 15/05/2020
S00020022 | !EM PROCESSO DE DESATIVACAO! PORTA CHAPA DOBRADA ACO PRE-ZINCADO OU CA | UN | 342.63 | FORNECEDORES DIVERSOS |  |  | 01/02/2015
S00020023 | !EM PROCESSO DE DESATIVACAO! PORTA MADEIRA SEMI-OCA ALMOFADADA/REGION | UN | 220.82 | FORNECEDORES DIVERSOS |  |  | 01/08/2014
S00020024 | !EM PROCESSO DE DESATIVACAO! PORTA MADEIRA SEMI-OCA ALMOFADADA/REGION | UN | 276.02 | FORNECEDORES DIVERSOS |  |  | 01/08/2014
S00020032 | REDUCAO PVC PBA, JE, BB, DN 75 X 50 / DE 85 X 60 MM, PARA REDE DE AGUA | UN | 45.54 | FORNECEDORES DIVERSOS |  |  | 15/05/2020
S00020033 | REDUCAO EXCENTRICA PVC NBR 10569 P/REDE COLET ESG PB JE 125 X 100MM | UN | 29.33 | FORNECEDORES DIVERSOS |  |  | 17/11/2018
S00020034 | REDUCAO EXCENTRICA PVC NBR 10569 P/REDE COLET ESG PB JE 150 X 100MM | UN | 60.76 | FORNECEDORES DIVERSOS |  |  | 15/05/2020
S00020035 | REDUCAO EXCENTRICA PVC NBR 10569 P/REDE COLET ESG PB JE 150 X 125MM | UN | 53.51 | FORNECEDORES DIVERSOS |  |  | 17/11/2018
S00020036 | REDUCAO EXCENTRICA PVC NBR 10569 P/REDE COLET ESG PB JE 200 X 150MM | UN | 116.88 | FORNECEDORES DIVERSOS |  |  | 15/05/2020
S00020037 | REDUCAO EXCENTRICA PVC NBR 10569 P/REDE COLET ESG PB JE 250 X 200MM | UN | 220.47 | FORNECEDORES DIVERSOS |  |  | 15/05/2020
S00020038 | REDUCAO EXCENTRICA PVC NBR 10569 P/REDE COLET ESG PB JE 300 X 250MM | UN | 291.29 | FORNECEDORES DIVERSOS |  |  | 17/11/2018
S00020039 | REDUCAO EXCENTRICA PVC NBR 10569 P/REDE COLET ESG PB JE 350 X 300MM | UN | 411.45 | FORNECEDORES DIVERSOS |  |  | 17/11/2018
S00020040 | REDUCAO EXCENTRICA PVC NBR 10569 P/REDE COLET ESG PB JE 400 X 300MM | UN | 524.75 | FORNECEDORES DIVERSOS |  |  | 17/11/2018
S00020041 | REDUCAO EXCENTRICA PVC NBR 10569 P/REDE COLET ESG PB JE 400 X 350MM | UN | 529.65 | FORNECEDORES DIVERSOS |  |  | 17/11/2018
S00020042 | REDUCAO EXCENTRICA PVC P/ ESG PREDIAL DN 75 X 50MM | UN | 4 | FORNECEDORES DIVERSOS |  |  | 15/05/2020
S00020043 | REDUCAO EXCENTRICA PVC P/ ESG PREDIAL DN 100 X 50MM | UN | 4.72 | FORNECEDORES DIVERSOS |  |  | 15/05/2020
S00020044 | REDUCAO EXCENTRICA PVC P/ ESG PREDIAL DN 100 X 75MM | UN | 5.52 | FORNECEDORES DIVERSOS |  |  | 15/05/2020
S00020045 | REDUCAO EXCENTRICA PVC, SERIE R, DN 75 X 50 MM, PARA ESGOTO PREDIAL | UN | 4.82 | FORNECEDORES DIVERSOS |  |  | 15/05/2020
S00020046 | REDUCAO EXCENTRICA PVC, SERIE R, DN 100 X 75 MM, PARA ESGOTO PREDIAL | UN | 11.71 | FORNECEDORES DIVERSOS |  |  | 15/05/2020
S00020047 | REDUCAO EXCENTRICA PVC, SERIE R, DN 150 X 100 MM, PARA ESGOTO PREDIAL | UN | 32.01 | FORNECEDORES DIVERSOS |  |  | 15/05/2020
S00020049 | REDUCAO EXCENTRICA PVC LEVE C/ BOLSA P/ ANEL DN 125 X 100MM | UN | 55.14 | FORNECEDORES DIVERSOS |  |  | 01/03/2014
S00020050 | REDUCAO EXCENTRICA PVC LEVE C/ BOLSA P/ ANEL DN 150 X 100MM | UN | 38.48 | FORNECEDORES DIVERSOS |  |  | 01/03/2014
S00020051 | REDUCAO EXCENTRICA PVC LEVE DN 125 X 75MM | UN | 31.5 | FORNECEDORES DIVERSOS |  |  | 01/03/2014
S00020052 | REDUCAO EXCENTRICA PVC LEVE DN 150 X 125MM | UN | 92.74 | FORNECEDORES DIVERSOS |  |  | 01/03/2014
S00020053 | !EM PROCESSO DE DESATIVACAO! REDUCAO EXCENTRICA, PVC LEVE, DN 200 X 150MM, PARA ESGOTO | UN | 40.95 | FORNECEDORES DIVERSOS |  |  | 01/10/2016
S00020054 | REDUCAO EXCENTRICA PVC LEVE DN 250 X 200MM | UN | 248.91 | FORNECEDORES DIVERSOS |  |  | 01/03/2014
S00020055 | REGISTRO DE ESFERA, PVC, COM VOLANTE, VS, ROSCAVEL, DN 1", COM CORPO DIVIDI DO | UN | 32.3 | FORNECEDORES DIVERSOS |  |  | 15/05/2020
S00020056 | CHAVE P/ TAMPAO PVC EB- 644 3/8" | UN | 26.36 | FORNECEDORES DIVERSOS |  |  | 01/05/2016
S00020057 | !EM PROCESSO DE DESATIVACAO! FIO DE COBRE NU 2,5 MM2 | KG | 1.1 | FORNECEDORES DIVERSOS |  |  | 01/02/2015
S00020058 | !EM PROCESSO DE DESATIVACAO! FIO DE COBRE NU 4 MM2 | KG | 1.54 | FORNECEDORES DIVERSOS |  |  | 01/09/2016
S00020059 | ESQUADRO INTERNO OU EXTERNO PARA CALHA PLUVIAL, PVC, DIAMETRO ENTRE 119 E 170MM, PARA DRENAGEM PREDIAL | UN | 13.05 | FORNECEDORES DIVERSOS |  |  | 15/05/2020
S00020060 | ESQUADRO INTERNO PARA CALHA PLUVIAL, PVC DIAMETRO ENTRE 119 E 170 MM, PARA DRENAGEM PREDIAL | UN | 13.9 | FORNECEDORES DIVERSOS |  |  | 01/11/2016
S00020061 | SUPORTE DE PVC PARA CALHA PLUVIAL, DIAMETRO ENTRE 119 E 170 MM, PARA DRENA GEMPREDIAL | UN | 2.63 | FORNECEDORES DIVERSOS |  |  | 15/05/2020
S00020062 | HASTE METALICA PARA FIXACAO DE CALHA PLUVIAL, ZINCADA, DOBRADA 90 GRAUS | UN | 11.43 | FORNECEDORES DIVERSOS |  |  | 15/05/2020
S00020063 | ACOPLAMENTO DE CONDUTOR PLUVIAL, EM PVC, DIAMETRO ENTRE 80 E 100 MM, PARA DRENAGEM PREDIAL | UN | 3.3 | FORNECEDORES DIVERSOS |  |  | 15/05/2020
S00020064 | CHAPA PLANA DE PVC P/ CALHA C/ 0,30M DE LARGURA | M | 1063.48 | FORNECEDORES DIVERSOS |  |  | 01/03/2014
S00020065 | TUBO PVC SERIE NORMAL, DN 150 MM, PARA ESGOTO PREDIAL (NBR 5688) | M | 23.84 | FORNECEDORES DIVERSOS |  |  | 15/05/2020
S00020067 | TUBO PVC, SERIE R, DN 40 MM, PARA ESGOTO OU AGUAS PLUVIAIS PREDIAL (NBR 5688) | M | 8.03 | FORNECEDORES DIVERSOS |  |  | 15/05/2020
S00020068 | TUBO PVC, SERIE R, DN 50 MM, PARA ESGOTO OU AGUAS PLUVIAIS PREDIAL (NBR 5688) | M | 10.02 | FORNECEDORES DIVERSOS |  |  | 15/05/2020
S00020069 | TUBO PVC, PL, SERIE R, DN 40 MM, PARA ESGOTO OU AGUAS PLUVIAIS PREDIAL (NBR 5 688) | M | 5.94 | FORNECEDORES DIVERSOS |  |  | 22/05/2018
S00020070 | TUBO PVC, PL, SERIE R, DN 50 MM, PARA ESGOTO OU AGUAS PLUVIAIS PREDIAL (NBR 5 688) | M | 7.53 | FORNECEDORES DIVERSOS |  |  | 22/05/2018
S00020071 | TUBO PVC, PL, SERIE R, DN 75 MM, PARA ESGOTO OU AGUAS PLUVIAIS PREDIAL (NBR 5 688) | M | 9.6 | FORNECEDORES DIVERSOS |  |  | 22/05/2018
S00020072 | TUBO PVC, PL, SERIE R, DN 100 MM, PARA ESGOTO OU AGUAS PLUVIAIS PREDIAL (NBR 5688 | M | 16.14 | FORNECEDORES DIVERSOS |  |  | 22/05/2018
S00020073 | TUBO PVC, PL, SERIE R, DN 150 MM, PARA ESGOTO OU AGUAS PLUVIAIS PREDIAL (NBR 5688) | M | 33.39 | FORNECEDORES DIVERSOS |  |  | 22/05/2018
S00020074 | !EM PROCESSO DE DESATIVACAO! ADAPTADOR, PVC PBA, A LUVA DE FIBROCIMENTO, DN 50/ DE 60 MM | UN | 16.2 | FORNECEDORES DIVERSOS |  |  | 01/03/2017
S00020075 | !EM PROCESSO DE DESATIVACAO! ADAPTADOR, PVC PBA, A LUVA DE FIBROCIMENTO, DN 75/ DE 85 MM | UN | 29.44 | FORNECEDORES DIVERSOS |  |  | 01/03/2017
S00020076 | !EM PROCESSO DE DESATIVACAO! ADAPTADOR, PVC PBA, A LUVA DE FIBROCIMENTO, DN100 / DE 110 MM | UN | 54.83 | FORNECEDORES DIVERSOS |  |  | 01/03/2017
S00020078 | PASTA LUBRIFICANTE PARA TUBOS E CONEXOES COM JUNTA ELASTICA (USO EM PVC, ACO,POLIETILENO E OUTROS) ( DE *400* G) | UN | 22.12 | FORNECEDORES DIVERSOS |  |  | 15/05/2020
S00020079 | PASTA LUBRIFICANTE PARA TUBOS E CONEXOES COM JUNTA ELASTICA (USO EM PVC, ACO,POLIETILENO E OUTROS) (POTE DE 3.500* G) | UN | 138 | FORNECEDORES DIVERSOS |  |  | 15/05/2020
S00020080 | ADESIVO PLASTICO PARA PVC, FRASCO COM 175 GR | UN | 19.18 | FORNECEDORES DIVERSOS |  |  | 15/05/2020
S00020082 | SOLUCAO LIMPADORA PARA PVC, FRASCO COM 200 CM3 | UN | 20.44 | FORNECEDORES DIVERSOS |  |  | 15/05/2020
S00020083 | SOLUCAO LIMPADORA PARA PVC, FRASCO COM 1000 CM3 | UN | 52.48 | FORNECEDORES DIVERSOS |  |  | 15/05/2020
S00020084 | ANEL BORRACHA, DN 40 MM, PARA TUBO SERIE REFORCADA ESGOTO PREDIAL | UN | 1.3 | FORNECEDORES DIVERSOS |  |  | 15/05/2020
S00020085 | ANEL BORRACHA, DN 50 MM, PARA TUBO SERIE REFORCADA ESGOTO PREDIAL | UN | 1.2 | FORNECEDORES DIVERSOS |  |  | 15/05/2020
S00020086 | BUCHA DE REDUCAO DE PVC, SOLDAVEL, LONGA, 50 X 40 MM, PARA ESGOTO PREDIAL | UN | 1.47 | FORNECEDORES DIVERSOS |  |  | 15/05/2020
S00020087 | CAP PVC, SERIE R, DN 75 MM, PARA ESGOTO PREDIAL | UN | 7.09 | FORNECEDORES DIVERSOS |  |  | 15/05/2020
S00020088 | CAP PVC, SERIE R, DN 100 MM, PARA ESGOTO PREDIAL | UN | 9.85 | FORNECEDORES DIVERSOS |  |  | 15/05/2020
S00020089 | CAP PVC, SERIE R, DN 150 MM, PARA ESGOTO PREDIAL | UN | 46.95 | FORNECEDORES DIVERSOS |  |  | 15/05/2020
S00020090 | CAP PVC SOLD P/ TUBO LEVE DN 125 MM | UN | 36.49 | FORNECEDORES DIVERSOS |  |  | 01/03/2014
S00020092 | !EM PROCESSO DE DESATIVACAO! CAP PVC, SOLDAVEL, PARA TUBO LEVE, DN 200 MM, LINHA LEVE PARA ESGOTO PREDIAL | UN | 49.58 | FORNECEDORES DIVERSOS |  |  | 01/10/2016
S00020093 | COLAR TOMADA PVC, COM TRAVAS, SAIDA ROSCAVEL COM BUCHA DE LATAO, DE 110 M M X3/4", PARA LIGACAO PREDIAL DE AGUA | UN | 26.46 | FORNECEDORES DIVERSOS |  |  | 01/11/2016
S00020094 | CURVA CURTA PVC, PB, JE, 45 GRAUS, DN 100 MM, PARA REDE COLETORA ESGOTO (NB R10569) | UN | 15.34 | FORNECEDORES DIVERSOS |  |  | 15/05/2020
S00020095 | CURVA CURTA PVC, PB, JE, 90 GRAUS, DN 100 MM, PARA REDE COLETORA ESGOTO (NB | UN | 19.53 | FORNECEDORES DIVERSOS |  |  | 15/05/2020
FRANARIN - PLEO | [6 empty] | 06/2020
Página 91 de 133
Código | Insumo | Un | Valor | Fornecedor |  |  | Data
R10569)
S00020096 | CURVA PVC, SERIE R, 87.30 GRAUS, CURTA, 75 MM, PARA ESGOTO PREDIAL (PARA PE-D E-COLUNA) | UN | 18.24 | FORNECEDORES DIVERSOS |  |  | 15/05/2020
S00020097 | CURVA PVC, SERIE R, 87.30 GRAUS, CURTA, 100 MM, PARA ESGOTO PREDIAL (PARA PE- DE-COLUNA) | UN | 27.88 | FORNECEDORES DIVERSOS |  |  | 15/05/2020
S00020098 | CURVA PVC, SERIE R, 87.30 GRAUS, CURTA, 150 MM, PARA ESGOTO PREDIAL (PARA PE- DE-COLUNA) | UN | 94.02 | FORNECEDORES DIVERSOS |  |  | 15/05/2020
S00020099 | CURVA PVC LEVE 45G C/ PONTA E BOLSA LISA DN 125MM | UN | 58.11 | FORNECEDORES DIVERSOS |  |  | 01/08/2014
S00020100 | CURVA PVC LEVE 45G C/ PONTA E BOLSA LISA DN 200MM | UN | 115.56 | FORNECEDORES DIVERSOS |  |  | 01/08/2014
S00020101 | CURVA PVC LEVE 45G C/ PONTA E BOLSA LISA DN 150MM | UN | 53.33 | FORNECEDORES DIVERSOS |  |  | 01/08/2014
S00020102 | CURVA PVC LEVE 90G C/ PONTA E BOLSA LISA DN 125MM | UN | 58.66 | FORNECEDORES DIVERSOS |  |  | 01/08/2014
S00020103 | !EM PROCESSO DE DESATIVACAO! CURVA PVC LEVE, 90 GRAUS, COM PONTA E BOLSA LISA,DN 200 MM | UN | 130.94 | FORNECEDORES DIVERSOS |  |  | 01/10/2016
S00020104 | CURVA PVC LEVE, 90 GRAUS, COM PONTA E BOLSA LISA, DN 250 MM | UN | 389.24 | FORNECEDORES DIVERSOS |  |  | 15/05/2020
S00020105 | CURVA PVC LEVE, 90 GRAUS, COM PONTA E BOLSA LISA, DN 300 MM | UN | 606.28 | FORNECEDORES DIVERSOS |  |  | 15/05/2020
S00020106 | EXTREMIDADE/TUBETE PARA HIDROMETRO PVC, COM ROSCA, CURTA, SEM BUCHA LAT AO,1/2" | UN | 3.27 | FORNECEDORES DIVERSOS |  |  | 15/05/2020
S00020107 | EXTREMIDADE/TUBETE PARA HIDROMETRO PVC, COM ROSCA, CURTA, SEM BUCHA LAT AO,3/4" | UN | 3.75 | FORNECEDORES DIVERSOS |  |  | 15/05/2020
S00020108 | EXTREMIDADE/TUBETE PARA HIDROMETRO PVC, COM ROSCA, LONGA, SEM BUCHA LAT AO,1/2" | UN | 4.95 | FORNECEDORES DIVERSOS |  |  | 15/05/2020
S00020109 | EXTREMIDADE/TUBETE PARA HIDROMETRO PVC, COM ROSCA, LONGA, SEM BUCHA LAT AO,3/4" | UN | 6.19 | FORNECEDORES DIVERSOS |  |  | 15/05/2020
S00020110 | FITA ISOLANTE ADESIVA ANTI-CHAMA EM ROLOS 19MM X 10M | UN | 3.25 | FORNECEDORES DIVERSOS |  |  | 01/02/2015
S00020111 | FITA ISOLANTE ADESIVA ANTICHAMA, USO ATE 750 V, EM ROLO DE 19 MM X 20 M | UN | 6.4 | FORNECEDORES DIVERSOS |  |  | 15/05/2020
S00020112 | FLANGE PVC AVULSO C/ FUROS P/ CONEXOES DE 60MM / DN 50MM | UN | 228.93 | FORNECEDORES DIVERSOS |  |  | 01/03/2014
S00020113 | FLANGE PVC AVULSO C/ FUROS P/ CONEXOES DE 75MM / DN 65MM | UN | 271.21 | FORNECEDORES DIVERSOS |  |  | 01/03/2014
S00020114 | FLANGE PVC AVULSO C/ FUROS P/ CONEXOES DE 85MM / DN 75MM | UN | 361.83 | FORNECEDORES DIVERSOS |  |  | 01/03/2014
S00020115 | FLANGE PVC AVULSO C/ FUROS P/ CONEXOES DE 110MM / DN 100MM | UN | 409.2 | FORNECEDORES DIVERSOS |  |  | 01/03/2014
S00020116 | FLANGE PVC AVULSO SEM FUROS P/ CONEXOES DE 75MM / DN 65MM | UN | 265.48 | FORNECEDORES DIVERSOS |  |  | 01/03/2014
S00020117 | FLANGE PVC AVULSO SEM FUROS P/ CONEXOES DE 85MM / DN 75MM | UN | 355.13 | FORNECEDORES DIVERSOS |  |  | 01/03/2014
S00020118 | FLANGE PVC AVULSO SEM FUROS P/ CONEXOES DE 110MM / DN 100MM | UN | 403.47 | FORNECEDORES DIVERSOS |  |  | 01/03/2014
S00020119 | FLANGE PVC AVULSO C/ FUROS P/ TUBOS DE 60MM / DN 50MM | UN | 197.35 | FORNECEDORES DIVERSOS |  |  | 01/03/2014
S00020120 | FLANGE PVC AVULSO C/ FUROS P/ TUBOS DE 75MM / DN 65MM | UN | 220.93 | FORNECEDORES DIVERSOS |  |  | 01/03/2014
S00020121 | FLANGE PVC AVULSO C/ FUROS P/ TUBOS DE 85MM / DN 75MM | UN | 291.54 | FORNECEDORES DIVERSOS |  |  | 01/03/2014
S00020122 | FLANGE PVC AVULSO C/ FUROS P/ TUBOS DE 110MM / DN 100MM | UN | 352.75 | FORNECEDORES DIVERSOS |  |  | 01/03/2014
S00020123 | FLANGE PVC AVULSO SEM FUROS P/ TUBOS DE 60MM / DN 50MM | UN | 197.35 | FORNECEDORES DIVERSOS |  |  | 01/03/2014
S00020124 | FLANGE PVC AVULSO SEM FUROS P/ TUBOS DE 75MM / DN 65MM | UN | 220.93 | FORNECEDORES DIVERSOS |  |  | 01/03/2014
S00020125 | FLANGE PVC AVULSO SEM FUROS P/ TUBOS DE 85MM / DN 75MM | UN | 301.38 | FORNECEDORES DIVERSOS |  |  | 01/03/2014
S00020126 | !EM PROCESSO DE DESATIVACAO! FLANGE PVC AVULSO SEM FUROS P/ TUBOS DE | UN | 353.51 | FORNECEDORES DIVERSOS |  |  | 01/08/2014
S00020127 | JOELHO PVC LEVE 45G DN 125MM | UN | 37.45 | FORNECEDORES DIVERSOS |  |  | 01/03/2014
S00020128 | JOELHO PVC LEVE, 45 GRAUS, DN 150 MM, PARA ESGOTO PREDIAL | UN | 35.76 | FORNECEDORES DIVERSOS |  |  | 15/05/2020
S00020129 | !EM PROCESSO DE DESATIVACAO! JOELHO PVC LEVE, 45 GRAUS, DN 200 MM, PARA ES GOTOPREDIAL | UN | 95.62 | FORNECEDORES DIVERSOS |  |  | 01/10/2016
S00020130 | JOELHO PVC LEVE 90G DN 125MM | UN | 41.17 | FORNECEDORES DIVERSOS |  |  | 01/03/2014
S00020131 | JOELHO PVC LEVE, 90 GRAUS, DN 150 MM, PARA ESGOTO PREDIAL | UN | 32.64 | FORNECEDORES DIVERSOS |  |  | 15/05/2020
S00020132 | !EM PROCESSO DE DESATIVACAO! JOELHO PVC LEVE, 90 GRAUS, DN 200 MM, PARA ES GOTOPREDIAL | UN | 86.1 | FORNECEDORES DIVERSOS |  |  | 01/10/2016
S00020134 | JUNCAO SIMPLES PVC LEVE 125MM | UN | 87.49 | FORNECEDORES DIVERSOS |  |  | 01/03/2014
S00020136 | JUNCAO SIMPLES, PVC LEVE, 150 MM, PARA ESGOTO PREDIAL | UN | 85.08 | FORNECEDORES DIVERSOS |  |  | 15/05/2020
S00020137 | JUNCAO SIMPLES REDUCAO PVC LEVE C/ BOLSA P/ ANEL 150 X 75MM | UN | 38.31 | FORNECEDORES DIVERSOS |  |  | 01/02/2016
S00020138 | JUNCAO DE REDUCAO SIMPLES, COM BOLSA PARA ANEL, PVC LEVE, 150 X 100 MM, PAR AESGOTO PREDIAL | UN | 37.7 | FORNECEDORES DIVERSOS |  |  | 15/05/2020
S00020139 | JUNCAO DUPLA, PVC SERIE R, DN 100 X 100 X 100 MM, PARA ESGOTO PREDIAL | UN | 63.34 | FORNECEDORES DIVERSOS |  |  | 15/05/2020
S00020140 | JUNCAO SIMPLES, PVC SERIE R, DN 40 X 40 MM, PARA ESGOTO PREDIAL | UN | 4.45 | FORNECEDORES DIVERSOS |  |  | 15/05/2020
S00020141 | JUNCAO SIMPLES, PVC SERIE R, DN 50 X 50 MM, PARA ESGOTO PREDIAL | UN | 7.8 | FORNECEDORES DIVERSOS |  |  | 15/05/2020
S00020142 | JUNCAO SIMPLES, PVC SERIE R, DN 75 X 75 MM, PARA ESGOTO PREDIAL | UN | 23.88 | FORNECEDORES DIVERSOS |  |  | 15/05/2020
S00020143 | JUNCAO SIMPLES, PVC SERIE R, DN 100 X 75 MM, PARA ESGOTO PREDIAL | UN | 34.9 | FORNECEDORES DIVERSOS |  |  | 15/05/2020
S00020144 | JUNCAO SIMPLES, PVC SERIE R, DN 100 X 100 MM, PARA ESGOTO PREDIAL | UN | 37.37 | FORNECEDORES DIVERSOS |  |  | 15/05/2020
S00020145 | JUNCAO SIMPLES, PVC SERIE R, DN 150 X 100 MM, PARA ESGOTO PREDIAL | UN | 99.05 | FORNECEDORES DIVERSOS |  |  | 15/05/2020
S00020146 | JUNCAO SIMPLES, PVC SERIE R, DN 150 X 150 MM, PARA ESGOTO PREDIAL | UN | 111.69 | FORNECEDORES DIVERSOS |  |  | 15/05/2020
S00020147 | JOELHO PVC, SOLDAVEL, COM BUCHA DE LATAO, 90 GRAUS, 25 MM X 1/2", PARA AGUA F RIAPREDIAL | UN | 4.66 | FORNECEDORES DIVERSOS |  |  | 15/05/2020
S00020148 | JOELHO, PVC SERIE R, 45 GRAUS, DN 40 MM, PARA ESGOTO PREDIAL | UN | 2.92 | FORNECEDORES DIVERSOS |  |  | 15/05/2020
S00020149 | JOELHO, PVC SERIE R, 45 GRAUS, DN 50 MM, PARA ESGOTO PREDIAL | UN | 4.52 | FORNECEDORES DIVERSOS |  |  | 15/05/2020
S00020150 | JOELHO, PVC SERIE R, 45 GRAUS, DN 75 MM, PARA ESGOTO PREDIAL | UN | 10.55 | FORNECEDORES DIVERSOS |  |  | 15/05/2020
S00020151 | JOELHO, PVC SERIE R, 45 GRAUS, DN 100 MM, PARA ESGOTO PREDIAL | UN | 14.7 | FORNECEDORES DIVERSOS |  |  | 15/05/2020
S00020152 | JOELHO, PVC SERIE R, 45 GRAUS, DN 150 MM, PARA ESGOTO PREDIAL | UN | 51.15 | FORNECEDORES DIVERSOS |  |  | 15/05/2020
S00020154 | JOELHO, PVC SERIE R, 90 GRAUS, DN 40 MM, PARA ESGOTO PREDIAL | UN | 3.76 | FORNECEDORES DIVERSOS |  |  | 15/05/2020
S00020155 | JOELHO, PVC SERIE R, 90 GRAUS, DN 50 MM, PARA ESGOTO PREDIAL | UN | 5.63 | FORNECEDORES DIVERSOS |  |  | 15/05/2020
S00020156 | JOELHO, PVC SERIE R, 90 GRAUS, DN 75 MM, PARA ESGOTO PREDIAL | UN | 12.66 | FORNECEDORES DIVERSOS |  |  | 15/05/2020
S00020157 | JOELHO, PVC SERIE R, 90 GRAUS, DN 100 MM, PARA ESGOTO PREDIAL | UN | 19.83 | FORNECEDORES DIVERSOS |  |  | 15/05/2020
S00020158 | JOELHO, PVC SERIE R, 90 GRAUS, DN 150 MM, PARA ESGOTO PREDIAL | UN | 65.89 | FORNECEDORES DIVERSOS |  |  | 15/05/2020
S00020159 | JOELHO COM VISITA, PVC SERIE R, 90 GRAUS, 100 X 75 MM, PARA ESGOTO PREDIAL | UN | 34.81 | FORNECEDORES DIVERSOS |  |  | 15/05/2020
S00020160 | LUVA CORRER PVC LEVE DN 150MM | UN | 30.96 | FORNECEDORES DIVERSOS |  |  | 01/03/2014
S00020161 | LUVA DUPLA PVC LEVE DN 125MM | UN | 20.82 | FORNECEDORES DIVERSOS |  |  | 01/03/2014
S00020162 | LUVA DUPLA, PVC LEVE, DN 150 MM | UN | 11.41 | FORNECEDORES DIVERSOS |  |  | 15/05/2020
S00020163 | !EM PROCESSO DE DESATIVACAO! LUVA DUPLA, PVC LEVE, DN 200 MM | UN | 19.25 | FORNECEDORES DIVERSOS |  |  | 01/10/2016
S00020164 | LUVA DE CORRER, PVC SERIE REFORCADA - R, 75 MM, PARA ESGOTO PREDIAL | UN | 8.68 | FORNECEDORES DIVERSOS |  |  | 15/05/2020
S00020165 | LUVA DE CORRER, PVC SERIE REFORCADA - R, 100 MM, PARA ESGOTO PREDIAL | UN | 16.43 | FORNECEDORES DIVERSOS |  |  | 15/05/2020
S00020166 | LUVA DE CORRER, PVC SERIE REFORCADA - R, 150 MM, PARA ESGOTO PREDIAL | UN | 53.11 | FORNECEDORES DIVERSOS |  |  | 15/05/2020
S00020167 | LUVA SIMPLES, PVC SERIE REFORCADA - R, 40 MM, PARA ESGOTO PREDIAL | UN | 3.43 | FORNECEDORES DIVERSOS |  |  | 15/05/2020
S00020168 | LUVA SIMPLES, PVC SERIE REFORCADA - R, 50 MM, PARA ESGOTO PREDIAL | UN | 5.39 | FORNECEDORES DIVERSOS |  |  | 15/05/2020
S00020169 | LUVA SIMPLES, PVC SERIE REFORCADA - R, 75 MM, PARA ESGOTO PREDIAL | UN | 7.63 | FORNECEDORES DIVERSOS |  |  | 15/05/2020
S00020170 | LUVA SIMPLES, PVC SERIE REFORCADA - R, 100 MM, PARA ESGOTO PREDIAL | UN | 9.25 | FORNECEDORES DIVERSOS |  |  | 15/05/2020
S00020171 | LUVA SIMPLES, PVC SERIE REFORCADA - R, 150 MM, PARA ESGOTO PREDIAL | UN | 27.48 | FORNECEDORES DIVERSOS |  |  | 15/05/2020
S00020172 | TE, PVC, 90 GRAUS, BBP, JE, DN 100 MM, PARA REDE COLETORA ESGOTO (NBR 10569) | UN | 26 | FORNECEDORES DIVERSOS |  |  | 15/05/2020
S00020173 | TE PVC LEVE 90G CURTO 125MM | UN | 62.17 | FORNECEDORES DIVERSOS |  |  | 01/03/2014
S00020174 | TE, PVC LEVE, CURTO, 90 GRAUS, 150 MM, PARA ESGOTO | UN | 24.79 | FORNECEDORES DIVERSOS |  |  | 15/05/2020
S00020175 | !EM PROCESSO DE DESATIVACAO! TE, PVC LEVE, CURTO, 90 GRAUS, 200 MM, PARA ES GOTO | UN | 140.1 | FORNECEDORES DIVERSOS |  |  | 01/10/2016
S00020176 | TE DE REDUCAO, PVC LEVE, CURTO, 90 GRAUS, COM BOLSA PARA ANEL, 150 X 100 MM, PARA ESGOTO | UN | 28.91 | FORNECEDORES DIVERSOS |  |  | 15/05/2020
S00020177 | TE, PVC, SERIE R, 75 X 75 MM, PARA ESGOTO PREDIAL | UN | 19.33 | FORNECEDORES DIVERSOS |  |  | 15/05/2020
S00020178 | TE, PVC, SERIE R, 100 X 75 MM, PARA ESGOTO PREDIAL | UN | 29.5 | FORNECEDORES DIVERSOS |  |  | 15/05/2020
S00020179 | TE, PVC, SERIE R, 100 X 100 MM, PARA ESGOTO PREDIAL | UN | 33.38 | FORNECEDORES DIVERSOS |  |  | 15/05/2020
S00020180 | TE, PVC, SERIE R, 150 X 100 MM, PARA ESGOTO PREDIAL | UN | 54.21 | FORNECEDORES DIVERSOS |  |  | 15/05/2020
S00020181 | TE, PVC, SERIE R, 150 X 150 MM, PARA ESGOTO PREDIAL | UN | 80.42 | FORNECEDORES DIVERSOS |  |  | 15/05/2020
S00020182 | TE DE INSPECAO, PVC, SERIE R, 75 X 75 MM, PARA ESGOTO PREDIAL | UN | 19.15 | FORNECEDORES DIVERSOS |  |  | 15/05/2020
S00020183 | TE DE INSPECAO, PVC, SERIE R, 100 X 75 MM, PARA ESGOTO PREDIAL | UN | 33.55 | FORNECEDORES DIVERSOS |  |  | 15/05/2020
S00020185 | MANGUEIRA DE PVC FLEXIVEL,TIPO FLAT/ACHATADA, COR LARANJA, D = 1 1/2" (40 MM), PACONDUCAO DE AGUA, SERVICOS LEVES E MEDIOS | M | 12.87 | FORNECEDORES DIVERSOS |  |  | 15/05/2020
S00020186 | !EM PROCESSO DE DESATIVACAO! CERAMICA ESMALTADA EXTRA OU 1A QUALIDADPO | M2 | 13.25 | FORNECEDORES DIVERSOS |  |  | 01/08/2014
S00020188 | !EM PROCESSO DE DESATIVACAO! LADRILHO CERAMICO ANTI-DERRAPANTE 11 X | M2 | 15.57 | FORNECEDORES DIVERSOS |  |  | 01/08/2014
S00020189 | MAQUINA JATO DE AREIA PNEUMATICA CAMARA DUPLA 1 SAIDA | H | 5.93 | FORNECEDORES DIVERSOS |  |  | 01/02/2016
FRANARIN - PLEO | [6 empty] | 06/2020
Página 92 de 133
Código | Insumo | Un | Valor | Fornecedor |  |  | Data
S00020190 | MAQUINA JATO DE AREIA PNEUMATICA CAMARA DUPLA 2 SAIDA | H | 7.74 | FORNECEDORES DIVERSOS |  |  | 01/02/2016
S00020193 | LOCACAO DE ANDAIME METALICO TIPO FACHADEIRO, LARGURA DE 1,20 M, ALTURA PO RPECA DE 2,0 M, INCLUINDO SAPATAS E ITENS NECESSARIOS A INSTALACAO | M2 | 6.66 | FORNECEDORES DIVERSOS |  |  | 15/05/2020
S00020194 | TELHA CERAMICA TIPO COLONIAL COMP = 56CM - 16UN/M2 | UN | 2.64 | FORNECEDORES DIVERSOS |  |  | 01/03/2014
S00020195 | !EM PROCESSO DE DESATIVACAO! TABUA EM MADEIRA DE LEI 2A QUALIDADEMACHO | M2 | 84.49 | FORNECEDORES DIVERSOS |  |  | 01/02/2015
S00020196 | !EM PROCESSO DE DESATIVACAO! PECA DE MADEIRA DE LEI NATIVA/REGIONAL 3 X 4. 1 /2"(7,5 X 11,5CM) NAO APARELHADA | M | 26.03 | FORNECEDORES DIVERSOS |  |  | 01/05/2016
S00020197 | !EM PROCESSO DE DESATIVACAO! MADEIRA DE 1A. QUALIDADE, SERRADA E NAOAPAR ELHADA, PARA ESTRUTURA DE TELHADO | M3 | 3392 | FORNECEDORES DIVERSOS |  |  | 01/06/2016
S00020198 | !EM PROCESSO DE DESATIVACAO! MADEIRA DE 1A. QUALIDADE (MADEIRA BRANCA),SE RRADA E NAO APARELHADA, PARA FORMAS DE CONCRETO ARMADO | M3 | 941.3 | FORNECEDORES DIVERSOS |  |  | 12/10/2018
S00020199 | !EM PROCESSO DE DESATIVACAO! MADEIRA ANGELIM SERRADA 1A QUALIDADE NAOA | M3 | 1825.03 | FORNECEDORES DIVERSOS |  |  | 01/02/2015
S00020200 | !EM PROCESSO DE DESATIVACAO! MADEIRA PEROBA SERRADA 1A QUALIDADE NAOAP | M3 | 2355.12 | FORNECEDORES DIVERSOS |  |  | 01/02/2015
S00020201 | !EM PROCESSO DE DESATIVACAO! MADEIRA PINUS SERRADA 1A QUALIDADE NAOAPA | M3 | 880.01 | FORNECEDORES DIVERSOS |  |  | 01/02/2015
S00020204 | PRANCHAO DE MADEIRA APARELHADA *7,5 X 23* CM (3 X 9 ") MACARANDUBA, ANGELIM OUEQUIVALENTE DA REGIAO | M | 71.13 | FORNECEDORES DIVERSOS |  |  | 15/05/2020
S00020205 | RIPA DE MADEIRA APARELHADA *1,5 X 5* CM, MACARANDUBA, ANGELIM OU EQUIVALEN TEDA REGIAO | M | 2.57 | FORNECEDORES DIVERSOS |  |  | 15/05/2020
S00020206 | SARRAFO DE MADEIRA APARELHADA *2 X 10* CM, MACARANDUBA, ANGELIM OUEQUIVA LENTE DA REGIAO | M | 7.6 | FORNECEDORES DIVERSOS |  |  | 15/05/2020
S00020207 | !EM PROCESSO DE DESATIVACAO! PECA MADEIRA DE LEI APARELHADA *4 X 7,5* CM | M | 5.16 | FORNECEDORES DIVERSOS |  |  | 01/09/2016
S00020208 | PRANCHAO DE MADEIRA APARELHADA *8 X 30* CM, MACARANDUBA, ANGELIM OUEQUIV ALENTE DA REGIAO | M | 83.51 | FORNECEDORES DIVERSOS |  |  | 15/05/2020
S00020209 | PECA DE MADEIRA APARELHADA *7,5 X 7,5* CM (3 X 3 ") MACARANDUBA, ANGELIM OUEQ UIVALENTE DA REGIAO | M | 16.58 | FORNECEDORES DIVERSOS |  |  | 15/05/2020
S00020210 | !EM PROCESSO DE DESATIVACAO! PECA DE MADEIRA LEI APARELHADA 3 X 4.1/2" (7,5 X 11, | M | 14.86 | FORNECEDORES DIVERSOS |  |  | 01/09/2016
S00020211 | VIGA DE MADEIRA APARELHADA *6 X 16* CM, MACARANDUBA, ANGELIM OU EQUIVALENT E DAREGIAO | M | 30.06 | FORNECEDORES DIVERSOS |  |  | 15/05/2020
S00020212 | CAIBRO DE MADEIRA APARELHADA *6 X 8* CM, MACARANDUBA, ANGELIM OU EQUIVALE NTEDA REGIAO | M | 15.71 | FORNECEDORES DIVERSOS |  |  | 15/05/2020
S00020213 | VIGA DE MADEIRA APARELHADA *6 X 12* CM, MACARANDUBA, ANGELIM OU EQUIVALENT E DAREGIAO | M | 20.35 | FORNECEDORES DIVERSOS |  |  | 15/05/2020
S00020214 | RUFO PARA TELHA ESTRUTURAL DE FIBROCIMENTO 1 ABA (SEM AMIANTO) | UN | 33.95 | FORNECEDORES DIVERSOS |  |  | 15/05/2020
S00020215 | RUFO PARA TELHA DE FIBROCIMENTO (SEM AMIANTO) | UN | 14.9 | FORNECEDORES DIVERSOS |  |  | 01/02/2015
S00020216 | !EM PROCESSO DE DESATIVAÃÃO! MAQUINA P/ DESBOBINAR, ENDIREITAR E CORFE | UN | 2327.95 | FORNECEDORES DIVERSOS |  |  | 01/02/2015
S00020217 | !EM PROCESSO DE DESATIVACAO! ESCAVADEIRA HIDRAULICA SOBRE ESTEIRAS,PES | UN | 341781.55 | FORNECEDORES DIVERSOS |  |  | 01/08/2014
S00020218 | CALDEIRA DE ASFALTO, CONSMAQ, MOD CA 1, C/ TANQUE 1200 L, REBOCÁVEL, C | UN | 90470.24 | FORNECEDORES DIVERSOS |  |  | 01/03/2014
S00020219 | ESPARGIDOR DE ASFALTO PRESSURIZADO, REBOCAVEL, TANQUE DE 2500 L, PNEUMAT ICO,COM MOTOR A GASOLINA 3,4HP | UN | 74000 | FORNECEDORES DIVERSOS |  |  | 15/05/2020
S00020220 | !EM PROCESSO DE DESATIVACAO! DISTRIBUIDOR DE ASFALTO, COM TANQUE 600SE | UN | 233023.42 | FORNECEDORES DIVERSOS |  |  | 01/08/2014
S00020231 | RODAPE OU RODABANCADA EM GRANITO, POLIDO, TIPO ANDORINHA/ QUARTZ/ CASTEL O/CORUMBA OU OUTROS EQUIVALENTES DA REGIAO, H= 10 CM, E= *2,0* CM | M | 49.11 | FORNECEDORES DIVERSOS |  |  | 15/05/2020
S00020232 | SOLEIRA EM GRANITO, POLIDO, TIPO ANDORINHA/ QUARTZ/ CASTELO/ CORUMBA OUOU TROS EQUIVALENTES DA REGIAO, L= *15* CM, E= *2,0* CM | M | 69.52 | FORNECEDORES DIVERSOS |  |  | 15/05/2020
S00020233 | SOLEIRA GRANITO 25 X 3CM | M | 196.25 | FORNECEDORES DIVERSOS |  |  | 01/02/2015
S00020234 | TANQUE SIMPLES EM MARMORE SINTETICO SUSPENSO, CAPACIDADE *38* L, *60 X 60* C M | UN | 197.19 | FORNECEDORES DIVERSOS |  |  | 15/05/2020
S00020235 | CUMEEIRA NORMAL PARA TELHA ONDULADA DE FIBROCIMENTO, E = 6 MM, ABA 300 MM, COMPRIMENTO 1100 MM (SEM AMIANTO) | UN | 45.23 | FORNECEDORES DIVERSOS |  |  | 15/05/2020
S00020236 | CUMEEIRA ARTICULADA (PAR) PARA TELHA ONDULADA DE FIBROCIMENTO, E = 6 MM, A BA350 MM, COMPRIMENTO 1100 MM (SEM AMIANTO) | UN | 24.99 | FORNECEDORES DIVERSOS |  |  | 15/05/2020
S00020237 | ARMARIO C/ PERFIS ALUM ANOD EMBUTIR 75 X 49 X 10CM | UN | 179.4 | FORNECEDORES DIVERSOS |  |  | 01/08/2013
S00020238 | BANHEIRA EM POLIESTER COM FIBRA DE VIDRO, CAPACIDADE DE *174* L, COM38 | UN | 1023.52 | FORNECEDORES DIVERSOS |  |  | 01/01/2015
S00020239 | !EM PROCESSO DE DESATIVACAO! DOBRADICA FERRO POLIDO OU GALV 2 X 2.1/2P | UN | 5.86 | FORNECEDORES DIVERSOS |  |  | 01/02/2015
S00020240 | JOGO DE FERRAGEM P/ BASCULANTE DE MADEIRA - GONZOS, TRANQ., CORRENTES | JG | 31.91 | FORNECEDORES DIVERSOS |  |  | 01/12/2015
S00020241 | JOGO DE FERRAGEM P/ JANELA CORRER EM LATAO CROMADO- TRILHO, RODIZIO, TRIN COS | JG | 99.89 | FORNECEDORES DIVERSOS |  |  | 01/12/2015
S00020242 | JOGO DE FERRAGEM P/ JANELA CORRER EM FERRO CROMADO - TRILHO, RODIZIO, TRI NCOS | JG | 76 | FORNECEDORES DIVERSOS |  |  | 01/12/2015
S00020243 | JOGO DE FERRAGEM P/ JANELA CORRER EM FERRO NIQUELADO - TRILHO, RODIZIO,TRI NCOS | JG | 68.9 | FORNECEDORES DIVERSOS |  |  | 01/12/2015
S00020244 | !EM PROCESSO DE DESATIVACAO! FIO P/ INSTAL. ELETRONICA (SOM) POLARIZADO BIC OLOR2 X 0,75MM2 | M | 1.38 | FORNECEDORES DIVERSOS |  |  | 01/09/2016
S00020245 | !EM PROCESSO DE DESATIVACAO! TOMADA COMPLETA P/ RADIO E TV | UN | 6.55 | FORNECEDORES DIVERSOS |  |  | 01/09/2016
S00020247 | PREGO DE ACO POLIDO COM CABECA 15 X 15 (1 1/4 X 13) | KG | 11.94 | FORNECEDORES DIVERSOS |  |  | 15/05/2020
S00020248 | !EM PROCESSO DE DESATIVACAO! SOLEIRA MARMORE DE 3 X 5CM | M | 86.24 | FORNECEDORES DIVERSOS |  |  | 01/05/2016
S00020249 | SOLEIRA/ TABEIRA EM MARMORE, POLIDO, BRANCO COMUM, L= 5 CM, E= *2,0* CM | M | 28.9 | FORNECEDORES DIVERSOS |  |  | 15/05/2020
S00020250 | SISAL EM FIBRA | KG | 12.4 | FORNECEDORES DIVERSOS |  |  | 15/05/2020
S00020251 | !EM PROCESSO DE DESATIVACAO! TORNEIRA CROMADA MEDIA 1/2" OU 3/4" REF 1143 P/ TANQUE - PADRAO MEDIO | UN | 47.1 | FORNECEDORES DIVERSOS |  |  | 01/05/2016
S00020252 | !EM PROCESSO DE DESATIVACAO! TORNEIRA CROMADA LONGA 1/2" OU 3/4" REF 1158 P / PIACOZ - PADRAO MEDIO | UN | 78.73 | FORNECEDORES DIVERSOS |  |  | 01/05/2016
S00020253 | CAIXA DE PASSAGEM METALICA, DE SOBREPOR, COM TAMPA APARAFUSADA, DIMENSO ES35 X 35 X *12* CM | UN | 40.25 | FORNECEDORES DIVERSOS |  |  | 15/05/2020
S00020254 | CAIXA DE PASSAGEM METALICA, DE SOBREPOR, COM TAMPA APARAFUSADA, DIMENSO ES15 X 15 X *10* CM | UN | 12.26 | FORNECEDORES DIVERSOS |  |  | 15/05/2020
S00020255 | CAIXA DE PASSAGEM METALICA DE SOBREPOR COM TAMPA PARAFUSADA, DIMENSOES 25 X25 X 10 CM | UN | 44.45 | FORNECEDORES DIVERSOS |  |  | 13/12/2019
S00020256 | ROLDANA PLASTICA COM PREGO, TAMANHO 30 X 30 MM, PARA INSTALACAO ELETRICAA PARENTE | UN | 0.3 | FORNECEDORES DIVERSOS |  |  | 15/05/2020
S00020257 | TUBO 1/2" DIN 2440 PSI 300 C/ COSTURA ROSCA CONICA | M | 10.47 | FORNECEDORES DIVERSOS |  |  | 01/02/2015
S00020258 | TUBO 3/4" DIN 2440 PSI 300 C/ COSTURA ROSCA CONICA | M | 13.5 | FORNECEDORES DIVERSOS |  |  | 01/01/2015
S00020259 | PERFIL DE BORRACHA EPDM MACICO *12 X 15* MM PARA ESQUADRIAS | M | 8.8 | FORNECEDORES DIVERSOS |  |  | 15/05/2020
S00020260 | MANGUEIRA PARA GAS - GLP, PVC, TRANCADA, DIAMETRO DE 3/8", COMPRIMENTO DE 1 M(NORMATIZADA) | UN | 10.35 | FORNECEDORES DIVERSOS |  |  | 15/05/2020
S00020261 | !EM PROCESSO DE DESATIVACAO! SIFAO FLEXIVEL P/ PIA E LAVATORIO 3/4" X 1 1/2" | UN | 24.72 | FORNECEDORES DIVERSOS |  |  | 01/05/2016
S00020262 | SIFAO PLASTICO EXTENSIVEL UNIVERSAL, TIPO COPO | UN | 14.32 | FORNECEDORES DIVERSOS |  |  | 15/05/2020
S00020265 | BIDE LOUCA COR C/ 3 FUROS | UN | 78.1 | FORNECEDORES DIVERSOS |  |  | 01/08/2013
S00020266 | !EM PROCESSO DE DESATIVACAO! KIT ACESSORIOS PLASTICO P/ BANHEIRO - PAP | UN | 29.5 | FORNECEDORES DIVERSOS |  |  | 01/02/2015
S00020268 | COLUNA LOUCA BRANCA P/ LAVATORIO - PADRAO MEDIO | UN | 37.1 | FORNECEDORES DIVERSOS |  |  | 01/08/2013
S00020269 | LAVATORIO/CUBA DE EMBUTIR OVAL LOUCA BRANCA SEM LADRAO *50 X 35* CM | UN | 79.41 | FORNECEDORES DIVERSOS |  |  | 15/05/2020
S00020270 | LAVATORIO/CUBA DE EMBUTIR OVAL LOUCA COR SEM LADRAO *50 X 35* CM | UN | 86.47 | FORNECEDORES DIVERSOS |  |  | 15/05/2020
S00020271 | TANQUE LOUCA BRANCA COM COLUNA *30* L | UN | 540.49 | FORNECEDORES DIVERSOS |  |  | 15/05/2020
S00020272 | !EM PROCESSO DE DESATIVACAO! QUADRO METALICO P/ MONT ELETRO-ELETRONICO 48 X38 X 22CM CEMAR OU EQUIV | UN | 173.94 | FORNECEDORES DIVERSOS |  |  | 01/09/2016
S00020273 | TELHA CERAMICA TIPO DUPLANA | UN | 1.02 | FORNECEDORES DIVERSOS |  |  | 01/03/2014
S00020274 | SOLEIRA DE ALUMINIO C/ 3CM DE ALTURA | M | 12.95 | FORNECEDORES DIVERSOS |  |  | 01/09/2010
S00020275 | !EM PROCESSO DE DESATIVACAO! CONJUNTO PINO DE ACO C/ FURO E FINCA PINP | CJ | 0.66 | FORNECEDORES DIVERSOS |  |  | 01/02/2015
S00020276 | PORTA FERRO MISTA EM VENEZIANA E CAIXILHO P/ VIDRO COMPLETA 90 X 210C | M2 | 334.09 | FORNECEDORES DIVERSOS |  |  | 01/01/2015
S00020277 | ¦EM PROCESSO DE DESATIVACAO¦ ASSENTAMENTO DE FORMICA - SOMENTE MAO DE O BRA | M2 | 38.57 | FORNECEDORES DIVERSOS |  |  | 01/05/2016
S00020278 | ¦EM PROCESSO DE DESATIVACAO¦ ASSENTAMENTO DE CARPETE - SOMENTE MAO DE O BRA | M2 | 12.85 | FORNECEDORES DIVERSOS |  |  | 01/05/2016
S00020322 | PORTA DE MADEIRA, FOLHA MEDIA (NBR 15930) DE 60 X 210 CM, E = 35 MM, NUCLEOSAR RAFEADO, CAPA FRISADA EM HDF, ACABAMENTO MELAMINICO EM PADRAO MADEIRA | UN | 209.37 | FORNECEDORES DIVERSOS |  |  | 15/05/2020
S00020323 | !EM PROCESSO DE DESATIVACAO! PORTA MADEIRA REGIONAL 2A VENEZIANA 70 X 210 X3CM | UN | 435.56 | FORNECEDORES DIVERSOS |  |  | 01/05/2016
S00020324 | !EM PROCESSO DE DESATIVACAO! PORTA MADEIRA REGIONAL 2A VENEZIANA 60 X 210 X3CM | UN | 632.75 | FORNECEDORES DIVERSOS |  |  | 01/09/2016
S00020325 | !EM PROCESSO DE DESATIVACAO! PORTA MADEIRA REGIONAL 1A VENEZIANA 70 X 210 | UN | 380.33 | FORNECEDORES DIVERSOS |  |  | 01/05/2016
FRANARIN - PLEO | [6 empty] | 06/2020
Página 93 de 133
Código | Insumo | Un | Valor | Fornecedor |  |  | Data
X3CM
S00020326 | ANEL BORRACHA, PARA TUBO/CONEXAO PVC PBA, DN 60 MM, PARA REDE AGUA | UN | 6.49 | FORNECEDORES DIVERSOS |  |  | 15/05/2020
S00020327 | REDUCAO PVC PBA, JE, PB, DN 75 X 50 / DE 85 X 60 MM, PARA REDE DE AGUA | UN | 13.55 | FORNECEDORES DIVERSOS |  |  | 15/05/2020
S00020962 | CAIXA DE INCENDIO/ABRIGO PARA MANGUEIRA, DE SOBREPOR/EXTERNA, COM 75 X 45 X 17CM, EM CHAPA DE ACO, PORTA COM VENTILACAO, VISOR COM A INSCRICAO "INCE NDIO",SUPORTE/CESTA INTERNA PARA A MANGUEIRA, PINTURA ELETROSTATICA VERM ELHA | UN | 246.33 | FORNECEDORES DIVERSOS |  |  | 15/05/2020
S00020963 | CAIXA DE INCENDIO/ABRIGO PARA MANGUEIRA, DE SOBREPOR/EXTERNA, COM 90 X 60 X 17CM, EM CHAPA DE ACO, PORTA COM VENTILACAO, VISOR COM A INSCRICAO "INCE NDIO",SUPORTE/CESTA INTERNA PARA A MANGUEIRA, PINTURA ELETROSTATICA VERM ELHA | UN | 300.91 | FORNECEDORES DIVERSOS |  |  | 15/05/2020
S00020964 | TAMPAO COM CORRENTE, EM LATAO, ENGATE RAPIDO 1 1/2", PARA INSTALACAO PREDI ALDE COMBATE A INCENDIO | UN | 50.85 | FORNECEDORES DIVERSOS |  |  | 15/05/2020
S00020965 | ESGUICHO TIPO JATO SOLIDO, EM LATAO, ENGATE RAPIDO 1 1/2" X 16 MM, PARA MANG UEIRAEM INSTALACAO PREDIAL COMBATE A INCENDIO | UN | 47.12 | FORNECEDORES DIVERSOS |  |  | 15/05/2020
S00020966 | ESGUICHO TIPO JATO SOLIDO, EM LATAO, ENGATE RAPIDO 1 1/2" X 19 MM, PARA MANG UEIRAEM INSTALACAO PREDIAL COMBATE A INCENDIO | UN | 50.74 | FORNECEDORES DIVERSOS |  |  | 15/05/2020
S00020967 | ESGUICHO TIPO JATO SOLIDO, EM LATAO, ENGATE RAPIDO 2 1/2" X 16 MM, PARA MANG UEIRAEM INSTALACAO PREDIAL COMBATE A INCENDIO | UN | 76.9 | FORNECEDORES DIVERSOS |  |  | 15/05/2020
S00020968 | ESGUICHO TIPO JATO SOLIDO, EM LATAO, ENGATE RAPIDO 2 1/2" X 19 MM, PARA MANG UEIRAEM INSTALACAO PREDIAL COMBATE A INCENDIO | UN | 84.35 | FORNECEDORES DIVERSOS |  |  | 15/05/2020
S00020969 | !EM PROCESSO DE DESATIVACAO! ESGUICHO EM LATAO JATO NEBLINA P/ INSTALP | UN | 274.55 | FORNECEDORES DIVERSOS |  |  | 01/02/2015
S00020970 | ESGUICHO EM LATAO JATO NEBLINA P/ INSTALACAO PREDIAL COMBATE A INCENDE | UN | 381.32 | FORNECEDORES DIVERSOS |  |  | 01/01/2015
S00020971 | CHAVE DUPLA PARA CONEXOES TIPO STORZ, ENGATE RAPIDO 1 1/2" X 2 1/2", EM LATAO ,PARA INSTALACAO PREDIAL COMBATE A INCENDIO | UN | 12.4 | FORNECEDORES DIVERSOS |  |  | 15/05/2020
S00020972 | REDUCAO FIXA TIPO STORZ, ENGATE RAPIDO 2.1/2" X 1.1/2", EM LATAO, PARA INSTALAC AOPREDIAL COMBATE A INCENDIO PREDIAL | UN | 93.03 | FORNECEDORES DIVERSOS |  |  | 15/05/2020
S00020973 | UNIAO TIPO STORZ, COM EMPATACAO INTERNA TIPO ANEL DE EXPANSAO, ENGATE RA PIDO1 1/2", PARA MANGUEIRA DE COMBATE A INCENDIO PREDIAL | UN | 79.76 | FORNECEDORES DIVERSOS |  |  | 15/05/2020
S00020974 | UNIAO TIPO STORZ, COM EMPATACAO INTERNA TIPO ANEL DE EXPANSAO, ENGATE RA PIDO2 1/2", PARA MANGUEIRA DE COMBATE A INCENDIO PREDIAL | UN | 114.12 | FORNECEDORES DIVERSOS |  |  | 15/05/2020
S00020975 | ANEL DE EXPANSAO EM COBRE, ENGATE RAPIDO 1 1/2", PARA EMPATACAO MANGUEIR A DECOMBATE A INCENDIO PREDIAL | UN | 8.95 | FORNECEDORES DIVERSOS |  |  | 15/05/2020
S00020976 | ANEL DE EXPANSAO EM COBRE, ENGATE RAPIDO 2 1/2", PARA EMPATACAO MANGUEIR A DECOMBATE A INCENDIO PREDIAL | UN | 13.52 | FORNECEDORES DIVERSOS |  |  | 15/05/2020
S00020977 | EXTINTOR DE INCENDIO PORTATIL COM CARGA DE PO QUIMICO SECO (PQS) DE 8 KG,C LASSE BC | UN | 216.99 | FORNECEDORES DIVERSOS |  |  | 15/05/2020
S00020978 | TUBO ACO PRETO SEM COSTURA SCHEDULE 20 DN INT 22" E = 9,52MM - 128,88 | M | 1166.55 | FORNECEDORES DIVERSOS |  |  | 01/01/2015
S00020979 | TUBO ACO PRETO SEM COSTURA SCHEDULE 20 DN INT 24" E = 9,52MM - 140,80 | M | 1400.07 | FORNECEDORES DIVERSOS |  |  | 01/01/2015
S00020980 | TUBO ACO CARBONO SEM COSTURA 8", E= *7,04 MM, SCHEDULE 30, *36,75 KG/M | M | 295.38 | FORNECEDORES DIVERSOS |  |  | 15/05/2020
S00020981 | TUBO ACO PRETO SEM COSTURA SCHEDULE 30 DN INT 14 E = 9,52MM - 81,20KG | M | 629.28 | FORNECEDORES DIVERSOS |  |  | 01/01/2015
S00020982 | TUBO ACO PRETO SEM COSTURA SCHEDULE 30 DN INT 16" E = 9,52MM - 93,19K | M | 1607.1 | FORNECEDORES DIVERSOS |  |  | 01/01/2015
S00020983 | TUBO ACO PRETO SEM COSTURA SCHEDULE 30 DN INT 18" E = 11,13MM - 122,2 | M | 2108.07 | FORNECEDORES DIVERSOS |  |  | 01/01/2015
S00020984 | TUBO ACO CARBONO SEM COSTURA 20", E= *12,70 MM, SCHEDULE 30, *154,97 KG/M | M | 1476.5 | FORNECEDORES DIVERSOS |  |  | 15/05/2020
S00020985 | TUBO ACO PRETO SEM COSTURA SCHEDULE 30 DN INT 24" E = 14,27MM - 209,3 | M | 3850.64 | FORNECEDORES DIVERSOS |  |  | 01/01/2015
S00020987 | TUBO ACO PRETO SEM COSTURA SCHEDULE 40/NBR 5590 DN INT 1/4" E = 2,24M | M | 9.42 | FORNECEDORES DIVERSOS |  |  | 01/01/2015
S00020988 | TUBO ACO PRETO SEM COSTURA SCHEDULE 40/NBR 5590 DN INT 3/8" E = 2,31M | M | 12.34 | FORNECEDORES DIVERSOS |  |  | 01/01/2015
S00020989 | TUBO ACO CARBONO SEM COSTURA 14", E= *11,13 MM, SCHEDULE 40, *94,55 KG/M | M | 769.49 | FORNECEDORES DIVERSOS |  |  | 15/05/2020
S00020990 | TUBO ACO PRETO SEM COSTURA SCHEDULE 80 DN INT 1/4" E = 3,02MM - 0,80K | M | 12.87 | FORNECEDORES DIVERSOS |  |  | 01/01/2015
S00020991 | TUBO ACO PRETO SEM COSTURA SCHEDULE 80 DN INT 3/8" E = 3,20MM - 1,11K | M | 17.86 | FORNECEDORES DIVERSOS |  |  | 01/01/2015
S00020992 | TUBO ACO PRETO SEM COSTURA SCHEDULE 80 DN INT 3 1/2" E = 8,08MM - 18, | M | 118.6 | FORNECEDORES DIVERSOS |  |  | 01/01/2015
S00020993 | TUBO ACO PRETO SEM COSTURA SCHEDULE 80 DN INT 5" E = 9,52MM - 30,92KG | M | 211.32 | FORNECEDORES DIVERSOS |  |  | 01/01/2015
S00020994 | TUBO ACO CARBONO SEM COSTURA 6", E= *10,97 MM, SCHEDULE 80, *42,56 KG/M | M | 356.23 | FORNECEDORES DIVERSOS |  |  | 15/05/2020
S00020995 | TUBO ACO CARBONO SEM COSTURA 8", E= *12,70 MM, SCHEDULE 80, *64,64 KG/M | M | 468.15 | FORNECEDORES DIVERSOS |  |  | 15/05/2020
S00020996 | TUBO ACO PRETO SEM COSTURA SCHEDULE 80 DN INT 10" E = 15,09MM - 96,01 | M | 662.36 | FORNECEDORES DIVERSOS |  |  | 01/01/2015
S00020997 | TUBO ACO PRETO SEM COSTURA SCHEDULE 80 DN INT 12" E = 17,48MM - 132,0 | M | 1023.28 | FORNECEDORES DIVERSOS |  |  | 01/01/2015
S00020998 | TUBO ACO PRETO SEM COSTURA SCHEDULE 80 DN INT 14" E = 19,05MM - 158,1 | M | 1230.62 | FORNECEDORES DIVERSOS |  |  | 01/01/2015
S00020999 | TUBO ACO CARBONO COM COSTURA, NBR 5580, CLASSE L, DN = 15 MM, E = 2,25 MM, 1,0 6KG/M | M | 6.66 | FORNECEDORES DIVERSOS |  |  | 15/05/2020
S00021000 | TUBO ACO PRETO C/ COSTURA NBR 5580 CLASSE LEVE DN 20MM ( 3/4" ) E = 21 | M | 6.64 | FORNECEDORES DIVERSOS |  |  | 01/02/2015
S00021001 | TUBO ACO CARBONO COM COSTURA, NBR 5580, CLASSE L, DN = 25 MM, E = 2,65 MM, 2,0 2KG/M | M | 12.43 | FORNECEDORES DIVERSOS |  |  | 15/05/2020
S00021002 | TUBO ACO PRETO C/ COSTURA NBR 5580 CLASSE LEVE DN 32MM ( 1.1/4" ) E=KG | M | 12.3 | FORNECEDORES DIVERSOS |  |  | 01/02/2015
S00021003 | TUBO ACO CARBONO COM COSTURA, NBR 5580, CLASSE L, DN = 40 MM, E = 3,0 MM, 3,34 KG/M | M | 20.42 | FORNECEDORES DIVERSOS |  |  | 15/05/2020
S00021004 | TUBO ACO PRETO C/ COSTURA NBR 5580 CLASSE LEVE DN 50MM ( 2" ) E = 3,0 | M | 20.18 | FORNECEDORES DIVERSOS |  |  | 01/02/2015
S00021005 | TUBO ACO PRETO C/ COSTURA NBR 5580 CLASSE LEVE DN 65MM ( 2.1/2" ) E =6 | M | 28.52 | FORNECEDORES DIVERSOS |  |  | 01/02/2015
S00021006 | TUBO ACO CARBONO COM COSTURA, NBR 5580, CLASSE L, DN = 80 MM, E = 3,35 MM, 7,0 7KG/M | M | 43.35 | FORNECEDORES DIVERSOS |  |  | 15/05/2020
S00021007 | TUBO ACO PRETO C/ COSTURA NBR 5580 CLASSE LEVE DN 100MM ( 4" ) E = 3,1 | M | 48.98 | FORNECEDORES DIVERSOS |  |  | 01/02/2015
S00021008 | TUBO ACO GALVANIZADO COM COSTURA, CLASSE LEVE, DN 15 MM ( 1/2"), E = 2,25K G/M (NBR 5580) | M | 11.62 | FORNECEDORES DIVERSOS |  |  | 15/05/2020
S00021009 | TUBO ACO GALVANIZADO COM COSTURA, CLASSE LEVE, DN 20 MM ( 3/4"), E = 2,25K G/M (NBR 5580) | M | 15.12 | FORNECEDORES DIVERSOS |  |  | 15/05/2020
S00021010 | TUBO ACO GALVANIZADO COM COSTURA, CLASSE LEVE, DN 25 MM ( 1"), E = 2,65 MM,K G/M (NBR 5580) | M | 20.31 | FORNECEDORES DIVERSOS |  |  | 15/05/2020
S00021011 | TUBO ACO GALVANIZADO COM COSTURA, CLASSE LEVE, DN 32 MM ( 1 1/4"), E = 2,*2 ,71* KG/M (NBR 5580) | M | 29.6 | FORNECEDORES DIVERSOS |  |  | 15/05/2020
S00021012 | TUBO ACO GALVANIZADO COM COSTURA, CLASSE LEVE, DN 40 MM ( 1 1/2"), E = 3,*3 ,48* KG/M (NBR 5580) | M | 32.71 | FORNECEDORES DIVERSOS |  |  | 15/05/2020
S00021013 | TUBO ACO GALVANIZADO COM COSTURA, CLASSE LEVE, DN 50 MM ( 2"), E = 3,00 MM,K G/M (NBR 5580) | M | 42.68 | FORNECEDORES DIVERSOS |  |  | 15/05/2020
S00021014 | TUBO ACO GALVANIZADO COM COSTURA, CLASSE LEVE, DN 65 MM ( 2 1/2"), E = 3,6, 23* KG/M (NBR 5580) | M | 59.73 | FORNECEDORES DIVERSOS |  |  | 15/05/2020
S00021015 | TUBO ACO GALVANIZADO COM COSTURA, CLASSE LEVE, DN 80 MM ( 3"), E = 3,35 MM, *7 ,3KG/M (NBR 5580) | M | 68.62 | FORNECEDORES DIVERSOS |  |  | 15/05/2020
S00021016 | TUBO ACO GALVANIZADO COM COSTURA, CLASSE LEVE, DN 100 MM ( 4"), E = 3,75 MM,* 10,55* KG/M (NBR 5580) | M | 99.45 | FORNECEDORES DIVERSOS |  |  | 15/05/2020
S00021017 | TUBO ACO PRETO C/ COSTURA DIN 2440/NBR 5580 CLASSE MEDIA DN 15MM ( 1/2 | M | 6.03 | FORNECEDORES DIVERSOS |  |  | 01/02/2015
S00021018 | TUBO ACO PRETO C/ COSTURA DIN 2440/NBR 5580 CLASSE MEDIA DN 20MM ( 3/2 | M | 7.62 | FORNECEDORES DIVERSOS |  |  | 01/02/2015
S00021019 | TUBO ACO CARBONO COM COSTURA, NBR 5580, CLASSE M, DN = 25 MM, E = 3,35 MM, *2, 50*KG//M | M | 15.06 | FORNECEDORES DIVERSOS |  |  | 15/05/2020
S00021020 | TUBO ACO PRETO C/ COSTURA DIN 2440/NBR 5580 CLASSE MEDIA DN 32MM ( 1.3 | M | 15 | FORNECEDORES DIVERSOS |  |  | 01/02/2015
S00021021 | TUBO ACO CARBONO COM COSTURA, NBR 5580, CLASSE M, DN = 40 MM, E = 3,35 MM, *3, 71*KG//M | M | 23.82 | FORNECEDORES DIVERSOS |  |  | 15/05/2020
S00021022 | TUBO ACO PRETO C/ COSTURA DIN 2440/NBR 5580 CLASSE MEDIA DN 50MM ( 2"5 | M | 24.4 | FORNECEDORES DIVERSOS |  |  | 01/02/2015
S00021023 | TUBO ACO PRETO C/ COSTURA DIN 2440/NBR 5580 CLASSE MEDIA DN 65MM ( 2.3 | M | 30.81 | FORNECEDORES DIVERSOS |  |  | 01/02/2015
S00021024 | TUBO ACO CARBONO COM COSTURA, NBR 5580, CLASSE M, DN = 80 MM, E = 4,05 MM, *8, 47*KG/M | M | 51.03 | FORNECEDORES DIVERSOS |  |  | 15/05/2020
S00021025 | TUBO ACO PRETO C/ COSTURA DIN 2440/NBR 5580 CLASSE MEDIA DN 100MM ( 4- | M | 55.61 | FORNECEDORES DIVERSOS |  |  | 01/02/2015
S00021026 | TUBO ACO PRETO C/ COSTURA DIN 2440/NBR 5580 CLASSE MEDIA DN 125MM ( 5- | M | 86.66 | FORNECEDORES DIVERSOS |  |  | 01/02/2015
S00021027 | TUBO ACO PRETO C/ COSTURA DIN 2440/NBR 5580 CLASSE MEDIA DN 90MM ( 3.4 | M | 98.72 | FORNECEDORES DIVERSOS |  |  | 01/02/2015
S00021028 | !EM PROCESSO DE DESATIVACAO! MANGUEIRA DE INCENDIO C/ CAPA SIMPLES TEP | UN | 173.42 | FORNECEDORES DIVERSOS |  |  | 01/02/2015
S00021029 | MANGUEIRA DE INCENDIO, TIPO 1, DE 1 1/2", COMPRIMENTO = 15 M, TECIDO EM FIO DE POLIESTER E TUBO INTERNO EM BORRACHA SINTETICA, COM UNIOES ENGATE RAPIDO | UN | 245 | FORNECEDORES DIVERSOS |  |  | 15/05/2020
S00021030 | MANGUEIRA DE INCENDIO, TIPO 1, DE 1 1/2", COMPRIMENTO = 20 M, TECIDO EM FIO DE POLIESTER E TUBO INTERNO EM BORRACHA SINTETICA, COM UNIOES ENGATE RAPIDO | UN | 302 | FORNECEDORES DIVERSOS |  |  | 15/05/2020
S00021031 | MANGUEIRA DE INCENDIO, TIPO 1, DE 1 1/2", COMPRIMENTO = 25 M, TECIDO EM FIO DE POLIESTER E TUBO INTERNO EM BORRACHA SINTETICA, COM UNIOES ENGATE RAPIDO | UN | 375.99 | FORNECEDORES DIVERSOS |  |  | 15/05/2020
S00021032 | MANGUEIRA DE INCENDIO, TIPO 1, DE 1 1/2", COMPRIMENTO = 30 M, TECIDO EM FIO DE POLIESTER E TUBO INTERNO EM BORRACHA SINTETICA, COM UNIOES ENGATE RAPIDO | UN | 401.46 | FORNECEDORES DIVERSOS |  |  | 15/05/2020
FRANARIN - PLEO | [6 empty] | 06/2020
Página 94 de 133
Código | Insumo | Un | Valor | Fornecedor |  |  | Data
S00021033 | !EM PROCESSO DE DESATIVACAO! MANGUEIRA DE INCENDIO C/ CAPA SIMPLES TEP | UN | 318.78 | FORNECEDORES DIVERSOS |  |  | 01/02/2015
S00021034 | MANGUEIRA DE INCENDIO, TIPO 2, DE 2 1/2", COMPRIMENTO = 15 M, TECIDO EM FIO DE POLIESTER E TUBO INTERNO EM BORRACHA SINTETICA, COM UNIOES ENGATE RAPIDO | UN | 486.36 | FORNECEDORES DIVERSOS |  |  | 15/05/2020
S00021035 | !EM PROCESSO DE DESATIVACAO! MANGUEIRA DE INCENDIO C/ CAPA SIMPLES TEP | UN | 560.74 | FORNECEDORES DIVERSOS |  |  | 01/02/2015
S00021036 | MANGUEIRA DE INCENDIO, TIPO 2, DE 2 1/2", COMPRIMENTO = 25 M, TECIDO EM FIO DE POLIESTER E TUBO INTERNO EM BORRACHA SINTETICA, COM UNIOES ENGATE RAPIDO | UN | 744.7 | FORNECEDORES DIVERSOS |  |  | 15/05/2020
S00021037 | MANGUEIRA DE INCENDIO, TIPO 2, DE 2 1/2", COMPRIMENTO = 30 M, TECIDO EM FIO DE POLIESTER E TUBO INTERNO EM BORRACHA SINTETICA, COM UNIOES ENGATE RAPIDO | UN | 849 | FORNECEDORES DIVERSOS |  |  | 15/05/2020
S00021038 | !EM PROCESSO DE DESATIVACAO! MANGUEIRA DE INCENDIO C/ CAPA SIMPLES TECIDA FIOPOLIESTER TUBO INT BORRACHA SINT ABNT TP 1 P/ INSTALACOES PREDIAIS D = 1 1/ 2 | M | 10.87 | FORNECEDORES DIVERSOS |  |  | 01/09/2016
S00021039 | !EM PROCESSO DE DESATIVACAO! MANGUEIRA DE INCENDIO C/ CAPA SIMPLES TEP | M | 27.64 | FORNECEDORES DIVERSOS |  |  | 01/02/2015
S00021040 | SPRINKLER TIPO PENDENTE, 68 GRAUS CELSIUS (BULBO VERMELHO), ACABAMENTONA TURAL, 1/2" - 15 MM | UN | 19.2 | FORNECEDORES DIVERSOS |  |  | 15/05/2020
S00021041 | SPRINKLER TIPO PENDENTE, 68 GRAUS CELSIUS (BULBO VERMELHO), ACABAMENTONA TURAL, 3/4" - 20 MM | UN | 23.17 | FORNECEDORES DIVERSOS |  |  | 15/05/2020
S00021042 | SPRINKLER TIPO PENDENTE, 79 GRAUS CELSIUS (BULBO AMARELO,) ACABAMENTONAT URAL OU CROMADO, 1/2" - 15 MM | UN | 22.29 | FORNECEDORES DIVERSOS |  |  | 15/05/2020
S00021043 | SPRINKLER TIPO PENDENTE, 79 GRAUS CELSIUS (BULBO AMARELO), ACABAMENTONAT URAL, 3/4" - 20 MM | UN | 28.16 | FORNECEDORES DIVERSOS |  |  | 15/05/2020
S00021044 | SPRINKLER TIPO PENDENTE, 68 GRAUS CELSIUS (BULBO VERMELHO), ACABAMENTOCR OMADO, 1/2" - 15 MM | UN | 19.62 | FORNECEDORES DIVERSOS |  |  | 15/05/2020
S00021045 | SPRINKLER TIPO PENDENTE, 68 GRAUS CELSIUS (BULBO VERMELHO), ACABAMENTOCR OMADO, 3/4" - 20 MM | UN | 26.87 | FORNECEDORES DIVERSOS |  |  | 15/05/2020
S00021046 | SPRINKLER TIPO PENDENTE, 79 GRAUS CELSIUS (BULBO AMARELO,) ACABAMENTOCRO MADO, 1/2" - 15 MM | UN | 32.69 | FORNECEDORES DIVERSOS |  |  | 01/11/2016
S00021047 | SPRINKLER TIPO PENDENTE, 79 GRAUS CELSIUS (BULBO AMARELO), ACABAMENTOCRO MADO, 3/4" - 20 MM | UN | 28.92 | FORNECEDORES DIVERSOS |  |  | 15/05/2020
S00021048 | GRELHA FOFO P/ CANALETA 10 X 100 X 1000MM P/ GARAGEM E ESTACIONAMENTO | UN | 34.8 | FORNECEDORES DIVERSOS |  |  | 01/01/2015
S00021049 | !EM PROCESSO DE DESATIVACAO! GRELHA FOFO P/ CANALETA 15 X 250 X 1000MM | UN | 104 | FORNECEDORES DIVERSOS |  |  | 01/02/2015
S00021050 | GRELHA FOFO P/ CANALETA 18 X 100 X 1000MM P/ GARAGEM E ESTACIONAMENTO | UN | 148.22 | FORNECEDORES DIVERSOS |  |  | 01/01/2015
S00021051 | !EM PROCESSO DE DESATIVACAO! GRELHA FOFO P/ CANALETA 18 X 300 X 1000MM P/GA RAGEM E ESTACIONAMENTO | UN | 34.66 | FORNECEDORES DIVERSOS |  |  | 01/02/2016
S00021052 | GRELHA FOFO P/ CANALETA 25 X 300 X 1000MM P/ GARAGEM E ESTACIONAMENTO | UN | 163.26 | FORNECEDORES DIVERSOS |  |  | 01/01/2015
S00021053 | GRELHA FOFO P/ CANALETA 25 X 400 X 1000MM P/ GARAGEM E ESTACIONAMENTO | UN | 164.98 | FORNECEDORES DIVERSOS |  |  | 01/01/2015
S00021054 | GRELHA FOFO P/ CANALETA 40 X 300 X 1000MM P/ GARAGEM E ESTACIONAMENTO | UN | 151.23 | FORNECEDORES DIVERSOS |  |  | 01/01/2015
S00021055 | !EM PROCESSO DE DESATIVACAO! GRELHA FOFO P/ CANALETA 40 X 400 X 1000MM P/GA RAGEM E ESTACIONAMENTO | UN | 66.88 | FORNECEDORES DIVERSOS |  |  | 01/02/2016
S00021056 | !EM PROCESSO DE DESATIVACAO! GRELHA FOFO P/ CANALETA 40 X 500 X 1000MM | UN | 228.8 | FORNECEDORES DIVERSOS |  |  | 01/02/2015
S00021057 | GRELHA FOFO P/ CANALETA 50 X 550 X 1000MM P/ GARAGEM E ESTACIONAMENTO | UN | 191.4 | FORNECEDORES DIVERSOS |  |  | 01/01/2015
S00021058 | !EM PROCESSO DE DESATIVACAO! RALO QUADRADO FOFO C/ REQUADRO 100 X 100P | UN | 21.72 | FORNECEDORES DIVERSOS |  |  | 01/02/2015
S00021059 | RALO FOFO COM REQUADRO, QUADRADO 150 X 150 MM | UN | 39.52 | FORNECEDORES DIVERSOS |  |  | 15/05/2020
S00021060 | RALO FOFO COM REQUADRO, QUADRADO 250 X 250 MM | UN | 73.32 | FORNECEDORES DIVERSOS |  |  | 15/05/2020
S00021061 | RALO FOFO COM REQUADRO, QUADRADO 300 X 300 MM | UN | 91.65 | FORNECEDORES DIVERSOS |  |  | 15/05/2020
S00021062 | RALO FOFO COM REQUADRO, QUADRADO 400 X 400 MM | UN | 144.36 | FORNECEDORES DIVERSOS |  |  | 15/05/2020
S00021066 | !EM PROCESSO DE DESATIVACAO! RALO SEMI-ESFERICO FOFO TP ABACAXI D = 5L | UN | 15.72 | FORNECEDORES DIVERSOS |  |  | 01/02/2015
S00021069 | TAMPA FOFO 9KG CARGA MAX 12500KG D = 100MM P/ CAIXA REGISTRO DE AGUA | UN | 58 | FORNECEDORES DIVERSOS |  |  | 01/01/2015
S00021070 | TAMPA QUADRADA FOFO C/ BASE 300 X 300MM CARGA MAX 2000KG P/ CAIXA INSE | UN | 126.74 | FORNECEDORES DIVERSOS |  |  | 01/01/2015
S00021071 | TAMPAO FOFO SIMPLES COM BASE, CLASSE A15 CARGA MAX 1,5 T, 400 X 400 MM, REDE PLUVIAL/ESGOTO/ELETRICA | UN | 148.94 | FORNECEDORES DIVERSOS |  |  | 15/05/2020
S00021072 | !EM PROCESSO DE DESATIVACAO! TAMPA QUADRADA FOFO C/ BASE 600 X 600MMMA | UN | 316.62 | FORNECEDORES DIVERSOS |  |  | 01/02/2015
S00021073 | TAMPA QUADRADA FOFO C/ BASE 800 X 800MM CARGA MAX 2000KG P/ CAIXA INSE | UN | 466.15 | FORNECEDORES DIVERSOS |  |  | 01/01/2015
S00021074 | !EM PROCESSO DE DESATIVACAO! TAMPAO FOFO 137KG CARGA MAX 9000KG DIAM54 | UN | 439.11 | FORNECEDORES DIVERSOS |  |  | 01/02/2015
S00021075 | TAMPAO FOFO 139KG CARGA MAX 30000KG DIAM ABERT 900MM P/ POCO VISITA DA | UN | 895.78 | FORNECEDORES DIVERSOS |  |  | 01/01/2015
S00021076 | !EM PROCESSO DE DESATIVACAO! TAMPAO FOFO 240KG CARGA MAX 13000KG DIAM6 | UN | 1155.55 | FORNECEDORES DIVERSOS |  |  | 01/02/2015
S00021077 | !EM PROCESSO DE DESATIVACAO! TAMPAO FOFO 43KG DIAM ABERT 576MM P/ POC | UN | 254.22 | FORNECEDORES DIVERSOS |  |  | 01/02/2015
S00021078 | TAMPAO FOFO 51KG CARGA MAX 30000KG DIAM ABERT 500MM P/ POCO VISITA DEA | UN | 295.8 | FORNECEDORES DIVERSOS |  |  | 01/01/2015
S00021079 | TAMPAO FOFO SIMPLES COM BASE, CLASSE D400 CARGA MAX 40 T, REDONDO TAMPA 5 00MM, REDE PLUVIAL/ESGOTO | UN | 440.53 | FORNECEDORES DIVERSOS |  |  | 15/05/2020
S00021080 | !EM PROCESSO DE DESATIVACAO! TAMPAO FOFO 57KG CARGA MAX 12500KG DIAM60 | UN | 300.44 | FORNECEDORES DIVERSOS |  |  | 01/02/2015
S00021081 | TAMPAO FOFO 65KG CARGA MAX 12500KG DIAM ABERT 500MM P/ POCO VISITA, RP | UN | 252.41 | FORNECEDORES DIVERSOS |  |  | 01/01/2015
S00021082 | TAMPAO FOFO 65KG CARGA MAX 30000KG DIAM ABERT 500MM P/ POCO VISITA DEA | UN | 365.19 | FORNECEDORES DIVERSOS |  |  | 01/01/2015
S00021083 | !EM PROCESSO DE DESATIVACAO! TAMPAO FOFO CARGA MAX 3100 KG, REDONDO T* | UN | 268.09 | FORNECEDORES DIVERSOS |  |  | 01/02/2015
S00021084 | !EM PROCESSO DE DESATIVACAO! TAMPAO FOFO 73KG CARGA MAX 30000KG DIAM55 | UN | 416 | FORNECEDORES DIVERSOS |  |  | 01/02/2015
S00021085 | TAMPAO FOFO 88KG CARGA MAX 30000KG DIAM ABERT 610MM P/ POCO VISITA DEA | UN | 502.24 | FORNECEDORES DIVERSOS |  |  | 01/01/2015
S00021086 | TAMPAO FOFO TIPO R3 PADRAO TELEBRAS 155KG CARGA MAX 30000KG DIAM ABERP | UN | 532.74 | FORNECEDORES DIVERSOS |  |  | 01/01/2015
S00021087 | !EM PROCESSO DE DESATIVACAO! TAMPAO FOFO ARTICULADO 37KG CARGA MAX 12D | UN | 291.2 | FORNECEDORES DIVERSOS |  |  | 01/02/2015
S00021088 | !EM PROCESSO DE DESATIVACAO! TAMPAO FOFO, REDONDO TAMPA *600 MM, ARTIR | UN | 378.79 | FORNECEDORES DIVERSOS |  |  | 01/02/2015
S00021089 | !EM PROCESSO DE DESATIVACAO! TAMPAO FOFO ARTICULADO 72KG CARGA MAX 30D | UN | 474.24 | FORNECEDORES DIVERSOS |  |  | 01/02/2015
S00021090 | TAMPAO FOFO ARTICULADO, CLASSE D400 CARGA MAX 40 T, REDONDO TAMPA *600 MM ,REDE PLUVIAL/ESGOTO | UN | 498.39 | FORNECEDORES DIVERSOS |  |  | 15/05/2020
S00021091 | TAMPAO FOFO ARTICULADO 88KG DIAM ABERT 610MM P/ POCO VISITA DE REDE AP | UN | 408.15 | FORNECEDORES DIVERSOS |  |  | 01/01/2015
S00021092 | VALVULA DE RETENCAO VERTICAL, DE BRONZE (PN-16), 1/2", 200 PSI, EXTREMIDADES C OMROSCA | UN | 50.44 | FORNECEDORES DIVERSOS |  |  | 15/05/2020
S00021094 | !EM PROCESSO DE DESATIVACAO! DOBRADICA FERRO GALV 3 X 2 1/2" COM ANEIS | UN | 3.95 | FORNECEDORES DIVERSOS |  |  | 01/05/2016
S00021095 | !EM PROCESSO DE DESATIVACAO! DOBRADICA FERRO CROMADO 3 X 3" COM ANE | UN | 6.49 | FORNECEDORES DIVERSOS |  |  | 01/02/2015
S00021096 | DOBRADICA LATAO CROMADO 2 1/2 X 1 3/8" COM ANEIS | UN | 13.97 | FORNECEDORES DIVERSOS |  |  | 01/01/2015
S00021097 | !EM PROCESSO DE DESATIVACAO! DOBRADICA FERRO CROMADO 3 X 2 1/2" COM A | UN | 6.36 | FORNECEDORES DIVERSOS |  |  | 01/02/2015
S00021098 | !EM PROCESSO DE DESATIVACAO! DOBRADICA FERRO GALV 1 3/4 X 2" COM ANEI | UN | 6.11 | FORNECEDORES DIVERSOS |  |  | 01/02/2015
S00021099 | !EM PROCESSO DE DESATIVACAO! TORNEIRA LONGA METAL AMARELO 1/2" OU 3/4 | UN | 22.72 | FORNECEDORES DIVERSOS |  |  | 01/08/2014
S00021100 | AQUECEDOR DE AGUA A GAS GLP/GN COM CAPACIDADE DE ARMAZENAMENTO DE 50 A 80 L | UN | 2378.8 | FORNECEDORES DIVERSOS |  |  | 15/05/2020
S00021101 | PORTA TOALHA ROSTO EM METAL CROMADO, TIPO ARGOLA | UN | 38.88 | FORNECEDORES DIVERSOS |  |  | 15/05/2020
S00021102 | PORTA TOALHA BANHO EM METAL CROMADO, TIPO BARRA | UN | 60.54 | FORNECEDORES DIVERSOS |  |  | 15/05/2020
S00021103 | !EM PROCESSO DE DESATIVACAO! SABONETEIRA EM ALUMINIO 15 X 15 CM DE SO | UN | 37.88 | FORNECEDORES DIVERSOS |  |  | 01/02/2015
S00021104 | !EM PROCESSO DE DESATIVACAO! QUADRO EM CHAPA ACO GALVANIZADO 18 USG, 40X 60CMP/ INSTALACAO DE PONTO DE FORCA PARA ELEVADOR | UN | 290.26 | FORNECEDORES DIVERSOS |  |  | 01/06/2016
S00021105 | !EM PROCESSO DE DESATIVACAO! PISO EM LAJOTAO COLONIAL | M2 | 7.16 | FORNECEDORES DIVERSOS |  |  | 01/08/2014
S00021106 | LAMBRI EM ALUMINIO, DE APROXIMADAMENTE 0,6 KG/M, COM APROXIMADAMENTE 168, 0 MMDE LARGURA, 6,0 MM DE ALTURA E 6,0 M DE EXTENSAO | KG | 24.35 | FORNECEDORES DIVERSOS |  |  | 15/05/2020
S00021107 | VIDRO LISO FUME, E = 5 MM - SEM COLOCACAO | M2 | 115.14 | FORNECEDORES DIVERSOS |  |  | 15/05/2020
S00021108 | PISO EM PORCELANATO RETIFICADO EXTRA, FORMATO MENOR OU IGUAL A 2025 CM2 | M2 | 48.66 | FORNECEDORES DIVERSOS |  |  | 15/05/2020
S00021109 | MINUTERIA ELETRONICA COLETIVA COM POTENCIA MAXIMA RESISTIVA PARA LAMPADA SFLUORESCENTES DE *300* W ( 110 V ) / *600* W ( 110 V ) | UN | 61.73 | FORNECEDORES DIVERSOS |  |  | 15/05/2020
S00021110 | !EM PROCESSO DE DESATIVACAO! PLACA CEGA METALICA REDONDA P/ TOMADA DE PI SO 3X 3" | UN | 22.21 | FORNECEDORES DIVERSOS |  |  | 01/09/2016
S00021111 | PAPEL DE PAREDE COLOCADO VINIL TEX EM PAREDE JA PREPARADA | M2 | 58.55 | FORNECEDORES DIVERSOS |  |  | 01/03/2014
S00021112 | VALVULA DE DESCARGA EM METAL CROMADO PARA MICTORIO COM ACIONAMENTO PO RPRESSAO E FECHAMENTO AUTOMATICO | UN | 187.29 | FORNECEDORES DIVERSOS |  |  | 15/05/2020
S00021113 | !EM PROCESSO DE DESATIVACAO! FOLHEADO MADEIRA CEDRO/VIROLA/CEREJEIRA/FR EJOOU EQUIVALENTE PARA REVESTIMENTO DE COMPENSADO | M2 | 15.65 | FORNECEDORES DIVERSOS |  |  | 01/05/2016
S00021114 | ADESIVO PARA TUBOS CPVC, *75* G | UN | 16.95 | FORNECEDORES DIVERSOS |  |  | 15/05/2020
S00021116 | TE DE REDUCAO DE FERRO GALVANIZADO, COM ROSCA BSP, DE 1 1/4" X 3/4" | UN | 21.48 | FORNECEDORES DIVERSOS |  |  | 15/05/2020
S00021118 | JOELHO CPVC, SOLDAVEL, 90 GRAUS, 15 MM, PARA AGUA QUENTE | UN | 2.4 | FORNECEDORES DIVERSOS |  |  | 15/05/2020
S00021119 | LUVA CPVC, SOLDAVEL, 15 MM, PARA AGUA QUENTE PREDIAL | UN | 1.42 | FORNECEDORES DIVERSOS |  |  | 15/05/2020
S00021120 | LUVA DE TRANSICAO, CPVC, 15 MM X 1/2", PARA AGUA QUENTE PREDIAL | UN | 10.09 | FORNECEDORES DIVERSOS |  |  | 15/05/2020
S00021121 | TE CPVC, SOLDAVEL, 90 GRAUS, 15 MM, PARA AGUA QUENTE PREDIAL | UN | 2.72 | FORNECEDORES DIVERSOS |  |  | 15/05/2020
S00021122 | TERMINAL CPVC (AQUATHERM) SOLDAVEL REF.15MM X 1/2" | UN | 10.56 | FORNECEDORES DIVERSOS |  |  | 01/02/2015
FRANARIN - PLEO | [6 empty] | 06/2020
Página 95 de 133
Código | Insumo | Un | Valor | Fornecedor |  |  | Data
S00021123 | TUBO CPVC, SOLDAVEL, 15 MM, AGUA QUENTE PREDIAL (NBR 15884) | M | 8.1 | FORNECEDORES DIVERSOS |  |  | 15/05/2020
S00021124 | TUBO CPVC, SOLDAVEL, 22 MM, AGUA QUENTE PREDIAL (NBR 15884) | M | 14.36 | FORNECEDORES DIVERSOS |  |  | 15/05/2020
S00021125 | TUBO CPVC, SOLDAVEL, 28 MM, AGUA QUENTE PREDIAL (NBR 15884) | M | 23.05 | FORNECEDORES DIVERSOS |  |  | 15/05/2020
S00021127 | FITA ISOLANTE ADESIVA ANTICHAMA, USO ATE 750 V, EM ROLO DE 19 MM X 5 M | UN | 2.42 | FORNECEDORES DIVERSOS |  |  | 15/05/2020
S00021128 | !EM PROCESSO DESATIVACAO! ELETRODUTO EM ACO GALVANIZADO ELETROLITICO, L EVE,DIAMETRO 3/4", PAREDE DE 0,90 MM | M | 11.47 | FORNECEDORES DIVERSOS |  |  | 15/05/2020
S00021129 | ELETRODUTO EM ACO GALVANIZADO ELETROLITICO, LEVE, DIAMETRO 1/2", PAREDE DE 0,90MM | M | 7.02 | FORNECEDORES DIVERSOS |  |  | 16/06/2018
S00021130 | !EM PROCESSO DESATIVACAO! ELETRODUTO EM ACO GALVANIZADO ELETROLITICO, S EMI-PESADO, DIAMETRO 1 1/2", PAREDE DE 1,20 MM | M | 28.97 | FORNECEDORES DIVERSOS |  |  | 15/05/2020
S00021131 | ELETRODUTO EM ACO GALVANIZADO ELETROLITICO, SEMI-PESADO, DIAMETRO 2 1/2",P AREDE DE 1,52 MM | M | 51.56 | FORNECEDORES DIVERSOS |  |  | 16/06/2018
S00021132 | ELETRODUTO EM ACO GALVANIZADO ELETROLITICO, PESADO, DIAMETRO 4", PAREDE D E2,25 MM | M | 90.58 | FORNECEDORES DIVERSOS |  |  | 16/06/2018
S00021133 | ELETRODUTO EM ACO GALVANIZADO ELETROLITICO, SEMI-PESADO, DIAMETRO 3", PAR EDEDE 1,52 MM | M | 60.52 | FORNECEDORES DIVERSOS |  |  | 16/06/2018
S00021134 | ELETRODUTO EM ACO GALVANIZADO ELETROLITICO, SEMI-PESADO, DIAMETRO 2", PAR EDEDE 1,20 MM | M | 30.27 | FORNECEDORES DIVERSOS |  |  | 16/06/2018
S00021135 | !EM PROCESSO DESATIVACAO! ELETRODUTO EM ACO GALVANIZADO ELETROLITICO, S EMI-PESADO, DIAMETRO 1 1/4", PAREDE DE 1,20 MM | M | 28.52 | FORNECEDORES DIVERSOS |  |  | 15/05/2020
S00021136 | !EM PROCESSO DESATIVACAO! ELETRODUTO EM ACO GALVANIZADO ELETROLITICO, L EVE,DIAMETRO 1", PAREDE DE 0,90 MM | M | 14.82 | FORNECEDORES DIVERSOS |  |  | 15/05/2020
S00021137 | ELETRODUTO METALICO FLEXIVEL REVESTIDO COM PVC PRETO, DIAMETRO EXTERNO DE 15MM (3/8"), TIPO COPEX | M | 11.74 | FORNECEDORES DIVERSOS |  |  | 15/05/2020
S00021138 | MADEIRA ROLICA TRATADA, EUCALIPTO OU EQUIVALENTE DA REGIAO, H = 2,2 M, D = 8 A 11CM (PARA CERCA) | M | 8.18 | FORNECEDORES DIVERSOS |  |  | 15/05/2020
S00021139 | !EM PROCESSO DE DESATIVACAO! PAPEL VEGETAL 90G/M2 - 0,8M DE LARGURA | M | 5.5 | FORNECEDORES DIVERSOS |  |  | 01/01/2017
S00021140 | !EM PROCESSO DE DESATIVACAO! PAPEL MILIMETRADO TRANSPARENTE - ROLO DE 1,0 5 X10M | 10 | 6.66 | FORNECEDORES DIVERSOS |  |  | 01/09/2016
S00021141 | TELA DE ACO SOLDADA NERVURADA, CA-60, Q-92, (1,48 KG/M2), DIAMETRO DO FIO = 4,2 MLARGURA = 2,45 X 60 M DE COMPRIMENTO, ESPACAMENTO DA MALHA = 15 X 15 CM | M2 | 9.89 | FORNECEDORES DIVERSOS |  |  | 15/05/2020
S00021142 | ESTRIBO COM PARAFUSO EM CHAPA DE FERRO FUNDIDO DE 2" X 3/16" X 35 CM, SECAO "U",PARA MADEIRAMENTO DE TELHADO | UN | 16.5 | FORNECEDORES DIVERSOS |  |  | 15/05/2020
S00021143 | FILER, MATERIAL DE ENCHIMENTO P/ MISTURAS BETUMINOSAS (DNER-EM 367/97P | T | 38.67 | FORNECEDORES DIVERSOS |  |  | 01/03/2014
S00021144 | !EM PROCESSO DE DESATIVACAO! PAPEL MANTEIGA (FOLHA 66 X 96CM) | UN | 1.27 | FORNECEDORES DIVERSOS |  |  | 01/09/2016
S00021145 | !EM PROCESSO DE DESATIVACAO! HASTE DE TERRA EM ACO REVESTIDO DE COBRE D N 3/8''X 3000MM | UN | 22.51 | FORNECEDORES DIVERSOS |  |  | 01/05/2016
S00021146 | !EM PROCESSO DE DESATIVACAO! TUBO ACO PRETO SEM COSTURA SCHEDULE 40/DN | M | 18.2 | FORNECEDORES DIVERSOS |  |  | 01/02/2015
S00021147 | TUBO ACO CARBONO SEM COSTURA 2 1/2", E = 5,16 MM, SCHEDULE 40 (8,62 KG/M) | M | 72.14 | FORNECEDORES DIVERSOS |  |  | 15/05/2020
S00021148 | TUBO ACO CARBONO SEM COSTURA 2", E= *3,91* MM, SCHEDULE 40, *5,43* KG/M | M | 44.53 | FORNECEDORES DIVERSOS |  |  | 15/05/2020
S00021149 | !EM PROCESSO DE DESATIVACAO! TUBO ACO PRETO SEM COSTURA SCHEDULE 40/NB R 5590DN INT 3" E = 5,49MM - 11,28KG/M | M | 55.65 | FORNECEDORES DIVERSOS |  |  | 01/01/2017
S00021150 | TUBO ACO CARBONO SEM COSTURA 3/4", E= *2,87 MM, SCHEDULE 40, *1,69 KG/M | M | 22.08 | FORNECEDORES DIVERSOS |  |  | 15/05/2020
S00021151 | TUBO ACO CARBONO SEM COSTURA 4", E= *6,02 MM, SCHEDULE 40, *16,06 KG/M | M | 132.16 | FORNECEDORES DIVERSOS |  |  | 15/05/2020
S00025001 | !EM PROCESSO DE DESATIVACAO! PORTA METALICA ABRIR TIPO VENEZIANA, COMA | UN | 274.22 | FORNECEDORES DIVERSOS |  |  | 01/02/2015
S00025002 | CABO DE ALUMINIO NU COM ALMA DE ACO, BITOLA 2 AWG | KG | 28.54 | FORNECEDORES DIVERSOS |  |  | 15/05/2020
S00025003 | CABO DE ALUMINIO NU SEM ALMA DE ACO, BITOLA 2 AWG | KG | 33.96 | FORNECEDORES DIVERSOS |  |  | 15/05/2020
S00025004 | CABO DE ALUMINIO NU COM ALMA DE ACO, BITOLA 1/0 AWG | KG | 28.31 | FORNECEDORES DIVERSOS |  |  | 15/05/2020
S00025005 | CABO DE ALUMINIO NU SEM ALMA DE ACO, BITOLA 1/0 AWG | KG | 31.8 | FORNECEDORES DIVERSOS |  |  | 15/05/2020
S00025006 | !EM PROCESSO DE DESATIVACAO! CERAMICA ESMALTADA EXTRA OU 1A QUALIDADPA | M2 | 19.38 | FORNECEDORES DIVERSOS |  |  | 01/08/2014
S00025007 | TELHA ONDULADA EM ACO ZINCADO, ALTURA DE 17 MM, ESPESSURA DE 0,50 MM, LARG URAUTIL DE APROXIMADAMENTE 985 MM, SEM PINTURA | M2 | 29.25 | FORNECEDORES DIVERSOS |  |  | 15/05/2020
S00025008 | !EM PROCESSO DE DESATIVACAO! CAMINHÃO TOCO VOLKSWAGEN 8120 EURO IIIMEC | UN | 132435.68 | FORNECEDORES DIVERSOS |  |  | 01/10/2015
S00025009 | CAMINHÃO TOCO VOLKSWAGEN 17.220 - MOTOR CUMMINS 218CV - PBT=16000KG -U | UN | 225646.29 | FORNECEDORES DIVERSOS |  |  | 01/01/2015
S00025010 | CAMINHAO FORA DE ESTRADA PESO BRUTO 51200 KG, CAPACIDADE DE CARGA 28000 K G,POTENCIA 357 HP, VELOCIDADE MAXIMA 52,70 KM/H | UN | 1192849.07 | FORNECEDORES DIVERSOS |  |  | 01/03/2017
S00025011 | CAMINHAO FORA DE ESTRADA PESO BRUTO 69800 KG, CAPACIDADE DE CARGA 39000 K G,CACAMBA 24 M3, POTENCIA 469 HP, VELOCIDADE MAXIMA 57 KM/H | UN | 1951172.28 | FORNECEDORES DIVERSOS |  |  | 01/03/2017
S00025013 | TANQUE DE ASFALTO ESTACIONARIO COM SERPENTINA, CAPACIDADE 20.000 L | UN | 72867.89 | FORNECEDORES DIVERSOS |  |  | 15/05/2020
S00025014 | TANQUE DE ASFALTO ESTACIONARIO COM MACARICO, CAPACIDADE 20.000 L | UN | 69523.41 | FORNECEDORES DIVERSOS |  |  | 15/05/2020
S00025015 | !EM PROCESSO DE DESATIVACAO! USINA DE ASFALTO A FRIO, TIPO ALMEIDA MO D.35D OU SIMILAR- CAPACIDADE 60 A 80 T/H - ELETRICA - POTENCIA 30 HP | UN | 174553.78 | FORNECEDORES DIVERSOS |  |  | 01/09/2016
S00025016 | PA CARREGADEIRA SOBRE RODAS, POTENCIA LÃQUIDA 128 HP, CAPACIDADE DA CD | UN | 271653.31 | FORNECEDORES DIVERSOS |  |  | 01/02/2015
S00025017 | !EM PROCESSO DE DESATIVACAO! COMPRESSOR DE AR - REBOCAVEL - ATLAS COLI | UN | 143093.25 | FORNECEDORES DIVERSOS |  |  | 01/08/2014
S00025018 | COMPRESSOR DE AR - REBOCAVEL - ATLAS COPCO XA-420 SB - DESCARGA LIVRED | UN | 260772.93 | FORNECEDORES DIVERSOS |  |  | 01/03/2014
S00025019 | GRUPO GERADOR ESTACIONARIO, MOTOR DIESEL POTENCIA 170 KVA | UN | 106640.79 | FORNECEDORES DIVERSOS |  |  | 15/05/2020
S00025020 | TRATOR DE ESTEIRAS, POTENCIA BRUTA DE 347 HP, PESO OPERACIONAL DE 38,5 T, CO MESCARIFICADOR E LAMINA COM CAPACIDADE DE 4,70M3 | UN | 2391159.6 | FORNECEDORES DIVERSOS |  |  | 15/05/2020
S00025021 | TRATOR DE ESTEIRAS CATERPILLAR D8R COM ESCARIFICADOR - POTENCIA 305T** | UN | 1936308.05 | FORNECEDORES DIVERSOS |  |  | 01/03/2014
S00025022 | !EM PROCESSO DE DESATIVACAO! PECA DE MADEIRA DE LEI *4 X 5* CM (1.1/A | M | 4.19 | FORNECEDORES DIVERSOS |  |  | 01/02/2015
S00025067 | BLOCO CONCRETO ESTRUTURAL 19 X 19 X 39 CM, FBK 4,5 MPA (NBR 6136) | UN | 4.37 | FORNECEDORES DIVERSOS |  |  | 15/05/2020
S00025069 | !EM PROCESSO DE DESATIVACAO! TELA NYLON P/REVESTIMENTO POCO FILTRANTE | M2 | 5.34 | FORNECEDORES DIVERSOS |  |  | 01/02/2015
S00025070 | BLOCO CONCRETO ESTRUTURAL 14 X 19 X 39 CM, FBK 4,5 MPA (NBR 6136) | UN | 3.36 | FORNECEDORES DIVERSOS |  |  | 15/05/2020
S00025071 | BLOCO CONCRETO ESTRUTURAL 9 X 19 X 39 CM, FBK 4,5 MPA (NBR 6136) | UN | 2.29 | FORNECEDORES DIVERSOS |  |  | 15/05/2020
S00025398 | CONJUNTO PARA FUTSAL COM TRAVES OFICIAIS DE 3,00 X 2,00 M EM TUBO DE ACOGAL VANIZADO 3" COM REQUADRO EM TUBO DE 1", PINTURA EM PRIMER COM TINTAESMALT E SINTETICO E REDES DE POLIETILENO FIO 4 MM | UN | 2922.31 | FORNECEDORES DIVERSOS |  |  | 15/05/2020
S00025399 | CONJUNTO PARA QUADRA DE VOLEI COM POSTES EM TUBO DE ACO GALVANIZADO 3", H =*255* CM, PINTURA EM TINTA ESMALTE SINTETICO, REDE DE NYLON COM 2 MM, MAL HA 10 X10 CM E ANTENAS OFICIAIS EM FIBRA DE VIDRO | UN | 1774.09 | FORNECEDORES DIVERSOS |  |  | 15/05/2020
S00025400 | PAR DE TABELAS DE BASQUETE EM COMPENSADO NAVAL DE *1,80 X 1,20* M, COM ARO DEMETAL E REDE (SEM SUPORTE DE FIXACAO) | UN | 1287.89 | FORNECEDORES DIVERSOS |  |  | 15/05/2020
S00025860 | MANTA TERMOPLASTICA, PEAD, GEOMEMBRANA LISA, E = 0,50 MM ( NBR 15352) | M2 | 10.17 | FORNECEDORES DIVERSOS |  |  | 15/05/2020
S00025861 | MANTA TERMOPLASTICA, PEAD, GEOMEMBRANA LISA, E = 0,75 MM ( NBR 15352) | M2 | 15.34 | FORNECEDORES DIVERSOS |  |  | 15/05/2020
S00025862 | MANTA TERMOPLASTICA, PEAD, GEOMEMBRANA LISA, E = 0,80 MM ( NBR 15352) | M2 | 16.28 | FORNECEDORES DIVERSOS |  |  | 15/05/2020
S00025863 | MANTA TERMOPLASTICA, PEAD, GEOMEMBRANA LISA, E = 1,00 MM ( NBR 15352) | M2 | 20.36 | FORNECEDORES DIVERSOS |  |  | 15/05/2020
S00025864 | MANTA TERMOPLASTICA, PEAD, GEOMEMBRANA LISA, E = 1,50 MM ( NBR 15352) | M2 | 30.53 | FORNECEDORES DIVERSOS |  |  | 15/05/2020
S00025865 | MANTA TERMOPLASTICA, PEAD, GEOMEMBRANA LISA, E = 2,00 MM ( NBR 15352) | M2 | 40.9 | FORNECEDORES DIVERSOS |  |  | 15/05/2020
S00025866 | MANTA TERMOPLASTICA, PEAD, GEOMEMBRANA LISA, E = 2,50 MM ( NBR 15352) | M2 | 50.78 | FORNECEDORES DIVERSOS |  |  | 15/05/2020
S00025867 | MANTA TERMOPLASTICA, PEAD, GEOMEMBRANA TEXTURIZADA EM AMBAS AS FACES, E =1,50 MM (NBR 15352) | M2 | 32.96 | FORNECEDORES DIVERSOS |  |  | 15/05/2020
S00025868 | MANTA TERMOPLASTICA, PEAD, GEOMEMBRANA TEXTURIZADA EM AMBAS AS FACES, E =0,50 MM (NBR 15352) | M2 | 11.33 | FORNECEDORES DIVERSOS |  |  | 15/05/2020
S00025869 | MANTA TERMOPLASTICA, PEAD, GEOMEMBRANA TEXTURIZADA EM AMBAS AS FACES, E =0,75 MM (NBR 15352) | M2 | 16 | FORNECEDORES DIVERSOS |  |  | 15/05/2020
S00025870 | MANTA TERMOPLASTICA, PEAD, GEOMEMBRANA TEXTURIZADA EM AMBAS AS FACES, E =0,80 MM (NBR 15352) | M2 | 18.13 | FORNECEDORES DIVERSOS |  |  | 15/05/2020
S00025871 | MANTA TERMOPLASTICA, PEAD, GEOMEMBRANA TEXTURIZADA EM AMBAS AS FACES, E =1,00 MM (NBR 15352) | M2 | 22.27 | FORNECEDORES DIVERSOS |  |  | 15/05/2020
S00025872 | MANTA TERMOPLASTICA, PEAD, GEOMEMBRANA TEXTURIZADA EM AMBAS AS FACES, E =2,00 MM (NBR 15352) | M2 | 44.55 | FORNECEDORES DIVERSOS |  |  | 15/05/2020
S00025873 | MANTA TERMOPLASTICA, PEAD, GEOMEMBRANA TEXTURIZADA EM AMBAS AS FACES, E =2,50 MM (NBR 15352) | M2 | 55.57 | FORNECEDORES DIVERSOS |  |  | 15/05/2020
S00025874 | TUBO DE POLIETILENO DE ALTA DENSIDADE, PEAD, PE-80, DE = 1200 MM X 37,2 MM PAR EDESDR 32,25 - PN 04 ) PARA REDE DE AGUA OU ESGOTO (NBR 15561) | M | 6773.15 | FORNECEDORES DIVERSOS |  |  | 15/05/2020
S00025875 | TUBO DE POLIETILENO DE ALTA DENSIDADE, PEAD, PE-80, DE= 800 MM X 30,8 MM PARE DE, (SDR 26 - PN 05 ) PARA REDE DE AGUA OU ESGOTO (NBR 15561) | M | 2135.23 | FORNECEDORES DIVERSOS |  |  | 15/05/2020
S00025876 | TUBO DE POLIETILENO DE ALTA DENSIDADE, PEAD, PE-80, DE = 1000 MM X 38,5 MM PAR EDE,( SDR 26 - PN 05 ) PARA REDE DE AGUA OU ESGOTO (NBR 15561) | M | 3861.88 | FORNECEDORES DIVERSOS |  |  | 15/05/2020
S00025877 | TUBO DE POLIETILENO DE ALTA DENSIDADE, PEAD, PE-80, DE = 1400 MM X 42,9 MM PAR | M | 9242.22 | FORNECEDORES DIVERSOS |  |  | 15/05/2020
FRANARIN - PLEO | [6 empty] | 06/2020
Página 96 de 133
Código | Insumo | Un | Valor | Fornecedor |  |  | Data
EDE,(SDR 32,25 - PN 04 ) PARA REDE DE AGUA OU ESGOTO (NBR 15561)
S00025878 | TUBO DE POLIETILENO DE ALTA DENSIDADE, PEAD, PE-80, DE = 160 MM X 14,6 MM PARE DE,(SDR 11 - PN 12,5 ) PARA REDE DE AGUA OU ESGOTO (NBR 15561) | M | 203.16 | FORNECEDORES DIVERSOS |  |  | 15/05/2020
S00025879 | TUBO DE POLIETILENO DE ALTA DENSIDADE, PEAD, PE-80, DE = 1600 MM X 49,0 MM PAR EDE,( SDR 32,25 - PN 04 ) PARA REDE DE AGUA OU ESGOTO (NBR 15561) | M | 8767.35 | FORNECEDORES DIVERSOS |  |  | 15/05/2020
S00025880 | TUBO DE POLIETILENO DE ALTA DENSIDADE, PEAD, PE-80, DE= 200 MM X 18,2 MM PARE DE, (SDR 11 - PN 12,5 ) PARA REDE DE AGUA OU ESGOTO (NBR 15561) | M | 316.71 | FORNECEDORES DIVERSOS |  |  | 15/05/2020
S00025881 | TUBO DE POLIETILENO DE ALTA DENSIDADE, PEAD, PE-80, DE= 315 MM X 28,7 MM PARE DE, (SDR 11 - PN 12,5 ) PARA REDE DE AGUA OU ESGOTO (NBR 15561) | M | 776.02 | FORNECEDORES DIVERSOS |  |  | 15/05/2020
S00025882 | TUBO DE POLIETILENO DE ALTA DENSIDADE, PEAD, PE-80, DE= 400 MM X 36,4 MM PARE DE, (SDR 11 - PN 12,5 ) PARA REDE DE AGUA OU ESGOTO (NBR 15561) | M | 1249.89 | FORNECEDORES DIVERSOS |  |  | 15/05/2020
S00025883 | TUBO DE POLIETILENO DE ALTA DENSIDADE, PEAD, PE-80, DE= 50 MM X 4,6 MM PAREDE ,(SDR 11 - PN 12,5) PARA REDE DE AGUA OU ESGOTO (NBR 15561) | M | 20.16 | FORNECEDORES DIVERSOS |  |  | 15/05/2020
S00025884 | TUBO DE POLIETILENO DE ALTA DENSIDADE, PEAD, PE-80, DE= 500 MM X 45,5 MM PARE DE, (SDR 11 - PN 12,5 ) PARA REDE DE AGUA OU ESGOTO (NBR 15561) | M | 2194.34 | FORNECEDORES DIVERSOS |  |  | 15/05/2020
S00025885 | TUBO DE POLIETILENO DE ALTA DENSIDADE, PEAD, PE-80, DE= 630 MM X 57,3 MM PARE DE(SDR 11 - PN 12,5 ) PARA REDE DE AGUA OU ESGOTO (NBR 15561) | M | 3263.61 | FORNECEDORES DIVERSOS |  |  | 15/05/2020
S00025886 | TUBO DE POLIETILENO DE ALTA DENSIDADE, PEAD, PE-80, DE= 75 MM X 6,9 MM PAREDE , (SRD 11 - PN 12,5 ) PARA REDE DE AGUA OU ESGOTO (NBR 15561) | M | 45.09 | FORNECEDORES DIVERSOS |  |  | 15/05/2020
S00025887 | TUBO DE POLIETILENO DE ALTA DENSIDADE, PEAD, PE-80, DE = 900 MM X 34,7 MM PARE DE,SDR 26 - PN 05 ) PARA REDE DE AGUA OU ESGOTO (NBR 15561) | M | 3502.7 | FORNECEDORES DIVERSOS |  |  | 15/05/2020
S00025888 | TUBO DE POLIETILENO DE ALTA DENSIDADE, PEAD, PE-80, DE = 110 MM X 10,0 MM PARE DE,SDR 11 - PN 12,5 ) PARA REDE DE AGUA OU ESGOTO (NBR 15561) | M | 94.65 | FORNECEDORES DIVERSOS |  |  | 15/05/2020
S00025889 | TUBO DE POLIETILENO DE ALTA DENSIDADE, PEAD, PE-80, DE= 730 MM X 34,1 MM PARE DE, (SDR 21 - PN 06 ) PARA REDE DE AGUA OU ESGOTO (NBR 15561) | M | 1636.62 | FORNECEDORES DIVERSOS |  |  | 15/05/2020
S00025930 | GRANALHA DE ACO, ESFERICA (SHOT), PARA JATEAMENTO, PENEIRA 1,19 A 1,00 MM (SA ES390) | SC | 150 | FORNECEDORES DIVERSOS |  |  | 15/05/2020
S00025931 | DISCO DE CORTE DIAMANTADO SEGMENTADO DIAMETRO DE 180 MM PARAESMERILHA DEIRA 7 " | UN | 83.83 | FORNECEDORES DIVERSOS |  |  | 15/05/2020
S00025932 | !EM PROCESSO DE DESATIVACAO! BOMBA HIDRAULICA ALTA PRESSAO (UNIDADE MOT RIZ),VAZAO DE 3,0L/MIN, ATINGINDO PRESSOES MANOMETRICAS DE ATE 100KGF/CM2 - LOCACAO. | DI | 192.75 | FORNECEDORES DIVERSOS |  |  | 01/06/2016
S00025950 | SERVICO DE BOMBEAMENTO DE CONCRETO COM CONSUMO MINIMO DE 40 M3 | M3 | 33.68 | FORNECEDORES DIVERSOS |  |  | 15/05/2020
S00025951 | FERTILIZANTE NPK - 10:10:10 | KG | 1.42 | FORNECEDORES DIVERSOS |  |  | 15/05/2020
S00025952 | GUINDASTE HIDRAULICO AUTOPROPELIDO, COM LANCA TELESCOPICA 28,80 M, CAPACI DADEMAXIMA 30 T, POTENCIA 97 KW, TRACAO 4 X 4 | UN | 788465.23 | FORNECEDORES DIVERSOS |  |  | 15/05/2020
S00025953 | GUINDASTE HIDRAULICO AUTOPROPELIDO, COM LANCA TELESCOPICA 50 M, CAPACIDA DEMAXIMA 100 T, POTENCIA 350 KW, TRACAO 10 X 6 | UN | 2577674.8 | FORNECEDORES DIVERSOS |  |  | 15/05/2020
S00025954 | GUINDASTE HIDRAULICO AUTOPROPELIDO, COM LANCA TELESCOPICA 40 M, CAPACIDA DEMAXIMA 60 T, POTENCIA 260 KW, TRACAO 6 X 6 | UN | 1516279.3 | FORNECEDORES DIVERSOS |  |  | 15/05/2020
S00025955 | JATEADORA DE AREIA PNEUMATICO, PRESSAO MAX 100 LB/POL2, SOBRE CHASSI | UN | 9145.67 | FORNECEDORES DIVERSOS |  |  | 01/03/2014
S00025956 | MARTELO DEMOLIDOR PNEUMÁTICO MANUAL, MARCA ATLAS COPCO, MODELO TEX-90 | UN | 7145.26 | FORNECEDORES DIVERSOS |  |  | 01/03/2014
S00025957 | MONTADOR DE ESTRUTURAS METALICAS | H | 12.23 | FORNECEDORES DIVERSOS |  |  | 15/05/2020
S00025958 | AJUDANTE DE ESTRUTURAS METALICAS | H | 9.96 | FORNECEDORES DIVERSOS |  |  | 15/05/2020
S00025959 | OPERADOR DE PAVIMENTADORA / MESA VIBROACABADORA | H | 16.67 | FORNECEDORES DIVERSOS |  |  | 15/05/2020
S00025960 | OPERADOR DE DEMARCADORA DE FAIXAS DE TRAFEGO | H | 15.87 | FORNECEDORES DIVERSOS |  |  | 15/05/2020
S00025961 | RASTELEIRO | H | 11.27 | FORNECEDORES DIVERSOS |  |  | 15/05/2020
S00025962 | PASTILHA DE VIDRO PIGMENTADA *2,0 X 2,0* CM, NACIONAL, PARA REVESTIMENTOINTE RNO/EXTERNO E PISCINA, BRANCA OU CORES FRIAS, ESPESSURA MAIOR OU IGUAL A 5 MM | M2 | 306.93 | FORNECEDORES DIVERSOS |  |  | 15/05/2020
S00025963 | CALCARIO DOLOMITICO A (POSTO PEDREIRA/FORNECEDOR, SEM FRETE) | KG | 0.06 | FORNECEDORES DIVERSOS |  |  | 15/05/2020
S00025964 | JARDINEIRO | H | 13.18 | FORNECEDORES DIVERSOS |  |  | 15/05/2020
S00025965 | PISO DE BORRACHA SINTÉTICA 50X50CM - ESP 4.00 MM, MODELO CANELADO, CO | M2 | 100.87 | FORNECEDORES DIVERSOS |  |  | 01/03/2014
S00025966 | REDUTOR TIPO THINNER PARA ACABAMENTO | L | 22.7 | FORNECEDORES DIVERSOS |  |  | 15/05/2020
S00025967 | APOIO DO PORTA DENTE PARA FRESADORA DE ASFALTO | UN | 1553.11 | FORNECEDORES DIVERSOS |  |  | 15/05/2020
S00025968 | DENTE PARA FRESADORA | UN | 35.11 | FORNECEDORES DIVERSOS |  |  | 15/05/2020
S00025969 | PORTA DENTE PARA FRESADORA | UN | 330.61 | FORNECEDORES DIVERSOS |  |  | 15/05/2020
S00025970 | VIBROACABADORA DE ASFALTO SOBRE ESTEIRAS, LARG. PAVIM. 2,13 M A 4,55 M, POT. 74KW/ 100 HP, CAP. 400 T/ H | UN | 1128420.37 | FORNECEDORES DIVERSOS |  |  | 15/05/2020
S00025971 | VIBROACABADORA DE ASFALTO SOBRE ESTEIRAS, LARG. PAVIM. MAX. 8,00 M, POT. 100 KW/134 HP, CAP. 600 T/ H | UN | 2680407.33 | FORNECEDORES DIVERSOS |  |  | 15/05/2020
S00025972 | MICROESFERAS DE VIDRO PARA SINALIZACAO HORIZONTAL VIARIA, TIPO I-B (PREMIX) - NBR16184 | KG | 6.66 | FORNECEDORES DIVERSOS |  |  | 15/05/2020
S00025973 | MICROESFERAS DE VIDRO PARA SINALIZACAO HORIZONTAL VIARIA, TIPO II-A (DROP-ON ) -NBR 16184 | KG | 6.66 | FORNECEDORES DIVERSOS |  |  | 15/05/2020
S00025974 | CIMENTO PORTLAND ESTRUTURAL BRANCO CPB-32 | KG | 1.87 | FORNECEDORES DIVERSOS |  |  | 15/05/2020
S00025975 | BETONEIRA CAPACIDADE NOMINAL 600 L, CAPACIDADE DE MISTURA 440 L, MOTOR AGA SOLINA POTENCIA 10 HP, COM CARREGADOR | UN | 17520.56 | FORNECEDORES DIVERSOS |  |  | 15/05/2020
S00025976 | DIVISORIA EM GRANITO, COM DUAS FACES POLIDAS, TIPO ANDORINHA/ QUARTZ/ CAST ELO/CORUMBA OU OUTROS EQUIVALENTES DA REGIAO, E= *3,0* CM | M2 | 552.07 | FORNECEDORES DIVERSOS |  |  | 15/05/2020
S00025977 | PISO EM GRANITO BRANCO MARFIM 30X30CM E=2CM LEVIGADO | M2 | 282.35 | FORNECEDORES DIVERSOS |  |  | 01/02/2015
S00025978 | PISO EM GRANITO BRANCO MARFIM 50X50CM E=2CM LEVIGADO | M2 | 310.59 | FORNECEDORES DIVERSOS |  |  | 01/02/2015
S00025979 | PISO EM GRANITO BRANCO MONET 50X50CM E=2CM LEVIGADO | M2 | 301.18 | FORNECEDORES DIVERSOS |  |  | 01/02/2015
S00025980 | PISO EM GRANITO, POLIDO, TIPO MARFIM, DALLAS, CARAVELAS OU OUTROS EQUIVALE NTESDA REGIAO, FORMATO MENOR OU IGUAL A 3025 CM2, E= *2* CM | M2 | 318.23 | FORNECEDORES DIVERSOS |  |  | 15/05/2020
S00025981 | PISO/ REVESTIMENTO EM GRANITO, POLIDO, TIPO ANDORINHA/ QUARTZ/ CASTELO/CO RUMBA OU OUTROS EQUIVALENTES DA REGIAO, FORMATO MAIOR OU IGUAL A 3025 CM 2,E = *2* CM | M2 | 262.89 | FORNECEDORES DIVERSOS |  |  | 15/05/2020
S00025982 | !EM PROCESSO DE DESATIVACAO! PISO EM GRANITO BRANCO QUARTZ 50X50CM E=2C MLEVIGADO | M2 | 407.64 | FORNECEDORES DIVERSOS |  |  | 01/05/2016
S00025983 | RODAPÉ EM GRANITO BRANCO MARFIM E=2CM, H=10CM, LEVIGADO | M2 | 432.94 | FORNECEDORES DIVERSOS |  |  | 01/02/2015
S00025985 | !EM PROCESSO DE DESATIVAÃÃO! SERRA DE DISCO DIAMANTADO, 57 CV ,MARCA E | UN | 57448.83 | FORNECEDORES DIVERSOS |  |  | 01/02/2015
S00025986 | GRUPO GERADOR ESTACIONARIO, SILENCIADO, POTENCIA 180 KVA, MOTOR DIESEL | UN | 114144.55 | FORNECEDORES DIVERSOS |  |  | 15/05/2020
S00025987 | GRUPO GERADOR ESTACIONARIO SILENCIADO, POTENCIA 50 KVA, MOTOR DIESEL | UN | 62213.44 | FORNECEDORES DIVERSOS |  |  | 15/05/2020
S00025988 | TELA DE ANIAGEM (JUTA) | M2 | 11.13 | FORNECEDORES DIVERSOS |  |  | 15/05/2020
S00026017 | DISCO DE BORRACHA PARA LIXADEIRA RIGIDO 7 " COM ARRUELA CENTRAL | UN | 26.37 | FORNECEDORES DIVERSOS |  |  | 15/05/2020
S00026018 | DISCO DE CORTE PARA METAL COM DUAS TELAS 12 X 1/8 X 3/4 " (300 X 3,2 X 19,05 MM) | UN | 21.42 | FORNECEDORES DIVERSOS |  |  | 15/05/2020
S00026019 | DISCO DE DESBASTE PARA METAL FERROSO EM GERAL, COM TRES TELAS, 9 X( 228,6 X 6,4 X 22,2 MM) | UN | 20.23 | FORNECEDORES DIVERSOS |  |  | 15/05/2020
S00026020 | DISCO DE LIXA PARA METAL, DIAMETRO = 180 MM, GRAO 120 | UN | 5.27 | FORNECEDORES DIVERSOS |  |  | 15/05/2020
S00026021 | ESCOVA CIRCULAR EM ACO LATONADO, 6 X 1 " (DIAMETRO X ESPESSURA), FURO DE 1 1 /4 ",FIO ONDULADO *0,30* MM | UN | 48.71 | FORNECEDORES DIVERSOS |  |  | 15/05/2020
S00026022 | PONTEIRO PARA MARTELO ROMPEDOR, DIAMETRO = *28* MM, COMPRIMENTO = *520* M M,ENCAIXE SEXTAVADO | UN | 135.27 | FORNECEDORES DIVERSOS |  |  | 15/05/2020
S00026023 | REBOLO ABRASIVO RETO DE USO GERAL GRAO 36, DE 6 X 1 " (DIAMETRO X ALTURA) | UN | 48.05 | FORNECEDORES DIVERSOS |  |  | 15/05/2020
S00026026 | SILICA ATIVA PARA ADICAO EM CONCRETO E ARGAMASSA | KG | 2.05 | FORNECEDORES DIVERSOS |  |  | 15/05/2020
S00026027 | ADITIVO INCORPORADOR DE AR PARA CONCRETO | L | 2.95 | FORNECEDORES DIVERSOS |  |  | 01/08/2014
S00026028 | POZOLANA DE CLASSE C | T | 247.89 | FORNECEDORES DIVERSOS |  |  | 15/05/2020
S00026029 | COLA À BASE DE RESINA EPÓXI, PARA TELHA DE AMIANTO | KG | 36.56 | FORNECEDORES DIVERSOS |  |  | 01/03/2014
S00026030 | !EM PROCESSO DE DESATIVACAO! ADESIVO A BASE DE RESINA ACRÃLICA | L | 9.36 | FORNECEDORES DIVERSOS |  |  | 01/10/2015
S00026031 | TINTA À BASE DE RESINA ACRÍLICA, PARA SINALIZAÇÃO DE PISTAS DE POUSO81 | L | 21.7 | FORNECEDORES DIVERSOS |  |  | 01/03/2014
S00026032 | !EM PROCESSO DE DESATIVACAO! TINTA RETRORREFLETIVAS A BASE DE RESINA ACR ÃLICACOM MICROESFERA DE VIDRO, DB-800 COR BRANCA N 9,5 | L | 26.31 | FORNECEDORES DIVERSOS |  |  | 01/01/2017
S00026033 | USINA DE ASFALTO A QUENTE FIXA "CONTRA FLUXO" TEREX MODELO MAGNUM 80,C | UN | 1864687.33 | FORNECEDORES DIVERSOS |  |  | 01/02/2015
S00026034 | USINA DE ASFALTO, GRAVIMETRICA, CAPACIDADE DE 150 T/H, POTENCIA DE 400 KW | UN | 4527813.78 | FORNECEDORES DIVERSOS |  |  | 15/05/2020
S00026035 | USINA MISTURADORA DE SOLOS, TEREX, MOD. USF 600, CAPACIDADE 300/600K | UN | 745874.96 | FORNECEDORES DIVERSOS |  |  | 01/02/2015
S00026036 | AUTOBETONEIRA CAPACIDADE 5 M3 (11,5T), 160 KW, 24,0 L/H PESO BRUTO TO | G | 344463.06 | FORNECEDORES DIVERSOS |  |  | 01/02/2015
S00026037 | !EM PROCESSO DE DESATIVACAO! MACACO PARA PROTENSAO DE UMA CORDOALHA D E ATE31,5 - LOCACAO | DI | 542.36 | FORNECEDORES DIVERSOS |  |  | 01/06/2016
S00026038 | AQUECEDOR DE OLEO BPF (FLUIDO) TERMICO, CAPACIDADE DE 300.000 KCAL/H | UN | 202992.51 | FORNECEDORES DIVERSOS |  |  | 15/05/2020
S00026039 | DISTRIBUIDOR DE AGREGADOS AUTOPROPELIDO, CAP 3 M3, A DIESEL, 6 CC, 176 CV | UN | 249588.52 | FORNECEDORES DIVERSOS |  |  | 15/05/2020
FRANARIN - PLEO | [6 empty] | 06/2020
Página 97 de 133
Código | Insumo | Un | Valor | Fornecedor |  |  | Data
S00026040 | DISTRIBUIDOR DE ASFALTO, MOTOR DIESEL 10 CV , C/ TANQUE 5000 L, A( | UN | 226688 | FORNECEDORES DIVERSOS |  |  | 01/03/2014
S00026047 | CAP, PVC, JE, DN 150 MM, PARA REDE COLETORA DE ESGOTO | UN | 97.45 | FORNECEDORES DIVERSOS |  |  | 17/11/2018
S00026048 | CAP, PVC, JE, DN 200 MM, PARA REDE COLETORA DE ESGOTO | UN | 145.2 | FORNECEDORES DIVERSOS |  |  | 17/11/2018
S00026105 | SEIXO ROLADO PARA TRATAMENTO DÁGUA - POSTO PEDREIRA / FORNECEDOR (SEM | M3 | 426.21 | FORNECEDORES DIVERSOS |  |  | 01/08/2013
S00026525 | ADAPTADOR PONTA PVC X BOLSA PVC RÍGIDO DN150 | UN | 42.54 | FORNECEDORES DIVERSOS |  |  | 01/03/2014
S00026526 | ADAPTADOR PONTA PVC RIGIDO X BOLSA ESGOTO 110 X 101,6 MM- SIST. CONDO | UN | 15.43 | FORNECEDORES DIVERSOS |  |  | 01/03/2014
S00027056 | BLOCO VEDAÇÃO CONCRETO 9 X 19 X 39 CM. | UN | 1.8 | FORNECEDORES DIVERSOS |  |  | 01/03/2014
S00027367 | ¦EM PROCESSO DE DESATIVACAO¦ SALÁRIO MÍNIMO REGIONAL MENSAL (SEM ENCAR | ME | 820 | FORNECEDORES DIVERSOS |  |  | 01/08/2015
S00027399 | !EM PROCESSO DE DESATIVACAO! BARRA DE APOIO TUBULAR COM ALMA EM FERRO, E =2,25 MM, COMPRIMENTO DE 80 CM, ACABAMENTO COM PINTURA EM ESMALTE SINTETI CO | UN | 62.81 | FORNECEDORES DIVERSOS |  |  | 01/05/2016
S00027478 | ¦EM PROCESSO DE DESATIVACAO¦ SALÁRIO MÍNIMO NACIONAL | ME | 1171.67 | FORNECEDORES DIVERSOS |  |  | 01/08/2015
S00033939 | ARQUITETO JUNIOR | H | 56 | FORNECEDORES DIVERSOS |  |  | 15/05/2020
S00033952 | ARQUITETO PLENO | H | 79.55 | FORNECEDORES DIVERSOS |  |  | 15/05/2020
S00033953 | ARQUITETO SENIOR | H | 105.18 | FORNECEDORES DIVERSOS |  |  | 15/05/2020
S00034341 | ACO CA-25, 32,0 MM, VERGALHAO | KG | 6.08 | FORNECEDORES DIVERSOS |  |  | 15/05/2020
S00034343 | ACO CA-60, VERGALHAO, 9,5 MM | KG | 4.92 | FORNECEDORES DIVERSOS |  |  | 13/12/2019
S00034344 | ACO-FIO PARA PROTENSAO, CP-150 RB L, 8 MM | KG | 7.64 | FORNECEDORES DIVERSOS |  |  | 10/08/2019
S00034345 | VIGIA DIURNO | H | 11.18 | FORNECEDORES DIVERSOS |  |  | 15/05/2020
S00034346 | ARAME FARPADO GALVANIZADO 16 BWG, CLASSE 250 | M | 0.82 | FORNECEDORES DIVERSOS |  |  | 13/12/2017
S00034347 | CONCERTINA SIMPLES EM ACO GALVANIZADO DE ALTA RESISTENCIA, COM ESPIRAL DE 300MM, D = 2,76 MM | M | 9.29 | FORNECEDORES DIVERSOS |  |  | 15/05/2020
S00034348 | CONCERTINA CLIPADA (DUPLA) EM ACO GALVANIZADO DE ALTA RESISTENCIA, COM ES PIRALDE 300 MM, D = 2,76 MM | M | 12.23 | FORNECEDORES DIVERSOS |  |  | 15/05/2020
S00034349 | HASTE DE ACO GALVANIZADO PARA FIXACAO DE CONCERTINA 2 "/3 M | UN | 15.91 | FORNECEDORES DIVERSOS |  |  | 15/05/2020
S00034353 | ARGAMASSA COLANTE AC-II | KG | 0.9 | FORNECEDORES DIVERSOS |  |  | 15/05/2020
S00034355 | ARGAMASSA PISO SOBRE PISO | KG | 1.25 | FORNECEDORES DIVERSOS |  |  | 15/05/2020
S00034356 | REJUNTE BRANCO, CIMENTICIO | KG | 2.57 | FORNECEDORES DIVERSOS |  |  | 15/05/2020
S00034357 | REJUNTE COLORIDO, CIMENTICIO | KG | 2.86 | FORNECEDORES DIVERSOS |  |  | 15/05/2020
S00034359 | CURVA 90 GRAUS DE BARRA CHATA EM ALUMINIO 3/4 " X 1/4 " X 300 MM | UN | 8.63 | FORNECEDORES DIVERSOS |  |  | 15/05/2020
S00034360 | PERFIL DE ALUMINIO ANODIZADO | KG | 33.97 | FORNECEDORES DIVERSOS |  |  | 15/05/2020
S00034361 | METACAULIM DE ALTA REATIVIDADE/CAULIM CALCINADO | KG | 11.93 | FORNECEDORES DIVERSOS |  |  | 15/05/2020
S00034362 | JANELA DE CORRER EM ALUMINIO, 120 X 120 CM (A X L), 2 FLS, SEM BANDEIRA,ACABAM ENTO ACET OU BRILHANTE, BATENTE/REQUADRO DE 6 A 14 CM, COM VIDRO, SEMG UARNICAO/ALIZAR | UN | 409.41 | FORNECEDORES DIVERSOS |  |  | 15/05/2020
S00034363 | JANELA DE CORRER EM ALUMINIO, 120 X 150 CM (A X L), 2 FLS, SEM BANDEIRA,ACABAM ENTO ACET OU BRILHANTE, BATENTE/REQUADRO DE 6 A 14 CM, COM VIDRO, SEMGUAR NICAO/ALIZAR | UN | 462.74 | FORNECEDORES DIVERSOS |  |  | 15/05/2020
S00034364 | JANELA DE CORRER EM ALUMINIO, 120 X 150 CM (A X L), 4 FLS, BANDEIRA COM BASCUL A,ACABAMENTO ACET OU BRILHANTE, BATENTE/REQUADRO DE 6 A 14 CM, COM VIDRO, SEMGUARNICAO/ALIZAR | UN | 577.14 | FORNECEDORES DIVERSOS |  |  | 15/05/2020
S00034365 | JANELA DE CORRER EM ALUMINIO, 120 X 200 CM (A X L), 4 FLS, BANDEIRA COM BASCUL A,ACABAMENTO ACET OU BRILHANTE, BATENTE/REQUADRO DE 6 A 14 CM, COM VIDRO, SEMGUARNICAO/ALIZAR | UN | 650.25 | FORNECEDORES DIVERSOS |  |  | 15/05/2020
S00034367 | JANELA DE CORRER EM ALUMINIO, 100 X 150 CM (A X L), 2 FLS, SEM BANDEIRA,ACABAM ENTO ACET OU BRILHANTE, BATENTE/REQUADRO DE 6 A 14 CM, COM VIDRO, SEMGUAR NICAO/ALIZAR | UN | 422.31 | FORNECEDORES DIVERSOS |  |  | 15/05/2020
S00034369 | JANELA DE CORRER EM ALUMINIO, 100 X 200 CM, 4 FLS, BANDEIRA COM BASCULA,ACA BAMENTO ACET OU BRILHANTE, BATENTE/REQUADRO DE 6 A 14 CM, COM VIDRO, SEMG UARNICAO/ALIZAR | UN | 590.04 | FORNECEDORES DIVERSOS |  |  | 15/05/2020
S00034370 | JANELA DE CORRER EM ALUMINIO, VENEZIANA, 120 X 120 CM (A X L), 3 FLS (2 VENEZIAN AS1 VIDRO), SEM BANDEIRA, ACABAMENTO ACET OU BRILHANTE, BATENTE/REQUADRO DE 6 A14 CM, COM VIDRO, SEM GUARNICAO/ALIZAR | UN | 626.59 | FORNECEDORES DIVERSOS |  |  | 15/05/2020
S00034371 | JANELA DE CORRER EM ALUMINIO, VENEZIANA, 120 X 150 CM (A X L), 3 FLS (2 VENEZIAN A1 VIDRO), SEM BANDEIRA, ACABAMENTO ACET OU BRILHANTE, BATENTE/REQUADRO DE 6 A14 CM, COM VIDRO, SEM GUARNICAO/ALIZAR | UN | 755.57 | FORNECEDORES DIVERSOS |  |  | 15/05/2020
S00034372 | JANELA DE CORRER EM ALUMINIO, VENEZIANA, 120 X 150 CM (A X L), 6 FLS (4 VENEZIAN AS2 VIDROS), SEM BANDEIRA, ACABAMENTO ACET OU BRILHANTE, BATENTE/REQUADR O DE 6 A14 CM, COM VIDRO, SEM GUARNICAO/ALIZAR | UN | 871.68 | FORNECEDORES DIVERSOS |  |  | 15/05/2020
S00034373 | JANELA DE CORRER EM ALUMINIO, VENEZIANA, 120 X 200 CM (A X L), 6 FLS (4 VENEZIAN AS2 VIDROS), SEM BANDEIRA, ACABAMENTO ACET OU BRILHANTE, BATENTE/REQUADR O DE 6A 14 CM, COM VIDRO, SEM GUARNICAO/ALIZAR | UN | 1079.02 | FORNECEDORES DIVERSOS |  |  | 15/05/2020
S00034374 | JANELA ALUMINIO DE CORRER 1,20 X 1,20 M (AXL) COM 4 FOLHAS DE VIDRO EI | UN | 499.81 | FORNECEDORES DIVERSOS |  |  | 01/02/2015
S00034375 | JANELA ALUMINIO DE CORRER 1,20 X 1,50 M (AXL) COM 4 FOLHAS DE VIDRO EI | UN | 580.59 | FORNECEDORES DIVERSOS |  |  | 01/02/2015
S00034376 | JANELA ALUMINIO DE CORRER 1,20 X 2,00 M (AXL) COM 4 FOLHAS E BANDEIRI | UN | 715.96 | FORNECEDORES DIVERSOS |  |  | 01/02/2015
S00034377 | JANELA BASCULANTE EM ALUMINIO, 80 X 60 CM (A X L), ACABAMENTO ACET OU BRILHA NTE,BATENTE/REQUADRO DE 3 A 14 CM, COM VIDRO, SEM GUARNICAO/ALIZAR | UN | 206.42 | FORNECEDORES DIVERSOS |  |  | 15/05/2020
S00034378 | JANELA BASCULANTE EM ALUMINIO, 100 X 80 CM (A X L), ACABAMENTO ACET OU BRILH ANTE,BATENTE/REQUADRO DE 3 A 14 CM, COM VIDRO, SEM GUARNICAO/ALIZAR | UN | 223.83 | FORNECEDORES DIVERSOS |  |  | 15/05/2020
S00034379 | JANELA BASCULANTE EM ALUMINIO, 100 X 100 CM (A X L), ACABAMENTO ACET OUBRILH ANTE, BATENTE/REQUADRO DE 3 A 14 CM, COM VIDRO, SEM GUARNICAO/ALIZAR | UN | 277.9 | FORNECEDORES DIVERSOS |  |  | 15/05/2020
S00034380 | JANELA FIXA EM ALUMINIO, 60 X 80 CM (A X L), BATENTE/REQUADRO DE 3 A 14 CM, COM VIDRO, SEM GUARNICAO/ALIZAR | UN | 161.7 | FORNECEDORES DIVERSOS |  |  | 15/05/2020
S00034381 | JANELA MAXIM AR EM ALUMINIO, 80 X 60 CM (A X L), BATENTE/REQUADRO DE 4 A 14 CM, CVIDRO, SEM GUARNICAO/ALIZAR | UN | 210.72 | FORNECEDORES DIVERSOS |  |  | 15/05/2020
S00034383 | GABIAO MANTA (COLCHAO) MALHA HEXAGONAL 6 X 8 CM (ZN/AL REVESTIDO COMPOLIM ERO), FIO 2 MM, DIMENSOES 4,0 X 2,0 X 0,3 M (C X L X A) | UN | 1392.94 | FORNECEDORES DIVERSOS |  |  | 15/05/2020
S00034384 | VIDRO PLANO ARAMADO E = 6 MM - SEM COLOCACAO | M2 | 199.99 | FORNECEDORES DIVERSOS |  |  | 15/05/2020
S00034385 | VIDRO LISO INCOLOR 8MM - SEM COLOCACAO | M2 | 165.33 | FORNECEDORES DIVERSOS |  |  | 15/05/2020
S00034386 | VIDRO LISO INCOLOR 10 MM - SEM COLOCACAO | M2 | 199.99 | FORNECEDORES DIVERSOS |  |  | 15/05/2020
S00034387 | VIDRO CRISTAL COLORIDO, 8 MM, PINTADO NA COR BRANCA | M2 | 215.33 | FORNECEDORES DIVERSOS |  |  | 15/05/2020
S00034388 | VIDRO CRISTAL COLORIDO, 6 MM, PINTADO NA COR BRANCA | M2 | 132.64 | FORNECEDORES DIVERSOS |  |  | 15/05/2020
S00034389 | VIDRO CRISTAL COLORIDO, 4 MM, PINTADO NA COR BRANCA | M2 | 93.33 | FORNECEDORES DIVERSOS |  |  | 15/05/2020
S00034390 | VIDRO CRISTAL COLORIDO, 10 MM, PINTADO NA COR BRANCA | M2 | 298.66 | FORNECEDORES DIVERSOS |  |  | 15/05/2020
S00034391 | VIDRO COMUM LAMINADO LISO INCOLOR DUPLO, ESPESSURA TOTAL 8 MM (CADA CAM ADADE 4 MM) - COLOCADO | M2 | 382.92 | FORNECEDORES DIVERSOS |  |  | 15/05/2020
S00034392 | AUXILIAR DE ALMOXARIFE | H | 12.11 | FORNECEDORES DIVERSOS |  |  | 15/05/2020
S00034400 | TIJOLO CERAMICO REFRATARIO 2,5 X 11,4 X 22,9 CM | UN | 2.53 | FORNECEDORES DIVERSOS |  |  | 15/05/2020
S00034401 | TIJOLO CERAMICO LAMINADO 5,5 X 11 X 23 CM | UN | 1.03 | FORNECEDORES DIVERSOS |  |  | 15/05/2020
S00034402 | TELHA DE FIBROCIMENTO ONDULADA E = 8 MM, DE 3,66 X 1,10 M (SEM AMIANTO) | UN | 124.46 | FORNECEDORES DIVERSOS |  |  | 15/05/2020
S00034417 | TELHA DE FIBROCIMENTO ONDULADA E = 4 MM, DE 2,13 X 0,50 M (SEM AMIANTO) | UN | 13.63 | FORNECEDORES DIVERSOS |  |  | 15/05/2020
S00034425 | TELHA ESTRUTURAL DE FIBROCIMENTO 1 ABA, DE 0,52 X 2,00 M (SEM AMIANTO) | UN | 76.96 | FORNECEDORES DIVERSOS |  |  | 15/05/2020
S00034439 | ACO CA-50, 10,0 MM, DOBRADO E CORTADO | KG | 4.89 | FORNECEDORES DIVERSOS |  |  | 13/12/2019
S00034441 | ACO CA-50, 12,5 MM, DOBRADO E CORTADO | KG | 4.64 | FORNECEDORES DIVERSOS |  |  | 13/12/2019
S00034443 | ACO CA-50, 16 MM, DOBRADO E CORTADO | KG | 4.72 | FORNECEDORES DIVERSOS |  |  | 23/01/2020
S00034446 | ACO CA-50, 20 MM, DOBRADO E CORTADO | KG | 4.64 | FORNECEDORES DIVERSOS |  |  | 13/12/2019
S00034447 | TELHA ESTRUTURAL DE FIBROCIMENTO 2 ABAS, DE 1,00 X 8,20 M (SEM AMIANTO) | UN | 492.56 | FORNECEDORES DIVERSOS |  |  | 15/05/2020
S00034449 | ACO CA-50, 6,3 MM, DOBRADO E CORTADO | KG | 5.89 | FORNECEDORES DIVERSOS |  |  | 15/05/2020
S00034452 | ACO CA-60, 4,2 MM, DOBRADO E CORTADO | KG | 4.52 | FORNECEDORES DIVERSOS |  |  | 13/12/2019
S00034453 | TELHA FIBROCIMENTO 6 MM, *3,70 X 1,06* M (SEM AMIANTO) | UN | 86.83 | FORNECEDORES DIVERSOS |  |  | 01/03/2014
S00034456 | ACO CA-60, 5,0 MM, DOBRADO E CORTADO | KG | 4.52 | FORNECEDORES DIVERSOS |  |  | 13/12/2019
S00034457 | ACO CA-60, 6,0 MM, DOBRADO E CORTADO | KG | 4.85 | FORNECEDORES DIVERSOS |  |  | 13/12/2019
S00034458 | TELHA DE FIBROCIMENTO E = 6 MM, DE 3,00 X 1,06 M (SEM AMIANTO) | UN | 115.33 | FORNECEDORES DIVERSOS |  |  | 15/05/2020
S00034460 | ACO CA-60, 7,0 MM, DOBRADO E CORTADO | KG | 4.96 | FORNECEDORES DIVERSOS |  |  | 13/12/2019
S00034464 | TELHA DE FIBROCIMENTO E = 6 MM, DE 4,10 X 1,06 M (SEM AMIANTO) | UN | 154.72 | FORNECEDORES DIVERSOS |  |  | 15/05/2020
S00034466 | AJUDANTE DE PINTOR | H | 9.83 | FORNECEDORES DIVERSOS |  |  | 15/05/2020
S00034468 | TELHA DE FIBROCIMENTO E = 6 MM, DE 4,60 X 1,06 M (SEM AMIANTO) | UN | 178.57 | FORNECEDORES DIVERSOS |  |  | 15/05/2020
S00034469 | AQUECEDOR SOLAR CAPACIDADE DO RESERVATORIO 1000 L, INCLUI 10 PLACASCOLET ORAS DE 1,42 M2 | UN | 11863.41 | FORNECEDORES DIVERSOS |  |  | 15/05/2020
FRANARIN - PLEO | [6 empty] | 06/2020
Página 98 de 133
Código | Insumo | Un | Valor | Fornecedor |  |  | Data
S00034472 | AQUECEDOR SOLAR CAPACIDADE DO RESERVATORIO 200 L, INCLUI 2 PLACAS COLETO RASDE 1,42 M2 | UN | 3650 | FORNECEDORES DIVERSOS |  |  | 15/05/2020
S00034473 | TELHA DE FIBROCIMENTO E = 8 MM, DE 3,00 X 1,06 M (SEM AMIANTO) | UN | 146.04 | FORNECEDORES DIVERSOS |  |  | 15/05/2020
S00034476 | AQUECEDOR SOLAR CAPACIDADE DO RESERVATORIO 400L, INCLUI 4 PLACAS COLETOR ASDE 1,42 M2 | UN | 6187.26 | FORNECEDORES DIVERSOS |  |  | 15/05/2020
S00034477 | AQUECEDOR SOLAR CAPACIDADE DO RESERVATORIO 600 L, INCLUI 6 PLACAS COLETO RASDE 1,42 M2 | UN | 8211.7 | FORNECEDORES DIVERSOS |  |  | 15/05/2020
S00034479 | CONCRETO USINADO BOMBEAVEL, CLASSE DE RESISTENCIA C40, COM BRITA 0 E 1, SL UMP =100 +/- 20 MM, INCLUI SERVICO DE BOMBEAMENTO (NBR 8953) | M3 | 370.52 | FORNECEDORES DIVERSOS |  |  | 15/05/2020
S00034480 | TELHA DE FIBROCIMENTO E = 8 MM, DE 4,10 X 1,06 M (SEM AMIANTO) | UN | 199.15 | FORNECEDORES DIVERSOS |  |  | 15/05/2020
S00034481 | CONCRETO USINADO BOMBEAVEL, CLASSE DE RESISTENCIA C45, COM BRITA 0 E 1, SL UMP =100 +/- 20 MM, INCLUI SERVICO DE BOMBEAMENTO (NBR 8953) | M3 | 416.56 | FORNECEDORES DIVERSOS |  |  | 15/05/2020
S00034482 | AQUECEDOR SOLAR CAPACIDADE DO RESERVATORIO 800 L, INCLUI 8 PLACAS COLETO RASDE 1,42 M2 | UN | 7669.27 | FORNECEDORES DIVERSOS |  |  | 15/05/2020
S00034483 | CONCRETO USINADO BOMBEAVEL, CLASSE DE RESISTENCIA C50, COM BRITA 0 E 1, SL UMP =100 +/- 20 MM, INCLUI SERVICO DE BOMBEAMENTO (NBR 8953) | M3 | 494.03 | FORNECEDORES DIVERSOS |  |  | 15/05/2020
S00034485 | CONCRETO USINADO BOMBEAVEL, CLASSE DE RESISTENCIA C60, COM BRITA 0 E 1, SL UMP =100 +/- 20 MM, INCLUI SERVICO DE BOMBEAMENTO (NBR 8953) | M3 | 634.38 | FORNECEDORES DIVERSOS |  |  | 15/05/2020
S00034486 | TELHA DE FIBROCIMENTO E = 8 MM, DE 4,60 X 1,06 M (SEM AMIANTO) | UN | 223.05 | FORNECEDORES DIVERSOS |  |  | 15/05/2020
S00034487 | CONCRETO USINADO BOMBEAVEL, CLASSE DE RESISTENCIA C80, COM BRITA 0 E 1, SL UMP =100 +/- 20 MM, INCLUI SERVICO DE BOMBEAMENTO (NBR 8953) | M3 | 638.15 | FORNECEDORES DIVERSOS |  |  | 01/06/2016
S00034491 | CONCRETO AUTOADENSAVEL (CAA) CLASSE DE RESISTENCIA C30, ESPALHAMENTO SF 2,INCLUI SERVICO DE BOMBEAMENTO (NBR 15823) | M3 | 332.2 | FORNECEDORES DIVERSOS |  |  | 15/05/2020
S00034492 | CONCRETO USINADO BOMBEAVEL, CLASSE DE RESISTENCIA C20, COM BRITA 0 E 1, SL UMP =100 +/- 20 MM, EXCLUI SERVICO DE BOMBEAMENTO (NBR 8953) | M3 | 275.08 | FORNECEDORES DIVERSOS |  |  | 15/05/2020
S00034493 | CONCRETO USINADO BOMBEAVEL, CLASSE DE RESISTENCIA C25, COM BRITA 0 E 1, SL UMP =100 +/- 20 MM, EXCLUI SERVICO DE BOMBEAMENTO (NBR 8953) | M3 | 285.75 | FORNECEDORES DIVERSOS |  |  | 15/05/2020
S00034494 | CONCRETO USINADO BOMBEAVEL, CLASSE DE RESISTENCIA C30, COM BRITA 0 E 1, SL UMP =100 +/- 20 MM, EXCLUI SERVICO DE BOMBEAMENTO (NBR 8953) | M3 | 298.44 | FORNECEDORES DIVERSOS |  |  | 15/05/2020
S00034495 | CONCRETO USINADO BOMBEAVEL, CLASSE DE RESISTENCIA C35, COM BRITA 0 E 1, SL UMP =100 +/- 20 MM, EXCLUI SERVICO DE BOMBEAMENTO (NBR 8953) | M3 | 311.18 | FORNECEDORES DIVERSOS |  |  | 15/05/2020
S00034496 | CONCRETO USINADO BOMBEAVEL, CLASSE DE RESISTENCIA C40, COM BRITA 0 E 1, SL UMP =100 +/- 20 MM, EXCLUI SERVICO DE BOMBEAMENTO (NBR 8953) | M3 | 325.05 | FORNECEDORES DIVERSOS |  |  | 15/05/2020
S00034497 | CONCRETO USINADO BOMBEAVEL, CLASSE DE RESISTENCIA C80, COM BRITA 0 E 1, SL UMP =100 +/- 20 MM, EXCLUI SERVICO DE BOMBEAMENTO (NBR 8953) | M3 | 875.78 | FORNECEDORES DIVERSOS |  |  | 15/05/2020
S00034498 | CONE DE SINALIZACAO EM PVC FLEXIVEL, H = 70 / 76 CM (NBR 15071) | UN | 168.79 | FORNECEDORES DIVERSOS |  |  | 15/05/2020
S00034500 | COORDENADOR / GERENTE DE OBRA | H | 111.4 | FORNECEDORES DIVERSOS |  |  | 15/05/2020
S00034514 | CHAPA DE MDF BRANCO LISO 1 FACE, E = 15 MM, DE *2,75 X 1,85* M | M2 | 29.57 | FORNECEDORES DIVERSOS |  |  | 15/05/2020
S00034519 | CRUZETA DE CONCRETO LEVE, COMP. 2000 MM SECAO, 90 X 90 MM | UN | 79.73 | FORNECEDORES DIVERSOS |  |  | 15/05/2020
S00034544 | DISJUNTOR TERMOMAGNETICO TRIPOLAR 3 X 400 A / ICC - 25 KA | UN | 1363.6 | FORNECEDORES DIVERSOS |  |  | 15/05/2020
S00034546 | MASSA PARA TEXTURA RUSTICA DE BASE ACRILICA, COR BRANCA, USO INTERNO EEXT ERNO | KG | 7.58 | FORNECEDORES DIVERSOS |  |  | 15/05/2020
S00034547 | TELA DE ACO SOLDADA GALVANIZADA/ZINCADA PARA ALVENARIA, FIO D = *1,20 A 1,70* MMMALHA 15 X 15 MM, (C X L) *50 X 12* CM | M | 2.96 | FORNECEDORES DIVERSOS |  |  | 15/05/2020
S00034548 | TELA DE ACO SOLDADA GALVANIZADA/ZINCADA PARA ALVENARIA, FIO D = *1,20 A 1,70* MMMALHA 15 X 15 MM, (C X L) *50 X 17,5* CM | M | 4.86 | FORNECEDORES DIVERSOS |  |  | 15/05/2020
S00034549 | ARGILA EXPANDIDA, GRANULOMETRIA 2215 | M3 | 200.13 | FORNECEDORES DIVERSOS |  |  | 15/05/2020
S00034550 | TELA DE ACO SOLDADA GALVANIZADA/ZINCADA PARA ALVENARIA, FIO D = *1,20 A 1,70* MM,MALHA 15 X 15 MM, (C X L) *50 X 6* CM | M | 1.28 | FORNECEDORES DIVERSOS |  |  | 15/05/2020
S00034551 | AUXILIAR DE AZULEJISTA | H | 9.92 | FORNECEDORES DIVERSOS |  |  | 15/05/2020
S00034552 | !EM PROCESSO DE DESATIVACAO! BETONEIRA 120 L ELETRICA MONOFASICA (LO | H | 0.67 | FORNECEDORES DIVERSOS |  |  | 01/10/2015
S00034553 | !EM PROCESSO DE DESATIVACAO! BETONEIRA 250 L ELETRICA 1 HP (LOCACAO) | H | 0.71 | FORNECEDORES DIVERSOS |  |  | 01/10/2015
S00034554 | !EM PROCESSO DE DESATIVACAO! BETONEIRA 400 L ELETRICA TRIFASICA (LOC | H | 1 | FORNECEDORES DIVERSOS |  |  | 01/10/2015
S00034555 | BLOCO VEDACAO CONCRETO APARENTE 19 X 19 X 39 CM (CLASSE C - NBR 6136) | UN | 3.58 | FORNECEDORES DIVERSOS |  |  | 15/05/2020
S00034556 | BLOCO CONCRETO ESTRUTURAL 14 X 19 X 29 CM, FBK 10 MPA (NBR 6136) | UN | 3.5 | FORNECEDORES DIVERSOS |  |  | 15/05/2020
S00034557 | TELA DE ACO SOLDADA GALVANIZADA/ZINCADA PARA ALVENARIA, FIO D = *1,20 A 1,70* MM,MALHA 15 X 15 MM, (C X L) *50 X 7,5* CM | M | 1.87 | FORNECEDORES DIVERSOS |  |  | 15/05/2020
S00034558 | TELA DE ACO SOLDADA GALVANIZADA/ZINCADA PARA ALVENARIA, FIO D = *1,20 A 1,70* MM,MALHA 15 X 15 MM, (C X L) *50 X 10,5* CM | M | 2.41 | FORNECEDORES DIVERSOS |  |  | 15/05/2020
S00034562 | ARAME RECOZIDO 16 BWG, 1,60 MM (0,016 KG/M) | KG | 12.42 | FORNECEDORES DIVERSOS |  |  | 23/01/2020
S00034564 | BLOCO CONCRETO ESTRUTURAL 14 X 19 X 29 CM, FBK 14 MPA (NBR 6136) | UN | 4.37 | FORNECEDORES DIVERSOS |  |  | 15/05/2020
S00034565 | BLOCO CONCRETO ESTRUTURAL 14 X 19 X 29 CM, FBK 16 MPA (NBR 6136) | UN | 5.04 | FORNECEDORES DIVERSOS |  |  | 15/05/2020
S00034566 | BLOCO CONCRETO ESTRUTURAL 14 X 19 X 29 CM, FBK 6 MPA (NBR 6136) | UN | 2.74 | FORNECEDORES DIVERSOS |  |  | 15/05/2020
S00034567 | BLOCO CONCRETO ESTRUTURAL 14 X 19 X 29 CM, FBK 8 MPA (NBR 6136) | UN | 3.07 | FORNECEDORES DIVERSOS |  |  | 15/05/2020
S00034568 | BLOCO CONCRETO ESTRUTURAL 14 X 19 X 39 CM, FBK 10 MPA (NBR 6136) | UN | 4.01 | FORNECEDORES DIVERSOS |  |  | 15/05/2020
S00034569 | BLOCO CONCRETO ESTRUTURAL 14 X 19 X 39 CM, FBK 12 MPA (NBR 6136) | UN | 4.1 | FORNECEDORES DIVERSOS |  |  | 15/05/2020
S00034570 | BLOCO CONCRETO ESTRUTURAL 14 X 19 X 39 CM, FBK 14 MPA (NBR 6136) | UN | 4.39 | FORNECEDORES DIVERSOS |  |  | 15/05/2020
S00034571 | BLOCO CONCRETO ESTRUTURAL 14 X 19 X 39 CM, FBK 6 MPA (NBR 6136) | UN | 3.42 | FORNECEDORES DIVERSOS |  |  | 15/05/2020
S00034573 | BLOCO CONCRETO ESTRUTURAL 14 X 19 X 39 CM, FBK 8 MPA (NBR 6136) | UN | 3.61 | FORNECEDORES DIVERSOS |  |  | 15/05/2020
S00034576 | BLOCO CONCRETO ESTRUTURAL 19 X 19 X 39 CM, FBK 10 MPA (NBR 6136) | UN | 4.99 | FORNECEDORES DIVERSOS |  |  | 15/05/2020
S00034577 | BLOCO CONCRETO ESTRUTURAL 19 X 19 X 39 CM, FBK 12 MPA (NBR 6136) | UN | 5.32 | FORNECEDORES DIVERSOS |  |  | 15/05/2020
S00034578 | BLOCO CONCRETO ESTRUTURAL 19 X 19 X 39 CM, FBK 14 MPA (NBR 6136) | UN | 5.91 | FORNECEDORES DIVERSOS |  |  | 15/05/2020
S00034579 | BLOCO CONCRETO ESTRUTURAL 19 X 19 X 39 CM, FBK 16 MPA (NBR 6136) | UN | 7.56 | FORNECEDORES DIVERSOS |  |  | 15/05/2020
S00034580 | BLOCO CONCRETO ESTRUTURAL 19 X 19 X 39 CM, FBK 8 MPA (NBR 6136) | UN | 4.75 | FORNECEDORES DIVERSOS |  |  | 15/05/2020
S00034583 | BLOCO DE GESSO COMPACTO, BRANCO, E = 10 CM, *67 X 50* CM | M2 | 79.39 | FORNECEDORES DIVERSOS |  |  | 15/05/2020
S00034584 | BLOCO DE GESSO VAZADO BRANCO, E = *7* CM, *67 X 50* CM | M2 | 44.44 | FORNECEDORES DIVERSOS |  |  | 15/05/2020
S00034585 | BLOCO ESTRUTURAL CERAMICO 14 X 19 X 29 CM, 3,0 MPA (NBR 15270) | UN | 1.42 | FORNECEDORES DIVERSOS |  |  | 15/05/2020
S00034586 | BLOCO ESTRUTURAL CERAMICO 14 X 19 X 29 CM, 6,0 MPA (NBR 15270) | UN | 1.44 | FORNECEDORES DIVERSOS |  |  | 15/05/2020
S00034587 | BLOCO ESTRUTURAL CERAMICO 14 X 19 X 39 CM, 3,0 MPA (NBR 15270) | UN | 1.34 | FORNECEDORES DIVERSOS |  |  | 01/11/2016
S00034588 | BLOCO ESTRUTURAL CERAMICO 14 X 19 X 39 CM, 6,0 MPA (NBR 15270) | UN | 1.85 | FORNECEDORES DIVERSOS |  |  | 15/05/2020
S00034590 | BLOCO ESTRUTURAL CERAMICO 19 X 19 X 29 CM, 6,0 MPA (NBR 15270) | UN | 2 | FORNECEDORES DIVERSOS |  |  | 15/05/2020
S00034591 | BLOCO ESTRUTURAL CERAMICO 19 X 19 X 39 CM, 6,0 MPA (NBR 15270) | UN | 2.49 | FORNECEDORES DIVERSOS |  |  | 15/05/2020
S00034592 | BLOCO VEDACAO CONCRETO 14 X 19 X 29 CM (CLASSE C - NBR 6136) | UN | 2.44 | FORNECEDORES DIVERSOS |  |  | 15/05/2020
S00034595 | SOLVENTE PARA MATERIAIS BASE EPOXI | L | 29.27 | FORNECEDORES DIVERSOS |  |  | 01/02/2015
S00034597 | PRIMER HIDROFUGANTE A BASE DE SILANO SILOXANO | L | 19.91 | FORNECEDORES DIVERSOS |  |  | 01/02/2015
S00034599 | BLOCO VEDACAO CONCRETO APARENTE 9 X 19 X 39 CM (CLASSE C - NBR 6136) | UN | 2.56 | FORNECEDORES DIVERSOS |  |  | 15/05/2020
S00034600 | BLOCO VEDACAO CONCRETO CELULAR AUTOCLAVADO 15 X 30 X 60 CM (E X A X C) | M2 | 81.4 | FORNECEDORES DIVERSOS |  |  | 15/05/2020
S00034602 | CABO FLEXIVEL PVC 750 V, 2 CONDUTORES DE 1,5 MM2 | M | 2.69 | FORNECEDORES DIVERSOS |  |  | 15/05/2020
S00034603 | CABO FLEXIVEL PVC 750 V, 2 CONDUTORES DE 10,0 MM2 | M | 12.93 | FORNECEDORES DIVERSOS |  |  | 15/05/2020
S00034604 | PRIMER UNIVERSAL, FUNDO ANTICORROSIVO TIPO ZARCAO | L | 23.27 | FORNECEDORES DIVERSOS |  |  | 01/02/2015
S00034606 | DISJUNTOR TIPO NEMA, BIPOLAR 60 ATE 100A, TENSAO MAXIMA 415 V | UN | 88.08 | FORNECEDORES DIVERSOS |  |  | 15/05/2020
S00034607 | CABO FLEXIVEL PVC 750 V, 2 CONDUTORES DE 4,0 MM2 | M | 5.76 | FORNECEDORES DIVERSOS |  |  | 15/05/2020
S00034609 | CABO FLEXIVEL PVC 750 V, 2 CONDUTORES DE 6,0 MM2 | M | 8.65 | FORNECEDORES DIVERSOS |  |  | 15/05/2020
S00034612 | GABIAO TIPO CAIXA PARA SOLO REFORCADO, MALHA HEXAGONAL DE DUPLA TORCAO 8 X 10CM (ZN/AL REVESTIDO COM POLIMERO), FIO 2,7 MM, DIMENSOES 2,0 X 1,0 X 0,5 M, COMCAUDA DE 3,0 M | UN | 774.01 | FORNECEDORES DIVERSOS |  |  | 15/05/2020
S00034614 | TELA EM MALHA HEXAGONAL DUPLA TORCAO 8 X 10 CM (ZN/AL + PVC), FIO 2,7 MM,DIME NSOES 0,5 X 1,0 X 4,0 M (SOLO REFORCADO). | UN | 676.1 | FORNECEDORES DIVERSOS |  |  | 13/01/2018
S00034616 | DISJUNTOR TIPO DIN/IEC, BIPOLAR DE 6 ATE 32A | UN | 47.22 | FORNECEDORES DIVERSOS |  |  | 15/05/2020
S00034618 | CABO FLEXIVEL PVC 750 V, 3 CONDUTORES DE 1,5 MM2 | M | 3.56 | FORNECEDORES DIVERSOS |  |  | 15/05/2020
S00034620 | CABO FLEXIVEL PVC 750 V, 3 CONDUTORES DE 10,0 MM2 | M | 17.84 | FORNECEDORES DIVERSOS |  |  | 15/05/2020
S00034621 | CABO FLEXIVEL PVC 750 V, 3 CONDUTORES DE 4,0 MM2 | M | 8.28 | FORNECEDORES DIVERSOS |  |  | 15/05/2020
S00034622 | CABO FLEXIVEL PVC 750 V, 3 CONDUTORES DE 6,0 MM2 | M | 11.73 | FORNECEDORES DIVERSOS |  |  | 15/05/2020
S00034623 | DISJUNTOR TIPO DIN/IEC, BIPOLAR 40 ATE 50A | UN | 46.5 | FORNECEDORES DIVERSOS |  |  | 15/05/2020
S00034624 | CABO FLEXIVEL PVC 750 V, 4 CONDUTORES DE 1,5 MM2 | M | 4.55 | FORNECEDORES DIVERSOS |  |  | 15/05/2020
S00034626 | CABO FLEXIVEL PVC 750 V, 4 CONDUTORES DE 10,0 MM2 | M | 24.53 | FORNECEDORES DIVERSOS |  |  | 15/05/2020
S00034627 | CABO FLEXIVEL PVC 750 V, 4 CONDUTORES DE 4,0 MM2 | M | 10.57 | FORNECEDORES DIVERSOS |  |  | 15/05/2020
S00034628 |  | UN | 66.6 | FORNECEDORES DIVERSOS |  |  | 15/05/2020
FRANARIN - PLEO | [6 empty] | 06/2020
Página 99 de 133
Código | Insumo | Un | Valor | Fornecedor |  |  | Data
DISJUNTOR TIPO DIN/IEC, BIPOLAR 63 A
S00034629 | CABO FLEXIVEL PVC 750 V, 4 CONDUTORES DE 6,0 MM2 | M | 15.47 | FORNECEDORES DIVERSOS |  |  | 15/05/2020
S00034630 | TELA EM MALHA HEXAGONAL DE DUPLA TORCAO 8 X 10 CM (ZN/AL REVESTIDO COMPOL IMERO), FIO 2,7 MM, COM GEOMANTA OU BIOMANTA, DIMENSOES 4,0 X 2,0 X 0,6 M, COM INCLINACAO DE 70 GRAUS, PARA SOLO REFORCADO | UN | 999.44 | FORNECEDORES DIVERSOS |  |  | 15/05/2020
S00034633 | GABIAO TIPO CAIXA PARA SOLO REFORCADO, MALHA HEXAGONAL DE DUPLA TORCAO 8 X 10CM (ZN/AL REVESTIDO COM POLIMERO), FIO 2,7 MM, DIMENSOES 2,0 X 1,0 X 1,0 M, COMCAUDA DE 4,0 M | UN | 1097.13 | FORNECEDORES DIVERSOS |  |  | 15/05/2020
S00034635 | GABIAO TIPO CAIXA PARA SOLO REFORCADO, MALHA HEXAGONAL DE DUPLA TORCAO 8 X 10CM (ZN/AL REVESTIDO COM POLIMERO), FIO 2,7 MM, DIMENSOES 2,0 X 1,0 X 1,0 M, COMCAUDA DE 3,0 M | UN | 995.34 | FORNECEDORES DIVERSOS |  |  | 15/05/2020
S00034636 | CAIXA D'AGUA EM POLIETILENO 1000 LITROS, COM TAMPA | UN | 329.9 | FORNECEDORES DIVERSOS |  |  | 15/05/2020
S00034637 | CAIXA D'AGUA EM POLIETILENO 500 LITROS, COM TAMPA | UN | 189.41 | FORNECEDORES DIVERSOS |  |  | 15/05/2020
S00034638 | CAIXA D'AGUA EM POLIETILENO 750 LITROS, COM TAMPA | UN | 324.81 | FORNECEDORES DIVERSOS |  |  | 15/05/2020
S00034639 | CAIXA D'AGUA EM POLIETILENO 1500 LITROS, COM TAMPA | UN | 670.02 | FORNECEDORES DIVERSOS |  |  | 15/05/2020
S00034640 | CAIXA D'AGUA EM POLIETILENO 2000 LITROS, COM TAMPA | UN | 752.61 | FORNECEDORES DIVERSOS |  |  | 15/05/2020
S00034641 | CAIXA INSPECAO EM CONCRETO PARA ATERRAMENTO E PARA RAIOS DIAMETRO = 300 MM | UN | 47.01 | FORNECEDORES DIVERSOS |  |  | 15/05/2020
S00034643 | CAIXA INSPECAO EM POLIETILENO PARA ATERRAMENTO E PARA RAIOS DIAMETRO = 30 0 MM | UN | 14.8 | FORNECEDORES DIVERSOS |  |  | 15/05/2020
S00034647 | CANALETA ESTRUTURAL CERAMICA, 14 X 19 X 29 CM, 4,0 MPA (NBR 15270) | UN | 1.88 | FORNECEDORES DIVERSOS |  |  | 15/05/2020
S00034649 | CANALETA ESTRUTURAL CERAMICA, 14 X 19 X 29 CM, 6,0 MPA (NBR 15270) | UN | 1.94 | FORNECEDORES DIVERSOS |  |  | 15/05/2020
S00034652 | CANALETA ESTRUTURAL CERAMICA, 14 X 19 X 39 CM, 4,0 MPA (NBR 15270) | UN | 2.64 | FORNECEDORES DIVERSOS |  |  | 15/05/2020
S00034653 | DISJUNTOR TIPO DIN/IEC, MONOPOLAR DE 6 ATE 32A | UN | 8.24 | FORNECEDORES DIVERSOS |  |  | 15/05/2020
S00034655 | CANALETA ESTRUTURAL CERAMICA, 14 X 19 X 39 CM, 6,0 MPA (NBR 15270) | UN | 2.56 | FORNECEDORES DIVERSOS |  |  | 15/05/2020
S00034659 | CHAPA DE MDF BRANCO LISO 1 FACE, E = 12 MM, DE *2,75 X 1,85* M | M2 | 26.69 | FORNECEDORES DIVERSOS |  |  | 15/05/2020
S00034660 | CHAPA DE MDF BRANCO LISO 1 FACE, E = 18 MM, DE *2,75 X 1,85* M | M2 | 37.52 | FORNECEDORES DIVERSOS |  |  | 15/05/2020
S00034661 | CHAPA DE MDF BRANCO LISO 1 FACE, E = 25 MM, DE *2,75 X 1,85* M | M2 | 53.9 | FORNECEDORES DIVERSOS |  |  | 15/05/2020
S00034664 | CHAPA DE MDF BRANCO LISO 2 FACES, E = 15 MM, DE *2,75 X 1,85* M | M2 | 30.62 | FORNECEDORES DIVERSOS |  |  | 15/05/2020
S00034665 | CHAPA DE MDF BRANCO LISO 2 FACES, E = 18 MM, DE *2,75 X 1,85* M | M2 | 38.02 | FORNECEDORES DIVERSOS |  |  | 15/05/2020
S00034666 | CHAPA DE MDF BRANCO LISO 2 FACES, E = 25 MM, DE *2,75 X 1,85* M | M2 | 57.42 | FORNECEDORES DIVERSOS |  |  | 15/05/2020
S00034667 | CHAPA DE MDF BRANCO LISO 1 FACE, E = 6 MM, DE *2,75 X 1,85* M | M2 | 19.52 | FORNECEDORES DIVERSOS |  |  | 15/05/2020
S00034668 | CHAPA DE MDF BRANCO LISO 1 FACE, E = 9 MM, DE *2,75 X 1,85* M | M2 | 25.5 | FORNECEDORES DIVERSOS |  |  | 15/05/2020
S00034669 | CHAPA DE MDF BRANCO LISO 2 FACES, E = 6 MM, DE *2,75 X 1,85* M | M2 | 21.05 | FORNECEDORES DIVERSOS |  |  | 15/05/2020
S00034670 | CHAPA DE MDF BRANCO LISO 2 FACES, E = 9 MM, DE *2,75 X 1,85* M | M2 | 25.75 | FORNECEDORES DIVERSOS |  |  | 15/05/2020
S00034671 | CHAPA DE MDF CRU, E = 12 MM, DE *2,75 X 1,85* M | M2 | 21.49 | FORNECEDORES DIVERSOS |  |  | 15/05/2020
S00034672 | CHAPA DE MDF CRU, E = 15 MM, DE *2,75 X 1,85* M | M2 | 22.66 | FORNECEDORES DIVERSOS |  |  | 15/05/2020
S00034673 | CHAPA DE MDF CRU, E = 18 MM, DE *2,75 X 1,85* M | M2 | 27.66 | FORNECEDORES DIVERSOS |  |  | 15/05/2020
S00034674 | CHAPA DE MDF CRU, E = 20 MM, DE *2,75 X 1,85* M | M2 | 36.77 | FORNECEDORES DIVERSOS |  |  | 15/05/2020
S00034675 | CHAPA DE MDF CRU, E = 25 MM, DE *2,75 X 1,85* M | M2 | 44.83 | FORNECEDORES DIVERSOS |  |  | 15/05/2020
S00034676 | CHAPA DE MDF CRU, E = 6 MM, DE *2,75 X 1,85* M | M2 | 12.9 | FORNECEDORES DIVERSOS |  |  | 15/05/2020
S00034677 | CHAPA DE MDF CRU, E = 9 MM, DE *2,75 X 1,85* M | M2 | 17.35 | FORNECEDORES DIVERSOS |  |  | 15/05/2020
S00034680 | RODAPE PRE-MOLDADO DE GRANILITE, MARMORITE OU GRANITINA L = 10 CM | M | 27.82 | FORNECEDORES DIVERSOS |  |  | 15/05/2020
S00034682 | REVESTIMENTO PARA ESCADA EM GRANILITE, MARMORITE OU GRANITINA ESP = 8 MM(I NCLUSO EXECUCAO) | M2 | 90.43 | FORNECEDORES DIVERSOS |  |  | 15/05/2020
S00034683 | REVESTIMENTO DE PAREDE EM GRANILITE, MARMORITE OU GRANITINA COLORIDO - ES P = 5MM (INCLUSO EXECUCAO) | M2 | 118.26 | FORNECEDORES DIVERSOS |  |  | 15/05/2020
S00034684 | REVESTIMENTO DE PAREDE EM GRANILITE, MARMORITE OU GRANITINA - ESP = 5 MM(IN CLUSO EXECUCAO) | M2 | 189.21 | FORNECEDORES DIVERSOS |  |  | 15/05/2020
S00034686 | DISJUNTOR TIPO DIN / IEC, MONOPOLAR DE 40 ATE 50A | UN | 12.21 | FORNECEDORES DIVERSOS |  |  | 15/05/2020
S00034688 | DISJUNTOR TIPO DIN/IEC, MONOPOLAR DE 63 A | UN | 14.93 | FORNECEDORES DIVERSOS |  |  | 15/05/2020
S00034689 | DISJUNTOR TIPO NEMA, MONOPOLAR DE 60 ATE 70A, TENSAO MAXIMA DE 240 V | UN | 28.04 | FORNECEDORES DIVERSOS |  |  | 15/05/2020
S00034692 | POSTE PADRAO SUBTERRANEO 200 A, H = 2,5 M | UN | 1642.2 | FORNECEDORES DIVERSOS |  |  | 15/05/2020
S00034695 | POSTE PADRAO SUBTERRANEO 100 A, H = 2,5 M | UN | 684.25 | FORNECEDORES DIVERSOS |  |  | 15/05/2020
S00034703 | POSTE DE CONCRETO PADRAO, 4 CAIXAS , H = 7,5 M | UN | 2668 | FORNECEDORES DIVERSOS |  |  | 12/10/2018
S00034705 | DISJUNTOR TERMOMAGNETICO TRIPOLAR 3 X 250 A/ICC - 25 KA | UN | 735.96 | FORNECEDORES DIVERSOS |  |  | 15/05/2020
S00034706 | POSTE DE CONCRETO PADRAO, 3 CAIXAS , H = 7,5 M | UN | 1590.36 | FORNECEDORES DIVERSOS |  |  | 12/10/2018
S00034707 | DISJUNTOR TERMOMAGNETICO TRIPOLAR 3 X 350 A/ICC - 25 KA | UN | 1363.74 | FORNECEDORES DIVERSOS |  |  | 15/05/2020
S00034709 | DISJUNTOR TIPO DIN/IEC, TRIPOLAR DE 10 ATE 50A | UN | 57.86 | FORNECEDORES DIVERSOS |  |  | 15/05/2020
S00034711 | POSTE DE CONCRETO PADRAO, 2 CAIXAS, H = 7,5 M | UN | 928 | FORNECEDORES DIVERSOS |  |  | 12/10/2018
S00034712 | POSTE DE CONCRETO PADRAO, 1 CAIXA, H = 7,5 M | UN | 707.6 | FORNECEDORES DIVERSOS |  |  | 12/10/2018
S00034713 | PORTA VIDRO TEMPERADO INCOLOR, 2 FOLHAS DE CORRER, E = 10 MM (SEM FERRAGE NS ESEM COLOCACAO) | M2 | 172.53 | FORNECEDORES DIVERSOS |  |  | 15/05/2020
S00034714 | DISJUNTOR TIPO DIN/IEC, TRIPOLAR 63 A | UN | 69.1 | FORNECEDORES DIVERSOS |  |  | 15/05/2020
S00034721 | PLACA DE SINALIZACAO EM CHAPA DE ALUMINIO COM PINTURA REFLETIVA, E = 2 MM | M2 | 864 | FORNECEDORES DIVERSOS |  |  | 15/05/2020
S00034723 | PLACA DE SINALIZACAO EM CHAPA DE ACO NUM 16 COM PINTURA REFLETIVA | M2 | 693 | FORNECEDORES DIVERSOS |  |  | 15/05/2020
S00034729 | DISJUNTOR TERMICO E MAGNETICO AJUSTAVEIS, TRIPOLAR DE 100 ATE 250A, CAPACID ADEDE INTERRUPCAO DE 35KA | UN | 1072.68 | FORNECEDORES DIVERSOS |  |  | 15/05/2020
S00034734 | DISJUNTOR TERMICO E MAGNETICO AJUSTAVEIS, TRIPOLAR DE 300 ATE 400A, CAPACID ADEDE INTERRUPCAO DE 35KA | UN | 1660.85 | FORNECEDORES DIVERSOS |  |  | 15/05/2020
S00034738 | DISJUNTOR TERMICO E MAGNETICO AJUSTAVEIS, TRIPOLAR DE 450 ATE 600A, CAPACID ADEDE INTERRUPCAO DE 35KA | UN | 3880.27 | FORNECEDORES DIVERSOS |  |  | 15/05/2020
S00034740 | PERFIL "I" DE ACO LAMINADO, "W" 310 X 52,0 | KG | 5.71 | FORNECEDORES DIVERSOS |  |  | 13/12/2019
S00034741 | CHAPA DE MDF BRANCO LISO 2 FACES, E = 12 MM, DE *2,75 X 1,85* M | M2 | 28.06 | FORNECEDORES DIVERSOS |  |  | 15/05/2020
S00034742 | PERFIL "I" DE ACO LAMINADO, "W" 250 X 32,7 | KG | 6.11 | FORNECEDORES DIVERSOS |  |  | 23/01/2020
S00034743 | CHAPA DE MADEIRA COMPENSADA NAVAL (COM COLA FENOLICA), E = 18 MM, DE *1,60 X 2,20M | M2 | 53.63 | FORNECEDORES DIVERSOS |  |  | 15/05/2020
S00034744 | PELICULA REFLETIVA, GT 7 ANOS PARA SINALIZACAO VERTICAL | M2 | 27.9 | FORNECEDORES DIVERSOS |  |  | 15/05/2020
S00034745 | CHAPA DE MADEIRA COMPENSADA NAVAL (COM COLA FENOLICA), E = 25 MM, DE *1,60 X 2,20M | M2 | 68.15 | FORNECEDORES DIVERSOS |  |  | 15/05/2020
S00034746 | CHAPA DE MADEIRA COMPENSADA NAVAL (COM COLA FENOLICA), E = 4 MM, DE *1,60 X 2,20*M | M2 | 17.55 | FORNECEDORES DIVERSOS |  |  | 15/05/2020
S00034747 | PEITORIL EM MARMORE, POLIDO, BRANCO COMUM, L= *15* CM, E= *2,0* CM, COMPINGA DEIRA | M | 70.14 | FORNECEDORES DIVERSOS |  |  | 15/05/2020
S00034752 | PASTILHA DE VIDRO PIGMENTADA, NACIONAL, REVEST INT/EXT E PISCINA, CORES QUE NTES,ESPESSURA MAIOR OU IGUAL A 5 MM *2,0 X 2,0* CM | M2 | 540.49 | FORNECEDORES DIVERSOS |  |  | 15/05/2020
S00034753 | CIMENTO PORTLAND POZOLANICO CP IV-32 | KG | 0.53 | FORNECEDORES DIVERSOS |  |  | 15/05/2020
S00034754 | PASTILHA DE VIDRO CRISTAL, NACIONAL, REVEST INT/EXT E PISCINA, TODAS AS CORE S, EMAIOR OU IGUAL A 5 MM *2,0 X 2,0* CM | M2 | 484.6 | FORNECEDORES DIVERSOS |  |  | 15/05/2020
S00034759 | !EM PROCESSO DE DESATIVACAO! CONCRETO BETUMINOSO USINADO A QUENTE (CBU Q)PARA PAVIMENTACAO ASFALTICA, PADRAO DNIT, FAIXA C, COM CAP 30/45 - DMT = 10 KM | M3 | 689.19 | FORNECEDORES DIVERSOS |  |  | 01/03/2017
S00034760 | ARQUITETO PAISAGISTA | H | 52.88 | FORNECEDORES DIVERSOS |  |  | 15/05/2020
S00034761 | MONTADOR DE ELETROELETRONICOS | H | 14.78 | FORNECEDORES DIVERSOS |  |  | 15/05/2020
S00034762 | !EM PROCESSO DE DESATIVACAO! MISTURADOR DE ARGAMASSA HORIZONTAL,CAPACI | H | 0.67 | FORNECEDORES DIVERSOS |  |  | 01/10/2015
S00034763 | MEIO BLOCO VEDACAO CONCRETO APARENTE 9 X 19 X 19 CM (CLASSE C - NBR 6136) | UN | 1.42 | FORNECEDORES DIVERSOS |  |  | 15/05/2020
S00034764 | MEIO BLOCO VEDACAO CONCRETO 9 X 19 X 19 CM (CLASSE C - NBR 6136) | UN | 1.33 | FORNECEDORES DIVERSOS |  |  | 15/05/2020
S00034769 | MEIO BLOCO VEDACAO CONCRETO APARENTE 19 X 19 X 19 CM (CLASSE C - NBR 6136) | UN | 2.45 | FORNECEDORES DIVERSOS |  |  | 15/05/2020
S00034770 | CONCRETO BETUMINOSO USINADO A QUENTE (CBUQ) PARA PAVIMENTACAO ASFALTIC A,PADRAO DNIT, FAIXA C, COM CAP 30/45 - AQUISICAO POSTO USINA | T | 370.64 | FORNECEDORES DIVERSOS |  |  | 15/05/2020
S00034771 | MEIO BLOCO VEDACAO CONCRETO 19 X 19 X 19 CM (CLASSE C - NBR 6136) | UN | 2.17 | FORNECEDORES DIVERSOS |  |  | 15/05/2020
S00034773 | MEIO BLOCO VEDACAO CONCRETO APARENTE 14 X 19 X 19 CM (CLASSE C - NBR 6136) | UN | 2.12 | FORNECEDORES DIVERSOS |  |  | 15/05/2020
S00034774 | MEIO BLOCO VEDACAO CONCRETO 14 X 19 X 19 CM (CLASSE C - NBR 6136) | UN | 1.9 | FORNECEDORES DIVERSOS |  |  | 15/05/2020
S00034777 | ELEMENTO VAZADO CERAMICO 25 X 18 X 7 CM | UN | 1.53 | FORNECEDORES DIVERSOS |  |  | 15/05/2020
S00034779 | ENGENHEIRO CIVIL JUNIOR | H | 77.08 | FORNECEDORES DIVERSOS |  |  | 15/05/2020
S00034780 | ENGENHEIRO CIVIL PLENO | H | 86.97 | FORNECEDORES DIVERSOS |  |  | 15/05/2020
S00034781 | MEIO BLOCO ESTRUTURAL CERAMICO 14 X 19 X 19 CM, 6,0 MPA (NBR 15270) | UN | 1.1 | FORNECEDORES DIVERSOS |  |  | 15/05/2020
FRANARIN - PLEO | [6 empty] | 06/2020
Página 100 de 133
Código | Insumo | Un | Valor | Fornecedor |  |  | Data
S00034782 | ENGENHEIRO CIVIL SENIOR | H | 119.2 | FORNECEDORES DIVERSOS |  |  | 15/05/2020
S00034783 | ENGENHEIRO ELETRICISTA | H | 72.5 | FORNECEDORES DIVERSOS |  |  | 15/05/2020
S00034784 | MEIO BLOCO ESTRUTURAL CERAMICO 14 X 19 X 19 CM, 4,0 MPA (NBR 15270) | UN | 0.97 | FORNECEDORES DIVERSOS |  |  | 15/05/2020
S00034785 | ENGENHEIRO SANITARISTA | H | 71.75 | FORNECEDORES DIVERSOS |  |  | 15/05/2020
S00034786 | ESTAGIARIO EM ENGENHARIA / ARQUITETURA | H | 13.31 | FORNECEDORES DIVERSOS |  |  | 01/08/2016
S00034787 | MEIO BLOCO ESTRUTURAL CERAMICO 14 X 19 X 14 CM, 4,0 MPA (NBR 15270) | UN | 0.88 | FORNECEDORES DIVERSOS |  |  | 15/05/2020
S00034788 | MEIO BLOCO ESTRUTURAL CERAMICO 14 X 19 X 14 CM, 6,0 MPA (NBR 15270) | UN | 0.88 | FORNECEDORES DIVERSOS |  |  | 15/05/2020
S00034794 | MECANICO DE REFRIGERACAO | H | 17.47 | FORNECEDORES DIVERSOS |  |  | 15/05/2020
S00034795 | FAIXA / FILETE / LISTELO EM CERAMICA, DECORADA, *8 X 30* CM (L X C) | M2 | 269.56 | FORNECEDORES DIVERSOS |  |  | 15/05/2020
S00034796 | FAIXA / FILETE / LISTELO EM CERAMICA, LISO OU CORDAO, BRANCO, *2 X 30* CM (L X C | M | 11.83 | FORNECEDORES DIVERSOS |  |  | 15/05/2020
S00034797 | JANELA MAXIMO AR, ACO, BATENTE / REQUADRO DE 6 A 14 CM, PINT ANTICORROSIVA, SEMVIDRO, COM GRADE, 1 FL, 60 X 80 CM (A X L) | UN | 354.17 | FORNECEDORES DIVERSOS |  |  | 15/05/2020
S00034799 | JANELA DE CORRER, ACO, BATENTE/REQUADRO DE 6 A 14 CM, QUADRICULADA, PINTAN TICORROSIVA, SEM VIDRO, BANDEIRA COM BASCULA, 4 FLS, 120 X 200 CM (A X L) | UN | 1341.35 | FORNECEDORES DIVERSOS |  |  | 03/03/2020
S00034800 | GABIAO TIPO CAIXA, MALHA HEXAGONAL 8 X 10 CM (ZN/AL REVESTIDO COM POLIMERO) , FIODE 2,4 MM, DIMENSOES 2,0 x 1,0 x 1,0 M (C X L X A) | M3 | 376.22 | FORNECEDORES DIVERSOS |  |  | 15/05/2020
S00034801 | JANELA DE CORRER, ACO, BATENTE/REQUADRO DE 6 A 14 CM, QUADRICULADA, PINTAN TICORROSIVA, SEM VIDRO, BANDEIRA COM BASCULA, 4 FLS, 120 X 150 CM (A X L) | UN | 1087.69 | FORNECEDORES DIVERSOS |  |  | 03/03/2020
S00034802 | GABIAO MANTA (COLCHAO) MALHA HEXAGONAL 6 X 8 CM (ZN/AL REVESTIDO COMPOLIM ERO), DIMENSOES 4,0 X 2,0 X 0,17 M (C X L X A) FIO 2 MM | UN | 1173.69 | FORNECEDORES DIVERSOS |  |  | 15/05/2020
S00034803 | JANELA DE CORRER, ACO, BATENTE/REQUADRO DE 6 A 14 CM, QUADRICULADA, PINTAN TICORROSIVA, SEM VIDRO, SEM BANDEIRA, 4 FLS, 120 X 200 CM (A X L) | UN | 546.52 | FORNECEDORES DIVERSOS |  |  | 03/03/2020
S00034804 | GEOGRELHA TECIDA COM FILAMENTOS DE POLIESTER + PVC, RESISTENCIA LONGITUDI NAL:90 KN/M, RESISTENCIA TRANSVERSAL: 30 KN/M, ALONGAMENTO = 12 POR CENTO | M2 | 45.43 | FORNECEDORES DIVERSOS |  |  | 15/05/2020
S00034805 | JANELA DE CORRER, ACO, BATENTE/REQUADRO DE 6 A 14 CM, QUADRICULADA, PINTAN TICORROSIVA, SEM VIDRO, SEM BANDEIRA, 4 FLS, 120 X 150 CM (A X L) | M2 | 451.96 | FORNECEDORES DIVERSOS |  |  | 03/03/2020
S00034871 | CONCRETO USINADO BOMBEAVEL, CLASSE DE RESISTENCIA C60, COM BRITA 0 E 1, SL UMP =100 +/- 20 MM, EXCLUI SERVICO DE BOMBEAMENTO (NBR 8953) | M3 | 485 | FORNECEDORES DIVERSOS |  |  | 01/06/2016
S00034872 | CONCRETO AUTOADENSAVEL (CAA) CLASSE DE RESISTENCIA C25, ESPALHAMENTO SF 2,INCLUI SERVICO DE BOMBEAMENTO (NBR 15823) | M3 | 325.61 | FORNECEDORES DIVERSOS |  |  | 15/05/2020
S00035272 | VIGA DE MADEIRA NAO APARELHADA *6 X 20* CM, MACARANDUBA, ANGELIM OUEQUIVA LENTE DA REGIAO | M | 34.52 | FORNECEDORES DIVERSOS |  |  | 15/05/2020
S00035273 | PRANCHA DE MADEIRA NAO APARELHADA *6 X 30* CM, MACARANDUBA, ANGELIM OUEQ UIVALENTE DA REGIAO | M | 53.34 | FORNECEDORES DIVERSOS |  |  | 15/05/2020
S00035274 | PILAR DE MADEIRA NAO APARELHADA *10 X 10* CM, MACARANDUBA, ANGELIM OUEQUIV ALENTE DA REGIAO | M | 37.1 | FORNECEDORES DIVERSOS |  |  | 15/05/2020
S00035275 | PILAR DE MADEIRA NAO APARELHADA *15 X 15* CM, MACARANDUBA, ANGELIM OUEQUIV ALENTE DA REGIAO | M | 79.23 | FORNECEDORES DIVERSOS |  |  | 15/05/2020
S00035276 | PILAR DE MADEIRA NAO APARELHADA *20 X 20* CM, MACARANDUBA, ANGELIM OUEQUIV ALENTE DA REGIAO | M | 129.55 | FORNECEDORES DIVERSOS |  |  | 15/05/2020
S00035277 | CAIXA DE GORDURA EM PVC, DIAMETRO MINIMO 300 MM, DIAMETRO DE SAIDA 100 MM, CAPACIDADE APROXIMADA 18 LITROS, COM TAMPA | UN | 457.41 | FORNECEDORES DIVERSOS |  |  | 15/05/2020
S00035691 | TINTA LATEX PVA STANDARD, COR BRANCA | L | 15.54 | FORNECEDORES DIVERSOS |  |  | 03/03/2020
S00035692 | TINTA LATEX ACRILICA STANDARD, COR BRANCA | L | 60.06 | FORNECEDORES DIVERSOS |  |  | 15/05/2020
S00035693 | TINTA LATEX ACRILICA ECONOMICA, COR BRANCA | L | 11.2 | FORNECEDORES DIVERSOS |  |  | 15/05/2020
S00036080 | BARRA DE APOIO RETA, EM ALUMINIO, COMPRIMENTO 80 CM, DIAMETRO MINIMO 3 CM | UN | 119 | FORNECEDORES DIVERSOS |  |  | 15/05/2020
S00036081 | BARRA DE APOIO RETA, EM ACO INOX POLIDO, COMPRIMENTO 80CM, DIAMETRO MINIM O 3CM | UN | 211 | FORNECEDORES DIVERSOS |  |  | 15/05/2020
S00036083 | TUBO COLETOR DE ESGOTO PVC JEI, DN 150 MM (NBR 7362) | M | 31.24 | FORNECEDORES DIVERSOS |  |  | 01/11/2016
S00036084 | TUBO PVC PBA JEI, CLASSE 12, DN 50 MM, PARA REDE DE AGUA (NBR 5647) | M | 11.76 | FORNECEDORES DIVERSOS |  |  | 15/05/2020
S00036141 | MASCARA DE SEGURANCA PARA SOLDA COM ESCUDO DE CELERON E CARNEIRA DEPL ASTICO COM REGULAGEM | UN | 32.96 | FORNECEDORES DIVERSOS |  |  | 15/05/2020
S00036142 | PROTETOR AUDITIVO TIPO PLUG DE INSERCAO COM CORDAO, ATENUACAO SUPERIOR A 15DB | UN | 1.83 | FORNECEDORES DIVERSOS |  |  | 15/05/2020
S00036143 | PROTETOR AUDITIVO TIPO CONCHA COM ABAFADOR DE RUIDOS, ATENUACAO ACIMA D E 22DB | UN | 25.03 | FORNECEDORES DIVERSOS |  |  | 15/05/2020
S00036144 | RESPIRADOR DESCARTAVEL SEM VALVULA DE EXALACAO, PFF 1 | UN | 1.36 | FORNECEDORES DIVERSOS |  |  | 15/05/2020
S00036145 | BOTA DE PVC PRETA, CANO MEDIO, SEM FORRO | PA | 35.16 | FORNECEDORES DIVERSOS |  |  | 15/05/2020
S00036146 | PROTETOR SOLAR FPS 30, EMBALAGEM 2 LITROS | UN | 207.57 | FORNECEDORES DIVERSOS |  |  | 15/05/2020
S00036147 | LUVA DE BORRACHA ISOLANTE PARA ALTA TENSAO, RESISTENTE A OZONIO, TENSAO D EENSAIO 2,5 KV (PAR) | PA | 315.95 | FORNECEDORES DIVERSOS |  |  | 15/05/2020
S00036148 | CINTURAO DE SEGURANCA TIPO PARAQUEDISTA, FIVELA EM ACO, AJUSTE NOSUSPENS ARIO, CINTURA E PERNAS | UN | 58.6 | FORNECEDORES DIVERSOS |  |  | 15/05/2020
S00036149 | TRAVA-QUEDAS EM ACO PARA CORDA DE 12 MM, EXTENSOR DE 25 X 300 MM, COMMOS QUETAO TIPO GANCHO TRAVA DUPLA | UN | 143.46 | FORNECEDORES DIVERSOS |  |  | 15/05/2020
S00036150 | AVENTAL DE SEGURANCA DE RASPA DE COURO 1,00 X 0,60 M | UN | 36.26 | FORNECEDORES DIVERSOS |  |  | 15/05/2020
S00036151 | MANGOTE DE SEGURANCA EM RASPA DE COURO | UN | 24.42 | FORNECEDORES DIVERSOS |  |  | 15/05/2020
S00036152 | OCULOS DE SEGURANCA CONTRA IMPACTOS COM LENTE INCOLOR, ARMACAO NYLON, COMPROTECAO UVA E UVB | UN | 4.76 | FORNECEDORES DIVERSOS |  |  | 15/05/2020
S00036153 | TALABARTE DE SEGURANCA, 2 MOSQUETOES TRAVA DUPLA *53* MM DE ABERTURA, CO MABSORVEDOR DE ENERGIA | UN | 163.3 | FORNECEDORES DIVERSOS |  |  | 15/05/2020
S00036154 | BLOQUETE/PISO INTERTRAVADO DE CONCRETO - MODELO ONDA/16FACES/RETANGULA R/TIJOLINHO/PAVER/HOLANDES/PARALELEPIPEDO, 20 CM X 10 CM, E = 8CM, RESISTENC IA DE 35 MPA (NBR 9781), COLORIDO | M2 | 43.41 | FORNECEDORES DIVERSOS |  |  | 15/05/2020
S00036155 | BLOQUETE/PISO INTERTRAVADO DE CONCRETO - MODELO ONDA/16FACES/RETANGULA R/TIJOLINHO/PAVER/HOLANDES/PARALELEPIPEDO, 20 CM X 10 CM, E = 6CM, RESISTENC IA DE 35 MPA (NBR 9781), COR NATURAL | M2 | 32.68 | FORNECEDORES DIVERSOS |  |  | 15/05/2020
S00036156 | BLOQUETE/PISO INTERTRAVADO DE CONCRETO - MODELO ONDA/16FACES/RETANGULA R/TIJOLINHO/PAVER/HOLANDES/PARALELEPIPEDO, 20 CM X 10 CM, E = 6CM, RESISTENC IA DE 35 MPA (NBR 9781), COLORIDO | M2 | 36.89 | FORNECEDORES DIVERSOS |  |  | 15/05/2020
S00036169 | BLOQUETE/PISO INTERTRAVADO DE CONCRETO - ONDA/16 FACES/UNISTEIN/PAVIS, *22 CM X11* CM, E = 6 CM, RESISTENCIA DE 35 MPA (NBR 9781), COLORIDO | M2 | 35.8 | FORNECEDORES DIVERSOS |  |  | 13/02/2019
S00036170 | BLOQUETE/PISO INTERTRAVADO DE CONCRETO - MODELO ONDA/16FACES/RETANGULA R/TIJOLINHO/PAVER/HOLANDES/PARALELEPIPEDO, *22 CM X 11* CM, E = 8CM, RESISTEN CIA DE 35 MPA (NBR 9781), COR NATURAL | M2 | 35 | FORNECEDORES DIVERSOS |  |  | 15/05/2020
S00036172 | BLOQUETE/PISO INTERTRAVADO DE CONCRETO - ONDA/16 FACES/UNISTEIN/PAVIS, *22 CM X11* CM, E = 6 CM, RESISTENCIA DE 35 MPA (NBR 9781), COR NATURAL | M2 | 31.26 | FORNECEDORES DIVERSOS |  |  | 13/02/2019
S00036174 | BLOQUETE/PISO INTERTRAVADO DE CONCRETO - ONDA/16 FACES/UNISTEIN/PAVIS, *22 CM X11* CM, E = 8 CM, RESISTENCIA DE 35 MPA (NBR 9781), COLORIDO | M2 | 41.04 | FORNECEDORES DIVERSOS |  |  | 13/02/2019
S00036175 | PISO DE CONCRETO PERMEAVEL DRENANTE, *50 X 50*CM, ESPESSURA 8CM | M2 | 68.6 | FORNECEDORES DIVERSOS |  |  | 01/10/2015
S00036178 | PISO PODOTATIL DE CONCRETO - DIRECIONAL E ALERTA, *40 X 40 X 2,5* CM | UN | 6.62 | FORNECEDORES DIVERSOS |  |  | 15/05/2020
S00036191 | BLOQUETE/PISO INTERTRAVADO DE CONCRETO - MODELO SEXTAVADO, 25 CM X 25 CM , E =8 CM, RESISTENCIA DE 35 MPA (NBR 9781), COR NATURAL | UN | 2.45 | FORNECEDORES DIVERSOS |  |  | 13/02/2019
S00036196 | BLOQUETE/PISO INTERTRAVADO DE CONCRETO - MODELORETANGULAR/TIJOLINHO/PA VER/HOLANDES/PARALELEPIPEDO, 20 CM X 10 CM, E = 8 CM,RESISTENCIA DE 35 MPA (N BR 9781), COR NATURAL | M2 | 36.94 | FORNECEDORES DIVERSOS |  |  | 13/02/2019
S00036204 | BARRA DE APOIO RETA, EM ACO INOX POLIDO, COMPRIMENTO 60CM, DIAMETRO MINIM O 3CM | UN | 178.18 | FORNECEDORES DIVERSOS |  |  | 15/05/2020
S00036205 | BARRA DE APOIO RETA, EM ACO INOX POLIDO, COMPRIMENTO 70CM, DIAMETRO MINIM O 3CM | UN | 197.89 | FORNECEDORES DIVERSOS |  |  | 15/05/2020
S00036206 | BARRA DE APOIO RETA, EM ACO INOX POLIDO, COMPRIMENTO 90 CM, DIAMETRO MINIM O 3CM | UN | 221.06 | FORNECEDORES DIVERSOS |  |  | 15/05/2020
S00036207 | BARRA DE APOIO EM "L", EM ACO INOX POLIDO 70 X 70 CM, DIAMETRO MINIMO 3 CM | UN | 404.72 | FORNECEDORES DIVERSOS |  |  | 15/05/2020
S00036209 | BARRA DE APOIO EM "L", EM ACO INOX POLIDO 80 X 80 CM, DIAMETRO MINIMO 3 CM | UN | 464.47 | FORNECEDORES DIVERSOS |  |  | 15/05/2020
S00036210 | BARRA DE APOIO LATERAL ARTICULADA, COM TRAVA, EM ACO INOX POLIDO, 70 CM,DIA METRO MINIMO 3 CM | UN | 502.55 | FORNECEDORES DIVERSOS |  |  | 15/05/2020
S00036211 | !EM PROCESSO DE DESATIVACAO! BARRA DE APOIO LAVATORIO, EM ACO INOX POLIDO , *40X 50* CM, DIAMETRO MINIMO 3 CM | UN | 456.94 | FORNECEDORES DIVERSOS |  |  | 12/10/2018
S00036212 | !EM PROCESSO DE DESATIVACAO! BARRA DE APOIO LAVATORIO DE CANTO, EM ACO IN OXPOLIDO, DIAMETRO MINIMO 3 CM. | UN | 485.81 | FORNECEDORES DIVERSOS |  |  | 12/10/2018
S00036214 | !EM PROCESSO DE DESATIVACAO! BARRA DE APOIO ANGULAR, 60 CM, EM ACO INOXPO LIDO, DIAMETRO MINIMO 3 CM | UN | 288.7 | FORNECEDORES DIVERSOS |  |  | 12/10/2018
S00036215 | BANCO ARTICULADO PARA BANHO, EM ACO INOX POLIDO, 70* CM X 45* CM | UN | 913.72 | FORNECEDORES DIVERSOS |  |  | 15/05/2020
S00036218 |  | UN | 95.94 | FORNECEDORES DIVERSOS |  |  | 15/05/2020
FRANARIN - PLEO | [6 empty] | 06/2020
Página 101 de 133
Código | Insumo | Un | Valor | Fornecedor |  |  | Data
BARRA DE APOIO RETA, EM ALUMINIO, COMPRIMENTO 60CM, DIAMETRO MINIMO 3 CM
S00036220 | BARRA DE APOIO RETA, EM ALUMINIO, COMPRIMENTO 70CM, DIAMETRO MINIMO 3 CM | UN | 110.01 | FORNECEDORES DIVERSOS |  |  | 15/05/2020
S00036223 | BARRA DE APOIO RETA, EM ALUMINIO, COMPRIMENTO 90 CM, DIAMETRO MINIMO 3 CM | UN | 124.61 | FORNECEDORES DIVERSOS |  |  | 15/05/2020
S00036225 | FORRO DE PVC LISO, BRANCO, REGUA DE 20 CM, ESPESSURA DE 8 MM A 10 MM,COMPR IMENTO 6 M (SEM COLOCACAO) | M2 | 24.09 | FORNECEDORES DIVERSOS |  |  | 15/05/2020
S00036230 | FORRO DE PVC, FRISADO, BRANCO, REGUA DE 10 CM, ESPESSURA DE 8 MM A 10 MM E COMPRIMENTO 6 M (SEM COLOCACAO) | M2 | 17.7 | FORNECEDORES DIVERSOS |  |  | 15/05/2020
S00036238 | FORRO DE PVC, FRISADO, BRANCO, REGUA DE 20 CM, ESPESSURA DE 8 MM A 10 MM E COMPRIMENTO 6 M (SEM COLOCACAO) | M2 | 17.29 | FORNECEDORES DIVERSOS |  |  | 15/05/2020
S00036246 | ACABAMENTO SIMPLES/CONVENCIONAL PARA FORRO PVC, TIPO "U" OU "C", COR BRAN CA,COMPRIMENTO 6 M | M | 2.9 | FORNECEDORES DIVERSOS |  |  | 15/05/2020
S00036250 | RODAFORRO EM PVC, PARA FORRO DE PVC, COMPRIMENTO 6 M | M | 3.29 | FORNECEDORES DIVERSOS |  |  | 15/05/2020
S00036274 | TUBO PPR PN 20, DN 20 MM, PARA AGUA QUENTE PREDIAL | M | 5.01 | FORNECEDORES DIVERSOS |  |  | 15/05/2020
S00036278 | TUBO PPR PN 20, DN 25 MM, PARA AGUA QUENTE PREDIAL | M | 6.79 | FORNECEDORES DIVERSOS |  |  | 15/05/2020
S00036298 | TE NORMAL, PPR, SOLDAVEL, 90 GRAUS, DN 25 X 25 X 25 MM, PARA AGUA QUENTE PRE DIAL | UN | 2.39 | FORNECEDORES DIVERSOS |  |  | 15/05/2020
S00036313 | UNIAO DUPLA PPR DN 20 MM, PARA AGUA QUENTE PREDIAL | UN | 21.13 | FORNECEDORES DIVERSOS |  |  | 15/05/2020
S00036316 | UNIAO DUPLA PPR DN 25 MM, PARA AGUA QUENTE PREDIAL | UN | 25.62 | FORNECEDORES DIVERSOS |  |  | 15/05/2020
S00036320 | LUVA PPR, SOLDAVEL, DN 20 MM, PARA AGUA QUENTE PREDIAL | UN | 1.01 | FORNECEDORES DIVERSOS |  |  | 15/05/2020
S00036324 | LUVA PPR, SOLDAVEL, DN 25 MM, PARA AGUA QUENTE PREDIAL | UN | 1.54 | FORNECEDORES DIVERSOS |  |  | 15/05/2020
S00036327 | BUCHA DE REDUCAO, PPR, DN 25 X 20 MM, PARA AGUA QUENTE PREDIAL | UN | 1.37 | FORNECEDORES DIVERSOS |  |  | 15/05/2020
S00036331 | CAP PPR DN 20 MM, PARA AGUA QUENTE PREDIAL | UN | 1.06 | FORNECEDORES DIVERSOS |  |  | 15/05/2020
S00036346 | CAP PPR DN 25 MM, PARA AGUA QUENTE PREDIAL | UN | 1.82 | FORNECEDORES DIVERSOS |  |  | 15/05/2020
S00036348 | JOELHO PPR 45 GRAUS, SOLDAVEL, DN 20 MM, PARA AGUA QUENTE PREDIAL | UN | 1.01 | FORNECEDORES DIVERSOS |  |  | 15/05/2020
S00036349 | JOELHO PPR 45 GRAUS, SOLDAVEL, DN 25 MM, PARA AGUA QUENTE PREDIAL | UN | 1.52 | FORNECEDORES DIVERSOS |  |  | 15/05/2020
S00036355 | CURVA PPR 90 GRAUS, DN 20 MM, PARA AGUA QUENTE PREDIAL | UN | 4.26 | FORNECEDORES DIVERSOS |  |  | 15/05/2020
S00036356 | CURVA PPR 90 GRAUS, DN 25 MM, PARA AGUA QUENTE PREDIAL | UN | 7.17 | FORNECEDORES DIVERSOS |  |  | 15/05/2020
S00036357 | UNIAO COM FLANGE PPR, DN 40 MM, PARA AGUA QUENTE PREDIAL | UN | 89.13 | FORNECEDORES DIVERSOS |  |  | 15/05/2020
S00036359 | JOELHO PPR, 90 GRAUS, SOLDAVEL, DN 20 MM, PARA AGUA QUENTE PREDIAL | UN | 1.21 | FORNECEDORES DIVERSOS |  |  | 15/05/2020
S00036360 | JOELHO PPR, 90 GRAUS, SOLDAVEL, DN 25 MM, PARA AGUA QUENTE PREDIAL | UN | 1.87 | FORNECEDORES DIVERSOS |  |  | 15/05/2020
S00036362 | TE NORMAL, PPR, SOLDAVEL, 90 GRAUS, DN 20 X 20 X 20 MM, PARA AGUA QUENTE PRE DIAL | UN | 1.61 | FORNECEDORES DIVERSOS |  |  | 15/05/2020
S00036365 | TUBO COLETOR DE ESGOTO PVC, JEI, DN 100 MM (NBR 7362) | M | 19.14 | FORNECEDORES DIVERSOS |  |  | 15/05/2020
S00036367 | TUBO COLETOR DE ESGOTO PVC JEI, DN 200 MM (NBR 7362) | M | 48.77 | FORNECEDORES DIVERSOS |  |  | 01/11/2016
S00036368 | TUBO COLETOR DE ESGOTO PVC JEI, DN 250 MM (NBR 7362) | M | 82.66 | FORNECEDORES DIVERSOS |  |  | 01/11/2016
S00036370 | TUBO COLETOR DE ESGOTO PVC JEI, DN 300 MM (NBR 7362) | M | 133.96 | FORNECEDORES DIVERSOS |  |  | 01/11/2016
S00036371 | TUBO COLETOR DE ESGOTO PVC JEI, DN 350 MM (NBR 7362) | M | 166.11 | FORNECEDORES DIVERSOS |  |  | 01/11/2016
S00036372 | TUBO COLETOR DE ESGOTO PVC JEI, DN 400 MM (NBR 7362) | M | 216.18 | FORNECEDORES DIVERSOS |  |  | 01/11/2016
S00036373 | TUBO PVC PBA JEI, CLASSE 12, DN 75 MM, PARA REDE DE AGUA (NBR 5647) | M | 24.42 | FORNECEDORES DIVERSOS |  |  | 15/05/2020
S00036374 | TUBO PVC PBA JEI, CLASSE 12, DN 100 MM, PARA REDE DE AGUA (NBR 5647) | M | 39.69 | FORNECEDORES DIVERSOS |  |  | 15/05/2020
S00036375 | TUBO PVC PBA JEI, CLASSE 15, DN 50 MM, PARA REDE DE AGUA (NBR 5647) | M | 14.51 | FORNECEDORES DIVERSOS |  |  | 15/05/2020
S00036376 | TUBO PVC PBA JEI, CLASSE 15, DN 75 MM, PARA REDE DE AGUA (NBR 5647) | M | 28.5 | FORNECEDORES DIVERSOS |  |  | 15/05/2020
S00036377 | TUBO PVC PBA JEI, CLASSE 15, DN 100 MM, PARA REDE DE AGUA (NBR 5647) | M | 47.62 | FORNECEDORES DIVERSOS |  |  | 15/05/2020
S00036378 | TUBO PVC PBA JEI, CLASSE 20, DN 50 MM, PARA REDE DE AGUA (NBR 5647) | M | 17.84 | FORNECEDORES DIVERSOS |  |  | 15/05/2020
S00036379 | TUBO PVC PBA JEI, CLASSE 20, DN 75 MM, PARA REDE DE AGUA (NBR 5647) | M | 35.96 | FORNECEDORES DIVERSOS |  |  | 15/05/2020
S00036380 | TUBO PVC PBA JEI, CLASSE 20, DN 100 MM, PARA REDE DE AGUA (NBR 5647) | M | 59.54 | FORNECEDORES DIVERSOS |  |  | 15/05/2020
S00036396 | BETONEIRA, CAPACIDADE NOMINAL 400 L, CAPACIDADE DE MISTURA 310L, MOTORELET RICO TRIFASICO 220/380V POTENCIA 2 CV, SEM CARREGADOR | UN | 3684.22 | FORNECEDORES DIVERSOS |  |  | 15/05/2020
S00036397 | BETONEIRA, CAPACIDADE NOMINAL 600 L, CAPACIDADE DE MISTURA 360L, MOTORELE TRICO TRIFASICO 220/380V, POTENCIA 4CV, EXCLUSO CARREGADOR | UN | 13099.48 | FORNECEDORES DIVERSOS |  |  | 15/05/2020
S00036398 | BETONEIRA, CAPACIDADE NOMINAL 600 L, CAPACIDADE DE MISTURA 440 L, MOTOR A DI ESELPOTENCIA 10 CV, COM CARREGADOR | UN | 15921.33 | FORNECEDORES DIVERSOS |  |  | 15/05/2020
S00036408 | ESCAVADEIRA HIDRAULICA SOBRE ESTEIRAS, CACAMBA 0,4 A 1,70 M3, PESO OPERACIO NAL23,2 T, POTENCIA BRUTA 183 HP | UN | 530100 | FORNECEDORES DIVERSOS |  |  | 15/05/2020
S00036481 | ESCAVADEIRA HIDRAULICA SOBRE ESTEIRAS, CACAMBA 0,80 A 1,30 M3, PESO OPERACI ONAL22,18 T, POTENCIA LIQUIDA 170 HP | UN | 485343.75 | FORNECEDORES DIVERSOS |  |  | 15/05/2020
S00036482 | ESCAVADEIRA HIDRAULICA SOBRE ESTEIRAS, CACAMBA 0,80 M3, PESO OPERACIONAL 17,8T, POTENCIA LIQUIDA 110 HP | UN | 443667.52 | FORNECEDORES DIVERSOS |  |  | 15/05/2020
S00036483 | ESCAVADEIRA HIDRAULICA SOBRE ESTEIRAS CACAMBA 0,40 A 1,20 M3, PESO OPERACI ONAL21,19 T, POTENCIA LIQUIDA 173 HP | UN | 494062.5 | FORNECEDORES DIVERSOS |  |  | 15/05/2020
S00036484 | ESPARGIDOR DE ASFALTO PRESSURIZADO, TANQUE 6 M3 COM ISOLACAO TERMICA,AQ UECIDO COM 2 MACARICOS, COM BARRA ESPARGIDORA 3,60 M, A SER MONTADO SOBR ECAMINHAO | UN | 157088.52 | FORNECEDORES DIVERSOS |  |  | 15/05/2020
S00036485 | USINA DE LAMA ASFALTICA, PROD 30 A 50 T/H, SILO DE AGREGADO 7 M3, RESERVATORI OSPARA EMULSAO E AGUA DE 2,3 M3 CADA, MISTURADOR TIPO PUGG-MILL A SER MON TADOSOBRE CAMINHAO | UN | 424438.89 | FORNECEDORES DIVERSOS |  |  | 15/05/2020
S00036486 | ELEVADOR DE CARGA A CABO, CABINE SEMI FECHADA 2,0 X 1,5 X 2,0 M, CAPACIDADE D ECARGA 1000 KG, TORRE 2,38 X 2,21 X 15 M, GUINCHO DE EMBREAGEM, FREIO DESEGU RANCA, LIMITADOR DE VELOCIDADE E CANCELA | UN | 43947.21 | FORNECEDORES DIVERSOS |  |  | 15/05/2020
S00036487 | GUINCHO ELETRICO DE COLUNA, CAPACIDADE 400 KG, COM MOTO FREIO, MOTORTRIF ASICO DE 1,25 CV | UN | 4432.56 | FORNECEDORES DIVERSOS |  |  | 15/05/2020
S00036491 | GUINDAUTO HIDRAULICO, CAPACIDADE MAXIMA DE CARGA 30000 KG, MOMENTO MAXIM O DECARGA 92,2 TM , ALCANCE MAXIMO HORIZONTAL 22,00 M, PARA MONTAGEM SOBR E CHASSIDE CAMINHAO PBT MINIMO 30000 KG (INCLUI MONTAGEM, NAO INCLUI CAMINH AO) | UN | 921484.37 | FORNECEDORES DIVERSOS |  |  | 15/05/2020
S00036492 | GRUA ASCENCIONAL, LANCA DE 50 M, CAPACIDADE DE 2,33 T A 30 M, ALTURA ATE 48 M | UN | 948964.84 | FORNECEDORES DIVERSOS |  |  | 15/05/2020
S00036493 | GRUA ASCENCIONAL, LANCA DE 42 M, CAPACIDADE DE 1,5 T A 30 M, ALTURA ATE 39 M | UN | 510849.61 | FORNECEDORES DIVERSOS |  |  | 15/05/2020
S00036494 | GRUA ASCENCIONAL, LANCA DE 30 M, CAPACIDADE DE 1,0 T A 30 M, ALTURA ATE 39 M | UN | 450898.43 | FORNECEDORES DIVERSOS |  |  | 15/05/2020
S00036496 | CAVALETE PARA TALHA COM ESTRUTURA EM TUBO METALICO ALTURA MINIMA 3,2 MEQ UIPADO COM RODAS DE BORRACHA PARA MOVIMENTACAO DE TUBOS DE CONCRETO NACENTRAL DE PREMOLDADOS COM CAPACIDADE DE CARGA DE 3 TONELADAS | UN | 8674.4 | FORNECEDORES DIVERSOS |  |  | 15/05/2020
S00036497 | GUINCHO DE ALAVANCA MANUAL, CAPACIDADE 3,2 T COM 20 M DE CABO DE ACO DIAM ETRO16,3 MM | UN | 2545.76 | FORNECEDORES DIVERSOS |  |  | 15/05/2020
S00036498 | GERADOR PORTATIL MONOFASICO, POTENCIA 5500 VA, MOTOR A GASOLINA, POTENCI A DOMOTOR 13 CV | UN | 5130.91 | FORNECEDORES DIVERSOS |  |  | 15/05/2020
S00036499 | GRUPO GERADOR A GASOLINA, POTENCIA NOMINAL 2,2 KW, TENSAO DE SAIDA 110/220 V,MOTOR POTENCIA 6,5 HP | UN | 2770.69 | FORNECEDORES DIVERSOS |  |  | 15/05/2020
S00036500 | GRUPO GERADOR REBOCAVEL, POTENCIA *66* KVA, MOTOR A DIESEL | UN | 67096.49 | FORNECEDORES DIVERSOS |  |  | 15/05/2020
S00036501 | GRUPO GERADOR ESTACIONARIO, POTENCIA 150 KVA, MOTOR DIESEL | UN | 94947.06 | FORNECEDORES DIVERSOS |  |  | 15/05/2020
S00036502 | MOTOBOMBA CENTRIFUGA, MOTOR A GASOLINA, POTENCIA 5,42 HP, BOCAIS 1 1/2" X 1", DIAMETRO ROTOR 143 MM HM/Q = 6 MCA / 16,8 M3/H A 38 MCA / 6,6 M3/H | UN | 2393.37 | FORNECEDORES DIVERSOS |  |  | 15/05/2020
S00036503 | MOTOBOMBA TRASH (PARA AGUA SUJA) AUTO ESCORVANTE, MOTOR GASOLINA DE 6,4 1 HP,DIAMETROS DE SUCCAO X RECALQUE: 3" X 3", HM/Q: 10/60 A 23/0 | UN | 2951.31 | FORNECEDORES DIVERSOS |  |  | 15/05/2020
S00036504 | PNEU 275/80R 22.5, 16 LONAS, ARO 22.5", PARA CAMINHAO TOCO | UN | 1510.21 | FORNECEDORES DIVERSOS |  |  | 01/03/2017
S00036505 | PNEU TIPO DIAGONAL COM CAMARA, 12.4 X 24 R, 6 L (LONAS), PARA TRATOR | UN | 1373.32 | FORNECEDORES DIVERSOS |  |  | 01/03/2017
S00036506 | PNEU TIPO DIAGONAL COM CAMARA,13.6 X 38R, 6 L (LONAS), PARA TRATOR | UN | 2100.78 | FORNECEDORES DIVERSOS |  |  | 01/03/2017
S00036507 | PNEU TIPO DIAGONAL COM CAMARA, 14.9 X 24R, 8 L (LONAS), PARA TRATOR | UN | 1868.68 | FORNECEDORES DIVERSOS |  |  | 01/03/2017
S00036508 | TRATOR DE ESTEIRAS, POTENCIA NO VOLANTE DE 200 HP, PESO OPERACIONAL DE 20,1 T,COM RODA MOTRIZ ELEVADA E LAMINA COM CAPACIDADE DE 3,89 M3 | UN | 1075399.35 | FORNECEDORES DIVERSOS |  |  | 15/05/2020
S00036509 | TRATOR DE ESTEIRAS, POTENCIA 125 HP, PESO OPERACIONAL DE 12,9 T, COM LAMINA COMCAPACIDADE DE 2,7 M3 | UN | 589357.76 | FORNECEDORES DIVERSOS |  |  | 15/05/2020
S00036510 | TRATOR DE ESTEIRAS, POTENCIA BRUTA DE 133 HP, PESO OPERACIONAL DE 14 T, COM LAMINA COM CAPACIDADE DE 3,00 M3 | UN | 580428.11 | FORNECEDORES DIVERSOS |  |  | 15/05/2020
S00036511 | TRATOR DE PNEUS COM POTENCIA DE 122 CV, TRACAO 4 X 4, PESO COM LASTRO DE 45 10KG | UN | 201261.67 | FORNECEDORES DIVERSOS |  |  | 15/05/2020
S00036512 | MICRO-TRATOR CORTADOR DE GRAMA COM LARGURA DO CORTE DE 107 CM, COMLAMI NAS E DESCARTE LATERAL | UN | 11510.5 | FORNECEDORES DIVERSOS |  |  | 15/05/2020
S00036513 | TRATOR DE PNEUS COM POTENCIA DE 85 CV, TURBO, PESO COM LASTRO DE 4900 KG | UN | 142089.36 | FORNECEDORES DIVERSOS |  |  | 15/05/2020
S00036514 | TRATOR DE PNEUS COM POTENCIA DE 95 CV, TRACAO 4 X 4, PESO MAXIMO DE 5225 KG | UN | 158528.02 | FORNECEDORES DIVERSOS |  |  | 15/05/2020
S00036515 | TRATOR DE PNEUS COM POTENCIA DE 15 CV, PESO COM LASTRO DE 1160 KG | UN | 59275.69 | FORNECEDORES DIVERSOS |  |  | 15/05/2020
FRANARIN - PLEO | [6 empty] | 06/2020
Página 102 de 133
Código | Insumo | Un | Valor | Fornecedor |  |  | Data
S00036516 | DUMPER COM CAPACIDADE DE CARGA DE 1700 KG, PARTIDA ELETRICA, MOTOR DIESEL COMPOTENCIA DE 16 CV | UN | 77885.5 | FORNECEDORES DIVERSOS |  |  | 15/05/2020
S00036517 | PA CARREGADEIRA SOBRE RODAS, POTENCIA BRUTA *127* CV, CAPACIDADE DA CACA MBADE 2,0 A 2,4 M3, PESO OPERACIONAL MAXIMO DE 10330 KG | UN | 302364 | FORNECEDORES DIVERSOS |  |  | 15/05/2020
S00036518 | PA CARREGADEIRA SOBRE RODAS, POTENCIA LIQUIDA 213 HP, CAPACIDADE DA CACAM BADE 1,9 A 3,5 M3, PESO OPERACIONAL MAXIMO DE 19234 KG | UN | 537535.97 | FORNECEDORES DIVERSOS |  |  | 15/05/2020
S00036519 | BACIA SANITARIA (VASO) CONVENCIONAL PARA USO ESPECIFICO (HOSPITAIS, CLINICA S),COM FURO FRONTAL, DE LOUCA BRANCA, COM ASSENTO | UN | 798.96 | FORNECEDORES DIVERSOS |  |  | 17/11/2018
S00036520 | BACIA SANITARIA (VASO) CONVENCIONAL PARA PCD SEM FURO FRONTAL, DE LOUCAB RANCA, SEM ASSENTO | UN | 616.74 | FORNECEDORES DIVERSOS |  |  | 15/05/2020
S00036521 | LAVATORIO DE CANTO LOUCA BRANCA SUSPENSO *40 X 30* CM | UN | 124.77 | FORNECEDORES DIVERSOS |  |  | 15/05/2020
S00036522 | COMPRESSOR DE AR REBOCAVEL, VAZAO 189 PCM, PRESSAO EFETIVA DE TRABALHO 1 02PSI, MOTOR DIESEL, POTENCIA 63 CV | UN | 43779.34 | FORNECEDORES DIVERSOS |  |  | 15/05/2020
S00036523 | COMPRESSOR DE AR REBOCAVEL VAZAO 748 PCM, PRESSAO EFETIVA DE TRABALHO 1 02PSI, MOTOR DIESEL, POTENCIA 210 CV | UN | 148850.72 | FORNECEDORES DIVERSOS |  |  | 15/05/2020
S00036524 | COMPRESSOR DE AR ESTACIONARIO, VAZAO 620 PCM, PRESSAO EFETIVA DE TRABALH O 109PSI, MOTOR ELETRICO, POTENCIA 127 CV | UN | 86280.46 | FORNECEDORES DIVERSOS |  |  | 15/05/2020
S00036525 | COMPRESSOR DE AR REBOCAVEL, VAZAO 250 PCM, PRESSAO EFETIVA DE TRABALHO 1 02PSI, MOTOR DIESEL, POTENCIA 81 CV | UN | 58630.76 | FORNECEDORES DIVERSOS |  |  | 15/05/2020
S00036526 | COMPRESSOR DE AR REBOCAVEL VAZAO 400 PCM, PRESSAO EFETIVA DE TRABALHO 1 02PSI, MOTOR DIESEL, POTENCIA 110 CV | UN | 69528.3 | FORNECEDORES DIVERSOS |  |  | 15/05/2020
S00036527 | COMPRESSOR DE AR REBOCAVEL VAZAO 860 PCM, PRESSAO EFETIVA DE TRABALHO 1 02PSI, MOTOR DIESEL, POTENCIA 250 CV | UN | 161682.54 | FORNECEDORES DIVERSOS |  |  | 15/05/2020
S00036528 | GRADE DE DISCOS HIDRAULICA COM 20 DISCOS DE 24" X 6 MM | UN | 20647.95 | FORNECEDORES DIVERSOS |  |  | 20/07/2017
S00036529 | GRADE DE DISCOS COM CONTROLE REMOTO, REBOCAVEL, COM 24 DISCOS 24" X 6 MM, COMPNEUS PARA TRANSPORTE | UN | 35780.61 | FORNECEDORES DIVERSOS |  |  | 15/05/2020
S00036530 | RETROESCAVADEIRA SOBRE RODAS COM CARREGADEIRA, TRACAO 4 X 2, POTENCIALI QUIDA 79 HP, PESO OPERACIONAL MINIMO DE 6570 KG, CAPACIDADE DA CARREGADEIR ADE 1,00 M3 E DA RETROESCAVADEIRA MINIMA DE 0,20 M3, PROFUNDIDADE DE ESCAV ACAO | UN | 216658.53 | FORNECEDORES DIVERSOS |  |  | 15/05/2020
S00036531 | RETROESCAVADEIRA SOBRE RODAS COM CARREGADEIRA, TRACAO 4 X 4, POTENCIALI QUIDA 88 HP, PESO OPERACIONAL MINIMO DE 6674 KG, CAPACIDADE DA CARREGADEIR ADE 1,00 M3 E DA RETROESCAVADEIRA MINIMA DE 0,26 M3, PROFUNDIDADE DE ESCAV ACAO | UN | 243597.54 | FORNECEDORES DIVERSOS |  |  | 15/05/2020
S00036532 | ROMPEDOR ELETRICO PESO 26 KG, POTENCIA OPERACIONAL DE 2,5 KW | UN | 23684.1 | FORNECEDORES DIVERSOS |  |  | 15/05/2020
S00036533 | MARTELO DEMOLIDOR PNEUMATICO MANUAL, COM REDUCAO DE VIBRACAO, PESO DE 31,5KG | UN | 19555.51 | FORNECEDORES DIVERSOS |  |  | 15/05/2020
S00036541 | ROLO COMPACTADOR VIBRATORIO DE UM CILINDRO LISO DE ACO, POTENCIA 80 HP, PE SOOPERACIONAL MAXIMO 8,5 T, LARGURA TRABALHO 1,676 M | UN | 334048.6 | FORNECEDORES DIVERSOS |  |  | 20/07/2017
S00036782 | GRANALHA DE ACO, ESFERICA (SHOT), PARA JATEAMENTO, PENEIRA 0,40 A 1,00 MM (SA E S-170 A S-280) | SC | 133.17 | FORNECEDORES DIVERSOS |  |  | 15/05/2020
S00036784 | GRANALHA DE ACO, ESFERICA (SHOT), PARA JATEAMENTO, PENEIRA 0,84 A 0,71 MM (SA ES280) | SC | 98.43 | FORNECEDORES DIVERSOS |  |  | 01/11/2016
S00036785 | GRANALHA DE ACO, ANGULAR (GRIT), PARA JATEAMENTO, PENEIRA 1,41 A 1,19 MM (SA EG16) | SC | 111.57 | FORNECEDORES DIVERSOS |  |  | 15/05/2020
S00036786 | GRANALHA DE ACO, ANGULAR (GRIT), PARA JATEAMENTO, PENEIRA 0,117 A 1,00 MM, (S AE G40 A G-80) | SC | 128.39 | FORNECEDORES DIVERSOS |  |  | 15/05/2020
S00036787 | GRANALHA DE ACO, ANGULAR (GRIT), PARA JATEAMENTO, PENEIRA 0,35 A 0,117 MM (SA EG80) | SC | 98.43 | FORNECEDORES DIVERSOS |  |  | 01/11/2016
S00036788 | TELHA CERAMICA TIPO PORTUGUESA, COMPRIMENTO DE *40* CM, RENDIMENTO DE *16 *TELHAS/M2 | UN | 1.74 | FORNECEDORES DIVERSOS |  |  | 19/12/2018
S00036789 | TELHA CERAMICA TIPO AMERICANA, COMPRIMENTO DE *45* CM, RENDIMENTO DE *12*T ELHAS/M2 | UN | 2.24 | FORNECEDORES DIVERSOS |  |  | 15/05/2020
S00036790 | TANQUE DUPLO EM MARMORE SINTETICO COM CUBA LISA E ESFREGADOR, *110 X 60* C M | UN | 239.39 | FORNECEDORES DIVERSOS |  |  | 15/05/2020
S00036791 | TORNEIRA CROMADA DE MESA PARA LAVATORIO, BICA ALTA (REF 1195) | UN | 91.35 | FORNECEDORES DIVERSOS |  |  | 15/05/2020
S00036792 | TORNEIRA CROMADA DE PAREDE LONGA PARA LAVATORIO (REF 1178) | UN | 174.62 | FORNECEDORES DIVERSOS |  |  | 15/05/2020
S00036793 | MISTURADOR CROMADO DE PAREDE PARA LAVATORIO (REF 1178) | UN | 366.19 | FORNECEDORES DIVERSOS |  |  | 15/05/2020
S00036794 | LAVATORIO LOUCA BRANCA COM COLUNA *44 X 35,5* CM | UN | 127.19 | FORNECEDORES DIVERSOS |  |  | 15/05/2020
S00036795 | TORNEIRA CROMADA DE MESA PARA LAVATORIO COM SENSOR DE PRESENCA | UN | 688.62 | FORNECEDORES DIVERSOS |  |  | 15/05/2020
S00036796 | TORNEIRA CROMADA DE MESA PARA LAVATORIO TEMPORIZADA PRESSAO BICA BAIXA | UN | 177.3 | FORNECEDORES DIVERSOS |  |  | 15/05/2020
S00036797 | MOURAO DE CONCRETO CURVO,10 X 10 CM, H= *2,60* M + CURVA DE 0,40 M | UN | 35.84 | FORNECEDORES DIVERSOS |  |  | 15/05/2020
S00036799 | MOURAO DE CONCRETO RETO, TIPO ESTICADOR, *10 X 10* CM, H= 2,50 M | UN | 32.95 | FORNECEDORES DIVERSOS |  |  | 15/05/2020
S00036800 | MISTURADOR BASE PARA CHUVEIRO/BANHEIRA, 1/2 " OU 3/4 ", SOLDAVEL OU ROSCAVE L | UN | 92.29 | FORNECEDORES DIVERSOS |  |  | 15/05/2020
S00036801 | ACABAMENTO CROMADO PARA REGISTRO PEQUENO, 1/2 " OU 3/4 " | UN | 23.98 | FORNECEDORES DIVERSOS |  |  | 15/05/2020
S00036870 | GESSO PROJETADO | KG | 0.7 | FORNECEDORES DIVERSOS |  |  | 15/05/2020
S00036880 | ARGAMASSA PARA REVESTIMENTO DECORATIVO MONOCAMADA, CORES CLARAS | KG | 1.51 | FORNECEDORES DIVERSOS |  |  | 15/05/2020
S00036881 | PASTILHA CERAMICA/PORCELANA, REVEST INT/EXT E PISCINA, CORES FRIAS *5 X 5* C M | M2 | 144.22 | FORNECEDORES DIVERSOS |  |  | 15/05/2020
S00036882 | PASTILHA CERAMICA/PORCELANA, REVEST INT/EXT E PISCINA, CORES QUENTES *5 X 5 * CM | M2 | 168.25 | FORNECEDORES DIVERSOS |  |  | 15/05/2020
S00036884 | JANELA DE CORRER EM ALUMINIO, 100 X 150 CM (A X L), 4 FLS, SEM BANDEIRA,ACABAM ENTO ACET OU BRILHANTE, BATENTE/REQUADRO DE 6 A 14 CM, COM VIDRO, SEMGUAR NICAO/ALIZAR | M2 | 349.78 | FORNECEDORES DIVERSOS |  |  | 15/05/2020
S00036886 | ARGAMASSA PRONTA PARA CONTRAPISO | KG | 0.48 | FORNECEDORES DIVERSOS |  |  | 15/05/2020
S00036887 | TELA DE FIBRA DE VIDRO, ACABAMENTO ANTI-ALCALINO, MALHA 10 X 10 MM | M2 | 13.29 | FORNECEDORES DIVERSOS |  |  | 15/05/2020
S00036888 | GUARNICAO/MOLDURA DE ACABAMENTO PARA ESQUADRIA DE ALUMINIO ANODIZADON ATURAL, PARA 1 FACE | M | 9.11 | FORNECEDORES DIVERSOS |  |  | 15/05/2020
S00036896 | JANELA DE CORRER EM ALUMINIO, 100 X 120 CM (A X L), 2 FLS, SEM BANDEIRA,ACABAM ENTO ACET OU BRILHANTE, BATENTE/REQUADRO DE 6 A 14 CM, COM VIDRO, SEMGUAR NICAO | UN | 359.53 | FORNECEDORES DIVERSOS |  |  | 15/05/2020
S00036897 | JANELA DE CORRER EM ALUMINIO, 100 X 150 CM (A X L), 4 FLS, SEM BANDEIRA,ACABAM ENTO ACET OU BRILHANTE, BATENTE/REQUADRO DE 6 A 14 CM, COM VIDRO, SEMGUAR NICAO/ALIZAR | UN | 498 | FORNECEDORES DIVERSOS |  |  | 15/05/2020
S00037103 | BLOCO VEDACAO CONCRETO APARENTE 14 X 19 X 39 CM (CLASSE C - NBR 6136) | UN | 2.86 | FORNECEDORES DIVERSOS |  |  | 15/05/2020
S00037104 | CAIXA D'AGUA FIBRA DE VIDRO PARA 2000 LITROS, COM TAMPA | UN | 629.5 | FORNECEDORES DIVERSOS |  |  | 15/05/2020
S00037105 | CAIXA D'AGUA FIBRA DE VIDRO PARA 5000 LITROS, COM TAMPA | UN | 1402 | FORNECEDORES DIVERSOS |  |  | 15/05/2020
S00037106 | CAIXA D'AGUA FIBRA DE VIDRO PARA 10000 LITROS, COM TAMPA | UN | 2907.18 | FORNECEDORES DIVERSOS |  |  | 15/05/2020
S00037107 | BLOCO CONCRETO ESTRUTURAL 14 X 19 X 39, FCK 16 MPA - NBR 6136/2007 | UN | 5.32 | FORNECEDORES DIVERSOS |  |  | 15/05/2020
S00037329 | REJUNTE EPOXI BRANCO | KG | 39.87 | FORNECEDORES DIVERSOS |  |  | 15/05/2020
S00037370 | ALIMENTACAO - HORISTA (COLETADO CAIXA) | H | 1.04 | FORNECEDORES DIVERSOS |  |  | 15/05/2020
S00037371 | TRANSPORTE - HORISTA (COLETADO CAIXA) | H | 1.05 | FORNECEDORES DIVERSOS |  |  | 15/05/2020
S00037372 | EXAMES - HORISTA (COLETADO CAIXA) | H | 0.35 | FORNECEDORES DIVERSOS |  |  | 15/05/2020
S00037373 | SEGURO - HORISTA (COLETADO CAIXA) | H | 0.07 | FORNECEDORES DIVERSOS |  |  | 15/05/2020
S00037394 | FINCAPINO CURTO CALIBRE 22 VERMELHO, CARGA MEDIA (ACAO DIRETA) | CE | 32.88 | FORNECEDORES DIVERSOS |  |  | 15/05/2020
S00037395 | PINO DE ACO COM FURO, HASTE = 27 MM (ACAO DIRETA) | CE | 31.23 | FORNECEDORES DIVERSOS |  |  | 15/05/2020
S00037396 | PINO DE ACO LISO 1/4 ", HASTE = *36,5* MM (ACAO DIRETA) | CE | 25.55 | FORNECEDORES DIVERSOS |  |  | 15/05/2020
S00037397 | PINO DE ACO LISO 1/4 ", HASTE = *53* MM (ACAO DIRETA) | CE | 26.77 | FORNECEDORES DIVERSOS |  |  | 15/05/2020
S00037398 | REJUNTE EPOXI COR | KG | 51.03 | FORNECEDORES DIVERSOS |  |  | 15/05/2020
S00037399 | CABIDE/GANCHO DE BANHEIRO SIMPLES EM METAL CROMADO | UN | 33.7 | FORNECEDORES DIVERSOS |  |  | 15/05/2020
S00037400 | PAPELEIRA PLASTICA TIPO DISPENSER PARA PAPEL HIGIENICO ROLAO | UN | 37.95 | FORNECEDORES DIVERSOS |  |  | 15/05/2020
S00037401 | TOALHEIRO PLASTICO TIPO DISPENSER PARA PAPEL TOALHA INTERFOLHADO | UN | 37.95 | FORNECEDORES DIVERSOS |  |  | 15/05/2020
S00037402 | GRELHA DE CONCRETO DE PRE-MOLDADA *15 X 75 X 52* CM (A X C X L) | UN | 44 | FORNECEDORES DIVERSOS |  |  | 10/10/2019
S00037404 | CABO DE COBRE NU 185 MM2 MEIO-DURO | M | 97.33 | FORNECEDORES DIVERSOS |  |  | 15/05/2020
S00037409 | CABO DE ALUMINIO NU COM ALMA DE ACO, BITOLA 2/0 AWG | KG | 28.07 | FORNECEDORES DIVERSOS |  |  | 15/05/2020
S00037410 | CABO DE ALUMINIO NU SEM ALMA DE ACO, BITOLA 2/0 AWG | KG | 31.8 | FORNECEDORES DIVERSOS |  |  | 15/05/2020
S00037411 | TELA DE ACO SOLDADA GALVANIZADA/ZINCADA PARA ALVENARIA, FIO D = *1,24 MM, MA LHA25 X 25 MM | M2 | 13.71 | FORNECEDORES DIVERSOS |  |  | 15/05/2020
S00037412 | BANCADA/BANCA/PIA DE ACO INOXIDAVEL (AISI 430) COM 1 CUBA CENTRAL, COM VALV ULA,LISA (SEM ESCORREDOR), DE *0,55 X 1,20* M | UN | 190.95 | FORNECEDORES DIVERSOS |  |  | 15/05/2020
S00037413 | COTOVELO/JOELHO COM ADAPTADOR, 90 GRAUS, EM POLIPROPILENO, PN 16, PARA TU | UN | 5.09 | FORNECEDORES DIVERSOS |  |  | 15/05/2020
FRANARIN - PLEO | [6 empty] | 06/2020
Página 103 de 133
Código | Insumo | Un | Valor | Fornecedor |  |  | Data
BOSPEAD, 20 MM X 1/2" - LIGACAO PREDIAL DE AGUA
S00037414 | COTOVELO/JOELHO COM ADAPTADOR, 90 GRAUS, EM POLIPROPILENO, PN 16, PARA TU BOSPEAD, 20 MM X 3/4" - LIGACAO PREDIAL DE AGUA | UN | 5.77 | FORNECEDORES DIVERSOS |  |  | 15/05/2020
S00037415 | COTOVELO/JOELHO COM ADAPTADOR, 90 GRAUS, EM POLIPROPILENO, PN 16, PARA TU BOSPEAD, 32 MM X 1" - LIGACAO PREDIAL DE AGUA | UN | 10.5 | FORNECEDORES DIVERSOS |  |  | 15/05/2020
S00037416 | COTOVELO/JOELHO 90 GRAUS, EM POLIPROPILENO, PN 16, PARA TUBOS PEAD, 20 X 20 MM -LIGACAO PREDIAL DE AGUA | UN | 4.76 | FORNECEDORES DIVERSOS |  |  | 15/05/2020
S00037417 | COTOVELO/JOELHO 90 GRAUS, EM POLIPROPILENO, PN 16, PARA TUBOS PEAD, 32 X 32 MM -LIGACAO PREDIAL DE AGUA | UN | 6.84 | FORNECEDORES DIVERSOS |  |  | 15/05/2020
S00037418 | COLAR DE TOMADA EM POLIPROPILENO, PP, COM PARAFUSOS, PARA PEAD, 63 X 1/2" -L IGACAO PREDIAL DE AGUA | UN | 22.21 | FORNECEDORES DIVERSOS |  |  | 15/05/2020
S00037419 | COLAR DE TOMADA EM POLIPROPILENO, PP, COM PARAFUSOS, PARA PEAD, 63 X 3/4" -L IGACAO PREDIAL DE AGUA | UN | 22.8 | FORNECEDORES DIVERSOS |  |  | 15/05/2020
S00037420 | TE DE SERVICO INTEGRADO, EM POLIPROPILENO (PP), PARA TUBOS EM PEAD/PVC, 60 X 20MM - LIGACAO PREDIAL DE AGUA | UN | 53.58 | FORNECEDORES DIVERSOS |  |  | 15/05/2020
S00037421 | TE DE SERVICO INTEGRADO, EM POLIPROPILENO (PP), PARA TUBOS EM PEAD/PVC, 60 X 32MM - LIGACAO PREDIAL DE AGUA | UN | 73.23 | FORNECEDORES DIVERSOS |  |  | 15/05/2020
S00037422 | TE DE SERVICO INTEGRADO, EM POLIPROPILENO (PP), PARA TUBOS EM PEAD, 63 X 20 MM -LIGACAO PREDIAL DE AGUA | 0 | 68.55 | FORNECEDORES DIVERSOS |  |  | 15/05/2020
S00037423 | UNIAO EM POLIPROPILENO (PP), PARA TUBO EM PEAD, 32 MM - LIGACAO PREDIAL DE A GUA | UN | 15.74 | FORNECEDORES DIVERSOS |  |  | 15/05/2020
S00037424 | LUVA, PEAD PE 100, DE 20 MM, PARA ELETROFUSAO | UN | 8.9 | FORNECEDORES DIVERSOS |  |  | 15/05/2020
S00037425 | LUVA, PEAD PE 100, DE 32 MM, PARA ELETROFUSAO | UN | 9.6 | FORNECEDORES DIVERSOS |  |  | 15/05/2020
S00037426 | LUVA, PEAD PE 100, DE 63 MM, PARA ELETROFUSAO | UN | 19.38 | FORNECEDORES DIVERSOS |  |  | 15/05/2020
S00037427 | LUVA, PEAD PE 100, DE 125 MM, PARA ELETROFUSAO | UN | 46.23 | FORNECEDORES DIVERSOS |  |  | 15/05/2020
S00037428 | LUVA, PEAD PE 100, DE 200 MM, PARA ELETROFUSAO | UN | 159.33 | FORNECEDORES DIVERSOS |  |  | 15/05/2020
S00037429 | LUVA, PEAD PE 100, DE 400 MM, PARA ELETROFUSAO | UN | 2014.85 | FORNECEDORES DIVERSOS |  |  | 15/05/2020
S00037430 | COTOVELO 90 GRAUS, PEAD PE 100, DE 20 MM, PARA ELETROFUSAO | UN | 21.99 | FORNECEDORES DIVERSOS |  |  | 15/05/2020
S00037431 | COTOVELO 90 GRAUS, PEAD PE 100, DE 32 MM, PARA ELETROFUSAO | UN | 29.83 | FORNECEDORES DIVERSOS |  |  | 15/05/2020
S00037432 | COTOVELO 90 GRAUS, PEAD PE 100, DE 63 MM, PARA ELETROFUSAO | UN | 55.03 | FORNECEDORES DIVERSOS |  |  | 15/05/2020
S00037433 | COTOVELO 90 GRAUS, PEAD PE 100, DE 125 MM, PARA ELETROFUSAO | UN | 175.51 | FORNECEDORES DIVERSOS |  |  | 15/05/2020
S00037434 | COTOVELO 90 GRAUS, PEAD PE 100, DE 200 MM, PARA ELETROFUSAO | UN | 1636.49 | FORNECEDORES DIVERSOS |  |  | 15/05/2020
S00037435 | COTOVELO 45 GRAUS, PEAD PE 100, DE 32 MM, PARA ELETROFUSAO | UN | 20.62 | FORNECEDORES DIVERSOS |  |  | 15/05/2020
S00037436 | COTOVELO 45 GRAUS, PEAD PE 100, DE 40 MM, PARA ELETROFUSAO | UN | 24.34 | FORNECEDORES DIVERSOS |  |  | 15/05/2020
S00037437 | COTOVELO 45 GRAUS, PEAD PE 100, DE 63 MM, PARA ELETROFUSAO | UN | 35.2 | FORNECEDORES DIVERSOS |  |  | 15/05/2020
S00037438 | COTOVELO 45 GRAUS, PEAD PE 100, DE 125 MM, PARA ELETROFUSAO | UN | 175.51 | FORNECEDORES DIVERSOS |  |  | 15/05/2020
S00037439 | COTOVELO 45 GRAUS, PEAD PE 100, DE 200 MM, PARA ELETROFUSAO | UN | 1147.5 | FORNECEDORES DIVERSOS |  |  | 15/05/2020
S00037440 | TE DE SERVICO, PEAD PE 100, DE 63 X 20 MM, PARA ELETROFUSAO | UN | 114.82 | FORNECEDORES DIVERSOS |  |  | 15/05/2020
S00037441 | TE DE SERVICO, PEAD PE 100, DE 63 X 32 MM, PARA ELETROFUSAO | UN | 114.82 | FORNECEDORES DIVERSOS |  |  | 15/05/2020
S00037442 | TE DE SERVICO, PEAD PE 100, DE 63 X 63 MM, PARA ELETROFUSAO | UN | 138.29 | FORNECEDORES DIVERSOS |  |  | 15/05/2020
S00037443 | TE DE SERVICO, PEAD PE 100, DE 125 X 20 MM, PARA ELETROFUSAO | UN | 144.66 | FORNECEDORES DIVERSOS |  |  | 15/05/2020
S00037444 | TE DE SERVICO, PEAD PE 100, DE 125 X 32 MM, PARA ELETROFUSAO | UN | 147.11 | FORNECEDORES DIVERSOS |  |  | 15/05/2020
S00037445 | TE DE SERVICO, PEAD PE 100, DE 125 X 63 MM, PARA ELETROFUSAO | UN | 222.98 | FORNECEDORES DIVERSOS |  |  | 15/05/2020
S00037446 | TE DE SERVICO, PEAD PE 100, DE 200 X 20 MM, PARA ELETROFUSAO | UN | 243.09 | FORNECEDORES DIVERSOS |  |  | 15/05/2020
S00037447 | TE DE SERVICO, PEAD PE 100, DE 200 X 32 MM, PARA ELETROFUSAO | UN | 246.89 | FORNECEDORES DIVERSOS |  |  | 15/05/2020
S00037448 | TE DE SERVICO, PEAD PE 100, DE 200 X 63 MM, PARA ELETROFUSAO | UN | 338.65 | FORNECEDORES DIVERSOS |  |  | 15/05/2020
S00037449 | TUBO DE CONCRETO SIMPLES, CLASSE- PS1, MACHO/FEMEA, DN 200 MM, PARA AGUAS PLUVIAIS (NBR 8890) | M | 18.72 | FORNECEDORES DIVERSOS |  |  | 15/05/2020
S00037450 | TUBO DE CONCRETO SIMPLES, CLASSE- PS1, MACHO/FEMEA, DN 300 MM, PARA AGUAS PLUVIAIS (NBR 8890) | M | 22.82 | FORNECEDORES DIVERSOS |  |  | 15/05/2020
S00037451 | TUBO DE CONCRETO SIMPLES, CLASSE- PS1, MACHO/FEMEA, DN 400 MM, PARA AGUAS PLUVIAIS (NBR 8890) | M | 34.94 | FORNECEDORES DIVERSOS |  |  | 15/05/2020
S00037452 | TUBO DE CONCRETO SIMPLES, CLASSE- PS1, MACHO/FEMEA, DN 500 MM, PARA AGUAS PLUVIAIS (NBR 8890) | M | 46.35 | FORNECEDORES DIVERSOS |  |  | 15/05/2020
S00037453 | TUBO DE CONCRETO SIMPLES, CLASSE- PS1, MACHO/FEMEA, DN 600 MM, PARA AGUAS PLUVIAIS (NBR 8890) | M | 58.17 | FORNECEDORES DIVERSOS |  |  | 15/05/2020
S00037454 | MANGUEIRA CRISTAL, LISA, PVC TRANSPARENTE, 1/4" X1 MM | M | 0.83 | FORNECEDORES DIVERSOS |  |  | 15/05/2020
S00037455 | MANGUEIRA CRISTAL, LISA, PVC TRANSPARENTE, 1/4" X1,5 MM | M | 1.4 | FORNECEDORES DIVERSOS |  |  | 15/05/2020
S00037456 | MANGUEIRA CRISTAL PARA NIVEL, LISA, PVC TRANSPARENTE, 5/16" X1 MM | M | 1.12 | FORNECEDORES DIVERSOS |  |  | 15/05/2020
S00037457 | MANGUEIRA CRISTAL PARA NIVEL, LISA, PVC TRANSPARENTE, 3/8" X1,5 MM | M | 2.13 | FORNECEDORES DIVERSOS |  |  | 15/05/2020
S00037458 | MANGUEIRA CRISTAL, LISA, PVC TRANSPARENTE, 1/2" X 2 MM | M | 3.17 | FORNECEDORES DIVERSOS |  |  | 15/05/2020
S00037459 | MANGUEIRA CRISTAL, LISA, PVC TRANSPARENTE, 3/4" X 2 MM | M | 4.45 | FORNECEDORES DIVERSOS |  |  | 15/05/2020
S00037460 | MANGUEIRA CRISTAL TRANCADA, PVC COM REFORCO, PRESSAO DE TRABALHO (PT) 25 0LBS/POL2, DE 1" X *3,4* MM | M | 10.81 | FORNECEDORES DIVERSOS |  |  | 15/05/2020
S00037461 | MANGUEIRA CRISTAL TRANCADA, PVC COM REFORCO, COM PRESSAO DE TRABALHO ( PT)250 LBS/POL2, DE 3/4" X *2,8* MM | M | 7.92 | FORNECEDORES DIVERSOS |  |  | 15/05/2020
S00037476 | ADUELA/GALERIA DE CONCRETO ARMADO, SECAO RETANGULAR 1.50 X 1.50 M (L X A), C =1.00 M, E = 20 CM | UN | 1582.63 | FORNECEDORES DIVERSOS |  |  | 15/05/2020
S00037477 | ADUELA/GALERIA DE CONCRETO ARMADO, SECAO RETANGULAR 2.50 X 2.50 M (L X A), C =1.00 M, E = 20 CM | UN | 2739.75 | FORNECEDORES DIVERSOS |  |  | 15/05/2020
S00037478 | ADUELA/GALERIA DE CONCRETO ARMADO, SECAO RETANGULAR 2.00 X 2.00 M (L X A), C =1.00 M, E = 20 CM | UN | 2239.01 | FORNECEDORES DIVERSOS |  |  | 15/05/2020
S00037479 | ADUELA/GALERIA DE CONCRETO ARMADO, SECAO RETANGULAR 3.00 X 3.00 M (L X A), C =1.00 M, E = 20 CM | UN | 3425.75 | FORNECEDORES DIVERSOS |  |  | 15/05/2020
S00037514 | MINICARREGADEIRA SOBRE RODAS, POTENCIA LIQUIDA DE *47* HP, CAPACIDADE NOMI NALDE OPERACAO DE *646* KG | UN | 172500 | FORNECEDORES DIVERSOS |  |  | 15/05/2020
S00037515 | MANIPULADOR TELESCOPICO, POTENCIA DE 85 HP, CAPACIDADE DE CARGA DE 3.500 K G,ALTURA MAXIMA DE ELEVACAO DE 12,3 M | UN | 335402.93 | FORNECEDORES DIVERSOS |  |  | 15/05/2020
S00037518 | PORTA DE ENROLAR MANUAL COMPLETA, PERFIL MEIA CANA CEGA, EM ACO GALVANIZ ADOCOM PINTURA ELETROSTATICA, CHAPA NUMERO 24 " (SEM INSTALACAO) | M2 | 305.3 | FORNECEDORES DIVERSOS |  |  | 15/05/2020
S00037519 | MINICARREGADEIRA SOBRE RODAS, POTENCIA LIQUIDA DE *72* HP, CAPACIDADE NOMI NALDE OPERACAO DE *1200* KG | UN | 266218.11 | FORNECEDORES DIVERSOS |  |  | 15/05/2020
S00037520 | MINIESCAVADEIRA SOBRE ESTEIRAS, POTENCIA LIQUIDA DE *30* HP, PESO OPERACION ALDE *3.500* KG | UN | 261853.87 | FORNECEDORES DIVERSOS |  |  | 15/05/2020
S00037521 | MINIESCAVADEIRA SOBRE ESTEIRAS, POTENCIA LIQUIDA DE *42* HP, PESO OPERACION ALDE *4.500* KG | UN | 319461.73 | FORNECEDORES DIVERSOS |  |  | 15/05/2020
S00037522 | MINIESCAVADEIRA SOBRE ESTEIRAS, POTENCIA LIQUIDA DE *42* HP, PESO OPERACION ALDE *5.300* KG | UN | 329072.98 | FORNECEDORES DIVERSOS |  |  | 15/05/2020
S00037523 | MANIPULADOR TELESCOPICO, POTENCIA DE 101 HP, CAPACIDADE DE CARGA DE 3.500 KG,ALTURA MAXIMA DE ELEVACAO DE 12 M | UN | 377259.43 | FORNECEDORES DIVERSOS |  |  | 15/05/2020
S00037524 | TELA PLASTICA LARANJA, TIPO TAPUME PARA SINALIZACAO, MALHA RETANGULAR, ROL O1.20 X 50 M (L X C) | M | 1.8 | FORNECEDORES DIVERSOS |  |  | 15/05/2020
S00037525 | TELA PLASTICA TECIDA LISTRADA BRANCA E LARANJA, TIPO GUARDA CORPO, EMPOLIE TILENO MONOFILADO, ROLO 1,20 X 50 M (L X C) | M | 2.16 | FORNECEDORES DIVERSOS |  |  | 15/05/2020
S00037526 | SACO DE RAFIA PARA ENTULHO, NOVO, LISO (SEM CLICHE), *60 x 90* CM | UN | 2.75 | FORNECEDORES DIVERSOS |  |  | 15/05/2020
S00037527 | MANGUEIRA DE INCENDIO, TIPO 2, DE 1 1/2", COMPRIMENTO = 15 M, TECIDO EM FIO DE POLIESTER E TUBO INTERNO EM BORRACHA SINTETICA, COM UNIOES ENGATE RAPIDO | UN | 362.64 | FORNECEDORES DIVERSOS |  |  | 15/05/2020
S00037528 | MANGUEIRA DE INCENDIO, TIPO 2, DE 1 1/2", COMPRIMENTO = 20 M, TECIDO EM FIO DE POLIESTER E TUBO INTERNO EM BORRACHA SINTETICA, COM UNIOES | UN | 432.38 | FORNECEDORES DIVERSOS |  |  | 15/05/2020
S00037529 | MANGUEIRA DE INCENDIO, TIPO 2, DE 1 1/2", COMPRIMENTO = 25 M, TECIDO EM FIO DE POLIESTER E TUBO INTERNO EM BORRACHA SINTETICA, COM UNIOES | UN | 436.63 | FORNECEDORES DIVERSOS |  |  | 15/05/2020
S00037530 | MANGUEIRA DE INCENDIO, TIPO 2, DE 1 1/2", COMPRIMENTO = 30 M, TECIDO EM FIO DE POLIESTER E TUBO INTERNO EM BORRACHA SINTETICA, COM UNIOES | UN | 570.04 | FORNECEDORES DIVERSOS |  |  | 15/05/2020
S00037531 | MANGUEIRA DE INCENDIO, TIPO 2, DE 2 1/2", COMPRIMENTO = 20 M, TECIDO EM FIO DE POLIESTER E TUBO INTERNO EM BORRACHA SINTETICA, COM UNIOES | UN | 612.5 | FORNECEDORES DIVERSOS |  |  | 15/05/2020
S00037532 | EMULSAO EXPLOSIVA EM CARTUCHOS DE 2" X 24", DENSIDADE 1.15 G/CM3, INICIACAOE SPOLETA N. 8 / CORDEL | KG | 11.5 | FORNECEDORES DIVERSOS |  |  | 15/05/2020
S00037533 | EMULSAO EXPLOSIVA EM CARTUCHOS DE 1" X 8", DENSIDADE 1.15 G/CM3, INICIACAOES POLETA N. 8 / CORDEL | KG | 15.19 | FORNECEDORES DIVERSOS |  |  | 15/05/2020
S00037534 | EMULSAO EXPLOSIVA EM CARTUCHOS DE 1" X 12", DENSIDADE 1.15 G/CM3, INICIACAOE SPOLETA N. 8 / CORDEL | KG | 15.19 | FORNECEDORES DIVERSOS |  |  | 15/05/2020
S00037535 | EMULSAO EXPLOSIVA EM CARTUCHOS DE 1" X 24", DENSIDADE 1.15 G/CM3, INICIACAOE | KG | 15.19 | FORNECEDORES DIVERSOS |  |  | 15/05/2020
FRANARIN - PLEO | [6 empty] | 06/2020
Página 104 de 133
Código | Insumo | Un | Valor | Fornecedor |  |  | Data
SPOLETA N. 8 / CORDEL
S00037536 | EMULSAO EXPLOSIVA EM CARTUCHOS DE 2 1/4" X 24", DENSIDADE 1.15 G/CM3, INICIACA OESPOLETA N. 8 / CORDEL | KG | 11.5 | FORNECEDORES DIVERSOS |  |  | 15/05/2020
S00037537 | EMULSAO EXPLOSIVA EM CARTUCHOS DE 2 1/2" X 24", DENSIDADE 1.15 G/CM3, INICIACA OESPOLETA N. 8 / CORDEL | KG | 11.5 | FORNECEDORES DIVERSOS |  |  | 15/05/2020
S00037538 | ADITIVO PLASTIFICANTE E ESTABILIZADOR PARA ARGAMASSAS DE ASSENTAMENTO ER EBOCO | 18 | 114.92 | FORNECEDORES DIVERSOS |  |  | 23/01/2020
S00037539 | PLACA DE SINALIZACAO DE SEGURANCA CONTRA INCENDIO, FOTOLUMINESCENTE,RET ANGULAR, *13 X 26* CM, EM PVC *2* MM ANTI-CHAMAS (SIMBOLOS, CORES EPICTOGRA MAS CONFORME NBR 13434) | UN | 17 | FORNECEDORES DIVERSOS |  |  | 15/05/2020
S00037540 | PROJETOR DE ARGAMASSA, CAPACIDADE DE PROJECAO 1,5 M3/H, ALCANCE DA PROJE CAO30 ATE 60 M, MOTOR ELETRICO TRIFASICO | UN | 52507.92 | FORNECEDORES DIVERSOS |  |  | 15/05/2020
S00037544 | MISTURADOR DE ARGAMASSA, EIXO HORIZONTAL, CAPACIDADE DE MISTURA 300 KG,M OTOR ELETRICO TRIFASICO 220/380 V, POTENCIA 5 CV | UN | 8535.33 | FORNECEDORES DIVERSOS |  |  | 15/05/2020
S00037545 | MISTURADOR DE ARGAMASSA, EIXO HORIZONTAL, CAPACIDADE DE MISTURA 600 KG,M OTOR ELETRICO TRIFASICO 220/380 V, POTENCIA 7,5 CV | UN | 10155.89 | FORNECEDORES DIVERSOS |  |  | 15/05/2020
S00037546 | MISTURADOR DE ARGAMASSA, EIXO HORIZONTAL, CAPACIDADE DE MISTURA 160 KG,M OTOR ELETRICO TRIFASICO 220/380 V, POTENCIA 3 CV | UN | 8069.95 | FORNECEDORES DIVERSOS |  |  | 15/05/2020
S00037548 | PROJETOR DE ARGAMASSA, CAPACIDADE DE PROJECAO 2,0 M3/H, ALCANCE DA PROJE CAOATE 50 M, MOTOR ELETRICO TRIFASICO | UN | 69598.98 | FORNECEDORES DIVERSOS |  |  | 15/05/2020
S00037549 | BETONEIRA CAPACIDADE NOMINAL 250 L, CAPACIDADE DE MISTURA 200 L, MOTOR ELETRICO TRIFASICO 220/380 V POTENCIA 1 CV, SEM CARREGADOR | UN | 2597.27 | FORNECEDORES DIVERSOS |  |  | 01/11/2016
S00037552 | ARGAMASSA INDUSTRIALIZADA PARA CHAPISCO ROLADO | KG | 1.95 | FORNECEDORES DIVERSOS |  |  | 15/05/2020
S00037553 | ARGAMASSA INDUSTRIALIZADA PARA CHAPISCO COLANTE | KG | 1.52 | FORNECEDORES DIVERSOS |  |  | 15/05/2020
S00037554 | ESGUICHO JATO REGULAVEL, TIPO ELKHART, ENGATE RAPIDO 1 1/2", PARA COMBATE A INCENDIO | UN | 152.96 | FORNECEDORES DIVERSOS |  |  | 15/05/2020
S00037555 | ESGUICHO JATO REGULAVEL, TIPO ELKHART, ENGATE RAPIDO 2 1/2", PARA COMBATE A INCENDIO | UN | 186.07 | FORNECEDORES DIVERSOS |  |  | 15/05/2020
S00037556 | PLACA DE SINALIZACAO DE SEGURANCA CONTRA INCENDIO, FOTOLUMINESCENTE,QUA DRADA, *20 X 20* CM, EM PVC *2* MM ANTI-CHAMAS (SIMBOLOS, CORES E PICTOGRAMA SCONFORME NBR 13434) | UN | 19.66 | FORNECEDORES DIVERSOS |  |  | 15/05/2020
S00037557 | PLACA DE SINALIZACAO DE SEGURANCA CONTRA INCENDIO, FOTOLUMINESCENTE,QUA DRADA, *14 X 14* CM, EM PVC *2* MM ANTI-CHAMAS (SIMBOLOS, CORES E PICTOGRAMA SCONFORME NBR 13434) | UN | 10.16 | FORNECEDORES DIVERSOS |  |  | 15/05/2020
S00037558 | PLACA DE SINALIZACAO DE SEGURANCA CONTRA INCENDIO, FOTOLUMINESCENTE,RET ANGULAR, *20 X 40* CM, EM PVC *2* MM ANTI-CHAMAS (SIMBOLOS, CORES EPICTOGRA MAS CONFORME NBR 13434) | UN | 31.69 | FORNECEDORES DIVERSOS |  |  | 15/05/2020
S00037559 | PLACA DE SINALIZACAO DE SEGURANCA CONTRA INCENDIO, FOTOLUMINESCENTE,RET ANGULAR, *12 X 40* CM, EM PVC *2* MM ANTI-CHAMAS (SIMBOLOS, CORES EPICTOGRA MAS CONFORME NBR 13434) | UN | 24.12 | FORNECEDORES DIVERSOS |  |  | 15/05/2020
S00037560 | PLACA DE SINALIZACAO DE SEGURANCA CONTRA INCENDIO - ALERTA, TRIANGULAR, BA SEDE *30* CM, EM PVC *2* MM ANTI-CHAMAS (SIMBOLOS, CORES E PICTOGRAMAS CON FORMENBR 13434) | UN | 33.46 | FORNECEDORES DIVERSOS |  |  | 15/05/2020
S00037561 | PORTAO DE CORRER EM CHAPA TIPO PAINEL LAMBRIL QUADRADO, COM PORTA SOCIA LCOMPLETA INCLUIDA, COM REQUADRO, ACABAMENTO NATURAL, COM TRILHOS EROL DANAS | M2 | 682.63 | FORNECEDORES DIVERSOS |  |  | 15/05/2020
S00037562 | PORTAO DE CORRER EM GRADIL FIXO DE BARRA DE FERRO CHATA DE 3 X 1/4" NA VER TICAL,SEM REQUADRO, ACABAMENTO NATURAL, COM TRILHOS E ROLDANAS | M2 | 437.84 | FORNECEDORES DIVERSOS |  |  | 15/05/2020
S00037563 | PORTAO BASCULANTE, MANUAL, EM CHAPA TIPO LAMBRIL QUADRADO, COM REQUADR O,ACABAMENTO NATURAL | M2 | 365.68 | FORNECEDORES DIVERSOS |  |  | 15/05/2020
S00037585 | PORTINHOLA DE ABRIR EM ALUMINIO DE 60 X 80 CM, VENEZIANA VENTILADA 1 FOLHA,A CABAMENTO ANODIZADO NATURAL | UN | 182.21 | FORNECEDORES DIVERSOS |  |  | 15/05/2020
S00037586 | PINO DE ACO COM ARRUELA CONICA, DIAMETRO ARRUELA = *23* MM E COMP HASTE = *27*MM (ACAO INDIRETA) | CE | 36.32 | FORNECEDORES DIVERSOS |  |  | 15/05/2020
S00037587 | MISTURADOR MONOCOMANDO PARA CHUVEIRO, BASE BRUTA E ACABAMENTO CROMA DO | UN | 255.16 | FORNECEDORES DIVERSOS |  |  | 15/05/2020
S00037588 | VALVULA EM METAL CROMADO PARA TANQUE, 1.1/2 " SEM LADRAO | UN | 23.99 | FORNECEDORES DIVERSOS |  |  | 15/05/2020
S00037589 | TANQUE SIMPLES EM MARMORE SINTETICO COM COLUNA, CAPACIDADE *22* L, *60 X 46 * CM | UN | 293.32 | FORNECEDORES DIVERSOS |  |  | 15/05/2020
S00037590 | SUPORTE MAO-FRANCESA EM ACO, ABAS IGUAIS 30 CM, CAPACIDADE MINIMA 60 KG,BR ANCO | UN | 10.06 | FORNECEDORES DIVERSOS |  |  | 15/05/2020
S00037591 | SUPORTE MAO-FRANCESA EM ACO, ABAS IGUAIS 40 CM, CAPACIDADE MINIMA 70 KG,BR ANCO | UN | 12.1 | FORNECEDORES DIVERSOS |  |  | 15/05/2020
S00037592 | BLOCO CERAMICO DE VEDACAO COM FUROS NA VERTICAL, 9 X 19 X 39 CM - 4,5 MPA (N BR15270) | UN | 1.26 | FORNECEDORES DIVERSOS |  |  | 15/05/2020
S00037593 | BLOCO CERAMICO DE VEDACAO COM FUROS NA VERTICAL, 14 X 19 X 39 CM - 4,5 MPA (N BR15270) | UN | 1.69 | FORNECEDORES DIVERSOS |  |  | 15/05/2020
S00037594 | BLOCO CERAMICO DE VEDACAO COM FUROS NA VERTICAL, 19 X 19 X 39 CM - 4,5 MPA (N BR15270) | UN | 2.07 | FORNECEDORES DIVERSOS |  |  | 15/05/2020
S00037595 | ARGAMASSA COLANTE TIPO ACIII | KG | 1.37 | FORNECEDORES DIVERSOS |  |  | 15/05/2020
S00037596 | ARGAMASSA COLANTE TIPO ACIII E | KG | 2.04 | FORNECEDORES DIVERSOS |  |  | 15/05/2020
S00037597 | BATE-ESTACAS POR GRAVIDADE, POTENCIA160 HP, PESO DO MARTELO ATE 3 TONELA DAS | UN | 396484.37 | FORNECEDORES DIVERSOS |  |  | 15/05/2020
S00037598 | CONJUNTO MONTADO ESTOPIM COM ESPOLETA COMUM NUMERO 8, COM CABECAACE NDEDORA, 1,5 M | UN | 22.83 | FORNECEDORES DIVERSOS |  |  | 15/05/2020
S00037599 | ACESSORIO INICIADOR NAO ELETRICO, TUBO DE 6 M, TEMPO DE RETARDO DE *160* MS | UN | 58.48 | FORNECEDORES DIVERSOS |  |  | 15/05/2020
S00037600 | ACESSORIO DE LIGACAO NAO ELETRICO PARA CARGAS EXPLOSIVAS, TUBO DE 6 M | UN | 62.83 | FORNECEDORES DIVERSOS |  |  | 15/05/2020
S00037601 | CORDEL DETONANTE, NP 05 G/M | M | 5.07 | FORNECEDORES DIVERSOS |  |  | 15/05/2020
S00037623 | OPERADOR DE BETONEIRA ESTACIONARIA/MISTURADOR (COLETADO CAIXA) | H | 14.04 | FORNECEDORES DIVERSOS |  |  | 22/05/2018
S00037624 | BETONEIRA CAPACIDADE NOMINAL 250 L, CAPACIDADE DE MISTURAV POTENCIA 1 | UN | 2474.18 | FORNECEDORES DIVERSOS |  |  | 01/08/2014
S00037625 | MISTURADOR DE ARGAMASSA, EIXO HORIZONTAL, CAPACIDADE DE MISTURA 300TRI | UN | 8105.41 | FORNECEDORES DIVERSOS |  |  | 01/08/2014
S00037626 | PROJETOR DE ARGAMASSA, CAPACIDADE DE PROJECAO 1,5 M3/H, ALCANCE DA PRO | UN | 27978.01 | FORNECEDORES DIVERSOS |  |  | 01/08/2014
S00037627 | MISTURADOR DE ARGAMASSA, EIXO HORIZONTAL, CAPACIDADE DE MISTURA 600TRI | UN | 9589.92 | FORNECEDORES DIVERSOS |  |  | 01/08/2014
S00037628 | MISTURADOR DE ARGAMASSA, EIXO HORIZONTAL, CAPACIDADE DE MISTURA 160TRI | UN | 6175.55 | FORNECEDORES DIVERSOS |  |  | 01/08/2014
S00037629 | PROJETOR DE ARGAMASSA, CAPACIDADE DE PROJECAO 1,0 M3/H, ALCANCE APROXI | UN | 29984.07 | FORNECEDORES DIVERSOS |  |  | 01/08/2014
S00037630 | PROJETOR DE ARGAMASSA, CAPACIDADE DE PROJECAO 2,0 M3/H, ALCANCE DA PRO | UN | 31516.08 | FORNECEDORES DIVERSOS |  |  | 01/08/2014
S00037631 | TELA METALICA ELETROSSOLDADA GALVANIZADA SEMIRRIGIDA, MALHA 25X25 MM,1 | M2 | 9.93 | FORNECEDORES DIVERSOS |  |  | 01/08/2014
S00037633 | ARGAMASSA INDUSTRIALIZADA PARA CHAPISCO ROLADO *COLETADO CAIXA* | KG | 1.95 | FORNECEDORES DIVERSOS |  |  | 01/08/2014
S00037634 | TELA DE FIBRA DE VIDRO TRATADA COM POLIESTER, MALHA 10X10 MM *COLETADO | M2 | 8.31 | FORNECEDORES DIVERSOS |  |  | 01/08/2014
S00037659 | ARGAMASSA OU CIMENTO COLANTE EM PO PARA FIXACAO INTERNA/EXTERNA DE PEC | KG | 1.18 | FORNECEDORES DIVERSOS |  |  | 01/08/2014
S00037661 | ARGMASSA INDUSTRIALIZADA PARA CHAPISCO COLANTE *COLETADO CAIXA* | KG | 1.27 | FORNECEDORES DIVERSOS |  |  | 01/08/2014
S00037665 | ADITIVO PLASTIFICANTE PARA ARGAMASSA *COLETADO CAIXA* | L | 4.84 | FORNECEDORES DIVERSOS |  |  | 01/08/2014
S00037666 | OPERADOR DE BETONEIRA ESTACIONARIA / MISTURADOR | H | 12.43 | FORNECEDORES DIVERSOS |  |  | 15/05/2020
S00037712 | TELA ARAME GALVANIZADO REVESTIDO COM POLIMERO, MALHA HEXAGONAL DUPLAT ORCAO, 8 X 10 CM (ZN/AL REVESTIDO COM POLIMERO), FIO *2,4* MM | M2 | 61.49 | FORNECEDORES DIVERSOS |  |  | 15/05/2020
S00037727 | CARROCERIA FIXA ABERTA DE MADEIRA PARA TRANSPORTE GERAL DE CARGA SECADI MENSOES APROXIMADAS 2,25 X 4,10 X 0,50 M (INCLUI MONTAGEM, NAO INCLUI CAMINHA O) | UN | 10850 | FORNECEDORES DIVERSOS |  |  | 15/05/2020
S00037728 | CARROCERIA FIXA ABERTA DE MADEIRA PARA TRANSPORTE GERAL DE CARGA SECADI MENSOES APROXIMADAS 2,5 X 5,5 X 0,50 M (INCLUI MONTAGEM, NAO INCLUI CAMINHAO ) | UN | 14719.58 | FORNECEDORES DIVERSOS |  |  | 15/05/2020
S00037729 | CARROCERIA FIXA ABERTA DE MADEIRA PARA TRANSPORTE GERAL DE CARGA SECADI MENSOES APROXIMADAS 2,5 X 6,00 X 0,50 M (INCLUI MONTAGEM, NAO INCLUI CAMINHA O) | UN | 15933.56 | FORNECEDORES DIVERSOS |  |  | 15/05/2020
S00037730 | CARROCERIA FIXA ABERTA DE MADEIRA PARA TRANSPORTE GERAL DE CARGA SECADI MENSOES APROXIMADAS 2,5 X 6,5 X 0,50 M (INCLUI MONTAGEM, NAO INCLUI CAMINHAO ) | UN | 17147.55 | FORNECEDORES DIVERSOS |  |  | 15/05/2020
S00037731 | CARROCERIA FIXA ABERTA DE MADEIRA PARA TRANSPORTE GERAL DE CARGA SECADI MENSOES APROXIMADAS 2,5 X 7,00 X 0,50 M (INCLUI MONTAGEM, NAO INCLUI CAMINHA O) | UN | 18361.53 | FORNECEDORES DIVERSOS |  |  | 15/05/2020
S00037732 | CARROCERIA FIXA ABERTA DE MADEIRA PARA TRANSPORTE GERAL DE CARGA SECADI MENSOES APROXIMADAS 2,5 X 7,5 X 0,50 M (INCLUI MONTAGEM, NAO INCLUI CAMINHAO ) | UN | 20941.25 | FORNECEDORES DIVERSOS |  |  | 15/05/2020
S00037733 | CACAMBA METALICA BASCULANTE COM CAPACIDADE DE 6 M3 (INCLUI MONTAGEM, NA OINCLUI CAMINHAO) | UN | 34902.09 | FORNECEDORES DIVERSOS |  |  | 15/05/2020
FRANARIN - PLEO | [6 empty] | 06/2020
Página 105 de 133
Código | Insumo | Un | Valor | Fornecedor |  |  | Data
S00037734 | CACAMBA METALICA BASCULANTE COM CAPACIDADE DE 10 M3 (INCLUI MONTAGEM, NA OINCLUI CAMINHAO) | UN | 46548.77 | FORNECEDORES DIVERSOS |  |  | 15/05/2020
S00037735 | CACAMBA METALICA BASCULANTE COM CAPACIDADE DE 8 M3 (INCLUI MONTAGEM, NA OINCLUI CAMINHAO) | UN | 42057.02 | FORNECEDORES DIVERSOS |  |  | 15/05/2020
S00037736 | TANQUE DE ACO CARBONO NAO REVESTIDO, PARA TRANSPORTE DE AGUA COMCAPAC IDADE DE 10 M3, COM BOMBA CENTRIFUGA POR TOMADA DE FORCA, VAZAO MAXIMA*7 5* M3/H (INCLUI MONTAGEM, NAO INCLUI CAMINHAO) | UN | 50000 | FORNECEDORES DIVERSOS |  |  | 15/05/2020
S00037737 | TANQUE DE ACO PARA TRANSPORTE DE AGUA COM CAPACIDADE DE 8 M3 (INCLUIMON TAGEM, NAO INCLUI CAMINHAO) | UN | 33193.98 | FORNECEDORES DIVERSOS |  |  | 15/05/2020
S00037738 | TANQUE DE ACO PARA TRANSPORTE DE AGUA COM CAPACIDADE DE 6 M3 (INCLUIMON TAGEM, NAO INCLUI CAMINHAO) | UN | 41722.41 | FORNECEDORES DIVERSOS |  |  | 15/05/2020
S00037739 | TANQUE DE ACO PARA TRANSPORTE DE AGUA COM CAPACIDADE DE 14 M3 (INCLUIMO NTAGEM, NAO INCLUI CAMINHAO) | UN | 61538.46 | FORNECEDORES DIVERSOS |  |  | 15/05/2020
S00037740 | TANQUE DE ACO PARA TRANSPORTE DE AGUA COM CAPACIDADE DE 4 M3 (INCLUIMON TAGEM, NAO INCLUI CAMINHAO) | UN | 35117.05 | FORNECEDORES DIVERSOS |  |  | 15/05/2020
S00037741 | SEMIRREBOQUE COM TRES EIXOS, PARA TRANSPORTE DE CARGA SECA, DIMENSOESA PROXIMADAS 2,60 X 12,50 X 0,50 M (NAO INCLUI CAVALO MECANICO) | UN | 123219.58 | FORNECEDORES DIVERSOS |  |  | 15/05/2020
S00037743 | SEMIRREBOQUE COM DOIS EIXOS EM TANDEM TIPO BASCULANTE COM CACAMBA MET ALICA14 M3 (INCLUI MONTAGEM, NAO INCLUI CAVALO MECANICO) | UN | 135511.18 | FORNECEDORES DIVERSOS |  |  | 15/05/2020
S00037744 | SEMIRREBOQUE COM TRES EIXOS EM TANDEM TIPO BASCULANTE COM CACAMBAMET ALICA 18 M3 (INCLUI MONTAGEM, NAO INCLUI CAVALO MECANICO) | UN | 159335.66 | FORNECEDORES DIVERSOS |  |  | 15/05/2020
S00037745 | CAMINHAO TOCO, PESO BRUTO TOTAL 13000 KG, CARGA UTIL MAXIMA 7925 KG, DISTAN CIAENTRE EIXOS 4,80 M, POTENCIA 189 CV (INCLUI CABINE E CHASSI, NAO INCLUI CARR OCERIA) | UN | 255000 | FORNECEDORES DIVERSOS |  |  | 15/05/2020
S00037746 | CAMINHAO TOCO, PESO BRUTO TOTAL 9000 KG, CARGA UTIL MAXIMA 5940 KG, DISTANC IAENTRE EIXOS 3,69 M, POTENCIA 177 CV (INCLUI CABINE E CHASSI, NAO INCLUI CARRO CERIA) | UN | 229136.85 | FORNECEDORES DIVERSOS |  |  | 15/05/2020
S00037747 | CAMINHAO TRUCADO, PESO BRUTO TOTAL 23000 KG, CARGA UTIL MAXIMA 15935 KG,DI STANCIA ENTRE EIXOS 4,80 M, POTENCIA 230 CV (INCLUI CABINE E CHASSI, NAO INCLUI CARROCERIA) | UN | 331096.51 | FORNECEDORES DIVERSOS |  |  | 15/05/2020
S00037748 | CAMINHAO TOCO, PESO BRUTO TOTAL 14300 KG, CARGA UTIL MAXIMA 9710 KG, DISTAN CIAENTRE EIXOS 3,56 M, POTENCIA 185 CV (INCLUI CABINE E CHASSI, NAO INCLUI CARR OCERIA) | UN | 271098.88 | FORNECEDORES DIVERSOS |  |  | 15/05/2020
S00037749 | CAMINHAO TRUCADO, PESO BRUTO TOTAL 23000 KG, CARGA UTIL MAXIMA 16360 KG, C ABINEESTENDIDA, DISTANCIA ENTRE EIXOS 3,56 M, POTENCIA 275 CV (INCLUI CABINE E CHASSI,NAO INCLUI CARROCERIA) | UN | 345379.75 | FORNECEDORES DIVERSOS |  |  | 15/05/2020
S00037750 | CAMINHAO TOCO, PESO BRUTO TOTAL 9600 KG, CARGA UTIL MAXIMA 6110 KG, DISTANC IAENTRE EIXOS 3,70 M, POTENCIA 156 CV (INCLUI CABINE E CHASSI, NAO INCLUI CARRO CERIA) | UN | 228329.9 | FORNECEDORES DIVERSOS |  |  | 15/05/2020
S00037751 | CAMINHAO TRUCADO, PESO BRUTO TOTAL 23000 KG, CARGA UTIL MAXIMA 16190 KG,DI STANCIA ENTRE EIXOS 3,60 M, POTENCIA 286 CV (INCLUI CABINE E CHASSI, NAO INCLUI CARROCERIA) | UN | 349414.56 | FORNECEDORES DIVERSOS |  |  | 15/05/2020
S00037752 | CAMINHAO TOCO, PESO BRUTO TOTAL 16000 KG, CARGA UTIL MAXIMA 11130 KG, DISTA NCIAENTRE EIXOS 5,36 M, POTENCIA 185 CV (INCLUI CABINE E CHASSI, NAO INCLUI CAR ROCERIA) | UN | 284292.71 | FORNECEDORES DIVERSOS |  |  | 15/05/2020
S00037753 | CAMINHAO TOCO, PESO BRUTO TOTAL 9600 KG, CARGA UTIL MAXIMA 6200 KG, DISTANC IAENTRE EIXOS 3,10 M, POTENCIA 156 CV (INCLUI CABINE E CHASSI, NAO INCLUI CARRO CERIA) | UN | 227522.93 | FORNECEDORES DIVERSOS |  |  | 15/05/2020
S00037754 | CAMINHAO TOCO, PESO BRUTO TOTAL 14300 KG, CARGA UTIL MAXIMA 9590 KG, DISTAN CIAENTRE EIXOS 4,76 M, POTENCIA 185 CV (INCLUI CABINE E CHASSI, NAO INCLUI CARR OCERIA) | UN | 266297.46 | FORNECEDORES DIVERSOS |  |  | 15/05/2020
S00037755 | CAMINHAO TRUCADO, PESO BRUTO TOTAL 22000 KG, CARGA UTIL MAXIMA 15350 KG,DI STANCIA ENTRE EIXOS 5,17 M, POTENCIA 238 CV (INCLUI CABINE E CHASSI, NAO INCLUI CARROCERIA) | UN | 326012.65 | FORNECEDORES DIVERSOS |  |  | 15/05/2020
S00037756 | CAMINHAO TOCO, PESO BRUTO TOTAL 9700 KG, CARGA UTIL MAXIMA 6360 KG, DISTANC IAENTRE EIXOS 4,30 M, POTENCIA 160 CV (INCLUI CABINE E CHASSI, NAO INCLUI CARRO CERIA) | UN | 224335.43 | FORNECEDORES DIVERSOS |  |  | 15/05/2020
S00037757 | CAMINHAO TOCO, PESO BRUTO TOTAL 16000 KG, CARGA UTIL MAXIMA 10600 KG, DISTA NCIAENTRE EIXOS 4,80 M, POTENCIA 275 CV (INCLUI CABINE E CHASSI, NAO INCLUI CAR ROCERIA) | UN | 312294.29 | FORNECEDORES DIVERSOS |  |  | 15/05/2020
S00037758 | CAMINHAO TRUCADO, PESO BRUTO TOTAL 23000 KG, CARGA UTIL MAXIMA 15378 KG,DI STANCIA ENTRE EIXOS 4,80 M, POTENCIA 326 CV (INCLUI CABINE E CHASSI, NAO INCLUI CARROCERIA) | UN | 367974.69 | FORNECEDORES DIVERSOS |  |  | 15/05/2020
S00037759 | CAMINHAO TOCO, PESO BRUTO TOTAL 16000 KG, CARGA UTIL MAXIMA 10780 KG, DISTA NCIAENTRE EIXOS 3,56 M, POTENCIA 275 CV (INCLUI CABINE E CHASSI, NAO INCLUI CAR ROCERIA) | UN | 313504.75 | FORNECEDORES DIVERSOS |  |  | 15/05/2020
S00037760 | CAMINHAO TOCO, PESO BRUTO TOTAL 16000 KG, CARGA UTIL MAXIMA 13071 KG, DISTA NCIAENTRE EIXOS 4,80 M, POTENCIA 230 CV (INCLUI CABINE E CHASSI, NAO INCLUI CAR ROCERIA) | UN | 299382.9 | FORNECEDORES DIVERSOS |  |  | 15/05/2020
S00037761 | CAMINHAO TOCO, PESO BRUTO TOTAL 16000 KG, CARGA UTIL MAXIMA DE 10685 KG,DIS TANCIA ENTRE EIXOS 4,8M, POTENCIA 189 CV (INCLUI CABINE E CHASSI, NAO INCLUICA RROCERIA) | UN | 224335.43 | FORNECEDORES DIVERSOS |  |  | 15/05/2020
S00037762 | CAVALO MECANICO TRACAO 4X2, PESO BRUTO TOTAL 16000 KG, CAPACIDADE MAXIMA DETRACAO *36000* KG, DISTANCIA ENTRE EIXOS *3,56* M, POTENCIA *286* CV (INCLUI C ABINE ECHASSI, NAO INCLUI SEMIRREBOQUE) | UN | 390741.48 | FORNECEDORES DIVERSOS |  |  | 15/05/2020
S00037763 | CAVALO MECANICO TRACAO 4X2, PESO BRUTO TOTAL 16000 KG, CAPACIDADE MAXIMA DETRACAO *45000* KG, DISTANCIA ENTRE EIXOS *3,56* M, POTENCIA *330* CV (INCLUI C ABINE ECHASSI, NAO INCLUI SEMIRREBOQUE) | UN | 395487.26 | FORNECEDORES DIVERSOS |  |  | 15/05/2020
S00037765 | CAMINHAO TOCO, PESO BRUTO TOTAL 8250 KG, CARGA UTIL MAXIMA 5110 KG, DISTANC IAENTRE EIXOS 4,30 M, POTENCIA 162 CV (INCLUI CABINE E CHASSI, NAO INCLUI CARRO CERIA) | UN | 209003.17 | FORNECEDORES DIVERSOS |  |  | 15/05/2020
S00037766 | CAMINHAO TOCO, PESO BRUTO TOTAL 16000 KG, CARGA UTIL MAXIMA 11030 KG, DISTA NCIAENTRE EIXOS 3,56M, POTENCIA 186 CV (INCLUI CABINE E CHASSI, NAO INCLUI CAR ROCERIA) | UN | 313504.72 | FORNECEDORES DIVERSOS |  |  | 15/05/2020
S00037767 | CAMINHAO TRUCADO, PESO BRUTO TOTAL 23000 KG, CARGA UTIL MAXIMA 15940 KG,DI STANCIA ENTRE EIXOS 3,60 M, POTENCIA 286 CV (INCLUI CABINE E CHASSI, NAO INCLUI CARROCERIA) | UN | 349414.56 | FORNECEDORES DIVERSOS |  |  | 15/05/2020
S00037768 | LIMPADORA A SUCCAO, TANQUE 12000 L, BASCULAMENTO HIDRAULICO, BOMBA 12 M3/ MIN95% VACUO (INCLUI MONTAGEM, NAO INCLUI CAMINHAO) | UN | 98500 | FORNECEDORES DIVERSOS |  |  | 15/05/2020
S00037769 | LIMPADORA DE SUCCAO, TANQUE 11000 L, BOMBA 340 M3/MIN (INCLUI MONTAGEM, NAO INCLUI CAMINHAO) | UN | 140029.09 | FORNECEDORES DIVERSOS |  |  | 15/05/2020
S00037770 | LIMPADORA DE SUCCAO, TANQUE 5500 L, BOMBA 60M3/MIN, VACUO 500 MBAR (INCLUIM ONTAGEM, NAO INCLUI CAMINHAO) | UN | 237651.71 | FORNECEDORES DIVERSOS |  |  | 15/05/2020
S00037771 | HIDROJATEADORA PARA DESOBSTRUCAO DE REDES E GALERIAS, TANQUE 7000 L, BOM BATRIPLEX 140 KGF/CM2 260 L/MIN ALIMENTADA POR MOTOR INDEPENDENTE A DIESEL POTENCIA 125 CV (INCLUI MONTAGEM, NAO INCLUI CAMINHAO) | UN | 121838.18 | FORNECEDORES DIVERSOS |  |  | 15/05/2020
S00037772 | HIDROJATEADORA PARA DESOBSTRUCAO DE REDES E GALERIAS, TANQUE 7000 L, BOM BATRIPLEX 120 KGF/CM2 128 L/MIN (INCLUI MONTAGEM, NAO INCLUI CAMINHAO) | UN | 114526.71 | FORNECEDORES DIVERSOS |  |  | 15/05/2020
S00037773 | LIMPADORA DE SUCCAO TANQUE 7000 L, BOMBA 12 M3/MIN 95% VACUO (INCLUI MONTA GEM,NAO INCLUI CAMINHAO) | UN | 83643.1 | FORNECEDORES DIVERSOS |  |  | 15/05/2020
S00037774 | EQUIPAMENTO DE LIMPEZA COMBINADO (VACUO/ALTA PRESSAO) 95% VACUO, TANQUE 7000L, BOMBA 140 KGF/CM2 66 L/MIN COM MOTOR INDEPENDENTE A DIESEL DE 60 CV (I NCLUIMONTAGEM, NAO INCLUI CAMINHAO) | UN | 188694.18 | FORNECEDORES DIVERSOS |  |  | 15/05/2020
S00037775 | GUINDAUTO HIDRAULICO, CAPACIDADE MAXIMA DE CARGA 14340 KG, MOMENTO MAXIM O DECARGA 42,3 TM, ALCANCE MAXIMO HORIZONTAL 16,80 M, PARA MONTAGEM SOBRE CHASSIDE CAMINHAO PBT MINIMO 23000 KG (INCLUI MONTAGEM, NAO INCLUI CAMINHA O) | UN | 248828.12 | FORNECEDORES DIVERSOS |  |  | 15/05/2020
S00037776 | GUINDAUTO HIDRAULICO, CAPACIDADE MAXIMA DE CARGA 10000 KG, MOMENTO MAXIM O DECARGA 23 TM , ALCANCE MAXIMO HORIZONTAL 11,80 M, PARA MONTAGEM SOBRE CHASSIDE CAMINHAO PBT MINIMO 15000 KG (INCLUI MONTAGEM, NAO INCLUI CAMINHA O) | UN | 157978.52 | FORNECEDORES DIVERSOS |  |  | 15/05/2020
S00037777 | ELEVADOR DE CREMALHEIRA CABINE FECHADA 1,5 X 2,5 X 2,35 M (UMA POR TORRE),CA PACIDADE DE CARGA 1200 KG (15 PESSOAS), TORRE 24 M (16 MODULOS), FREIO DESE GURANCA, LIMITADOR DE CARGA | UN | 206902.64 | FORNECEDORES DIVERSOS |  |  | 15/05/2020
S00037873 | BLOCO CONCRETO ESTRUTURAL 14 X 19 X 29 CM, FBK 12 MPA (NBR 6136) | UN | 3.82 | FORNECEDORES DIVERSOS |  |  | 15/05/2020
S00037947 | TE PVC, SOLDAVEL, COM ROSCA NA BOLSA CENTRAL, 90 GRAUS, 25 MM X 3/4", PARA A GUAFRIA PREDIAL | UN | 3.57 | FORNECEDORES DIVERSOS |  |  | 15/05/2020
S00037948 | TE SANITARIO, PVC, DN 40 X 40 MM, SERIE NORMAL, PARA ESGOTO PREDIAL | UN | 2.06 | FORNECEDORES DIVERSOS |  |  | 15/05/2020
S00037949 | JOELHO PVC, SOLDAVEL, PB, 90 GRAUS, DN 40 MM, PARA ESGOTO PREDIAL | UN | 1.19 | FORNECEDORES DIVERSOS |  |  | 15/05/2020
S00037950 | JOELHO PVC, SOLDAVEL, PB, 90 GRAUS, DN 150 MM, PARA ESGOTO PREDIAL | UN | 32.64 | FORNECEDORES DIVERSOS |  |  | 15/05/2020
FRANARIN - PLEO | [6 empty] | 06/2020
Página 106 de 133
Código | Insumo | Un | Valor | Fornecedor |  |  | Data
S00037951 | JOELHO PVC, SOLDAVEL, PB, 45 GRAUS, DN 40 MM, PARA ESGOTO PREDIAL | UN | 1.36 | FORNECEDORES DIVERSOS |  |  | 15/05/2020
S00037952 | JOELHO PVC, SOLDAVEL, PB, 45 GRAUS, DN 150 MM, PARA ESGOTO PREDIAL | UN | 37.5 | FORNECEDORES DIVERSOS |  |  | 15/05/2020
S00037953 | SELIM COMPACTO EM PVC, SEM TRAVAS, DN 150 X 100 MM, PARA REDE COLETORA ES GOTO(NBR 10569) | UN | 4.72 | FORNECEDORES DIVERSOS |  |  | 17/11/2018
S00037954 | SELIM COMPACTO EM PVC, SEM TRAVAS, DN 200 X 100 MM, PARA REDE COLETORA ES GOTO(NBR 10569) | UN | 8.39 | FORNECEDORES DIVERSOS |  |  | 17/11/2018
S00037955 | SELIM COMPACTO EM PVC, SEM TRAVAS, DN 300 X 100 MM, PARA REDE COLETORA ES GOTO(NBR 10569) | UN | 65.07 | FORNECEDORES DIVERSOS |  |  | 15/05/2020
S00037956 | JOELHO CPVC, SOLDAVEL, 90 GRAUS, 22 MM, PARA AGUA QUENTE | UN | 3.8 | FORNECEDORES DIVERSOS |  |  | 15/05/2020
S00037957 | JOELHO CPVC, SOLDAVEL, 90 GRAUS, 28 MM, PARA AGUA QUENTE | UN | 8.02 | FORNECEDORES DIVERSOS |  |  | 15/05/2020
S00037958 | JOELHO CPVC, SOLDAVEL, 90 GRAUS, 35 MM, PARA AGUA QUENTE | UN | 13.9 | FORNECEDORES DIVERSOS |  |  | 15/05/2020
S00037959 | JOELHO CPVC, SOLDAVEL, 90 GRAUS, 42 MM, PARA AGUA QUENTE | UN | 22.29 | FORNECEDORES DIVERSOS |  |  | 15/05/2020
S00037960 | JOELHO CPVC, SOLDAVEL, 90 GRAUS, 54 MM, PARA AGUA QUENTE | UN | 48 | FORNECEDORES DIVERSOS |  |  | 15/05/2020
S00037961 | JOELHO CPVC, SOLDAVEL, 90 GRAUS, 73 MM, PARA AGUA QUENTE | UN | 127.35 | FORNECEDORES DIVERSOS |  |  | 15/05/2020
S00037962 | JOELHO CPVC, SOLDAVEL, 90 GRAUS, 89 MM, PARA AGUA QUENTE | UN | 147.97 | FORNECEDORES DIVERSOS |  |  | 15/05/2020
S00037963 | JOELHO CPVC, SOLDAVEL, 45 GRAUS, 15 MM, PARA AGUA QUENTE | UN | 3.17 | FORNECEDORES DIVERSOS |  |  | 15/05/2020
S00037964 | JOELHO CPVC, SOLDAVEL, 45 GRAUS, 22 MM, PARA AGUA QUENTE | UN | 5.29 | FORNECEDORES DIVERSOS |  |  | 15/05/2020
S00037965 | JOELHO CPVC, SOLDAVEL, 45 GRAUS, 28 MM, PARA AGUA QUENTE | UN | 7.67 | FORNECEDORES DIVERSOS |  |  | 15/05/2020
S00037966 | JOELHO CPVC, SOLDAVEL, 45 GRAUS, 35 MM, PARA AGUA QUENTE | UN | 13.9 | FORNECEDORES DIVERSOS |  |  | 15/05/2020
S00037967 | JOELHO CPVC, SOLDAVEL, 45 GRAUS, 42 MM, PARA AGUA QUENTE | UN | 22.29 | FORNECEDORES DIVERSOS |  |  | 15/05/2020
S00037968 | JOELHO CPVC, SOLDAVEL, 45 GRAUS, 54 MM, PARA AGUA QUENTE | UN | 48.88 | FORNECEDORES DIVERSOS |  |  | 15/05/2020
S00037969 | JOELHO CPVC, SOLDAVEL, 45 GRAUS, 73 MM, PARA AGUA QUENTE | UN | 130.59 | FORNECEDORES DIVERSOS |  |  | 15/05/2020
S00037970 | JOELHO CPVC, SOLDAVEL, 45 GRAUS, 89 MM, PARA AGUA QUENTE | UN | 152.34 | FORNECEDORES DIVERSOS |  |  | 15/05/2020
S00037971 | CURVA CPVC, 90 GRAUS, SOLDAVEL,15 MM, PARA AGUA QUENTE | UN | 3.48 | FORNECEDORES DIVERSOS |  |  | 15/05/2020
S00037972 | CURVA CPVC, 90 GRAUS, SOLDAVEL, 22 MM, PARA AGUA QUENTE | UN | 5.79 | FORNECEDORES DIVERSOS |  |  | 15/05/2020
S00037973 | CURVA CPVC, 90 GRAUS, SOLDAVEL, 28 MM, PARA AGUA QUENTE | UN | 9.27 | FORNECEDORES DIVERSOS |  |  | 15/05/2020
S00037974 | LUVA CPVC, SOLDAVEL, 22 MM, PARA AGUA QUENTE PREDIAL | UN | 2.11 | FORNECEDORES DIVERSOS |  |  | 15/05/2020
S00037975 | LUVA CPVC, SOLDAVEL, 28 MM, PARA AGUA QUENTE PREDIAL | UN | 4.3 | FORNECEDORES DIVERSOS |  |  | 15/05/2020
S00037976 | LUVA CPVC, SOLDAVEL, 35 MM, PARA AGUA QUENTE PREDIAL | UN | 8.82 | FORNECEDORES DIVERSOS |  |  | 15/05/2020
S00037977 | LUVA CPVC, SOLDAVEL, 42 MM, PARA AGUA QUENTE PREDIAL | UN | 12.12 | FORNECEDORES DIVERSOS |  |  | 15/05/2020
S00037978 | LUVA CPVC, SOLDAVEL, 54 MM, PARA AGUA QUENTE PREDIAL | UN | 24.58 | FORNECEDORES DIVERSOS |  |  | 15/05/2020
S00037979 | LUVA CPVC, SOLDAVEL, 73 MM, PARA AGUA QUENTE PREDIAL | UN | 105.6 | FORNECEDORES DIVERSOS |  |  | 15/05/2020
S00037980 | LUVA CPVC, SOLDAVEL, 89 MM, PARA AGUA QUENTE PREDIAL | UN | 118.68 | FORNECEDORES DIVERSOS |  |  | 15/05/2020
S00037981 | LUVA DE CORRER, CPVC, SOLDAVEL, 15 MM, PARA AGUA QUENTE PREDIAL | UN | 4.84 | FORNECEDORES DIVERSOS |  |  | 15/05/2020
S00037982 | LUVA DE CORRER, CPVC, SOLDAVEL, 22 MM, PARA AGUA QUENTE PREDIAL | UN | 7.35 | FORNECEDORES DIVERSOS |  |  | 15/05/2020
S00037983 | LUVA DE CORRER, CPVC, SOLDAVEL, 28 MM, PARA AGUA QUENTE PREDIAL | UN | 10.29 | FORNECEDORES DIVERSOS |  |  | 15/05/2020
S00037984 | LUVA DE CORRER, CPVC, SOLDAVEL, 35 MM, PARA AGUA QUENTE PREDIAL | UN | 17.77 | FORNECEDORES DIVERSOS |  |  | 15/05/2020
S00037985 | LUVA DE CORRER, CPVC, SOLDAVEL, 42 MM, PARA AGUA QUENTE PREDIAL | UN | 24.88 | FORNECEDORES DIVERSOS |  |  | 15/05/2020
S00037986 | LUVA DE TRANSICAO DE CPVC X PVC, SOLDAVEL, 22 X 25 MM, PARA AGUA QUENTE | UN | 1.66 | FORNECEDORES DIVERSOS |  |  | 15/05/2020
S00037987 | LUVA DE TRANSICAO, CPVC, SOLDAVEL, 42 MM X 1 1/2", PARA AGUA QUENTE | UN | 124.19 | FORNECEDORES DIVERSOS |  |  | 15/05/2020
S00037988 | LUVA DE TRANSICAO, CPVC, SOLDAVEL, 54 MM X 2", PARA AGUA QUENTE PREDIAL | UN | 202.57 | FORNECEDORES DIVERSOS |  |  | 15/05/2020
S00037989 | UNIAO, CPVC, SOLDAVEL, 15 MM, PARA AGUA QUENTE PREDIAL | UN | 9.75 | FORNECEDORES DIVERSOS |  |  | 15/05/2020
S00037990 | UNIAO, CPVC, SOLDAVEL, 22 MM, PARA AGUA QUENTE PREDIAL | UN | 11.32 | FORNECEDORES DIVERSOS |  |  | 15/05/2020
S00037991 | UNIAO, CPVC, SOLDAVEL, 28 MM, PARA AGUA QUENTE PREDIAL | UN | 17.92 | FORNECEDORES DIVERSOS |  |  | 15/05/2020
S00037992 | UNIAO, CPVC, SOLDAVEL, 35 MM, PARA AGUA QUENTE PREDIAL | UN | 27.37 | FORNECEDORES DIVERSOS |  |  | 15/05/2020
S00037993 | UNIAO, CPVC, SOLDAVEL, 42 MM, PARA AGUA QUENTE PREDIAL | UN | 40.62 | FORNECEDORES DIVERSOS |  |  | 15/05/2020
S00037994 | UNIAO, CPVC, SOLDAVEL, 54 MM, PARA AGUA QUENTE PREDIAL | UN | 97.62 | FORNECEDORES DIVERSOS |  |  | 15/05/2020
S00037995 | UNIAO, CPVC, SOLDAVEL, 73 MM, PARA AGUA QUENTE PREDIAL | UN | 141.68 | FORNECEDORES DIVERSOS |  |  | 15/05/2020
S00037996 | UNIAO, CPVC, SOLDAVEL, 89 MM, PARA AGUA QUENTE PREDIAL | UN | 208.9 | FORNECEDORES DIVERSOS |  |  | 15/05/2020
S00037997 | ADAPTADOR, CPVC, SOLDAVEL, 15 MM, PARA AGUA QUENTE | UN | 5.38 | FORNECEDORES DIVERSOS |  |  | 15/05/2020
S00037998 | ADAPTADOR, CPVC, SOLDAVEL, 22 MM, PARA AGUA QUENTE | UN | 5.57 | FORNECEDORES DIVERSOS |  |  | 15/05/2020
S00037999 | CURVA DE TRANSPOSICAO, CPVC, SOLDAVEL, 15 MM | UN | 5.55 | FORNECEDORES DIVERSOS |  |  | 15/05/2020
S00038000 | CURVA DE TRANSPOSICAO, CPVC, SOLDAVEL, 22 MM | UN | 7.35 | FORNECEDORES DIVERSOS |  |  | 15/05/2020
S00038001 | BUCHA DE REDUCAO, CPVC, SOLDAVEL, 22 X 15 MM, PARA AGUA QUENTE | UN | 0.88 | FORNECEDORES DIVERSOS |  |  | 15/05/2020
S00038002 | BUCHA DE REDUCAO, CPVC, SOLDAVEL, 28 X 22 MM, PARA AGUA QUENTE | UN | 1.64 | FORNECEDORES DIVERSOS |  |  | 15/05/2020
S00038003 | BUCHA DE REDUCAO, CPVC, SOLDAVEL, 35 X 28 MM, PARA AGUA QUENTE | UN | 19.69 | FORNECEDORES DIVERSOS |  |  | 15/05/2020
S00038004 | BUCHA DE REDUCAO, CPVC, SOLDAVEL, 42 X 22 MM, PARA AGUA QUENTE | UN | 26.33 | FORNECEDORES DIVERSOS |  |  | 15/05/2020
S00038005 | CONECTOR, CPVC, SOLDAVEL, 15 MM X 1/2", PARA AGUA QUENTE | UN | 16.17 | FORNECEDORES DIVERSOS |  |  | 15/05/2020
S00038006 | CONECTOR, CPVC, SOLDAVEL, 22 MM X 1/2", PARA AGUA QUENTE | UN | 19.84 | FORNECEDORES DIVERSOS |  |  | 15/05/2020
S00038007 | CONECTOR, CPVC, SOLDAVEL, 28 MM X 1", PARA AGUA QUENTE | UN | 30.37 | FORNECEDORES DIVERSOS |  |  | 15/05/2020
S00038008 | CONECTOR, CPVC, SOLDAVEL, 35 MM X 1 1/4", PARA AGUA QUENTE | UN | 122.33 | FORNECEDORES DIVERSOS |  |  | 15/05/2020
S00038009 | CONECTOR, CPVC, SOLDAVEL, 42 MM X 1 1/2", PARA AGUA QUENTE | UN | 149.51 | FORNECEDORES DIVERSOS |  |  | 15/05/2020
S00038010 | TE CPVC, SOLDAVEL, 90 GRAUS, 22 MM, PARA AGUA QUENTE PREDIAL | UN | 4.45 | FORNECEDORES DIVERSOS |  |  | 15/05/2020
S00038011 | TE CPVC, SOLDAVEL, 90 GRAUS, 28 MM, PARA AGUA QUENTE PREDIAL | UN | 8.21 | FORNECEDORES DIVERSOS |  |  | 15/05/2020
S00038012 | TE CPVC, SOLDAVEL, 90 GRAUS, 35 MM, PARA AGUA QUENTE PREDIAL | UN | 28.06 | FORNECEDORES DIVERSOS |  |  | 15/05/2020
S00038013 | TE CPVC, SOLDAVEL, 90 GRAUS, 42 MM, PARA AGUA QUENTE PREDIAL | UN | 36.43 | FORNECEDORES DIVERSOS |  |  | 15/05/2020
S00038014 | TE CPVC, SOLDAVEL, 90 GRAUS, 54 MM, PARA AGUA QUENTE PREDIAL | UN | 59.28 | FORNECEDORES DIVERSOS |  |  | 15/05/2020
S00038015 | TE CPVC, SOLDAVEL, 90 GRAUS, 73 MM, PARA AGUA QUENTE PREDIAL | UN | 143.15 | FORNECEDORES DIVERSOS |  |  | 15/05/2020
S00038016 | TE CPVC, SOLDAVEL, 90 GRAUS, 89 MM, PARA AGUA QUENTE PREDIAL | UN | 174.18 | FORNECEDORES DIVERSOS |  |  | 15/05/2020
S00038017 | TE DE TRANSICAO, CPVC, SOLDAVEL, 15 MM X 1/2", PARA AGUA QUENTE | UN | 8.58 | FORNECEDORES DIVERSOS |  |  | 15/05/2020
S00038018 | TE DE TRANSICAO, CPVC, SOLDAVEL, 22 MM X 1/2", PARA AGUA QUENTE | UN | 9.47 | FORNECEDORES DIVERSOS |  |  | 15/05/2020
S00038019 | TE MISTURADOR, CPVC, SOLDAVEL, 15 MM, PARA AGUA QUENTE | UN | 7.48 | FORNECEDORES DIVERSOS |  |  | 15/05/2020
S00038020 | TE MISTURADOR, CPVC, SOLDAVEL, 22 MM, PARA AGUA QUENTE | UN | 9.47 | FORNECEDORES DIVERSOS |  |  | 15/05/2020
S00038021 | LUVA DE CORRER PARA TUBO SOLDAVEL, PVC, 32 MM, PARA AGUA FRIA PREDIAL | UN | 18.61 | FORNECEDORES DIVERSOS |  |  | 15/05/2020
S00038022 | LUVA DE CORRER PARA TUBO SOLDAVEL, PVC, 60 MM, PARA AGUA FRIA PREDIAL | UN | 33 | FORNECEDORES DIVERSOS |  |  | 15/05/2020
S00038023 | LUVA DE REDUCAO, PVC, SOLDAVEL, 50 X 25 MM, PARA AGUA FRIA PREDIAL | UN | 3.7 | FORNECEDORES DIVERSOS |  |  | 15/05/2020
S00038025 | CURVA DE TRANSPOSICAO, PVC, SOLDAVEL, 25 MM, PARA AGUA FRIA PREDIAL | UN | 5.26 | FORNECEDORES DIVERSOS |  |  | 15/05/2020
S00038026 | CURVA DE TRANSPOSICAO, PVC, SOLDAVEL, 32 MM, PARA AGUA FRIA PREDIAL | UN | 14.09 | FORNECEDORES DIVERSOS |  |  | 15/05/2020
S00038028 | TUBO CPVC, SOLDAVEL, 42 MM, AGUA QUENTE PREDIAL (NBR 15884) | M | 39.11 | FORNECEDORES DIVERSOS |  |  | 15/05/2020
S00038029 | TUBO CPVC, SOLDAVEL, 54 MM, AGUA QUENTE PREDIAL (NBR 15884) | M | 59.63 | FORNECEDORES DIVERSOS |  |  | 15/05/2020
S00038030 | TUBO CPVC, SOLDAVEL, 73 MM, AGUA QUENTE PREDIAL (NBR 15884) | M | 91.59 | FORNECEDORES DIVERSOS |  |  | 15/05/2020
S00038031 | TUBO CPVC, SOLDAVEL, 89 MM, AGUA QUENTE PREDIAL (NBR 15884) | M | 145.13 | FORNECEDORES DIVERSOS |  |  | 15/05/2020
S00038032 | TUBO PVC CORRUGADO, PAREDE DUPLA, JE, DN 150 MM, REDE COLETORA ESGOTO | M | 32 | FORNECEDORES DIVERSOS |  |  | 15/05/2020
S00038033 | TUBO PVC CORRUGADO, PAREDE DUPLA, JE, DN 200 MM, REDE COLETORA ESGOTO | M | 52.36 | FORNECEDORES DIVERSOS |  |  | 15/05/2020
S00038034 | TUBO PVC CORRUGADO, PAREDE DUPLA, JE, DN 250 MM, REDE COLETORA ESGOTO | M | 86.63 | FORNECEDORES DIVERSOS |  |  | 15/05/2020
S00038035 | TUBO PVC CORRUGADO, PAREDE DUPLA, JE, DN 300 MM, REDE COLETORA ESGOTO | M | 120.71 | FORNECEDORES DIVERSOS |  |  | 15/05/2020
S00038036 | TUBO PVC CORRUGADO, PAREDE DUPLA, JE, DN 350 MM, REDE COLETORA ESGOTO | M | 170.33 | FORNECEDORES DIVERSOS |  |  | 15/05/2020
S00038037 | TUBO PVC CORRUGADO, PAREDE DUPLA, JE, DN 400 MM, REDE COLETORA ESGOTO | M | 197.5 | FORNECEDORES DIVERSOS |  |  | 15/05/2020
S00038051 | TUBO DRENO, CORRUGADO, ESPIRALADO, FLEXIVEL, PERFURADO, EM POLIETILENO DE ALTA DENSIDADE (PEAD), DN 65 MM, (2 1/2") PARA DRENAGEM - EM ROLO (NORMA DNIT 093/2006 - EM) | M | 2.97 | FORNECEDORES DIVERSOS |  |  | 15/05/2020
S00038052 | TUBO DRENO, CORRUGADO, ESPIRALADO, FLEXIVEL, PERFURADO, EM POLIETILENO DE ALTA DENSIDADE (PEAD), DN 100 MM, (4") PARA DRENAGEM - EM ROLO (NORMA DNIT093 /2006 - E.M) | M | 4.77 | FORNECEDORES DIVERSOS |  |  | 15/05/2020
S00038053 | TUBO DRENO, CORRUGADO, ESPIRALADO, FLEXIVEL, PERFURADO, EM POLIETILENO DE ALTA DENSIDADE (PEAD), DN *160* MM, (6") PARA DRENAGEM - EM BARRA (NORMA DNIT 093/2006 - EM) | M | 9.85 | FORNECEDORES DIVERSOS |  |  | 15/05/2020
S00038054 | TUBO DRENO, CORRUGADO, ESPIRALADO, FLEXIVEL, PERFURADO, EM POLIETILENO DE ALTA DENSIDADE (PEAD), DN *200* MM, (8") PARA DRENAGEM - EM BARRA (NORMA DNIT 093/2006 - EM) | M | 16.93 | FORNECEDORES DIVERSOS |  |  | 15/05/2020
S00038055 | GRAMPO METALICO TIPO OLHAL PARA HASTE DE ATERRAMENTO DE 1/2'', CONDUTOR D E*10* A 50 MM2 | UN | 4.22 | FORNECEDORES DIVERSOS |  |  | 15/05/2020
S00038056 | GRAMPO METALICO TIPO U PARA HASTE DE ATERRAMENTO DE ATE 5/8'', CONDUTOR D E 10 A25 MM2 | UN | 23.28 | FORNECEDORES DIVERSOS |  |  | 15/05/2020
FRANARIN - PLEO | [6 empty] | 06/2020
Página 107 de 133
Código | Insumo | Un | Valor | Fornecedor |  |  | Data
S00038057 | HASTE DE ATERRAMENTO EM ACO COM 3,00 M DE COMPRIMENTO E DN = 1/2", REVESTI DACOM BAIXA CAMADA DE COBRE, COM CONECTOR TIPO GRAMPO | UN | 40.02 | FORNECEDORES DIVERSOS |  |  | 16/06/2018
S00038058 | HASTE DE ATERRAMENTO EM ACO COM 3,00 M DE COMPRIMENTO E DN = 1", REVESTID ACOM BAIXA CAMADA DE COBRE, SEM CONECTOR | UN | 172.41 | FORNECEDORES DIVERSOS |  |  | 16/06/2018
S00038059 | HASTE DE ATERRAMENTO EM ACO COM 3,00 M DE COMPRIMENTO E DN = 1", REVESTID ACOM BAIXA CAMADA DE COBRE, COM CONECTOR TIPO GRAMPO | UN | 198.52 | FORNECEDORES DIVERSOS |  |  | 16/06/2018
S00038060 | BASE PARA MASTRO DE PARA-RAIOS DIAMETRO NOMINAL 1 1/2" | UN | 60.18 | FORNECEDORES DIVERSOS |  |  | 15/05/2020
S00038061 | SINALIZADOR NOTURNO SIMPLES PARA PARA-RAIOS, SEM RELE FOTOELETRICO | UN | 48.64 | FORNECEDORES DIVERSOS |  |  | 15/05/2020
S00038062 | INTERRUPTOR SIMPLES 10A, 250V, CONJUNTO MONTADO PARA EMBUTIR 4" X 2" (PLACA +SUPORTE + MODULO) | UN | 7.02 | FORNECEDORES DIVERSOS |  |  | 15/05/2020
S00038063 | INTERRUPTOR PARALELO 10A, 250V, CONJUNTO MONTADO PARA EMBUTIR 4" X 2" (PLA CA +SUPORTE + MODULO) | UN | 9.56 | FORNECEDORES DIVERSOS |  |  | 15/05/2020
S00038064 | INTERRUPTOR BIPOLAR 10A, 250V, CONJUNTO MONTADO PARA EMBUTIR 4" X 2" (PLACA +SUPORTE + MODULO) | UN | 19.82 | FORNECEDORES DIVERSOS |  |  | 15/05/2020
S00038065 | INTERRUPTOR INTERMEDIARIO 10A, 250V, CONJUNTO MONTADO PARA EMBUTIR 4" X 2"( PLACA + SUPORTE + MODULO) | UN | 28.12 | FORNECEDORES DIVERSOS |  |  | 15/05/2020
S00038066 | PULSADOR CAMPAINHA 10A, 250V, CONJUNTO MONTADO PARA EMBUTIR 4" X 2" (PLACA +SUPORTE + MODULO) | UN | 9.46 | FORNECEDORES DIVERSOS |  |  | 15/05/2020
S00038067 | PULSADOR MINUTERIA 10A, 250V, CONJUNTO MONTADO PARA EMBUTIR 4" X 2" (PLACA +SUPORTE + MODULO) | UN | 13.32 | FORNECEDORES DIVERSOS |  |  | 15/05/2020
S00038068 | INTERRUPTORES SIMPLES (2 MODULOS) 10A, 250V, CONJUNTO MONTADO PARA EMBUT IR 4"X 2" (PLACA + SUPORTE + MODULOS) | UN | 14.42 | FORNECEDORES DIVERSOS |  |  | 15/05/2020
S00038069 | INTERRUPTOR SIMPLES + INTERRUPTOR PARALELO 10A, 250V, CONJUNTO MONTADO P ARAEMBUTIR 4" X 2" (PLACA + SUPORTE + MODULOS) | UN | 15.58 | FORNECEDORES DIVERSOS |  |  | 15/05/2020
S00038070 | INTERRUPTORES PARALELOS (2 MODULOS) 10A, 250V, CONJUNTO MONTADO PARA EM BUTIR4" X 2" (PLACA + SUPORTE + MODULOS) | UN | 16.65 | FORNECEDORES DIVERSOS |  |  | 15/05/2020
S00038071 | INTERRUPTORES SIMPLES (3 MODULOS) 10A, 250V, CONJUNTO MONTADO PARA EMBUT IR 4"X 2" (PLACA + SUPORTE + MODULOS) | UN | 17.24 | FORNECEDORES DIVERSOS |  |  | 15/05/2020
S00038072 | INTERRUPTORES SIMPLES (2 MODULOS) + 1 INTERRUPTOR PARALELO 10A, 250V, CONJ UNTOMONTADO PARA EMBUTIR 4" X 2" (PLACA + SUPORTE + MODULOS) | UN | 20.89 | FORNECEDORES DIVERSOS |  |  | 15/05/2020
S00038073 | INTERRUPTOR SIMPLES + 2 INTERRUPTORES PARALELOS 10A, 250V, CONJUNTO MONT ADOPARA EMBUTIR 4" X 2" (PLACA + SUPORTE + MODULOS) | UN | 23.2 | FORNECEDORES DIVERSOS |  |  | 15/05/2020
S00038074 | INTERRUPTORES PARALELOS (3 MODULOS) 10A, 250V, CONJUNTO MONTADO PARA EM BUTIR4" X 2" (PLACA + SUPORTE + MODULO) | UN | 25.32 | FORNECEDORES DIVERSOS |  |  | 15/05/2020
S00038075 | TOMADA 2P+T 20A 250V, CONJUNTO MONTADO PARA EMBUTIR 4" X 2" (PLACA + SUPOR TE +MODULO) | UN | 15.85 | FORNECEDORES DIVERSOS |  |  | 15/05/2020
S00038076 | TOMADAS (2 MODULOS) 2P+T 10A, 250V, CONJUNTO MONTADO PARA EMBUTIR 4" X 2" (P LACA+ SUPORTE + MODULOS) | UN | 17.77 | FORNECEDORES DIVERSOS |  |  | 15/05/2020
S00038077 | INTERRUPTOR SIMPLES + TOMADA 2P+T 10A, 250V, CONJUNTO MONTADO PARA EMBUT IR 4"X 2" (PLACA + SUPORTE + MODULOS) | UN | 15.23 | FORNECEDORES DIVERSOS |  |  | 15/05/2020
S00038078 | INTERRUPTOR PARALELO + TOMADA 2P+T 10A, 250V, CONJUNTO MONTADO PARA EMB UTIR4" X 2" (PLACA + SUPORTE + MODULOS) | UN | 16.41 | FORNECEDORES DIVERSOS |  |  | 15/05/2020
S00038079 | INTERRUPTORES SIMPLES (2 MODULOS) + TOMADA 2P+T 10A, 250V, CONJUNTO MONTA DOPARA EMBUTIR 4" X 2" (PLACA + SUPORTE + MODULOS) | UN | 21.73 | FORNECEDORES DIVERSOS |  |  | 15/05/2020
S00038080 | INTERRUPTOR SIMPLES + INTERRUPTOR PARALELO + TOMADA 2P+T 10A, 250V, CONJU NTOMONTADO PARA EMBUTIR 4" X 2" (PLACA + SUPORTE + MODULOS) | UN | 28.49 | FORNECEDORES DIVERSOS |  |  | 15/05/2020
S00038081 | INTERRUPTORES PARALELOS (2 MODULOS) + TOMADA 2P+T 10A, 250V, CONJUNTOMON TADO PARA EMBUTIR 4" X 2" (PLACA + SUPORTE + MODULOS) | UN | 24.17 | FORNECEDORES DIVERSOS |  |  | 15/05/2020
S00038082 | TOMADA RJ11, 2 FIOS, CONJUNTO MONTADO PARA EMBUTIR 4" X 2" (PLACA + SUPORTE +MODULO) | UN | 20.17 | FORNECEDORES DIVERSOS |  |  | 15/05/2020
S00038083 | TOMADA RJ45, 8 FIOS, CAT 5E, CONJUNTO MONTADO PARA EMBUTIR 4" X 2" (PLACA +S UPORTE + MODULO) | UN | 35.59 | FORNECEDORES DIVERSOS |  |  | 15/05/2020
S00038084 | TOMADA PARA ANTENA DE TV, CABO COAXIAL DE 9 MM, CONJUNTO MONTADO PARAEM BUTIR 4" X 2" (PLACA + SUPORTE + MODULO) | UN | 15.49 | FORNECEDORES DIVERSOS |  |  | 15/05/2020
S00038085 | CAMPAINHA CIGARRA 127 V / 220 V, CONJUNTO MONTADO PARA EMBUTIR 4" X 2" (PLAC A +SUPORTE + MODULO) | UN | 21.66 | FORNECEDORES DIVERSOS |  |  | 15/05/2020
S00038087 | VARIADOR DE LUMINOSIDADE ROTATIVO (DIMMER) 127V, 300W, CONJUNTO MONTADO PARAEMBUTIR 4" X 2" (PLACA + SUPORTE + MODULO) | UN | 61.29 | FORNECEDORES DIVERSOS |  |  | 15/05/2020
S00038088 | VARIADOR DE LUMINOSIDADE ROTATIVO (DIMMER) 220V, 600W, CONJUNTO MONTADO PARAEMBUTIR 4" X 2" (PLACA + SUPORTE + MODULO) | UN | 80.08 | FORNECEDORES DIVERSOS |  |  | 15/05/2020
S00038089 | VARIADOR DE VELOCIDADE PARA VENTILADOR 127V, 150W + 2 INTERRUPTORESPARAL ELOS, PARA REVERSAO E LAMPADA, CONJUNTO MONTADO PARA EMBUTIR 4" X 2"(PLAC A + SUPORTE + MODULOS) | UN | 51.05 | FORNECEDORES DIVERSOS |  |  | 15/05/2020
S00038090 | VARIADOR DE VELOCIDADE PARA VENTILADOR 220V, 250W + 2 INTERRUPTORESPARAL ELOS, PARA REVERSAO E LAMPADA, CONJUNTO MONTADO PARA EMBUTIR 4" X 2"(PLAC A + SUPORTE + MODULOS) | UN | 52.76 | FORNECEDORES DIVERSOS |  |  | 15/05/2020
S00038091 | ESPELHO / PLACA CEGA 4" X 2", PARA INSTALACAO DE TOMADAS E INTERRUPTORES | UN | 2.41 | FORNECEDORES DIVERSOS |  |  | 15/05/2020
S00038092 | ESPELHO / PLACA DE 1 POSTO 4" X 2", PARA INSTALACAO DE TOMADAS E INTERRUPTO RES | UN | 2.29 | FORNECEDORES DIVERSOS |  |  | 15/05/2020
S00038093 | ESPELHO / PLACA DE 2 POSTOS 4" X 2", PARA INSTALACAO DE TOMADAS E INTERRUPT ORES | UN | 2.36 | FORNECEDORES DIVERSOS |  |  | 15/05/2020
S00038094 | ESPELHO / PLACA DE 3 POSTOS 4" X 2", PARA INSTALACAO DE TOMADAS E INTERRUPT ORES | UN | 2.9 | FORNECEDORES DIVERSOS |  |  | 15/05/2020
S00038095 | ESPELHO / PLACA CEGA 4" X 4", PARA INSTALACAO DE TOMADAS E INTERRUPTORES | UN | 5.11 | FORNECEDORES DIVERSOS |  |  | 15/05/2020
S00038096 | ESPELHO / PLACA DE 2 POSTOS 4" X 4", PARA INSTALACAO DE TOMADAS E INTERRUPT ORES | UN | 5.49 | FORNECEDORES DIVERSOS |  |  | 15/05/2020
S00038097 | ESPELHO / PLACA DE 4 POSTOS 4" X 4", PARA INSTALACAO DE TOMADAS E INTERRUPT ORES | UN | 5.89 | FORNECEDORES DIVERSOS |  |  | 15/05/2020
S00038098 | ESPELHO / PLACA DE 6 POSTOS 4" X 4", PARA INSTALACAO DE TOMADAS E INTERRUPT ORES | UN | 5.89 | FORNECEDORES DIVERSOS |  |  | 15/05/2020
S00038099 | SUPORTE DE FIXACAO PARA ESPELHO / PLACA 4" X 2", PARA 3 MODULOS, PARA INSTAL ACAODE TOMADAS E INTERRUPTORES (SOMENTE SUPORTE) | UN | 1.5 | FORNECEDORES DIVERSOS |  |  | 15/05/2020
S00038100 | SUPORTE DE FIXACAO PARA ESPELHO / PLACA 4" X 4", PARA 6 MODULOS, PARA INSTAL ACAODE TOMADAS E INTERRUPTORES (SOMENTE SUPORTE) | UN | 2.46 | FORNECEDORES DIVERSOS |  |  | 15/05/2020
S00038101 | TOMADA 2P+T 10A, 250V (APENAS MODULO) | UN | 7.78 | FORNECEDORES DIVERSOS |  |  | 15/05/2020
S00038102 | TOMADA 2P+T 20A, 250V (APENAS MODULO) | UN | 9.96 | FORNECEDORES DIVERSOS |  |  | 15/05/2020
S00038103 | TOMADA RJ11, 2 FIOS (APENAS MODULO) | UN | 16.37 | FORNECEDORES DIVERSOS |  |  | 15/05/2020
S00038104 | TOMADA RJ45, 8 FIOS, CAT 5E (APENAS MODULO) | UN | 32.05 | FORNECEDORES DIVERSOS |  |  | 15/05/2020
S00038105 | TOMADA PARA ANTENA DE TV, CABO COAXIAL DE 9 MM (APENAS MODULO) | UN | 10.9 | FORNECEDORES DIVERSOS |  |  | 15/05/2020
S00038106 | CAMPAINHA CIGARRA 127 V / 220 V (APENAS MODULO) | UN | 18.33 | FORNECEDORES DIVERSOS |  |  | 15/05/2020
S00038108 | VARIADOR DE LUMINOSIDADE ROTATIVO (DIMMER) 127 V, 300 W (APENAS MODULO) | UN | 47.65 | FORNECEDORES DIVERSOS |  |  | 15/05/2020
S00038109 | VARIADOR DE LUMINOSIDADE ROTATIVO (DIMMER) 220 V, 600 W (APENAS MODULO) | UN | 76.16 | FORNECEDORES DIVERSOS |  |  | 15/05/2020
S00038110 | VARIADOR DE VELOCIDADE PARA VENTILADOR 127 V, 150 W (APENAS MODULO) | UN | 29.29 | FORNECEDORES DIVERSOS |  |  | 15/05/2020
S00038111 | VARIADOR DE VELOCIDADE PARA VENTILADOR 220 V, 250 W (APENAS MODULO) | UN | 32.76 | FORNECEDORES DIVERSOS |  |  | 15/05/2020
S00038112 | INTERRUPTOR SIMPLES 10A, 250V (APENAS MODULO) | UN | 6.84 | FORNECEDORES DIVERSOS |  |  | 15/05/2020
S00038113 | INTERRUPTOR PARALELO 10A, 250V (APENAS MODULO) | UN | 8.91 | FORNECEDORES DIVERSOS |  |  | 15/05/2020
S00038114 | INTERRUPTOR BIPOLAR SIMPLES 10 A, 250 V (APENAS MODULO) | UN | 17.73 | FORNECEDORES DIVERSOS |  |  | 15/05/2020
S00038115 | INTERRUPTOR INTERMEDIARIO 10 A, 250 V (APENAS MODULO) | UN | 18.93 | FORNECEDORES DIVERSOS |  |  | 15/05/2020
S00038116 | PULSADOR CAMPAINHA 10A, 250V (APENAS MODULO) | UN | 5.73 | FORNECEDORES DIVERSOS |  |  | 15/05/2020
S00038117 | PULSADOR MINUTERIA 10A, 250V (APENAS MODULO) | UN | 9.76 | FORNECEDORES DIVERSOS |  |  | 15/05/2020
S00038119 | TINTA BORRACHA CLORADA, ACABAMENTO SEMIBRILHO, BRANCA | L | 86.57 | FORNECEDORES DIVERSOS |  |  | 15/05/2020
S00038120 | MASSA EPOXI BICOMPONENTE PARA REPAROS | KG | 100.63 | FORNECEDORES DIVERSOS |  |  | 15/05/2020
S00038121 | TINTA A BASE DE RESINA ACRILICA EMULSIONADA EM AGUA, PARA SINALIZACAOHORIZ ONTAL VIARIA (NBR 13699) | L | 11.07 | FORNECEDORES DIVERSOS |  |  | 15/05/2020
S00038122 | FUNDO PREPARADOR ACRILICO BASE AGUA | L | 10.29 | FORNECEDORES DIVERSOS |  |  | 15/05/2020
S00038123 | SELANTE TIPO VEDA CALHA PARA METAL E FIBROCIMENTO | KG | 59.65 | FORNECEDORES DIVERSOS |  |  | 15/05/2020
S00038124 | ESPUMA EXPANSIVA DE POLIURETANO, APLICACAO MANUAL - 500 ML | UN | 26.95 | FORNECEDORES DIVERSOS |  |  | 15/05/2020
S00038125 | FERTILIZANTE ORGANICO COMPOSTO, CLASSE A | KG | 1.14 | FORNECEDORES DIVERSOS |  |  | 15/05/2020
S00038127 | BASE DE MISTURADOR MONOCOMANDO PARA CHUVEIRO | UN | 420.01 | FORNECEDORES DIVERSOS |  |  | 15/05/2020
S00038128 | TERRA VEGETAL (ENSACADA) | KG | 0.67 | FORNECEDORES DIVERSOS |  |  | 15/05/2020
S00038129 | CURVA DE TRANSPOSICAO, PVC SOLDAVEL, 20 MM, PARA AGUA FRIA PREDIAL | UN | 3.15 | FORNECEDORES DIVERSOS |  |  | 15/05/2020
S00038130 | TUBO CPVC SOLDAVEL, 35 MM, AGUA QUENTE PREDIAL (NBR 15884) | M | 28.54 | FORNECEDORES DIVERSOS |  |  | 15/05/2020
FRANARIN - PLEO | [6 empty] | 06/2020
Página 108 de 133
Código | Insumo | Un | Valor | Fornecedor |  |  | Data
S00038131 | TINTA BORRACHA, CLORADA, ACABAMENTO SEMIBRILHO, PRETA | L | 87.34 | FORNECEDORES DIVERSOS |  |  | 15/05/2020
S00038132 | FIO COBRE NU DE 16 A 35 MM2, PARA TENSOES DE ATE 600 V | KG | 54.61 | FORNECEDORES DIVERSOS |  |  | 15/05/2020
S00038133 | FIO COBRE NU DE 50 A 120 MM2, PARA TENSOES DE ATE 600 V | KG | 52.83 | FORNECEDORES DIVERSOS |  |  | 15/05/2020
S00038134 | FIO COBRE NU DE 150 A 500 MM2, PARA TENSOES DE ATE 600 V | KG | 53.55 | FORNECEDORES DIVERSOS |  |  | 15/05/2020
S00038135 | LADRILHO HIDRAULICO, *20 X 20* CM, E= 2 CM, TATIL ALERTA OU DIRECIONAL, AMAREL O | M2 | 100.18 | FORNECEDORES DIVERSOS |  |  | 15/05/2020
S00038136 | LADRILHO HIDRAULICO, *20 X 20* CM, E= 2 CM, TATIL DIRECIONAL, AMARELO | M2 | 42.07 | FORNECEDORES DIVERSOS |  |  | 01/11/2016
S00038137 | LADRILHO HIDRAULICO, *20 X 20* CM, E= 2 CM, RAMPA, NATURAL | M2 | 79.03 | FORNECEDORES DIVERSOS |  |  | 15/05/2020
S00038138 | LADRILHO HIDRAULICO, *30 X 30* CM, E= 2 CM, MILANO, NATURAL | M2 | 77.61 | FORNECEDORES DIVERSOS |  |  | 15/05/2020
S00038139 | CHAPA DE ACO GALVANIZADO LISA E = 0,5 MM (NUMERO 26) | M2 | 22.61 | FORNECEDORES DIVERSOS |  |  | 01/11/2015
S00038140 | DISCO DE CORTE DIAMANTADO SEGMENTADO PARA CONCRETO, DIAMETRO DE 110 MM ,FURO DE 20 MM | UN | 20.33 | FORNECEDORES DIVERSOS |  |  | 15/05/2020
S00038151 | FECHADURA DE EMBUTIR PARA PORTA EXTERNA, MAQUINA 40 MM, COM CILINDRO,MAC ANETA ALAVANCA E ROSETA REDONDA EM METAL CROMADO - NIVEL DE SEGURANCAM EDIO - COMPLETA | CJ | 48.89 | FORNECEDORES DIVERSOS |  |  | 15/05/2020
S00038152 | FECHADURA DE EMBUTIR PARA PORTA EXTERNA, MAQUINA 55 MM, COM CILINDRO,MAC ANETA ALAVANCA E ROSETA REDONDA EM METAL CROMADO - NIVEL DE SEGURANCAM EDIO - COMPLETA | CJ | 70.76 | FORNECEDORES DIVERSOS |  |  | 15/05/2020
S00038153 | FECHADURA DE EMBUTIR PARA PORTA DE BANHEIRO, TIPO TRANQUETA, MAQUINA 40 MM,MACANETAS ALAVANCA, ESPELHO EM METAL CROMADO - NIVEL SEGURANCA MEDI O -COMPLETA | CJ | 35.41 | FORNECEDORES DIVERSOS |  |  | 15/05/2020
S00038154 | FECHADURA AUXILIAR TRAVA DE SEGURANCA SIMPLES, CROMADA, MAQUINA *40* MM,I NCLUI CHAVE TETRA E ROSETA REDONDA - COMPLETA | CJ | 34.47 | FORNECEDORES DIVERSOS |  |  | 03/03/2020
S00038155 | FECHADURA DE SOBREPOR PARA PORTAO, COM CHAVE TETRA, CAIXA *100* MM, TRINC OLATERAL, EM LATAO OU ACO CROMADO, PINTADO - COMPLETA | UN | 46.94 | FORNECEDORES DIVERSOS |  |  | 15/05/2020
S00038165 | FECHO / FECHADURA COM PUXADOR CONCHA, COM TRANCA TIPO TRAVA, PARA JANEL A /PORTA DE CORRER (INCLUI TESTA, FECHADURA, PUXADOR) - COMPLETA | CJ | 51.73 | FORNECEDORES DIVERSOS |  |  | 15/05/2020
S00038166 | VARA/ PERFIL PARA CREMONA, EM LATAO CROMADO, COMPRIMENTO DE 120 CM | UN | 32.84 | FORNECEDORES DIVERSOS |  |  | 03/03/2020
S00038167 | BORBOLETA EM ZAMAC CROMADO, PARA TRAVAR JANELA TIPO GUILHOTINA | PAR | 16.25 | FORNECEDORES DIVERSOS |  |  | 15/05/2020
S00038168 | PUXADOR TUBULAR RETO, DUPLO, EM ALUMINIO POLIDO, DIAMETRO APROX.DE 1",COM PRIMENTO APROX. DE 400 MM, PARA PORTAS DE MADEIRA OU VIDRO | UN | 122.69 | FORNECEDORES DIVERSOS |  |  | 15/05/2020
S00038169 | CONJUNTO DE FERRAGENS PIVO, PARA PORTA PIVOTANTE DE ATE 100 KG, REGULAVE LCOM ESFERA , CROMADO - SUPERIOR E INFERIOR - COMPLETO | CJ | 59.28 | FORNECEDORES DIVERSOS |  |  | 15/05/2020
S00038170 | OLHO MAGICO / VISOR PARA PORTA DE *25 A 46* MM DE ESPESSURA, ANGULO DE VISA OAPROXIMADO DE 200 GRAUS, LATAO CROMADO, COM FECHO JANELA | UN | 10.68 | FORNECEDORES DIVERSOS |  |  | 15/05/2020
S00038175 | NUMERO / ALGARISMO PARA PORTA, TAMANHO *40* MM, EM ZAMAC, (MODELO DE 0 A 9) ,FIXACAO POR PARAFUSOS | UN | 2.34 | FORNECEDORES DIVERSOS |  |  | 15/05/2020
S00038176 | NUMERO / ALGARISMO PARA RESIDENCIA (FACHADA), TAMANHO *120* MM, EM ZAMAC,( MODELO DE 0 A 9), FIXACAO POR PARAFUSOS | UN | 6.34 | FORNECEDORES DIVERSOS |  |  | 15/05/2020
S00038177 | TRINCO / FECHO TIPO AVIAO, EM ZAMAC CROMADO, *60* MM, PARA JANELAS - INCLUIPA RAFUSOS | UN | 7.13 | FORNECEDORES DIVERSOS |  |  | 15/05/2020
S00038178 | FECHO DE EMBUTIR, TIPO UNHA, COMANDO DESLIZANTE, COM TRAVA, 120 MM, EM LAT AOCROMADO | UN | 20.94 | FORNECEDORES DIVERSOS |  |  | 15/05/2020
S00038179 | ROLDANA CONCOVA DUPLA, EM CHAPA DE ACO, ROLAMENTO INTERNO BLINDADO DE A COREVESTIDO EM NYLON, PARA PORTA DE CORRER | UN | 26.17 | FORNECEDORES DIVERSOS |  |  | 15/05/2020
S00038180 | PISO EM REGUA VINILICA SEMIFLEXIVEL, ENCAIXE CLICADO, E = 4 MM (SEM COLOCACA O) | M2 | 111.37 | FORNECEDORES DIVERSOS |  |  | 15/05/2020
S00038181 | PISO TATIL ALERTA OU DIRECIONAL, DE BORRACHA, COLORIDO, 25 X 25 CM, E = 5 MM, PARACOLA | M2 | 152.04 | FORNECEDORES DIVERSOS |  |  | 15/05/2020
S00038182 | PISO TATIL DE ALERTA OU DIRECIONAL DE BORRACHA, PRETO, 25 X 25 CM, E = 5 MM, P ARACOLA | M2 | 144.82 | FORNECEDORES DIVERSOS |  |  | 15/05/2020
S00038183 | PISO TATIL DE ALERTA DE BORRACHA, 25 X 25 CM, E = 5 MM, PARA COLA, CORES | M2 | 160.13 | FORNECEDORES DIVERSOS |  |  | 01/11/2016
S00038184 | PISO TATIL DE ALERTA DE BORRACHA, 25 X 25 CM, E = 5 MM, PARA COLA, PRETO | M2 | 152.53 | FORNECEDORES DIVERSOS |  |  | 01/11/2016
S00038185 | PISO TATIL DE ALERTA OU DIRECIONAL, DE BORRACHA, PRETO, 25 X 25 CM, E = 12 MM, PAARGAMASSA | M2 | 335.17 | FORNECEDORES DIVERSOS |  |  | 15/05/2020
S00038186 | PISO TATIL DE ALERTA OU DIRECIONAL, DE BORRACHA, COLORIDO, 25 X 25 CM, E = 12 MM,PARA ARGAMASSA | M2 | 376.45 | FORNECEDORES DIVERSOS |  |  | 15/05/2020
S00038187 | PISO TATIL DE ALERTA DE BORRACHA, 25 X 25 CM, E = 12 MM, PARA ARGAMASSA, PRET O | M2 | 353 | FORNECEDORES DIVERSOS |  |  | 01/11/2016
S00038188 | PISO TATIL DE ALERTA DE BORRACHA, 25 X 25 CM, E = 12 MM, PARA ARGAMASSA, COR ES | M2 | 396.5 | FORNECEDORES DIVERSOS |  |  | 01/11/2016
S00038189 | DUCHA METALICA DE PAREDE, ARTICULAVEL, COM BRACO/CANO, SEM DESVIADOR | UN | 206.08 | FORNECEDORES DIVERSOS |  |  | 15/05/2020
S00038190 | DUCHA METALICA DE PAREDE, ARTICULAVEL, COM DESVIADOR E DUCHA MANUAL | UN | 463.42 | FORNECEDORES DIVERSOS |  |  | 15/05/2020
S00038191 | LAMPADA FLUORESCENTE COMPACTA 2U BRANCA 15 W, BASE E27 (127/220 V) | UN | 15.48 | FORNECEDORES DIVERSOS |  |  | 15/05/2020
S00038192 | LAMPADA FLUORESCENTE ESPIRAL BRANCA 65 W, BASE E27 (127/220 V) | UN | 107.9 | FORNECEDORES DIVERSOS |  |  | 15/05/2020
S00038193 | LAMPADA LED 6 W BIVOLT BRANCA, FORMATO TRADICIONAL (BASE E27) | UN | 7.73 | FORNECEDORES DIVERSOS |  |  | 15/05/2020
S00038194 | LAMPADA LED 10 W BIVOLT BRANCA, FORMATO TRADICIONAL (BASE E27) | UN | 8.9 | FORNECEDORES DIVERSOS |  |  | 15/05/2020
S00038195 | PISO PORCELANATO, BORDA RETA, EXTRA, FORMATO MAIOR QUE 2025 CM2 | M2 | 57.47 | FORNECEDORES DIVERSOS |  |  | 15/05/2020
S00038196 | TERMINAL METALICO A PRESSAO PARA 1 CABO DE 150 MM2, COM 1 FURO DE FIXACAO | UN | 17.93 | FORNECEDORES DIVERSOS |  |  | 15/05/2020
S00038200 | CORDA DE POLIAMIDA 12 MM TIPO BOMBEIRO, PARA TRABALHO EM ALTURA | 521.15 | FORNECEDORES DIVERSOS |  |  |  | 15/05/2020
S00038364 | BANCADA/ BANCA EM GRANITO, POLIDO, TIPO ANDORINHA/ QUARTZ/ CASTELO/ CORUM BAOU OUTROS EQUIVALENTES DA REGIAO, COM CUBA INOX, FORMATO *120 X 60* CM, E= *2CM | UN | 691.82 | FORNECEDORES DIVERSOS |  |  | 15/05/2020
S00038365 | CAMADA SEPARADORA DE FILME DE POLIETILENO 20 A 25 MICRA | M2 | 1.36 | FORNECEDORES DIVERSOS |  |  | 15/05/2020
S00038366 | PAPEL KRAFT BETUMADO | M2 | 3.62 | FORNECEDORES DIVERSOS |  |  | 15/05/2020
S00038367 | ESPATULA DE ACO INOX COM CABO DE MADEIRA, LARGURA 8 CM | UN | 11.99 | FORNECEDORES DIVERSOS |  |  | 15/05/2020
S00038368 | ESPATULA DE PLASTICO LISA, LARGURA 10 CM | UN | 5.92 | FORNECEDORES DIVERSOS |  |  | 15/05/2020
S00038369 | DESEMPENADEIRA DE ACO DENTADA 12 X *25* CM, DENTES 8 X 8 MM, CABO FECHADO DEMADEIRA | UN | 12 | FORNECEDORES DIVERSOS |  |  | 15/05/2020
S00038370 | DESEMPENADEIRA DE ACO LISA 12 X *25* CM COM CABO FECHADO DE MADEIRA | UN | 12 | FORNECEDORES DIVERSOS |  |  | 15/05/2020
S00038371 | LIXADEIRA MANUAL DE ACO 12 X *21* CM | UN | 18.97 | FORNECEDORES DIVERSOS |  |  | 01/11/2016
S00038372 | DESEMPENADEIRA PLASTICA LISA *14 X 27* CM | UN | 15.23 | FORNECEDORES DIVERSOS |  |  | 15/05/2020
S00038373 | LIXADEIRA MANUAL PLASTICA 8 X *23* CM | UN | 13.25 | FORNECEDORES DIVERSOS |  |  | 01/11/2016
S00038374 | CADEIRA SUSPENSA MANUAL / BALANCIM INDIVIDUAL (NBR 14751) | UN | 881.5 | FORNECEDORES DIVERSOS |  |  | 15/05/2020
S00038375 | COLHER DE PEDREIRO FORJADA 8 " CANTO REDONDO, CABO DE MADEIRA | UN | 15.39 | FORNECEDORES DIVERSOS |  |  | 01/11/2016
S00038376 | PRUMO DE PAREDE EM ACO 700 A 750 G | UN | 27.48 | FORNECEDORES DIVERSOS |  |  | 15/05/2020
S00038377 | PRUMO DE CENTRO EM ACO *400* G | UN | 24.1 | FORNECEDORES DIVERSOS |  |  | 15/05/2020
S00038379 | REGUA DE ALUMINIO PARA PEDREIRO 2 X 1 " | M | 32.24 | FORNECEDORES DIVERSOS |  |  | 15/05/2020
S00038380 | ESQUADRO DE ACO 12 " (300 MM), CABO DE ALUMINIO | UN | 19.05 | FORNECEDORES DIVERSOS |  |  | 15/05/2020
S00038381 | BANDEJA DE PINTURA PARA ROLO 23 CM | UN | 7.52 | FORNECEDORES DIVERSOS |  |  | 15/05/2020
S00038382 | LINHA DE PEDREIRO LISA 100 M | UN | 8.81 | FORNECEDORES DIVERSOS |  |  | 15/05/2020
S00038383 | LIXA D'AGUA EM FOLHA, GRAO 100 | UN | 1.65 | FORNECEDORES DIVERSOS |  |  | 15/05/2020
S00038384 | ESTILETE DE METAL, LAMINA 18 MM | UN | 15.35 | FORNECEDORES DIVERSOS |  |  | 15/05/2020
S00038385 | MISTURADOR MANUAL DE TINTAS PARA FURADEIRA, HASTE METALICA *60* CM, COM HE LICE(MEXEDOR DE TINTA) | UN | 36.13 | FORNECEDORES DIVERSOS |  |  | 15/05/2020
S00038386 | PINCEL CHATO (TRINCHA) CERDAS GRIS 1.1/2 " (38 MM) | UN | 3.87 | FORNECEDORES DIVERSOS |  |  | 15/05/2020
S00038387 | PINCEL CHATO (TRINCHA) CERDAS GRIS 3 " (75 MM) | UN | 8.03 | FORNECEDORES DIVERSOS |  |  | 01/12/2016
S00038388 | PINCEL CHATO (TRINCHA) CERDAS GRIS 4 " (100 MM) | UN | 10.85 | FORNECEDORES DIVERSOS |  |  | 01/12/2016
S00038389 | BROXA RETANGULAR *6 X 16* CM | UN | 7.23 | FORNECEDORES DIVERSOS |  |  | 01/12/2016
S00038390 | ROLO DE LA DE CARNEIRO 23 CM (SEM CABO) | UN | 26.57 | FORNECEDORES DIVERSOS |  |  | 15/05/2020
S00038391 | CABO ARAMADO PARA ROLO DE PINTURA 23 CM (GARFO GAIOLA) | UN | 7.15 | FORNECEDORES DIVERSOS |  |  | 01/12/2016
S00038392 | PROLONGADOR/EXTENSOR PARA ROLO DE PINTURA 3 M | UN | 42.77 | FORNECEDORES DIVERSOS |  |  | 15/05/2020
S00038393 | ROLO DE ESPUMA POLIESTER 23 CM (SEM CABO) | UN | 11.98 | FORNECEDORES DIVERSOS |  |  | 15/05/2020
S00038394 | KIT ACESSORIOS PARA COMPRESSOR DE AR, 5 PECAS (PISTOLAS PINTURA, LIMPEZA E PULVERIZACAO, CALIBRADOR E MANGUEIRA) | UN | 242.29 | FORNECEDORES DIVERSOS |  |  | 15/05/2020
S00038395 | BLOCO DE ESPUMA MULTIUSO *23 X 13 X 8* CM | UN | 6.28 | FORNECEDORES DIVERSOS |  |  | 15/05/2020
S00038396 | SELADOR HORIZONTAL PARA FITA DE ACO 1 " | UN | 577.74 | FORNECEDORES DIVERSOS |  |  | 15/05/2020
S00038397 | PASTA DESENGRAXANTE PARA MAOS | KG | 6.88 | FORNECEDORES DIVERSOS |  |  | 15/05/2020
S00038398 | CAVALETE DE APOIO CARGA 2 T | UN | 34.94 | FORNECEDORES DIVERSOS |  |  | 01/12/2016
FRANARIN - PLEO | [6 empty] | 06/2020
Página 109 de 133
Código | Insumo | Un | Valor | Fornecedor |  |  | Data
S00038399 | BOLSA DE LONA PARA FERRAMENTAS *50 X 35 X 25* CM | UN | 148.16 | FORNECEDORES DIVERSOS |  |  | 15/05/2020
S00038400 | VASSOURA 40 CM COM CABO | UN | 13.1 | FORNECEDORES DIVERSOS |  |  | 15/05/2020
S00038401 | RODO PARA CHAO 40 CM COM CABO | UN | 9.36 | FORNECEDORES DIVERSOS |  |  | 15/05/2020
S00038402 | PA DE LIXO PLASTICA, CABO LONGO | UN | 7.87 | FORNECEDORES DIVERSOS |  |  | 15/05/2020
S00038403 | ENXADA ESTREITA *25 X 23* CM COM CABO | UN | 29.7 | FORNECEDORES DIVERSOS |  |  | 15/05/2020
S00038404 | CONCRETO USINADO BOMBEAVEL, CLASSE DE RESISTENCIA C20, COM BRITA 0 E 1, SL UMP =130 +/- 20 MM, EXCLUI SERVICO DE BOMBEAMENTO (NBR 8953) | M3 | 337.75 | FORNECEDORES DIVERSOS |  |  | 15/05/2020
S00038405 | CONCRETO USINADO BOMBEAVEL, CLASSE DE RESISTENCIA C25, COM BRITA 0 E 1, SL UMP =130 +/- 20 MM, EXCLUI SERVICO DE BOMBEAMENTO (NBR 8953) | M3 | 358.01 | FORNECEDORES DIVERSOS |  |  | 15/05/2020
S00038406 | CONCRETO USINADO BOMBEAVEL, CLASSE DE RESISTENCIA C30, COM BRITA 0 E 1, SL UMP =130 +/- 20 MM, EXCLUI SERVICO DE BOMBEAMENTO (NBR 8953) | M3 | 376.16 | FORNECEDORES DIVERSOS |  |  | 15/05/2020
S00038407 | CONCRETO USINADO BOMBEAVEL, CLASSE DE RESISTENCIA C20, COM BRITA 0 E 1, SL UMP =190 +/- 20 MM, EXCLUI SERVICO DE BOMBEAMENTO (NBR 8953) | M3 | 281.54 | FORNECEDORES DIVERSOS |  |  | 01/06/2016
S00038408 | CONCRETO USINADO BOMBEAVEL, CLASSE DE RESISTENCIA C25, COM BRITA 0 E 1, SL UMP =190 +/- 20 MM, EXCLUI SERVICO DE BOMBEAMENTO (NBR 8953) | M3 | 372.28 | FORNECEDORES DIVERSOS |  |  | 15/05/2020
S00038409 | CONCRETO USINADO BOMBEAVEL, CLASSE DE RESISTENCIA C30, COM BRITA 0 E 1, SL UMP =190 +/- 20 MM, EXCLUI SERVICO DE BOMBEAMENTO (NBR 8953) | M3 | 401.29 | FORNECEDORES DIVERSOS |  |  | 15/05/2020
S00038410 | PENEIRA ROTATIVA COM MOTOR ELETRICO TRIFASICO DE 2 CV, CILINDRO DE 1 M X 0,6 0 M,COM FUROS DE 3,17 MM | UN | 9449.79 | FORNECEDORES DIVERSOS |  |  | 15/05/2020
S00038411 | DOSADOR DE AREIA, CAPACIDADE DE *26* LITROS | UN | 1066.91 | FORNECEDORES DIVERSOS |  |  | 15/05/2020
S00038412 | INVERSOR DE SOLDA MONOFASICO DE 160 A, POTENCIA DE 5400 W, TENSAO DE 220 V, TURBO VENTILADO, PROTECAO POR FUSIVEL TERMICO, PARA ELETRODOS DE 2,0 A 4,0 MM | UN | 989.5 | FORNECEDORES DIVERSOS |  |  | 15/05/2020
S00038413 | LIXADEIRA ELETRICA ANGULAR, PARA DISCO DE 7 " (180 MM), POTENCIA DE 2.200 W, *5. RPM, 220 V | UN | 692.77 | FORNECEDORES DIVERSOS |  |  | 15/05/2020
S00038414 | TERMOFUSORA PARA TUBOS E CONEXOES EM PPR COM DIAMETROS DE 75 A 110 MM,P OTENCIA DE *1100* W, TENSAO 220 V | UN | 1052.31 | FORNECEDORES DIVERSOS |  |  | 15/05/2020
S00038415 | TERMOFUSORA PARA TUBOS E CONEXOES EM PPR COM DIAMETROS DE 20 A 63 MM,PO TENCIA DE 800 W, TENSAO 220 V | UN | 749.77 | FORNECEDORES DIVERSOS |  |  | 15/05/2020
S00038418 | BUCHA DE REDUCAO, PVC, LONGA, SERIE R, DN 50 X 40 MM, PARA ESGOTO PREDIAL | UN | 4.27 | FORNECEDORES DIVERSOS |  |  | 15/05/2020
S00038419 | TE, PVC, SERIE R, 40 X 40 MM, PARA ESGOTO PREDIAL | UN | 6.25 | FORNECEDORES DIVERSOS |  |  | 01/11/2016
S00038420 | TE, PVC, SERIE R, 50 X 50 MM, PARA ESGOTO PREDIAL | UN | 14.06 | FORNECEDORES DIVERSOS |  |  | 01/11/2016
S00038421 | CURVA DE PVC, 90 GRAUS, SERIE R, DN 50 MM, PARA ESGOTO PREDIAL | UN | 17.27 | FORNECEDORES DIVERSOS |  |  | 15/05/2020
S00038422 | CURVA DE PVC, 90 GRAUS, SERIE R, DN 75 MM, PARA ESGOTO PREDIAL | UN | 25.25 | FORNECEDORES DIVERSOS |  |  | 15/05/2020
S00038423 | CURVA DE PVC, 90 GRAUS, SERIE R, DN 100 MM, PARA ESGOTO PREDIAL | UN | 36.58 | FORNECEDORES DIVERSOS |  |  | 15/05/2020
S00038424 | CURVA DE PVC, 90 GRAUS, SERIE R, DN 150 MM, PARA ESGOTO PREDIAL | UN | 58.99 | FORNECEDORES DIVERSOS |  |  | 17/11/2018
S00038425 | CURVA DE PVC, 45 GRAUS, SERIE R, DN 75 MM, PARA ESGOTO PREDIAL | UN | 11.98 | FORNECEDORES DIVERSOS |  |  | 17/11/2018
S00038426 | CURVA DE PVC, 45 GRAUS, SERIE R, DN 100 MM, PARA ESGOTO PREDIAL | UN | 16.13 | FORNECEDORES DIVERSOS |  |  | 15/05/2020
S00038427 | CURVA DE PVC, 45 GRAUS, SERIE R, DN 150 MM, PARA ESGOTO PREDIAL | UN | 47.19 | FORNECEDORES DIVERSOS |  |  | 17/11/2018
S00038428 | CONECTOR, CPVC, SOLDAVEL, 22 MM X 3/4", PARA AGUA QUENTE | UN | 18.59 | FORNECEDORES DIVERSOS |  |  | 15/05/2020
S00038429 | JOELHO DE TRANSICAO, CPVC, SOLDAVEL, 90 GRAUS, 15 MM X 1/2", PARA AGUA QUENT E | UN | 8.1 | FORNECEDORES DIVERSOS |  |  | 15/05/2020
S00038430 | JOELHO DE TRANSICAO, CPVC, SOLDAVEL, 90 GRAUS, 22 MM X 3/4", PARA AGUA QUENT E | UN | 16.41 | FORNECEDORES DIVERSOS |  |  | 15/05/2020
S00038431 | JOELHO DE TRANSICAO, CPVC, SOLDAVEL, 90 GRAUS, 22 MM X 1/2", PARA AGUA QUENT E | UN | 12.84 | FORNECEDORES DIVERSOS |  |  | 15/05/2020
S00038432 | TE DE TRANSICAO, CPVC, SOLDAVEL, 22 MM X 3/4", PARA AGUA QUENTE | UN | 10.05 | FORNECEDORES DIVERSOS |  |  | 01/11/2016
S00038433 | JOELHO PPR, 45 GRAUS, SOLDAVEL, DN 32 MM, PARA AGUA QUENTE PREDIAL | UN | 2.82 | FORNECEDORES DIVERSOS |  |  | 15/05/2020
S00038434 | JOELHO PPR, 90 GRAUS, SOLDAVEL, DN 32 MM, PARA AGUA QUENTE PREDIAL | UN | 2.86 | FORNECEDORES DIVERSOS |  |  | 15/05/2020
S00038435 | JOELHO PPR, 90 GRAUS, SOLDAVEL, DN 40 MM, PARA AGUA QUENTE PREDIAL | UN | 5.43 | FORNECEDORES DIVERSOS |  |  | 15/05/2020
S00038436 | JOELHO PPR, 90 GRAUS, SOLDAVEL, DN 50 MM, PARA AGUA QUENTE PREDIAL | UN | 11.24 | FORNECEDORES DIVERSOS |  |  | 15/05/2020
S00038437 | JOELHO PPR, 90 GRAUS, SOLDAVEL, DN 63 MM, PARA AGUA QUENTE PREDIAL | UN | 16.88 | FORNECEDORES DIVERSOS |  |  | 15/05/2020
S00038438 | JOELHO PPR, 90 GRAUS, SOLDAVEL, DN 75 MM, PARA AGUA QUENTE PREDIAL | UN | 42.65 | FORNECEDORES DIVERSOS |  |  | 15/05/2020
S00038439 | JOELHO PPR, 90 GRAUS, SOLDAVEL, DN 90 MM, PARA AGUA QUENTE PREDIAL | UN | 65.01 | FORNECEDORES DIVERSOS |  |  | 15/05/2020
S00038440 | JOELHO PPR, 90 GRAUS, SOLDAVEL, DN 110 MM, PARA AGUA QUENTE PREDIAL | UN | 97.49 | FORNECEDORES DIVERSOS |  |  | 15/05/2020
S00038441 | LUVA PPR, SOLDAVEL, DN 32 MM, PARA AGUA QUENTE PREDIAL | UN | 2.02 | FORNECEDORES DIVERSOS |  |  | 15/05/2020
S00038442 | LUVA PPR, SOLDAVEL, DN 40 MM, PARA AGUA QUENTE PREDIAL | UN | 5.14 | FORNECEDORES DIVERSOS |  |  | 15/05/2020
S00038443 | LUVA PPR, SOLDAVEL, DN 50 MM, PARA AGUA QUENTE PREDIAL | UN | 7.77 | FORNECEDORES DIVERSOS |  |  | 15/05/2020
S00038444 | LUVA PPR, SOLDAVEL, DN 63 MM, PARA AGUA QUENTE PREDIAL | UN | 11.57 | FORNECEDORES DIVERSOS |  |  | 15/05/2020
S00038445 | LUVA PPR, SOLDAVEL, DN 75 MM, PARA AGUA QUENTE PREDIAL | UN | 27.17 | FORNECEDORES DIVERSOS |  |  | 15/05/2020
S00038446 | LUVA PPR, SOLDAVEL, DN 90 MM, PARA AGUA QUENTE PREDIAL | UN | 43.85 | FORNECEDORES DIVERSOS |  |  | 15/05/2020
S00038447 | LUVA PPR, SOLDAVEL, DN 110 MM, PARA AGUA QUENTE PREDIAL | UN | 70.17 | FORNECEDORES DIVERSOS |  |  | 15/05/2020
S00038448 | TE DE INSPECAO, PVC, SERIE R, 150 X 100 MM, PARA ESGOTO PREDIAL | UN | 157.64 | FORNECEDORES DIVERSOS |  |  | 15/05/2020
S00038449 | JOELHO PARA PE DE COLUNA, 45 GRAUS, SERIE R, DN 100 MM, PARA ESGOTO PREDIAL | UN | 25.67 | FORNECEDORES DIVERSOS |  |  | 17/11/2018
S00038454 | TE MISTURADOR, PPR, F M M, DN 20 X 20 MM, PARA AGUA QUENTE PREDIAL | UN | 4.1 | FORNECEDORES DIVERSOS |  |  | 15/05/2020
S00038455 | TE MISTURADOR, PPR, F M M, DN 25 X 25 MM, PARA AGUA QUENTE PREDIAL | UN | 3.75 | FORNECEDORES DIVERSOS |  |  | 15/05/2020
S00038456 | TE NORMAL, PPR, SOLDAVEL, 90 GRAUS, DN 32 X 32 X 32 MM, PARA AGUA QUENTE PRE DIAL | UN | 3.9 | FORNECEDORES DIVERSOS |  |  | 15/05/2020
S00038457 | TE NORMAL, PPR, SOLDAVEL, 90 GRAUS, DN 40 X 40 X 40 MM, PARA AGUA QUENTE PRE DIAL | UN | 8.79 | FORNECEDORES DIVERSOS |  |  | 15/05/2020
S00038458 | TE NORMAL, PPR, SOLDAVEL, 90 GRAUS, DN 50 X 50 X 50 MM, PARA AGUA QUENTE PRE DIAL | UN | 11.79 | FORNECEDORES DIVERSOS |  |  | 15/05/2020
S00038459 | TE NORMAL, PPR, SOLDAVEL, 90 GRAUS, DN 63 X 63 X 63 MM, PARA AGUA QUENTE PRE DIAL | UN | 20.8 | FORNECEDORES DIVERSOS |  |  | 15/05/2020
S00038460 | TE NORMAL, PPR, SOLDAVEL, 90 GRAUS, DN 75 X 75 X 75 MM, PARA AGUA QUENTE PRE DIAL | UN | 43.45 | FORNECEDORES DIVERSOS |  |  | 15/05/2020
S00038461 | TE NORMAL, PPR, SOLDAVEL, 90 GRAUS, DN 90 X 90 X 90 MM, PARA AGUA QUENTE PRE DIAL | UN | 66.28 | FORNECEDORES DIVERSOS |  |  | 15/05/2020
S00038462 | TE NORMAL, PPR, SOLDAVEL, 90 GRAUS, DN 110 X 110 X 110 MM, PARA AGUA QUENTEP REDIAL | UN | 106.07 | FORNECEDORES DIVERSOS |  |  | 15/05/2020
S00038463 | MARTELO DE SOLDADOR/PICADOR DE SOLDA | UN | 34.21 | FORNECEDORES DIVERSOS |  |  | 15/05/2020
S00038464 | CONCRETO USINADO BOMBEAVEL, CLASSE DE RESISTENCIA C20, COM BRITA 0, SLUMP = 220+/- 20 MM, INCLUI SERVICO DE BOMBEAMENTO (NBR 8953) | M3 | 408 | FORNECEDORES DIVERSOS |  |  | 15/05/2020
S00038465 | TALHADEIRA COM PUNHO DE PROTECAO *20 X 250* MM | UN | 34.89 | FORNECEDORES DIVERSOS |  |  | 15/05/2020
S00038466 | GRAMPO DE APERTO RAPIDO 18 " | UN | 19.22 | FORNECEDORES DIVERSOS |  |  | 01/12/2016
S00038467 | ALICATE DE PRESSAO 11 " PARA SOLDA, TIPO C | UN | 74.13 | FORNECEDORES DIVERSOS |  |  | 15/05/2020
S00038468 | ALICATE DE PRESSAO 11 " PARA SOLDA, TIPO U | UN | 81.57 | FORNECEDORES DIVERSOS |  |  | 15/05/2020
S00038469 | ALICATE DE PRESSAO PARA SOLDA DE CHAPA 18 " | UN | 131.74 | FORNECEDORES DIVERSOS |  |  | 15/05/2020
S00038470 | ALICATE DE CORTE DIAGONAL 6 " COM ISOLAMENTO | UN | 44.9 | FORNECEDORES DIVERSOS |  |  | 15/05/2020
S00038471 | ALICATE PARA ANEIS DE PISTAO, CAPACIDADE 50 A 100 MM | UN | 105.93 | FORNECEDORES DIVERSOS |  |  | 15/05/2020
S00038472 | CHAVE INGLESA/CHAVE AJUSTAVEL 15 " | UN | 90.27 | FORNECEDORES DIVERSOS |  |  | 01/12/2016
S00038473 | MACARICO DE SOLDA 201 PARA EXTENSAO GLP OU ACETILENO | UN | 140.85 | FORNECEDORES DIVERSOS |  |  | 15/05/2020
S00038474 | EXTENSAO DE SOLDA 201 GLP, E = *2,5 A 4,0* MM | UN | 41.85 | FORNECEDORES DIVERSOS |  |  | 15/05/2020
S00038475 | EXTENSAO DE SOLDA 201 ACETILENO, E = *1,5 A 2,5* MM | UN | 33.85 | FORNECEDORES DIVERSOS |  |  | 15/05/2020
S00038476 | ESCADA DUPLA DE ABRIR EM ALUMINIO, MODELO PINTOR, 8 DEGRAUS | UN | 223.23 | FORNECEDORES DIVERSOS |  |  | 15/05/2020
S00038477 | ESCADA EXTENSIVEL EM ALUMINIO COM 6,00 M ESTENDIDA | UN | 632.2 | FORNECEDORES DIVERSOS |  |  | 15/05/2020
S00038538 | ESTACA PRE-MOLDADA MACICA DE CONCRETO VIBRADO ARMADO, PARA CARGA DE 25 T,SECAO QUADRADA DE *16 X 16*, COM ANEL METALICO INCORPORADO A PECA (SOME NTEFORNECIMENTO) | M | 45 | FORNECEDORES DIVERSOS |  |  | 15/05/2020
S00038539 | ESTACA PRE-MOLDADA MACICA DE CONCRETO VIBRADO ARMADO, PARA CARGA DE 50 T,SECAO QUADRADA, COM ANEL METALICO INCORPORADO A PECA (SOMENTEFORNECI MENTO) | M | 61.19 | FORNECEDORES DIVERSOS |  |  | 15/05/2020
S00038540 | ESTACA PRE-MOLDADA VAZADA DE CONCRETO CENTRIFUGADO, PARA CARGA DE 100 T ,SECAO CIRCULAR, COM ANEL METALICO INCORPORADO A PECA (SOMENTEFORNECIM ENTO) | M | 156.82 | FORNECEDORES DIVERSOS |  |  | 15/05/2020
S00038541 | PERFURATRIZ COM TORRE METALICA PARA EXECUCAO DE ESTACA HELICE CONTINUA, PROFUNDIDADE MAXIMA DE 30 M, DIAMETRO MAXIMO DE 800 MM, POTENCIA INSTALAD A DE268 HP, MESA ROTATIVA COM TORQUE MAXIMO DE 170 KNM | UN | 2282171.03 | FORNECEDORES DIVERSOS |  |  | 15/05/2020
S00038542 | PERFURATRIZ COM TORRE METALICA PARA EXECUCAO DE ESTACA HELICE CONTINUA, | UN | 3548684.18 | FORNECEDORES DIVERSOS |  |  | 15/05/2020
FRANARIN - PLEO | [6 empty] | 06/2020
Página 110 de 133
Código | Insumo | Un | Valor | Fornecedor |  |  | Data
PROFUNDIDADE MAXIMA DE 32 M, DIAMETRO MAXIMO DE 1000 MM, POTENCIA INSTALA DA DE350 HP, MESA ROTATIVA COM TORQUE MAXIMO DE 263 KNM
S00038543 | PERFURATRIZ HIDRAULICA COM TRADO CURTO ACOPLADO, PROFUNDIDADE MAXIMA D E 20M, DIAMETRO MAXIMO DE 1500 MM, POTENCIA INSTALADA DE 137 HP, MESA ROTATI VA COMTORQUE MAXIMO DE 30 KNM (INCLUI MONTAGEM, NAO INCLUI CAMINHAO) | UN | 868815.81 | FORNECEDORES DIVERSOS |  |  | 15/05/2020
S00038544 | MANTA DE POLIETILENO EXPANDIDO (PEBD) ANTICHAMAS, E = 8 MM | M2 | 6.39 | FORNECEDORES DIVERSOS |  |  | 15/05/2020
S00038545 | MANTA DE POLIETILENO EXPANDIDO (PEBD), E = 5 MM | M2 | 4.1 | FORNECEDORES DIVERSOS |  |  | 15/05/2020
S00038546 | ARGAMASSA USINADA AUTOADENSAVEL E AUTONIVELANTE PARA CONTRAPISO, INCLUI BOMBEAMENTO | M3 | 378.28 | FORNECEDORES DIVERSOS |  |  | 15/05/2020
S00038547 | ALICATE DE CRIMPAR RJ11, RJ12 E RJ45 | UN | 122.52 | FORNECEDORES DIVERSOS |  |  | 15/05/2020
S00038548 | CANALETA ESTRUTURAL CERAMICA, 14 X 19 X 19 CM, 6,0 MPA (NBR 15270) | UN | 1.09 | FORNECEDORES DIVERSOS |  |  | 15/05/2020
S00038588 | MEIO BLOCO CONCRETO ESTRUTURAL 14 X 19 X 14 CM, FBK 4,5 MPA (NBR 6136) | UN | 1.68 | FORNECEDORES DIVERSOS |  |  | 15/05/2020
S00038589 | MEIO BLOCO CONCRETO ESTRUTURAL 14 X 19 X 19 CM, FBK 4,5 MPA (NBR 6136) | UN | 2.04 | FORNECEDORES DIVERSOS |  |  | 15/05/2020
S00038590 | BLOCO CONCRETO ESTRUTURAL 14 X 19 X 29 CM, FBK 4,5 MPA (NBR 6136) | UN | 2.93 | FORNECEDORES DIVERSOS |  |  | 15/05/2020
S00038591 | BLOCO CONCRETO ESTRUTURAL 14 X 19 X 34 CM, FBK 4,5 MPA (NBR 6136) | UN | 3.32 | FORNECEDORES DIVERSOS |  |  | 15/05/2020
S00038592 | MEIO BLOCO CONCRETO ESTRUTURAL 14 X 19 X 14 CM, FBK 14 MPA (NBR 6136) | UN | 2.66 | FORNECEDORES DIVERSOS |  |  | 15/05/2020
S00038593 | MEIO BLOCO CONCRETO ESTRUTURAL 14 X 19 X 19 CM, FBK 14 MPA (NBR 6136) | UN | 2.86 | FORNECEDORES DIVERSOS |  |  | 15/05/2020
S00038594 | MEIO BLOCO CONCRETO ESTRUTURAL 14 X 19 X 34 CM, FBK 14 MPA (NBR 6136) | UN | 4.24 | FORNECEDORES DIVERSOS |  |  | 15/05/2020
S00038595 | MEIA CANALETA CONCRETO ESTRUTURAL 14 X 19 X 19 CM, FBK 4,5 MPA (NBR 6136) | UN | 2.03 | FORNECEDORES DIVERSOS |  |  | 15/05/2020
S00038596 | CANALETA CONCRETO ESTRUTURAL 14 X 19 X 29 CM, FBK 4,5 MPA (NBR 6136) | UN | 3.07 | FORNECEDORES DIVERSOS |  |  | 15/05/2020
S00038597 | CANALETA CONCRETO ESTRUTURAL 14 X 19 X 39 CM, FBK 4,5 MPA (NBR 6136) | UN | 3.75 | FORNECEDORES DIVERSOS |  |  | 15/05/2020
S00038598 | MEIA CANALETA CONCRETO ESTRUTURAL 14 X 19 X 19 CM, FBK 14 MPA (NBR 6136) | UN | 2.94 | FORNECEDORES DIVERSOS |  |  | 15/05/2020
S00038599 | CANALETA CONCRETO ESTRUTURAL 14 X 19 X 29 CM, FBK 14 MPA (NBR 6136) | UN | 4.5 | FORNECEDORES DIVERSOS |  |  | 15/05/2020
S00038600 | CANALETA CONCRETO ESTRUTURAL 14 X 19 X 39 CM, FBK 14 MPA (NBR 6136) | UN | 5.29 | FORNECEDORES DIVERSOS |  |  | 15/05/2020
S00038603 | BLOCO ESTRUTURAL CERAMICO 14 X 19 X 34 CM, 6,0 MPA (NBR 15270) | UN | 1.66 | FORNECEDORES DIVERSOS |  |  | 15/05/2020
S00038604 | USINA DE ASFALTO A FRIO, CAPACIDADE DE 40 A 60 T/H, ELETRICA, POTENCIA DE 30 CV | UN | 88405.52 | FORNECEDORES DIVERSOS |  |  | 15/05/2020
S00038605 | ABERTURA PARA ENCAIXE DE CUBA OU LAVATORIO EM BANCADA DE MARMORE/ GRANI TOOU OUTRO TIPO DE PEDRA NATURAL | UN | 105.55 | FORNECEDORES DIVERSOS |  |  | 15/05/2020
S00038629 | EQUIPAMENTO PARA DEMARCACAO DE FAIXAS DE TRAFEGO A QUENTE, A SER MONTA DOSOBRE CAMINHAO DE PBT MINIMO DE 17 T E DISTANCIA MINIMA ENTRE EIXOS DE 5,2 M,CAPACIDADE PARA 1.000 KG DE MATERIAL TERMOPLASTICO (INCLUI MONTAGEM, NA O | UN | 1652929.68 | FORNECEDORES DIVERSOS |  |  | 15/05/2020
S00038630 | EQUIPAMENTO PARA DEMARCACAO DE FAIXAS DE TRAFEGO A FRIO, A SER MONTADOS OBRE CAMINHAO DE PBT MINIMO DE 9 T E DISTANCIA MINIMA ENTRE EIXOS DE 4,3 M,CA PACIDADE PARA 800 L DE TINTA (INCLUI MONTAGEM, NAO INCLUI CAMINHAO) | UN | 1110429.68 | FORNECEDORES DIVERSOS |  |  | 15/05/2020
S00038633 | FURO PARA TORNEIRA OU OUTROS ACESSORIOS EM BANCADA DE MARMORE/ GRANIT O OUOUTRO TIPO DE PEDRA NATURAL | UN | 15.83 | FORNECEDORES DIVERSOS |  |  | 15/05/2020
S00038635 | SIFAO PLASTICO EXTENSIVEL PARA LAVATORIO 1 X 1.1/2 " | UN | 7.01 | FORNECEDORES DIVERSOS |  |  | 01/11/2016
S00038637 | SIFAO EM METAL CROMADO PARA PIA AMERICANA, 1.1/2 X 1.1/2 " | UN | 240.55 | FORNECEDORES DIVERSOS |  |  | 15/05/2020
S00038638 | SIFAO EM METAL CROMADO PARA TANQUE, 1.1/4 X 1.1/2 " | UN | 202.7 | FORNECEDORES DIVERSOS |  |  | 15/05/2020
S00038639 | MUDA DE ARBUSTO, BUXINHO, H= *50* M | UN | 103.44 | FORNECEDORES DIVERSOS |  |  | 15/05/2020
S00038640 | MUDA DE ARBUSTO, PINGO DE OURO/ VIOLETEIRA, H = *10 A 20* CM | UN | 1.55 | FORNECEDORES DIVERSOS |  |  | 15/05/2020
S00038641 | MUDA DE PALMEIRA, ARECA, H= *1,50* CM | UN | 64.65 | FORNECEDORES DIVERSOS |  |  | 15/05/2020
S00038642 | COMPRESSOR DE AR REBOCAVEL, VAZAO 152 PCM, PRESSAO EFETIVA DE TRABALHO 1 02PSI, MOTOR DIESEL, POTENCIA 31,5 KW | UN | 37643.84 | FORNECEDORES DIVERSOS |  |  | 15/05/2020
S00038643 | VALVULA EM METAL CROMADO PARA LAVATORIO, 1 " SEM LADRAO | UN | 47.85 | FORNECEDORES DIVERSOS |  |  | 15/05/2020
S00038647 | CERA LIQUIDA | L | 4.39 | FORNECEDORES DIVERSOS |  |  | 01/12/2016
S00038652 | SEMIRREBOQUE COM TRES EIXOS EM TANDEM TIPO BASCULANTE COM CACAMBAMET AL | UN | 107170 | FORNECEDORES DIVERSOS |  |  | 01/02/2015
S00038653 | SEMIRREBOQUE COM DOIS EIXOS EM TANDEM TIPO BASCULANTE COM CACAMBA MET 1 | UN | 40915 | FORNECEDORES DIVERSOS |  |  | 01/02/2015
S00038654 | ARGAMASSA PRONTA PARA CONTRAPISO *COLETADO CAIXA* | KG | 0.33 | FORNECEDORES DIVERSOS |  |  | 01/01/2015
S00038655 | GESSO PROJETADO *COLETADO CAIXA* | KG | 0.66 | FORNECEDORES DIVERSOS |  |  | 01/01/2015
S00038656 | AGAMASSA USINADA, AUTOADENSAVEL E AUTONIVELANTE PARA CONTRAPISO, INCLB | M3 | 332.29 | FORNECEDORES DIVERSOS |  |  | 01/02/2015
S00038659 | BLOCO ESTRUTURAL CERAMICO 14 X 19 X 34 CM, 6,0 MPA (NBR 15270) *COLE | UN | 1.46 | FORNECEDORES DIVERSOS |  |  | 01/02/2015
S00038660 | CANALETA ESTRUTURAL CERAMICA, 14 X 19 X 19 CM, 6,0 MPA (NBR 15270) *CC | UN | 1.04 | FORNECEDORES DIVERSOS |  |  | 01/02/2015
S00038661 | MEIO BLOCO CONCRETO ESTRUTURAL 14 X 19 X 14 CM, FBK 4,5 MPA (NBR 6136C | UN | 1.14 | FORNECEDORES DIVERSOS |  |  | 01/02/2015
S00038662 | MEIO BLOCO CONCRETO ESTRUTURAL 14 X 19 X 19 CM, FBK 4,5 MPA (NBR 6136C | UN | 1.35 | FORNECEDORES DIVERSOS |  |  | 01/02/2015
S00038663 | BLOCO CONCRETO ESTRUTURAL 14 X 19 X 29 CM, FBK 4,5 MPA (NBR 6136) *COC | UN | 2.06 | FORNECEDORES DIVERSOS |  |  | 01/02/2015
S00038664 | BLOCO CONCRETO ESTRUTURAL 14 X 19 X 34 CM, FBK 4,5 MPA (NBR 6136) *COC | UN | 2.26 | FORNECEDORES DIVERSOS |  |  | 01/02/2015
S00038665 | MEIO BLOCO CONCRETO ESTRUTURAL 14 X 19 X 14 CM, FBK 14 MPA (NBR 6136)C | UN | 1.71 | FORNECEDORES DIVERSOS |  |  | 01/02/2015
S00038666 | MEIO BLOCO CONCRETO ESTRUTURAL 14 X 19 X 19 CM, FBK 14 MPA (NBR 6136)C | UN | 1.86 | FORNECEDORES DIVERSOS |  |  | 01/02/2015
S00038667 | MEIO BLOCO CONCRETO ESTRUTURAL 14 X 19 X 34 CM, FBK 14 MPA (NBR 6136)C | UN | 3.21 | FORNECEDORES DIVERSOS |  |  | 01/02/2015
S00038668 | MEIA CANALETA CONCRETO ESTRUTURAL 14 X 19 X 19 CM, FBK 4,5 MPA (NBR 6* | UN | 1.52 | FORNECEDORES DIVERSOS |  |  | 01/02/2015
S00038669 | CANALETA CONCRETO ESTRUTURAL 14 X 19 X 29 CM, FBK 4,5 MPA (NBR 6136)CA | UN | 2.37 | FORNECEDORES DIVERSOS |  |  | 01/02/2015
S00038670 | CANALETA CONCRETO ESTRUTURAL 14 X 19 X 39 CM, FBK 4,5 MPA (NBR 6136)CA | UN | 2.6 | FORNECEDORES DIVERSOS |  |  | 01/02/2015
S00038671 | MEIA CANALETA CONCRETO ESTRUTURAL 14 X 19 X 19 CM, FBK 14 MPA (NBR 61* | UN | 2.26 | FORNECEDORES DIVERSOS |  |  | 01/02/2015
S00038672 | CANALETA CONCRETO ESTRUTURAL 14 X 19 X 29 CM, FBK 14 MPA (NBR 6136) *C | UN | 3.08 | FORNECEDORES DIVERSOS |  |  | 01/02/2015
S00038673 | CANALETA CONCRETO ESTRUTURAL 14 X 19 X 39 CM, FBK 14 MPA (NBR 6136) *C | UN | 3.83 | FORNECEDORES DIVERSOS |  |  | 01/02/2015
S00038674 | TE MISTURADOR DE TRANSICAO, CPVC, COM ROSCA, 22 MM X 3/4", PARA AGUA QUENT E | UN | 29.83 | FORNECEDORES DIVERSOS |  |  | 15/05/2020
S00038675 | TE MISTURADOR DE TRANSICAO, CPVC, COM ROSCA, 15 MM X 1/2", PARA AGUA QUENT E | UN | 15.8 | FORNECEDORES DIVERSOS |  |  | 01/11/2016
S00038676 | LUVA SIMPLES, PVC, SOLDAVEL, DN 150 MM, SERIE NORMAL, PARA ESGOTO PREDIAL | UN | 19.55 | FORNECEDORES DIVERSOS |  |  | 15/05/2020
S00038677 | LUVA SIMPLES, PVC, SOLDAVEL, DN 200 MM, SERIE NORMAL, PARA ESGOTO PREDIAL | UN | 18.72 | FORNECEDORES DIVERSOS |  |  | 01/11/2016
S00038678 | LUVA SOLDAVEL COM BUCHA DE LATAO, PVC, 32 MM X 1" | UN | 13.99 | FORNECEDORES DIVERSOS |  |  | 15/05/2020
S00038679 | JOELHO CPVC, SOLDAVEL, 90 GRAUS, 22 MM, PARA AGUA QUENTE *COLETADO CAIXA* | UN | 2.83 | FORNECEDORES DIVERSOS |  |  | 01/02/2016
S00038680 | TE CPVC, SOLDAVEL, 90 GRAUS, 22 MM, PARA AGUA QUENTE PREDIAL *COLETADO CAIX A* | UN | 3.27 | FORNECEDORES DIVERSOS |  |  | 01/02/2016
S00038681 | JOELHO DE TRANSICAO, CPVC, SOLDAVEL, 90 GRAUS, 22 MM X 3/4", PARA AGUA QUENT E*COLETADO CAIXA* | UN | 10.08 | FORNECEDORES DIVERSOS |  |  | 01/02/2016
S00038682 | LUVA DE TRANSICAO DE CPVC X PVC, SOLDAVEL, 22 X 25 MM, PARA AGUA QUENTE*COL ETADO CAIXA* | UN | 1.04 | FORNECEDORES DIVERSOS |  |  | 01/02/2016
S00038683 | CONECTOR, CPVC, SOLDAVEL, 22 MM X 3/4", PARA AGUA QUENTE *COLETADO CAIXA* | UN | 13.01 | FORNECEDORES DIVERSOS |  |  | 01/02/2016
S00038684 | TE MISTURADOR DE TRANSICAO, CPVC, SOLDAVEL, 22 MM X 3/4, PARA AGUA QUENTE*C OLETADO CAIXA* | UN | 20.89 | FORNECEDORES DIVERSOS |  |  | 01/02/2016
S00038769 | LUMINARIA ARANDELA TIPO MEIA-LUA COM VIDRO FOSCO *30 X 15* CM, PARA 1 LAMPAD A,BASE E27, POTENCIA MAXIMA 40/60 W (NAO INCLUI LAMPADA) | UN | 30.69 | FORNECEDORES DIVERSOS |  |  | 15/05/2020
S00038770 | LUMINARIA PLAFON REDONDO COM VIDRO FOSCO DIAMETRO *30* CM, PARA 2 LAMPAD AS,BASE E27, POTENCIA MAXIMA 40/60 W (NAO INCLUI LAMPADAS) | UN | 33.7 | FORNECEDORES DIVERSOS |  |  | 15/05/2020
S00038773 | LUMINARIA DE TETO PLAFON/PLAFONIER EM PLASTICO COM BASE E27, POTENCIA MAXI MA60 W (NAO INCLUI LAMPADA) | UN | 3.08 | FORNECEDORES DIVERSOS |  |  | 15/05/2020
S00038774 | LUMINARIA DE EMERGENCIA 30 LEDS, POTENCIA 2 W, BATERIA DE LITIO, AUTONOMIA D E 6HORAS | UN | 22.36 | FORNECEDORES DIVERSOS |  |  | 15/05/2020
S00038775 | LUMINARIA TIPO TARTARUGA PARA AREA EXTERNA EM ALUMINIO, COM GRADE, PARA 1 LAMPADA, BASE E27, POTENCIA MAXIMA 40/60 W (NAO INCLUI LAMPADA) | UN | 37.99 | FORNECEDORES DIVERSOS |  |  | 15/05/2020
S00038776 | LUMINARIA DE EMBUTIR EM CHAPA DE ACO PARA 4 LAMPADAS FLUORESCENTES DE 14 W*60 X 60 CM* ALETADA (NAO INCLUI REATOR E LAMPADAS) | UN | 131.83 | FORNECEDORES DIVERSOS |  |  | 15/05/2020
S00038777 | REATOR ELETRONICO BIVOLT PARA 2 LAMPADAS FLUORESCENTES DE 14 W | UN | 33.56 | FORNECEDORES DIVERSOS |  |  | 15/05/2020
S00038778 | LAMPADA FLUORESCENTE TUBULAR T8 DE 16/18 W, BIVOLT | UN | 9.23 | FORNECEDORES DIVERSOS |  |  | 15/05/2020
S00038779 | LAMPADA FLUORESCENTE TUBULAR T8 DE 32/36 W, BIVOLT | UN | 9.78 | FORNECEDORES DIVERSOS |  |  | 15/05/2020
S00038780 | LAMPADA FLUORESCENTE COMPACTA 3U BRANCA 20 W, BASE E27 (127/220 V) | UN | 17.66 | FORNECEDORES DIVERSOS |  |  | 15/05/2020
S00038781 | LAMPADA FLUORESCENTE ESPIRAL BRANCA 45 W, BASE E27 (127/220 V) | UN | 59.63 | FORNECEDORES DIVERSOS |  |  | 15/05/2020
S00038782 | LAMPADA FLUORESCENTE TUBULAR T5 DE 14 W, BIVOLT | UN | 12.3 | FORNECEDORES DIVERSOS |  |  | 15/05/2020
S00038783 | BLOCO CERAMICO DE VEDACAO COM FUROS NA HORIZONTAL, 11,5 X 19 X 19 CM - 4,5 M PA(NBR 15270) | UN | 0.64 | FORNECEDORES DIVERSOS |  |  | 15/05/2020
S00038784 | LUMINARIA DE SOBREPOR EM CHAPA DE ACO COM ALETAS PLASTICAS, PARA 2 LAMPA DAS,BASE E27, POTENCIA MAXIMA 40/60 W (NAO INCLUI LAMPADAS) | UN | 31.47 | FORNECEDORES DIVERSOS |  |  | 15/05/2020
FRANARIN - PLEO | [6 empty] | 06/2020
Página 111 de 133
Código | Insumo | Un | Valor | Fornecedor |  |  | Data
S00038785 | LUMINARIA HERMETICA IP-65 PARA 2 DUAS LAMPADAS DE 14/16/18/20 W (NAO INCLUIRE ATOR E LAMPADAS) | UN | 81.48 | FORNECEDORES DIVERSOS |  |  | 15/05/2020
S00038786 | LUMINARIA HERMETICA IP-65 PARA 2 DUAS LAMPADAS DE 28/32/36/40 W (NAO INCLUIRE ATOR E LAMPADAS) | UN | 100.37 | FORNECEDORES DIVERSOS |  |  | 15/05/2020
S00038787 | TUBO MONOCAMADA PEX, DN 16 MM | M | 4.04 | FORNECEDORES DIVERSOS |  |  | 15/05/2020
S00038825 | TUBO MONOCAMADA PEX, DN 20 MM | M | 5.29 | FORNECEDORES DIVERSOS |  |  | 15/05/2020
S00038826 | TUBO MONOCAMADA PEX, DN 25 MM | M | 7.84 | FORNECEDORES DIVERSOS |  |  | 15/05/2020
S00038827 | TUBO MONOCAMADA PEX, DN 32 MM | M | 12.6 | FORNECEDORES DIVERSOS |  |  | 15/05/2020
S00038828 | TUBO MULTICAMADA PEX, DN 16 MM, PARA INSTALACOES A GAS (AMARELO) | M | 7.78 | FORNECEDORES DIVERSOS |  |  | 15/05/2020
S00038829 | TUBO MULTICAMADA PEX, DN 20 MM, PARA INSTALACOES A GAS (AMARELO) | M | 12.74 | FORNECEDORES DIVERSOS |  |  | 15/05/2020
S00038830 | TUBO MULTICAMADA PEX, DN *26* MM, PARA INSTALACOES A GAS (AMARELO) | M | 17.64 | FORNECEDORES DIVERSOS |  |  | 15/05/2020
S00038831 | TUBO MULTICAMADA PEX, DN 32 MM, PARA INSTALACOES A GAS (AMARELO) | M | 24.61 | FORNECEDORES DIVERSOS |  |  | 15/05/2020
S00038835 | TAMPAO / CAP, ROSCA MACHO, PARA TUBO PEX, DN 1/2" | UN | 6.04 | FORNECEDORES DIVERSOS |  |  | 15/05/2020
S00038836 | TAMPAO / CAP, ROSCA MACHO, PARA TUBO PEX, DN 3/4" | UN | 8.71 | FORNECEDORES DIVERSOS |  |  | 15/05/2020
S00038837 | TAMPAO / CAP, ROSCA MACHO, PARA TUBO PEX, DN 1" | UN | 15.74 | FORNECEDORES DIVERSOS |  |  | 15/05/2020
S00038838 | ADAPTADOR DE COBRE PARA TUBULACAO PEX, DN 16 X 15 MM | UN | 11.48 | FORNECEDORES DIVERSOS |  |  | 15/05/2020
S00038839 | ADAPTADOR DE COBRE PARA TUBULACAO PEX, DN 20 X 22 MM | UN | 13.51 | FORNECEDORES DIVERSOS |  |  | 15/05/2020
S00038840 | ANEL DESLIZANTE / TRADICIONAL, METALICO, PARA TUBO PEX, DN 16 MM | UN | 3.22 | FORNECEDORES DIVERSOS |  |  | 15/05/2020
S00038841 | ANEL DESLIZANTE / TRADICIONAL, METALICO, PARA TUBO PEX, DN 20 MM | UN | 3.56 | FORNECEDORES DIVERSOS |  |  | 15/05/2020
S00038842 | ANEL DESLIZANTE / TRADICIONAL, METALICO, PARA TUBO PEX, DN 25 MM | UN | 7.04 | FORNECEDORES DIVERSOS |  |  | 15/05/2020
S00038843 | ANEL DESLIZANTE / TRADICIONAL, METALICO, PARA TUBO PEX, DN 32 MM | UN | 11 | FORNECEDORES DIVERSOS |  |  | 15/05/2020
S00038844 | CONEXAO FIXA, ROSCA FEMEA, METALICA, COM ANEL DESLIZANTE, DN 16 MM X 1/2", PA RATUBO PEX | UN | 11.8 | FORNECEDORES DIVERSOS |  |  | 15/05/2020
S00038845 | CONEXAO FIXA, ROSCA FEMEA, EM PLASTICO, DN 16 MM X 3/4", PARA CONEXAO COMC RIMPAGEM EM TUBO PEX | UN | 23.37 | FORNECEDORES DIVERSOS |  |  | 15/05/2020
S00038846 | CONEXAO FIXA, ROSCA FEMEA, METALICA, COM ANEL DESLIZANTE, DN 20 MM X 1/2", PA RATUBO PEX | UN | 12.91 | FORNECEDORES DIVERSOS |  |  | 15/05/2020
S00038847 | CONEXAO FIXA, ROSCA FEMEA, METALICA, COM ANEL DESLIZANTE, DN 20 MM X 3/4", PA RATUBO PEX | UN | 15.88 | FORNECEDORES DIVERSOS |  |  | 15/05/2020
S00038848 | CONEXAO FIXA, ROSCA FEMEA, METALICA, COM ANEL DESLIZANTE, DN 25 MM X 3/4", PA RATUBO PEX | UN | 18.46 | FORNECEDORES DIVERSOS |  |  | 15/05/2020
S00038849 | CONEXAO FIXA, ROSCA FEMEA, EM PLASTICO, DN 25 MM X 1/2", PARA CONEXAO COMC RIMPAGEM EM TUBO PEX | UN | 23.62 | FORNECEDORES DIVERSOS |  |  | 15/05/2020
S00038850 | CONEXAO FIXA, ROSCA FEMEA, METALICA, COM ANEL DESLIZANTE, DN 25 MM X 1", PAR ATUBO PEX | UN | 22.07 | FORNECEDORES DIVERSOS |  |  | 15/05/2020
S00038851 | CONEXAO FIXA, ROSCA FEMEA, METALICA, COM ANEL DESLIZANTE, DN 32 MM X 1", PAR ATUBO PEX | UN | 33.55 | FORNECEDORES DIVERSOS |  |  | 15/05/2020
S00038852 | CONEXAO FIXA, ROSCA FEMEA, EM PLASTICO, DN 32 MM X 3/4", PARA CONEXAO COMC RIMPAGEM EM TUBO PEX | UN | 38.4 | FORNECEDORES DIVERSOS |  |  | 15/05/2020
S00038853 | CONEXAO MOVEL, ROSCA FEMEA, METALICA, COM ANEL DESLIZANTE, PARA TUBO PEX, DN16 MM X 1/2" | UN | 9.73 | FORNECEDORES DIVERSOS |  |  | 15/05/2020
S00038854 | CONEXAO MOVEL, ROSCA FEMEA, METALICA, COM ANEL DESLIZANTE, PARA TUBO PEX, DN16 MM X 3/4" | UN | 13.3 | FORNECEDORES DIVERSOS |  |  | 15/05/2020
S00038855 | CONEXAO MOVEL, ROSCA FEMEA, METALICA, COM ANEL DESLIZANTE, PARA TUBO PEX, DN20 MM X 1/2" | UN | 9.86 | FORNECEDORES DIVERSOS |  |  | 15/05/2020
S00038856 | CONEXAO MOVEL, ROSCA FEMEA, METALICA, COM ANEL DESLIZANTE, PARA TUBO PEX, DN20 MM X 3/4" | UN | 15.84 | FORNECEDORES DIVERSOS |  |  | 15/05/2020
S00038857 | CONEXAO MOVEL, ROSCA FEMEA, METALICA, COM ANEL DESLIZANTE, PARA TUBO PEX, DN25 MM X 1" | UN | 20.95 | FORNECEDORES DIVERSOS |  |  | 15/05/2020
S00038858 | CONEXAO MOVEL, ROSCA FEMEA, METALICA, COM ANEL DESLIZANTE, PARA TUBO PEX, DN25 MM X 3/4" | UN | 19.05 | FORNECEDORES DIVERSOS |  |  | 15/05/2020
S00038859 | CONEXAO MOVEL, ROSCA FEMEA, METALICA, COM ANEL DESLIZANTE, PARA TUBO PEX, DN32 MM X 1" | UN | 30.85 | FORNECEDORES DIVERSOS |  |  | 15/05/2020
S00038860 | CONEXAO FIXA, ROSCA MACHO, METALICA, PARA TUBO PEX, DN 16 MM X 1/2" | UN | 9.48 | FORNECEDORES DIVERSOS |  |  | 15/05/2020
S00038861 | CONEXAO FIXA, ROSCA MACHO, METALICA, PARA TUBO PEX, DN 16 MM X 3/4" | UN | 12.76 | FORNECEDORES DIVERSOS |  |  | 15/05/2020
S00038862 | CONEXAO FIXA, ROSCA MACHO, METALICA, PARA TUBO PEX, DN 20 MM X 1/2" | UN | 10.76 | FORNECEDORES DIVERSOS |  |  | 15/05/2020
S00038863 | CONEXAO FIXA, ROSCA MACHO, METALICA, PARA TUBO PEX, DN 20 MM X 3/4" | UN | 12.36 | FORNECEDORES DIVERSOS |  |  | 15/05/2020
S00038864 | CONEXAO FIXA, ROSCA MACHO, METALICA, PARA TUBO PEX, DN 25 MM X 1" | UN | 25.65 | FORNECEDORES DIVERSOS |  |  | 15/05/2020
S00038865 | CONEXAO FIXA, ROSCA MACHO, METALICA, PARA TUBO PEX, DN 25 MM X 1/2" | UN | 16.78 | FORNECEDORES DIVERSOS |  |  | 15/05/2020
S00038866 | CONEXAO FIXA, ROSCA MACHO, METALICA, PARA TUBO PEX, DN 25 MM X 3/4" | UN | 18.06 | FORNECEDORES DIVERSOS |  |  | 15/05/2020
S00038868 | CONEXAO FIXA, ROSCA MACHO, METALICA, PARA TUBO PEX, DN 32 MM X 1" | UN | 30.11 | FORNECEDORES DIVERSOS |  |  | 15/05/2020
S00038869 | DISTRIBUIDOR METALICO, COM ROSCA, 2 SAIDAS, DN 3/4" X 1/2", PARA CONEXAO COM ANELDESLIZANTE EM TUBO PEX | UN | 48.71 | FORNECEDORES DIVERSOS |  |  | 15/05/2020
S00038870 | DISTRIBUIDOR METALICO, COM ROSCA, 2 SAIDAS, DN 1" X 1/2", PARA CONEXAO COM AN ELDESLIZANTE EM TUBO PEX | UN | 55.22 | FORNECEDORES DIVERSOS |  |  | 15/05/2020
S00038871 | DISTRIBUIDOR METALICO, COM ROSCA, 3 SAIDAS, DN 3/4" X 1/2", PARA CONEXAO COM ANELDESLIZANTE EM TUBO PEX | UN | 60.67 | FORNECEDORES DIVERSOS |  |  | 15/05/2020
S00038872 | DISTRIBUIDOR METALICO, COM ROSCA, 3 SAIDAS, DN 1" X 1/2", PARA CONEXAO COM AN ELDESLIZANTE EM TUBO PEX | UN | 75.42 | FORNECEDORES DIVERSOS |  |  | 15/05/2020
S00038873 | TE METALICO, PARA CONEXAO COM ANEL DESLIZANTE EM TUBO PEX, DN 16 MM | UN | 19.63 | FORNECEDORES DIVERSOS |  |  | 15/05/2020
S00038874 | TE METALICO, PARA CONEXAO COM ANEL DESLIZANTE EM TUBO PEX, DN 20 MM | UN | 23.87 | FORNECEDORES DIVERSOS |  |  | 15/05/2020
S00038875 | TE METALICO, PARA CONEXAO COM ANEL DESLIZANTE EM TUBO PEX, DN 25 MM | UN | 42.2 | FORNECEDORES DIVERSOS |  |  | 15/05/2020
S00038876 | TE METALICO, PARA CONEXAO COM ANEL DESLIZANTE EM TUBO PEX, DN 32 MM | UN | 56.77 | FORNECEDORES DIVERSOS |  |  | 15/05/2020
S00038877 | MASSA PARA TEXTURA LISA DE BASE ACRILICA, USO INTERNO E EXTERNO | KG | 7.52 | FORNECEDORES DIVERSOS |  |  | 15/05/2020
S00038878 | TE DE REDUCAO METALICO, PARA CONEXAO COM ANEL DESLIZANTE EM TUBO PEX, DN 16 X20 X 16 MM | UN | 22.13 | FORNECEDORES DIVERSOS |  |  | 15/05/2020
S00038879 | TE DE REDUCAO METALICO, PARA CONEXAO COM ANEL DESLIZANTE EM TUBO PEX, DN 16 X25 X 16 MM | UN | 41.5 | FORNECEDORES DIVERSOS |  |  | 15/05/2020
S00038880 | TE DE REDUCAO METALICO, PARA CONEXAO COM ANEL DESLIZANTE EM TUBO PEX, DN 20 X16 X 20 MM | UN | 22.75 | FORNECEDORES DIVERSOS |  |  | 15/05/2020
S00038881 | TE DE REDUCAO METALICO, PARA CONEXAO COM ANEL DESLIZANTE EM TUBO PEX, DN 20 X16 X 16 MM | UN | 21.71 | FORNECEDORES DIVERSOS |  |  | 15/05/2020
S00038882 | TE DE REDUCAO METALICO, PARA CONEXAO COM ANEL DESLIZANTE EM TUBO PEX, DN 20 X20 X 16 MM | UN | 23.56 | FORNECEDORES DIVERSOS |  |  | 15/05/2020
S00038883 | TE DE REDUCAO METALICO, PARA CONEXAO COM ANEL DESLIZANTE EM TUBO PEX, DN 20 X25 X 20 MM | UN | 34.85 | FORNECEDORES DIVERSOS |  |  | 15/05/2020
S00038884 | TE DE REDUCAO METALICO, PARA CONEXAO COM ANEL DESLIZANTE EM TUBO PEX, DN 25 X16 X 16 MM | UN | 37.83 | FORNECEDORES DIVERSOS |  |  | 15/05/2020
S00038885 | TE DE REDUCAO METALICO, PARA CONEXAO COM ANEL DESLIZANTE EM TUBO PEX, DN 25 X16 X 20 MM | UN | 36.6 | FORNECEDORES DIVERSOS |  |  | 15/05/2020
S00038886 | TE DE REDUCAO METALICO, PARA CONEXAO COM ANEL DESLIZANTE EM TUBO PEX, DN 25 X16 X 25 MM | UN | 39.5 | FORNECEDORES DIVERSOS |  |  | 15/05/2020
S00038887 | TE DE REDUCAO METALICO, PARA CONEXAO COM ANEL DESLIZANTE EM TUBO PEX, DN 25 X20 X 20 MM | UN | 35.48 | FORNECEDORES DIVERSOS |  |  | 15/05/2020
S00038888 | TE DE REDUCAO METALICO, PARA CONEXAO COM ANEL DESLIZANTE EM TUBO PEX, DN 25 X20 X 25 MM | UN | 42.17 | FORNECEDORES DIVERSOS |  |  | 15/05/2020
S00038889 | LUMINARIA DE SOBREPOR EM CHAPA DE ACO COM ALETAS PLASTICAS, PARA 1 LAMPA DA,BASE E27, POTENCIA MAXIMA 40/60 W (NAO INCLUI LAMPADA) | UN | 23.52 | FORNECEDORES DIVERSOS |  |  | 15/05/2020
S00038890 | TE DE REDUCAO METALICO, PARA CONEXAO COM ANEL DESLIZANTE EM TUBO PEX, DN 25 X32 X 25 MM | UN | 62.69 | FORNECEDORES DIVERSOS |  |  | 15/05/2020
S00038893 | TE DE REDUCAO METALICO, PARA CONEXAO COM ANEL DESLIZANTE EM TUBO PEX, DN 32 X20 X 32 MM | UN | 50.42 | FORNECEDORES DIVERSOS |  |  | 15/05/2020
S00038894 | TE DE REDUCAO METALICO, PARA CONEXAO COM ANEL DESLIZANTE EM TUBO PEX, DN 32 X25 X 25 MM | UN | 64.03 | FORNECEDORES DIVERSOS |  |  | 15/05/2020
S00038896 | TE DE REDUCAO METALICO, PARA CONEXAO COM ANEL DESLIZANTE EM TUBO PEX, DN 32 X25 X 32 MM | UN | 65.29 | FORNECEDORES DIVERSOS |  |  | 15/05/2020
S00038897 | TE ROSCA MACHO, METALICO, PARA CONEXAO COM ANEL DESLIZANTE EM TUBO PEX, DN 16MM X 1/2" | UN | 22.15 | FORNECEDORES DIVERSOS |  |  | 15/05/2020
S00038899 | TE ROSCA MACHO, METALICO, PARA CONEXAO COM ANEL DESLIZANTE EM TUBO PEX, DN 20MM X 1/2" | UN | 24.92 | FORNECEDORES DIVERSOS |  |  | 15/05/2020
S00038900 | TE ROSCA MACHO, METALICO, PARA CONEXAO COM ANEL DESLIZANTE EM TUBO PEX, DN 20MM X 3/4" | UN | 25.98 | FORNECEDORES DIVERSOS |  |  | 15/05/2020
FRANARIN - PLEO | [6 empty] | 06/2020
Página 112 de 133
Código | Insumo | Un | Valor | Fornecedor |  |  | Data
S00038901 | TE ROSCA MACHO, METALICO, PARA CONEXAO COM ANEL DESLIZANTE EM TUBO PEX, DN 25MM X 3/4" | UN | 42.5 | FORNECEDORES DIVERSOS |  |  | 15/05/2020
S00038903 | TE ROSCA MACHO, METALICO, PARA CONEXAO COM ANEL DESLIZANTE EM TUBO PEX, DN 32MM X 3/4" | UN | 68.61 | FORNECEDORES DIVERSOS |  |  | 15/05/2020
S00038904 | TE ROSCA MACHO, METALICO, PARA CONEXAO COM ANEL DESLIZANTE EM TUBO PEX, DN 32MM X 1" | UN | 69.05 | FORNECEDORES DIVERSOS |  |  | 15/05/2020
S00038905 | TE ROSCA FEMEA, METALICO, PARA CONEXAO COM ANEL DESLIZANTE EM TUBO PEX, D N 16MM X 1/2" | UN | 22.06 | FORNECEDORES DIVERSOS |  |  | 15/05/2020
S00038907 | TE ROSCA FEMEA, METALICO, PARA CONEXAO COM ANEL DESLIZANTE EM TUBO PEX, D N 20MM X 1/2" | UN | 23.47 | FORNECEDORES DIVERSOS |  |  | 15/05/2020
S00038908 | TE ROSCA FEMEA, METALICO, PARA CONEXAO COM ANEL DESLIZANTE EM TUBO PEX, D N 20MM X 3/4" | UN | 26.41 | FORNECEDORES DIVERSOS |  |  | 15/05/2020
S00038909 | TE ROSCA FEMEA, METALICO, PARA CONEXAO COM ANEL DESLIZANTE EM TUBO PEX, D N 25MM X 1/2" | UN | 37.98 | FORNECEDORES DIVERSOS |  |  | 15/05/2020
S00038910 | TE ROSCA FEMEA, METALICO, PARA CONEXAO COM ANEL DESLIZANTE EM TUBO PEX, D N 25MM X 3/4" | UN | 41.01 | FORNECEDORES DIVERSOS |  |  | 15/05/2020
S00038911 | TE MISTURADOR METALICO, PARA CONEXAO COM ANEL DESLIZANTE EM TUBO PEX, DN 16MM X 1/2" | UN | 70.4 | FORNECEDORES DIVERSOS |  |  | 15/05/2020
S00038912 | TE MISTURADOR METALICO, PARA CONEXAO COM ANEL DESLIZANTE EM TUBO PEX, DN 20MM X 3/4" | UN | 89.48 | FORNECEDORES DIVERSOS |  |  | 15/05/2020
S00038913 | JOELHO 90 GRAUS, METALICO, PARA CONEXAO COM ANEL DESLIZANTE EM TUBO PEX, DN 16MM | UN | 18.14 | FORNECEDORES DIVERSOS |  |  | 15/05/2020
S00038914 | JOELHO 90 GRAUS, METALICO, PARA CONEXAO COM ANEL DESLIZANTE EM TUBO PEX, DN 20MM | UN | 21.04 | FORNECEDORES DIVERSOS |  |  | 15/05/2020
S00038915 | JOELHO 90 GRAUS, METALICO, PARA CONEXAO COM ANEL DESLIZANTE EM TUBO PEX, DN 25MM | UN | 36.54 | FORNECEDORES DIVERSOS |  |  | 15/05/2020
S00038916 | JOELHO 90 GRAUS, METALICO, PARA CONEXAO COM ANEL DESLIZANTE EM TUBO PEX, DN 32MM | UN | 48.2 | FORNECEDORES DIVERSOS |  |  | 15/05/2020
S00038917 | JOELHO, ROSCA FEMEA, COM BASE FIXA, METALICO, PARA CONEXAO COM ANELDESLIZ ANTE EM TUBO PEX, DN 16 MM X 1/2" | UN | 15.62 | FORNECEDORES DIVERSOS |  |  | 15/05/2020
S00038918 | JOELHO, ROSCA FEMEA, COM BASE FIXA, PLASTICO, PARA CONEXAO POR CRIMPAGEM EMTUBO PEX, DN 16 MM X 3/4" | UN | 35.29 | FORNECEDORES DIVERSOS |  |  | 15/05/2020
S00038919 | JOELHO, ROSCA FEMEA, COM BASE FIXA, METALICO, PARA CONEXAO COM ANELDESLIZ ANTE EM TUBO PEX, DN 20 MM X 1/2" | UN | 23.25 | FORNECEDORES DIVERSOS |  |  | 15/05/2020
S00038920 | JOELHO, ROSCA FEMEA, COM BASE FIXA, PLASTICO, PARA CONEXAO POR CRIMPAGEM EMTUBO PEX, DN 20 MM X 3/4" | UN | 44.12 | FORNECEDORES DIVERSOS |  |  | 15/05/2020
S00038921 | JOELHO, ROSCA FEMEA, COM BASE FIXA, PLASTICO, PARA CONEXAO COM CRIMPAGEM EMTUBO PEX, DN 25 MM X 1/2" | UN | 37.13 | FORNECEDORES DIVERSOS |  |  | 15/05/2020
S00038922 | JOELHO, ROSCA FEMEA, COM BASE FIXA, METALICO, PARA CONEXAO COM ANELDESLIZ ANTE EM TUBO PEX, DN 25 MM X 3/4" | UN | 30.04 | FORNECEDORES DIVERSOS |  |  | 15/05/2020
S00038923 | JOELHO 90 GRAUS, ROSCA FEMEA TERMINAL, METALICO, PARA CONEXAO COM ANELD ESLIZANTE EM TUBO PEX, DN 16 MM X 1/2" | UN | 16 | FORNECEDORES DIVERSOS |  |  | 15/05/2020
S00038924 | JOELHO 90 GRAUS, ROSCA FEMEA TERMINAL, PLASTICO, PARA CONEXAO COM CRIMPA GEMEM TUBO PEX, DN 16 MM X 3/4" | UN | 28.84 | FORNECEDORES DIVERSOS |  |  | 15/05/2020
S00038925 | JOELHO 90 GRAUS, ROSCA FEMEA TERMINAL, METALICO, PARA CONEXAO COM ANELD ESLIZANTE EM TUBO PEX, DN 20 MM X 1/2" | UN | 17.2 | FORNECEDORES DIVERSOS |  |  | 15/05/2020
S00038926 | JOELHO 90 GRAUS, ROSCA FEMEA TERMINAL, METALICO, PARA CONEXAO COM ANELD ESLIZANTE EM TUBO PEX, DN 20 MM X 3/4" | UN | 24.56 | FORNECEDORES DIVERSOS |  |  | 15/05/2020
S00038927 | JOELHO 90 GRAUS, ROSCA FEMEA TERMINAL, METALICO, PARA CONEXAO COM ANELD ESLIZANTE EM TUBO PEX, DN 25 MM X 3/4" | UN | 26.27 | FORNECEDORES DIVERSOS |  |  | 15/05/2020
S00038928 | JOELHO 90 GRAUS, ROSCA FEMEA TERMINAL, PLASTICO, PARA CONEXAO COM CRIMPA GEMEM TUBO PEX, DN 25 MM X 1/2" | UN | 29.12 | FORNECEDORES DIVERSOS |  |  | 15/05/2020
S00038929 | JOELHO 90 GRAUS, ROSCA FEMEA TERMINAL, PLASTICO, PARA CONEXAO COM CRIMPA GEMEM TUBO PEX, DN 25 MM X 1" | UN | 51.63 | FORNECEDORES DIVERSOS |  |  | 15/05/2020
S00038930 | JOELHO 90 GRAUS, ROSCA FEMEA TERMINAL, PLASTICO, PARA CONEXAO COM CRIMPA GEMEM TUBO PEX, DN 32 MM X 1" | UN | 64.86 | FORNECEDORES DIVERSOS |  |  | 15/05/2020
S00038931 | JOELHO 90 GRAUS, ROSCA MACHO TERMINAL, METALICO, PARA CONEXAO COM ANELD ESLIZANTE EM TUBO PEX, DN 16 MM X 1/2" | UN | 16.33 | FORNECEDORES DIVERSOS |  |  | 15/05/2020
S00038932 | JOELHO 90 GRAUS, ROSCA MACHO TERMINAL, METALICO, PARA CONEXAO COM ANELD ESLIZANTE EM TUBO PEX, DN 20 MM X 1/2" | UN | 16.5 | FORNECEDORES DIVERSOS |  |  | 15/05/2020
S00038934 | JOELHO 90 GRAUS, ROSCA MACHO TERMINAL, METALICO, PARA CONEXAO COM ANELD ESLIZANTE EM TUBO PEX, DN 20 MM X 3/4" | UN | 24.38 | FORNECEDORES DIVERSOS |  |  | 15/05/2020
S00038935 | JOELHO 90 GRAUS, ROSCA MACHO TERMINAL, METALICO, PARA CONEXAO COM ANELD ESLIZANTE EM TUBO PEX, DN 25 MM X 3/4" | UN | 26.08 | FORNECEDORES DIVERSOS |  |  | 15/05/2020
S00038936 | JOELHO 90 GRAUS, ROSCA MACHO TERMINAL, PLASTICO, PARA CONEXAO COM CRIMP AGEMEM TUBO PEX, DN 25 MM X 1/2" | UN | 27.94 | FORNECEDORES DIVERSOS |  |  | 15/05/2020
S00038937 | JOELHO 90 GRAUS, ROSCA MACHO TERMINAL, PLASTICO, PARA CONEXAO COM CRIMP AGEMEM TUBO PEX, DN 25 MM X 1" | UN | 34.05 | FORNECEDORES DIVERSOS |  |  | 15/05/2020
S00038938 | JOELHO 90 GRAUS, ROSCA MACHO TERMINAL, PLASTICO, PARA CONEXAO COM CRIMP AGEMEM TUBO PEX, DN 32 MM X 1" | UN | 50.62 | FORNECEDORES DIVERSOS |  |  | 15/05/2020
S00038939 | JOELHO ROSCA FEMEA MOVEL, METALICO, PARA CONEXAO COM ANEL DESLIZANTE EM TUBO PEX, DN 16 MM X 1/2" | UN | 19.55 | FORNECEDORES DIVERSOS |  |  | 15/05/2020
S00038940 | JOELHO ROSCA FEMEA MOVEL, METALICO, PARA CONEXAO COM ANEL DESLIZANTE EM TUBO PEX, DN 20 MM X 1/2" | UN | 29.85 | FORNECEDORES DIVERSOS |  |  | 15/05/2020
S00038941 | JOELHO ROSCA FEMEA MOVEL, METALICO, PARA CONEXAO COM ANEL DESLIZANTE EM TUBO PEX, DN 20 MM X 3/4" | UN | 35.26 | FORNECEDORES DIVERSOS |  |  | 15/05/2020
S00038942 | JOELHO ROSCA FEMEA MOVEL, METALICO, PARA CONEXAO COM ANEL DESLIZANTE EM TUBO PEX, DN 25 MM X 3/4" | UN | 39.5 | FORNECEDORES DIVERSOS |  |  | 15/05/2020
S00038943 | LUVA PARA TUBO PEX, METALICO, PARA CONEXAO COM ANEL DESLIZANTE, DN 16 MM | UN | 6.78 | FORNECEDORES DIVERSOS |  |  | 15/05/2020
S00038944 | LUVA PARA TUBO PEX, METALICO, PARA CONEXAO COM ANEL DESLIZANTE, DN 20 MM | UN | 10.49 | FORNECEDORES DIVERSOS |  |  | 15/05/2020
S00038945 | LUVA PARA TUBO PEX, METALICO, PARA CONEXAO COM ANEL DESLIZANTE, DN 25 MM | UN | 21.27 | FORNECEDORES DIVERSOS |  |  | 15/05/2020
S00038946 | LUVA PARA TUBO PEX, METALICO, PARA CONEXAO COM ANEL DESLIZANTE, DN 32 MM | UN | 31.72 | FORNECEDORES DIVERSOS |  |  | 15/05/2020
S00038947 | LUVA DE REDUCAO PARA TUBO PEX, METALICA, PARA CONEXAO COM ANEL DESLIZANT E, DN20 X 16 MM | UN | 9.19 | FORNECEDORES DIVERSOS |  |  | 15/05/2020
S00038948 | LUVA DE REDUCAO PARA TUBO PEX, METALICA, PARA CONEXAO COM ANEL DESLIZANT E, DN25 X 16 MM | UN | 14.67 | FORNECEDORES DIVERSOS |  |  | 15/05/2020
S00038949 | LUVA DE REDUCAO PARA TUBO PEX, METALICA, PARA CONEXAO COM ANEL DESLIZANT E, DN25 X 20 MM | UN | 16.27 | FORNECEDORES DIVERSOS |  |  | 15/05/2020
S00038950 | LUVA DE REDUCAO PARA TUBO PEX, PLASTICA, PARA CONEXAO COM CRIMPAGEM, DN 32 X20 MM | UN | 39.21 | FORNECEDORES DIVERSOS |  |  | 15/05/2020
S00038951 | LUVA DE REDUCAO PARA TUBO PEX, METALICA, PARA CONEXAO COM ANEL DESLIZANT E, DN32 X 25 MM | UN | 25.73 | FORNECEDORES DIVERSOS |  |  | 15/05/2020
S00038952 | TAMPAO / CAP, ROSCA FEMEA, METALICO, PARA TUBO PEX, DN 1/2" | UN | 4.27 | FORNECEDORES DIVERSOS |  |  | 15/05/2020
S00038953 | TAMPAO / CAP, ROSCA FEMEA, METALICO, PARA TUBO PEX, DN 3/4" | UN | 6.73 | FORNECEDORES DIVERSOS |  |  | 15/05/2020
S00038954 | !EM PROCESSO DE DESATIVACAO! ALICATE ALARGADOR DE TUBO PEX | UN | 28.31 | FORNECEDORES DIVERSOS |  |  | 09/09/2017
S00038955 | !EM PROCESSO DE DESATIVACAO! TESOURA / CORTADOR DE TUBOS PEX | UN | 31.06 | FORNECEDORES DIVERSOS |  |  | 09/09/2017
S00038956 | !EM PROCESSO DE DESATIVACAO! ALICATE CRIMPADOR DE TUBO PEX | UN | 663.48 | FORNECEDORES DIVERSOS |  |  | 09/09/2017
S00038957 | !EM PROCESSO DE DESATIVACAO! ANEIS DE CRIMPAGEM PARA ALICATE CRIMPADOR D ETUBO PEX, BITOLAS DE 16 A 32 MM | PAR | 52.04 | FORNECEDORES DIVERSOS |  |  | 09/09/2017
S00038958 | !EM PROCESSO DE DESATIVACAO! CALIBRADOR / CHANFRADOR / ESCAREADOR DE TU BOPEX | UN | 30.96 | FORNECEDORES DIVERSOS |  |  | 09/09/2017
S00038959 | !EM PROCESSO DE DESATIVACAO! PRENSA DE MONTAGEM PARA TUBO PEX | UN | 459.81 | FORNECEDORES DIVERSOS |  |  | 09/09/2017
S00038960 | TUBO CORRUGADO PEAD, PAREDE DUPLA, INTERNA LISA, DN 250 MM PARA SANE | M | 86.5 | FORNECEDORES DIVERSOS |  |  | 01/01/2016
S00038961 | TUBO CORRUGADO PEAD, PAREDE DUPLA, INTERNA LISA, DN 300 MM PARA SANE | M | 128.01 | FORNECEDORES DIVERSOS |  |  | 01/01/2016
S00038962 | TUBO CORRUGADO PEAD, PAREDE DUPLA, INTERNA LISA, DN *450* MM PARA SA | M | 254.87 | FORNECEDORES DIVERSOS |  |  | 01/01/2016
S00038963 | TUBO CORRUGADO PEAD, PAREDE DUPLA, INTERNA LISA, DN 600 MM PARA SANE | M | 498.22 | FORNECEDORES DIVERSOS |  |  | 01/01/2016
S00038964 | TUBO CORRUGADO PEAD, PAREDE DUPLA, INTERNA LISA, DN *750* MM PARA SA | M | 738.92 | FORNECEDORES DIVERSOS |  |  | 01/01/2016
S00038965 | TUBO CORRUGADO PEAD, PAREDE DUPLA, INTERNA LISA, DN 900 MM PARA SANE | M | 805.3 | FORNECEDORES DIVERSOS |  |  | 01/01/2016
S00038966 | TUBO CORRUGADO PEAD, PAREDE DUPLA, INTERNA LISA, DN *1000* MM PARASANE | M | 1119.7 | FORNECEDORES DIVERSOS |  |  | 01/01/2016
S00038967 | TUBO CORRUGADO PEAD, PAREDE DUPLA, INTERNA LISA, DN 1200 MM PARA SAN | M | 1603.49 | FORNECEDORES DIVERSOS |  |  | 01/01/2016
S00038968 | !EM PROCESSO DE DESATIVACAO! GRADIL *1320 X 2170* MM (A X L) EM BARRA DE ACO CHATA *25 MM X 2* MM, ENTRELACADA COM BARRA ACO REDONDA *5* MM, MALHA *65 X 132*MM, GALVANIZADO E PINTURA ELETROSTATICA, COR PRETO | M2 | 336.94 | FORNECEDORES DIVERSOS |  |  | 15/05/2020
S00038969 | TUBO CORRUGADO PEAD, PAREDE DUPLA, INTERNA LISA, DN 1500 MM PARA SAN | M | 1947.31 | FORNECEDORES DIVERSOS |  |  | 01/01/2016
FRANARIN - PLEO | [6 empty] | 06/2020
Página 113 de 133
Código | Insumo | Un | Valor | Fornecedor |  |  | Data
S00038971 | TUBO PPR, CLASSE PN 12, DN 32 MM | M | 8.52 | FORNECEDORES DIVERSOS |  |  | 15/05/2020
S00038972 | TUBO PPR, CLASSE PN 12, DN 40 MM | M | 12.97 | FORNECEDORES DIVERSOS |  |  | 15/05/2020
S00038973 | TUBO PPR, CLASSE PN 12, DN 50 MM | M | 17.16 | FORNECEDORES DIVERSOS |  |  | 15/05/2020
S00038974 | TUBO PPR, CLASSE PN 12, DN 63 MM | M | 25.03 | FORNECEDORES DIVERSOS |  |  | 15/05/2020
S00038975 | TUBO PPR, CLASSE PN 12, DN 75 MM | M | 41.72 | FORNECEDORES DIVERSOS |  |  | 15/05/2020
S00038976 | TUBO PPR, CLASSE PN 12, DN 90 MM | M | 58.5 | FORNECEDORES DIVERSOS |  |  | 15/05/2020
S00038977 | TUBO PPR, CLASSE PN 12, DN 110 MM | M | 103.42 | FORNECEDORES DIVERSOS |  |  | 15/05/2020
S00038978 | TUBO PPR, CLASSE PN 25, DN 20 MM, PARA AGUA QUENTE E FRIA PREDIAL | M | 5.01 | FORNECEDORES DIVERSOS |  |  | 15/05/2020
S00038979 | TUBO PPR, CLASSE PN 25, DN 25 MM, PARA AGUA QUENTE E FRIA PREDIAL | M | 6.79 | FORNECEDORES DIVERSOS |  |  | 15/05/2020
S00038980 | TUBO PPR, CLASSE PN 25, DN 32 MM, PARA AGUA QUENTE E FRIA PREDIAL | M | 11.36 | FORNECEDORES DIVERSOS |  |  | 15/05/2020
S00038981 | TUBO PPR, CLASSE PN 25, DN 40 MM, PARA AGUA QUENTE E FRIA PREDIAL | M | 15.73 | FORNECEDORES DIVERSOS |  |  | 15/05/2020
S00038982 | TUBO PPR, CLASSE PN 25, DN 50 MM, PARA AGUA QUENTE E FRIA PREDIAL | M | 22.89 | FORNECEDORES DIVERSOS |  |  | 15/05/2020
S00038983 | TUBO PPR, CLASSE PN 25, DN 63 MM, PARA AGUA QUENTE E FRIA PREDIAL | M | 30.35 | FORNECEDORES DIVERSOS |  |  | 15/05/2020
S00038984 | TUBO PPR, CLASSE PN 25, DN 75 MM, PARA AGUA QUENTE E FRIA PREDIAL | M | 58.54 | FORNECEDORES DIVERSOS |  |  | 15/05/2020
S00038985 | TUBO PPR, CLASSE PN 25, DN 90 MM, PARA AGUA QUENTE E FRIA PREDIAL | M | 86.67 | FORNECEDORES DIVERSOS |  |  | 15/05/2020
S00038986 | TUBO PPR, CLASSE PN 25, DN 110 MM, PARA AGUA QUENTE E FRIA PREDIAL | M | 117.74 | FORNECEDORES DIVERSOS |  |  | 15/05/2020
S00038987 | JOELHO 45 GRAUS, PPR, SOLDAVEL, F/ F, DN 40 MM, PARA AQUA QUENTE E FRIA PREDI AL | UN | 5.06 | FORNECEDORES DIVERSOS |  |  | 15/05/2020
S00038988 | JOELHO 45 GRAUS, PPR, SOLDAVEL, F/ F, DN 50 MM, PARA AQUA QUENTE E FRIA PREDI AL | UN | 11.75 | FORNECEDORES DIVERSOS |  |  | 15/05/2020
S00038989 | JOELHO 45 GRAUS, PPR, SOLDAVEL, F/ F, DN 63 MM, PARA AQUA QUENTE E FRIA PREDI AL | UN | 15.62 | FORNECEDORES DIVERSOS |  |  | 15/05/2020
S00038990 | JOELHO 45 GRAUS, PPR, SOLDAVEL, F/ F, DN 75 MM, PARA AQUA QUENTE E FRIA PREDI AL | UN | 41.17 | FORNECEDORES DIVERSOS |  |  | 15/05/2020
S00038991 | JOELHO 45 GRAUS, PPR, SOLDAVEL, F/ F, DN 90 MM, PARA AQUA QUENTE E FRIA PREDI AL | UN | 83.18 | FORNECEDORES DIVERSOS |  |  | 15/05/2020
S00038992 | BUCHA DE REDUCAO, PPR, DN 32 X 25 MM, PARA AGUA QUENTE E FRIA PREDIAL | UN | 2.2 | FORNECEDORES DIVERSOS |  |  | 15/05/2020
S00038993 | BUCHA DE REDUCAO, PPR, DN 40 X 25 MM, PARA AGUA QUENTE E FRIA PREDIAL | UN | 6.27 | FORNECEDORES DIVERSOS |  |  | 15/05/2020
S00038996 | CONECTOR / ADAPTADOR MACHO, COM INSERTO METALICO, PPR, DN 25 MM X 1/2", PAR AAGUA QUENTE E FRIA PREDIAL | UN | 11.14 | FORNECEDORES DIVERSOS |  |  | 15/05/2020
S00038997 | CONECTOR / ADAPTADOR MACHO, COM INSERTO METALICO, PPR, DN 32 MM X 3/4", PAR AAGUA QUENTE E FRIA PREDIAL | UN | 18.03 | FORNECEDORES DIVERSOS |  |  | 15/05/2020
S00038998 | CONECTOR / ADAPTADOR FEMEA, COM INSERTO METALICO, PPR, DN 25 MM X 1/2", PAR AAGUA QUENTE E FRIA PREDIAL | UN | 7.71 | FORNECEDORES DIVERSOS |  |  | 15/05/2020
S00038999 | CONECTOR / ADAPTADOR FEMEA, COM INSERTO METALICO, PPR, DN 32 MM X 3/4", PAR AAGUA QUENTE E FRIA PREDIAL | UN | 12.76 | FORNECEDORES DIVERSOS |  |  | 15/05/2020
S00039000 | TE MISTURADOR COM INSERTO METALICO, FEMEA, PPR, DN 25 MM X 3/4", PARA AGUAQ UENTE E FRIA PREDIAL | UN | 22.49 | FORNECEDORES DIVERSOS |  |  | 15/05/2020
S00039008 | BOMBA DE PROJECAO DE CONCRETO SECO, POTENCIA 10 CV, VAZAO 3 M3/H | UN | 39256.31 | FORNECEDORES DIVERSOS |  |  | 15/05/2020
S00039009 | BOMBA DE PROJECAO DE CONCRETO SECO, POTENCIA 10 CV, VAZAO 6 M3/H | UN | 42058.28 | FORNECEDORES DIVERSOS |  |  | 15/05/2020
S00039010 | BOMBA INJETORA DE NATA DE CIMENTO COM MISTURADOR INTEGRADO, VAZAO 60 L/ MIN,PRESSAO MAXIMA DE 100 BAR | UN | 125719.46 | FORNECEDORES DIVERSOS |  |  | 01/11/2016
S00039011 | PERFURATRIZ MANUAL, TORQUE MAXIMO 83 N.M, POTENCIA 5 CV, COM DIAMETR4" | UN | 5029.23 | FORNECEDORES DIVERSOS |  |  | 01/01/2016
S00039012 | PERFURATRIZ SOBRE ESTEIRA, TORQUE MAXIMO 600 KGF, PESO MEDIO 1000 KG, POTE NCIA20 HP, DIAMETRO MAXIMO 10" | UN | 497292.29 | FORNECEDORES DIVERSOS |  |  | 15/05/2020
S00039013 | CENTRALIZADOR DE BARRA DE ACO (CHUMBADOR TIPO CARAMBOLA), PARA ACO ATE 2 0 MM | UN | 0.65 | FORNECEDORES DIVERSOS |  |  | 15/05/2020
S00039014 | FIBRA DE ACO PARA REFORCO DO CONCRETO, SOLTA, TIPO A-I, FATOR DE FORMA *50* L / DCOMPRIMENTO DE *30* MM E RESISTENCIA A TRACAO DO ACO MAIOR 1000 MPA | KG | 4.69 | FORNECEDORES DIVERSOS |  |  | 15/05/2020
S00039015 | PROTETOR/PONTEIRA PLASTICA PARA PONTA DE VERGALHAO DE ATE 1", TIPO PROTET ORDE ESPERA | UN | 0.43 | FORNECEDORES DIVERSOS |  |  | 15/05/2020
S00039016 | ESPACADOR / DISTANCIADOR TIPO PINO EM PLASTICO, PARA VERGALHAO ATE 10 MM, PARAAPOIO DE ARMADURA | UN | 0.15 | FORNECEDORES DIVERSOS |  |  | 15/05/2020
S00039017 | ESPACADOR / DISTANCIADOR CIRCULAR COM ENTRADA LATERAL, EM PLASTICO, PARA VERGALHAO *4,2 A 12,5* MM, COBRIMENTO 20 MM | UN | 0.09 | FORNECEDORES DIVERSOS |  |  | 15/05/2020
S00039020 | BATENTE/ PORTAL/ ADUELA/ MARCO MACICO, E= *3* CM, L= *13* CM, EM CEDRINHO/ AN GELICOMERCIAL/ EUCALIPTO/ CURUPIXA/ PEROBA/ CUMARU OU EQUIVALENTE DA REGI AO | M | 19.87 | FORNECEDORES DIVERSOS |  |  | 01/11/2016
S00039021 | PORTA DE ABRIR EM ACO COM DIVISAO HORIZONTAL PARA VIDROS, COM FUNDO ANTICORROSIVO/PRIMER DE PROTECAO, SEM GUARNICAO/ALIZAR/VISTA, VIDROS NAOI NCLUSOS, 87 X 210 CM | UN | 344.83 | FORNECEDORES DIVERSOS |  |  | 15/05/2020
S00039022 | PORTA DE ABRIR EM ACO TIPO VENEZIANA, COM FUNDO ANTICORROSIVO / PRIMER DE PROTECAO, SEM GUARNICAO/ALIZAR/VISTA, 87 X 210 CM | UN | 426.46 | FORNECEDORES DIVERSOS |  |  | 15/05/2020
S00039024 | PORTA DE ABRIR EM ALUMINIO COM DIVISAO HORIZONTAL PARA VIDROS, ACABA MEANODIZADO NATURAL, VIDROS INCLUSOS, SEM GUARNICAO/ALIZAR/VISTA , 87 X 210 CM | UN | 652.63 | FORNECEDORES DIVERSOS |  |  | 15/05/2020
S00039025 | PORTA DE ABRIR EM ALUMINIO TIPO VENEZIANA, ACABAMENTO ANODIZADO NATURAL, SEMGUARNICAO/ALIZAR/VISTA, 87 X 210 CM | UN | 669.2 | FORNECEDORES DIVERSOS |  |  | 15/05/2020
S00039026 | PREGO DE ACO POLIDO SEM CABECA 15 X 15 (1 1/4 X 13) | KG | 12.12 | FORNECEDORES DIVERSOS |  |  | 15/05/2020
S00039027 | PREGO DE ACO POLIDO COM CABECA 19 X 36 (3 1/4 X 9) | KG | 10.77 | FORNECEDORES DIVERSOS |  |  | 15/05/2020
S00039028 | PERFILADO PERFURADO SIMPLES 38 X 38 MM, CHAPA 22 | M | 6.41 | FORNECEDORES DIVERSOS |  |  | 15/05/2020
S00039029 | PERFILADO PERFURADO DUPLO 38 X 76 MM, CHAPA 22 | M | 11.02 | FORNECEDORES DIVERSOS |  |  | 15/05/2020
S00039125 | ABRACADEIRA EM ACO PARA AMARRACAO DE ELETRODUTOS, TIPO D, COM 3/8" EPARA FUSO DE FIXACAO | UN | 0.74 | FORNECEDORES DIVERSOS |  |  | 15/05/2020
S00039126 | ABRACADEIRA EM ACO PARA AMARRACAO DE ELETRODUTOS, TIPO D, COM 4" E CUNHA DEFIXACAO | UN | 3.33 | FORNECEDORES DIVERSOS |  |  | 15/05/2020
S00039127 | ABRACADEIRA EM ACO PARA AMARRACAO DE ELETRODUTOS, TIPO D, COM 1/2" E CUN HA DEFIXACAO | UN | 0.67 | FORNECEDORES DIVERSOS |  |  | 15/05/2020
S00039128 | ABRACADEIRA EM ACO PARA AMARRACAO DE ELETRODUTOS, TIPO D, COM 3/4" E CUN HA DEFIXACAO | UN | 0.74 | FORNECEDORES DIVERSOS |  |  | 15/05/2020
S00039129 | ABRACADEIRA EM ACO PARA AMARRACAO DE ELETRODUTOS, TIPO D, COM 1" E CUNHA DEFIXACAO | UN | 0.79 | FORNECEDORES DIVERSOS |  |  | 15/05/2020
S00039130 | ABRACADEIRA EM ACO PARA AMARRACAO DE ELETRODUTOS, TIPO D, COM 1 1/4" E CU NHADE FIXACAO | UN | 1.28 | FORNECEDORES DIVERSOS |  |  | 15/05/2020
S00039131 | ABRACADEIRA EM ACO PARA AMARRACAO DE ELETRODUTOS, TIPO D, COM 1 1/2" E CU NHADE FIXACAO | UN | 1.41 | FORNECEDORES DIVERSOS |  |  | 15/05/2020
S00039132 | ABRACADEIRA EM ACO PARA AMARRACAO DE ELETRODUTOS, TIPO D, COM 2" E CUNHA DEFIXACAO | UN | 1.48 | FORNECEDORES DIVERSOS |  |  | 15/05/2020
S00039133 | ABRACADEIRA EM ACO PARA AMARRACAO DE ELETRODUTOS, TIPO D, COM 2 1/2" E CU NHADE FIXACAO | UN | 1.85 | FORNECEDORES DIVERSOS |  |  | 15/05/2020
S00039134 | ABRACADEIRA EM ACO PARA AMARRACAO DE ELETRODUTOS, TIPO D, COM 3" E CUNHA DEFIXACAO | UN | 2.47 | FORNECEDORES DIVERSOS |  |  | 15/05/2020
S00039135 | ABRACADEIRA EM ACO PARA AMARRACAO DE ELETRODUTOS, TIPO D, COM 3 1/2" E CU NHADE FIXACAO | UN | 2.96 | FORNECEDORES DIVERSOS |  |  | 15/05/2020
S00039136 | ABRACADEIRA EM ACO PARA AMARRACAO DE ELETRODUTOS, TIPO U SIMPLES, COM 3/ 8" | UN | 0.21 | FORNECEDORES DIVERSOS |  |  | 15/05/2020
S00039137 | ABRACADEIRA EM ACO PARA AMARRACAO DE ELETRODUTOS, TIPO U SIMPLES, COM 1/ 2" | UN | 0.3 | FORNECEDORES DIVERSOS |  |  | 15/05/2020
S00039138 | ABRACADEIRA EM ACO PARA AMARRACAO DE ELETRODUTOS, TIPO U SIMPLES, COM 3/ 4" | UN | 0.31 | FORNECEDORES DIVERSOS |  |  | 15/05/2020
S00039139 | ABRACADEIRA EM ACO PARA AMARRACAO DE ELETRODUTOS, TIPO U SIMPLES, COM 1" | UN | 0.43 | FORNECEDORES DIVERSOS |  |  | 15/05/2020
S00039140 | ABRACADEIRA EM ACO PARA AMARRACAO DE ELETRODUTOS, TIPO U SIMPLES, COM 1 1/4" | UN | 0.52 | FORNECEDORES DIVERSOS |  |  | 15/05/2020
S00039141 | ABRACADEIRA EM ACO PARA AMARRACAO DE ELETRODUTOS, TIPO U SIMPLES, COM 1 1/2" | UN | 0.57 | FORNECEDORES DIVERSOS |  |  | 15/05/2020
S00039142 | ABRACADEIRA EM ACO PARA AMARRACAO DE ELETRODUTOS, TIPO U SIMPLES, COM 2" | UN | 0.84 | FORNECEDORES DIVERSOS |  |  | 15/05/2020
S00039143 | ABRACADEIRA EM ACO PARA AMARRACAO DE ELETRODUTOS, TIPO U SIMPLES, COM 2 1/2" | UN | 1.18 | FORNECEDORES DIVERSOS |  |  | 15/05/2020
S00039144 | ABRACADEIRA EM ACO PARA AMARRACAO DE ELETRODUTOS, TIPO U SIMPLES, COM 3" | UN | 1.37 | FORNECEDORES DIVERSOS |  |  | 15/05/2020
S00039145 | ABRACADEIRA EM ACO PARA AMARRACAO DE ELETRODUTOS, TIPO U SIMPLES, COM 4" | UN | 2.26 | FORNECEDORES DIVERSOS |  |  | 15/05/2020
S00039146 | ABRACADEIRA EM ACO PARA AMARRACAO DE ELETRODUTOS, TIPO ECONOMICA, COM 1/2" | UN | 0.52 | FORNECEDORES DIVERSOS |  |  | 01/11/2016
S00039147 | ABRACADEIRA EM ACO PARA AMARRACAO DE ELETRODUTOS, TIPO ECONOMICA, COM | UN | 0.47 | FORNECEDORES DIVERSOS |  |  | 01/11/2016
FRANARIN - PLEO | [6 empty] | 06/2020
Página 114 de 133
Código | Insumo | Un | Valor | Fornecedor |  |  | Data
3/4"
S00039148 | ABRACADEIRA EM ACO PARA AMARRACAO DE ELETRODUTOS, TIPO ECONOMICA, COM 1" | UN | 0.57 | FORNECEDORES DIVERSOS |  |  | 01/11/2016
S00039149 | ABRACADEIRA EM ACO PARA AMARRACAO DE ELETRODUTOS, TIPO ECONOMICA, COM 1 1/4" | UN | 0.73 | FORNECEDORES DIVERSOS |  |  | 01/11/2016
S00039150 | ABRACADEIRA EM ACO PARA AMARRACAO DE ELETRODUTOS, TIPO ECONOMICA, COM 1 1/2" | UN | 0.88 | FORNECEDORES DIVERSOS |  |  | 01/11/2016
S00039151 | ABRACADEIRA EM ACO PARA AMARRACAO DE ELETRODUTOS, TIPO ECONOMICA, COM 2" | UN | 0.99 | FORNECEDORES DIVERSOS |  |  | 01/11/2016
S00039152 | ABRACADEIRA EM ACO PARA AMARRACAO DE ELETRODUTOS, TIPO ECONOMICA, COM 2 1/2" | UN | 1.43 | FORNECEDORES DIVERSOS |  |  | 01/11/2016
S00039153 | ABRACADEIRA EM ACO PARA AMARRACAO DE ELETRODUTOS, TIPO ECONOMICA, COM 3" | UN | 1.57 | FORNECEDORES DIVERSOS |  |  | 01/11/2016
S00039154 | ABRACADEIRA EM ACO PARA AMARRACAO DE ELETRODUTOS, TIPO ECONOMICA, COM 3 1/2" | UN | 1.96 | FORNECEDORES DIVERSOS |  |  | 01/11/2016
S00039155 | ABRACADEIRA EM ACO PARA AMARRACAO DE ELETRODUTOS, TIPO ECONOMICA, COM 4" | UN | 2.16 | FORNECEDORES DIVERSOS |  |  | 01/11/2016
S00039156 | ABRACADEIRA EM ACO PARA AMARRACAO DE ELETRODUTOS, TIPO ECONOMICA, COM 5" | UN | 2.63 | FORNECEDORES DIVERSOS |  |  | 01/11/2016
S00039157 | ABRACADEIRA EM ACO PARA AMARRACAO DE ELETRODUTOS, TIPO ECONOMICA, COM 6" | UN | 3.39 | FORNECEDORES DIVERSOS |  |  | 01/11/2016
S00039158 | ABRACADEIRA EM ACO PARA AMARRACAO DE ELETRODUTOS, TIPO ECONOMICA (GOTA ),COM 8" | UN | 7.89 | FORNECEDORES DIVERSOS |  |  | 15/05/2020
S00039159 | ABRACADEIRA EM ACO PARA AMARRACAO DE ELETRODUTOS, TIPO UNIAO HORIZONTA L,COM 1/2" | UN | 6.67 | FORNECEDORES DIVERSOS |  |  | 01/11/2016
S00039160 | ABRACADEIRA EM ACO PARA AMARRACAO DE ELETRODUTOS, TIPO UNIAO HORIZONTA L,COM 3/4" | UN | 7.01 | FORNECEDORES DIVERSOS |  |  | 01/11/2016
S00039161 | ABRACADEIRA EM ACO PARA AMARRACAO DE ELETRODUTOS, TIPO UNIAO HORIZONTA L,COM 1" | UN | 7.19 | FORNECEDORES DIVERSOS |  |  | 01/11/2016
S00039162 | ABRACADEIRA EM ACO PARA AMARRACAO DE ELETRODUTOS, TIPO UNIAO HORIZONTA L,COM 1 1/4" | UN | 9.11 | FORNECEDORES DIVERSOS |  |  | 01/11/2016
S00039163 | ABRACADEIRA EM ACO PARA AMARRACAO DE ELETRODUTOS, TIPO UNIAO HORIZONTA L,COM 1 1/2" | UN | 9.52 | FORNECEDORES DIVERSOS |  |  | 01/11/2016
S00039164 | ABRACADEIRA EM ACO PARA AMARRACAO DE ELETRODUTOS, TIPO UNIAO HORIZONTA L,COM 2" | UN | 9.6 | FORNECEDORES DIVERSOS |  |  | 01/11/2016
S00039165 | ABRACADEIRA EM ACO PARA AMARRACAO DE ELETRODUTOS, TIPO UNIAO HORIZONTA L,COM 2 1/2" | UN | 13.69 | FORNECEDORES DIVERSOS |  |  | 01/11/2016
S00039166 | ABRACADEIRA EM ACO PARA AMARRACAO DE ELETRODUTOS, TIPO UNIAO HORIZONTA L,COM 3" | UN | 15.8 | FORNECEDORES DIVERSOS |  |  | 01/11/2016
S00039167 | ABRACADEIRA EM ACO PARA AMARRACAO DE ELETRODUTOS, TIPO UNIAO HORIZONTA L,COM 3 1/2" | UN | 16.61 | FORNECEDORES DIVERSOS |  |  | 01/11/2016
S00039168 | ABRACADEIRA EM ACO PARA AMARRACAO DE ELETRODUTOS, TIPO UNIAO HORIZONTA L,COM 4" | UN | 15.63 | FORNECEDORES DIVERSOS |  |  | 01/11/2016
S00039169 | ABRACADEIRA EM ACO PARA AMARRACAO DE ELETRODUTOS, TIPO UNIAO HORIZONTA L,COM 5" | UN | 28.28 | FORNECEDORES DIVERSOS |  |  | 01/11/2016
S00039170 | ABRACADEIRA EM ACO PARA AMARRACAO DE ELETRODUTOS, TIPO UNIAO HORIZONTA L,COM 6" | UN | 30.36 | FORNECEDORES DIVERSOS |  |  | 01/11/2016
S00039171 | ABRACADEIRA EM ACO PARA AMARRACAO DE ELETRODUTOS, TIPO UNIAO HORIZONTA L,COM 8" | UN | 34.01 | FORNECEDORES DIVERSOS |  |  | 01/11/2016
S00039172 | ABRACADEIRA EM ACO PARA AMARRACAO DE ELETRODUTOS, TIPO UNIAO HORIZONTA L,COM 10" | UN | 36.01 | FORNECEDORES DIVERSOS |  |  | 01/11/2016
S00039173 | ABRACADEIRA EM ACO PARA AMARRACAO DE ELETRODUTOS, TIPO UNIAO HORIZONTA L,COM 12" | UN | 39.71 | FORNECEDORES DIVERSOS |  |  | 01/11/2016
S00039174 | BUCHA EM ALUMINIO, COM ROSCA, DE 1/2", PARA ELETRODUTO | UN | 0.71 | FORNECEDORES DIVERSOS |  |  | 15/05/2020
S00039175 | BUCHA EM ALUMINIO, COM ROSCA, DE 3/4", PARA ELETRODUTO | UN | 0.87 | FORNECEDORES DIVERSOS |  |  | 15/05/2020
S00039176 | BUCHA EM ALUMINIO, COM ROSCA, DE 1", PARA ELETRODUTO | UN | 0.93 | FORNECEDORES DIVERSOS |  |  | 15/05/2020
S00039177 | BUCHA EM ALUMINIO, COM ROSCA, DE 1 1/4", PARA ELETRODUTO | UN | 1.43 | FORNECEDORES DIVERSOS |  |  | 15/05/2020
S00039178 | BUCHA EM ALUMINIO, COM ROSCA, DE 1 1/2", PARA ELETRODUTO | UN | 1.58 | FORNECEDORES DIVERSOS |  |  | 15/05/2020
S00039179 | BUCHA EM ALUMINIO, COM ROSCA, DE 2", PARA ELETRODUTO | UN | 3.8 | FORNECEDORES DIVERSOS |  |  | 15/05/2020
S00039180 | BUCHA EM ALUMINIO, COM ROSCA, DE 2 1/2", PARA ELETRODUTO | UN | 4.29 | FORNECEDORES DIVERSOS |  |  | 15/05/2020
S00039181 | BUCHA EM ALUMINIO, COM ROSCA, DE 3", PARA ELETRODUTO | UN | 5.76 | FORNECEDORES DIVERSOS |  |  | 15/05/2020
S00039182 | BUCHA EM ALUMINIO, COM ROSCA, DE 4", PARA ELETRODUTO | UN | 8.1 | FORNECEDORES DIVERSOS |  |  | 15/05/2020
S00039184 | BUCHA DE REDUCAO EM ALUMINIO, COM ROSCA, DE 1" X 1/2", PARA ELETRODUTO | UN | 4.69 | FORNECEDORES DIVERSOS |  |  | 15/05/2020
S00039185 | BUCHA DE REDUCAO EM ALUMINIO, COM ROSCA, DE 1" X 3/4", PARA ELETRODUTO | UN | 4.28 | FORNECEDORES DIVERSOS |  |  | 15/05/2020
S00039186 | BUCHA DE REDUCAO EM ALUMINIO, COM ROSCA, DE 1 1/4" X 1/2", PARA ELETRODUTO | UN | 14.47 | FORNECEDORES DIVERSOS |  |  | 15/05/2020
S00039187 | BUCHA DE REDUCAO EM ALUMINIO, COM ROSCA, DE 1 1/4" X 3/4", PARA ELETRODUTO | UN | 12.48 | FORNECEDORES DIVERSOS |  |  | 15/05/2020
S00039188 | BUCHA DE REDUCAO EM ALUMINIO, COM ROSCA, DE 1 1/4" X 1", PARA ELETRODUTO | UN | 11.91 | FORNECEDORES DIVERSOS |  |  | 15/05/2020
S00039189 | BUCHA DE REDUCAO EM ALUMINIO, COM ROSCA, DE 1 1/2" X 3/4", PARA ELETRODUTO | UN | 16.17 | FORNECEDORES DIVERSOS |  |  | 15/05/2020
S00039190 | BUCHA DE REDUCAO EM ALUMINIO, COM ROSCA, DE 1 1/2" X 1", PARA ELETRODUTO | UN | 15.28 | FORNECEDORES DIVERSOS |  |  | 15/05/2020
S00039191 | BUCHA DE REDUCAO EM ALUMINIO, COM ROSCA, DE 1 1/2" X 1 1/4", PARA ELETRODUTO | UN | 14.63 | FORNECEDORES DIVERSOS |  |  | 15/05/2020
S00039192 | BUCHA DE REDUCAO EM ALUMINIO, COM ROSCA, DE 2" X 3/4", PARA ELETRODUTO | UN | 32.53 | FORNECEDORES DIVERSOS |  |  | 15/05/2020
S00039193 | BUCHA DE REDUCAO EM ALUMINIO, COM ROSCA, DE 2" X 1", PARA ELETRODUTO | UN | 31.27 | FORNECEDORES DIVERSOS |  |  | 15/05/2020
S00039194 | BUCHA DE REDUCAO EM ALUMINIO, COM ROSCA, DE 2" X 1 1/4", PARA ELETRODUTO | UN | 28.53 | FORNECEDORES DIVERSOS |  |  | 15/05/2020
S00039195 | BUCHA DE REDUCAO EM ALUMINIO, COM ROSCA, DE 2" X 1 1/2", PARA ELETRODUTO | UN | 26.66 | FORNECEDORES DIVERSOS |  |  | 15/05/2020
S00039196 | BUCHA DE REDUCAO EM ALUMINIO, COM ROSCA, DE 2 1/2" X 1", PARA ELETRODUTO | UN | 51.71 | FORNECEDORES DIVERSOS |  |  | 15/05/2020
S00039197 | BUCHA DE REDUCAO EM ALUMINIO, COM ROSCA, DE 2 1/2" X 1 1/4", PARA ELETRODUTO | UN | 50.14 | FORNECEDORES DIVERSOS |  |  | 15/05/2020
S00039198 | BUCHA DE REDUCAO EM ALUMINIO, COM ROSCA, DE 2 1/2" X 1 1/2", PARA ELETRODUTO | UN | 48 | FORNECEDORES DIVERSOS |  |  | 15/05/2020
S00039199 | BUCHA DE REDUCAO EM ALUMINIO, COM ROSCA, DE 2 1/2" X 2", PARA ELETRODUTO | UN | 46.19 | FORNECEDORES DIVERSOS |  |  | 15/05/2020
S00039200 | BUCHA DE REDUCAO EM ALUMINIO, COM ROSCA, DE 3" X 1 1/4", PARA ELETRODUTO | UN | 57.85 | FORNECEDORES DIVERSOS |  |  | 15/05/2020
S00039201 | BUCHA DE REDUCAO EM ALUMINIO, COM ROSCA, DE 3" X 1 1/2", PARA ELETRODUTO | UN | 57.39 | FORNECEDORES DIVERSOS |  |  | 15/05/2020
S00039202 | BUCHA DE REDUCAO EM ALUMINIO, COM ROSCA, DE 3" X 2", PARA ELETRODUTO | UN | 54.87 | FORNECEDORES DIVERSOS |  |  | 15/05/2020
S00039203 | BUCHA DE REDUCAO EM ALUMINIO, COM ROSCA, DE 3" X 2 1/2", PARA ELETRODUTO | UN | 46.71 | FORNECEDORES DIVERSOS |  |  | 15/05/2020
S00039204 | BUCHA DE REDUCAO EM ALUMINIO, COM ROSCA, DE 4" X 2", PARA ELETRODUTO | UN | 93.76 | FORNECEDORES DIVERSOS |  |  | 15/05/2020
S00039205 | BUCHA DE REDUCAO EM ALUMINIO, COM ROSCA, DE 4" X 2 1/2", PARA ELETRODUTO | UN | 91.54 | FORNECEDORES DIVERSOS |  |  | 15/05/2020
S00039206 | BUCHA DE REDUCAO EM ALUMINIO, COM ROSCA, DE 4" X 3", PARA ELETRODUTO | UN | 88.95 | FORNECEDORES DIVERSOS |  |  | 15/05/2020
S00039207 | ARRUELA EM ALUMINIO, COM ROSCA, DE 3/8", PARA ELETRODUTO | UN | 0.7 | FORNECEDORES DIVERSOS |  |  | 15/05/2020
S00039208 | ARRUELA EM ALUMINIO, COM ROSCA, DE 1/2", PARA ELETRODUTO | UN | 0.38 | FORNECEDORES DIVERSOS |  |  | 15/05/2020
S00039209 | ARRUELA EM ALUMINIO, COM ROSCA, DE 3/4", PARA ELETRODUTO | UN | 0.45 | FORNECEDORES DIVERSOS |  |  | 15/05/2020
S00039210 | ARRUELA EM ALUMINIO, COM ROSCA, DE 1", PARA ELETRODUTO | UN | 0.7 | FORNECEDORES DIVERSOS |  |  | 15/05/2020
S00039211 | ARRUELA EM ALUMINIO, COM ROSCA, DE 1 1/4", PARA ELETRODUTO | UN | 1.25 | FORNECEDORES DIVERSOS |  |  | 15/05/2020
S00039212 | ARRUELA EM ALUMINIO, COM ROSCA, DE 1 1/2", PARA ELETRODUTO | UN | 1.39 | FORNECEDORES DIVERSOS |  |  | 15/05/2020
S00039213 | ARRUELA EM ALUMINIO, COM ROSCA, DE 2", PARA ELETRODUTO | UN | 1.82 | FORNECEDORES DIVERSOS |  |  | 15/05/2020
S00039214 | ARRUELA EM ALUMINIO, COM ROSCA, DE 2 1/2", PARA ELETRODUTO | UN | 2.57 | FORNECEDORES DIVERSOS |  |  | 15/05/2020
S00039215 | ARRUELA EM ALUMINIO, COM ROSCA, DE 3", PARA ELETRODUTO | UN | 4.69 | FORNECEDORES DIVERSOS |  |  | 15/05/2020
S00039216 | ARRUELA EM ALUMINIO, COM ROSCA, DE 4", PARA ELETRODUTO | UN | 6.55 | FORNECEDORES DIVERSOS |  |  | 15/05/2020
S00039217 | BUCHA EM ALUMINIO, COM ROSCA, DE 3/8", PARA ELETRODUTO | UN | 0.67 | FORNECEDORES DIVERSOS |  |  | 15/05/2020
S00039222 | ESTACA PRE-MOLDADA MACICA DE CONCRETO VIBRADO ARMADO, PARA CARGA DE 20 T,SECAO HEXAGONAL, COM ANEL METALICO INCORPORADO A PECA (SOMENTEFORNE CIMENTO) | M | 25.96 | FORNECEDORES DIVERSOS |  |  | 01/11/2016
S00039223 | ESTACA PRE-MOLDADA MACICA DE CONCRETO VIBRADO ARMADO, PARA CARGA DE 40 T,SECAO HEXAGONAL, COM ANEL METALICO INCORPORADO A PECA (SOMENTEFORNE CIMENTO) | M | 42.35 | FORNECEDORES DIVERSOS |  |  | 01/11/2016
S00039224 | ESTACA PRE-MOLDADA MACICA DE CONCRETO VIBRADO ARMADO, PARA CARGA DE 70 T,SECAO HEXAGONAL, COM ANEL METALICO INCORPORADO A PECA (SOMENTEFORNE CIMENTO) | M | 65.58 | FORNECEDORES DIVERSOS |  |  | 01/11/2016
S00039232 | CABO DE COBRE, FLEXIVEL, CLASSE 4 OU 5, ISOLACAO EM PVC/A, ANTICHAMA BWF-B, 1 CONDUTOR, 450/750 V, SECAO NOMINAL 25 MM2 | M | 13.59 | FORNECEDORES DIVERSOS |  |  | 15/05/2020
S00039233 | CABO DE COBRE, FLEXIVEL, CLASSE 4 OU 5, ISOLACAO EM PVC/A, ANTICHAMA BWF-B, 1 CONDUTOR, 450/750 V, SECAO NOMINAL 35 MM2 | M | 18.68 | FORNECEDORES DIVERSOS |  |  | 15/05/2020
S00039234 | CABO DE COBRE, FLEXIVEL, CLASSE 4 OU 5, ISOLACAO EM PVC/A, ANTICHAMA BWF-B, 1 CONDUTOR, 450/750 V, SECAO NOMINAL 50 MM2 | M | 27.42 | FORNECEDORES DIVERSOS |  |  | 15/05/2020
FRANARIN - PLEO | [6 empty] | 06/2020
Página 115 de 133
Código | Insumo | Un | Valor | Fornecedor |  |  | Data
S00039235 | CABO DE COBRE, FLEXIVEL, CLASSE 4 OU 5, ISOLACAO EM PVC/A, ANTICHAMA BWF-B, 1 CONDUTOR, 450/750 V, SECAO NOMINAL 70 MM2 | M | 38.56 | FORNECEDORES DIVERSOS |  |  | 15/05/2020
S00039236 | CABO DE COBRE, FLEXIVEL, CLASSE 4 OU 5, ISOLACAO EM PVC/A, ANTICHAMA BWF-B, 1 CONDUTOR, 450/750 V, SECAO NOMINAL 95 MM2 | M | 50.55 | FORNECEDORES DIVERSOS |  |  | 15/05/2020
S00039237 | CABO DE COBRE, FLEXIVEL, CLASSE 4 OU 5, ISOLACAO EM PVC/A, ANTICHAMA BWF-B, 1 CONDUTOR, 450/750 V, SECAO NOMINAL 120 MM2 | M | 65.16 | FORNECEDORES DIVERSOS |  |  | 15/05/2020
S00039238 | CABO DE COBRE, FLEXIVEL, CLASSE 4 OU 5, ISOLACAO EM PVC/A, ANTICHAMA BWF-B, 1 CONDUTOR, 450/750 V, SECAO NOMINAL 150 MM2 | M | 81.35 | FORNECEDORES DIVERSOS |  |  | 15/05/2020
S00039239 | CABO DE COBRE, FLEXIVEL, CLASSE 4 OU 5, ISOLACAO EM PVC/A, ANTICHAMA BWF-B, 1 CONDUTOR, 450/750 V, SECAO NOMINAL 185 MM2 | M | 99.01 | FORNECEDORES DIVERSOS |  |  | 15/05/2020
S00039240 | CABO DE COBRE, FLEXIVEL, CLASSE 4 OU 5, ISOLACAO EM PVC/A, ANTICHAMA BWF-B, 1 CONDUTOR, 450/750 V, SECAO NOMINAL 240 MM2 | M | 130.86 | FORNECEDORES DIVERSOS |  |  | 15/05/2020
S00039241 | CABO DE COBRE, RIGIDO, CLASSE 2, ISOLACAO EM PVC/A, ANTICHAMA BWF-B, 1 COND UTOR,450/750 V, SECAO NOMINAL 16 MM2 | M | 9.12 | FORNECEDORES DIVERSOS |  |  | 15/05/2020
S00039242 | CABO DE COBRE, RIGIDO, CLASSE 2, ISOLACAO EM PVC/A, ANTICHAMA BWF-B, 1 COND UTOR,450/750 V, SECAO NOMINAL 500 MM2 | M | 256.68 | FORNECEDORES DIVERSOS |  |  | 15/05/2020
S00039243 | ELETRODUTO PVC FLEXIVEL CORRUGADO, REFORCADO, COR LARANJA, DE 20 MM, PAR ALAJES E PISOS | M | 1.94 | FORNECEDORES DIVERSOS |  |  | 15/05/2020
S00039244 | ELETRODUTO PVC FLEXIVEL CORRUGADO, REFORCADO, COR LARANJA, DE 25 MM, PAR ALAJES E PISOS | M | 2.62 | FORNECEDORES DIVERSOS |  |  | 15/05/2020
S00039245 | ELETRODUTO PVC FLEXIVEL CORRUGADO, REFORCADO, COR LARANJA, DE 32 MM, PAR ALAJES E PISOS | M | 5.05 | FORNECEDORES DIVERSOS |  |  | 15/05/2020
S00039246 | ELETRODUTODUTO PEAD FLEXIVEL PAREDE SIMPLES, CORRUGACAO HELICOIDAL, COR PRETA, SEM ROSCA, DE 1 1/2", PARA CABEAMENTO SUBTERRANEO (NBR 15715) | M | 7.58 | FORNECEDORES DIVERSOS |  |  | 15/05/2020
S00039247 | ELETRODUTODUTO PEAD FLEXIVEL PAREDE SIMPLES, CORRUGACAO HELICOIDAL, COR PRETA, SEM ROSCA, DE 1 1/4", PARA CABEAMENTO SUBTERRANEO (NBR 15715) | M | 6.61 | FORNECEDORES DIVERSOS |  |  | 15/05/2020
S00039248 | ELETRODUTODUTO PEAD FLEXIVEL PAREDE SIMPLES, CORRUGACAO HELICOIDAL, COR PRETA, SEM ROSCA, DE 4", PARA CABEAMENTO SUBTERRANEO (NBR 15715) | M | 21.26 | FORNECEDORES DIVERSOS |  |  | 15/05/2020
S00039249 | CABO DE COBRE, FLEXIVEL, CLASSE 4 OU 5, ISOLACAO EM PVC/A, ANTICHAMA BWF-B,C OBERTURA PVC-ST1, ANTICHAMA BWF-B, 1 CONDUTOR, 0,6/1 KV, SECAO NOMINAL 400 MM2 | M | 215.02 | FORNECEDORES DIVERSOS |  |  | 15/05/2020
S00039250 | CABO DE COBRE, FLEXIVEL, CLASSE 4 OU 5, ISOLACAO EM PVC/A, ANTICHAMA BWF-B,C OBERTURA PVC-ST1, ANTICHAMA BWF-B, 1 CONDUTOR, 0,6/1 KV, SECAO NOMINAL 500 MM2 | M | 276.21 | FORNECEDORES DIVERSOS |  |  | 15/05/2020
S00039251 | CABO DE COBRE, FLEXIVEL, CLASSE 4 OU 5, ISOLACAO EM PVC/A, ANTICHAMA BWF-B, 1 CONDUTOR, 450/750 V, SECAO NOMINAL 0,5 MM2 | M | 0.36 | FORNECEDORES DIVERSOS |  |  | 15/05/2020
S00039252 | CABO DE COBRE, FLEXIVEL, CLASSE 4 OU 5, ISOLACAO EM PVC/A, ANTICHAMA BWF-B, 1 CONDUTOR, 450/750 V, SECAO NOMINAL 1,0 MM2 | M | 0.6 | FORNECEDORES DIVERSOS |  |  | 15/05/2020
S00039253 | ELETRODUTO/CONDULETE DE PVC RIGIDO, LISO, COR CINZA, DE 3/4", PARA INSTALACO ESAPARENTES (NBR 5410) | M | 9.62 | FORNECEDORES DIVERSOS |  |  | 15/05/2020
S00039254 | ELETRODUTO/CONDULETE DE PVC RIGIDO, LISO, COR CINZA, DE 1/2", PARA INSTALACO ESAPARENTES (NBR 5410) | M | 7.55 | FORNECEDORES DIVERSOS |  |  | 15/05/2020
S00039255 | ELETRODUTO/CONDULETE DE PVC RIGIDO, LISO, COR CINZA, DE 1", PARA INSTALACOE SAPARENTES (NBR 5410) | M | 13.97 | FORNECEDORES DIVERSOS |  |  | 15/05/2020
S00039257 | CABO MULTIPOLAR DE COBRE, FLEXIVEL, CLASSE 4 OU 5, ISOLACAO EM HEPR, COBERT URAEM PVC-ST2, ANTICHAMA BWF-B, 0,6/1 KV, 3 CONDUTORES DE 1,5 MM2 | M | 3.51 | FORNECEDORES DIVERSOS |  |  | 15/05/2020
S00039258 | CABO MULTIPOLAR DE COBRE, FLEXIVEL, CLASSE 4 OU 5, ISOLACAO EM HEPR, COBERT URAEM PVC-ST2, ANTICHAMA BWF-B, 0,6/1 KV, 3 CONDUTORES DE 2,5 MM2 | M | 5.2 | FORNECEDORES DIVERSOS |  |  | 15/05/2020
S00039259 | CABO MULTIPOLAR DE COBRE, FLEXIVEL, CLASSE 4 OU 5, ISOLACAO EM HEPR, COBERT URAEM PVC-ST2, ANTICHAMA BWF-B, 0,6/1 KV, 3 CONDUTORES DE 4 MM2 | M | 7.92 | FORNECEDORES DIVERSOS |  |  | 15/05/2020
S00039260 | CABO MULTIPOLAR DE COBRE, FLEXIVEL, CLASSE 4 OU 5, ISOLACAO EM HEPR, COBERT URAEM PVC-ST2, ANTICHAMA BWF-B, 0,6/1 KV, 3 CONDUTORES DE 6 MM2 | M | 11.28 | FORNECEDORES DIVERSOS |  |  | 15/05/2020
S00039261 | CABO MULTIPOLAR DE COBRE, FLEXIVEL, CLASSE 4 OU 5, ISOLACAO EM HEPR, COBERT URAEM PVC-ST2, ANTICHAMA BWF-B, 0,6/1 KV, 3 CONDUTORES DE 10 MM2 | M | 18.7 | FORNECEDORES DIVERSOS |  |  | 15/05/2020
S00039262 | CABO MULTIPOLAR DE COBRE, FLEXIVEL, CLASSE 4 OU 5, ISOLACAO EM HEPR, COBERT URAEM PVC-ST2, ANTICHAMA BWF-B, 0,6/1 KV, 3 CONDUTORES DE 16 MM2 | M | 29.24 | FORNECEDORES DIVERSOS |  |  | 15/05/2020
S00039263 | CABO MULTIPOLAR DE COBRE, FLEXIVEL, CLASSE 4 OU 5, ISOLACAO EM HEPR, COBERT URAEM PVC-ST2, ANTICHAMA BWF-B, 0,6/1 KV, 3 CONDUTORES DE 25 MM2 | M | 45.24 | FORNECEDORES DIVERSOS |  |  | 15/05/2020
S00039264 | CABO MULTIPOLAR DE COBRE, FLEXIVEL, CLASSE 4 OU 5, ISOLACAO EM HEPR, COBERT URAEM PVC-ST2, ANTICHAMA BWF-B, 0,6/1 KV, 3 CONDUTORES DE 35 MM2 | M | 61.25 | FORNECEDORES DIVERSOS |  |  | 15/05/2020
S00039265 | CABO MULTIPOLAR DE COBRE, FLEXIVEL, CLASSE 4 OU 5, ISOLACAO EM HEPR, COBERT URAEM PVC-ST2, ANTICHAMA BWF-B, 0,6/1 KV, 3 CONDUTORES DE 50 MM2 | M | 90.23 | FORNECEDORES DIVERSOS |  |  | 15/05/2020
S00039266 | CABO MULTIPOLAR DE COBRE, FLEXIVEL, CLASSE 4 OU 5, ISOLACAO EM HEPR, COBERT URAEM PVC-ST2, ANTICHAMA BWF-B, 0,6/1 KV, 3 CONDUTORES DE 70 MM2 | M | 126.61 | FORNECEDORES DIVERSOS |  |  | 15/05/2020
S00039267 | CABO MULTIPOLAR DE COBRE, FLEXIVEL, CLASSE 4 OU 5, ISOLACAO EM HEPR, COBERT URAEM PVC-ST2, ANTICHAMA BWF-B, 0,6/1 KV, 3 CONDUTORES DE 95 MM2 | M | 165.97 | FORNECEDORES DIVERSOS |  |  | 15/05/2020
S00039268 | CABO MULTIPOLAR DE COBRE, FLEXIVEL, CLASSE 4 OU 5, ISOLACAO EM HEPR, COBERT URAEM PVC-ST2, ANTICHAMA BWF-B, 0,6/1 KV, 3 CONDUTORES DE 120 MM2 | M | 215.75 | FORNECEDORES DIVERSOS |  |  | 15/05/2020
S00039269 | CORDAO DE COBRE, FLEXIVEL, TORCIDO, CLASSE 4 OU 5, ISOLACAO EM PVC/D, 300 V, 2 CONDUTORES DE 0,5 MM2 | M | 0.77 | FORNECEDORES DIVERSOS |  |  | 15/05/2020
S00039270 | CORDAO DE COBRE, FLEXIVEL, TORCIDO, CLASSE 4 OU 5, ISOLACAO EM PVC/D, 300 V, 2 CONDUTORES DE 1,0 MM2 | M | 1.28 | FORNECEDORES DIVERSOS |  |  | 15/05/2020
S00039271 | CURVA 90 GRAUS, CURTA, DE PVC RIGIDO ROSCAVEL, DE 1/2", PARA ELETRODUTO | UN | 1.49 | FORNECEDORES DIVERSOS |  |  | 15/05/2020
S00039272 | CURVA 90 GRAUS, CURTA, DE PVC RIGIDO ROSCAVEL, DE 3/4", PARA ELETRODUTO | UN | 1.83 | FORNECEDORES DIVERSOS |  |  | 15/05/2020
S00039273 | CURVA 90 GRAUS, CURTA, DE PVC RIGIDO ROSCAVEL, DE 1", PARA ELETRODUTO | UN | 2.53 | FORNECEDORES DIVERSOS |  |  | 15/05/2020
S00039274 | CURVA 135 GRAUS, DE PVC RIGIDO ROSCAVEL, DE 3/4", PARA ELETRODUTO | UN | 1.8 | FORNECEDORES DIVERSOS |  |  | 15/05/2020
S00039276 | CURVA 180 GRAUS, DE PVC RIGIDO ROSCAVEL, DE 1", PARA ELETRODUTO | UN | 4.38 | FORNECEDORES DIVERSOS |  |  | 15/05/2020
S00039277 | CURVA 180 GRAUS, DE PVC RIGIDO ROSCAVEL, DE 2", PARA ELETRODUTO | UN | 11.83 | FORNECEDORES DIVERSOS |  |  | 15/05/2020
S00039279 | CONEXAO FIXA, ROSCA FEMEA, EM PLASTICO, DN 16 MM X 1/2", PARA CONEXAO COMC RIMPAGEM EM TUBO PEX | UN | 16.15 | FORNECEDORES DIVERSOS |  |  | 15/05/2020
S00039280 | CONEXAO FIXA, ROSCA FEMEA, EM PLASTICO, DN 20 MM X 1/2", PARA CONEXAO COMC RIMPAGEM EM TUBO PEX | UN | 20.94 | FORNECEDORES DIVERSOS |  |  | 15/05/2020
S00039281 | CONEXAO FIXA, ROSCA FEMEA, EM PLASTICO, DN 20 MM X 3/4", PARA CONEXAO COMC RIMPAGEM EM TUBO PEX | UN | 27.57 | FORNECEDORES DIVERSOS |  |  | 15/05/2020
S00039282 | CONEXAO FIXA, ROSCA FEMEA, EM PLASTICO, DN 25 MM X 3/4", PARA CONEXAO COMC RIMPAGEM EM TUBO PEX | UN | 28.22 | FORNECEDORES DIVERSOS |  |  | 15/05/2020
S00039283 | DISTRIBUIDOR, PLASTICO, 2 SAIDAS, DN 32 X 16 MM, PARA CONEXAO COM CRIMPAGEM EMTUBO PEX | UN | 188.98 | FORNECEDORES DIVERSOS |  |  | 15/05/2020
S00039284 | DISTRIBUIDOR, PLASTICO, 2 SAIDAS, DN 32 X 20 MM, PARA CONEXAO COM CRIMPAGEM EMTUBO PEX | UN | 204.79 | FORNECEDORES DIVERSOS |  |  | 15/05/2020
S00039285 | DISTRIBUIDOR, PLASTICO, 2 SAIDAS, DN 32 X 25 MM, PARA CONEXAO COM CRIMPAGEM EMTUBO PEX | UN | 207.74 | FORNECEDORES DIVERSOS |  |  | 15/05/2020
S00039286 | DISTRIBUIDOR, PLASTICO, 3 SAIDAS, DN 32 X 16 MM, PARA CONEXAO COM CRIMPAGEM EMTUBO PEX | UN | 203.22 | FORNECEDORES DIVERSOS |  |  | 15/05/2020
S00039287 | DISTRIBUIDOR, PLASTICO, 3 SAIDAS, DN 32 X 20 MM, PARA CONEXAO COM CRIMPAGEM EMTUBO PEX | UN | 238.62 | FORNECEDORES DIVERSOS |  |  | 15/05/2020
S00039288 | DISTRIBUIDOR, PLASTICO, 3 SAIDAS, DN 32 X 25 MM, PARA CONEXAO COM CRIMPAGEM EMTUBO PEX | UN | 254.66 | FORNECEDORES DIVERSOS |  |  | 15/05/2020
S00039289 | TE, PLASTICO, DN 20 MM, PARA CONEXAO COM CRIMPAGEM EM TUBO PEX | UN | 32.06 | FORNECEDORES DIVERSOS |  |  | 15/05/2020
S00039290 | TE, PLASTICO, DN 25 MM, PARA CONEXAO COM CRIMPAGEM EM TUBO PEX | UN | 54.42 | FORNECEDORES DIVERSOS |  |  | 15/05/2020
S00039291 | TE, PLASTICO, DN 32 MM, PARA CONEXAO COM CRIMPAGEM EM TUBO PEX | UN | 81.47 | FORNECEDORES DIVERSOS |  |  | 15/05/2020
S00039292 | UNIAO DE REDUCAO METALICA, PARA CONEXAO COM ANEL DESLIZANTE EM TUBO PEX, DN20 X 16 MM | UN | 12.4 | FORNECEDORES DIVERSOS |  |  | 15/05/2020
S00039293 | UNIAO DE REDUCAO METALICA, PARA CONEXAO COM ANEL DESLIZANTE EM TUBO PEX, DN25 X 16 MM | UN | 20.01 | FORNECEDORES DIVERSOS |  |  | 15/05/2020
S00039294 | UNIAO DE REDUCAO METALICA, PARA CONEXAO COM ANEL DESLIZANTE EM TUBO PEX, DN25 X 20 MM | UN | 20.01 | FORNECEDORES DIVERSOS |  |  | 15/05/2020
S00039295 | UNIAO DE REDUCAO METALICA, PARA CONEXAO COM ANEL DESLIZANTE EM TUBO PEX, DN32 X 25 MM | UN | 34.13 | FORNECEDORES DIVERSOS |  |  | 15/05/2020
S00039296 | UNIAO METALICA, PARA CONEXAO COM ANEL DESLIZANTE EM TUBO PEX, DN 16 MM | UN | 9.58 | FORNECEDORES DIVERSOS |  |  | 15/05/2020
S00039297 | UNIAO METALICA, PARA CONEXAO COM ANEL DESLIZANTE EM TUBO PEX, DN 20 MM | UN | 13.7 | FORNECEDORES DIVERSOS |  |  | 15/05/2020
S00039298 | UNIAO METALICA, PARA CONEXAO COM ANEL DESLIZANTE EM TUBO PEX, DN 25 MM | UN | 24.13 | FORNECEDORES DIVERSOS |  |  | 15/05/2020
S00039299 | UNIAO METALICA, PARA CONEXAO COM ANEL DESLIZANTE EM TUBO PEX, DN 32 MM | UN | 41.06 | FORNECEDORES DIVERSOS |  |  | 15/05/2020
S00039300 | JOELHO 90 GRAUS, PLASTICO, PARA CONEXAO COM CRIMPAGEM EM TUBO PEX, DN 16 MM | UN | 16.39 | FORNECEDORES DIVERSOS |  |  | 15/05/2020
FRANARIN - PLEO | [6 empty] | 06/2020
Página 116 de 133
Código | Insumo | Un | Valor | Fornecedor |  |  | Data
S00039301 | JOELHO 90 GRAUS, PLASTICO, PARA CONEXAO COM CRIMPAGEM EM TUBO PEX, DN 20 MM | UN | 22.74 | FORNECEDORES DIVERSOS |  |  | 15/05/2020
S00039302 | JOELHO 90 GRAUS, PLASTICO, PARA CONEXAO COM CRIMPAGEM EM TUBO PEX, DN 25 MM | UN | 28.57 | FORNECEDORES DIVERSOS |  |  | 15/05/2020
S00039303 | JOELHO 90 GRAUS, PLASTICO, PARA CONEXAO COM CRIMPAGEM EM TUBO PEX, DN 32 MM | UN | 50.24 | FORNECEDORES DIVERSOS |  |  | 15/05/2020
S00039304 | JOELHO 90 GRAUS, ROSCA FEMEA TERMINAL, PLASTICO, PARA CONEXAO COM CRIMPA GEMEM TUBO PEX, DN 16 MM X 1/2" | UN | 20.24 | FORNECEDORES DIVERSOS |  |  | 15/05/2020
S00039305 | JOELHO 90 GRAUS, ROSCA FEMEA TERMINAL, PLASTICO, PARA CONEXAO COM CRIMPA GEMEM TUBO PEX, DN 20 MM X 1/2" | UN | 26.5 | FORNECEDORES DIVERSOS |  |  | 15/05/2020
S00039306 | JOELHO 90 GRAUS, ROSCA FEMEA TERMINAL, PLASTICO, PARA CONEXAO COM CRIMPA GEMEM TUBO PEX, DN 20 MM X 3/4" | UN | 33.15 | FORNECEDORES DIVERSOS |  |  | 15/05/2020
S00039307 | JOELHO 90 GRAUS, ROSCA FEMEA TERMINAL, PLASTICO, PARA CONEXAO COM CRIMPA GEMEM TUBO PEX, DN 25 MM X 3/4" | UN | 38.15 | FORNECEDORES DIVERSOS |  |  | 15/05/2020
S00039308 | LUVA PARA TUBO PEX, PLASTICA, PARA CONEXAO COM CRIMPAGEM, DN 16 MM | UN | 13.83 | FORNECEDORES DIVERSOS |  |  | 15/05/2020
S00039309 | LUVA PARA TUBO PEX, PLASTICA, PARA CONEXAO COM CRIMPAGEM, DN 20 MM | UN | 20 | FORNECEDORES DIVERSOS |  |  | 15/05/2020
S00039310 | LUVA PARA TUBO PEX, PLASTICA, PARA CONEXAO COM CRIMPAGEM, DN 25 MM | UN | 30.31 | FORNECEDORES DIVERSOS |  |  | 15/05/2020
S00039311 | LUVA PARA TUBO PEX, PLASTICA, PARA CONEXAO COM CRIMPAGEM, DN 32 MM | UN | 45.56 | FORNECEDORES DIVERSOS |  |  | 15/05/2020
S00039312 | LUVA DE REDUCAO PARA TUBO PEX, PLASTICA, PARA CONEXAO COM CRIMPAGEM, DN 20 X16 MM | UN | 19.96 | FORNECEDORES DIVERSOS |  |  | 15/05/2020
S00039313 | LUVA DE REDUCAO PARA TUBO PEX, PLASTICA, PARA CONEXAO COM CRIMPAGEM, DN 25 X16 MM | UN | 26.05 | FORNECEDORES DIVERSOS |  |  | 15/05/2020
S00039314 | LUVA DE REDUCAO PARA TUBO PEX, PLASTICA, PARA CONEXAO COM CRIMPAGEM, DN 32 X25 MM | UN | 41.37 | FORNECEDORES DIVERSOS |  |  | 15/05/2020
S00039315 | ESPACADOR / DISTANCIADOR TIPO GARRA DUPLA, EM PLASTICO, COBRIMENTO *20* M M,PARA FERRAGENS DE LAJES E FUNDO DE VIGAS | UN | 0.15 | FORNECEDORES DIVERSOS |  |  | 15/05/2020
S00039318 | LUVA DE TRANSICAO, CPVC, 22 MM X 1/2", PARA AGUA QUENTE | UN | 8.32 | FORNECEDORES DIVERSOS |  |  | 15/05/2020
S00039319 | TERMINAL DE VENTILACAO, 50 MM, SERIE NORMAL, ESGOTO PREDIAL | UN | 4.37 | FORNECEDORES DIVERSOS |  |  | 15/05/2020
S00039320 | TERMINAL DE VENTILACAO, 75 MM, SERIE NORMAL, ESGOTO PREDIAL | UN | 7.27 | FORNECEDORES DIVERSOS |  |  | 15/05/2020
S00039321 | TERMINAL DE VENTILACAO, 100 MM, SERIE NORMAL, ESGOTO PREDIAL | UN | 11.2 | FORNECEDORES DIVERSOS |  |  | 15/05/2020
S00039322 | TE, PLASTICO, DN 16 MM, PARA CONEXAO COM CRIMPAGEM EM TUBO PEX | UN | 26.76 | FORNECEDORES DIVERSOS |  |  | 15/05/2020
S00039323 | MANTA GEOTEXTIL TECIDO DE LAMINETES DE POLIPROPILENO, RESISTENCIA A TRACA O =*25* KN/M | M2 | 15.66 | FORNECEDORES DIVERSOS |  |  | 15/05/2020
S00039324 | TE DE REDUCAO, CPVC, 22 X 15 MM, PARA AGUA QUENTE PREDIAL | UN | 6.03 | FORNECEDORES DIVERSOS |  |  | 15/05/2020
S00039325 | TE DE REDUCAO, CPVC, 28 X 22 MM, PARA AGUA QUENTE PREDIAL | UN | 9.13 | FORNECEDORES DIVERSOS |  |  | 15/05/2020
S00039326 | TE DE REDUCAO, CPVC, 35 X 28 MM, PARA AGUA QUENTE PREDIAL | UN | 23.51 | FORNECEDORES DIVERSOS |  |  | 15/05/2020
S00039327 | TE DE REDUCAO, CPVC, 42 X 35 MM, PARA AGUA QUENTE PREDIAL | UN | 35.62 | FORNECEDORES DIVERSOS |  |  | 15/05/2020
S00039328 | PERFILADO PERFURADO 19 X 38 MM, CHAPA 22 | M | 3.52 | FORNECEDORES DIVERSOS |  |  | 15/05/2020
S00039329 | CONDULETE EM PVC, TIPO "B", SEM TAMPA, DE 1" | UN | 7.41 | FORNECEDORES DIVERSOS |  |  | 15/05/2020
S00039330 | CONDULETE EM PVC, TIPO "C", SEM TAMPA, DE 1/2" | UN | 7.8 | FORNECEDORES DIVERSOS |  |  | 15/05/2020
S00039331 | CONDULETE EM PVC, TIPO "C", SEM TAMPA, DE 3/4" | UN | 6.94 | FORNECEDORES DIVERSOS |  |  | 15/05/2020
S00039332 | CONDULETE EM PVC, TIPO "C", SEM TAMPA, DE 1" | UN | 8.72 | FORNECEDORES DIVERSOS |  |  | 15/05/2020
S00039333 | CONDULETE EM PVC, TIPO "E", SEM TAMPA, DE 1/2" | UN | 6.76 | FORNECEDORES DIVERSOS |  |  | 15/05/2020
S00039334 | CONDULETE EM PVC, TIPO "E", SEM TAMPA, DE 3/4" | UN | 6.22 | FORNECEDORES DIVERSOS |  |  | 15/05/2020
S00039335 | CONDULETE EM PVC, TIPO "E", SEM TAMPA, DE 1" | UN | 7.83 | FORNECEDORES DIVERSOS |  |  | 15/05/2020
S00039336 | CONDULETE EM PVC, TIPO "LR", SEM TAMPA, DE 1/2" | UN | 7.8 | FORNECEDORES DIVERSOS |  |  | 15/05/2020
S00039337 | CONDULETE EM PVC, TIPO "LR", SEM TAMPA, DE 3/4" | UN | 6.94 | FORNECEDORES DIVERSOS |  |  | 15/05/2020
S00039338 | CONDULETE EM PVC, TIPO "LR", SEM TAMPA, DE 1" | UN | 8.72 | FORNECEDORES DIVERSOS |  |  | 15/05/2020
S00039340 | CONDULETE EM PVC, TIPO "T", SEM TAMPA, DE 3/4" | UN | 8.34 | FORNECEDORES DIVERSOS |  |  | 15/05/2020
S00039341 | CONDULETE EM PVC, TIPO "T", SEM TAMPA, DE 1" | UN | 11.36 | FORNECEDORES DIVERSOS |  |  | 15/05/2020
S00039342 | CONDULETE EM PVC, TIPO "TB", SEM TAMPA, DE 1" | UN | 11.36 | FORNECEDORES DIVERSOS |  |  | 15/05/2020
S00039343 | CONDULETE EM PVC, TIPO "X", SEM TAMPA, DE 1/2" | UN | 9.59 | FORNECEDORES DIVERSOS |  |  | 15/05/2020
S00039344 | CONDULETE EM PVC, TIPO "X", SEM TAMPA, DE 3/4" | UN | 9.28 | FORNECEDORES DIVERSOS |  |  | 15/05/2020
S00039345 | CONDULETE EM PVC, TIPO "X", SEM TAMPA, DE 1" | UN | 12.98 | FORNECEDORES DIVERSOS |  |  | 15/05/2020
S00039346 | TAMPA PARA CONDULETE, EM PVC, PARA 1 INTERRUPTOR | UN | 2.34 | FORNECEDORES DIVERSOS |  |  | 15/05/2020
S00039350 | TAMPA PARA CONDULETE, EM PVC, PARA 1 MODULO RJ | UN | 2.52 | FORNECEDORES DIVERSOS |  |  | 15/05/2020
S00039351 | TAMPA PARA CONDULETE, EM PVC, PARA 2 MODULOS RJ | UN | 2.92 | FORNECEDORES DIVERSOS |  |  | 15/05/2020
S00039352 | TAMPA PARA CONDULETE, EM PVC, PARA TOMADA HEXAGONAL | UN | 2.34 | FORNECEDORES DIVERSOS |  |  | 15/05/2020
S00039353 | KIT CHUVEIRO PARA INSTALACAO PEX, QUADRO METALICO COM 2 TRAVESSAS, SUPERI ORCOM ESPERA PARA CHUVEIRO E INFERIOR COM 2 REGISTROS DE PRESSAO DE 1/2 ", LARGURA DE *390* MM X ALTURA DE *900* MM, PARA CONEXAO COM ANEL DESLIZANTE | UN | 313.36 | FORNECEDORES DIVERSOS |  |  | 15/05/2020
S00039354 | KIT CHUVEIRO PARA INSTALACAO PEX, QUADRO METALICO COM 2 TRAVESSAS, SUPERI ORCOM ESPERA PARA CHUVEIRO E INFERIOR COM 2 REGISTROS DE PRESSAO DE 1/2 ", LARGURA DE *390* MM X ALTURA DE *900* MM, PARA CONEXAO COM CRIMPAGEM (INCL UI | UN | 312.31 | FORNECEDORES DIVERSOS |  |  | 15/05/2020
S00039355 | KIT CHASSI TANQUE COM MAQUINA LAVAR ROUPA PARA INSTALACAO PEX, QUADROME TALICO COM TRAVESSA COM FURO PARA ESGOTO DN 50 MM, FURO LATERAL PARAMA QUINA E FUROS SUPERIORES PARA AGUA, LARGURA *344* MM X ALTURA *442* MM, PAR A | UN | 228.51 | FORNECEDORES DIVERSOS |  |  | 15/05/2020
S00039356 | KIT CHASSI TANQUE COM MAQUINA LAVAR ROUPA PARA INSTALACAO PEX, QUADROME TALICO COM TRAVESSA COM FURO PARA ESGOTO DN 50 MM, FURO LATERAL PARAMA QUINA E FUROS SUPERIORES PARA AGUA, LARGURA *344* MM X ALTURA *442* MM, PAR A | UN | 265.54 | FORNECEDORES DIVERSOS |  |  | 15/05/2020
S00039357 | KIT CHASSI COZINHA, CUBA SIMPLES SEM MAQUINA LAVAR LOUCA PARA INSTALACAO PEX,QUADRO METALICO COM TRAVESSA COM FURO PARA ESGOTO DN 50 MM E FUROS SUPERIORES PARA AGUA, LARGURA *340* MM X ALTURA *650* MM, PARA CONEXAO CO M | UN | 141.94 | FORNECEDORES DIVERSOS |  |  | 15/05/2020
S00039358 | KIT CHASSI COZINHA, CUBA SIMPLES SEM MAQUINA LAVAR LOUCA PARA INSTALACAO PEX,QUADRO METALICO COM TRAVESSA COM FURO PARA ESGOTO DN 50 MM E FUROS SUPERIORES PARA AGUA, LARGURA *340* MM X ALTURA *650* MM, PARA CONEXAO CO M | UN | 155.65 | FORNECEDORES DIVERSOS |  |  | 15/05/2020
S00039359 | CARENAGEM /TAMPA, EM PLASTICO, COR BRANCA, UTILIZADO EM KIT CHASSI METALIC OPARA INSTALACAO HIDRAULICA DE CUBA SIMPLES SEM MAQUINA DE LAVAR ROUPA,L ARGURA *355* MM X ALTURA *670* MM (COM FUROS E DEMAIS ENCAIXES) | UN | 36.33 | FORNECEDORES DIVERSOS |  |  | 15/05/2020
S00039360 | CARENAGEM /TAMPA, EM PLASTICO, COR BRANCA, UTILIZADO EM KIT CHASSI METALIC OPARA INSTALACAO HIDRAULICA DE TANQUE COM MAQUINA DE LAVAR ROUPA, LARGU RA*360* MM X ALTURA *470* MM (COM FUROS E DEMAIS ENCAIXES) | UN | 33.02 | FORNECEDORES DIVERSOS |  |  | 15/05/2020
S00039361 | FOSSA SEPTICA, SEM FILTRO, PARA 4 A 7 CONTRIBUINTES, CILINDRICA, COM TAMPA, E MPOLIETILENO DE ALTA DENSIDADE (PEAD), CAPACIDADE APROXIMADA DE 1100 LITRO S (NBR7229) | UN | 928.97 | FORNECEDORES DIVERSOS |  |  | 15/05/2020
S00039362 | FOSSA SEPTICA, SEM FILTRO, PARA 8 A 14 CONTRIBUINTES, CILINDRICA, COM TAMPA, EMPOLIETILENO DE ALTA DENSIDADE (PEAD), CAPACIDADE APROXIMADA DE 3000 LITR OS (NBR7229) | UN | 2858.69 | FORNECEDORES DIVERSOS |  |  | 15/05/2020
S00039363 | FOSSA SEPTICA, SEM FILTRO, PARA 15 A 30 CONTRIBUINTES, CILINDRICA, COM TAMPA, EMPOLIETILENO DE ALTA DENSIDADE (PEAD), CAPACIDADE APROXIMADA DE 5500 LITR OS (NBR7229) | UN | 3612.68 | FORNECEDORES DIVERSOS |  |  | 15/05/2020
S00039364 | FOSSA SEPTICA,SEM FILTRO, PARA 40 A 52 CONTRIBUINTES, CILINDRICA, COM TAMPA, EMPOLIETILENO DE ALTA DENSIDADE (PEAD), CAPACIDADE APROXIMADA DE 10000 LITR OS(NBR 7229) | UN | 8257.56 | FORNECEDORES DIVERSOS |  |  | 15/05/2020
S00039365 | FILTRO ANAEROBIO, EM POLIETILENO DE ALTA DENSIDADE (PEAD), CAPACIDADE *1100* LITROS (NBR 13969) | UN | 886.89 | FORNECEDORES DIVERSOS |  |  | 15/05/2020
S00039366 | FILTRO ANAEROBIO, EM POLIETILENO DE ALTA DENSIDADE (PEAD), CAPACIDADE *2800* LITROS (NBR 13969) | UN | 2270.83 | FORNECEDORES DIVERSOS |  |  | 15/05/2020
S00039367 | FILTRO ANAEROBIO, EM POLIETILENO DE ALTA DENSIDADE (PEAD), CAPACIDADE *5000* LITROS (NBR 13969) | UN | 3103.81 | FORNECEDORES DIVERSOS |  |  | 15/05/2020
S00039374 | REATOR INTERNO/INTEGRADO PARA LAMPADA VAPOR METALICO 400 W, ALTO FATOR DEPOTENCIA | UN | 119.76 | FORNECEDORES DIVERSOS |  |  | 15/05/2020
S00039376 | LAMPADA VAPOR METALICO OVOIDE 150 W, BASE E27/E40 | UN | 51.08 | FORNECEDORES DIVERSOS |  |  | 15/05/2020
S00039377 | LAMPADA FLUORESCENTE COMPACTA BRANCA 135 W, BASE E40 (127/220 V) | UN | 207.9 | FORNECEDORES DIVERSOS |  |  | 15/05/2020
S00039378 | LUMINARIA SPOT DE SOBREPOR EM ALUMINIO COM ALETA PLASTICA PARA 2 LAMPADA S,BASE E27, POTENCIA MAXIMA 40/60 W (NAO INCLUI LAMPADA) | UN | 35.83 | FORNECEDORES DIVERSOS |  |  | 15/05/2020
S00039380 | BASE PARA RELE COM SUPORTE METALICO | UN | 9.54 | FORNECEDORES DIVERSOS |  |  | 15/05/2020
S00039381 | LAMPADA FLUORESCENTE COMPACTA 2U/3U BRANCA 9/10 W, BASE E27 (127/220 V) | UN | 14.44 | FORNECEDORES DIVERSOS |  |  | 15/05/2020
FRANARIN - PLEO | [6 empty] | 06/2020
Página 117 de 133
Código | Insumo | Un | Valor | Fornecedor |  |  | Data
S00039385 | LUMINARIA LED PLAFON REDONDO DE SOBREPOR BIVOLT 12/13 W, D = *17* CM | UN | 20.45 | FORNECEDORES DIVERSOS |  |  | 15/05/2020
S00039386 | LAMPADA LED TUBULAR BIVOLT 9/10 W, BASE G13 | UN | 11.9 | FORNECEDORES DIVERSOS |  |  | 15/05/2020
S00039387 | LAMPADA LED TUBULAR BIVOLT 18/20 W, BASE G13 | UN | 17.06 | FORNECEDORES DIVERSOS |  |  | 15/05/2020
S00039388 | LAMPADA LED TIPO DICROICA BIVOLT, LUZ BRANCA, 5 W (BASE GU10) | UN | 10.94 | FORNECEDORES DIVERSOS |  |  | 15/05/2020
S00039389 | LUMINARIA LED REFLETOR RETANGULAR BIVOLT, LUZ BRANCA, 10 W | UN | 22.19 | FORNECEDORES DIVERSOS |  |  | 15/05/2020
S00039390 | LUMINARIA LED REFLETOR RETANGULAR BIVOLT, LUZ BRANCA, 30 W | UN | 46.51 | FORNECEDORES DIVERSOS |  |  | 15/05/2020
S00039391 | LUMINARIA LED REFLETOR RETANGULAR BIVOLT, LUZ BRANCA, 50 W | UN | 52.21 | FORNECEDORES DIVERSOS |  |  | 15/05/2020
S00039392 | SENSOR DE PRESENCA BIVOLT DE PAREDE COM FOTOCELULA PARA QUALQUER TIPO DELAMPADA POTENCIA MAXIMA *1000* W, USO INTERNO | UN | 36.83 | FORNECEDORES DIVERSOS |  |  | 15/05/2020
S00039393 | SENSOR DE PRESENCA BIVOLT DE PAREDE SEM FOTOCELULA PARA QUALQUER TIPO DELAMPADA POTENCIA MAXIMA *1000* W, USO INTERNO | UN | 22.78 | FORNECEDORES DIVERSOS |  |  | 15/05/2020
S00039394 | SENSOR DE PRESENCA BIVOLT DE TETO COM FOTOCELULA PARA QUALQUER TIPO DEL AMPADA POTENCIA MAXIMA *1000* W, USO INTERNO | UN | 25.64 | FORNECEDORES DIVERSOS |  |  | 15/05/2020
S00039395 | SENSOR DE PRESENCA BIVOLT DE TETO SEM FOTOCELULA PARA QUALQUER TIPO DEL AMPADA POTENCIA MAXIMA *900* W, USO INTERNO | UN | 23.84 | FORNECEDORES DIVERSOS |  |  | 15/05/2020
S00039396 | SENSOR DE PRESENCA BIVOLT COM FOTOCELULA PARA QUALQUER TIPO DE LAMPADA ,POTENCIA MAXIMA *1000* W, USO EXTERNO | UN | 32.65 | FORNECEDORES DIVERSOS |  |  | 15/05/2020
S00039397 | DESMOLDANTE PARA FORMAS METALICAS A BASE DE OLEO VEGETAL | L | 12.12 | FORNECEDORES DIVERSOS |  |  | 15/05/2020
S00039398 | KIT DE ACESSORIOS PARA BANHEIRO EM METAL CROMADO, 5 PECAS | UN | 130.79 | FORNECEDORES DIVERSOS |  |  | 15/05/2020
S00039399 | VIBRADOR DE IMERSAO, COM PONTEIRA DE *35* MM, MANGOTE DE 5 M, SEM MOTOR | UN | 1045.67 | FORNECEDORES DIVERSOS |  |  | 15/05/2020
S00039400 | VIBRADOR DE IMERSAO, COM PONTEIRA DE *45* MM, MANGOTE DE 5 M, SEM MOTOR. | UN | 1136.6 | FORNECEDORES DIVERSOS |  |  | 15/05/2020
S00039401 | VIBRADOR DE IMERSAO, COM PONTEIRA DE *60* MM, MANGOTE DE 5 M, SEM MOTOR. | UN | 1274.99 | FORNECEDORES DIVERSOS |  |  | 15/05/2020
S00039402 | MOTOR ELETRICO PARA VIBRADOR DE IMERSAO, DE 2 CV, MONOFASICO, 110/220 V | UN | 1310.88 | FORNECEDORES DIVERSOS |  |  | 15/05/2020
S00039403 | MOTOR ELETRICO PARA VIBRADOR DE IMERSAO, DE 2 CV, TRIFASICO, 220/380 V | UN | 1282.36 | FORNECEDORES DIVERSOS |  |  | 15/05/2020
S00039404 | MOTOR A GASOLINA PARA VIBRADOR DE IMERSAO, 4 TEMPOS, DE 5,5 CV | UN | 1591.24 | FORNECEDORES DIVERSOS |  |  | 15/05/2020
S00039412 | CHAPA DE GESSO ACARTONADO, STANDARD (ST), COR BRANCA, E = 12,5 MM, 1200 X 18 00MM (L X C) | M2 | 24.7 | FORNECEDORES DIVERSOS |  |  | 15/05/2020
S00039413 | CHAPA DE GESSO ACARTONADO, STANDARD (ST), COR BRANCA, E = 12,5 MM, 1200 X 24 00MM (L X C) | M2 | 24.47 | FORNECEDORES DIVERSOS |  |  | 15/05/2020
S00039414 | CHAPA DE GESSO ACARTONADO, RESISTENTE AO FOGO (RF), COR ROSA, E = 12,5 MM, 1200X 1800 MM (L X C) | M2 | 32.81 | FORNECEDORES DIVERSOS |  |  | 15/05/2020
S00039415 | CHAPA DE GESSO ACARTONADO, RESISTENTE AO FOGO (RF), COR ROSA, E = 12,5 MM, 1200X 2400 MM (L X C) | M2 | 34.77 | FORNECEDORES DIVERSOS |  |  | 15/05/2020
S00039416 | CHAPA DE GESSO ACARTONADO, RESISTENTE A UMIDADE (RU), COR VERDE, E = 12,5 M M,1200 X 1800 MM (L X C) | M2 | 34.94 | FORNECEDORES DIVERSOS |  |  | 15/05/2020
S00039417 | CHAPA DE GESSO ACARTONADO, RESISTENTE A UMIDADE (RU), COR VERDE, E = 12,5 M M,1200 X 2400 MM (L X C) | M2 | 36.63 | FORNECEDORES DIVERSOS |  |  | 15/05/2020
S00039418 | PERFIL GUIA, FORMATO U, EM ACO ZINCADO, PARA ESTRUTURA PAREDE DRYWALL, E = 0,5MM, 48 X 3000 MM (L X C) | M | 4.32 | FORNECEDORES DIVERSOS |  |  | 15/05/2020
S00039419 | PERFIL GUIA, FORMATO U, EM ACO ZINCADO, PARA ESTRUTURA PAREDE DRYWALL, E = 0,5MM, 70 X 3000 MM (L X C) | M | 5.27 | FORNECEDORES DIVERSOS |  |  | 15/05/2020
S00039420 | PERFIL GUIA, FORMATO U, EM ACO ZINCADO, PARA ESTRUTURA PAREDE DRYWALL, E = 0,5MM, 90 X 3000 MM (L X C) | M | 5.82 | FORNECEDORES DIVERSOS |  |  | 15/05/2020
S00039421 | PERFIL MONTANTE, FORMATO C, EM ACO ZINCADO, PARA ESTRUTURA PAREDE DRYWA LL, E= 0,5 MM, 48 X 3000 MM (L X C) | M | 5.12 | FORNECEDORES DIVERSOS |  |  | 15/05/2020
S00039422 | PERFIL MONTANTE, FORMATO C, EM ACO ZINCADO, PARA ESTRUTURA PAREDE DRYWA LL, E= 0,5 MM, 70 X 3000 MM (L X C) | M | 5.98 | FORNECEDORES DIVERSOS |  |  | 15/05/2020
S00039423 | PERFIL MONTANTE, FORMATO C, EM ACO ZINCADO, PARA ESTRUTURA PAREDE DRYWA LL, E= 0,5 MM, 90 X 3000 MM (L X C) | M | 6.94 | FORNECEDORES DIVERSOS |  |  | 15/05/2020
S00039424 | PERFIL CANTONEIRA L, LISA, EM ACO, 25 X 30 MM, E = 0,5 MM, PARA ESTRUTURA DRYW AL | M | 2.3 | FORNECEDORES DIVERSOS |  |  | 15/05/2020
S00039425 | PERFIL CANTONEIRA L, PERFURADA, EM ACO, 23 X 23 MM, E = 0,5 MM, PARA ESTRUTUR ADRYWALL | M | 2.27 | FORNECEDORES DIVERSOS |  |  | 15/05/2020
S00039426 | PERFIL RODAPE DE IMPERMEABILIZACAO, FORMATO L, EM ACO ZINCADO, PARA ESTRU TURADRYWALL, E = 0,5 MM, 220 X 3000 MM (H X C) | M | 15.61 | FORNECEDORES DIVERSOS |  |  | 15/05/2020
S00039427 | PERFIL CANALETA, FORMATO C, EM ACO ZINCADO, PARA ESTRUTURA FORRO DRYWAL L, E =0,5 MM, *46 X 18* (L X H), COMPRIMENTO 3 M | M | 3.88 | FORNECEDORES DIVERSOS |  |  | 15/05/2020
S00039428 | PERFIL TABICA FECHADA, LISA, FORMATO Z, EM ACO GALVANIZADO NATURAL, LARGUR ATOTAL NA HORIZONTAL *40* MM, PARA ESTRUTURA FORRO DRYWALL | M | 3.76 | FORNECEDORES DIVERSOS |  |  | 15/05/2020
S00039429 | PERFIL TABICA ABERTA, PERFURADA, FORMATO Z, EM ACO GALVANIZADO NATURAL,LA RGURA APROXIMADA 40 MM, PARA ESTRUTURA FORRO DRYWALL | M | 4.92 | FORNECEDORES DIVERSOS |  |  | 15/05/2020
S00039430 | PENDURAL OU PRESILHA REGULADORA, EM ACO GALVANIZADO, COM CORPO, MOLA E REBITE, PARA PERFIL TIPO CANALETA DE ESTRUTURA EM FORROS DRYWALL | UN | 1.46 | FORNECEDORES DIVERSOS |  |  | 15/05/2020
S00039431 | FITA DE PAPEL MICROPERFURADO, 50 X 150 MM, PARA TRATAMENTO DE JUNTAS DE CH APADE GESSO PARA DRYWALL | M | 0.28 | FORNECEDORES DIVERSOS |  |  | 15/05/2020
S00039432 | FITA DE PAPEL REFORCADA COM LAMINA DE METAL PARA REFORCO DE CANTOS DE C HAPADE GESSO PARA DRYWALL | M | 3.62 | FORNECEDORES DIVERSOS |  |  | 15/05/2020
S00039433 | MASSA DE REJUNTE PRONTA PARA TRATAMENTO DE JUNTAS DE CHAPA DE GESSO PA RADRYWALL, SEM ADICAO DE AGUA | KG | 3.49 | FORNECEDORES DIVERSOS |  |  | 15/05/2020
S00039434 | MASSA DE REJUNTE EM PO PARA DRYWALL, A BASE DE GESSO, SECAGEM RAPIDA, PA RATRATAMENTO DE JUNTAS DE CHAPA DE GESSO (COM ADICAO DE AGUA) | KG | 4.87 | FORNECEDORES DIVERSOS |  |  | 15/05/2020
S00039435 | PARAFUSO DRY WALL, EM ACO FOSFATIZADO, CABECA TROMBETA E PONTA AGULHA ( TA),COMPRIMENTO 25 MM | UN | 0.06 | FORNECEDORES DIVERSOS |  |  | 15/05/2020
S00039436 | PARAFUSO DRY WALL, EM ACO FOSFATIZADO, CABECA TROMBETA E PONTA AGULHA ( TA),COMPRIMENTO 35 MM | UN | 0.1 | FORNECEDORES DIVERSOS |  |  | 15/05/2020
S00039437 | PARAFUSO DRY WALL, EM ACO FOSFATIZADO, CABECA TROMBETA E PONTA AGULHA ( TA),COMPRIMENTO 45 MM | UN | 0.13 | FORNECEDORES DIVERSOS |  |  | 15/05/2020
S00039438 | PARAFUSO CABECA TROMBETA E PONTA AGULHA (GN55), COMPRIMENTO 55 MM, EM A COFOSFATIZADO, PARA FIXAR CHAPA DE GESSO EM PERFIL DRYWALL METALICO MAXI MO 0,7MM | UN | 0.15 | FORNECEDORES DIVERSOS |  |  | 15/05/2020
S00039439 | PARAFUSO DRY WALL, EM ACO FOSFATIZADO, CABECA TROMBETA E PONTA BROCA (T B),COMPRIMENTO 25 MM | UN | 0.09 | FORNECEDORES DIVERSOS |  |  | 15/05/2020
S00039440 | PARAFUSO DRY WALL, EM ACO FOSFATIZADO, CABECA TROMBETA E PONTA BROCA (T B),COMPRIMENTO 35 MM | UN | 0.11 | FORNECEDORES DIVERSOS |  |  | 15/05/2020
S00039441 | PARAFUSO DRY WALL, EM ACO FOSFATIZADO, CABECA TROMBETA E PONTA BROCA (T B),COMPRIMENTO 45 MM | UN | 0.14 | FORNECEDORES DIVERSOS |  |  | 15/05/2020
S00039442 | PARAFUSO DRY WALL, EM ACO ZINCADO, CABECA LENTILHA E PONTA AGULHA (LA),LAR GURA 4,2 MM, COMPRIMENTO 13 MM | UN | 0.1 | FORNECEDORES DIVERSOS |  |  | 15/05/2020
S00039443 | PARAFUSO DRY WALL, EM ACO ZINCADO, CABECA LENTILHA E PONTA BROCA (LB), LAR GURA4,2 MM, COMPRIMENTO 13 MM | UN | 0.13 | FORNECEDORES DIVERSOS |  |  | 15/05/2020
S00039445 | DISPOSITIVO DR, 2 POLOS, SENSIBILIDADE DE 30 MA, CORRENTE DE 25 A, TIPO AC | UN | 126.85 | FORNECEDORES DIVERSOS |  |  | 15/05/2020
S00039446 | DISPOSITIVO DR, 2 POLOS, SENSIBILIDADE DE 30 MA, CORRENTE DE 40 A, TIPO AC | UN | 129.11 | FORNECEDORES DIVERSOS |  |  | 15/05/2020
S00039447 | DISPOSITIVO DR, 2 POLOS, SENSIBILIDADE DE 30 MA, CORRENTE DE 63 A, TIPO AC | UN | 138.06 | FORNECEDORES DIVERSOS |  |  | 15/05/2020
S00039448 | DISPOSITIVO DR, 2 POLOS, SENSIBILIDADE DE 30 MA, CORRENTE DE 80 A, TIPO AC | UN | 235.43 | FORNECEDORES DIVERSOS |  |  | 15/05/2020
S00039449 | DISPOSITIVO DR, 4 POLOS, SENSIBILIDADE DE 30 MA, CORRENTE DE 100 A, TIPO AC | UN | 292.08 | FORNECEDORES DIVERSOS |  |  | 15/05/2020
S00039450 | DISPOSITIVO DR, 2 POLOS, SENSIBILIDADE DE 300 MA, CORRENTE DE 25 A, TIPO AC | UN | 143.64 | FORNECEDORES DIVERSOS |  |  | 15/05/2020
S00039451 | DISPOSITIVO DR, 2 POLOS, SENSIBILIDADE DE 300 MA, CORRENTE DE 40 A, TIPO AC | UN | 156.67 | FORNECEDORES DIVERSOS |  |  | 15/05/2020
S00039452 | DISPOSITIVO DR, 2 POLOS, SENSIBILIDADE DE 300 MA, CORRENTE DE 63 A, TIPO AC | UN | 157.6 | FORNECEDORES DIVERSOS |  |  | 15/05/2020
S00039455 | DISPOSITIVO DR, 4 POLOS, SENSIBILIDADE DE 30 MA, CORRENTE DE 25 A, TIPO AC | UN | 144.53 | FORNECEDORES DIVERSOS |  |  | 15/05/2020
S00039456 | DISPOSITIVO DR, 4 POLOS, SENSIBILIDADE DE 30 MA, CORRENTE DE 40 A, TIPO AC | UN | 144.63 | FORNECEDORES DIVERSOS |  |  | 15/05/2020
S00039457 | DISPOSITIVO DR, 4 POLOS, SENSIBILIDADE DE 30 MA, CORRENTE DE 63 A, TIPO AC | UN | 157.67 | FORNECEDORES DIVERSOS |  |  | 15/05/2020
S00039458 | DISPOSITIVO DR, 4 POLOS, SENSIBILIDADE DE 30 MA, CORRENTE DE 80 A, TIPO AC | UN | 294.23 | FORNECEDORES DIVERSOS |  |  | 15/05/2020
S00039459 | DISPOSITIVO DR, 2 POLOS, SENSIBILIDADE DE 30 MA, CORRENTE DE 100 A, TIPO AC | UN | 252.64 | FORNECEDORES DIVERSOS |  |  | 15/05/2020
S00039460 | DISPOSITIVO DR, 4 POLOS, SENSIBILIDADE DE 300 MA, CORRENTE DE 25 A, TIPO AC | UN | 179.45 | FORNECEDORES DIVERSOS |  |  | 15/05/2020
S00039461 | DISPOSITIVO DR, 4 POLOS, SENSIBILIDADE DE 300 MA, CORRENTE DE 40 A, TIPO AC | UN | 210.28 | FORNECEDORES DIVERSOS |  |  | 15/05/2020
S00039462 | DISPOSITIVO DR, 4 POLOS, SENSIBILIDADE DE 300 MA, CORRENTE DE 63 A, TIPO AC | UN | 202.65 | FORNECEDORES DIVERSOS |  |  | 15/05/2020
S00039463 | DISPOSITIVO DR, 4 POLOS, SENSIBILIDADE DE 300 MA, CORRENTE DE 80 A, TIPO AC | UN | 469.48 | FORNECEDORES DIVERSOS |  |  | 15/05/2020
S00039464 | DISPOSITIVO DR, 4 POLOS, SENSIBILIDADE DE 300 MA, CORRENTE DE 100 A, TIPO AC | UN | 473.15 | FORNECEDORES DIVERSOS |  |  | 15/05/2020
S00039465 | DISPOSITIVO DPS CLASSE II, 1 POLO, TENSAO MAXIMA DE 175 V, CORRENTE MAXIMA D E *20KA (TIPO AC) | UN | 61.64 | FORNECEDORES DIVERSOS |  |  | 15/05/2020
S00039466 | DISPOSITIVO DPS CLASSE II, 1 POLO, TENSAO MAXIMA DE 175 V, CORRENTE MAXIMA D E *30KA (TIPO AC) | UN | 69.35 | FORNECEDORES DIVERSOS |  |  | 15/05/2020
FRANARIN - PLEO | [6 empty] | 06/2020
Página 118 de 133
Código | Insumo | Un | Valor | Fornecedor |  |  | Data
S00039467 | DISPOSITIVO DPS CLASSE II, 1 POLO, TENSAO MAXIMA DE 175 V, CORRENTE MAXIMA D E *45KA (TIPO AC) | UN | 88.71 | FORNECEDORES DIVERSOS |  |  | 15/05/2020
S00039468 | DISPOSITIVO DPS CLASSE II, 1 POLO, TENSAO MAXIMA DE 175 V, CORRENTE MAXIMA D E *90KA (TIPO AC) | UN | 157.68 | FORNECEDORES DIVERSOS |  |  | 15/05/2020
S00039469 | DISPOSITIVO DPS CLASSE II, 1 POLO, TENSAO MAXIMA DE 275 V, CORRENTE MAXIMA D E *20KA (TIPO AC) | UN | 64.23 | FORNECEDORES DIVERSOS |  |  | 15/05/2020
S00039470 | DISPOSITIVO DPS CLASSE II, 1 POLO, TENSAO MAXIMA DE 275 V, CORRENTE MAXIMA D E *30KA (TIPO AC) | UN | 78.92 | FORNECEDORES DIVERSOS |  |  | 15/05/2020
S00039471 | DISPOSITIVO DPS CLASSE II, 1 POLO, TENSAO MAXIMA DE 275 V, CORRENTE MAXIMA D E *45KA (TIPO AC) | UN | 94.84 | FORNECEDORES DIVERSOS |  |  | 15/05/2020
S00039472 | DISPOSITIVO DPS CLASSE II, 1 POLO, TENSAO MAXIMA DE 275 V, CORRENTE MAXIMA D E *90KA (TIPO AC) | UN | 164.79 | FORNECEDORES DIVERSOS |  |  | 15/05/2020
S00039473 | DISPOSITIVO DPS CLASSE II, 1 POLO, TENSAO MAXIMA DE 385 V, CORRENTE MAXIMA D E *20KA (TIPO AC) | UN | 106.45 | FORNECEDORES DIVERSOS |  |  | 15/05/2020
S00039474 | DISPOSITIVO DPS CLASSE II, 1 POLO, TENSAO MAXIMA DE 385 V, CORRENTE MAXIMA D E *30KA (TIPO AC) | UN | 113.48 | FORNECEDORES DIVERSOS |  |  | 15/05/2020
S00039475 | DISPOSITIVO DPS CLASSE II, 1 POLO, TENSAO MAXIMA DE 385 V, CORRENTE MAXIMA D E *45KA (TIPO AC) | UN | 128.76 | FORNECEDORES DIVERSOS |  |  | 15/05/2020
S00039476 | DISPOSITIVO DPS CLASSE II, 1 POLO, TENSAO MAXIMA DE 385 V, CORRENTE MAXIMA D E *90KA (TIPO AC) | UN | 242.38 | FORNECEDORES DIVERSOS |  |  | 15/05/2020
S00039477 | DISPOSITIVO DPS CLASSE II, 1 POLO, TENSAO MAXIMA DE 460 V, CORRENTE MAXIMA D E *20KA (TIPO AC) | UN | 118.76 | FORNECEDORES DIVERSOS |  |  | 15/05/2020
S00039478 | DISPOSITIVO DPS CLASSE II, 1 POLO, TENSAO MAXIMA DE 460 V, CORRENTE MAXIMA D E *30KA (TIPO AC) | UN | 122.43 | FORNECEDORES DIVERSOS |  |  | 15/05/2020
S00039479 | DISPOSITIVO DPS CLASSE II, 1 POLO, TENSAO MAXIMA DE 460 V, CORRENTE MAXIMA D E *45KA (TIPO AC) | UN | 144.25 | FORNECEDORES DIVERSOS |  |  | 15/05/2020
S00039480 | DISPOSITIVO DPS CLASSE II, 1 POLO, TENSAO MAXIMA DE 460 V, CORRENTE MAXIMA D E *90KA (TIPO AC) | UN | 297.66 | FORNECEDORES DIVERSOS |  |  | 15/05/2020
S00039481 | ESPACADOR OU DISTANCIADOR, EM PLASTICO, TIPO APOIO DE CORDOALHA (CARANGU EJO),PARA ARMADURA NEGATIVA E PROTENSAO, COBRIMENTO 50 MM | UN | 0.77 | FORNECEDORES DIVERSOS |  |  | 15/05/2020
S00039482 | KIT PORTA PRONTA DE MADEIRA, FOLHA LEVE (NBR 15930) DE 60 X 210 CM, E = *35* MM, CMARCO EM ACO, NUCLEO COLMEIA, CAPA LISA EM HDF, ACABAMENTO MELAMINICOB RANCO (INCLUI MARCO, ALIZARES, DOBRADICAS E FECHADURA) | UN | 442.91 | FORNECEDORES DIVERSOS |  |  | 15/05/2020
S00039483 | KIT PORTA PRONTA DE MADEIRA, FOLHA LEVE (NBR 15930) DE 70 X 210 CM, E = *35* MM, CMARCO EM ACO, NUCLEO COLMEIA, CAPA LISA EM HDF, ACABAMENTO MELAMINICOB RANCO (INCLUI MARCO, ALIZARES, DOBRADICAS E FECHADURA) | UN | 422.43 | FORNECEDORES DIVERSOS |  |  | 15/05/2020
S00039484 | KIT PORTA PRONTA DE MADEIRA, FOLHA LEVE (NBR 15930) DE 80 X 210 CM, E = *35* MM, CMARCO EM ACO, NUCLEO COLMEIA, CAPA LISA EM HDF, ACABAMENTO MELAMINICOB RANCO (INCLUI MARCO, ALIZARES, DOBRADICAS E FECHADURA) | UN | 426.46 | FORNECEDORES DIVERSOS |  |  | 15/05/2020
S00039485 | KIT PORTA PRONTA DE MADEIRA, FOLHA LEVE (NBR 15930) DE 90 X 210 CM, E = *35* MM, CMARCO EM ACO, NUCLEO COLMEIA, CAPA LISA EM HDF, ACABAMENTO MELAMINICOB RANCO (INCLUI MARCO, ALIZARES, DOBRADICAS E FECHADURA) | UN | 446.62 | FORNECEDORES DIVERSOS |  |  | 15/05/2020
S00039486 | KIT PORTA PRONTA DE MADEIRA, FOLHA LEVE (NBR 15930) DE 60 X 210 CM, E = 35 MM,N UCLEO COLMEIA, ESTRUTURA USINADA PARA FECHADURA, CAPA LISA EM HDF,ACABAM ENTO EM PRIMER PARA PINTURA (INCLUI MARCO, ALIZARES E DOBRADICAS) | UN | 390.22 | FORNECEDORES DIVERSOS |  |  | 15/05/2020
S00039487 | KIT PORTA PRONTA DE MADEIRA, FOLHA LEVE (NBR 15930) DE 70 X 210 CM, E = 35 MM,N UCLEO COLMEIA, ESTRUTURA USINADA PARA FECHADURA, CAPA LISA EM HDF,ACABAM ENTO EM PRIMER PARA PINTURA (INCLUI MARCO, ALIZARES E DOBRADICAS) | UN | 394.25 | FORNECEDORES DIVERSOS |  |  | 15/05/2020
S00039488 | KIT PORTA PRONTA DE MADEIRA, FOLHA LEVE (NBR 15930) DE 80 X 210 CM, E = 35 MM,N UCLEO COLMEIA, ESTRUTURA USINADA PARA FECHADURA, CAPA LISA EM HDF,ACABAM ENTO EM PRIMER PARA PINTURA (INCLUI MARCO, ALIZARES E DOBRADICAS) | UN | 398.27 | FORNECEDORES DIVERSOS |  |  | 15/05/2020
S00039489 | KIT PORTA PRONTA DE MADEIRA, FOLHA LEVE (NBR 15930) DE 90 X 210 CM, E = 35 MM,N UCLEO COLMEIA, ESTRUTURA USINADA PARA FECHADURA, CAPA LISA EM HDF,ACABAM ENTO EM PRIMER PARA PINTURA (INCLUI MARCO, ALIZARES E DOBRADICAS) | UN | 418.43 | FORNECEDORES DIVERSOS |  |  | 15/05/2020
S00039490 | KIT PORTA PRONTA DE MADEIRA, FOLHA MEDIA (NBR 15930) DE 60 X 210 CM, E = 35 MM, NUCLEO SARRAFEADO, ESTRUTURA USINADA PARA FECHADURA, CAPA LISA EM HDF,A CABAMENTO MELAMINICO BRANCO (INCLUI MARCO, ALIZARES E DOBRADICAS) | UN | 483.82 | FORNECEDORES DIVERSOS |  |  | 15/05/2020
S00039491 | KIT PORTA PRONTA DE MADEIRA, FOLHA MEDIA (NBR 15930) DE 70 X 210 CM, E = 35 MM, NUCLEO SARRAFEADO, ESTRUTURA USINADA PARA FECHADURA, CAPA LISA EM HDF,A CABAMENTO MELAMINICO BRANCO (INCLUI MARCO, ALIZARES E DOBRADICAS) | UN | 499.28 | FORNECEDORES DIVERSOS |  |  | 15/05/2020
S00039492 | KIT PORTA PRONTA DE MADEIRA, FOLHA MEDIA (NBR 15930) DE 80 X 210 CM, E = 35 MM, NUCLEO SARRAFEADO, ESTRUTURA USINADA PARA FECHADURA, CAPA LISA EM HDF,A CABAMENTO MELAMINICO BRANCO (INCLUI MARCO, ALIZARES E DOBRADICAS) | UN | 502.34 | FORNECEDORES DIVERSOS |  |  | 15/05/2020
S00039493 | KIT PORTA PRONTA DE MADEIRA, FOLHA MEDIA (NBR 15930) DE 90 X 210 CM, E = 35 MM, NUCLEO SARRAFEADO, ESTRUTURA USINADA PARA FECHADURA, CAPA LISA EM HDF,A CABAMENTO MELAMINICO BRANCO (INCLUI MARCO, ALIZARES E DOBRADICAS) | UN | 531.49 | FORNECEDORES DIVERSOS |  |  | 15/05/2020
S00039494 | KIT PORTA PRONTA DE MADEIRA, FOLHA MEDIA (NBR 15930) DE 60 X 210 CM, E = 35 MM, NUCLEO SARRAFEADO, ESTRUTURA USINADA PARA FECHADURA, CAPA LISA EM HDF,A CABAMENTO EM PRIMER PARA PINTURA (INCLUI MARCO, ALIZARES E DOBRADICAS) | UN | 426.81 | FORNECEDORES DIVERSOS |  |  | 15/05/2020
S00039495 | KIT PORTA PRONTA DE MADEIRA, FOLHA MEDIA (NBR 15930) DE 70 X 210 CM, E = 35 MM, NUCLEO SARRAFEADO, ESTRUTURA USINADA PARA FECHADURA, CAPA LISA EM HDF,A CABAMENTO EM PRIMER PARA PINTURA (INCLUI MARCO, ALIZARES E DOBRADICAS) | UN | 442.91 | FORNECEDORES DIVERSOS |  |  | 15/05/2020
S00039496 | KIT PORTA PRONTA DE MADEIRA, FOLHA MEDIA (NBR 15930) DE 80 X 210 CM, E = 35 MM, NUCLEO SARRAFEADO, ESTRUTURA USINADA PARA FECHADURA, CAPA LISA EM HDF,A CABAMENTO EM PRIMER PARA PINTURA (INCLUI MARCO, ALIZARES E DOBRADICAS) | UN | 458.86 | FORNECEDORES DIVERSOS |  |  | 15/05/2020
S00039497 | KIT PORTA PRONTA DE MADEIRA, FOLHA MEDIA (NBR 15930) DE 90 X 210 CM, E = 35 MM, NUCLEO SARRAFEADO, ESTRUTURA USINADA PARA FECHADURA, CAPA LISA EM HDF,A CABAMENTO EM PRIMER PARA PINTURA (INCLUI MARCO, ALIZARES E DOBRADICAS) | UN | 474.96 | FORNECEDORES DIVERSOS |  |  | 15/05/2020
S00039498 | KIT PORTA PRONTA DE MADEIRA, FOLHA PESADA (NBR 15930) DE 80 X 210 CM, E = 35 M M,NUCLEO SOLIDO, ESTRUTURA USINADA PARA FECHADURA, CAPA LISA EM HDF,ACAB AMENTO EM LAMINADO NATURAL COM VERNIZ (INCLUI MARCO, ALIZARES E | UN | 592.94 | FORNECEDORES DIVERSOS |  |  | 15/05/2020
S00039499 | KIT PORTA PRONTA DE MADEIRA, FOLHA PESADA (NBR 15930) DE 90 X 210 CM, E = 35 M M,NUCLEO SOLIDO, ESTRUTURA USINADA PARA FECHADURA, CAPA LISA EM HDF,ACAB AMENTO EM LAMINADO NATURAL COM VERNIZ (INCLUI MARCO, ALIZARES E | UN | 643.23 | FORNECEDORES DIVERSOS |  |  | 15/05/2020
S00039500 | KIT PORTA PRONTA DE MADEIRA, FOLHA PESADA (NBR 15930) DE 80 X 210 CM, E = 35 M M,NUCLEO SOLIDO, CAPA LISA EM HDF, ACABAMENTO MELAMINICO BRANCO (INCLUI M ARCO,ALIZARES, DOBRADICAS E FECHADURA EXTERNA) | UN | 533.23 | FORNECEDORES DIVERSOS |  |  | 15/05/2020
S00039501 | KIT PORTA PRONTA DE MADEIRA, FOLHA PESADA (NBR 15930) DE 90 X 210 CM, E = 35 M M,NUCLEO SOLIDO, CAPA LISA EM HDF, ACABAMENTO MELAMINICO BRANCO (INCLUI M ARCO,ALIZARES, DOBRADICAS E FECHADURA EXTERNA) | UN | 547.12 | FORNECEDORES DIVERSOS |  |  | 15/05/2020
S00039502 | PORTA DE MADEIRA, FOLHA PESADA (NBR 15930) DE 80 X 210 CM, E = 35 MM, NUCLEOS OLIDO, CAPA LISA EM HDF, ACABAMENTO EM LAMINADO NATURAL PARA VERNIZ | UN | 354.33 | FORNECEDORES DIVERSOS |  |  | 15/05/2020
S00039503 | PORTA DE MADEIRA, FOLHA PESADA (NBR 15930) DE 90 X 210 CM, E = 35 MM, NUCLEOS OLIDO, CAPA LISA EM HDF, ACABAMENTO EM LAMINADO NATURAL PARA VERNIZ | UN | 384.93 | FORNECEDORES DIVERSOS |  |  | 15/05/2020
S00039504 | PORTA DE MADEIRA, FOLHA PESADA (NBR 15930) DE 80 X 210 CM, E = 35 MM, NUCLEOS OLIDO, CAPA LISA EM HDF, ACABAMENTO EM PRIMER PARA PINTURA | UN | 251.25 | FORNECEDORES DIVERSOS |  |  | 15/05/2020
S00039505 | PORTA DE MADEIRA, FOLHA PESADA (NBR 15930) DE 90 X 210 CM, E = 35 MM, NUCLEOS OLIDO, CAPA LISA EM HDF, ACABAMENTO EM PRIMER PARA PINTURA | UN | 273.8 | FORNECEDORES DIVERSOS |  |  | 15/05/2020
S00039507 | TELA DE ACO SOLDADA NERVURADA, CA-60, Q-113, (1,8 KG/M2), DIAMETRO DO FIO = 3,8 MLARGURA = 2,45 M, ESPACAMENTO DA MALHA = 10 X 10 CM | M2 | 11.49 | FORNECEDORES DIVERSOS |  |  | 15/05/2020
S00039508 | TELA DE ACO SOLDADA NERVURADA, CA-60, L-159, (1,69 KG/M2), DIAMETRO DO FIO = 4,5 LARGURA = 2,45 M, ESPACAMENTO DA MALHA = 30 X 10 CM | M2 | 7.7 | FORNECEDORES DIVERSOS |  |  | 15/05/2020
S00039509 | TELA DE ACO SOLDADA NERVURADA, CA-60, T-196, (2,11 KG/M2), DIAMETRO DO FIO = 5, 0LARGURA = 2,45 M, ESPACAMENTO DA MALHA = 30 X 10 CM | M2 | 9.52 | FORNECEDORES DIVERSOS |  |  | 15/05/2020
S00039510 | LUMINARIA DE EMBUTIR EM CHAPA DE ACO PARA 2 LAMPADAS FLUORESCENTES DE 14 WCOM REFLETOR E ALETAS EM ALUMINIO, COMPLETA (INCLUI REATOR E LAMPADAS) | UN | 124.21 | FORNECEDORES DIVERSOS |  |  | 15/05/2020
S00039511 | FORRO DE FIBRA MINERAL EM PLACAS DE 625 X 625 MM, E = 15 MM, BORDA RETA, COM PINTURA ANTIMOFO, APOIADO EM PERFIL DE ACO GALVANIZADO COM 24 MM DE BASE - INSTALADO | M2 | 87.54 | FORNECEDORES DIVERSOS |  |  | 15/05/2020
S00039512 | FORRO DE FIBRA MINERAL EM PLACAS DE 1250 X 625 MM, E = 15 MM, BORDA RETA, CO MPINTURA ANTIMOFO, APOIADO EM PERFIL DE ACO GALVANIZADO COM 24 MM DE BAS E - | M2 | 80.25 | FORNECEDORES DIVERSOS |  |  | 15/05/2020
S00039513 | FORRO DE FIBRA MINERAL EM PLACAS DE 625 X 625 MM, E = 15/16 MM, BORDA REBAIXA DA,COM PINTURA ANTIMOFO, APOIADO EM PERFIL DE ACO GALVANIZADO COM 24 MM D E BASE -INSTALADO | M2 | 93.89 | FORNECEDORES DIVERSOS |  |  | 15/05/2020
S00039514 | PLACA DE FIBRA MINERAL PARA FORRO, DE 625 X 625 MM, E = 15 MM, BORDA RETA, CO MPINTURA ANTIMOFO (NAO INCLUI PERFIS) | UN | 19.5 | FORNECEDORES DIVERSOS |  |  | 15/05/2020
S00039515 | PLACA DE FIBRA MINERAL PARA FORRO, DE 1250 X 625 MM, E = 15 MM, BORDA RETA, C OMPINTURA ANTIMOFO (NAO INCLUI PERFIS) | UN | 37.17 | FORNECEDORES DIVERSOS |  |  | 15/05/2020
S00039516 | PLACA DE FIBRA MINERAL PARA FORRO, DE 625 X 625 MM, E = 15 MM, BORDA REBAIXAD | UN | 31.34 | FORNECEDORES DIVERSOS |  |  | 15/05/2020
FRANARIN - PLEO | [6 empty] | 06/2020
Página 119 de 133
Código | Insumo | Un | Valor | Fornecedor |  |  | Data
APARA PERFIL 24 MM, COM PINTURA ANTIMOFO (NAO INCLUI PERFIS)
S00039517 | PAINEL TERMOISOLANTE PARA FECHAMENTOS VERTICAIS (INCLUI PARAFUSOS DE FIXA CAO)REVESTIDO EM ACO GALVALUME, LARGURA UTIL DE 1100 MM, REVESTIMENTO CO MESPESSURA DE 0,50 MM, COM PRE-PINTURA NAS DUAS FACES, NUCLEO EM POLIURE TANO | M2 | 142.25 | FORNECEDORES DIVERSOS |  |  | 15/05/2020
S00039518 | PAINEL TERMOISOLANTE PARA FECHAMENTOS VERTICAIS (INCLUI PARAFUSOS DE FIXA CAO)REVESTIDO EM ACO GALVALUME, LARGURA UTIL DE 1100 MM, REVESTIMENTO CO MESPESSURA DE 0,50 MM, COM PRE-PINTURA NAS DUAS FACES, NUCLEO EM POLIURE TANO | M2 | 168.64 | FORNECEDORES DIVERSOS |  |  | 15/05/2020
S00039520 | TELHA TERMOISOLANTE REVESTIDA EM ACO GALVANIZADO, FACE SUPERIOR EM TELH ATRAPEZOIDAL E FACE INFERIOR EM CHAPA PLANA (SEM ACESSORIOS DE FIXACAO),R EVESTIMENTO COM ESPESSURA DE 0,50 MM COM PRE-PINTURA NAS DUAS FACES, | M2 | 93.9 | FORNECEDORES DIVERSOS |  |  | 15/05/2020
S00039521 | TELHA TERMOISOLANTE REVESTIDA EM ACO GALVANIZADO, FACE SUPERIOR EM TELH ATRAPEZOIDAL E FACE INFERIOR EM CHAPA PLANA (SEM ACESSORIOS DE FIXACAO),R EVESTIMENTO COM ESPESSURA DE 0,50 MM COM PRE-PINTURA NAS DUAS FACES, | M2 | 96.97 | FORNECEDORES DIVERSOS |  |  | 15/05/2020
S00039522 | TELHA TERMOISOLANTE REVESTIDA EM ACO GALVANIZADO, FACES SUPERIOR E INFER IOREM TELHA TRAPEZOIDAL (SEM ACESSORIOS DE FIXACAO), REVESTIMENTO COMES PESSURA DE 0,50 MM COM PRE-PINTURA NAS DUAS FACES, NUCLEO EM POLIESTIRENO | M2 | 100.13 | FORNECEDORES DIVERSOS |  |  | 15/05/2020
S00039523 | DISPOSITIVO DR, 2 POLOS, SENSIBILIDADE DE 300 MA, CORRENTE DE 80 A, TIPO AC | UN | 263.75 | FORNECEDORES DIVERSOS |  |  | 15/05/2020
S00039548 | AR CONDICIONADO SPLIT ON/OFF, HI-WALL (PAREDE), 18000 BTUS/H, CICLO QUENTE/FR IO,60 HZ, CLASSIFICACAO ENERGETICA A - SELO PROCEL, GAS HFC, CONTROLE S/ FIO | UN | 2606.32 | FORNECEDORES DIVERSOS |  |  | 15/05/2020
S00039550 | AR CONDICIONADO SPLIT ON/OFF, HI-WALL (PAREDE), 7000 BTUS/H, CICLO QUENTE/FRI O, 6HZ, CLASSIFICACAO ENERGETICA A - SELO PROCEL, GAS HFC, CONTROLE S/ FIO | UN | 1393.11 | FORNECEDORES DIVERSOS |  |  | 13/12/2019
S00039551 | AR CONDICIONADO SPLIT ON/OFF, HI-WALL (PAREDE), 9000 BTUS/H, CICLO QUENTE/FRI O, 60HZ, CLASSIFICACAO ENERGETICA A - SELO PROCEL, GAS HFC, CONTROLE S/ FIO | UN | 1532.2 | FORNECEDORES DIVERSOS |  |  | 15/05/2020
S00039554 | AR CONDICIONADO SPLIT ON/OFF, HI-WALL (PAREDE), 24000 BTUS/H, CICLO QUENTE/FR IO,60 HZ, CLASSIFICACAO ENERGETICA A - SELO PROCEL, GAS HFC, CONTROLE S/ FIO | UN | 3446.47 | FORNECEDORES DIVERSOS |  |  | 15/05/2020
S00039555 | AR CONDICIONADO SPLIT ON/OFF, HI-WALL (PAREDE), 12000 BTUS/H, CICLO QUENTE/FR IO,60 HZ, CLASSIFICACAO ENERGETICA A - SELO PROCEL, GAS HFC, CONTROLE S/ FIO | UN | 1757.1 | FORNECEDORES DIVERSOS |  |  | 15/05/2020
S00039556 | AR CONDICIONADO SPLIT ON/OFF, CASSETE (TETO), 18000 BTUS/H, CICLO QUENTE/FRI O, 60HZ, CLASSIFICACAO ENERGETICA C - SELO PROCEL, GAS HFC, CONTROLE S/ FIO | UN | 5715.28 | FORNECEDORES DIVERSOS |  |  | 15/05/2020
S00039557 | AR CONDICIONADO SPLIT ON/OFF, CASSETE (TETO), 24000 BTUS/H, CICLO QUENTE/FRI O, 60HZ, CLASSIFICACAO ENERGETICA C - SELO PROCEL, GAS HFC, CONTROLE S/ FIO | UN | 6154.11 | FORNECEDORES DIVERSOS |  |  | 15/05/2020
S00039558 | AR CONDICIONADO SPLIT ON/OFF, CASSETE (TETO), 30000 BTUS/H, CICLO QUENTE/FRI O, 60HZ, CLASSIFICACAO ENERGETICA A - SELO PROCEL, GAS HFC, CONTROLE S/ FIO | UN | 6066.75 | FORNECEDORES DIVERSOS |  |  | 13/12/2019
S00039559 | AR CONDICIONADO SPLIT ON/OFF, CASSETE (TETO), 36000 BTUS/H, CICLO QUENTE/FRI O, 60HZ, CLASSIFICACAO ENERGETICA A - SELO PROCEL, GAS HFC, CONTROLE S/ FIO | UN | 9094.59 | FORNECEDORES DIVERSOS |  |  | 15/05/2020
S00039560 | AR CONDICIONADO SPLIT ON/OFF, CASSETE (TETO), 48000 BTUS/H, CICLO QUENTE/FRI O, 60HZ, CLASSIFICACAO ENERGETICA A - SELO PROCEL, GAS HFC, CONTROLE S/ FIO | UN | 10521.55 | FORNECEDORES DIVERSOS |  |  | 15/05/2020
S00039561 | AR CONDICIONADO SPLIT ON/OFF, CASSETE (TETO), 60000 BTUS/H, CICLO QUENTE/FRI O, 60HZ, CLASSIFICACAO ENERGETICA A - SELO PROCEL, GAS HFC, CONTROLE S/ FIO | UN | 11006.89 | FORNECEDORES DIVERSOS |  |  | 15/05/2020
S00039566 | PLACA / CHAPA DE GESSO ACARTONADO, ACABAMENTO VINILICO LISO EM UMA DAS FA CES,COR BRANCA, BORDA QUADRADA, E = 9,5 MM, 625 X 625 MM (L X C), PARA FORROR EMOVIVEL | M2 | 66.88 | FORNECEDORES DIVERSOS |  |  | 15/05/2020
S00039567 | PLACA / CHAPA DE GESSO ACARTONADO, ACABAMENTO VINILICO LISO EM UMA DAS FA CES,COR BRANCA, BORDA QUADRADA, E = 9,5 MM, 625 X 1250 MM (L X C), PARA FORRO REMOVIVEL | M2 | 57.91 | FORNECEDORES DIVERSOS |  |  | 15/05/2020
S00039569 | PERFIL TRAVESSA (SECUNDARIO), T CLICADO, EM ACO GALVANIZADO, BRANCO, PARAF ORRO REMOVIVEL, 24 X 625 MM (L X C) | M | 3.41 | FORNECEDORES DIVERSOS |  |  | 15/05/2020
S00039570 | PERFIL TRAVESSA (SECUNDARIO), T CLICADO, EM ACO GALVANIZADO , BRANCO, PARA FORRO REMOVIVEL, 24 X 1250 MM (L X C) | M | 3.45 | FORNECEDORES DIVERSOS |  |  | 15/05/2020
S00039571 | PERFIL LONGARINA (PRINCIPAL), T CLICADO, EM ACO, BRANCO, PARA FORRO REMOVIV EL,24 X 3750 MM (L X C) | M | 3.51 | FORNECEDORES DIVERSOS |  |  | 15/05/2020
S00039572 | PERFIL TIPO CANTONEIRA EM L, EM ACO GALVANIZADO, BRANCO, PARA FORRO REMO VIVEL,*23* X 3000 MM (L X C) | M | 3.25 | FORNECEDORES DIVERSOS |  |  | 15/05/2020
S00039573 | PENDURAL OU REGULADOR, COM MOLA, EM ACO GALVANIZADO, PARA PERFIL TIPO TC LICADO DE FORROS REMOVIVEL | UN | 1.44 | FORNECEDORES DIVERSOS |  |  | 15/05/2020
S00039574 | TIRANTE COM ELO, EM ARAME GALVANIZADO RIGIDO, NUMERO 10, COMPRIMENTO 2000 MM,PARA PENDURAL DE FORRO REMOVIVEL | UN | 3.28 | FORNECEDORES DIVERSOS |  |  | 15/05/2020
S00039577 | AR-CONDICIONADO FRIO SPLITAO MODULAR 10 TR | UN | 20488.28 | FORNECEDORES DIVERSOS |  |  | 15/05/2020
S00039578 | AR-CONDICIONADO FRIO SPLITAO MODULAR 15 TR | UN | 26440.53 | FORNECEDORES DIVERSOS |  |  | 15/05/2020
S00039579 | AR-CONDICIONADO FRIO SPLITAO MODULAR 20 TR | UN | 38468.91 | FORNECEDORES DIVERSOS |  |  | 15/05/2020
S00039580 | AR-CONDICIONADO FRIO SPLITAO INVERTER 30 TR | UN | 65458.22 | FORNECEDORES DIVERSOS |  |  | 15/05/2020
S00039584 | GRUPO GERADOR DIESEL, COM CARENAGEM, POTENCIA STANDART ENTRE 50 E 55 KV A,VELOCIDADE DE 1800 RPM, FREQUENCIA DE 60 HZ | UN | 81701.66 | FORNECEDORES DIVERSOS |  |  | 15/05/2020
S00039585 | GRUPO GERADOR DIESEL, COM CARENAGEM, POTENCIA STANDART ENTRE 100 E 110 K VA,VELOCIDADE DE 1800 RPM, FREQUENCIA DE 60 HZ | UN | 91745.37 | FORNECEDORES DIVERSOS |  |  | 15/05/2020
S00039586 | GRUPO GERADOR DIESEL, COM CARENAGEM, POTENCIA STANDART ENTRE 140 E 150 K VA,VELOCIDADE DE 1800 RPM, FREQUENCIA DE 60 HZ | UN | 107611.1 | FORNECEDORES DIVERSOS |  |  | 15/05/2020
S00039587 | GRUPO GERADOR DIESEL, COM CARENAGEM, POTENCIA STANDART ENTRE 210 E 220 K VA,VELOCIDADE DE 1800 RPM, FREQUENCIA DE 60 HZ | UN | 131064.81 | FORNECEDORES DIVERSOS |  |  | 15/05/2020
S00039588 | GRUPO GERADOR DIESEL, COM CARENAGEM, POTENCIA STANDART ENTRE 250 E 260 K VA,VELOCIDADE DE 1800 RPM, FREQUENCIA DE 60 HZ | UN | 151759.25 | FORNECEDORES DIVERSOS |  |  | 15/05/2020
S00039590 | GRUPO GERADOR DIESEL, SEM CARENAGEM, POTENCIA STANDART ENTRE 100 E 110 K VA,VELOCIDADE DE 1800 RPM, FREQUENCIA DE 60 HZ | UN | 79742.59 | FORNECEDORES DIVERSOS |  |  | 15/05/2020
S00039592 | GRUPO GERADOR DIESEL, SEM CARENAGEM, POTENCIA STANDART ENTRE 210 E 220 K VA,VELOCIDADE DE 1800 RPM, FREQUENCIA DE 60 HZ | UN | 114592.03 | FORNECEDORES DIVERSOS |  |  | 15/05/2020
S00039593 | GRUPO GERADOR DIESEL, SEM CARENAGEM, POTENCIA STANDART ENTRE 250 E 260 K VA,VELOCIDADE DE 1800 RPM, FREQUENCIA DE 60 HZ | UN | 131064.81 | FORNECEDORES DIVERSOS |  |  | 15/05/2020
S00039594 | PATCH PANEL, 24 PORTAS, CATEGORIA 5E, COM RACKS DE 19" E 1 U DE ALTURA | UN | 179 | FORNECEDORES DIVERSOS |  |  | 15/05/2020
S00039595 | PATCH PANEL, 48 PORTAS, CATEGORIA 5E, COM RACKS DE 19" E 2 U DE ALTURA | UN | 261.89 | FORNECEDORES DIVERSOS |  |  | 15/05/2020
S00039596 | PATCH PANEL, 24 PORTAS, CATEGORIA 6, COM RACKS DE 19" E 1 U DE ALTURA | UN | 311.99 | FORNECEDORES DIVERSOS |  |  | 15/05/2020
S00039597 | PATCH PANEL, 48 PORTAS, CATEGORIA 6, COM RACKS DE 19" E 2 U DE ALTURA | UN | 420.73 | FORNECEDORES DIVERSOS |  |  | 15/05/2020
S00039598 | CABO DE PAR TRANCADO UTP, 4 PARES, CATEGORIA 5E | M | 1.11 | FORNECEDORES DIVERSOS |  |  | 15/05/2020
S00039599 | CABO DE PAR TRANCADO UTP, 4 PARES, CATEGORIA 6 | M | 1.67 | FORNECEDORES DIVERSOS |  |  | 15/05/2020
S00039600 | CONECTOR FEMEA RJ - 45, CATEGORIA 5 E | UN | 9.46 | FORNECEDORES DIVERSOS |  |  | 15/05/2020
S00039601 | CONECTOR FEMEA RJ - 45, CATEGORIA 6 | UN | 16.46 | FORNECEDORES DIVERSOS |  |  | 15/05/2020
S00039602 | CONECTOR MACHO RJ - 45, CATEGORIA 5 E | UN | 1.08 | FORNECEDORES DIVERSOS |  |  | 15/05/2020
S00039603 | CONECTOR MACHO RJ - 45, CATEGORIA 6 | UN | 1.85 | FORNECEDORES DIVERSOS |  |  | 15/05/2020
S00039604 | PATCH CORD, CATEGORIA 5 E, EXTENSAO DE 1,50 M | UN | 9.35 | FORNECEDORES DIVERSOS |  |  | 15/05/2020
S00039605 | PATCH CORD, CATEGORIA 5 E, EXTENSAO DE 2,50 M | UN | 12.97 | FORNECEDORES DIVERSOS |  |  | 15/05/2020
S00039606 | PATCH CORD, CATEGORIA 6, EXTENSAO DE 1,50 M | UN | 16.48 | FORNECEDORES DIVERSOS |  |  | 15/05/2020
S00039607 | PATCH CORD, CATEGORIA 6, EXTENSAO DE 2,50 M | UN | 18.9 | FORNECEDORES DIVERSOS |  |  | 15/05/2020
S00039608 | NOBREAK TRIFASICO, DE 5 KVA FATOR DE POTENCIA DE 0,8, AUTONOMIA MINIMA DE 30 MINUTOS A PLENA CARGA | UN | 33906.8 | FORNECEDORES DIVERSOS |  |  | 15/05/2020
S00039609 | NOBREAK TRIFASICO, DE 10 KVA FATOR DE POTENCIA DE 0,8, AUTONOMIA MINIMA DE 3 0MINUTOS A PLENA CARGA | UN | 42405.26 | FORNECEDORES DIVERSOS |  |  | 15/05/2020
S00039610 | NOBREAK TRIFASICO, DE 15 KVA FATOR DE POTENCIA DE 0,8, AUTONOMIA MINIMA DE 3 0MINUTOS A PLENA CARGA | UN | 61898.45 | FORNECEDORES DIVERSOS |  |  | 15/05/2020
S00039611 | NOBREAK TRIFASICO, DE 20 KVA FATOR DE POTENCIA DE 0,8, AUTONOMIA MINIMA DE 3 0MINUTOS A PLENA CARGA | UN | 74907.26 | FORNECEDORES DIVERSOS |  |  | 15/05/2020
S00039612 | NOBREAK TRIFASICO, DE 25 KVA FATOR DE POTENCIA DE 0,8, AUTONOMIA MINIMA DE 3 0MINUTOS A PLENA CARGA | UN | 117343.91 | FORNECEDORES DIVERSOS |  |  | 15/05/2020
S00039613 | ESTABILIZADOR BIVOLT AUTOMATICO, 300 VA | UN | 121.61 | FORNECEDORES DIVERSOS |  |  | 15/05/2020
S00039614 | ESTABILIZADOR BIVOLT AUTOMATICO, 500 VA | UN | 177.42 | FORNECEDORES DIVERSOS |  |  | 15/05/2020
S00039615 | BARRA ANTIPANICO SIMPLES, CEGA LADO OPOSTO, COR CINZA | UN | 493.95 | FORNECEDORES DIVERSOS |  |  | 15/05/2020
S00039616 | ESTABILIZADOR BIVOLT AUTOMATICO, 1000 VA | UN | 306.15 | FORNECEDORES DIVERSOS |  |  | 15/05/2020
S00039618 | ESTABILIZADOR BIVOLT AUTOMATICO, 1500 VA | UN | 555.3 | FORNECEDORES DIVERSOS |  |  | 15/05/2020
S00039619 | ESTABILIZADOR BIVOLT AUTOMATICO, 2000 VA | UN | 760.54 | FORNECEDORES DIVERSOS |  |  | 15/05/2020
S00039620 | BARRA ANTIPANICO SIMPLES, COM FECHADURA LADO OPOSTO, COR CINZA | UN | 755.12 | FORNECEDORES DIVERSOS |  |  | 15/05/2020
S00039621 | BARRA ANTIPANICO DUPLA, CEGA LADO OPOSTO, COR CINZA | PAR | 1415.85 | FORNECEDORES DIVERSOS |  |  | 15/05/2020
S00039623 | BARRA ANTIPANICO SIMPLES, PARA PORTA DE VIDRO, COR CINZA | UN | 731.2 | FORNECEDORES DIVERSOS |  |  | 15/05/2020
S00039624 | BARRA ANTIPANICO DUPLA, PARA PORTA DE VIDRO, COR CINZA | PAR | 1432.75 | FORNECEDORES DIVERSOS |  |  | 15/05/2020
S00039628 | MOTOR A DIESEL PARA VIBRADOR DE IMERSAO, DE *4,7* CV | UN | 3209 | FORNECEDORES DIVERSOS |  |  | 15/05/2020
FRANARIN - PLEO | [6 empty] | 06/2020
Página 120 de 133
Código | Insumo | Un | Valor | Fornecedor |  |  | Data
S00039630 | CHAPA DE ACO GALVANIZADA BITOLA GSG 20, E = 0,95 MM (7,60 KG/M2) | M2 | 52.61 | FORNECEDORES DIVERSOS |  |  | 23/01/2020
S00039632 | CHAPA DE ACO GALVANIZADA BITOLA GSG 24, E = 0,65 MM (5,20 KG/M2) | M2 | 36.71 | FORNECEDORES DIVERSOS |  |  | 23/01/2020
S00039634 | FITA ADESIVA ANTICORROSIVA DE PVC FLEXIVEL, COR PRETA, PARA PROTECAOTUBUL ACAO, 50 MM X 30 M (L X C), E= *0,25* MM | M | 7.44 | FORNECEDORES DIVERSOS |  |  | 15/05/2020
S00039635 | CARPETE DE POLIPROPILENO EM MANTA PARA TRAFEGO COMERCIAL MEDIO, E = 5 A 6 MM(INSTALADO) | M2 | 59.37 | FORNECEDORES DIVERSOS |  |  | 15/05/2020
S00039636 | CARPETE DE NYLON EM PLACAS 50 X 50 CM PARA TRAFEGO COMERCIAL PESADO, E = 6 ,5MM (INSTALADO) | M2 | 113 | FORNECEDORES DIVERSOS |  |  | 15/05/2020
S00039637 | PAINEL ESTRUTURAL PARA LAJE SECA REVESTIDO EM PLACA CIMENTICIA, DE 1,20 X 2,5 0 M,E = 23 MM | M2 | 72.23 | FORNECEDORES DIVERSOS |  |  | 15/05/2020
S00039638 | PAINEL ESTRUTURAL PARA LAJE SECA REVESTIDO EM PLACA CIMENTICIA, DE 1,20 X 2,5 0 M,E = 40 MM | M2 | 134.5 | FORNECEDORES DIVERSOS |  |  | 15/05/2020
S00039639 | PAINEL ESTRUTURAL PARA LAJE SECA REVESTIDO EM PLACA CIMENTICIA, DE 1,20 X 2,5 0 M,E = 55 MM | M2 | 177.33 | FORNECEDORES DIVERSOS |  |  | 15/05/2020
S00039640 | CUMEEIRA ARTICULADA (ABA INFERIOR) PARA TELHA ONDULADA DE FIBROCIMENTO E = 4MM, ABA *330* MM, COMPRIMENTO 500 MM (SEM AMIANTO) | UN | 6.46 | FORNECEDORES DIVERSOS |  |  | 15/05/2020
S00039641 | ANEL DE BORRACHA PARA VEDACAO DE DUTO PEAD CORRUGADO PARA ELETRICA, DN 11/4" | UN | 1.13 | FORNECEDORES DIVERSOS |  |  | 15/05/2020
S00039642 | ANEL DE BORRACHA PARA VEDACAO DE DUTO PEAD CORRUGADO PARA ELETRICA, DN 11/2" | UN | 1.63 | FORNECEDORES DIVERSOS |  |  | 15/05/2020
S00039643 | ANEL DE BORRACHA PARA VEDACAO DE DUTO PEAD CORRUGADO PARA ELETRICA, DN 2" | UN | 4.54 | FORNECEDORES DIVERSOS |  |  | 15/05/2020
S00039644 | ANEL DE BORRACHA PARA VEDACAO DE DUTO PEAD CORRUGADO PARA ELETRICA, DN 3" | UN | 5.86 | FORNECEDORES DIVERSOS |  |  | 15/05/2020
S00039645 | ANEL DE BORRACHA PARA VEDACAO DE DUTO PEAD CORRUGADO PARA ELETRICA, DN 4" | UN | 7.57 | FORNECEDORES DIVERSOS |  |  | 15/05/2020
S00039660 | TUBO DE COBRE FLEXIVEL, D = 1/2 ", E = 0,79 MM, PARA AR-CONDICIONADO/ INSTALACO ESGAS RESIDENCIAIS E COMERCIAIS | M | 26.64 | FORNECEDORES DIVERSOS |  |  | 15/05/2020
S00039661 | TUBO DE COBRE FLEXIVEL, D = 3/16 ", E = 0,79 MM, PARA AR-CONDICIONADO/ INSTALAC OESGAS RESIDENCIAIS E COMERCIAIS | M | 8.7 | FORNECEDORES DIVERSOS |  |  | 15/05/2020
S00039662 | TUBO DE COBRE FLEXIVEL, D = 1/4 ", E = 0,79 MM, PARA AR-CONDICIONADO/ INSTALACO ESGAS RESIDENCIAIS E COMERCIAIS | M | 12.77 | FORNECEDORES DIVERSOS |  |  | 15/05/2020
S00039663 | TUBO DE COBRE FLEXIVEL, D = 5/16 ", E = 0,79 MM, PARA AR-CONDICIONADO/ INSTALAC OESGAS RESIDENCIAIS E COMERCIAIS | M | 15.7 | FORNECEDORES DIVERSOS |  |  | 15/05/2020
S00039664 | TUBO DE COBRE FLEXIVEL, D = 3/8 ", E = 0,79 MM, PARA AR-CONDICIONADO/ INSTALACO ESGAS RESIDENCIAIS E COMERCIAIS | M | 19.64 | FORNECEDORES DIVERSOS |  |  | 15/05/2020
S00039665 | TUBO DE COBRE FLEXIVEL, D = 5/8 ", E = 0,79 MM, PARA AR-CONDICIONADO/ INSTALACO ESGAS RESIDENCIAIS E COMERCIAIS | M | 33.13 | FORNECEDORES DIVERSOS |  |  | 15/05/2020
S00039666 | TUBO DE COBRE FLEXIVEL, D = 3/4 ", E = 0,79 MM, PARA AR-CONDICIONADO/ INSTALACO ESGAS RESIDENCIAIS E COMERCIAIS | M | 40.07 | FORNECEDORES DIVERSOS |  |  | 15/05/2020
S00039678 | CABECOTE PARA ENTRADA DE LINHA DE ALIMENTACAO PARA ELETRODUTO, EM LIGA D EALUMINIO COM ACABAMENTO ANTI CORROSIVO, COM FIXACAO POR ENCAIXE LISO DE 360GRAUS, DE 1/2" | UN | 2.09 | FORNECEDORES DIVERSOS |  |  | 15/05/2020
S00039679 | CABECOTE PARA ENTRADA DE LINHA DE ALIMENTACAO PARA ELETRODUTO, EM LIGA D EALUMINIO COM ACABAMENTO ANTI CORROSIVO, COM FIXACAO POR ENCAIXE LISO DE 360GRAUS, DE 3 1/2" | UN | 44.58 | FORNECEDORES DIVERSOS |  |  | 15/05/2020
S00039680 | !EM PROCESSO DE DESATIVACAO! CAIXA DE PROTECAO PARA 1 MEDIDOR MONOFASIC O, EMCHAPA DE ACO 20 USG (PADRAO DA CONCESSIONARIA LOCAL) | UN | 100.22 | FORNECEDORES DIVERSOS |  |  | 17/04/2020
S00039681 | CAIXA DE PROTECAO PARA 1 MEDIDOR BIFASICO, EM CHAPA DE ACO 20 USG (PADRAO DACONCESSIONARIA LOCAL) | UN | 167.2 | FORNECEDORES DIVERSOS |  |  | 13/12/2019
S00039682 | CAIXA DE PROTECAO PARA 1 MEDIDOR TRIFASICO, EM CHAPA DE ACO 20 USG (PADRA O DACONCESSIONARIA LOCAL) | UN | 168.88 | FORNECEDORES DIVERSOS |  |  | 13/12/2019
S00039683 | !EM PROCESSO DE DESATIVACAO! CAIXA INTERNA/EXTERNA DE MEDICAO PARA 1 MEDI DORMONOFASICO, COM VISOR, EM CHAPA DE ACO 18 USG (PADRAO DA CONCESSIONA RIALOCAL) | UN | 61.34 | FORNECEDORES DIVERSOS |  |  | 17/04/2020
S00039684 | CAIXA EXTERNA DE MEDICAO PARA 1 MEDIDOR MONOFASICO, COM VISOR, EM CHAPA DEACO 18 USG (PADRAO DA CONCESSIONARIA LOCAL) | UN | 35.38 | FORNECEDORES DIVERSOS |  |  | 01/11/2016
S00039685 | CAIXA EXTERNA DE MEDICAO PARA 1 MEDIDOR TRIFASICO, COM VISOR, EM CHAPA DE ACO18 USG (PADRAO DA CONCESSIONARIA LOCAL) | UN | 143.27 | FORNECEDORES DIVERSOS |  |  | 13/12/2019
S00039686 | CAIXA INTERNA/EXTERNA DE MEDICAO PARA 4 MEDIDORES MONOFASICOS, COM VISO R, EMCHAPA DE ACO 18 USG (PADRAO DA CONCESSIONARIA LOCAL) | UN | 236.2 | FORNECEDORES DIVERSOS |  |  | 15/05/2020
S00039687 | CAIXA EXTERNA DE MEDICAO PARA 4 MEDIDORES MONOFASICOS, COM VISOR, EM CHA PADE ACO 18 USG (PADRAO DA CONCESSIONARIA LOCAL) | UN | 270.08 | FORNECEDORES DIVERSOS |  |  | 13/12/2019
S00039688 | CAIXA PARA MEDICAO COLETIVA TIPO K, PADRAO BIFASICO OU TRIFASICO, PARA ATE 2 MEDIDORES (PADRAO DA CONCESSIONARIA LOCAL) | UN | 488.08 | FORNECEDORES DIVERSOS |  |  | 13/12/2019
S00039689 | CAIXA PARA MEDICAO COLETIVA TIPO H, PADRAO BIFASICO OU TRIFASICO, PARA ATE 6 MEDIDORES (PADRAO DA CONCESSIONARIA LOCAL) | UN | 3377.77 | FORNECEDORES DIVERSOS |  |  | 13/12/2019
S00039690 | CAIXA PARA MEDICAO COLETIVA TIPO M, PADRAO BIFASICO OU TRIFASICO, PARA ATE 8MEDIDORES, SEM BARRAMENTO E COM PORTAS INFERIOR E SUPERIOR | UN | 1614.23 | FORNECEDORES DIVERSOS |  |  | 15/05/2020
S00039691 | CAIXA PARA MEDICAO COLETIVA TIPO N, PADRAO BIFASICO OU TRIFASICO, PARA ATE 1 2MEDIDORES, SEM BARRAMENTO E COM PORTAS INFERIOR E SUPERIOR | UN | 2030.25 | FORNECEDORES DIVERSOS |  |  | 15/05/2020
S00039692 | CAIXA DE PROTECAO PARA TRANSFORMADOR CORRENTE, EM CHAPA DE ACO 18 USG( PADRAO DA CONCESSIONARIA LOCAL) | UN | 460.29 | FORNECEDORES DIVERSOS |  |  | 15/05/2020
S00039693 | CAIXA DE PROTECAO EXTERNA PARA MEDIDOR HOROSAZONAL, DE BAIXA TENSAO, CO MMODULO, EM CHAPA DE ACO (PADRAO DA CONCESSIONARIA LOCAL) | UN | 1438.5 | FORNECEDORES DIVERSOS |  |  | 15/05/2020
S00039694 | PISO ELEVADO COM 2 PLACAS DE ACO COM ENCHIMENTO DE CONCRETO CELULAR,INC LUSO BASE/HASTE/CRUZETAS, 60 X 60 CM, H = *28* CM, RESISTENCIA CARGACONCENT RADA 496 KG (COM COLOCACAO) | M2 | 278.01 | FORNECEDORES DIVERSOS |  |  | 15/05/2020
S00039695 | MANTA DE POLIETILENO EXPANDIDO COM 1 FACE METALIZADA PARA SUBCOBERTURA, E =*5* MM | M2 | 1.36 | FORNECEDORES DIVERSOS |  |  | 14/04/2018
S00039696 | MANTA ALUMINIZADA 1 FACE PARA SUBCOBERTURA, E = *1* MM | M2 | 4.62 | FORNECEDORES DIVERSOS |  |  | 15/05/2020
S00039697 | MANTA ALUMINIZADA NAS DUAS FACES, PARA SUBCOBERTURA, E = *2* MM | M2 | 0.51 | FORNECEDORES DIVERSOS |  |  | 14/04/2018
S00039699 | MANTA DE BORRACHA ANTIRRUIDO 5 MM | M2 | 10.49 | FORNECEDORES DIVERSOS |  |  | 15/05/2020
S00039700 | MANTA ANTIRRUIDO DE POLIESTER (PET) PARA CONTRAPISO E = *8* MM | M2 | 17.14 | FORNECEDORES DIVERSOS |  |  | 15/05/2020
S00039701 | FITA ADESIVA ASFALTICA ALUMINIZADA MULTIUSO, L = 10 CM, ROLO DE 10 M | UN | 63.25 | FORNECEDORES DIVERSOS |  |  | 15/05/2020
S00039707 | TUBO DE ESPUMA DE POLIETILENO EXPANDIDO FLEXIVEL PARA ISOLAMENTO TERMICO DETUBULACAO DE AR CONDICIONADO, AGUA QUENTE, DN 1 1/2", E= 10 MM | M | 3.03 | FORNECEDORES DIVERSOS |  |  | 15/05/2020
S00039708 | TUBO DE ESPUMA DE POLIETILENO EXPANDIDO FLEXIVEL PARA ISOLAMENTO TERMICO DETUBULACAO DE AR CONDICIONADO, AGUA QUENTE, DN 1 1/4", E= 10 MM | M | 2.94 | FORNECEDORES DIVERSOS |  |  | 15/05/2020
S00039709 | TUBO DE ESPUMA DE POLIETILENO EXPANDIDO FLEXIVEL PARA ISOLAMENTO TERMICO DETUBULACAO DE AR CONDICIONADO, AGUA QUENTE, DN 1 3/8", E= 10 MM | M | 2.87 | FORNECEDORES DIVERSOS |  |  | 15/05/2020
S00039710 | TUBO DE ESPUMA DE POLIETILENO EXPANDIDO FLEXIVEL PARA ISOLAMENTO TERMICO DETUBULACAO DE AR CONDICIONADO, AGUA QUENTE, DN 1 1/8", E= 10 MM | M | 2.07 | FORNECEDORES DIVERSOS |  |  | 15/05/2020
S00039711 | TUBO DE ESPUMA DE POLIETILENO EXPANDIDO FLEXIVEL PARA ISOLAMENTO TERMICO DETUBULACAO DE AR CONDICIONADO, AGUA QUENTE, DN 1 5/8", E= 10 MM | M | 3.22 | FORNECEDORES DIVERSOS |  |  | 15/05/2020
S00039712 | TUBO DE ESPUMA DE POLIETILENO EXPANDIDO FLEXIVEL PARA ISOLAMENTO TERMICO DETUBULACAO DE AR CONDICIONADO, AGUA QUENTE, DN 1/2", E= 10 MM | M | 1.13 | FORNECEDORES DIVERSOS |  |  | 15/05/2020
S00039713 | TUBO DE ESPUMA DE POLIETILENO EXPANDIDO FLEXIVEL PARA ISOLAMENTO TERMICO DETUBULACAO DE AR CONDICIONADO, AGUA QUENTE, DN 1/4", E= 10 MM | M | 0.89 | FORNECEDORES DIVERSOS |  |  | 15/05/2020
S00039714 | TUBO DE ESPUMA DE POLIETILENO EXPANDIDO FLEXIVEL PARA ISOLAMENTO TERMICO DETUBULACAO DE AR CONDICIONADO, AGUA QUENTE, DN 1", E= 10 MM | M | 2.04 | FORNECEDORES DIVERSOS |  |  | 15/05/2020
S00039715 | TUBO DE ESPUMA DE POLIETILENO EXPANDIDO FLEXIVEL PARA ISOLAMENTO TERMICO DETUBULACAO DE AR CONDICIONADO, AGUA QUENTE, DN 3/4", E= 10 MM | M | 1.45 | FORNECEDORES DIVERSOS |  |  | 15/05/2020
S00039716 | TUBO DE ESPUMA DE POLIETILENO EXPANDIDO FLEXIVEL PARA ISOLAMENTO TERMICO DETUBULACAO DE AR CONDICIONADO, AGUA QUENTE, DN 3/8", E= 10 MM | M | 1.1 | FORNECEDORES DIVERSOS |  |  | 15/05/2020
S00039718 | TUBO DE ESPUMA DE POLIETILENO EXPANDIDO FLEXIVEL PARA ISOLAMENTO TERMICO DETUBULACAO DE AR CONDICIONADO, AGUA QUENTE, DN 7/8", E= 10 MM | M | 1.88 | FORNECEDORES DIVERSOS |  |  | 15/05/2020
S00039719 | ADESIVO LIQUIDO A BASE DE RESINAS PARA COLAGEM DE ESPUMA DE ISOLAMENTOTE RMICO FLEXIVEL | L | 79.14 | FORNECEDORES DIVERSOS |  |  | 15/05/2020
S00039724 | TUBO DE COBRE CLASSE "I", DN = 1/2 " (15 MM), PARA INSTALACOES INDUSTRIAIS DE AL TAPRESSAO E VAPOR | M | 37.6 | FORNECEDORES DIVERSOS |  |  | 15/05/2020
S00039725 | TUBO DE COBRE CLASSE "I", DN = 3/4 " (22 MM), PARA INSTALACOES INDUSTRIAIS DE AL TAPRESSAO E VAPOR | M | 61.29 | FORNECEDORES DIVERSOS |  |  | 15/05/2020
S00039726 | TUBO DE COBRE CLASSE "I", DN = 1 " (28 MM), PARA INSTALACOES INDUSTRIAIS DE ALT APRESSAO E VAPOR | M | 84.92 | FORNECEDORES DIVERSOS |  |  | 15/05/2020
S00039727 | TUBO DE COBRE CLASSE "I", DN = 1 1/4 " (35 MM), PARA INSTALACOES INDUSTRIAIS DE ALPRESSAO E VAPOR | M | 122.83 | FORNECEDORES DIVERSOS |  |  | 15/05/2020
FRANARIN - PLEO | [6 empty] | 06/2020
Página 121 de 133
Código | Insumo | Un | Valor | Fornecedor |  |  | Data
S00039728 | TUBO DE COBRE CLASSE "I", DN = 1 1/2 " (42 MM), PARA INSTALACOES INDUSTRIAIS DE ALPRESSAO E VAPOR | M | 149.25 | FORNECEDORES DIVERSOS |  |  | 15/05/2020
S00039729 | TUBO DE COBRE CLASSE "I", DN = 2 " (54 MM), PARA INSTALACOES INDUSTRIAIS DE ALT APRESSAO E VAPOR | M | 206.69 | FORNECEDORES DIVERSOS |  |  | 15/05/2020
S00039730 | TUBO DE COBRE CLASSE "I", DN = 2 1/2 " (66 MM), PARA INSTALACOES INDUSTRIAIS DE ALPRESSAO E VAPOR | M | 268.17 | FORNECEDORES DIVERSOS |  |  | 15/05/2020
S00039731 | TUBO DE COBRE CLASSE "I", DN = 3 " (79 MM), PARA INSTALACOES INDUSTRIAIS DE ALT APRESSAO E VAPOR | M | 397.18 | FORNECEDORES DIVERSOS |  |  | 15/05/2020
S00039732 | TUBO DE COBRE CLASSE "I", DN = 4" (104 MM), PARA INSTALACOES INDUSTRIAIS DE ALT APRESSAO E VAPOR | M | 584.63 | FORNECEDORES DIVERSOS |  |  | 15/05/2020
S00039733 | TUBO DE BORRACHA ELASTOMERICA FLEXIVEL, PRETA, PARA ISOLAMENTO TERMICO D ETUBULACAO, DN 2 1/8" (54 MM), E= 32 MM, COEFICIENTE DE CONDUTIVIDADE TERMICA 0,036W/mK, VAPOR DE AGUA MAIOR OU IGUAL A 10.000 | M | 123.02 | FORNECEDORES DIVERSOS |  |  | 15/05/2020
S00039734 | TUBO DE BORRACHA ELASTOMERICA FLEXIVEL, PRETA, PARA ISOLAMENTO TERMICO D ETUBULACAO, DN 1 3/8" (35 MM), E= 32 MM, COEFICIENTE DE CONDUTIVIDADE TERMICA 0,036W/mK, VAPOR DE AGUA MAIOR OU IGUAL A 10.000 | M | 90.08 | FORNECEDORES DIVERSOS |  |  | 15/05/2020
S00039735 | TUBO DE BORRACHA ELASTOMERICA FLEXIVEL, PRETA, PARA ISOLAMENTO TERMICO D ETUBULACAO, DN 1 1/8" (28 MM), E= 32 MM, COEFICIENTE DE CONDUTIVIDADE TERMICA 0,036W/mK, VAPOR DE AGUA MAIOR OU IGUAL A 10.000 | M | 75.94 | FORNECEDORES DIVERSOS |  |  | 15/05/2020
S00039736 | TUBO DE BORRACHA ELASTOMERICA FLEXIVEL, PRETA, PARA ISOLAMENTO TERMICO D ETUBULACAO, DN 1 5/8" (42 MM), E= 32 MM, COEFICIENTE DE CONDUTIVIDADE TERMICA 0,036W/mK, VAPOR DE AGUA MAIOR OU IGUAL A 10.000 | M | 102.8 | FORNECEDORES DIVERSOS |  |  | 15/05/2020
S00039737 | TUBO DE BORRACHA ELASTOMERICA FLEXIVEL, PRETA, PARA ISOLAMENTO TERMICO D ETUBULACAO, DN 1/2" (12 MM), E= 19 MM, COEFICIENTE DE CONDUTIVIDADE TERMICA0, 036W/mK, VAPOR DE AGUA MAIOR OU IGUAL A 10.000 | M | 13.83 | FORNECEDORES DIVERSOS |  |  | 15/05/2020
S00039738 | TUBO DE BORRACHA ELASTOMERICA FLEXIVEL, PRETA, PARA ISOLAMENTO TERMICO D ETUBULACAO, DN 1/4" (6 MM), E= 9 MM, COEFICIENTE DE CONDUTIVIDADE TERMICA0,03 6W/mK, VAPOR DE AGUA MAIOR OU IGUAL A 10.000 | M | 5 | FORNECEDORES DIVERSOS |  |  | 15/05/2020
S00039739 | TUBO DE BORRACHA ELASTOMERICA FLEXIVEL, PRETA, PARA ISOLAMENTO TERMICO D ETUBULACAO, DN 1" (25 MM), E= 32 MM, COEFICIENTE DE CONDUTIVIDADE TERMICA0,03 6W/mK, VAPOR DE AGUA MAIOR OU IGUAL A 10.000 | M | 71.09 | FORNECEDORES DIVERSOS |  |  | 15/05/2020
S00039740 | TUBO DE BORRACHA ELASTOMERICA FLEXIVEL, PRETA, PARA ISOLAMENTO TERMICO D ETUBULACAO, DN 3/4" (18 MM), E= 32 MM, COEFICIENTE DE CONDUTIVIDADE TERMICA0, 036W/mK, VAPOR DE AGUA MAIOR OU IGUAL A 10.000 | M | 68.27 | FORNECEDORES DIVERSOS |  |  | 15/05/2020
S00039741 | TUBO DE BORRACHA ELASTOMERICA FLEXIVEL, PRETA, PARA ISOLAMENTO TERMICO D ETUBULACAO, DN 3/8" (10 MM), E= 19 MM, COEFICIENTE DE CONDUTIVIDADE TERMICA0, 036W/mK, VAPOR DE AGUA MAIOR OU IGUAL A 10.000 | M | 12.58 | FORNECEDORES DIVERSOS |  |  | 15/05/2020
S00039742 | TUBO DE BORRACHA ELASTOMERICA FLEXIVEL, PRETA, PARA ISOLAMENTO TERMICO D ETUBULACAO, DN 7/8" (22 MM), E= 32 MM, COEFICIENTE DE CONDUTIVIDADE TERMICA0, 036W/mK, VAPOR DE AGUA MAIOR OU IGUAL A 10.000 | M | 54.87 | FORNECEDORES DIVERSOS |  |  | 15/05/2020
S00039744 | PAINEL DE LA DE VIDRO SEM REVESTIMENTO PSI 40, E = 25 MM, DE 1200 X 600 MM | M2 | 32.44 | FORNECEDORES DIVERSOS |  |  | 15/05/2020
S00039745 | PAINEL DE LA DE VIDRO SEM REVESTIMENTO PSI 40, E = 50 MM, DE 1200 X 600 MM | M2 | 68.48 | FORNECEDORES DIVERSOS |  |  | 15/05/2020
S00039746 | CHUMBADOR DE ACO, 1" X 600 MM, PARA POSTES DE ACO COM BASE, INCLUSO PORCA EARRUELA | UN | 149.85 | FORNECEDORES DIVERSOS |  |  | 15/05/2020
S00039747 | TUBO DE COBRE CLASSE "A", DN = 1/2 " (15 MM), PARA INSTALACOES DE MEDIA PRESSA OPARA GASES COMBUSTIVEIS E MEDICINAIS | M | 31.3 | FORNECEDORES DIVERSOS |  |  | 15/05/2020
S00039748 | TUBO DE COBRE CLASSE "A", DN = 3/4 " (22 MM), PARA INSTALACOES DE MEDIA PRESSA OPARA GASES COMBUSTIVEIS E MEDICINAIS | M | 50.65 | FORNECEDORES DIVERSOS |  |  | 15/05/2020
S00039749 | TUBO DE COBRE CLASSE "A", DN = 1 " (28 MM), PARA INSTALACOES DE MEDIA PRESSAO PARA GASES COMBUSTIVEIS E MEDICINAIS | M | 64.44 | FORNECEDORES DIVERSOS |  |  | 15/05/2020
S00039750 | TUBO DE COBRE CLASSE "A", DN = 1 1/4 " (35 MM), PARA INSTALACOES DE MEDIA PRES SAOPARA GASES COMBUSTIVEIS E MEDICINAIS | M | 97.32 | FORNECEDORES DIVERSOS |  |  | 15/05/2020
S00039751 | TUBO DE COBRE CLASSE "A", DN = 1 1/2 " (42 MM), PARA INSTALACOES DE MEDIA PRES SAOPARA GASES COMBUSTIVEIS E MEDICINAIS | M | 117.09 | FORNECEDORES DIVERSOS |  |  | 15/05/2020
S00039752 | TUBO DE COBRE, CLASSE "A", DN = 2" (54 MM), PARA INSTALACOES DE MEDIA PRESSAO PARA GASES COMBUSTIVEIS E MEDICINAIS | M | 166.61 | FORNECEDORES DIVERSOS |  |  | 15/05/2020
S00039753 | TUBO DE COBRE CLASSE "A", DN = 2 1/2 " (66 MM), PARA INSTALACOES DE MEDIA PRES SAOPARA GASES COMBUSTIVEIS E MEDICINAIS | M | 215.54 | FORNECEDORES DIVERSOS |  |  | 15/05/2020
S00039754 | TUBO DE COBRE CLASSE "A", DN = 3 " (79 MM), PARA INSTALACOES DE MEDIA PRESSAO PARA GASES COMBUSTIVEIS E MEDICINAIS | M | 317.55 | FORNECEDORES DIVERSOS |  |  | 15/05/2020
S00039755 | TUBO DE COBRE CLASSE "A", DN = 4 " (104 MM), PARA INSTALACOES DE MEDIA PRESSA OPARA GASES COMBUSTIVEIS E MEDICINAIS | M | 481.48 | FORNECEDORES DIVERSOS |  |  | 15/05/2020
S00039756 | QUADRO DE DISTRIBUICAO COM BARRAMENTO TRIFASICO, DE SOBREPOR, EM CHAPA DEACO GALVANIZADO, PARA 12 DISJUNTORES DIN, 100 A | UN | 202.35 | FORNECEDORES DIVERSOS |  |  | 15/05/2020
S00039757 | QUADRO DE DISTRIBUICAO COM BARRAMENTO TRIFASICO, DE SOBREPOR, EM CHAPA DEACO GALVANIZADO, PARA 28 DISJUNTORES DIN, 100 A | UN | 233.8 | FORNECEDORES DIVERSOS |  |  | 15/05/2020
S00039758 | QUADRO DE DISTRIBUICAO COM BARRAMENTO TRIFASICO, DE SOBREPOR, EM CHAPA DEACO GALVANIZADO, PARA 30 DISJUNTORES DIN, 100 A | UN | 340.73 | FORNECEDORES DIVERSOS |  |  | 15/05/2020
S00039759 | QUADRO DE DISTRIBUICAO COM BARRAMENTO TRIFASICO, DE SOBREPOR, EM CHAPA DEACO GALVANIZADO, PARA 36 DISJUNTORES DIN, 100 A | UN | 420.81 | FORNECEDORES DIVERSOS |  |  | 15/05/2020
S00039760 | QUADRO DE DISTRIBUICAO COM BARRAMENTO TRIFASICO, DE SOBREPOR, EM CHAPA DEACO GALVANIZADO, PARA *42* DISJUNTORES DIN, 100 A | UN | 563.56 | FORNECEDORES DIVERSOS |  |  | 15/05/2020
S00039761 | QUADRO DE DISTRIBUICAO COM BARRAMENTO TRIFASICO, DE SOBREPOR, EM CHAPA DEACO GALVANIZADO, PARA 48 DISJUNTORES DIN, 100 A | UN | 505.82 | FORNECEDORES DIVERSOS |  |  | 15/05/2020
S00039762 | QUADRO DE DISTRIBUICAO COM BARRAMENTO TRIFASICO, DE EMBUTIR, EM CHAPA DE ACOGALVANIZADO, PARA 36 DISJUNTORES DIN, 100 A | UN | 330.9 | FORNECEDORES DIVERSOS |  |  | 15/05/2020
S00039763 | QUADRO DE DISTRIBUICAO COM BARRAMENTO TRIFASICO, DE EMBUTIR, EM CHAPA DE ACOGALVANIZADO, PARA 48 DISJUNTORES DIN, 100 A | UN | 565.42 | FORNECEDORES DIVERSOS |  |  | 15/05/2020
S00039764 | !EM PROCESSO DE DESATIVACAO! QUADRO DE DISTRIBUICAO SEM BARRAMENTO, CO MPORTA, DE EMBUTIR, EM CHAPA DE ACO GALVANIZADO, PARA 6 DISJUNTORES NEMA | UN | 43.03 | FORNECEDORES DIVERSOS |  |  | 17/04/2020
S00039765 | QUADRO DE DISTRIBUICAO SEM BARRAMENTO, COM PORTA, DE EMBUTIR, EM CHAPA D EACO GALVANIZADO, PARA 12 DISJUNTORES NEMA | UN | 47.28 | FORNECEDORES DIVERSOS |  |  | 13/12/2019
S00039766 | CAIXA DE PASSAGEM N 2, DE SOBREPOR, PADRAO TELEBRAS, DIMENSOES 20 X 20 X *1 2*CM, EM CHAPA DE ACO GALVANIZADO | UN | 58.77 | FORNECEDORES DIVERSOS |  |  | 13/12/2019
S00039767 | CAIXA DE PASSAGEM N 3, DE SOBREPOR, PADRAO TELEBRAS, DIMENSOES 40 X 40 X *1 2*CM, EM CHAPA DE ACO GALVANIZADO | UN | 133.42 | FORNECEDORES DIVERSOS |  |  | 13/12/2019
S00039768 | CAIXA DE PASSAGEM N 6, DE SOBREPOR, PADRAO TELEBRAS, DIMENSOES 120 X 120 X *12*CM, EM CHAPA DE ACO GALVANIZADO | UN | 702.37 | FORNECEDORES DIVERSOS |  |  | 13/12/2019
S00039769 | CAIXA DE PASSAGEM N 7, DE SOBREPOR, PADRAO TELEBRAS, DIMENSOES 150 X 150 X *15*CM, EM CHAPA DE ACO GALVANIZADO | UN | 1143.24 | FORNECEDORES DIVERSOS |  |  | 13/12/2019
S00039770 | CAIXA DE PASSAGEM N 8, DE SOBREPOR, PADRAO TELEBRAS, DIMENSOES 200 X 200 X *20*CM, EM CHAPA DE ACO GALVANIZADO | UN | 4008.07 | FORNECEDORES DIVERSOS |  |  | 13/12/2019
S00039771 | CAIXA DE PASSAGEM METALICA DE SOBREPOR COM TAMPA PARAFUSADA, DIMENSOES 20 X20 X 10 CM | UN | 17.48 | FORNECEDORES DIVERSOS |  |  | 15/05/2020
S00039772 | CAIXA DE PASSAGEM METALICA DE SOBREPOR COM TAMPA PARAFUSADA, DIMENSOES 30 X30 X 10 CM | UN | 34.36 | FORNECEDORES DIVERSOS |  |  | 15/05/2020
S00039773 | CAIXA DE PASSAGEM METALICA DE SOBREPOR COM TAMPA PARAFUSADA, DIMENSOES 40 X40 X 15 CM | UN | 55.23 | FORNECEDORES DIVERSOS |  |  | 15/05/2020
S00039774 | CAIXA DE PASSAGEM METALICA DE SOBREPOR COM TAMPA PARAFUSADA, DIMENSOES 50 X50 X 15 CM | UN | 82.61 | FORNECEDORES DIVERSOS |  |  | 15/05/2020
S00039775 | CAIXA DE PASSAGEM METALICA DE SOBREPOR COM TAMPA PARAFUSADA, DIMENSOES 60 X60 X 20 CM | UN | 110.25 | FORNECEDORES DIVERSOS |  |  | 15/05/2020
S00039776 | CAIXA DE PASSAGEM METALICA DE SOBREPOR COM TAMPA PARAFUSADA, DIMENSOES 70 X70 X 20 CM | UN | 133.25 | FORNECEDORES DIVERSOS |  |  | 15/05/2020
S00039777 | CAIXA DE PASSAGEM METALICA DE SOBREPOR COM TAMPA PARAFUSADA, DIMENSOES 80 X80 X 20 CM | UN | 168.89 | FORNECEDORES DIVERSOS |  |  | 15/05/2020
S00039794 | QUADRO DE DISTRIBUICAO, SEM BARRAMENTO, EM PVC, DE EMBUTIR, PARA 3DISJUNT ORES NEMA OU 4 DISJUNTORES DIN | UN | 22.98 | FORNECEDORES DIVERSOS |  |  | 15/05/2020
S00039795 | QUADRO DE DISTRIBUICAO, SEM BARRAMENTO, EM PVC, DE EMBUTIR, PARA 6DISJUNT ORES NEMA OU 8 DISJUNTORES DIN | UN | 36.31 | FORNECEDORES DIVERSOS |  |  | 15/05/2020
S00039796 | QUADRO DE DISTRIBUICAO, SEM BARRAMENTO, EM PVC, DE EMBUTIR, PARA 12DISJUN TORES NEMA OU 16 DISJUNTORES DIN | UN | 54.14 | FORNECEDORES DIVERSOS |  |  | 15/05/2020
S00039797 | QUADRO DE DISTRIBUICAO, SEM BARRAMENTO, EM PVC, DE EMBUTIR, PARA 18DISJUN TORES NEMA OU 24 DISJUNTORES DIN | UN | 85 | FORNECEDORES DIVERSOS |  |  | 15/05/2020
S00039798 | QUADRO DE DISTRIBUICAO, SEM BARRAMENTO, EM PVC, DE EMBUTIR, PARA 27DISJUN TORES NEMA OU 36 DISJUNTORES DIN | UN | 145.8 | FORNECEDORES DIVERSOS |  |  | 15/05/2020
S00039799 | QUADRO DE DISTRIBUICAO, SEM BARRAMENTO, EM PVC, DE SOBREPOR, PARA 3DISJU NTORES NEMA OU 4 DISJUNTORES DIN | UN | 26.79 | FORNECEDORES DIVERSOS |  |  | 15/05/2020
FRANARIN - PLEO | [6 empty] | 06/2020
Página 122 de 133
Código | Insumo | Un | Valor | Fornecedor |  |  | Data
S00039800 | QUADRO DE DISTRIBUICAO, SEM BARRAMENTO, EM PVC, DE SOBREPOR, PARA 6DISJU NTORES NEMA OU 8 DISJUNTORES DIN | UN | 45.63 | FORNECEDORES DIVERSOS |  |  | 15/05/2020
S00039801 | QUADRO DE DISTRIBUICAO, SEM BARRAMENTO, EM PVC, DE SOBREPOR, PARA 12DISJU NTORES NEMA OU 16 DISJUNTORES DIN | UN | 76.67 | FORNECEDORES DIVERSOS |  |  | 15/05/2020
S00039802 | QUADRO DE DISTRIBUICAO, SEM BARRAMENTO, EM PVC, DE SOBREPOR, PARA 18DISJU NTORES NEMA OU 24 DISJUNTORES DIN | UN | 112.39 | FORNECEDORES DIVERSOS |  |  | 15/05/2020
S00039803 | QUADRO DE DISTRIBUICAO, SEM BARRAMENTO, EM PVC, DE SOBREPOR, PARA 27DISJU NTORES NEMA OU 36 DISJUNTORES DIN | UN | 156.79 | FORNECEDORES DIVERSOS |  |  | 15/05/2020
S00039804 | QUADRO DE DISTRIBUICAO, EM PVC, DE EMBUTIR, COM BARRAMENTO TERRA / NEUTR O,PARA 6 DISJUNTORES NEMA OU 8 DISJUNTORES DIN | UN | 52.28 | FORNECEDORES DIVERSOS |  |  | 15/05/2020
S00039805 | QUADRO DE DISTRIBUICAO, EM PVC, DE EMBUTIR, COM BARRAMENTO TERRA / NEUTR O,PARA 12 DISJUNTORES NEMA OU 16 DISJUNTORES DIN | UN | 89.03 | FORNECEDORES DIVERSOS |  |  | 15/05/2020
S00039806 | QUADRO DE DISTRIBUICAO, EM PVC, DE EMBUTIR, COM BARRAMENTO TERRA / NEUTR O,PARA 18 DISJUNTORES NEMA OU 24 DISJUNTORES DIN | UN | 164.95 | FORNECEDORES DIVERSOS |  |  | 15/05/2020
S00039807 | QUADRO DE DISTRIBUICAO, EM PVC, DE EMBUTIR, COM BARRAMENTO TERRA / NEUTR O,PARA 27 DISJUNTORES NEMA OU 36 DISJUNTORES DIN | UN | 357.48 | FORNECEDORES DIVERSOS |  |  | 15/05/2020
S00039808 | CAIXA PARA MEDIDOR MONOFASICO, EM POLICARBONATO /TERMOPLASTICO, COMDISJ UNTOR (PADRAO DA CONCESSIONARIA LOCAL) | UN | 48.91 | FORNECEDORES DIVERSOS |  |  | 15/05/2020
S00039809 | CAIXA PARA MEDIDOR POLIFASICO, EM POLICARBONATO (TERMOPLASTICO), COM 1DIS JUNTOR | UN | 116.02 | FORNECEDORES DIVERSOS |  |  | 15/05/2020
S00039810 | CAIXA DE PASSAGEM ELETRICA DE PAREDE, DE EMBUTIR, EM PVC, COM TAMPAAPARA FUSADA, DIMENSOES 120 X 120 X *75* MM | UN | 21.32 | FORNECEDORES DIVERSOS |  |  | 15/05/2020
S00039811 | CAIXA DE PASSAGEM ELETRICA DE PAREDE, DE EMBUTIR, EM PVC, COM TAMPAAPARA FUSADA, DIMENSOES 150 X 150 X *75* MM | UN | 26.09 | FORNECEDORES DIVERSOS |  |  | 15/05/2020
S00039812 | CAIXA DE PASSAGEM ELETRICA DE PAREDE, DE EMBUTIR, EM PVC, COM TAMPAAPARA FUSADA, DIMENSOES 200 X 200 X *90* MM | UN | 42.89 | FORNECEDORES DIVERSOS |  |  | 15/05/2020
S00039813 | MAQUINA TIPO VASO/TANQUE/JATO DE PRESSAO PORTATIL PARA JATEAMENTO, CONT ROLEAUTOMATICO E REMOTO, CAMARA DE 1 SAIDA, 280 L, DIAM. *670* MM, BICO JATO CURTOVENTURI DE 5/16", MANGUEIRA DE 1" DE 10 M, COMPLETA (VALVULAS POP UP E DOSADORA, | UN | 17291.87 | FORNECEDORES DIVERSOS |  |  | 15/05/2020
S00039814 | LOCACAO DE ELEVADOR DE CREMALHEIRA CABINE SIMPLES FECHADA 1,5 X 2,5 X 2,35 M(UMA POR TORRE), CAPACIDADE DE CARGA *1200* KG (15 PESSOAS), TORRE DE 24 M ( 16MODULOS), 16 PARADAS, FREIO DE SEGURANCA, LIMITADOR DE CARGA | H | 42.18 | FORNECEDORES DIVERSOS |  |  | 15/05/2020
S00039826 | AR-CONDICIONADO SPLIT INVERTER, PISO TETO, 24000 BTU/H, QUENTE/FRIO, 60HZ,CLA SSIFICACAO ENERGETICA A - SELO PROCEL, GAS HFC, CONTROLE S/FIO | UN | 4724.68 | FORNECEDORES DIVERSOS |  |  | 15/05/2020
S00039828 | PROJETOR PNEUMATICO DE ARGAMASSA PARA CHAPISCO E REBOCO COM RECIPIENT EACOPLADO, TIPO CANEQUNHA, COM VOLUME DE 1,50 L, SEM COMPRESSOR | UN | 417.52 | FORNECEDORES DIVERSOS |  |  | 15/05/2020
S00039829 | RODAPE EM POLIESTIRENO, BRANCO, H = *5* CM, E = *1,5* CM | M | 19.96 | FORNECEDORES DIVERSOS |  |  | 15/05/2020
S00039830 | GUARNICAO/ALIZAR/VISTA, E = *1,3* CM, L = *7,0* CM, EM POLIESTIRENO, BRANCO | JG | 162.7 | FORNECEDORES DIVERSOS |  |  | 15/05/2020
S00039831 | GUARNICAO/ALIZAR/VISTA, E = *1,5* CM, L = *5,0* CM, EM POLIESTIRENO, BRANCO | JG | 162.36 | FORNECEDORES DIVERSOS |  |  | 15/05/2020
S00039833 | !EM PROCESSO DE DESATIVACAO! LOCACAO DE GRUPO GERADOR DE *260* KVA, DIES ELREBOCAVEL, ACIONAMENTO MANUAL | H | 18.43 | FORNECEDORES DIVERSOS |  |  | 15/05/2020
S00039834 | !EM PROCESSO DE DESATIVACAO! LOCACAO DE GRUPO GERADOR DE *400* KVA, DIES ELREBOCAVEL, ACIONAMENTO MANUAL | H | 31.64 | FORNECEDORES DIVERSOS |  |  | 15/05/2020
S00039835 | !EM PROCESSO DE DESATIVACAO! LOCACAO DE GRUPO GERADOR DE *550* KVA, DIES ELREBOCAVEL, ACIONAMENTO MANUAL | H | 38.57 | FORNECEDORES DIVERSOS |  |  | 15/05/2020
S00039836 | GUARNICAO/ALIZAR/VISTA, E = *1,3* CM, L = *5,0* CM HASTE REGULAVEL = *35* MM, EMM DF/PVC WOOD/ POLIESTIRENO OU MADEIRA LAMINADA, PRIMER BRANCO | JG | 142.66 | FORNECEDORES DIVERSOS |  |  | 15/05/2020
S00039837 | BATENTE/PORTAL/ADUELA/MARCO, EM MDF/PVC WOOD/POLIESTIRENO OU MADEIRALA MINADA, L = *9,0* CM COM GUARNICAO REGULAVEL 2 FACES = *35* MM, PRIMER | JG | 207.44 | FORNECEDORES DIVERSOS |  |  | 15/05/2020
S00039838 | !EM PROCESSO DE DESATIVACAO! AR-CONDICIONADO FRIO SPLIT PISO-TETO 18000 BT U/H | UN | 4066.39 | FORNECEDORES DIVERSOS |  |  | 13/12/2019
S00039839 | !EM PROCESSO DE DESATIVACAO! AR-CONDICIONADO FRIO SPLIT PISO-TETO 24000 BT U/H | UN | 4248.46 | FORNECEDORES DIVERSOS |  |  | 13/12/2019
S00039840 | !EM PROCESSO DE DESATIVACAO! AR-CONDICIONADO FRIO SPLIT PISO-TETO 30000 BT U/H | UN | 4664.89 | FORNECEDORES DIVERSOS |  |  | 13/02/2019
S00039841 | !EM PROCESSO DE DESATIVACAO! AR-CONDICIONADO FRIO SPLIT PISO-TETO 36000 BT U/H | UN | 5756.88 | FORNECEDORES DIVERSOS |  |  | 13/12/2019
S00039842 | !EM PROCESSO DE DESATIVACAO! AR-CONDICIONADO FRIO SPLIT PISO-TETO 48000 BT U/H | UN | 7313.39 | FORNECEDORES DIVERSOS |  |  | 13/12/2019
S00039843 | !EM PROCESSO DE DESATIVACAO! AR-CONDICIONADO FRIO SPLIT PISO-TETO 60000 BT U/H | UN | 8073.15 | FORNECEDORES DIVERSOS |  |  | 13/12/2019
S00039844 | !EM PROCESSO DE DESATIVACAO! AR-CONDICIONADO FRIO SPLIT HI-WALL (PAREDE) 1 8000BTU/H | UN | 2401.28 | FORNECEDORES DIVERSOS |  |  | 13/12/2019
S00039845 | !EM PROCESSO DE DESATIVACAO# AR-CONDICIONADO FRIO SPLIT HI-WALL (PAREDE) 7 000BTU/H | UN | 1197.51 | FORNECEDORES DIVERSOS |  |  | 13/02/2019
S00039846 | !EM PROCESSO DE DESATIVACAO! AR-CONDICIONADO FRIO SPLIT HI-WALL (PAREDE) 9 000BTU/H | UN | 1467.13 | FORNECEDORES DIVERSOS |  |  | 13/12/2019
S00039847 | !EM PROCESSO DE DESATIVACAO! AR-CONDICIONADO FRIO SPLIT HI-WALL (PAREDE) 1 2000BTU/H | UN | 1627.1 | FORNECEDORES DIVERSOS |  |  | 13/12/2019
S00039848 | TUBO / MANGUEIRA PRETA EM POLIETILENO, LINHA PESADA OU REFORCADA, TIPOESP AGUETE, PARA INJECAO DE CALDA DE CIMENTO, D = 1/2", ESPESSURA 1,5 MM | M | 1.37 | FORNECEDORES DIVERSOS |  |  | 15/05/2020
S00039849 | CONCRETO USINADO BOMBEAVEL, CLASSE DE RESISTENCIA C20, COM BRITA 0 E 1, SL UMP =190 +/- 20 MM, INCLUI SERVICO DE BOMBEAMENTO (NBR 8953) | M3 | 337.02 | FORNECEDORES DIVERSOS |  |  | 15/05/2020
S00039850 | CONCRETO AUTOADENSAVEL (CAA) CLASSE DE RESISTENCIA C20, ESPALHAMENTO SF 2,EXCLUI SERVICO DE BOMBEAMENTO (NBR 15823) | M3 | 278.28 | FORNECEDORES DIVERSOS |  |  | 01/06/2016
S00039853 | TUBO DE BORRACHA ELASTOMERICA FLEXIVEL, PRETA, PARA ISOLAMENTO TERMICO D ETUBULACAO, DN 5/8" (15 MM), E= 19 MM, COEFICIENTE DE CONDUTIVIDADE TERMICA0, 036W/MK, VAPOR DE AGUA MAIOR OU IGUAL A 10.000 | M | 16.52 | FORNECEDORES DIVERSOS |  |  | 15/05/2020
S00039854 | TUBO DE BORRACHA ELASTOMERICA FLEXIVEL, PRETA, PARA ISOLAMENTO TERMICO D ETUBULACAO, DN 2 5/8" (*64* MM), E= *32* MM, COEFICIENTE DE CONDUTIVIDADE TERMI CA0,036W/MK, VAPOR DE AGUA MAIOR OU IGUAL A 10.000 | M | 124.77 | FORNECEDORES DIVERSOS |  |  | 15/05/2020
S00039855 | LUVA PASSANTE DE COBRE (REF 601) SEM ANEL DE SOLDA, BOLSA 15 MM | UN | 1.91 | FORNECEDORES DIVERSOS |  |  | 15/05/2020
S00039856 | LUVA PASSANTE DE COBRE (REF 601) SEM ANEL DE SOLDA, BOLSA 22 MM | UN | 4.5 | FORNECEDORES DIVERSOS |  |  | 15/05/2020
S00039857 | LUVA PASSANTE DE COBRE (REF 601) SEM ANEL DE SOLDA, BOLSA 28 MM | UN | 7.28 | FORNECEDORES DIVERSOS |  |  | 15/05/2020
S00039858 | LUVA PASSANTE DE COBRE (REF 601) SEM ANEL DE SOLDA, BOLSA 35 MM | UN | 16.16 | FORNECEDORES DIVERSOS |  |  | 15/05/2020
S00039859 | LUVA PASSANTE DE COBRE (REF 601) SEM ANEL DE SOLDA, BOLSA 42 MM | UN | 24.91 | FORNECEDORES DIVERSOS |  |  | 15/05/2020
S00039860 | LUVA PASSANTE DE COBRE (REF 601) SEM ANEL DE SOLDA, BOLSA 54 MM | UN | 38.23 | FORNECEDORES DIVERSOS |  |  | 15/05/2020
S00039861 | LUVA PASSANTE DE COBRE (REF 601) SEM ANEL DE SOLDA, BOLSA 66 MM | UN | 109.16 | FORNECEDORES DIVERSOS |  |  | 15/05/2020
S00039862 | CONECTOR BRONZE/LATAO (REF 603) SEM ANEL DE SOLDA, BOLSA X ROSCA F, 15 MM X 1/2" | UN | 9.13 | FORNECEDORES DIVERSOS |  |  | 15/05/2020
S00039863 | CONECTOR BRONZE/LATAO (REF 603) SEM ANEL DE SOLDA, BOLSA X ROSCA F, 22 MM X 1/2" | UN | 9.26 | FORNECEDORES DIVERSOS |  |  | 15/05/2020
S00039864 | CONECTOR BRONZE/LATAO (REF 603) SEM ANEL DE SOLDA, BOLSA X ROSCA F, 22 MM X 3/4" | UN | 11.49 | FORNECEDORES DIVERSOS |  |  | 15/05/2020
S00039865 | CONECTOR BRONZE/LATAO (REF 603) SEM ANEL DE SOLDA, BOLSA X ROSCA F, 28 MM X 1/2" | UN | 16.19 | FORNECEDORES DIVERSOS |  |  | 15/05/2020
S00039866 | CURVA DE TRANSPOSICAO BRONZE/LATAO (REF 736) SEM ANEL DE SOLDA, BOLSA X B OLSA,15 MM | UN | 12.01 | FORNECEDORES DIVERSOS |  |  | 15/05/2020
S00039867 | CURVA DE TRANSPOSICAO BRONZE/LATAO (REF 736) SEM ANEL DE SOLDA, BOLSA X B OLSA,22 MM | UN | 26.7 | FORNECEDORES DIVERSOS |  |  | 15/05/2020
S00039868 | CURVA DE TRANSPOSICAO BRONZE/LATAO (REF 736) SEM ANEL DE SOLDA, BOLSA X B OLSA,28 MM | UN | 48.1 | FORNECEDORES DIVERSOS |  |  | 15/05/2020
S00039869 | COTOVELO BRONZE/LATAO (REF 707-3) SEM ANEL DE SOLDA, BOLSA X ROSCA F, 15MM X 1/2 | UN | 9.07 | FORNECEDORES DIVERSOS |  |  | 15/05/2020
S00039870 | COTOVELO BRONZE/LATAO (REF 707-3) SEM ANEL DE SOLDA, BOLSA X ROSCA F, 22MM X 1/2 | UN | 13.87 | FORNECEDORES DIVERSOS |  |  | 15/05/2020
S00039871 | COTOVELO BRONZE/LATAO (REF 707-3) SEM ANEL DE SOLDA, BOLSA X ROSCA F, 22MM X 3/4 | UN | 15.54 | FORNECEDORES DIVERSOS |  |  | 15/05/2020
S00039872 | JUNTA DE EXPANSAO DE COBRE (REF 900), PONTA X PONTA, 15 MM | UN | 292.84 | FORNECEDORES DIVERSOS |  |  | 15/05/2020
S00039873 | JUNTA DE EXPANSAO DE COBRE (REF 900), PONTA X PONTA, 22 MM | UN | 339.68 | FORNECEDORES DIVERSOS |  |  | 15/05/2020
S00039874 | JUNTA DE EXPANSAO DE COBRE (REF 900), PONTA X PONTA, 28 MM | UN | 373.1 | FORNECEDORES DIVERSOS |  |  | 15/05/2020
S00039875 | JUNTA DE EXPANSAO BRONZE/LATAO (REF 900), PONTA X PONTA, 35 MM | UN | 427.03 | FORNECEDORES DIVERSOS |  |  | 15/05/2020
S00039876 | JUNTA DE EXPANSAO BRONZE/LATAO (REF 900), PONTA X PONTA, 42 MM | UN | 534.64 | FORNECEDORES DIVERSOS |  |  | 15/05/2020
S00039877 | JUNTA DE EXPANSAO BRONZE/LATAO (REF 900), PONTA X PONTA, 54 MM | UN | 741.52 | FORNECEDORES DIVERSOS |  |  | 15/05/2020
FRANARIN - PLEO | [6 empty] | 06/2020
Página 123 de 133
Código | Insumo | Un | Valor | Fornecedor |  |  | Data
S00039878 | JUNTA DE EXPANSAO BRONZE/LATAO (REF 900), PONTA X PONTA, 66 MM | UN | 979.43 | FORNECEDORES DIVERSOS |  |  | 15/05/2020
S00039879 | CURVA 45 GRAUS DE COBRE (REF 606) SEM ANEL DE SOLDA, BOLSA X BOLSA, 15 MM | UN | 3.37 | FORNECEDORES DIVERSOS |  |  | 15/05/2020
S00039880 | CURVA 45 GRAUS DE COBRE (REF 606) SEM ANEL DE SOLDA, BOLSA X BOLSA, 22 MM | UN | 7.47 | FORNECEDORES DIVERSOS |  |  | 15/05/2020
S00039881 | CURVA 45 GRAUS DE COBRE (REF 606) SEM ANEL DE SOLDA, BOLSA X BOLSA, 28 MM | UN | 12 | FORNECEDORES DIVERSOS |  |  | 15/05/2020
S00039882 | CURVA 45 GRAUS DE COBRE (REF 606) SEM ANEL DE SOLDA, BOLSA X BOLSA, 35 MM | UN | 31.6 | FORNECEDORES DIVERSOS |  |  | 15/05/2020
S00039883 | CURVA 45 GRAUS DE COBRE (REF 606) SEM ANEL DE SOLDA, BOLSA X BOLSA, 42 MM | UN | 50.47 | FORNECEDORES DIVERSOS |  |  | 15/05/2020
S00039884 | CURVA 45 GRAUS DE COBRE (REF 606) SEM ANEL DE SOLDA, BOLSA X BOLSA, 54 MM | UN | 74.96 | FORNECEDORES DIVERSOS |  |  | 15/05/2020
S00039885 | CURVA 45 GRAUS DE COBRE (REF 606) SEM ANEL DE SOLDA, BOLSA X BOLSA, 66 MM | UN | 178.15 | FORNECEDORES DIVERSOS |  |  | 15/05/2020
S00039886 | BUCHA DE REDUCAO DE COBRE (REF 600-2) SEM ANEL DE SOLDA, PONTA X BOLSA, 22 X 15MM | UN | 3.9 | FORNECEDORES DIVERSOS |  |  | 15/05/2020
S00039887 | BUCHA DE REDUCAO DE COBRE (REF 600-2) SEM ANEL DE SOLDA, PONTA X BOLSA, 28 X 22MM | UN | 5.86 | FORNECEDORES DIVERSOS |  |  | 15/05/2020
S00039888 | BUCHA DE REDUCAO DE COBRE (REF 600-2) SEM ANEL DE SOLDA, PONTA X BOLSA, 35 X 28MM | UN | 13.4 | FORNECEDORES DIVERSOS |  |  | 15/05/2020
S00039890 | BUCHA DE REDUCAO DE COBRE (REF 600-2) SEM ANEL DE SOLDA, PONTA X BOLSA, 42 X 35MM | UN | 22.87 | FORNECEDORES DIVERSOS |  |  | 15/05/2020
S00039891 | BUCHA DE REDUCAO DE COBRE (REF 600-2) SEM ANEL DE SOLDA, PONTA X BOLSA, 54 X 42MM | UN | 32.25 | FORNECEDORES DIVERSOS |  |  | 15/05/2020
S00039892 | BUCHA DE REDUCAO DE COBRE (REF 600-2) SEM ANEL DE SOLDA, PONTA X BOLSA, 66 X 54MM | UN | 100.53 | FORNECEDORES DIVERSOS |  |  | 15/05/2020
S00039895 | TE DUPLA CURVA BRONZE/LATAO (REF 764) SEM ANEL DE SOLDA, ROSCA F X BOLSA XR OSCA F, 1/2" X 15 X 1/2" | UN | 33.34 | FORNECEDORES DIVERSOS |  |  | 15/05/2020
S00039896 | TE DUPLA CURVA BRONZE/LATAO (REF 764) SEM ANEL DE SOLDA, ROSCA F X BOLSA XR OSCA F, 3/4" X 22 X 3/4" | UN | 48.87 | FORNECEDORES DIVERSOS |  |  | 15/05/2020
S00039897 | PASTA PARA SOLDA DE TUBOS E CONEXOES DE COBRE (EMBALAGEM COM 250 G) | 35.04 | FORNECEDORES DIVERSOS |  |  |  | 15/05/2020
S00039914 | SOLDA EM VARETA FOSCOPER, D = *2,5* MM X COMPRIMENTO 500 MM | KG | 165.68 | FORNECEDORES DIVERSOS |  |  | 15/05/2020
S00039917 | BOMBA TRIPLEX, PARA INJECAO DE CALDA DE CIMENTO, VAZAO MAXIMA DE *100*LITRO S/MINUTO, PRESSAO MAXIMA DE *70* BAR, POTENCIA DE 15 CV | UN | 60300.53 | FORNECEDORES DIVERSOS |  |  | 15/05/2020
S00039919 | MISTURADOR DUPLO HORIZONTAL DE ALTA TURBULENCIA, CAPACIDADE / VOLUME 2 X 500LITROS, MOTORES ELETRICOS MINIMO 5 CV CADA, PARA NATA CIMENTO, ARGAMAS SA EOUTROS | UN | 40394.56 | FORNECEDORES DIVERSOS |  |  | 15/05/2020
S00039920 | BUCHA DE REDUCAO EM ALUMINIO, COM ROSCA, DE 3/4" X 1/2", PARA ELETRODUTO | UN | 3.94 | FORNECEDORES DIVERSOS |  |  | 15/05/2020
S00039925 | BOMBA CENTRIFUGA MONOESTAGIO COM MOTOR ELETRICO MONOFASICO, POTENCIA 15HP, DIAMETRO DO ROTOR *173* MM, HM/Q = *30* MCA / *90* M3/H A *45* MCA / *55* M3/ H | UN | 8373.72 | FORNECEDORES DIVERSOS |  |  | 15/05/2020
S00039938 | PROJETOR PNEUNATICO DE ARGAMASSA PARA CHAPISCO E REBOCO COM RECIPIENT EACOPLADO, TIPO CANEQUNHA, SEM COMPRESSOR *COLETADO CAIXA* | UN | 702.25 | FORNECEDORES DIVERSOS |  |  | 01/12/2015
S00039939 | MINICARREGADEIRA SOBRE RODAS, POTENCIA LIQUIDA DE *47* HP, CAPACIDADDE | UN | 90882.33 | FORNECEDORES DIVERSOS |  |  | 01/08/2015
S00039940 | MANIPULADOR TELESCOPICO, POTENCIA DE 85 HP, CAPACIDADE DE CARGA DE 3.A | UN | 314129.34 | FORNECEDORES DIVERSOS |  |  | 01/08/2015
S00039941 | BOMBA DE PROJECAO DE CONCRETO SECO, POTENCIA 10 CV, VAZAO 3 M3/H *COLETAD OCAIXA* | UN | 29656.75 | FORNECEDORES DIVERSOS |  |  | 01/12/2015
S00039942 | BOMBA DE PROJECAO DE CONCRETO SECO, POTENCIA 10 CV, VAZAO 6 M3/H *COLETAD OCAIXA* | UN | 31647.07 | FORNECEDORES DIVERSOS |  |  | 01/12/2015
S00039943 | BOMBA TRIPLEX, PARA INJECAO DE CALDA DE CIMENTO, VAZAO MAXIMA DE *100*LITRO S/MINUTO, PRESSAO MAXIMA DE *70* BAR, POTENCIA DE 15 CV *COLETADO CAIXA* | UN | 31988.95 | FORNECEDORES DIVERSOS |  |  | 01/12/2015
S00039944 | MISTURADOR DUPLO HORIZONTAL DE ALTA TURBULENCIA, CAPACIDADE / VOLUME 2 X 500LITROS, MOTORES ELETRICOS MINIMO 5 CV CADA, PARA NATA CIMENTO, ARGAMAS SA E | UN | 30889.33 | FORNECEDORES DIVERSOS |  |  | 01/12/2015
S00039947 | PERFURATRIZ MANUAL, TORQUE MAXIMO 83 N.M, POTENCIA 5 CV, COM DIAMETRO MAX IMO4", PARA SOLO GRAMPEADO (INCLUI SUPORTE OU CHASSI TIPO MESA) (COLETADO CAIXA) | UN | 12792.92 | FORNECEDORES DIVERSOS |  |  | 01/11/2016
S00039948 | PERFURATRIZ SOBRE ESTEIRA, TORQUE MAXIMO 600 KGF, PESO MEDIO 1000 KG, POTE NCIA20 HP, DIAMETRO MAXIMO 10" *COLETADO CAIXA* | UN | 327901.21 | FORNECEDORES DIVERSOS |  |  | 01/12/2015
S00039949 | FIBRA DE ACO PARA REFORCO DO CONCRETO, SOLTA, TIPO A-I, FATOR DE FORMA *50* L / DCOMPRIMENTO DE *30* MM E RESISTENCIA A TRACAO DO ACO MAIOR 1000 MPA *C OLETADOCAIXA* | KG | 6.37 | FORNECEDORES DIVERSOS |  |  | 01/01/2016
S00039953 | CONCRETO USINADO BOMBEAVEL, CLASSE DE RESISTENCIA C20, COM BRITA 0 E 1, SL UMP =190 +/- 20 MM, INCLUI SERVICO DE BOMBEAMENTO (NBR 8953) *COLETADO CAIXA* | M3 | 330.73 | FORNECEDORES DIVERSOS |  |  | 01/12/2015
S00039954 | CONCRETO AUTOADENSAVEL (CAA) CLASSE DE RESISTENCIA C20, ESPALHAMENTO SF 2,EXCLUI SERVICO DE BOMBEAMENTO (NBR 15823) *COLETADO CAIXA* | M3 | 327.86 | FORNECEDORES DIVERSOS |  |  | 01/12/2015
S00039955 | PASTILHA CERAMICA/PORCELANA, REVEST INT/EXT E PISCINA, CORES FRIAS *5 X 5* C M*COLETADO CAIXA* | M2 | 98.13 | FORNECEDORES DIVERSOS |  |  | 01/03/2016
S00039956 | MANTA DE POLIETILENO EXPANDIDO (PEBD), E = 5 MM (COLETADO CAIXA) | M2 | 4.13 | FORNECEDORES DIVERSOS |  |  | 01/11/2016
S00039957 | PERFILADO PERFURADO SIMPLES 38 X 38 MM, CHAPA 22 (COLETADO CAIXA) | M | 8.37 | FORNECEDORES DIVERSOS |  |  | 01/11/2016
S00039958 | PERFILADO PERFURADO DUPLO 38 X 76 MM, CHAPA 22 (COLETADO CAIXA) | M | 15.13 | FORNECEDORES DIVERSOS |  |  | 01/11/2016
S00039959 | DESMOLDANTE PARA FORMAS METALICAS A BASE DE OLEO VEGETAL *COLETADO CAIX A* | L | 8.67 | FORNECEDORES DIVERSOS |  |  | 01/12/2015
S00039960 | !EM PROCESSO DE DESATIVACAO! CENTRALIZADOR DE BARRA DE ACO (CHUMBADOR T IPOCARAMBOLA), PARA ACO ATE 20 MM (COLETADO CAIXA) | UN | 0.61 | FORNECEDORES DIVERSOS |  |  | 01/01/2017
S00039961 | SILICONE ACETICO USO GERAL INCOLOR 280 G | UN | 16.13 | FORNECEDORES DIVERSOS |  |  | 15/05/2020
S00039962 | BOMBA CENTRIFUGA MONOESTAGIO COM MOTOR ELETRICO MONOFASICO, POTENCIA 15HP, DIAMETRO DO ROTOR *173* MM, HM/Q = *30* MCA / *90* M3/H A *45* MCA / *55* M3/ H*COLETADO CAIXA* | UN | 6338.24 | FORNECEDORES DIVERSOS |  |  | 01/12/2015
S00039963 | TUBO / MANGUEIRA PRETA EM POLIETILENO REFORCADA, TIPO ESPAGUETE, PARA INJ ECAODE CONCRETO, D=1/2", E=1,50 MM *COLETADO CAIXA* | M | 0.7 | FORNECEDORES DIVERSOS |  |  | 01/01/2016
S00039964 | SISTEMA DE FORMAS MANUSEAVEIS DE ALUMINIO, PARA EDIF. RESID. UNIFAMILIAR CO MPAREDES DE CONCRETO MOLDADAS IN LOCO, UNIDADE HABITACIONAL TERREA COM 38 M2,COM SALA, CIRCULACAO, 2 QUARTOS, BANHEIRO, COZINHA E TANQUE EXTERNO (SEM | M2 | 1126.16 | FORNECEDORES DIVERSOS |  |  | 15/05/2020
S00039965 | SISTEMA DE FORMAS MANUSEAVEIS DE ALUMINIO, PARA BLOCO RESID. COM PAREDES DECONCRETO MOLDADAS IN LOCO, BLOCO COM 4 PAV. E 4 UNIDADES POR PAV., UNIDA DEHABITACIONALCOM 48 M2 E 2 QUARTOS; TELHA DE FIBROCIMENTO (COLETADO CAIX A) | M2 | 1325.85 | FORNECEDORES DIVERSOS |  |  | 15/05/2020
S00039995 | POLIESTIRENO EXPANDIDO/EPS (ISOPOR), TIPO 2F, BLOCO | M3 | 400.86 | FORNECEDORES DIVERSOS |  |  | 15/05/2020
S00039996 | VERGALHAO ZINCADO ROSCA TOTAL, 1/4 " (6,3 MM) | M | 2.46 | FORNECEDORES DIVERSOS |  |  | 15/05/2020
S00039997 | PORCA ZINCADA, SEXTAVADA, DIAMETRO 1/4" | UN | 0.17 | FORNECEDORES DIVERSOS |  |  | 15/05/2020
S00040191 | TELA DE ACO SOLDADA NERVURADA, CA-60, Q-113, (1,8 KG/M2), DIAMETRO DO FIO = 3,8 MLARGURA = 2,45 M, ESPACAMENTO DA MALHA = 10 X 10 CM *COLETADO CAIXA* | M2 | 5.12 | FORNECEDORES DIVERSOS |  |  | 01/01/2016
S00040192 | TELA DE ACO SOLDADA NERVURADA, CA-60, L-159, (1,69 KG/M2), DIAMETRO DO FIO = 4,5 LARGURA = 2,45 M, ESPACAMENTO DA MALHA = 30 X 10 CM *COLETADO CAIXA* | M2 | 7.18 | FORNECEDORES DIVERSOS |  |  | 01/01/2016
S00040193 | TELA DE ACO SOLDADA NERVURADA, CA-60, L-196, (2,11 KG/M2), DIAMETRO DO FIO = 5,0 LARGURA = 2,45 M, ESPACAMENTO DA MALHA = 30 X 10 CM *COLETADO CAIXA* | M2 | 8.98 | FORNECEDORES DIVERSOS |  |  | 01/01/2016
S00040215 | ESPACADOR / DISTANCIADOR EM PLASTICO (COLETADO CAIXA) | UN | 0.14 | FORNECEDORES DIVERSOS |  |  | 01/01/2017
S00040269 | SERRA CIRCULAR DE BANCADA, MODELO PICA-PAU, DIAMETRO DE 350 MM.CARACTERI STICAS DO MOTOR: TRIFASICO, POTENCIA DE 5 HP, FREQUENCIA DE 60 HZ | UN | 4073.65 | FORNECEDORES DIVERSOS |  |  | 15/05/2020
S00040270 | VIGA DE ESCORAMAENTO H20, DE MADEIRA, PESO DE 5,00 A 5,20 KG/M, COMEXTREMID ADES PLASTICAS | M | 49.28 | FORNECEDORES DIVERSOS |  |  | 15/05/2020
S00040271 | LOCACAO DE APRUMADOR METALICO DE PILAR, COM ALTURA E ANGULO REGULAVEIS, EXTENSAO DE *1,50* A *2,80* M | MES | 13 | FORNECEDORES DIVERSOS |  |  | 15/05/2020
S00040275 | LOCACAO DE VIGA SANDUICHE METALICA VAZADA PARA TRAVAMENTO DE PILARES, AL TURADE *8* CM, LARGURA DE *6* CM E EXTENSAO DE 2 M | MES | 20 | FORNECEDORES DIVERSOS |  |  | 15/05/2020
S00040286 | BARRA DE ANCORAGEM DE 0,60 M DE EXTENSAO, COM ROSCA DE 5/8", INCLUINDO POR CA EFLANGE (LOCACAO) | MES | 2.2 | FORNECEDORES DIVERSOS |  |  | 01/11/2016
S00040287 | LOCACAO DE BARRA DE ANCORAGEM DE 0,80 A 1,20 M DE EXTENSAO, COM ROSCA DE 5/8",INCLUINDO PORCA E FLANGE | MES | 5 | FORNECEDORES DIVERSOS |  |  | 15/05/2020
S00040288 | BARRA DE ANCORAGEM DE 1,00 M DE EXTENSAO, COM ROSCA DE 5/8", INCLUINDO POR CA EFLANGE (LOCACAO) | MES | 2.75 | FORNECEDORES DIVERSOS |  |  | 01/11/2016
S00040289 | BARRA DE ANCORAGEM DE 1,20 M DE EXTENSAO, COM ROSCA DE 5/8", INCLUINDO POR CA EFLANGE (LOCACAO) | MES | 2.75 | FORNECEDORES DIVERSOS |  |  | 01/11/2016
S00040290 | LOCACAO DE FORMA PLASTICA PARA LAJE NERVURADA, DIMENSOES *60* X *60* X *16* CM | MES | 13.2 | FORNECEDORES DIVERSOS |  |  | 15/05/2020
S00040291 | LOCACAO DE TORRE METALICA COMPLETA PARA UMA CARGA DE 8 TF (80 KN) E PE DIREITDE 6 M, INCLUINDO MODULOS , DIAGONAIS, SAPATAS E FORCADOS | MES | 697.69 | FORNECEDORES DIVERSOS |  |  | 15/05/2020
S00040293 | LOCACAO DE BOMBA SUBMERSIVEL PARA DRENAGEM E ESGOTAMENTO, MOTOR ELET RICOTRIFASICO, POTENCIA DE 2 CV, DIAMETRO DE RECALQUE DE 3". FAIXA DE OPERA | H | 1.62 | FORNECEDORES DIVERSOS |  |  | 15/05/2020
FRANARIN - PLEO | [6 empty] | 06/2020
Página 124 de 133
Código | Insumo | Un | Valor | Fornecedor |  |  | Data
CAO: Q=70M3/H (+ OU - 2 M3/H) E AMT=2 M; Q=9,5 M3/H (+ OU - 3,5 M3/H) E AMT = 10 M (+ OU - 2 M)
S00040294 | LOCACAO DE BOMBA SUBMERSIVEL PARA DRENAGEM E ESGOTAMENTO, MOTOR ELET RICOTRIFASICO, POTENCIA DE 3 CV, DIAMETRO DE RECALQUE DE 2". FAIXA DE OPERA CAO: Q=84M3/H (+ OU - 2,5 M3/H) E AMT=2 M; Q=9,1 M3/H (+ OU - 2 M3/H) E AMT = 12 M (+ OU - 2 M) | H | 1.35 | FORNECEDORES DIVERSOS |  |  | 15/05/2020
S00040295 | LOCACAO DE BOMBA MANUAL PARA TESTE HIDROSTATICO ATE 30 BAR | H | 2.23 | FORNECEDORES DIVERSOS |  |  | 15/05/2020
S00040304 | PREGO DE ACO POLIDO COM CABECA DUPLA 17 X 27 (2 1/2 X 11) | KG | 13.31 | FORNECEDORES DIVERSOS |  |  | 15/05/2020
S00040311 | FECHADURA TUBULAR, ACABAMENTO CROMADO, DISTANCIA DE BROCA 90 MM, CILIND ROCENTRAL COM CHAVE EXTERNA E BOTAO INTERNO, MACANETA FORMATOTULIPA/T ACA/BOLA - COMPLETA | CJ | 50.94 | FORNECEDORES DIVERSOS |  |  | 03/03/2020
S00040313 | PERFIL "I" DE ACO LAMINADO, W 250 X 38,50 | KG | 5.8 | FORNECEDORES DIVERSOS |  |  | 18/03/2020
S00040329 | TORNEIRA PLASTICA DE BOIA CONVENCIONAL PARA CAIXA DE AGUA, 3/4 ", COM HASTE METALICA E COM TORNEIRA E BALAO PLASTICOS (PADRAO POPULAR) | UN | 29.75 | FORNECEDORES DIVERSOS |  |  | 15/05/2020
S00040331 | ASSENTADOR DE MANILHAS | H | 15.14 | FORNECEDORES DIVERSOS |  |  | 15/05/2020
S00040334 | TUBO CONCRETO ARMADO, CLASSE PA-1, PB, DN 300 MM, PARA AGUAS PLUVIAIS (NBR 8890) | M | 55.52 | FORNECEDORES DIVERSOS |  |  | 15/05/2020
S00040335 | TUBO CONCRETO ARMADO, CLASSE EA-2, PB JE, DN 300 MM, PARA ESGOTO SANITARIO (NBR8890) | M | 77.95 | FORNECEDORES DIVERSOS |  |  | 15/05/2020
S00040336 | ¦EM PROCESSO DE DESATIVACAO¦ MONTADOR | H | 15.06 | FORNECEDORES DIVERSOS |  |  | 01/05/2016
S00040339 | LOCACAO DE CRUZETA PARA ESCORA METALICA | MES | 5 | FORNECEDORES DIVERSOS |  |  | 15/05/2020
S00040340 | ANEL DE VEDACAO/JUNTA ELASTICA, H = *16* MM, PARA TUBO DE CONCRETO DN 300 M M | UN | 63.29 | FORNECEDORES DIVERSOS |  |  | 15/05/2020
S00040341 | ANEL DE VEDACAO/JUNTA ELASTICA, H = *16* MM, PARA TUBO DE CONCRETO DN 400 M M | UN | 74.94 | FORNECEDORES DIVERSOS |  |  | 15/05/2020
S00040342 | ANEL DE VEDACAO/JUNTA ELASTICA, H = *16* MM, PARA TUBO DE CONCRETO DN 500 M M | UN | 95.01 | FORNECEDORES DIVERSOS |  |  | 15/05/2020
S00040343 | ANEL DE VEDACAO/JUNTA ELASTICA, H = *16* MM, PARA TUBO DE CONCRETO DN 600 M M | UN | 116.56 | FORNECEDORES DIVERSOS |  |  | 15/05/2020
S00040344 | ANEL DE VEDACAO/JUNTA ELASTICA, H = *18* MM, PARA TUBO DE CONCRETO DN 700 M M | UN | 123.24 | FORNECEDORES DIVERSOS |  |  | 15/05/2020
S00040345 | ANEL DE VEDACAO/JUNTA ELASTICA, H = *19* MM, PARA TUBO DE CONCRETO DN 800 M M | UN | 153.87 | FORNECEDORES DIVERSOS |  |  | 15/05/2020
S00040346 | ANEL DE VEDACAO/JUNTA ELASTICA, H = *19* MM, PARA TUBO DE CONCRETO DN 900 M M | UN | 144.75 | FORNECEDORES DIVERSOS |  |  | 15/05/2020
S00040347 | ANEL DE VEDACAO/JUNTA ELASTICA, H = *21* MM, PARA TUBO DE CONCRETO DN 1000 MM | UN | 178.98 | FORNECEDORES DIVERSOS |  |  | 15/05/2020
S00040354 | LUVA EM ACO CARBONO, SOLDAVEL, PRESSAO 3.000 LBS, DN 1/2" | UN | 14.6 | FORNECEDORES DIVERSOS |  |  | 15/05/2020
S00040355 | LUVA DE REDUCAO EM ACO CARBONO, COM ENCAIXE PARA SOLDA DN SW, PRESSAO 3 .000LBS, 3/4 " X 1/2" | UN | 11.73 | FORNECEDORES DIVERSOS |  |  | 15/05/2020
S00040356 | NIPLE SEXTAVADO EM ACO CARBONO, COM ROSCA BSP, PRESSAO 3.000 LBS, DN 1/2" | UN | 12.1 | FORNECEDORES DIVERSOS |  |  | 15/05/2020
S00040357 | LUVA EM ACO CARBONO, SOLDAVEL, PRESSAO 3.000 LBS, DN 3/4" | UN | 16.38 | FORNECEDORES DIVERSOS |  |  | 15/05/2020
S00040358 | LUVA DE REDUCAO EM ACO CARBONO, COM ENCAIXE PARA SOLDA DN SW, PRESSAO 3 .000LBS, DN 1" X 3/4" | UN | 16.38 | FORNECEDORES DIVERSOS |  |  | 15/05/2020
S00040359 | NIPLE SEXTAVADO EM ACO CARBONO, COM ROSCA BSP, PRESSAO 3.000 LBS, DN 3/4" | UN | 15.64 | FORNECEDORES DIVERSOS |  |  | 15/05/2020
S00040360 | LUVA EM ACO CARBONO, SOLDAVEL, PRESSAO 3.000 LBS, DN 1" | UN | 21.98 | FORNECEDORES DIVERSOS |  |  | 15/05/2020
S00040361 | LUVA DE REDUCAO EM ACO CARBONO, COM ENCAIXE PARA SOLDA DN SW, PRESSAO 3 .000LBS, DN 1 1/4" X 1" | UN | 42.98 | FORNECEDORES DIVERSOS |  |  | 15/05/2020
S00040362 | NIPLE SEXTAVADO EM ACO CARBONO, COM ROSCA BSP, PRESSAO 3.000 LBS, DN 1" | UN | 23.47 | FORNECEDORES DIVERSOS |  |  | 15/05/2020
S00040363 | LUVA EM ACO CARBONO, SOLDAVEL, PRESSAO 3.000 LBS, DN 1 1/4" | UN | 33.53 | FORNECEDORES DIVERSOS |  |  | 15/05/2020
S00040364 | LUVA DE REDUCAO EM ACO CARBONO, COM ENCAIXE PARA SOLDA DN SW, PRESSAO 3 .000LBS, DN 1 1/2" X 1 1/4" | UN | 54.96 | FORNECEDORES DIVERSOS |  |  | 15/05/2020
S00040365 | NIPLE SEXTAVADO EM ACO CARBONO, COM ROSCA BSP, PRESSAO 3.000 LBS, DN 1 1/4" | UN | 35.44 | FORNECEDORES DIVERSOS |  |  | 15/05/2020
S00040366 | LUVA EM ACO CARBONO, SOLDAVEL, PRESSAO 3.000 LBS, DN 1 1/2" | UN | 42.88 | FORNECEDORES DIVERSOS |  |  | 15/05/2020
S00040367 | LUVA DE REDUCAO EM ACO CARBONO, COM ENCAIXE PARA SOLDA DN SW, PRESSAO 3 .000LBS, DN 2" X 1 1/2" | UN | 86.69 | FORNECEDORES DIVERSOS |  |  | 15/05/2020
S00040368 | NIPLE SEXTAVADO EM ACO CARBONO, COM ROSCA BSP, PRESSAO 3.000 LBS, DN 1 1/2" | UN | 52.53 | FORNECEDORES DIVERSOS |  |  | 15/05/2020
S00040369 | LUVA EM ACO CARBONO, SOLDAVEL, PRESSAO 3.000 LBS, DN 2" | UN | 67.57 | FORNECEDORES DIVERSOS |  |  | 15/05/2020
S00040370 | LUVA DE REDUCAO EM ACO CARBONO, COM ENCAIXE PARA SOLDA DN SW, PRESSAO 3 .000LBS, DN 2 1/2" X 2" | UN | 174.41 | FORNECEDORES DIVERSOS |  |  | 15/05/2020
S00040371 | NIPLE SEXTAVADO EM ACO CARBONO, COM ROSCA BSP, PRESSAO 3.000 LBS, DN 2" | UN | 86.42 | FORNECEDORES DIVERSOS |  |  | 15/05/2020
S00040372 | LUVA EM ACO CARBONO, SOLDAVEL, PRESSAO 3.000 LBS, DN 2 1/2" | UN | 135.77 | FORNECEDORES DIVERSOS |  |  | 15/05/2020
S00040373 | LUVA DE REDUCAO EM ACO CARBONO, COM ENCAIXE PARA SOLDA DN SW, PRESSAO 3 .000LBS, DN 3" X 2 1/2" | UN | 235.85 | FORNECEDORES DIVERSOS |  |  | 15/05/2020
S00040374 | NIPLE SEXTAVADO EM ACO CARBONO, COM ROSCA BSP, PRESSAO 3.000 LBS, DN 2 1/2" | UN | 137.28 | FORNECEDORES DIVERSOS |  |  | 15/05/2020
S00040375 | LUVA EM ACO CARBONO, SOLDAVEL, PRESSAO 3.000 LBS, DN 3" | UN | 183.79 | FORNECEDORES DIVERSOS |  |  | 15/05/2020
S00040378 | CURVA 90 GRAUS EM ACO CARBONO, RAIO CURTO, SOLDAVEL, PRESSAO 3.000 LBS, DN 1/2" | UN | 19.59 | FORNECEDORES DIVERSOS |  |  | 15/05/2020
S00040379 | CURVA 45 GRAUS EM ACO CARBONO, SOLDAVEL, PRESSAO 3.000 LBS, DN 1/2" | UN | 19.59 | FORNECEDORES DIVERSOS |  |  | 15/05/2020
S00040380 | CURVA 90 GRAUS EM ACO CARBONO, RAIO CURTO, SOLDAVEL, PRESSAO 3.000 LBS, DN 3/4" | UN | 26.12 | FORNECEDORES DIVERSOS |  |  | 15/05/2020
S00040381 | CURVA 45 GRAUS EM ACO CARBONO, SOLDAVEL, PRESSAO 3.000 LBS, DN 3/4" | UN | 26.12 | FORNECEDORES DIVERSOS |  |  | 15/05/2020
S00040382 | CURVA 90 GRAUS EM ACO CARBONO, RAIO CURTO, SOLDAVEL, PRESSAO 3.000 LBS, DN 1" | UN | 37.07 | FORNECEDORES DIVERSOS |  |  | 15/05/2020
S00040383 | CURVA 90 GRAUS EM ACO CARBONO, RAIO CURTO, SOLDAVEL, PRESSAO 3.000 LBS, DN 11/4" | UN | 56.66 | FORNECEDORES DIVERSOS |  |  | 15/05/2020
S00040384 | CURVA 45 GRAUS EM ACO CARBONO, SOLDAVEL, PRESSAO 3.000 LBS, DN 1 1/4" | UN | 56.66 | FORNECEDORES DIVERSOS |  |  | 15/05/2020
S00040385 | CURVA 90 GRAUS EM ACO CARBONO, RAIO CURTO, SOLDAVEL, PRESSAO 3.000 LBS, DN 11/2" | UN | 82.76 | FORNECEDORES DIVERSOS |  |  | 15/05/2020
S00040386 | CURVA 45 GRAUS EM ACO CARBONO, SOLDAVEL, PRESSAO 3.000 LBS, DN 1 1/2" | UN | 82.76 | FORNECEDORES DIVERSOS |  |  | 15/05/2020
S00040387 | CURVA 90 GRAUS EM ACO CARBONO, RAIO CURTO, SOLDAVEL, PRESSAO 3.000 LBS, DN 2" | UN | 128.57 | FORNECEDORES DIVERSOS |  |  | 15/05/2020
S00040388 | CURVA 45 GRAUS EM ACO CARBONO, SOLDAVEL, PRESSAO 3.000 LBS, DN 2" | UN | 117.66 | FORNECEDORES DIVERSOS |  |  | 15/05/2020
S00040389 | CURVA 45 GRAUS EM ACO CARBONO, SOLDAVEL, PRESSAO 3.000 LBS, DN 2 1/2" | UN | 235.07 | FORNECEDORES DIVERSOS |  |  | 15/05/2020
S00040390 | CURVA 90 GRAUS EM ACO CARBONO, RAIO CURTO, SOLDAVEL, PRESSAO 3.000 LBS, DN 3" | UN | 531.85 | FORNECEDORES DIVERSOS |  |  | 15/05/2020
S00040391 | CURVA 45 GRAUS EM ACO CARBONO, SOLDAVEL, PRESSAO 3.000 LBS, DN 3" | UN | 610.14 | FORNECEDORES DIVERSOS |  |  | 15/05/2020
S00040392 | TE 90 GRAUS EM ACO CARBONO, SOLDAVEL, PRESSAO 3.000 LBS, DN 1/2" | UN | 30.12 | FORNECEDORES DIVERSOS |  |  | 15/05/2020
S00040393 | TE 90 GRAUS EM ACO CARBONO, SOLDAVEL, PRESSAO 3.000 LBS, DN 3/4" | UN | 38.8 | FORNECEDORES DIVERSOS |  |  | 15/05/2020
S00040394 | TE 90 GRAUS EM ACO CARBONO, SOLDAVEL, PRESSAO 3.000 LBS, DN 1" | UN | 60.96 | FORNECEDORES DIVERSOS |  |  | 15/05/2020
S00040395 | TE 90 GRAUS EM ACO CARBONO, SOLDAVEL, PRESSAO 3.000 LBS, DN 1 1/4" | UN | 93.63 | FORNECEDORES DIVERSOS |  |  | 15/05/2020
S00040396 | TE 90 GRAUS EM ACO CARBONO, SOLDAVEL, PRESSAO 3.000 LBS, DN 1 1/2" | UN | 122 | FORNECEDORES DIVERSOS |  |  | 15/05/2020
S00040397 | TE 90 GRAUS EM ACO CARBONO, SOLDAVEL, PRESSAO 3.000 LBS, DN 2" | UN | 200.45 | FORNECEDORES DIVERSOS |  |  | 15/05/2020
S00040398 | TE 90 GRAUS EM ACO CARBONO, SOLDAVEL, PRESSAO 3.000 LBS, DN 2 1/2" | UN | 391.42 | FORNECEDORES DIVERSOS |  |  | 15/05/2020
S00040399 | TE 90 GRAUS EM ACO CARBONO, SOLDAVEL, PRESSAO 3.000 LBS, DN 3" | UN | 640.35 | FORNECEDORES DIVERSOS |  |  | 15/05/2020
S00040400 | ELETRODUTO FLEXIVEL PLANO EM PEAD, COR PRETA E LARANJA, DIAMETRO 25 MM | M | 2.96 | FORNECEDORES DIVERSOS |  |  | 15/05/2020
S00040401 | ELETRODUTO FLEXIVEL PLANO EM PEAD, COR PRETA E LARANJA, DIAMETRO 32 MM | M | 4.37 | FORNECEDORES DIVERSOS |  |  | 15/05/2020
S00040402 | ELETRODUTO FLEXIVEL PLANO EM PEAD, COR PRETA E LARANJA, DIAMETRO 40 MM | M | 5.6 | FORNECEDORES DIVERSOS |  |  | 15/05/2020
S00040403 | MAQUINA TRANSFORMADORA MONOFASICA PARA SOLDA ELETRICA, TENSAO DE 220 V, FREQUENCIA DE 60 HZ, FAIXA DE CORRENTE ENTRE 80 A (+/- 10 A) E 250 A, POTENCIA E NTRE14,00 KVA E 15,0 KVA, CICLO DE TRABALHO ENTRE 10% E 20% A 250 A | UN | 480.24 | FORNECEDORES DIVERSOS |  |  | 15/05/2020
S00040406 | PERFURATRIZ MANUAL, TORQUE MAXIMO 55 KGF.M, POTENCIA 5 CV, COM DIAMETROM AXIMO 8 1/2" (INCLUI SUPORTE/CHASSI TIPO MESA) | UN | 61382.54 | FORNECEDORES DIVERSOS |  |  | 15/05/2020
S00040408 | CURVA 180 GRAUS, DE PVC RIGIDO ROSCAVEL, DE 1 1/4", PARA ELETRODUTO | UN | 4.86 | FORNECEDORES DIVERSOS |  |  | 15/05/2020
S00040409 | CURVA 180 GRAUS, DE PVC RIGIDO ROSCAVEL, DE 1/2", PARA ELETRODUTO | UN | 1.72 | FORNECEDORES DIVERSOS |  |  | 15/05/2020
S00040410 | ACOPLAMENTO RIGIDO EM FERRO FUNDIDO PARA SISTEMA DE TUBULACAO RANHURA DA,DN 50 MM (2") | UN | 17.6 | FORNECEDORES DIVERSOS |  |  | 15/05/2020
S00040411 | ACOPLAMENTO RIGIDO EM FERRO FUNDIDO PARA SISTEMA DE TUBULACAO RANHURA DA,DN 65 MM (2 1/2") | UN | 19.1 | FORNECEDORES DIVERSOS |  |  | 15/05/2020
S00040412 | ACOPLAMENTO RIGIDO EM FERRO FUNDIDO PARA SISTEMA DE TUBULACAO RANHURA DA,DN 80 MM (3") | UN | 21.43 | FORNECEDORES DIVERSOS |  |  | 15/05/2020
FRANARIN - PLEO | [6 empty] | 06/2020
Página 125 de 133
Código | Insumo | Un | Valor | Fornecedor |  |  | Data
S00040413 | CURVA 90 GRAUS RANHURADA EM FERRO FUNDIDO, DN 50 MM (2") | UN | 16.74 | FORNECEDORES DIVERSOS |  |  | 15/05/2020
S00040414 | CURVA 45 GRAUS RANHURADA EM FERRO FUNDIDO, DN 50 MM (2") | UN | 15.41 | FORNECEDORES DIVERSOS |  |  | 15/05/2020
S00040415 | CURVA 90 GRAUS RANHURADA EM FERRO FUNDIDO, DN 65 MM (2 1/2") | UN | 23.85 | FORNECEDORES DIVERSOS |  |  | 15/05/2020
S00040416 | CURVA 45 GRAUS RANHURADA EM FERRO FUNDIDO, DN 65 MM (2 1/2") | UN | 21.3 | FORNECEDORES DIVERSOS |  |  | 15/05/2020
S00040417 | CURVA 90 GRAUS RANHURADA EM FERRO FUNDIDO, DN 80 MM (3") | UN | 28.14 | FORNECEDORES DIVERSOS |  |  | 15/05/2020
S00040418 | CURVA 45 GRAUS RANHURADA EM FERRO FUNDIDO, DN 80 MM (3") | UN | 25.4 | FORNECEDORES DIVERSOS |  |  | 15/05/2020
S00040419 | TE RANHURADO EM FERRO FUNDIDO, DN 50 (2") | UN | 27.41 | FORNECEDORES DIVERSOS |  |  | 15/05/2020
S00040420 | TE RANHURADO EM FERRO FUNDIDO, DN 65 (2 1/2") | UN | 40 | FORNECEDORES DIVERSOS |  |  | 15/05/2020
S00040421 | TE RANHURADO EM FERRO FUNDIDO, DN 80 (3") | UN | 42.58 | FORNECEDORES DIVERSOS |  |  | 15/05/2020
S00040422 | CURVA 90 GRAUS EM ACO CARBONO, RAIO CURTO, SOLDAVEL, PRESSAO 3.000 LBS, DN 21/2" | UN | 252.52 | FORNECEDORES DIVERSOS |  |  | 15/05/2020
S00040423 | CURVA 45 GRAUS EM ACO CARBONO, SOLDAVEL, PRESSAO 3.000 LBS, DN 1" | UN | 37.07 | FORNECEDORES DIVERSOS |  |  | 15/05/2020
S00040424 | CHAPA DE ACO CARBONO LAMINADO A QUENTE, QUALIDADE ESTRUTURAL, BITOLA 3/16 ", E=4,75 MM (37,29 KG/M2) | KG | 5.18 | FORNECEDORES DIVERSOS |  |  | 15/05/2020
S00040425 | CHAPA DE ACO GROSSA, SAE 1020, BITOLA 1/4", E = 6,35 MM (49,85 KG/M2) | KG | 5.09 | FORNECEDORES DIVERSOS |  |  | 15/05/2020
S00040432 | ESPACADOR / SEPARADOR DE BARRA , METALICO, TIPO CARAMBOLA, PARA TIRANTES, 25 X84 MM | UN | 1.22 | FORNECEDORES DIVERSOS |  |  | 15/05/2020
S00040433 | ESPACADOR/SEPARADOR DE CORDOALHA TIPO DISCO 12 FUROS DE 14 MM, PARA TIRA NTES | UN | 0.68 | FORNECEDORES DIVERSOS |  |  | 15/05/2020
S00040435 | PERFURATRIZ SOBRE ESTEIRA, TORQUE MAXIMO DE 600 KGF, POTENCIA ENTRE 50 E 6 0 HP,DIAMETRO MAXIMO DE 10" | UN | 476625 | FORNECEDORES DIVERSOS |  |  | 15/05/2020
S00040436 | GABIAO TIPO CAIXA, MALHA HEXAGONAL 8 X 10 CM (ZN/AL), FIO DE 2,7 MM, DIMENSOES 51,0 X 1,0 M (C X L X A) | M3 | 312.53 | FORNECEDORES DIVERSOS |  |  | 15/05/2020
S00040438 | GABIAO TIPO CAIXA, MALHA HEXAGONAL 8 X 10 CM (ZN/AL), FIO DE 2,7 MM, DIMENSOES 21,0 X 1,0 M (C X L X A) | M3 | 250.64 | FORNECEDORES DIVERSOS |  |  | 15/05/2020
S00040439 | GABIAO TIPO CAIXA, MALHA HEXAGONAL 8 X 10 CM (ZN/AL), FIO DE 2,7 MM, DIMENSOES 51,0 X 0,5 M (C X L X A) | M3 | 347.52 | FORNECEDORES DIVERSOS |  |  | 17/02/2018
S00040440 | GABIAO TIPO CAIXA PARA SOLO REFORCADO, MALHA HEXAGONAL 8 X 10 CM (ZN/ALREV ESTIDO COM POLIMERO), FIO 2,7 MM, DIMENSOES 2,0 X 1,0 X 0,5 M, COM CAUDA DE 4,0 M | M3 | 560.54 | FORNECEDORES DIVERSOS |  |  | 15/05/2020
S00040441 | GABIAO TIPO CAIXA PARA SOLO REFORCADO, MALHA HEXAGONAL 8 X 10 CM (ZN/ALREV ESTIDO COM POLIMERO), FIO 2,7 MM, DIMENSOES 2,0 X 1,0 X 1,0 M, COM CAUDA DE 4,0 M | M3 | 357.87 | FORNECEDORES DIVERSOS |  |  | 15/05/2020
S00040449 | GABIAO TIPO CAIXA TRAPEZOIDAL, MALHA HEXAGONAL 10 X 12 CM (ZN/AL REVESTIDO COMPOLIMERO) FIO 2,7 MM, FACE COM 65 GRAUS, COM GEOSSINTETICO, DIMENSOES 2,0 X 1,5 X1,0 M (C X L X A) | M3 | 300.85 | FORNECEDORES DIVERSOS |  |  | 15/05/2020
S00040451 | GABIAO MANTA (COLCHAO) MALHA HEXAGONAL 6 X 8 CM (ZN/AL REVESTIDO COMPOLIM ERO), FIO 2,0 MM, DIMENSOES 5,0 X 2,0 X 0,17 M (C X L X A) | M2 | 112.6 | FORNECEDORES DIVERSOS |  |  | 15/05/2020
S00040452 | GABIAO MANTA (COLCHAO) MALHA HEXAGONAL 6 X 8 CM (ZN/AL REVESTIDO COMPOLIM ERO), FIO 2,0 MM, DIMENSOES 5,0 X 2,0 X 0,30 M (C X L X A) | M2 | 133.63 | FORNECEDORES DIVERSOS |  |  | 15/05/2020
S00040453 | GABIAO MANTA (COLCHAO) MALHA HEXAGONAL 6 X 8 CM (ZN/AL REVESTIDO COMPOLIM ERO), FIO 2,0 MM, DIMENSOES 5,0 X 2,0 X 0,23 M (C X L X A) | M2 | 121.83 | FORNECEDORES DIVERSOS |  |  | 15/05/2020
S00040514 | !EM PROCESSO DE DESATIVACAO! VERNIZ POLIURETANO BRILHANTE PARA MADEIRA, SEMFILTRO SOLAR, USO INTERNO E EXTERNO | L | 24.99 | FORNECEDORES DIVERSOS |  |  | 15/05/2020
S00040515 | BLOQUETE/PISO DE CONCRETO - MODELO PISOGRAMA/CONCREGRAMA/PAVI-GRADE/G RAMEIRO, *60 CM X 45* CM, E = *7* CM, COR NATURAL | M2 | 50.24 | FORNECEDORES DIVERSOS |  |  | 15/05/2020
S00040516 | BLOQUETE/PISO DE CONCRETO - MODELO PISOGRAMA/CONCREGRAMA/PAVI-GRADE/G RAMEIRO, *60 CM X 45* CM, E = *9* CM, COR NATURAL | M2 | 59.84 | FORNECEDORES DIVERSOS |  |  | 15/05/2020
S00040517 | BLOQUETE/PISO DE CONCRETO - MODELO BLOCO PISOGRAMA/CONCREGRAMA 2 FURO S,*35 CM X 15* CM, E = *6* CM, COR NATURAL | M2 | 39.72 | FORNECEDORES DIVERSOS |  |  | 15/05/2020
S00040519 | CORTADEIRA HIDRAULICA DE VERGALHAO, PARA ACO DE DIAMETRO ATE 50 MM, MOTO RELETRICO TRIFASICO, POTENCIA DE 5,5 HP A 7,5 HP | UN | 76528.89 | FORNECEDORES DIVERSOS |  |  | 15/05/2020
S00040520 | BLOQUETE/PISO DE CONCRETO - MODELO BLOCO PISOGRAMA/CONCREGRAMA 2 FURO S,*35 CM X 15* CM, E = *8* CM, COR NATURAL | M2 | 41.62 | FORNECEDORES DIVERSOS |  |  | 15/05/2020
S00040521 | DOBRADEIRA ELETROMECANICA DE VERGALHAO, PARA ACO DE DIAMETRO ATE 1 1/2 "Â ,MOTOR ELETRICO TRIFASICO, POTENCIA DE 3 HP ATE 5 HP | UN | 81108.31 | FORNECEDORES DIVERSOS |  |  | 15/05/2020
S00040524 | BLOQUETE/PISO INTERTRAVADO DE CONCRETO - MODELO ONDA/16FACES/RETANGULA R/TIJOLINHO/PAVER/HOLANDES/PARALELEPIPEDO, 20 CM X 10 CM, E = 10CM, RESISTEN CIA DE 35 MPA (NBR 9781), COR NATURAL | M2 | 42.56 | FORNECEDORES DIVERSOS |  |  | 15/05/2020
S00040525 | BLOQUETE/PISO INTERTRAVADO DE CONCRETO - MODELO ONDA/16 FACES/UNISTEIN/P AVIS,*22 CM X *11 CM, E = 10 CM, RESISTENCIA DE 35 MPA (NBR 9781), COR NATURAL | M2 | 42.62 | FORNECEDORES DIVERSOS |  |  | 13/02/2019
S00040527 | GUINCHO DE ALAVANCA MANUAL, CAPACIDADE DE 1,6 T, COM 20 M DE CABO DE ACO(A QUISICAO) | UN | 2229.97 | FORNECEDORES DIVERSOS |  |  | 15/05/2020
S00040529 | BLOQUETE/PISO INTERTRAVADO DE CONCRETO - MODELO ONDA/16FACES/RETANGULA R/TIJOLINHO/PAVER/HOLANDES/PARALELEPIPEDO, *22 CM X *11 CM, E =10 CM, RESISTE NCIA DE 50 MPA (NBR 9781), COR NATURAL | M2 | 46.72 | FORNECEDORES DIVERSOS |  |  | 15/05/2020
S00040534 | MONTANTE EM BARRA CHATA ACO GALVANIZADO, *65 X 8* MM, ALTURA *1420* MM, PINT URAELETROSTATICA, COR PRETA | UN | 216.05 | FORNECEDORES DIVERSOS |  |  | 03/03/2020
S00040535 | PERFIL "U" SIMPLES DE ACO GALVANIZADO DOBRADO 75 X *40* MM, E = 2,65 MM | KG | 5.17 | FORNECEDORES DIVERSOS |  |  | 15/05/2020
S00040536 | PERFIL "U" ENRIJECIDO DE ACO GALVANIZADO, DOBRADO, 150 X 60 X 20 MM, E = 3,00 M M | KG | 6.75 | FORNECEDORES DIVERSOS |  |  | 23/01/2020
S00040537 | PERFIL "U" ENRIJECIDO DE ACO GALVANIZADO, DOBRADO, 200 X 75 X 25 MM, E = 3,75 M | KG | 6.75 | FORNECEDORES DIVERSOS |  |  | 23/01/2020
S00040547 | PARAFUSO ZINCADO, AUTOBROCANTE, FLANGEADO, 4,2 MM X 19 MM | 15.65 | FORNECEDORES DIVERSOS |  |  |  | 15/05/2020
S00040549 | PARAFUSO, COMUM, ASTM A307, SEXTAVADO, DIAMETRO 1/2" (12,7 MM), COMPRIMENT O 1"(25,4 MM) | 106.24 | FORNECEDORES DIVERSOS |  |  |  | 15/05/2020
S00040552 | PARAFUSO, AUTO ATARRACHANTE, CABECA CHATA, FENDA SIMPLES, 1/4 (6,35 MM) X 25 MM | 26.83 | FORNECEDORES DIVERSOS |  |  |  | 15/05/2020
S00040553 | AGREGADO RECICLADO, TIPO RACHAO RECICLADO CINZA, CLASSE A | M3 | 34.08 | FORNECEDORES DIVERSOS |  |  | 15/05/2020
S00040555 | GUARNICAO/MOLDURA DE ACABAMENTO PARA ESQUADRIA DE ALUMINIO ANODIZADON ATURAL, PARA 1 FACE (COLETADO CAIXA) | M | 23.92 | FORNECEDORES DIVERSOS |  |  | 13/01/2018
S00040568 | PREGO DE ACO POLIDO COM CABECA 22 X 48 (4 1/4 X 5) | KG | 10.86 | FORNECEDORES DIVERSOS |  |  | 15/05/2020
S00040570 | PERFIL U SIMPLES DE ACO GALVANIZADO, 75 X *40*, E = 2,6 MM (COLETADO CAIXA) | KG | 8.46 | FORNECEDORES DIVERSOS |  |  | 01/06/2016
S00040571 | PAPEL VEGETAL, OFICIO, 90/95 G | FL | 0.4 | FORNECEDORES DIVERSOS |  |  | 01/03/2017
S00040572 | PAPEL MILIMETRADO OPACO, A 4, 70 G | FL | 0.15 | FORNECEDORES DIVERSOS |  |  | 01/09/2016
S00040573 | PERFIL UE ENRIJECIDO DE ACO GALVANIZADO, 200 X 75 X 25, E = 3,75 M (COLETADO C A | KG | 8.78 | FORNECEDORES DIVERSOS |  |  | 01/06/2016
S00040574 | PERFIL UE ENRIJECIDO DE ACO GALVANIZADO, 150 X 60 X 20, E = 3,00 MM (COLETADO C AI | KG | 8.78 | FORNECEDORES DIVERSOS |  |  | 01/06/2016
S00040575 | CHAPA DE ACO GROSSA, QUALIDADE ESTRUTURAL, BITOLA 1/4, E =6,35 MM (49,85 KG/M 2)*COLETADO CAIXA* | KG | 4.04 | FORNECEDORES DIVERSOS |  |  | 01/11/2015
S00040576 | CHAPA DE ACO GROSSA, ASTM A36, BITOLA 3/16, E =4,75 MM (37,29 KG/M2) (COLETADO CAIXA) | KG | 3.36 | FORNECEDORES DIVERSOS |  |  | 01/09/2016
S00040577 | PARAFUSO ZINCADO, SEXTAVADO, AUTOBROCANTE, FLANGEADO, 4,2 X 19 (COLETADO CAIXA) | 7.12 | FORNECEDORES DIVERSOS |  |  |  | 01/09/2016
S00040578 | PARAFUSO, COMUM, ASTM A307, SEXTAVADO, DIAMETRO 1/2" (12,7 MM) X 25,4 MM (1")(C OLETADO CAIXA) | 49.05 | FORNECEDORES DIVERSOS |  |  |  | 01/09/2016
S00040579 | PARAFUSO, COMUM, ASTM A307, SEXTAVADO, DIAMETRO 1/4 " X 1 " (6,3 MM X 25,4 MM)( COLETADO CAIXA) | 20.62 | FORNECEDORES DIVERSOS |  |  |  | 01/09/2016
S00040580 | PARAFUSO, AUTO ATARRACHANTE, CABECA CHATA, FENDA SIMPLES, 1/4" (6,35 MM) X 2 5 MM(COLETADO CAIXA) | 22.36 | FORNECEDORES DIVERSOS |  |  |  | 01/09/2016
S00040581 | PISO DE CONCRETO - MODELO BLOCO UNIEURO 2 FUROS/PISOGRAMA/CONCREGRAMA , *35CM X 25* CM, E = *6* CM, COR NATURAL (COLETADO CAIXA) | M2 | 32.79 | FORNECEDORES DIVERSOS |  |  | 01/01/2017
S00040582 | !EM PROCESSO DE DESATIVACAO! PISO DE CONCRETO - MODELO BLOCO UNIEURO 2F UROS/PISOGRAMA/CONCREGRAMA, *35 X 25* CM, E = *8* CM, COR NATURAL (COLETADO CAIXA) | M2 | 36.89 | FORNECEDORES DIVERSOS |  |  | 01/01/2017
S00040585 | PISO INTERTRAVADO DE CONCRETO - MODELORETANGULAR/TIJOLINHO/PAVER/HOLAN DES/PARALELEPIPEDO, 20 CM X 10 CM, E = 10 CM,RESISTENCIA DE 35 MPA (NBR 9781), COR NATURAL (COLETADO CAIXA) | M2 | 45.09 | FORNECEDORES DIVERSOS |  |  | 01/01/2017
S00040588 | PISO INTERTRAVADO DE CONCRETO - MODELO ONDA/16 FACES/UNISTEIN/PAVIS, *22 C M X*11 CM, E = 10 CM, RESISTENCIA DE 35 MPA (NBR 9781), COR NATURAL (COLETADO CAIXA) | M2 | 46.88 | FORNECEDORES DIVERSOS |  |  | 01/01/2017
S00040589 | GABIAO TIPO CAIXA, MALHA HEXAGONAL 8 X 10 CM (ZN/AL), FIO DE 2,7 MM, DIMENSOES 51,0 X 1,0 M (C X L X A) (COLETADO CAIXA) | M3 | 169.03 | FORNECEDORES DIVERSOS |  |  | 01/06/2016
S00040591 | GABIAO TIPO CAIXA, MALHA HEXAGONAL 8 X 10 CM (ZN/AL), FIO DE 2,7 MM, DIMENSOES 21,0 X 1,0 M (C X L X A) (COLETADO CAIXA) | M3 | 168.2 | FORNECEDORES DIVERSOS |  |  | 01/06/2016
FRANARIN - PLEO | [6 empty] | 06/2020
Página 126 de 133
Código | Insumo | Un | Valor | Fornecedor |  |  | Data
S00040592 | GABIAO TIPO CAIXA, MALHA HEXAGONAL 8 X 10 CM (ZN/AL), FIO DE 2,7 MM, DIMENSOES 51,0 X 0,5 M (C X L X A) (COLETADO CAIXA) | M3 | 239.78 | FORNECEDORES DIVERSOS |  |  | 01/06/2016
S00040593 | GABIAO TIPO CAIXA PARA SOLO REFORCADO, MALHA HEXAGONAL 8 X 10 CM (ZN/ AL + PVC),FIO 2,7 MM, DIMENSOES 2,0 X 1,0 X 0,5 M, COM CAUDA DE 4,0 M (COLETADO CAIXA) | M3 | 358.15 | FORNECEDORES DIVERSOS |  |  | 01/06/2016
S00040594 | GABIAO TIPO CAIXA PARA SOLO REFORCADO, MALHA HEXAGONAL 8 X 10 CM (ZN/ AL + PVC),FIO 2,7 MM, DIMENSOES 2,0 X 1,0 X 1,0 M, COM CAUDA DE 4,0 M (COLETADO CAIXA) | M3 | 216.08 | FORNECEDORES DIVERSOS |  |  | 01/06/2016
S00040595 | GABIAO TIPO CAIXA TRAPEZOIDAL, MALHA HEXAGONAL 10 X 12 CM (ZN/AL + PVC) FIO 2, 7FACE COM 65 GRAUS, DIMENSOES 2,0 x 1,5 x 1,0 M (C X L X A) (COLETADO CAIXA) | M3 | 145.2 | FORNECEDORES DIVERSOS |  |  | 01/06/2016
S00040596 | AGREGADO RECICLADO (RCD), CLASSE A CINZA, TIPO RACHAO RECICLADO (COLETADO CAIXA) | M3 | 19.74 | FORNECEDORES DIVERSOS |  |  | 01/01/2017
S00040598 | PERFIL UDC ("U" DOBRADO DE CHAPA) SIMPLES DE ACO LAMINADO, GALVANIZADO, AS TMA36, 127 X 50 MM, E= 3 MM | KG | 5.04 | FORNECEDORES DIVERSOS |  |  | 15/05/2020
S00040599 | GABIAO MANTA (COLCHAO) MALHA HEXAGONAL 6 X 8 CM(ZN/AL + PVC), FIO 2,0 MM,DIM ENSOES 5,0 X 2,0 X 0,17 M (C X L X A) (COLETADO CAIXA) | M2 | 78.58 | FORNECEDORES DIVERSOS |  |  | 01/06/2016
S00040600 | GABIAO MANTA (COLCHAO) MALHA HEXAGONAL 6 X 8 CM (ZN/AL + PVC), FIO 2,0 MM,DIM ENSOES 5,0 X 2,0 X 0,23 M (C X L X A) (COLETADO CAIXA) | M2 | 84.79 | FORNECEDORES DIVERSOS |  |  | 01/06/2016
S00040601 | GABIAO MANTA (COLCHAO) MALHA HEXAGONAL 6 X 8 CM(ZN/AL + PVC), FIO 2,0 MM,DIM ENSOES 5,0 X 2,0 X 0,30 M (C X L X A) (COLETADO CAIXA) | M2 | 93.08 | FORNECEDORES DIVERSOS |  |  | 01/06/2016
S00040602 | APRUMADOR METALICO DE PILAR, COM ALTURA E ANGULO REGULAVEIS, EXTENSAO D E*1,50* A *2,80* M (LOCACAO) (COLETADO CAIXA) | MES | 6.02 | FORNECEDORES DIVERSOS |  |  | 01/06/2016
S00040604 | BARRA DE ANCORAGEM DE 0,80 M DE EXTENSAO, COM ROSCA DE 5/8", INCLUINDO POR CA EFLANGE (LOCACAO) (COLETADO CAIXA) | MES | 0.99 | FORNECEDORES DIVERSOS |  |  | 01/06/2016
S00040605 | PREGO DE ACO POLIDO COM CABECA DUPLA 17 X 27 (2 1/2 X 11) (COLETADO CAIXA) | KG | 7.55 | FORNECEDORES DIVERSOS |  |  | 01/06/2016
S00040606 | CRUZETA PARA ESCORA METALICA (LOCACAO) (COLETADO CAIXA) | MES | 1.39 | FORNECEDORES DIVERSOS |  |  | 01/06/2016
S00040607 | CANOPLA ACABAMENTO CROMADO PARA INSTALACAO DE SPRINKLER, SOB FORRO, 15 MM | UN | 3.13 | FORNECEDORES DIVERSOS |  |  | 15/05/2020
S00040608 | FORMA PLASTICA PARA LAJE NERVURADA, DIMENSOES *60* X *60* X *16* CM (LOCACAO) (COLETADO CAIXA) | MES | 5.95 | FORNECEDORES DIVERSOS |  |  | 01/06/2016
S00040609 | TORRE METALICA COMPLETA PARA UMA CARGA DE 8 TF (80 KN) E PE DIREITO DE 6 M,I NCLUINDO MODULOS , DIAGONAIS, SAPATAS E FORCADOS (LOCACAO) (COLETADO CAI XA) | MES | 40.5 | FORNECEDORES DIVERSOS |  |  | 20/07/2017
S00040610 | VIGA DE ESCORAMAENTO H20, DE MADEIRA, PESO DE 5,00 A 5,20 KG/M, COMEXTREMID ADES PLASTICAS (COLETADO CAIXA) | M | 36.92 | FORNECEDORES DIVERSOS |  |  | 01/03/2017
S00040611 | INTERRUPTOR SIMPLES 10A, 250V (APENAS MODULO) (COLETADO CAIXA) | UN | 5.86 | FORNECEDORES DIVERSOS |  |  | 01/09/2016
S00040613 | TOMADA 2P+T 10A, 250V (APENAS MODULO) (COLETADO CAIXA) | UN | 4.67 | FORNECEDORES DIVERSOS |  |  | 01/09/2016
S00040614 | TOMADA 2P+T 20A, 250V (APENAS MODULO) (COLETADO CAIXA) | UN | 7.46 | FORNECEDORES DIVERSOS |  |  | 01/09/2016
S00040615 | SUPORTE DE FIXACAO PARA ESPELHO / PLACA 4" X 2", PARA 3 MODULOS, PARA INSTAL ACAODE TOMADAS E INTERRUPTORES (SOMENTE SUPORTE) (COLETADO CAIXA) | UN | 1.09 | FORNECEDORES DIVERSOS |  |  | 01/09/2016
S00040616 | ESPELHO / PLACA DE 3 POSTOS 4" X 2", PARA INSTALACAO DE TOMADAS E INTERRUPT ORES(COLETADO CAIXA) | UN | 2.49 | FORNECEDORES DIVERSOS |  |  | 01/09/2016
S00040617 | SUPORTE DE FIXACAO PARA ESPELHO / PLACA 4" X 4", PARA 6 MODULOS, PARA INSTAL ACAODE TOMADAS E INTERRUPTORES (SOMENTE SUPORTE) (COLETADO CAIXA) | UN | 2.32 | FORNECEDORES DIVERSOS |  |  | 01/09/2016
S00040618 | ESPELHO / PLACA DE 6 POSTOS 4" X 4", PARA INSTALACAO DE TOMADAS E INTERRUPT ORES(COLETADO CAIXA) | UN | 5.82 | FORNECEDORES DIVERSOS |  |  | 01/09/2016
S00040619 | PERFIL "U" UDC (U DOBRADO DE CHAPA) DE ACO LAMINADO, GALVANIZADO, ASTM A36, 127 X50, E= 3 MM (COLETADO CAIXA) | KG | 8.13 | FORNECEDORES DIVERSOS |  |  | 01/06/2016
S00040620 | PREGO DE ACO POLIDO COM CABECA 22 X 48 (4 1/4 X 5) (COLETADO CAIXA) | KG | 6.33 | FORNECEDORES DIVERSOS |  |  | 01/06/2016
S00040621 | PREGO DE ACO POLIDO COM CABECA 19 X 36 (3 1/4 X 9) *COLETADO CAIXA* | KG | 6.6 | FORNECEDORES DIVERSOS |  |  | 01/01/2016
S00040623 | CHAPA PARA EMENDA DE VIGA, EM ACO GROSSO, QUALIDADE ESTRUTURAL, BITOLA 3/ 16 ",E= 4,75 MM, 4 FUROS, LARGURA 45 MM, COMPRIMENTO 500 MM | PAR | 56.91 | FORNECEDORES DIVERSOS |  |  | 15/05/2020
S00040624 | TUBO ACO CARBONO SEM COSTURA 1 1/2", E= *3,68 MM, SCHEDULE 40, 4,05 KG/M | M | 36.28 | FORNECEDORES DIVERSOS |  |  | 15/05/2020
S00040625 | VIGA SANDUICHE METALICA VAZADA PARA TRAVAMENTO DE PILARES, DIMENSOES: AL TURADE *8* CM, LARGURA DE *6* CM E EXTENSAO DE 2 M (LOCACAO) (COLETADO CAIX A) | MES | 2.13 | FORNECEDORES DIVERSOS |  |  | 01/06/2016
S00040626 | TUBO ACO GALVANIZADO COM COSTURA, CLASSE MEDIA, DN 1", E = 3,38 MM, PESO 2,50 KG/M (NBR 5580) | M | 22.35 | FORNECEDORES DIVERSOS |  |  | 15/05/2020
S00040631 | CHAPA PARA EMENDA DE VIGA, EM ACO GROSSO, QUALIDADE ESTRUTURAL, BITOLA 3/ 16 ,E=4,75 MM, 4 FUROS, LARGURA 45 MM, COMPRIMENTO 500 MM (COLETADO CAIXA) | PAR | 46.28 | FORNECEDORES DIVERSOS |  |  | 01/09/2016
S00040635 | ESCAVADEIRA HIDRAULICA SOBRE ESTEIRA, COM GARRA GIRATORIA DE MANDIBULAS, PESO OPERACIONAL ENTRE 22,00 E 25,50 TON, POTENCIA LIQUIDA ENTRE 150 E 160 HP | UN | 545226.45 | FORNECEDORES DIVERSOS |  |  | 15/05/2020
S00040636 | ESCAVADEIRA HIDRAULICA SOBRE ESTEIRAS, CAPACIDADE DA CACAMBA ENTRE 1,20 E 1,50M3, PESO OPERACIONAL ENTRE 20,00 E 22,00 TON, POTENCIA LIQUIDA ENTRE 150 E 155 HP,EQUIPADA COM CLAMSHELL | UN | 524882.7 | FORNECEDORES DIVERSOS |  |  | 15/05/2020
S00040637 | MAQUINA DEMARCADORA DE FAIXA DE TRAFEGO A FRIO, AUTOPROPELIDA, MOTOR DIE SEL38 HP | UN | 505925.24 | FORNECEDORES DIVERSOS |  |  | 15/05/2020
S00040638 | MAQUINA REBOCAVEL DEMARCADORA DE FAIXA DE TRAFEGO A FRIO, COM CAPACIDA DE DE120 A 240 L | UN | 116134.91 | FORNECEDORES DIVERSOS |  |  | 01/11/2016
S00040646 | INTERRUPTOR PARALELO 10A, 250V (APENAS MODULO) (COLETADO CAIXA) | UN | 8.11 | FORNECEDORES DIVERSOS |  |  | 01/09/2016
S00040647 | PISO INDUSTRIAL EM CONCRETO ARMADO DE ACABAMENTO POLIDO, ESPESSURA 12 C M(CIMENTO QUEIMADO) (INCLUSO EXECUCAO) | M2 | 125.44 | FORNECEDORES DIVERSOS |  |  | 15/05/2020
S00040648 | PISO EPOXI AUTONIVELANTE, ESPESSURA *4* MM (INCLUSO EXECUCAO) | M2 | 153.6 | FORNECEDORES DIVERSOS |  |  | 15/05/2020
S00040649 | PISO EPOXI MULTILAYER, ESPESSURA *2* MM (INCLUSO EXECUCAO) | M2 | 89.47 | FORNECEDORES DIVERSOS |  |  | 15/05/2020
S00040650 | PISO FULGET (GRANITO LAVADO) EM PLACAS DE *40 X 40* CM (SEM COLOCACAO) | M2 | 115.2 | FORNECEDORES DIVERSOS |  |  | 15/05/2020
S00040651 | PISO FULGET (GRANITO LAVADO) EM PLACAS DE *75 X 75* CM (SEM COLOCACAO) | M2 | 212.48 | FORNECEDORES DIVERSOS |  |  | 15/05/2020
S00040652 | PISO FULGET (GRANITO LAVADO) MOLDADO IN LOCO (INCLUSO EXECUCAO) | M2 | 113.92 | FORNECEDORES DIVERSOS |  |  | 15/05/2020
S00040653 | PISO KORODUR (INCLUSO EXECUCAO) | M2 | 96 | FORNECEDORES DIVERSOS |  |  | 15/05/2020
S00040654 | PISO URETANO, VERSAO REVESTIMENTO AUTONIVELANTE, ESPESSURA VARIÁVEL DE 3 A 4MM (INCLUSO EXECUCAO) | M2 | 149.12 | FORNECEDORES DIVERSOS |  |  | 15/05/2020
S00040656 | PERFIL CARTOLA DE ACO GALVANIZADO, *20 X 30 X 10* MM, E = 0,8 MM (COLETADO CAI XA | KG | 8.8 | FORNECEDORES DIVERSOS |  |  | 01/06/2016
S00040659 | JANELA DE 6 FOLHAS DE CORRER EM MADEIRA CEDRINHO/ ANGELIM COMERCIAL/CURU PIXA/ CUMARU OU EQUIVALENTE DA REGIAO, CAIXA DO BATENTE/MARCO *10* CM, 2FOL HAS DE CORRER VENEZIANA, 2 FOLHAS FIXAS VENEZIANA E 2 FOLHAS DE CORRER | M2 | 613.71 | FORNECEDORES DIVERSOS |  |  | 15/05/2020
S00040660 | JANELA DE 6 FOLHAS DE CORRER EM MADEIRA IMBUIA/CEDRO ARANA/CEDRO ROSA O UEQUIVALENTE DA REGIAO, CAIXA DO BATENTE/MARCO *10* CM, 2 FOLHAS DE CORRER VENEZIANA, 2 FOLHAS FIXAS VENEZIANA E 2 FOLHAS DE CORRER PARA VIDRO, COM | M2 | 777.8 | FORNECEDORES DIVERSOS |  |  | 15/05/2020
S00040661 | JANELA DE 6 FOLHAS DE CORRER EM MADEIRA PINUS/ EUCALIPTO/ TAUARI/ VIROLA OU EQUIVALENTE DA REGIAO, CAIXA DO BATENTE/MARCO *10* CM, 2 FOLHAS DE CORRERV ENEZIANA, 2 FOLHAS FIXAS VENEZIANA E 2 FOLHAS DE CORRER PARA VIDRO, COM | M2 | 478.21 | FORNECEDORES DIVERSOS |  |  | 15/05/2020
S00040662 | JANELA BASCULANTE EM MADEIRA PINUS/ EUCALIPTO/ TAUARI/ VIROLA OU EQUIVALEN TEDA REGIAO, *60 X 60*, CAIXA DO BATENTE/ MARCO E = *10* CM, 2 BASCULAS PARA VI DRO,COM FERRAGENS (SEM VIDRO, SEM GUARNICAO/ALIZAR E SEM ACABAMENTO) | UN | 156.15 | FORNECEDORES DIVERSOS |  |  | 15/05/2020
S00040664 | PERFIL CARTOLA DE ACO GALVANIZADO, *20 X 30 X 10* MM, E = 0,8 MM | KG | 10.61 | FORNECEDORES DIVERSOS |  |  | 15/05/2020
S00040671 | PLACA/PISO DE CONCRETO POROSO/ PAVIMENTO PERMEAVEL/BLOCO DRENANTE DEC ONCRETO, 40 CM X 40 CM, E = 6 CM, COR NATURAL | M2 | 37.74 | FORNECEDORES DIVERSOS |  |  | 15/05/2020
S00040699 | COMPACTADOR DE SOLO, TIPO PLACA VIBRATORIA NAO REVERSIVEL, COM MOTOR AG ASOLINA DE 4 TEMPOS, PESO ENTRE 80 E 120 KG, FORCA CENTRIFUGA ENTRE 1300 E 2 000KGF, LARGURA DE TRABALHO ENTRE 400 E 500 MM, FREQUENCIA DE VIBRACAO ENT RE 4800 | UN | 7856.98 | FORNECEDORES DIVERSOS |  |  | 15/05/2020
S00040700 | COMPACTADOR DE SOLO, TIPO PLACA VIBRATORIA REVERSIVEL, COM MOTOR A GASO LINADE 4 TEMPOS, PESO ENTRE 160 E 265 KG, FORCA CENTRIFUGA ENTRE 2750 E 4000 KGF,LARGURA DE TRABALHO ENTRE 430 E 550 MM, FREQUENCIA DE VIBRACAO ENTRE 4000 E | UN | 18290.02 | FORNECEDORES DIVERSOS |  |  | 15/05/2020
S00040701 | COMPACTADOR DE SOLO, TIPO PLACA VIBRATORIA REVERSIVEL, COM MOTOR A DIESE L,PESO ENTRE 700 E 820 KG, FORCA CENTRIFUGA ENTRE 6.200 E 10.000 KGF, LARGURA DETRABALHO ENTRE 650 E 720 MM, FREQUENCIA DE VIBRACAO ENTRE 3.000 E 3.500 RP M, | UN | 138922.13 | FORNECEDORES DIVERSOS |  |  | 15/05/2020
S00040703 | MARTELO DEMOLIDOR ELETRICO, COM POTENCIA DE 2.000 W, FREQUENCIA DE 1.000IM PACTOS POR MINUTO, FORÇA DE IMPACTO ENTRE 60 E 65 J, PESO DE 30 KG | UN | 9115 | FORNECEDORES DIVERSOS |  |  | 15/05/2020
S00040706 | TELA DE ARAME GALV REVESTIDO EM PVC, QUADRANGULAR / LOSANGULAR, F (18 BWG), BITOLA = *1,9* MM, MALHA 1,9 X 1,9 CM, H = 2 M | M2 | 30.31 | FORNECEDORES DIVERSOS |  |  | 13/12/2019
S00040707 | TELA DE ARAME GALV REVESTIDO EM PVC, QUADRANGULAR/LOSANGULAR, FIO 2,77 M M (12BWG), MALHA 3 X 3 CM, H = 2 M | M2 | 60.25 | FORNECEDORES DIVERSOS |  |  | 13/12/2019
S00040740 | TELHA GALVALUME COM ISOLAMENTO TERMOACUSTICO EM ESPUMA RIGIDA DEPOLIU RETANO (PU) INJETADO, ESPESSURA DE 30 MM, DENSIDADE DE 35 KG/M3, COM DUASF ACES TRAPEZOIDAIS, ACABAMENTO NATURAL (NAO INCLUI ACESSORIOS DE FIXACAO) | M2 | 102.22 | FORNECEDORES DIVERSOS |  |  | 15/05/2020
FRANARIN - PLEO | [6 empty] | 06/2020
Página 127 de 133
Código | Insumo | Un | Valor | Fornecedor |  |  | Data
S00040782 | CALHA QUADRADA DE CHAPA DE ACO GALVANIZADA NUM 24, CORTE 33 CM | M | 20.23 | FORNECEDORES DIVERSOS |  |  | 15/05/2020
S00040783 | CALHA QUADRADA DE CHAPA DE ACO GALVANIZADA NUM 24, CORTE 50 CM | M | 26.35 | FORNECEDORES DIVERSOS |  |  | 15/05/2020
S00040784 | CALHA QUADRADA DE CHAPA DE ACO GALVANIZADA NUM 24, CORTE 100 CM | M | 51.55 | FORNECEDORES DIVERSOS |  |  | 15/05/2020
S00040789 | PERFURATRIZ MANUAL, TORQUE MAXIMO 83 N.M, POTENCIA 5 CV, COM DIAMETRO MAX IMO4" (NAO INCLUI SUPORTE / CHASSI) | UN | 8845.85 | FORNECEDORES DIVERSOS |  |  | 15/05/2020
S00040791 | PERFURATRIZ MANUAL, TORQUE MAXIMO 83 N.M, POTENCIA 5 CV, COM DIAMETRO MAX IMO4", PARA SOLO GRAMPEADO (INCLUI SUPORTE OU CHASSI TIPO MESA) | UN | 27691.37 | FORNECEDORES DIVERSOS |  |  | 15/05/2020
S00040805 | DESENHISTA DETALHISTA (MENSALISTA) | MES | 5234.39 | FORNECEDORES DIVERSOS |  |  | 15/05/2020
S00040806 | DESENHISTA COPISTA (MENSALISTA) | MES | 5691.62 | FORNECEDORES DIVERSOS |  |  | 15/05/2020
S00040807 | DESENHISTA PROJETISTA (MENSALISTA) | MES | 7534.39 | FORNECEDORES DIVERSOS |  |  | 15/05/2020
S00040808 | DESENHISTA TECNICO AUXILIAR (MENSALISTA) | MES | 6487.76 | FORNECEDORES DIVERSOS |  |  | 15/05/2020
S00040809 | ALMOXARIFE (MENSALISTA) | MES | 2789.46 | FORNECEDORES DIVERSOS |  |  | 15/05/2020
S00040810 | APONTADOR OU APROPRIADOR DE MAO DE OBRA (MENSALISTA) | MES | 2778.06 | FORNECEDORES DIVERSOS |  |  | 15/05/2020
S00040811 | ENGENHEIRO CIVIL DE OBRA JUNIOR (MENSALISTA) | MES | 13399.04 | FORNECEDORES DIVERSOS |  |  | 15/05/2020
S00040812 | AUXILIAR DE ESCRITORIO (MENSALISTA) | MES | 2473.89 | FORNECEDORES DIVERSOS |  |  | 15/05/2020
S00040813 | ENGENHEIRO CIVIL DE OBRA PLENO (MENSALISTA) | MES | 15250.87 | FORNECEDORES DIVERSOS |  |  | 15/05/2020
S00040814 | ENGENHEIRO CIVIL DE OBRA SENIOR (MENSALISTA) | MES | 20847.52 | FORNECEDORES DIVERSOS |  |  | 15/05/2020
S00040815 | ARQUITETO JUNIOR (MENSALISTA) | MES | 9876.43 | FORNECEDORES DIVERSOS |  |  | 15/05/2020
S00040816 | ARQUITETO PLENO (MENSALISTA) | MES | 14028.65 | FORNECEDORES DIVERSOS |  |  | 15/05/2020
S00040817 | ARQUITETO SENIOR (MENSALISTA) | MES | 18547.13 | FORNECEDORES DIVERSOS |  |  | 15/05/2020
S00040818 | ENCARREGADO GERAL DE OBRAS (MENSALISTA) | MES | 5931.61 | FORNECEDORES DIVERSOS |  |  | 15/05/2020
S00040819 | MESTRE DE OBRAS (MENSALISTA) | MES | 9002.69 | FORNECEDORES DIVERSOS |  |  | 15/05/2020
S00040820 | TOPOGRAFO (MENSALISTA) | MES | 4459.93 | FORNECEDORES DIVERSOS |  |  | 15/05/2020
S00040824 | VEICULO TIPO COMERCIAL LEVE 2.5 MANUAL, 6 VELOCIDADES, DIESEL, CAPACIDADE *1 800*KG, POTENCIA 130 CV, PARA 3 PASSAGEIROS (SEM CARROCERIA) | UN | 64514.57 | FORNECEDORES DIVERSOS |  |  | 01/11/2016
S00040839 | PARAFUSO, ASTM A307 - GRAU A, SEXTAVADO, ZINCADO, DIAMETRO 3/8" (9,52 MM),COM PRIMENTO 1 " (25,4 MM) | 64.86 | FORNECEDORES DIVERSOS |  |  |  | 15/05/2020
S00040843 | PARAFUSO, ASTM A307 - GRAU A, SEXTAVADO, ZINCADO, DIAMETRO 3/8 " X 1 " (9,52 MM X25,4 MM) (COLETADO CAIXA) | 19.59 | FORNECEDORES DIVERSOS |  |  |  | 01/09/2016
S00040861 | TRANSPORTE - MENSALISTA (COLETADO CAIXA) | MES | 198.81 | FORNECEDORES DIVERSOS |  |  | 15/05/2020
S00040862 | ALIMENTACAO - MENSALISTA (COLETADO CAIXA) | MES | 196 | FORNECEDORES DIVERSOS |  |  | 15/05/2020
S00040863 | EXAMES - MENSALISTA (COLETADO CAIXA) | MES | 65.94 | FORNECEDORES DIVERSOS |  |  | 15/05/2020
S00040864 | SEGURO - MENSALISTA (COLETADO CAIXA) | MES | 13.07 | FORNECEDORES DIVERSOS |  |  | 15/05/2020
S00040865 | TELHA DE CONCRETO TIPO CLASSICA, COR CINZA, COMPRIMENTO DE *42* CM, RENDIM ENTODE *10* TELHAS/M2 (COLETADO CAIXA) | UN | 2.54 | FORNECEDORES DIVERSOS |  |  | 15/05/2020
S00040866 | CUMEEIRA PARA TELHA DE CONCRETO, PARA 2 AGUAS DE TELHADO, COR CINZA,RENDI MENTO DE *3* TELHAS/M (COLETADO CAIXA) | UN | 9.37 | FORNECEDORES DIVERSOS |  |  | 15/05/2020
S00040867 | TELHA DE ALUMINIO COM ISOLAMENTO TERMOACUSTICO EM ESPUMA RIGIDA DEPOLIU RETANO (PU) INJETADO, E = 30 MM, DENSIDADE 35 KG/M3, COM DUAS FACESTRAPEZOI DAIS (NAO INCLUI ACESSORIOS DE FIXACAO) (COLETADO CAIXA) | M2 | 97.13 | FORNECEDORES DIVERSOS |  |  | 12/08/2017
S00040868 | FELTRO EM LA DE ROCHA, 1 FACE REVESTIDA COM FILME DE POLIPROPILENO, EM ROL O,DENSIDADE = 32 KG/M3, E=*50* MM (COLETADO CAIXA) | M2 | 41.2 | FORNECEDORES DIVERSOS |  |  | 14/04/2018
S00040869 | CALHA QUADRADA DE CHAPA DE ACO GALVANIZADA NUM 24, CORTE 33 CM (COLETADO CAIXA) | M | 22.39 | FORNECEDORES DIVERSOS |  |  | 23/01/2020
S00040870 | CALHA QUADRADA DE CHAPA DE ACO GALVANIZADA NUM 24, CORTE 50 CM (COLETADO CAIXA) | M | 34.21 | FORNECEDORES DIVERSOS |  |  | 23/01/2020
S00040871 | CALHA QUADRADA DE CHAPA DE ACO GALVANIZADA NUM 24, CORTE 100 CM (COLETAD OCAIXA) | M | 68.18 | FORNECEDORES DIVERSOS |  |  | 23/01/2020
S00040872 | RUFO INTERNO/EXTERNO DE CHAPA DE ACO GALVANIZADA NUM 24, CORTE 25 CM(COL ETADO CAIXA) | M | 17.14 | FORNECEDORES DIVERSOS |  |  | 23/01/2020
S00040873 | RUFO INTERNO/EXTERNO DE CHAPA DE ACO GALVANIZADA NUM 24, CORTE 25 CM | M | 14.62 | FORNECEDORES DIVERSOS |  |  | 15/05/2020
S00040874 | GANCHO L COM ROSCA PARA FIXAR TELHA EM MADEIRA 5/16" X 350 MM (COLETADO CAI XA) | UN | 1.45 | FORNECEDORES DIVERSOS |  |  | 14/04/2018
S00040875 | GRAMPO 80, EM ACO GALVANIZADO, 12,9 X 14 MM (L X A) (COLETADO CAIXA) | MIL | 2.19 | FORNECEDORES DIVERSOS |  |  | 01/03/2017
S00040877 | MANTA ALUMINIZADA NAS DUAS FACES, PARA SUBCOBERTURA, E = *2* MM (COLETADO CAIXA) | M2 | 5.46 | FORNECEDORES DIVERSOS |  |  | 01/03/2017
S00040878 | FITA ADESIVA ALUMINIZADA PARA INSTALACAO DE MANTAS DE SUBCOBERTURA, L = *5* CM(COLETADO CAIXA) | M | 0.23 | FORNECEDORES DIVERSOS |  |  | 01/03/2017
S00040879 | FITA ADESIVA ALUMINIZADA PARA INSTALACAO DE MANTAS DE SUBCOBERTURA, L = *5* CM | M | 0.07 | FORNECEDORES DIVERSOS |  |  | 14/04/2018
S00040908 | AUXILIAR DE ALMOXARIFE (MENSALISTA) | MES | 2137.42 | FORNECEDORES DIVERSOS |  |  | 15/05/2020
S00040909 | AJUDANTE DE SERRALHEIRO (MENSALISTA) | MES | 1799.23 | FORNECEDORES DIVERSOS |  |  | 15/05/2020
S00040910 | SERRALHEIRO (MENSALISTA) | MES | 2404.71 | FORNECEDORES DIVERSOS |  |  | 15/05/2020
S00040911 | ARMADOR (MENSALISTA) | MES | 2404.71 | FORNECEDORES DIVERSOS |  |  | 15/05/2020
S00040912 | AJUDANTE DE ARMADOR (MENSALISTA) | MES | 1677.45 | FORNECEDORES DIVERSOS |  |  | 15/05/2020
S00040913 | CARPINTEIRO AUXILIAR (MENSALISTA) | MES | 1894.56 | FORNECEDORES DIVERSOS |  |  | 15/05/2020
S00040914 | CARPINTEIRO DE FORMAS (MENSALISTA) | MES | 2404.71 | FORNECEDORES DIVERSOS |  |  | 15/05/2020
S00040915 | CARPINTEIRO DE ESQUADRIAS (MENSALISTA) | MES | 2067.46 | FORNECEDORES DIVERSOS |  |  | 15/05/2020
S00040916 | MARCENEIRO (MENSALISTA) | MES | 2457.94 | FORNECEDORES DIVERSOS |  |  | 15/05/2020
S00040918 | ELETRICISTA (MENSALISTA) | MES | 2683.65 | FORNECEDORES DIVERSOS |  |  | 15/05/2020
S00040919 | AJUDANTE DE ELETRICISTA (MENSALISTA) | MES | 1887.79 | FORNECEDORES DIVERSOS |  |  | 15/05/2020
S00040920 | BLASTER, DINAMITADOR OU CABO DE FOGO (MENSALISTA) | MES | 2561.56 | FORNECEDORES DIVERSOS |  |  | 15/05/2020
S00040921 | MONTADOR DE MAQUINAS (MENSALISTA) | MES | 2767.64 | FORNECEDORES DIVERSOS |  |  | 15/05/2020
S00040922 | ELETROTECNICO (MENSALISTA) | MES | 3510.99 | FORNECEDORES DIVERSOS |  |  | 15/05/2020
S00040923 | ELETRICISTA DE MANUTENCAO INDUSTRIAL (MENSALISTA) | MES | 2663.28 | FORNECEDORES DIVERSOS |  |  | 15/05/2020
S00040924 | MONTADOR DE ELETROELETRONICOS (MENSALISTA) | MES | 2609.46 | FORNECEDORES DIVERSOS |  |  | 15/05/2020
S00040925 | MECANICO DE REFRIGERACAO (MENSALISTA) | MES | 3081.4 | FORNECEDORES DIVERSOS |  |  | 15/05/2020
S00040927 | AUXILIAR DE ENCANADOR OU BOMBEIRO HIDRAULICO (MENSALISTA) | MES | 1725.35 | FORNECEDORES DIVERSOS |  |  | 15/05/2020
S00040928 | ENCANADOR OU BOMBEIRO HIDRAULICO (MENSALISTA) | MES | 2433.56 | FORNECEDORES DIVERSOS |  |  | 15/05/2020
S00040929 | INSTALADOR DE TUBULACOES (TUBOS/EQUIPAMENTOS) (MENSALISTA) | MES | 2297.88 | FORNECEDORES DIVERSOS |  |  | 15/05/2020
S00040930 | ASSENTADOR DE MANILHAS (MENSALISTA) | MES | 2671.15 | FORNECEDORES DIVERSOS |  |  | 15/05/2020
S00040931 | AUXILIAR TECNICO / ASSISTENTE DE ENGENHARIA (MENSALISTA) | MES | 3729.39 | FORNECEDORES DIVERSOS |  |  | 15/05/2020
S00040932 | LEITURISTA OU CADASTRISTA DE REDES DE AGUA E ESGOTO (MENSALISTA) | MES | 2300.87 | FORNECEDORES DIVERSOS |  |  | 15/05/2020
S00040934 | COORDENADOR / GERENTE DE OBRA (MENSALISTA) | MES | 19641.77 | FORNECEDORES DIVERSOS |  |  | 15/05/2020
S00040935 | ARQUITETO PAISAGISTA (MENSALISTA) | MES | 9325.75 | FORNECEDORES DIVERSOS |  |  | 15/05/2020
S00040936 | ENGENHEIRO CIVIL JUNIOR (MENSALISTA) | MES | 13594.51 | FORNECEDORES DIVERSOS |  |  | 15/05/2020
S00040937 | ENGENHEIRO CIVIL PLENO (MENSALISTA) | MES | 15337.28 | FORNECEDORES DIVERSOS |  |  | 15/05/2020
S00040938 | ENGENHEIRO CIVIL SENIOR (MENSALISTA) | MES | 21018.3 | FORNECEDORES DIVERSOS |  |  | 15/05/2020
S00040939 | ENGENHEIRO ELETRICISTA (MENSALISTA) | MES | 12784.91 | FORNECEDORES DIVERSOS |  |  | 15/05/2020
S00040940 | ENGENHEIRO SANITARISTA (MENSALISTA) | MES | 12654.64 | FORNECEDORES DIVERSOS |  |  | 15/05/2020
S00040941 | ESTAGIARIO EM ENGENHARIA / ARQUITETURA (MENSALISTA) | MES | 2343.82 | FORNECEDORES DIVERSOS |  |  | 01/08/2016
S00040943 | TECNICO EM SEGURANCA DO TRABALHO | H | 26.69 | FORNECEDORES DIVERSOS |  |  | 15/05/2020
S00040944 | TECNICO EM SEGURANCA DO TRABALHO (MENSALISTA) | MES | 4709.22 | FORNECEDORES DIVERSOS |  |  | 15/05/2020
S00040945 | TECNICO DE EDIFICACOES | H | 24.11 | FORNECEDORES DIVERSOS |  |  | 15/05/2020
S00040946 | TECNICO DE EDIFICACOES (MENSALISTA) | MES | 4254.38 | FORNECEDORES DIVERSOS |  |  | 15/05/2020
S00040974 | MECANICO DE EQUIPAMENTOS PESADOS (MENSALISTA) | MES | 3477.41 | FORNECEDORES DIVERSOS |  |  | 15/05/2020
S00040975 | AUXILIAR DE MECANICO (MENSALISTA) | MES | 1989.36 | FORNECEDORES DIVERSOS |  |  | 15/05/2020
S00040976 | CAVOUQUEIRO OU OPERADOR DE PERFURATRIZ / ROMPEDOR (MENSALISTA) | MES | 1892.81 | FORNECEDORES DIVERSOS |  |  | 15/05/2020
S00040977 | MACARIQUEIRO (MENSALISTA) | MES | 2769.81 | FORNECEDORES DIVERSOS |  |  | 15/05/2020
S00040978 | OPERADOR DE COMPRESSOR DE AR OU COMPRESSORISTA (MENSALISTA) | MES | 1993.09 | FORNECEDORES DIVERSOS |  |  | 15/05/2020
S00040979 | OPERADOR DE JATO ABRASIVO OU JATISTA (MENSALISTA) | MES | 2746.92 | FORNECEDORES DIVERSOS |  |  | 15/05/2020
S00040980 | OPERADOR DE BATE-ESTACAS (MENSALISTA) | MES | 2659.85 | FORNECEDORES DIVERSOS |  |  | 15/05/2020
S00040981 | OPERADOR DE GUINCHO OU GUINCHEIRO (MENSALISTA) | MES | 2280.43 | FORNECEDORES DIVERSOS |  |  | 15/05/2020
S00040982 | OPERADOR DE MARTELETE OU MARTELETEIRO (MENSALISTA) | MES | 2438.28 | FORNECEDORES DIVERSOS |  |  | 15/05/2020
S00040983 | MONTADOR DE ESTRUTURAS METALICAS (MENSALISTA) | MES | 2160.88 | FORNECEDORES DIVERSOS |  |  | 15/05/2020
FRANARIN - PLEO | [6 empty] | 06/2020
Página 128 de 133
Código | Insumo | Un | Valor | Fornecedor |  |  | Data
S00040984 | AJUDANTE DE ESTRUTURAS METALICAS (MENSALISTA) | MES | 1760.21 | FORNECEDORES DIVERSOS |  |  | 15/05/2020
S00040985 | RASTELEIRO (MENSALISTA) | MES | 1989.36 | FORNECEDORES DIVERSOS |  |  | 15/05/2020
S00040986 | OPERADOR DE BETONEIRA ESTACIONARIA / MISTURADOR (MENSALISTA) | MES | 2196.25 | FORNECEDORES DIVERSOS |  |  | 15/05/2020
S00040987 | OPERADOR DE ESCAVADEIRA (MENSALISTA) | MES | 3068.4 | FORNECEDORES DIVERSOS |  |  | 15/05/2020
S00040988 | MOTORISTA DE CAMINHAO-CARRETA (MENSALISTA) | MES | 3370.79 | FORNECEDORES DIVERSOS |  |  | 15/05/2020
S00040990 | MOTORISTA DE CARRO DE PASSEIO (MENSALISTA) | MES | 2320.66 | FORNECEDORES DIVERSOS |  |  | 15/05/2020
S00040992 | MOTORISTA OPERADOR DE CAMINHAO COM MUNCK (MENSALISTA) | MES | 2582.11 | FORNECEDORES DIVERSOS |  |  | 15/05/2020
S00040994 | MOTORISTA DE ONIBUS / MICRO-ONIBUS (MENSALISTA) | MES | 2760.19 | FORNECEDORES DIVERSOS |  |  | 15/05/2020
S00040998 | OPERADOR DE MAQUINAS E TRATORES DIVERSOS (TERRAPLANAGEM) (MENSALISTA) | MES | 2579.39 | FORNECEDORES DIVERSOS |  |  | 15/05/2020
S00041001 | OPERADOR DE USINA DE ASFALTO, DE SOLOS OU DE CONCRETO (MENSALISTA) | MES | 2525.7 | FORNECEDORES DIVERSOS |  |  | 15/05/2020
S00041002 | OPERADOR DE TRATOR - EXCLUSIVE AGROPECUARIA (MENSALISTA) | MES | 3198.54 | FORNECEDORES DIVERSOS |  |  | 15/05/2020
S00041012 | OPERADOR DE ROLO COMPACTADOR (MENSALISTA) | MES | 2188.28 | FORNECEDORES DIVERSOS |  |  | 15/05/2020
S00041024 | OPERADOR DE MOTONIVELADORA (MENSALISTA) | MES | 3494.91 | FORNECEDORES DIVERSOS |  |  | 15/05/2020
S00041026 | OPERADOR DE MOTO SCRAPER (MENSALISTA) | MES | 2848.77 | FORNECEDORES DIVERSOS |  |  | 15/05/2020
S00041029 | OPERADOR DE MESA VIBROACABADORA (MENSALISTA) | MES | 2442.78 | FORNECEDORES DIVERSOS |  |  | 17/11/2018
S00041031 | OPERADOR DE BETONEIRA (CAMINHAO) (MENSALISTA) | MES | 2275.83 | FORNECEDORES DIVERSOS |  |  | 15/05/2020
S00041033 | OPERADOR DE PA CARREGADEIRA (MENSALISTA) | MES | 2777.62 | FORNECEDORES DIVERSOS |  |  | 15/05/2020
S00041036 | OPERADOR DE GUINDASTE (MENSALISTA) | MES | 2614.5 | FORNECEDORES DIVERSOS |  |  | 15/05/2020
S00041038 | MOTORISTA DE CAMINHAO-BASCULANTE (MENSALISTA) | MES | 2380.88 | FORNECEDORES DIVERSOS |  |  | 15/05/2020
S00041040 | OPERADOR DE PAVIMENTADORA / MESA VIBROACABADORA (MENSALISTA) | MES | 2941.07 | FORNECEDORES DIVERSOS |  |  | 15/05/2020
S00041043 | OPERADOR DE DEMARCADORA DE FAIXAS DE TRAFEGO (MENSALISTA) | MES | 2801.03 | FORNECEDORES DIVERSOS |  |  | 15/05/2020
S00041065 | PEDREIRO (MENSALISTA) | MES | 2404.71 | FORNECEDORES DIVERSOS |  |  | 15/05/2020
S00041066 | PASTILHEIRO (MENSALISTA) | MES | 2404.71 | FORNECEDORES DIVERSOS |  |  | 15/05/2020
S00041067 | MARMORISTA / GRANITEIRO (MENSALISTA) | MES | 3100.51 | FORNECEDORES DIVERSOS |  |  | 15/05/2020
S00041068 | CALCETEIRO (MENSALISTA) | MES | 2223.89 | FORNECEDORES DIVERSOS |  |  | 15/05/2020
S00041069 | AZULEJISTA OU LADRILHEIRO (MENSALISTA) | MES | 2404.71 | FORNECEDORES DIVERSOS |  |  | 15/05/2020
S00041070 | TAQUEADOR OU TAQUEIRO (MENSALISTA) | MES | 2950.91 | FORNECEDORES DIVERSOS |  |  | 15/05/2020
S00041071 | AUXILIAR DE SERVICOS GERAIS (MENSALISTA) | MES | 2036.59 | FORNECEDORES DIVERSOS |  |  | 15/05/2020
S00041072 | AUXILIAR DE PEDREIRO (MENSALISTA) | MES | 1836.97 | FORNECEDORES DIVERSOS |  |  | 15/05/2020
S00041073 | VIDRACEIRO (MENSALISTA) | MES | 2291.19 | FORNECEDORES DIVERSOS |  |  | 15/05/2020
S00041074 | ESTUCADOR (MENSALISTA) | MES | 2523.05 | FORNECEDORES DIVERSOS |  |  | 15/05/2020
S00041075 | GESSEIRO (MENSALISTA) | MES | 2303.27 | FORNECEDORES DIVERSOS |  |  | 15/05/2020
S00041076 | IMPERMEABILIZADOR (MENSALISTA) | MES | 2446.59 | FORNECEDORES DIVERSOS |  |  | 15/05/2020
S00041077 | JARDINEIRO (MENSALISTA) | MES | 2327.51 | FORNECEDORES DIVERSOS |  |  | 15/05/2020
S00041078 | AUXILIAR DE AZULEJISTA (MENSALISTA) | MES | 1752.93 | FORNECEDORES DIVERSOS |  |  | 15/05/2020
S00041079 | PINTOR (MENSALISTA) | MES | 2404.71 | FORNECEDORES DIVERSOS |  |  | 15/05/2020
S00041080 | CALAFETADOR / CALAFATE (MENSALISTA) | MES | 2929.54 | FORNECEDORES DIVERSOS |  |  | 15/05/2020
S00041081 | PINTOR PARA TINTA EPOXI (MENSALISTA) | MES | 2586.52 | FORNECEDORES DIVERSOS |  |  | 15/05/2020
S00041082 | PINTOR DE LETREIROS (MENSALISTA) | MES | 2692.89 | FORNECEDORES DIVERSOS |  |  | 15/05/2020
S00041083 | AJUDANTE DE PINTOR (MENSALISTA) | MES | 1735.77 | FORNECEDORES DIVERSOS |  |  | 15/05/2020
S00041084 | SERVENTE DE OBRAS (MENSALISTA) | MES | 1891.7 | FORNECEDORES DIVERSOS |  |  | 15/05/2020
S00041085 | AJUDANTE ESPECIALIZADO (MENSALISTA) | MES | 2455.17 | FORNECEDORES DIVERSOS |  |  | 15/05/2020
S00041086 | AJUDANTE DE OPERACAO EM GERAL (MENSALISTA) | MES | 1735.77 | FORNECEDORES DIVERSOS |  |  | 15/05/2020
S00041087 | SOLDADOR (MENSALISTA) | MES | 2786.25 | FORNECEDORES DIVERSOS |  |  | 15/05/2020
S00041088 | SOLDADOR ELETRICO (PARA SOLDA A SER TESTADA COM RAIOS "X") (MENSALISTA) | MES | 2441.2 | FORNECEDORES DIVERSOS |  |  | 15/05/2020
S00041089 | TECNICO EM LABORATORIO E CAMPO DE CONSTRUCAO CIVIL (MENSALISTA) | MES | 4185.9 | FORNECEDORES DIVERSOS |  |  | 15/05/2020
S00041090 | AUXILIAR DE LABORATORISTA DE SOLOS E DE CONCRETO (MENSALISTA) | MES | 4177.53 | FORNECEDORES DIVERSOS |  |  | 15/05/2020
S00041091 | POCEIRO / ESCAVADOR DE VALAS E TUBULOES (MENSALISTA) | MES | 2300.98 | FORNECEDORES DIVERSOS |  |  | 15/05/2020
S00041092 | TECNICO EM SONDAGEM (MENSALISTA) | MES | 3079.25 | FORNECEDORES DIVERSOS |  |  | 15/05/2020
S00041093 | AUXILIAR DE TOPOGRAFO (MENSALISTA) | MES | 1821.82 | FORNECEDORES DIVERSOS |  |  | 15/05/2020
S00041094 | NIVELADOR (MENSALISTA) | MES | 2295.02 | FORNECEDORES DIVERSOS |  |  | 15/05/2020
S00041095 | VIGIA NOTURNO (MENSALISTA) | MES | 2048.36 | FORNECEDORES DIVERSOS |  |  | 01/05/2016
S00041096 | VIGIA DIURNO (MENSALISTA) | MES | 1972.19 | FORNECEDORES DIVERSOS |  |  | 15/05/2020
S00041097 | TELHADOR (MENSALISTA) | MES | 2467.94 | FORNECEDORES DIVERSOS |  |  | 15/05/2020
S00041315 | MEMBRANA IMPERMEABILIZANTE A BASE DE POLIUREIA, BICOMPONENTE, APLICACAO AFRIO | KG | 62.37 | FORNECEDORES DIVERSOS |  |  | 15/05/2020
S00041373 | ADITIVO LIQUIDO IMPERMEABILIZANTE CRISTALIZANTE | L | 16.93 | FORNECEDORES DIVERSOS |  |  | 15/05/2020
S00041594 | PERFIL "H" DE ACO LAMINADO, "W" 200 X 35,9 | KG | 6.61 | FORNECEDORES DIVERSOS |  |  | 15/05/2020
S00041596 | PERFIL "H" DE ACO LAMINADO, "HP" 250 X 62,0 | KG | 6.51 | FORNECEDORES DIVERSOS |  |  | 15/05/2020
S00041598 | PERFIL "H" DE ACO LAMINADO, "HP" 310 X 79,0 | KG | 6.51 | FORNECEDORES DIVERSOS |  |  | 15/05/2020
S00041757 | PULVERIZADOR DE TINTA ELETRICO / MAQUINA DE PINTURA AIRLESS, VAZAO *2* L/MIN( COLETADO CAIXA) | UN | 3264.3 | FORNECEDORES DIVERSOS |  |  | 15/05/2020
S00041758 | !EM PROCESSO DE DESATIVACAO! CADEADO EM ACO INOX, LARGURA DE *50* MM, COM HASTE EM ACO TEMPERADO, SEM MOLA - CHAVES INCLUIDAS | UN | 130.94 | FORNECEDORES DIVERSOS |  |  | 15/05/2020
S00041776 | VIGIA NOTURNO, HORA EFETIVAMENTE TRABALHADA DE 22 H AS 5 H (COM ADICIONALN OTURNO) | H | 15.31 | FORNECEDORES DIVERSOS |  |  | 15/05/2020
S00041779 | TUBO CORRUGADO PEAD, PAREDE DUPLA, INTERNA LISA, JEI, DN/DI 250 MM, PARASAN EAMENTO | M | 119.32 | FORNECEDORES DIVERSOS |  |  | 15/05/2020
S00041780 | TUBO CORRUGADO PEAD, PAREDE DUPLA, INTERNA LISA, JEI, DN/DI 300 MM, PARASAN EAMENTO | M | 141.13 | FORNECEDORES DIVERSOS |  |  | 15/05/2020
S00041781 | TUBO CORRUGADO PEAD, PAREDE DUPLA, INTERNA LISA, JEI, DN/DI *400* MM, PARASA NEAMENTO | M | 311.12 | FORNECEDORES DIVERSOS |  |  | 15/05/2020
S00041782 | TUBO CORRUGADO PEAD, PAREDE DUPLA, INTERNA LISA, JEI, DN/DI 600 MM, PARASAN EAMENTO | M | 581.77 | FORNECEDORES DIVERSOS |  |  | 15/05/2020
S00041783 | TUBO CORRUGADO PEAD, PAREDE DUPLA, INTERNA LISA, JEI, DN/DI *800* MM, PARASA NEAMENTO | M | 821 | FORNECEDORES DIVERSOS |  |  | 15/05/2020
S00041784 | TUBO CORRUGADO PEAD, PAREDE DUPLA, INTERNA LISA, JEI, DN/DI 900 MM, PARASAN EAMENTO | M | 598.07 | FORNECEDORES DIVERSOS |  |  | 12/08/2017
S00041785 | TUBO CORRUGADO PEAD, PAREDE DUPLA, INTERNA LISA, JEI, DN/DI *1000* MM, PARASA NEAMENTO | M | 1091.24 | FORNECEDORES DIVERSOS |  |  | 15/05/2020
S00041786 | TUBO CORRUGADO PEAD, PAREDE DUPLA, INTERNA LISA, JEI, DN/DI 1200 MM, PARASAN EAMENTO | M | 1712.7 | FORNECEDORES DIVERSOS |  |  | 15/05/2020
S00041787 | TUBO CORRUGADO PEAD, PAREDE DUPLA, INTERNA LISA, JEI, DN/DI 1500 MM, PARASAN EAMENTO | M | 1446.2 | FORNECEDORES DIVERSOS |  |  | 12/08/2017
S00041805 | LOCACAO DE ANDAIME SUSPENSO OU BALANCIM MANUAL, CAPACIDADE DE CARGA TO TALDE APROXIMADAMENTE 250 KG/M2, PLATAFORMA DE 1,50 M X 0,80 M (C X L), CABO D E 45 M | MES | 480 | FORNECEDORES DIVERSOS |  |  | 15/05/2020
S00041892 | TE, PVC PBA, BBB, 90 GRAUS, DN 100 / DE 110 MM, PARA REDE AGUA (NBR 10351) | UN | 81.73 | FORNECEDORES DIVERSOS |  |  | 15/05/2020
S00041893 | TE, PVC, 90 GRAUS, BBB, JE, DN 250 MM, PARA REDE COLETORA ESGOTO (NBR 10569) | UN | 753.78 | FORNECEDORES DIVERSOS |  |  | 17/11/2018
S00041894 | TE, PVC, 90 GRAUS, BBB, JE, DN 300 MM, PARA REDE COLETORA ESGOTO (NBR 10569) | UN | 1156.71 | FORNECEDORES DIVERSOS |  |  | 17/11/2018
S00041895 | TE, PVC, 90 GRAUS, BBB, JE, DN 400 MM, PARA REDE COLETORA ESGOTO (NBR 10569) | UN | 1279.03 | FORNECEDORES DIVERSOS |  |  | 17/11/2018
S00041896 | TE DE REDUCAO, PVC, BBB, JE, 90 GRAUS, DN 200 X 150 MM, PARA REDE COLETORAES GOTO (NBR 10569) | UN | 231.53 | FORNECEDORES DIVERSOS |  |  | 17/11/2018
S00041898 | MARTELO DEMOLIDOR PNEUMATICO MANUAL, PESO DE 28 KG, COM SILENCIADOR | UN | 20781.14 | FORNECEDORES DIVERSOS |  |  | 15/05/2020
S00041899 | CIMENTO ASFALTICO DE PETROLEO A GRANEL (CAP) 50/70 (COLETADO CAIXA NA ANPA CRESCIDO DE ICMS) | T | 2841.43 | FORNECEDORES DIVERSOS |  |  | 15/05/2020
S00041900 | CIMENTO ASFALTICO DE PETROLEO A GRANEL (CAP) 30/45 (COLETADO CAIXA NA ANPA CRESCIDO DE ICMS) | KG | 2.88 | FORNECEDORES DIVERSOS |  |  | 15/05/2020
S00041901 | ASFALTO DILUIDO DE PETROLEO CM-30 (COLETADO CAIXA NA ANP ACRESCIDO DE ICM S) | KG | 4.43 | FORNECEDORES DIVERSOS |  |  | 15/05/2020
S00041902 | EMULSAO ASFALTICA CATIONICA RM-1C PARA USO EM PAVIMENTACAO ASFALTICA(COL ETADO CAIXA NA ANP ACRESCIDO DE ICMS) | KG | 1.55 | FORNECEDORES DIVERSOS |  |  | 16/06/2018
S00041903 | EMULSAO ASFALTICA CATIONICA RR-2C PARA USO EM PAVIMENTACAO ASFALTICA(COL ETADO CAIXA NA ANP ACRESCIDO DE ICMS) | KG | 2.35 | FORNECEDORES DIVERSOS |  |  | 15/05/2020
S00041904 | EMULSAO ASFALTICA CATIONICA RL-1C PARA USO EM PAVIMENTACAO ASFALTICA(COL ETADO CAIXA NA ANP ACRESCIDO DE ICMS) | T | 2179.45 | FORNECEDORES DIVERSOS |  |  | 15/05/2020
S00041905 | EMULSAO ASFALTICA CATIONICA RR-1C PARA USO EM PAVIMENTACAO ASFALTICA(COL | T | 2.17 | FORNECEDORES DIVERSOS |  |  | 15/05/2020
FRANARIN - PLEO | [6 empty] | 06/2020
Página 129 de 133
Código | Insumo | Un | Valor | Fornecedor |  |  | Data
ETADO CAIXA NA ANP ACRESCIDO DE ICMS)
S00041927 | !EM PROCESSO DE DESATIVACAO! JANELA DE CORRER, ACO, BATENTE/REQUADRO DE 6 A14 CM, SEM DIVISAO, PINT ANTICORROSIVA, SEM VIDRO, BANDEIRA COM BASCULA, 4 FLS,120 X 150 CM | M2 | 341 | FORNECEDORES DIVERSOS |  |  | 13/12/2017
S00041930 | TUBO COLETOR DE ESGOTO PVC, JEI, DN 200 MM (NBR 7362) | M | 61.96 | FORNECEDORES DIVERSOS |  |  | 15/05/2020
S00041931 | TUBO COLETOR DE ESGOTO PVC, JEI, DN 250 MM (NBR 7362) | M | 105.65 | FORNECEDORES DIVERSOS |  |  | 15/05/2020
S00041932 | TUBO COLETOR DE ESGOTO PVC, JEI, DN 300 MM (NBR 7362) | M | 170.65 | FORNECEDORES DIVERSOS |  |  | 15/05/2020
S00041933 | TUBO COLETOR DE ESGOTO PVC, JEI, DN 350 MM (NBR 7362) | M | 211.35 | FORNECEDORES DIVERSOS |  |  | 15/05/2020
S00041934 | TUBO COLETOR DE ESGOTO PVC, JEI, DN 400 MM (NBR 7362) | M | 273.75 | FORNECEDORES DIVERSOS |  |  | 15/05/2020
S00041935 | !EM PROCESSO DE DESATIVACAO! TUBO COLETOR DE ESGOTO, PVC, JE, DN 100 MM73 62) | M | 15.9 | FORNECEDORES DIVERSOS |  |  | 01/01/2017
S00041936 | TUBO COLETOR DE ESGOTO, PVC, JEI, DN 150 MM (NBR 7362) | M | 41.27 | FORNECEDORES DIVERSOS |  |  | 15/05/2020
S00041953 | CABO DE ACO GALVANIZADO, DIAMETRO 12,7 MM (1/2"), COM ALMA DE FIBRA 6 X 25 F | KG | 39.63 | FORNECEDORES DIVERSOS |  |  | 15/05/2020
S00041954 | CABO DE ACO GALVANIZADO, DIAMETRO 9,53 MM (3/8"), COM ALMA DE FIBRA 6 X 25 F | KG | 36.95 | FORNECEDORES DIVERSOS |  |  | 15/05/2020
S00041955 | CABO DE ACO GALVANIZADO, DIAMETRO 12,7 MM (1/2"), COM ALMA DE ACO CABOINDEP ENDENTE 6 X 25 F | KG | 41.53 | FORNECEDORES DIVERSOS |  |  | 15/05/2020
S00041964 | CONCRETO BETUMINOSO USINADO A QUENTE (CBUQ) PARA PAVIMENTACAO ASFALTIC A,PADRAO DNIT, PARA BINDER, COM CAP 50/70 - AQUISICAO POSTO USINA (COLETADO CAIXA) | T | 292.45 | FORNECEDORES DIVERSOS |  |  | 01/03/2017
S00041965 | CONCRETO BETUMINOSO USINADO A QUENTE (CBUQ) PARA PAVIMENTACAO ASFALTIC A,PADRAO DNIT, PARA BINDER, COM CAP 50/70 - AQUISICAO POSTO USINA | T | 387.52 | FORNECEDORES DIVERSOS |  |  | 15/05/2020
S00041967 | CERA LIQUIDA | L | 9.89 | FORNECEDORES DIVERSOS |  |  | 15/05/2020
S00041975 | PEITORIL PRE-MOLDADO EM GRANILITE, MARMORITE OU GRANITINA, L = *15* CM | M2 | 69.56 | FORNECEDORES DIVERSOS |  |  | 15/05/2020
S00041991 | COMPRESSOR DE AR, VAZAO DE 10 PCM, RESERVATORIO 100 L, PRESSAO DE TRABALH OENTRE 6,9 E 9,7 BAR, POTENCIA 2 HP, TENSAO 110/220 V (COLETADO CAIXA) | UN | 2166.49 | FORNECEDORES DIVERSOS |  |  | 15/05/2020
S00041992 | CAVALO MECANICO TRACAO 4X2, PESO BRUTO TOTAL 16000 KG, CAPACIDADE MAXIMA DETRACAO *80000* KG, POTENCIA *380* CV (INCLUI CABINE E CHASSI, NAO INCLUISEMIR REBOQUE) | UN | 449589.98 | FORNECEDORES DIVERSOS |  |  | 15/05/2020
S00041998 | TUBO DE REVESTIMENTO, EM ACO, CORPO SCHEDULE 40, PONTEIRA SCHEDULE 80,RO SQUEAVEL E SEGMENTADO PARA PERFURACAO, DIAMETRO 10'' (310 MM) (COLETAD OCAIXA) | M | 766.33 | FORNECEDORES DIVERSOS |  |  | 15/05/2020
S00041999 | TUBO DE REVESTIMENTO, EM ACO, CORPO SCHEDULE 40, PONTEIRA SCHEDULE 80,RO SQUEAVEL E SEGMENTADO PARA PERFURACAO, DIAMETRO 14'' (400 MM) (COLETAD OCAIXA) | M | 1405.75 | FORNECEDORES DIVERSOS |  |  | 15/05/2020
S00042000 | TUBO DE REVESTIMENTO, EM ACO, CORPO SCHEDULE 40, PONTEIRA SCHEDULE 80,RO SQUEAVEL E SEGMENTADO PARA PERFURACAO, DIAMETRO 16'' (450 MM) (COLE TADOCAIXA) | M | 2400.59 | FORNECEDORES DIVERSOS |  |  | 15/05/2020
S00042001 | TUBO DE REVESTIMENTO, EM ACO, CORPO SCHEDULE 40, PONTEIRA SCHEDULE 80,RO SQUEAVEL E SEGMENTADO PARA PERFURACAO, DIAMETRO 6'' (200 MM) (COLETADOCA IXA) | M | 310.97 | FORNECEDORES DIVERSOS |  |  | 15/05/2020
S00042002 | PERFURATRIZ ROTATIVA SOBRE ESTEIRA, TORQUE MAXIMO 2500 KGM, POTENCIA 110 HP,MOTOR DIESEL (COLETADO CAIXA) | UN | 744119.31 | FORNECEDORES DIVERSOS |  |  | 15/05/2020
S00042006 | ESTICADOR FORJADO PARA CABO DE ACO DE DIAMETRO 12,7 MM (1/2"), TIPO GANCHO XOLHAL (DIN 1480) (COLETADO CAIXA) | UN | 9.72 | FORNECEDORES DIVERSOS |  |  | 16/06/2018
S00042007 | ESTICADOR FORJADO PARA CABO DE ACO DE DIAMETRO 9,53 MM (3/8"), TIPO GANCHO XOLHAL (DIN 1480) (COLETADO CAIXA) | UN | 6.84 | FORNECEDORES DIVERSOS |  |  | 16/06/2018
S00042008 | GRAMPO LEVE REFORCADO EM ACO MALEAVEL 1020 GALVANIZADO (CLIP'S) PARA CAB O DEACO DE DIAMETRO 9,53 MM (3/8") (DIN 741) (COLETADO CAIXA) | UN | 0.91 | FORNECEDORES DIVERSOS |  |  | 16/06/2018
S00042009 | GRAMPO PESADO FORJADO EM ACO CARBONO 1045 GALVANIZADO (CLIP'S) PARA CAB O DEACO DE DIAMETRO 12,7 MM (1/2") (FS FF-C-450D, TIPO 1, CLASSE 1) (COLETADO CAI XA) | UN | 7.03 | FORNECEDORES DIVERSOS |  |  | 16/06/2018
S00042010 | GRAMPO PESADO FORJADO EM ACO CARBONO 1045 GALVANIZADO (CLIP'S) PARA CAB O DEACO DE DIAMETRO 9,53 MM (3/8") (FS FF-C-450D, TIPO 1, CLASSE 1) (COLETADO CAI XA) | UN | 5.02 | FORNECEDORES DIVERSOS |  |  | 16/06/2018
S00042011 | MANILHA RETA PESADA PADRAO "D", CORPO EM ACO CARBONO 1045 E PINO REFORCA DOEM ACO ALLOY, GALVANIZADO, ROSCADO, DIAMETRO 1/2" (COLETADO CAIXA) | UN | 6.82 | FORNECEDORES DIVERSOS |  |  | 16/06/2018
S00042012 | CABO DE ACO GALVANIZADO, DIAMETRO 12,7 MM (1/2"), COM ALMA DE FIBRA 6 X 25 F(C OLETADO CAIXA) | KG | 13.57 | FORNECEDORES DIVERSOS |  |  | 16/06/2018
S00042013 | CABO DE ACO GALVANIZADO, DIAMETRO 9,53 MM (3/8"), COM ALMA DE FIBRA 6 X 25 F(C OLETADO CAIXA) | KG | 7.3 | FORNECEDORES DIVERSOS |  |  | 16/06/2018
S00042014 | CABO DE ACO GALVANIZADO, DIAMETRO 12,7 MM (1/2"), COM ALMA DE ACO CABOINDEP ENDENTE 6 X 25 F (COLETADO CAIXA) | KG | 17.84 | FORNECEDORES DIVERSOS |  |  | 16/06/2018
S00042015 | FITA PLASTICA ZEBRADA PARA DEMARCACAO DE AREAS, LARGURA = 7 CM, SEM ADESI VO(COLETADO CAIXA) | M | 0.08 | FORNECEDORES DIVERSOS |  |  | 15/05/2020
S00042172 | TELHA GALVALUME COM ISOLAMENTO TERMOACUSTICO EM ESPUMA RIGIDA DEPOLIU RETANO (PU) INJETADO, ESPESSURA DE 30 MM, DENSIDADE DE 35 KG/M3, COM DUASF ACES TRAPEZOIDAIS, ACABAMENTO NATURAL (NAO INCLUI ACESSORIOS DE FIXACAO) | M2 | 136.65 | FORNECEDORES DIVERSOS |  |  | 17/04/2020
S00042243 | LUMINARIA DE LED PARA ILUMINACAO PUBLICA, DE 98 W ATE 137 W, INVOLUCRO EMAL UMINIO OU ACO INOX | UN | 564.9 | FORNECEDORES DIVERSOS |  |  | 15/05/2020
S00042244 | LUMINARIA DE LED PARA ILUMINACAO PUBLICA, DE 33 W ATE 50 W, INVOLUCRO EMALU MINIO OU ACO INOX | UN | 229.35 | FORNECEDORES DIVERSOS |  |  | 15/05/2020
S00042245 | LUMINARIA DE LED PARA ILUMINACAO PUBLICA, DE 51 W ATE 67 W, INVOLUCRO EMALU MINIO OU ACO INOX | UN | 423.21 | FORNECEDORES DIVERSOS |  |  | 15/05/2020
S00042246 | LUMINARIA DE LED PARA ILUMINACAO PUBLICA, DE 68 W ATE 97 W, INVOLUCRO EMALU MINIO OU ACO INOX | UN | 468.48 | FORNECEDORES DIVERSOS |  |  | 15/05/2020
S00042247 | LUMINARIA DE LED PARA ILUMINACAO PUBLICA, DE 138 W ATE 180 W, INVOLUCRO EMA LUMINIO OU ACO INOX | UN | 763.16 | FORNECEDORES DIVERSOS |  |  | 15/05/2020
S00042248 | LUMINARIA DE LED PARA ILUMINACAO PUBLICA, DE 181 W ATE 239 W, INVOLUCRO EMA LUMINIO OU ACO INOX | UN | 886.47 | FORNECEDORES DIVERSOS |  |  | 15/05/2020
S00042249 | LUMINARIA DE LED PARA ILUMINACAO PUBLICA, DE 240 W ATE 350 W, INVOLUCRO EMA LUMINIO OU ACO INOX | UN | 1468.57 | FORNECEDORES DIVERSOS |  |  | 15/05/2020
S00042250 | CARVAO ANTRACITO PARA FILTRO, GRAO VARIANDO DE 0,8 ATE 1,1 MM, COEFICIENTE DEUNIFORMIDADE MENOR QUE 1,7 MM | T | 1256.53 | FORNECEDORES DIVERSOS |  |  | 15/05/2020
S00042251 | CACAMBA METALICA BASCULANTE COM CAPACIDADE DE 12 M3 (INCLUI MONTAGEM, NA OINCLUI CAMINHAO) | UN | 52858.97 | FORNECEDORES DIVERSOS |  |  | 15/05/2020
S00042256 | CARVAO ANTRACITO PARA FILTRO, GRAO VARIANDO DE 0,8 ATE 1,1 MM, COEFICIENTE DEUNIFORMIDADE MENOR QUE 1,7 MM (DISTRIBUIDOR) | KG | 2.63 | FORNECEDORES DIVERSOS |  |  | 15/05/2020
S00042402 | ACO CA-25, 16,0 MM, BARRA DE TRANSFERENCIA | KG | 5.15 | FORNECEDORES DIVERSOS |  |  | 15/05/2020
S00042403 | ACO CA-25, 20,0 MM, BARRA DE TRANSFERENCIA | KG | 6.61 | FORNECEDORES DIVERSOS |  |  | 15/05/2020
S00042404 | ACO CA-25, 25,0 MM, BARRA DE TRANSFERENCIA | KG | 6.58 | FORNECEDORES DIVERSOS |  |  | 15/05/2020
S00042405 | ACO CA-25, 32,0 MM, BARRA DE TRANSFERENCIA | KG | 7 | FORNECEDORES DIVERSOS |  |  | 15/05/2020
S00042406 | TELA DE ACO SOLDADA NERVURADA, CA-60, Q-159, (2,52 KG/M2), DIAMETRO DO FIO = 4, 5LARGURA = 2,45 M, ESPACAMENTO DA MALHA = 10 X 10 CM | M2 | 16.91 | FORNECEDORES DIVERSOS |  |  | 15/05/2020
S00042407 | TRELICA NERVURADA (ESPACADOR), ALTURA = 120,0 MM, DIAMETRO DOS BANZOSINFE RIORES E SUPERIOR = 6,0 MM, DIAMETRO DA DIAGONAL = 4,2 MM | M | 4.83 | FORNECEDORES DIVERSOS |  |  | 15/05/2020
S00042409 | AGENTE DE CURA, PROTETOR DA EVAPORACAO DA AGUA DE HIDRATACAO DO CONCR ETO | KG | 8.29 | FORNECEDORES DIVERSOS |  |  | 15/05/2020
S00042416 | AR CONDICIONADO SPLIT INVERTER, PISO TETO, 18000 BTU/H, CICLO FRIO, 60HZ,CLASS IFICACAO ENERGETICA A OU B (SELO PROCEL), GAS HFC, CONTROLE S/FIO | UN | 7792.06 | FORNECEDORES DIVERSOS |  |  | 15/05/2020
S00042417 | AR CONDICIONADO SPLIT INVERTER, PISO TETO, 24000 BTU/H, CICLO FRIO, 60HZ,CLASS IFICACAO ENERGETICA A OU B (SELO PROCEL), GAS HFC, CONTROLE S/FIO | UN | 8735.54 | FORNECEDORES DIVERSOS |  |  | 15/05/2020
S00042419 | AR CONDICIONADO SPLIT INVERTER, PISO TETO, 36000 BTU/H, CICLO FRIO, 60HZ,CLASS IFICACAO ENERGETICA A OU B (SELO PROCEL), GAS HFC, CONTROLE S/FIO | UN | 9869.31 | FORNECEDORES DIVERSOS |  |  | 15/05/2020
S00042420 | AR CONDICIONADO SPLIT INVERTER, PISO TETO, 48000 BTU/H, CICLO FRIO, 60HZ,CLASS IFICACAO ENERGETICA A OU B (SELO PROCEL), GAS HFC, CONTROLE S/FIO | UN | 13564.63 | FORNECEDORES DIVERSOS |  |  | 15/05/2020
S00042421 | AR CONDICIONADO SPLIT INVERTER, PISO TETO, APRESENTANDO ENTRE 54000 E 58000 BTU/H, CICLO FRIO, 60HZ, CLASSIFICACAO ENERGETICA A OU B (SELO PROCEL), GAS H FC,CONTROLE S/FIO | UN | 16457.38 | FORNECEDORES DIVERSOS |  |  | 15/05/2020
S00042422 | AR CONDICIONADO SPLIT INVERTER, HI-WALL (PAREDE), 18000 BTU/H, CICLO FRIO, 60H Z,CLASSIFICACAO A (SELO PROCEL), GAS HFC, CONTROLE S/FIO | UN | 3004.57 | FORNECEDORES DIVERSOS |  |  | 15/05/2020
S00042424 | AR CONDICIONADO SPLIT INVERTER, HI-WALL (PAREDE), 9000 BTU/H, CICLO FRIO, 60HZ, CLASSIFICACAO A (SELO PROCEL), GAS HFC, CONTROLE S/FIO | UN | 1807.53 | FORNECEDORES DIVERSOS |  |  | 15/05/2020
S00042425 | AR CONDICIONADO SPLIT INVERTER, HI-WALL (PAREDE), 12000 BTU/H, CICLO FRIO, 60H Z,CLASSIFICACAO A (SELO PROCEL), GAS HFC, CONTROLE S/FIO | UN | 2023.91 | FORNECEDORES DIVERSOS |  |  | 15/05/2020
S00042428 | ALONGADOR COM TRES ALTURAS, EM TUBO DE ACO CARBONO, PINTURA NO PROCESS OELETROSTATICO - EQUIPAMENTO DE GINASTICA PARA ACADEMIA AO AR LIVRE / ACA DEMIADA TERCEIRA IDADE - ATI | UN | 1300 | FORNECEDORES DIVERSOS |  |  | 15/05/2020
FRANARIN - PLEO | [6 empty] | 06/2020
Página 130 de 133
Código | Insumo | Un | Valor | Fornecedor |  |  | Data
S00042429 | ESQUI TRIPLO, EM TUBO DE ACO CARBONO, PINTURA NO PROCESSO ELETROSTATICO -EQUIPAMENTO DE GINASTICA PARA ACADEMIA AO AR LIVRE / ACADEMIA DA TERCEIRA IDADE - ATI | UN | 3448.97 | FORNECEDORES DIVERSOS |  |  | 15/05/2020
S00042430 | MULTIEXERCITADOR COM SEIS FUNCOES, EM TUBO DE ACO CARBONO, PINTURA NOPR OCESSO ELETROSTATICO - EQUIPAMENTO DE GINASTICA PARA ACADEMIA AO AR LIVR E /ACADEMIA DA TERCEIRA IDADE - ATI | UN | 3683.17 | FORNECEDORES DIVERSOS |  |  | 15/05/2020
S00042431 | PRESSAO DE PERNAS TRIPLO, EM TUBO DE ACO CARBONO, PINTURA NO PROCESSOEL ETROSTATICO - EQUIPAMENTO DE GINASTICA PARA ACADEMIA AO AR LIVRE / ACADEMI ADA TERCEIRA IDADE - ATI | UN | 2265.61 | FORNECEDORES DIVERSOS |  |  | 15/05/2020
S00042432 | ROTACAO DIAGONAL DUPLA, APARELHO TRIPLO, EM TUBO DE ACO CARBONO, PINTURA NOPROCESSO ELETROSTATICO - EQUIPAMENTO DE GINASTICA PARA ACADEMIA AO AR LIVRE /ACADEMIA DA TERCEIRA IDADE - ATI | UN | 1387.94 | FORNECEDORES DIVERSOS |  |  | 15/05/2020
S00042433 | SIMULADOR DE CAMINHADA TRIPLO, EM TUBO DE ACO CARBONO, PINTURA NO PROCE SSOELETROSTATICO - EQUIPAMENTO DE GINASTICA PARA ACADEMIA AO AR LIVRE / AC ADEMIADA TERCEIRA IDADE - ATI | UN | 2741.49 | FORNECEDORES DIVERSOS |  |  | 15/05/2020
S00042434 | SIMULADOR DE CAVALGADA TRIPLO, EM TUBO DE ACO CARBONO, PINTURA NO PROCE SSOELETROSTATICO - EQUIPAMENTO DE GINASTICA PARA ACADEMIA AO AR LIVRE / AC ADEMIADA TERCEIRA IDADE - ATI | UN | 2962.58 | FORNECEDORES DIVERSOS |  |  | 15/05/2020
S00042435 | SIMULADOR DE REMO INDIVIDUAL, EM TUBO DE ACO CARBONO, PINTURA NO PROCESS OELETROSTATICO - EQUIPAMENTO DE GINASTICA PARA ACADEMIA AO AR LIVRE / ACA DEMIADA TERCEIRA IDADE - ATI | UN | 1477.33 | FORNECEDORES DIVERSOS |  |  | 15/05/2020
S00042436 | SURF DUPLO, EM TUBO DE ACO CARBONO, PINTURA NO PROCESSO ELETROSTATICO - EQUIPAMENTO DE GINASTICA PARA ACADEMIA AO AR LIVRE / ACADEMIA DA TERCEIRAI DADE - ATI | UN | 1546.34 | FORNECEDORES DIVERSOS |  |  | 15/05/2020
S00042437 | ROTACAO VERTICAL DUPLO, EM TUBO DE ACO CARBONO, PINTURA NO PROCESSOELE TROSTATICO - EQUIPAMENTO DE GINASTICA PARA ACADEMIA AO AR LIVRE / ACADEMIA DA TERCEIRA IDADE - ATI | UN | 1055.21 | FORNECEDORES DIVERSOS |  |  | 15/05/2020
S00042438 | PLACA ORIENTATIVA SOBRE EXERCÍCIOS, 2,00M X 1,00M, EM TUBO DE ACO CARBONO,P INTURA NO PROCESSO ELETROSTATICO - PARA ACADEMIA AO AR LIVRE / ACADEMIA D ATERCEIRA IDADE - ATI | UN | 1196.82 | FORNECEDORES DIVERSOS |  |  | 15/05/2020
S00042439 | BANCO COM ENCOSTO, 1,60M* DE COMPRIMENTO, EM TUBO DE ACO CARBONO E PINT URANO PROCESSO ELETROSTATICO - PARA ACADEMIA AO AR LIVRE / ACADEMIA DA TE RCEIRAIDADE - ATI | UN | 691.41 | FORNECEDORES DIVERSOS |  |  | 15/05/2020
S00042440 | LIXEIRA DUPLA, COM CAPACIDADE VOLUMETRICA DE 60L*, FABRICADA EM TUBO DE AC OCARBONO, CESTOS EM CHAPA DE ACO E PINTURA NO PROCESSO ELETROSTATICO - PARAACADEMIA AO AR LIVRE / ACADEMIA DA TERCEIRA IDADE - ATI | UN | 707.48 | FORNECEDORES DIVERSOS |  |  | 15/05/2020
S00042457 | ALONGADOR COM TRES ALTURAS, EM TUBO DE ACO CARBONO, PINTURA NO PROCESS OELETROSTATICO - EQUIPAMENTO DE GINASTICA PARA ACADEMIA AO AR LIVRE / ACA DEMIADA TERCEIRA IDADE - ATI * COLETADO CAIXA* | UN | 1549.5 | FORNECEDORES DIVERSOS |  |  | 17/11/2018
S00042458 | ESQUI TRIPLO, EM TUBO DE ACO CARBONO, PINTURA NO PROCESSO ELETROSTATICO -EQUIPAMENTO DE GINASTICA PARA ACADEMIA AO AR LIVRE / ACADEMIA DA TERCEIRA IDADE - ATI * COLETADO CAIXA * | UN | 4903.36 | FORNECEDORES DIVERSOS |  |  | 17/11/2018
S00042459 | MULTIEXERCITADOR COM SEIS FUNCOES, EM TUBO DE ACO CARBONO, PINTURA NOPR OCESSO ELETROSTATICO - EQUIPAMENTO DE GINASTICA PARA ACADEMIA AO AR LIVR E /ACADEMIA DA TERCEIRA IDADE - ATI * COLETADO CAIXA * | UN | 5261.27 | FORNECEDORES DIVERSOS |  |  | 17/11/2018
S00042460 | PRESSAO DE PERNAS TRIPLO, EM TUBO DE ACO CARBONO, PINTURA NO PROCESSOEL ETROSTATICO - EQUIPAMENTO DE GINASTICA PARA ACADEMIA AO AR LIVRE / ACADEMI ADA TERCEIRA IDADE - ATI * COLETADO CAIXA * | UN | 2694.19 | FORNECEDORES DIVERSOS |  |  | 17/11/2018
S00042461 | ROTACAO DIAGONAL DUPLA, APARELHO TRIPLO, EM TUBO DE ACO CARBONO, PINTURA NOPROCESSO ELETROSTATICO - EQUIPAMENTO DE GINASTICA PARA ACADEMIA AO AR LIVRE /ACADEMIA DA TERCEIRA IDADE - ATI * COLETADO CAIXA * | UN | 2153.79 | FORNECEDORES DIVERSOS |  |  | 17/11/2018
S00042462 | SIMULADOR DE CAMINHADA TRIPLO, EM TUBO DE ACO CARBONO, PINTURA NO PROCE SSOELETROSTATICO - EQUIPAMENTO DE GINASTICA PARA ACADEMIA AO AR LIVRE / AC ADEMIADA TERCEIRA IDADE - ATI * COLETADO CAIXA * | UN | 4450.38 | FORNECEDORES DIVERSOS |  |  | 17/11/2018
S00042463 | SIMULADOR DE CAVALGADA TRIPLO, EM TUBO DE ACO CARBONO, PINTURA NO PROCE SSOELETROSTATICO - EQUIPAMENTO DE GINASTICA PARA ACADEMIA AO AR LIVRE / AC ADEMIADA TERCEIRA IDADE - ATI * COLETADO CAIXA * | UN | 4374 | FORNECEDORES DIVERSOS |  |  | 17/11/2018
S00042464 | SIMULADOR DE REMO INDIVIDUAL, EM TUBO DE ACO CARBONO, PINTURA NO PROCESS OELETROSTATICO - EQUIPAMENTO DE GINASTICA PARA ACADEMIA AO AR LIVRE / ACA DEMIADA TERCEIRA IDADE - ATI * COLETADO CAIXA * | UN | 1865.26 | FORNECEDORES DIVERSOS |  |  | 17/11/2018
S00042465 | SURF DUPLO, EM TUBO DE ACO CARBONO, PINTURA NO PROCESSO ELETROSTATICO - EQUIPAMENTO DE GINASTICA PARA ACADEMIA AO AR LIVRE / ACADEMIA DA TERCEIRAI DADE - ATI * COLETADO CAIXA * | UN | 1957.87 | FORNECEDORES DIVERSOS |  |  | 17/11/2018
S00042466 | ROTACAO VERTICAL DUPLO, EM TUBO DE ACO CARBONO, PINTURA NO PROCESSOELE TROSTATICO - EQUIPAMENTO DE GINASTICA PARA ACADEMIA AO AR LIVRE / ACADEMIA DA TERCEIRA IDADE - ATI * COLETADO CAIXA * | UN | 1193.91 | FORNECEDORES DIVERSOS |  |  | 17/11/2018
S00042467 | PLACA ORIENTATIVA SOBRE EXERCÍCIOS, 2,00M X 1,00M, EM TUBO DE ACO CARBONO,P INTURA NO PROCESSO ELETROSTATICO - PARA ACADEMIA AO AR LIVRE / ACADEMIA D ATERCEIRA IDADE - ATI * COLETADO CAIXA * | UN | 1390.36 | FORNECEDORES DIVERSOS |  |  | 17/11/2018
S00042481 | FELTRO EM LA DE ROCHA, 1 FACE REVESTIDA COM PAPEL ALUMINIZADO, EM ROLO,DE NSIDADE = 32 KG/M3, E=*50* MM (COLETADO CAIXA) | M2 | 28.56 | FORNECEDORES DIVERSOS |  |  | 15/05/2020
S00042482 | GANCHO L COM ROSCA, PARA FIXAR TELHA EM MADEIRA, 1/4" X 350 MM (COLETADO CA IXA) | N | 1.52 | FORNECEDORES DIVERSOS |  |  | 15/05/2020
S00042527 | MANTA DE POLIETILENO EXPANDIDO, COM 1 FACE METALIZADA PARA SUBCOBERTURA, *5* MM | M2 | 17.36 | FORNECEDORES DIVERSOS |  |  | 15/05/2020
S00042528 | MANTA ALUMINIZADA NAS DUAS FACES, PARA SUBCOBERTURA, E = *2* MM | M2 | 6.57 | FORNECEDORES DIVERSOS |  |  | 15/05/2020
S00042529 | FITA ADESIVA ALUMINIZADA, PARA INSTALACAO DE MANTAS DE SUBCOBERTURA, L = | M | 0.97 | FORNECEDORES DIVERSOS |  |  | 15/05/2020
S00042655 | CABO DE ACO GALVANIZADO, DIAMETRO 9,53 MM (3/8"), COM ALMA DE FIBRA 6 X 25 F(C OLETADO CAIXA) | KG | 9.27 | FORNECEDORES DIVERSOS |  |  | 17/04/2020
S00042685 | CAP, PVC, JE, OCRE, DN 150 MM (CONEXAO PARA TUBO COLETOR DE ESGOTO) | UN | 47.46 | FORNECEDORES DIVERSOS |  |  | 15/05/2020
S00042686 | CAP, PVC, JE, OCRE, DN 200 MM (CONEXAO PARA TUBO COLETOR DE ESGOTO) | UN | 73.89 | FORNECEDORES DIVERSOS |  |  | 15/05/2020
S00042692 | CURVA PVC, BB, JE, 45 GRAUS, DN 200 MM, PARA TUBO CORRUGADO E/OU LISO, REDEC OLETORA ESGOTO (NBR 10569) | UN | 252.29 | FORNECEDORES DIVERSOS |  |  | 15/05/2020
S00042693 | CURVA PVC, BB, JE, 45 GRAUS, DN 250 MM, PARA TUBO CORRUGADO E/OU LISO, REDEC OLETORA ESGOTO (NBR 10569) | UN | 415.01 | FORNECEDORES DIVERSOS |  |  | 15/05/2020
S00042694 | CURVA PVC, BB, JE, 90 GRAUS, DN 250 MM, PARA TUBO CORRUGADO E/OU LISO, REDEC OLETORA ESGOTO (NBR 10569) | UN | 466.5 | FORNECEDORES DIVERSOS |  |  | 15/05/2020
S00042695 | CURVA PVC, BB, JE, 90 GRAUS, DN 200 MM, PARA TUBO CORRUGADO E/OU LISO, REDEC OLETORA ESGOTO (NBR 10569) | UN | 315.55 | FORNECEDORES DIVERSOS |  |  | 15/05/2020
S00042696 | JUNCAO, PVC, 45 GRAUS, JE, BBB, DN 150 MM, PARA TUBO CORRUGADO E/OU LISO, RE DECOLETORA DE ESGOTO (NBR 10569) | UN | 368.15 | FORNECEDORES DIVERSOS |  |  | 15/05/2020
S00042697 | JUNCAO, PVC, 45 GRAUS, JE, BBB, DN 200 MM, PARA TUBO CORRUGADO E/OU LISO, RE DECOLETORA DE ESGOTO (NBR 10569) | UN | 554.45 | FORNECEDORES DIVERSOS |  |  | 15/05/2020
S00042698 | JUNCAO, PVC, 45 GRAUS, JE, BBB, DN 250 MM, PARA TUBO CORRUGADO E/OU LISO, RE DECOLETORA DE ESGOTO (NBR 10569) | UN | 772.33 | FORNECEDORES DIVERSOS |  |  | 15/05/2020
S00042699 | SELIM PVC, COM TRAVA, JE, 90 GRAUS, DN 125 X 100 MM OU 150 X 100 MM, PARA REDE COLETORA ESGOTO (NBR 10569) | UN | 17.26 | FORNECEDORES DIVERSOS |  |  | 15/05/2020
S00042700 | SELIM PVC, SOLDAVEL, SEM TRAVA, JE, 90 GRAUS, DN 200 X 100 MM, PARA REDE COLE TORESGOTO (NBR 10569) | UN | 49.21 | FORNECEDORES DIVERSOS |  |  | 15/05/2020
S00042701 | SELIM COMPACTO EM PVC, SEM TRAVA, DN 150 X 100 MM, PARA REDE COLETORA ESG OTO(NBR 10569) | UN | 28.26 | FORNECEDORES DIVERSOS |  |  | 15/05/2020
S00042702 | SELIM COMPACTO EM PVC, SEM TRAVA, DN 200 X 100 MM, PARA REDE COLETORA ESG OTO(NBR 10569) | UN | 50.21 | FORNECEDORES DIVERSOS |  |  | 15/05/2020
S00042703 | TAMPAO COMPLETO PARA TIL, EM PVC, OCRE, DN 100 MM, PARA REDE COLETORA DEE SGOTO | UN | 55.29 | FORNECEDORES DIVERSOS |  |  | 15/05/2020
S00042704 | TAMPAO COMPLETO PARA TIL, EM PVC, OCRE, DN 150 MM, PARA REDE COLETORA DEE SGOTO | UN | 84.89 | FORNECEDORES DIVERSOS |  |  | 15/05/2020
S00042705 | TAMPAO COMPLETO PARA TIL, EM PVC, OCRE, DN 200 MM, PARA REDE COLETORA DEE SGOTO | UN | 108.31 | FORNECEDORES DIVERSOS |  |  | 15/05/2020
S00042706 | TAMPAO COMPLETO PARA TIL, EM PVC, OCRE, DN 250 MM, PARA REDE COLETORA DEE SGOTO | UN | 134.14 | FORNECEDORES DIVERSOS |  |  | 15/05/2020
S00042707 | TE, PVC, 90 GRAUS, BBB, JE, DN 100 MM, PARA TUBO CORRUGADO E/OU LISO, REDECO LETORA ESGOTO (NBR 10569 | UN | 96.27 | FORNECEDORES DIVERSOS |  |  | 15/05/2020
S00042708 | TE, PVC, 90 GRAUS, BBB, JE, DN 150 MM, PARA TUBO CORRUGADO E/OU LISO, REDECO LETORA ESGOTO (NBR 10569) | UN | 252.68 | FORNECEDORES DIVERSOS |  |  | 15/05/2020
S00042709 | TE, PVC, 90 GRAUS, BBB, JE, DN 200 MM, PARA TUBO CORRUGADO E/OU LISO, REDECO LETORA ESGOTO (NBR 10569) | UN | 377.9 | FORNECEDORES DIVERSOS |  |  | 15/05/2020
S00042710 | TE, PVC, 90 GRAUS, BBB, JE, DN 250 MM, PARA TUBO CORRUGADO E/OU LISO, REDECO LETORA ESGOTO (NBR 10569) | UN | 1086.29 | FORNECEDORES DIVERSOS |  |  | 15/05/2020
FRANARIN - PLEO | [6 empty] | 06/2020
Página 131 de 133
Código | Insumo | Un | Valor | Fornecedor |  |  | Data
S00042716 | TE, PVC, 90 GRAUS, BBB, JE, DN 300 MM, PARA TUBO CORRUGADO E/OU LISO, REDECO LETORA ESGOTO (NBR 10569) | UN | 1352.07 | FORNECEDORES DIVERSOS |  |  | 15/05/2020
S00042717 | TE DE REDUCAO, PVC, BBB, JE, 90 GRAUS, DN 200 X 150 MM, PARA TUBO CORRUGADO E/OULISO, REDE COLETORA ESGOTO (NBR 10569) | UN | 329.08 | FORNECEDORES DIVERSOS |  |  | 15/05/2020
S00042718 | TE DE REDUCAO, PVC, BBB, JE, 90 GRAUS, DN 250 X 150 MM, PARA TUBO CORRUGADO E/OULISO, REDE COLETORA ESGOTO (NBR 10569) | UN | 365.35 | FORNECEDORES DIVERSOS |  |  | 15/05/2020
S00042977 | LUMINARIA DE LED PARA ILUMINACAO PUBLICA, DE 98 W ATE 137 W, INVOLUCRO EMAL UMINIO OU ACO INOX (COLETADO CAIXA) | UN | 1467.52 | FORNECEDORES DIVERSOS |  |  | 15/05/2020
S00043053 | ACO CA-25, 6,3 MM OU 8,0 MM, VERGALHAO | KG | 4.82 | FORNECEDORES DIVERSOS |  |  | 15/05/2020
S00043054 | ACO CA-25, 10,0 MM, OU 12,5 MM, OU 16,0 MM, OU 20,0 MM, OU 25,0 MM, VERGALHAO | KG | 5.39 | FORNECEDORES DIVERSOS |  |  | 15/05/2020
S00043055 | ACO CA-50, 12,5 MM OU 16,0 MM, VERGALHAO | KG | 4.35 | FORNECEDORES DIVERSOS |  |  | 15/05/2020
S00043056 | ACO CA-50, 20,0 MM OU 25,0 MM, VERGALHAO | KG | 5.01 | FORNECEDORES DIVERSOS |  |  | 15/05/2020
S00043057 | ACO CA-50, 32,0 MM, VERGALHAO | KG | 5.51 | FORNECEDORES DIVERSOS |  |  | 15/05/2020
S00043058 | ACO CA-50, 10,0 MM, OU 12,5 MM, OU 16,0 MM, OU 20,0 MM, DOBRADO E CORTADO | KG | 4.99 | FORNECEDORES DIVERSOS |  |  | 15/05/2020
S00043059 | ACO CA-60, 4,2 MM, OU 5,0 MM, OU 6,0 MM, OU 7,0 MM, VERGALHAO | KG | 4.75 | FORNECEDORES DIVERSOS |  |  | 15/05/2020
S00043060 | ACO CA-60, 8,0 MM OU 9,5 MM, VERGALHAO | KG | 4.14 | FORNECEDORES DIVERSOS |  |  | 15/05/2020
S00043061 | ACO CA-60, 4,2 MM OU 5,0 MM, DOBRADO E CORTADO | KG | 4.98 | FORNECEDORES DIVERSOS |  |  | 15/05/2020
S00043062 | ACO CA-60, 6,0 MM OU 7,0 MM, DOBRADO E CORTADO | KG | 5.26 | FORNECEDORES DIVERSOS |  |  | 15/05/2020
S00043064 | AGENTE DE CURA, PROTETOR DA EVAPORACAO DA AGUA DE HIDRATACAO DO CONCR ETO(COLETADO CAIXA) | KG | 7.4 | FORNECEDORES DIVERSOS |  |  | 13/12/2019
S00043065 | ACO CA-25, 32,0 MM, BARRA DE TRANSFERENCIA (COLETADO CAIXA) | KG | 6.31 | FORNECEDORES DIVERSOS |  |  | 13/12/2019
S00043066 | TRELICA NERVURADA (ESPACADOR), ALTURA = 120,0 MM, DIAMETRO DOS BANZOSINFE RIORES E SUPERIOR = 6,0 MM, DIAMETRO DA DIAGONAL = 4,2 MM (COLETADO CAIXA) | M | 5.19 | FORNECEDORES DIVERSOS |  |  | 13/12/2019
S00043067 | LONA PLASTICA PRETA, E= 200 MICRA (COLETADO CAIXA) | M2 | 1.08 | FORNECEDORES DIVERSOS |  |  | 03/03/2020
S00043068 | LUMINARIA SOLAR EXTERNA, LED, SPOT REFLETOR, POTENCIA DE 10 W, INCLUINDOBA TERIA RECARREGAVEL COM ENERGIA SOLAR E BOTAO LIGA/ DESLIGA, DIA/ NOITEAUTO MATICO COM SENSOR DE LUMINOSIDADE, EM PP ABS E ACO INOXIDAVEL, RESISTENTE | UN | 101.78 | FORNECEDORES DIVERSOS |  |  | 17/04/2020
S00043071 | TELHA TERMOISOLANTE REVESTIDA EM ACO GALVALUME, COM FACE SUPERIOR EM TE LHATRAPEZOIDAL E FACE INFERIOR EM CHAPA PLANA (NÃO INCLUI ACESSORIOS DE FI XACAO),REVESTIMENTO COM ESPESSURA DE 0,50 MM COM PRE-PINTURA DE COR BRA NCA NAS | M2 | 115.1 | FORNECEDORES DIVERSOS |  |  | 15/05/2020
S00043082 | PERFIL "I" DE ACO LAMINADO, ABAS PARALELAS, "W", QUALQUER BITOLA | KG | 5.97 | FORNECEDORES DIVERSOS |  |  | 15/05/2020
S00043083 | PERFIL "U" ENRIJECIDO DE ACO GALVANIZADO, DOBRADO, 150 X 60 X 20 MM, E = 3,00 M M200 X 75 X 25 MM, E = 3,75 MM | KG | 5.17 | FORNECEDORES DIVERSOS |  |  | 15/05/2020
S00043089 | CENTRO DE MEDICAO AGRUPADA, EM POLICARBONATO / PVC, COM 4 MEDIDORES EPR OTECAO GERAL (INCLUI BARRAMENTO, DISJUNTORES E ACESSORIOS DE FIXACAO)(PA DRAO CONCESSIONARIA LOCAL) | UN | 909.39 | FORNECEDORES DIVERSOS |  |  | 15/05/2020
S00043090 | CENTRO DE MEDICAO AGRUPADA, EM POLICARBONATO / PVC, COM 8 MEDIDORES EPR OTECAO GERAL (INCLUI BARRAMENTO, DISJUNTORES E ACESSORIOS DE FIXACAO)(PA DRAO CONCESSIONARIA LOCAL) | UN | 2006.93 | FORNECEDORES DIVERSOS |  |  | 15/05/2020
S00043091 | CENTRO DE MEDICAO AGRUPADA, EM POLICARBONATO / PVC, COM 12 MEDIDORES EP ROTECAO GERAL (INCLUI BARRAMENTO, DISJUNTORES E ACESSORIOS DE FIXACAO)(P ADRAO CONCESSIONARIA LOCAL) | UN | 3913.52 | FORNECEDORES DIVERSOS |  |  | 15/05/2020
S00043092 | CENTRO DE MEDICAO AGRUPADA, EM POLICARBONATO / PVC, COM 16 MEDIDORES EP ROTECAO GERAL (INCLUI BARRAMENTO, DISJUNTORES E ACESSORIOS DE FIXACAO)(P ADRAO CONCESSIONARIA LOCAL) | UN | 5218.03 | FORNECEDORES DIVERSOS |  |  | 15/05/2020
S00043093 | CAIXA DE DERIVACAO PARA MEDIDOR DE ENERGIA, COM BARRAMENTO POLIFASICO, E MPOLICARBONATO / TERMOPLASTICO - MODULO (PADRAO CONCESSIONARIA LOCAL) | UN | 167.95 | FORNECEDORES DIVERSOS |  |  | 15/05/2020
S00043094 | CAIXA DE DERIVACAO PARA MEDIDOR DE ENERGIA, COM BARRAMENTO MONOFASICO, EMPOLICARBONATO / TERMOPLASTICO - MODULO (PADRAO CONCESSIONARIA LOCAL) | UN | 158.04 | FORNECEDORES DIVERSOS |  |  | 15/05/2020
S00043095 | CAIXA MODULAR PARA MEDIDOR DE ENERGIA AGRUPADA, EM POLICARBONATO /TERM OPLASTICO, COM SUPORTE PARA DISJUNTOR (PADRAO DA CONCESSIONARIA LOCAL) | UN | 93.69 | FORNECEDORES DIVERSOS |  |  | 15/05/2020
S00043096 | CAIXA DE PASSAGEM ELETRICA DE PAREDE, DE EMBUTIR, EM TERMOPLASTICO / PVC, COMTAMPA APARAFUSADA, DIMENSOES 400 X 400 X *120* MM | UN | 142.19 | FORNECEDORES DIVERSOS |  |  | 15/05/2020
S00043097 | CAIXA DE PASSAGEM ELETRICA DE PAREDE, DE SOBREPOR, EM TERMOPLASTICO / PV C,COM TAMPA APARAFUSADA, DIMENSOES, 150 X 150 X *100* MM | UN | 28.53 | FORNECEDORES DIVERSOS |  |  | 15/05/2020
S00043098 | CAIXA DE PASSAGEM ELETRICA DE PAREDE, DE SOBREPOR, EM TERMOPLASTICO / PV C,COM TAMPA APARAFUSA, DIMENSOES 200 X 200 X *100* MM | UN | 48.16 | FORNECEDORES DIVERSOS |  |  | 15/05/2020
S00043100 | QUADRO DE DISTRIBUICAO, EM PVC, DE EMBUTIR, COM BARRAMENTO TERRA / NEUTR O,PARA 48 DISJUNTORES DIN | UN | 279.47 | FORNECEDORES DIVERSOS |  |  | 15/05/2020
S00043102 | CAIXA DE PASSAGEM ELETRICA DE PAREDE, DE SOBREPOR, EM PVC, COM TAMPAAPAR AFUSADA, DIMENSOES 300 X 300 X *100* MM | UN | 86.46 | FORNECEDORES DIVERSOS |  |  | 15/05/2020
S00043103 | CAIXA DE PASSAGEM ELETRICA DE PAREDE, DE SOBREPOR, EM PVC, COM TAMPAAPAR AFUSADA, DIMENSOES, 400 X 400 X *120* MM | UN | 127.31 | FORNECEDORES DIVERSOS |  |  | 15/05/2020
S00043104 | CAIXA DE PASSAGEM ELETRICA, PARA PISO, EM PVC, DIMENSOES DE 3/4" A 4" | UN | 337.54 | FORNECEDORES DIVERSOS |  |  | 15/05/2020
S00043105 | CHAPA DE ACO CARBONO GALVANIZADA, PERFURADA (GRADE FUROS) E = 1,5 MM,DIAM ETRO DO FURO = 9,52 MM (FUROS ALTERNADOS HORIZ.) | KG | 20.4 | FORNECEDORES DIVERSOS |  |  | 15/05/2020
S00043106 | CHAPA DE ACO GALVANIZADA BITOLA GSG 24, E = 0,64 (5,12 KG/M2) | KG | 6.75 | FORNECEDORES DIVERSOS |  |  | 15/05/2020
S00043124 | CHAPA EM ACO GALVANIZADO PARA STEEL DECK, COM NERVURAS TRAPEZOIDAIS,LAR GURA UTIL DE 915 MM E ESPESSURA DE 0,95 MM | M2 | 75.44 | FORNECEDORES DIVERSOS |  |  | 15/05/2020
S00043125 | CHAPA EM ACO GALVANIZADO PARA STEEL DECK, COM NERVURAS TRAPEZOIDAIS,LAR GURA UTIL DE 915 MM E ESPESSURA DE 1,25 MM | M2 | 97.84 | FORNECEDORES DIVERSOS |  |  | 15/05/2020
S00043126 | CHAPA EM ACO GALVANIZADO PARA STEEL DECK, COM NERVURAS TRAPEZOIDAIS,LAR GURA UTIL DE 915 MM E ESPESSURA DE 0,80 MM | M2 | 64.61 | FORNECEDORES DIVERSOS |  |  | 15/05/2020
S00043127 | TELA DE ACO SOLDADA NERVURADA, CA-60, Q-283 (4,48 KG/M2), DIAMETRO DO FIO = 6,0 MLARGURA = 2,45 X 6,00 M DE COMPRIMENTO, ESPACAMENTO DA MALHA = 10 X 10 CM | M2 | 30.28 | FORNECEDORES DIVERSOS |  |  | 15/05/2020
S00043130 | ARAME GALVANIZADO 12 BWG, D = 2,76 MM (0,048 KG/M) OU 14 BWG, D = 2,11 MM (0,026 KG/M) | KG | 12.41 | FORNECEDORES DIVERSOS |  |  | 15/05/2020
S00043131 | ARAME GALVANIZADO 6 BWG, D = 5,16 MM (0,157 KG/M), OU 8 BWG, D = 4,19 MM (0,101 K OU 10 BWG, D = 3,40 MM (0,0713 KG/M) | KG | 14.41 | FORNECEDORES DIVERSOS |  |  | 15/05/2020
S00043132 | ARAME RECOZIDO 16 BWG, D = 1,60 MM (0,016 KG/M) OU 18 BWG, D = 1,25 MM (0,01 KG/ M | KG | 11.68 | FORNECEDORES DIVERSOS |  |  | 15/05/2020
S00043142 | SELANTE MONOCOMPONENTE A BASE DE SILICONE DE BAIXO MODULO, PARA JUNTAS DEPAVIMENTACAO | L | 110.88 | FORNECEDORES DIVERSOS |  |  | 15/05/2020
S00043143 | SELANTE ACRILICO PARA TRATAMENTO / ACABAMENTO SUPERFICIAL DE CONCRETOES TAMPADO, APARENTE, PEDRAS E OUTROS | L | 19.54 | FORNECEDORES DIVERSOS |  |  | 15/05/2020
S00043144 | DESMOLDANTE PARA CONCRETO ESTAMPADO | KG | 26.6 | FORNECEDORES DIVERSOS |  |  | 15/05/2020
S00043146 | ENDURECEDOR MINERAL DE BASE CIMENTICIA PARA PISO DE CONCRETO | KG | 6.26 | FORNECEDORES DIVERSOS |  |  | 15/05/2020
S00043147 | MEMBRANA IMPERMEABILIZANTE ACRILICA MONOCOMPONENTE | KG | 16.4 | FORNECEDORES DIVERSOS |  |  | 15/05/2020
S00043148 | MEMBRANA IMPERMEABILIZANTE A BASE DE POLIURETANO | KG | 42.34 | FORNECEDORES DIVERSOS |  |  | 15/05/2020
S00043184 | AR CONDICIONADO SPLIT INVERTER, HI-WALL (PAREDE), 24000 BTU/H, CICLO FRIO, 60H Z,CLASSIFICACAO A - SELO PROCEL, GAS HFC, CONTROLE S/FIO | UN | 4152.6 | FORNECEDORES DIVERSOS |  |  | 15/05/2020
S00043185 | AR CONDICIONADO SPLIT ON/OFF, PISO TETO, 18.000 BTU/H, CICLO FRIO, 60HZ,CLASSIF ICACAO ENERGETICA C - SELO PROCEL, GAS HFC, CONTROLE S/FIO | UN | 4354.24 | FORNECEDORES DIVERSOS |  |  | 15/05/2020
S00043186 | AR CONDICIONADO SPLIT ON/OFF, PISO TETO, 24.000 BTU/H, CICLO FRIO, 60HZ,CLASSIF ICACAO ENERGETICA C - SELO PROCEL, GAS HFC, CONTROLE S/FIO | UN | 4592.85 | FORNECEDORES DIVERSOS |  |  | 15/05/2020
S00043187 | AR CONDICIONADO SPLIT ON/OFF, PISO TETO, 36.000 BTU/H, CICLO FRIO, 60HZ,CLASSIF ICACAO ENERGETICA C - SELO PROCEL, GAS HFC, CONTROLE S/FIO | UN | 6094.75 | FORNECEDORES DIVERSOS |  |  | 15/05/2020
S00043188 | AR CONDICIONADO SPLIT ON/OFF, PISO TETO, 48.000 BTU/H, CICLO FRIO, 60HZ,CLASSIF ICACAO ENERGETICA C - SELO PROCEL, GAS HFC, CONTROLE S/FIO | UN | 7384.6 | FORNECEDORES DIVERSOS |  |  | 15/05/2020
S00043189 | AR CONDICIONADO SPLIT ON/OFF, PISO TETO, 60.000 BTU/H, CICLO FRIO, 60HZ,CLASSIF ICACAO ENERGETICA C - SELO PROCEL, GAS HFC, CONTROLE S/FIO | UN | 8306.45 | FORNECEDORES DIVERSOS |  |  | 15/05/2020
S00043190 | AR CONDICIONADO SPLIT ON/OFF, HI-WALL (PAREDE), 12000 BTUS/H, CICLO FRIO, 60 HZ ,CLASSIFICACAO ENERGETICA A - SELO PROCEL, GAS HFC, CONTROLE S/ FIO | UN | 1624.32 | FORNECEDORES DIVERSOS |  |  | 15/05/2020
S00043191 | AR CONDICIONADO SPLIT ON/OFF, HI-WALL (PAREDE), 18000 BTUS/H, CICLO FRIO, 60 HZ ,CLASSIFICACAO ENERGETICA A - SELO PROCEL, GAS HFC, CONTROLE S/ FIO | UN | 2337.18 | FORNECEDORES DIVERSOS |  |  | 15/05/2020
S00043192 | AR CONDICIONADO SPLIT ON/OFF, HI-WALL (PAREDE), 24000 BTUS/H, CICLO FRIO, 60 HZ ,CLASSIFICACAO ENERGETICA A - SELO PROCEL, GAS HFC, CONTROLE S/ FIO | UN | 3061.5 | FORNECEDORES DIVERSOS |  |  | 15/05/2020
S00043194 | AR CONDICIONADO SPLIT ON/OFF, HI-WALL (PAREDE), 9000 BTUS/H, CICLO FRIO, 60 HZ, CLASSIFICACAO ENERGETICA A - SELO PROCEL, GAS HFC, CONTROLE S/ FIO | UN | 1391.51 | FORNECEDORES DIVERSOS |  |  | 15/05/2020
S00043195 | AR CONDICIONADO SPLIT ON/OFF, CASSETE (TETO), FRIO 4 VIAS 18000 BTUS/H,CLASSIF ICACAO ENERGETICA C - SELO PROCEL, GAS HFC, CONTROLE S/ FIO | UN | 4776.3 | FORNECEDORES DIVERSOS |  |  | 15/05/2020
S00043196 | AR CONDICIONADO SPLIT ON/OFF, CASSETE (TETO), FRIO 4 VIAS 24000 BTUS/H,CLASSIF ICACAO ENERGETICA C - SELO PROCEL, GAS HFC, CONTROLE S/ FIO | UN | 5919.54 | FORNECEDORES DIVERSOS |  |  | 15/05/2020
S00043198 | AR CONDICIONADO SPLIT ON/OFF, CASSETE (TETO), FRIO 4 VIAS 36000 BTUS/H,CLASSIF | UN | 8796.29 | FORNECEDORES DIVERSOS |  |  | 15/05/2020
FRANARIN - PLEO | [6 empty] | 06/2020
Página 132 de 133
Código | Insumo | Un | Valor | Fornecedor |  |  | Data
ICACAO ENERGETICA C - SELO PROCEL, GAS HFC, CONTROLE S/ FIO
S00043199 | AR CONDICIONADO SPLIT ON/OFF, CASSETE (TETO), FRIO 4 VIAS 48000 BTUS/H,CLASSIF ICACAO ENERGETICA C - SELO PROCEL, GAS HFC, CONTROLE S/ FIO | UN | 9118.62 | FORNECEDORES DIVERSOS |  |  | 15/05/2020
S00043200 | AR CONDICIONADO SPLIT ON/OFF, CASSETE (TETO), FRIO 4 VIAS 60000 BTUS/H,CLASSIF ICACAO ENERGETICA C - SELO PROCEL, GAS HFC, CONTROLE S/ FIO | UN | 10464.28 | FORNECEDORES DIVERSOS |  |  | 15/05/2020
S00043265 | LUMINARIA SOLAR LED EXTERNA, TIPO ARANDELA DE PAREDE, EM ALUMINIO, 16 LEDS, LUZBRANCA, *180* LUMENS, CAPACIDADE DE ILUMINACAO ATE 36 H, RETANGULAR, *13 X 9 X 7*(C X L X A), COM SENSOR DE MOVIMENTO / PRESENCA, BATERIA RECARREGAVE L COM LUZ | UN | 63.95 | FORNECEDORES DIVERSOS |  |  | 15/05/2020
S00043390 | GRAMA SINTETICA, ALTURA /ESPESSURA DE 52MM ( 2MM DE BASE E 50MM DE FIOSEXP OSTOS), BASE TRIPLA, MINIMO DE 8.000 PONTOS POR M2, INCLUINDO MAO DE OBRA ES ISTEMA DE INSTALACAO (FLUTUANTE, UNIAO DOS ROLOS COM TAPEDE 30CM, COLA PU , 30 | M2 | 86.04 | FORNECEDORES DIVERSOS |  |  | 17/04/2020
S00043458 | FERRAMENTAS - FAMILIA ALMOXARIFE - HORISTA (ENCARGOS COMPLEMENTARES -CO LETADO CAIXA) | H | 0.04 | FORNECEDORES DIVERSOS |  |  | 15/05/2020
S00043459 | FERRAMENTAS - FAMILIA CARPINTEIRO DE FORMAS - HORISTA (ENCARGOSCOMPLEME NTARES - COLETADO CAIXA) | H | 0.34 | FORNECEDORES DIVERSOS |  |  | 15/05/2020
S00043460 | FERRAMENTAS - FAMILIA ELETRICISTA - HORISTA (ENCARGOS COMPLEMENTARES -CO LETADO CAIXA) | H | 0.55 | FORNECEDORES DIVERSOS |  |  | 15/05/2020
S00043461 | FERRAMENTAS - FAMILIA ENCANADOR - HORISTA (ENCARGOS COMPLEMENTARES -COL ETADO CAIXA) | H | 0.24 | FORNECEDORES DIVERSOS |  |  | 15/05/2020
S00043462 | FERRAMENTAS - FAMILIA ENGENHEIRO CIVIL - HORISTA (ENCARGOS COMPLEMENTARE S -COLETADO CAIXA) | H | 0.01 | FORNECEDORES DIVERSOS |  |  | 15/05/2020
S00043463 | FERRAMENTAS - FAMILIA ENCARREGADO GERAL - HORISTA (ENCARGOS COMPLEMENT ARES- COLETADO CAIXA) | H | 0.08 | FORNECEDORES DIVERSOS |  |  | 15/05/2020
S00043464 | FERRAMENTAS - FAMILIA OPERADOR ESCAVADEIRA - HORISTA (ENCARGOSCOMPLEME NTARES - COLETADO CAIXA) | H | 0.01 | FORNECEDORES DIVERSOS |  |  | 15/05/2020
S00043465 | FERRAMENTAS - FAMILIA PEDREIRO - HORISTA (ENCARGOS COMPLEMENTARES - COLE TADOCAIXA) | H | 0.5 | FORNECEDORES DIVERSOS |  |  | 15/05/2020
S00043466 | FERRAMENTAS - FAMILIA PINTOR - HORISTA (ENCARGOS COMPLEMENTARES - COLETA DOCAIXA) | H | 1.17 | FORNECEDORES DIVERSOS |  |  | 15/05/2020
S00043467 | FERRAMENTAS - FAMILIA SERVENTE - HORISTA (ENCARGOS COMPLEMENTARES -COLE TADO CAIXA) | H | 0.38 | FORNECEDORES DIVERSOS |  |  | 15/05/2020
S00043468 | FERRAMENTAS - FAMILIA SOLDADOR - HORISTA (ENCARGOS COMPLEMENTARES -COLE TADO CAIXA) | H | 0.84 | FORNECEDORES DIVERSOS |  |  | 15/05/2020
S00043469 | FERRAMENTAS - FAMILIA TOPOGRAFO - HORISTA (ENCARGOS COMPLEMENTARES -CO LETADO CAIXA) | H | 0.05 | FORNECEDORES DIVERSOS |  |  | 15/05/2020
S00043470 | FERRAMENTAS - FAMILIA ALMOXARIFE - MENSALISTA (ENCARGOS COMPLEMENTARES - COLETADO CAIXA) | MES | 7.37 | FORNECEDORES DIVERSOS |  |  | 15/05/2020
S00043471 | FERRAMENTAS - FAMILIA CARPINTEIRO DE FORMAS - MENSALISTA (ENCARGOSCOMPL EMENTARES - COLETADO CAIXA) | MES | 64.51 | FORNECEDORES DIVERSOS |  |  | 15/05/2020
S00043472 | FERRAMENTAS - FAMILIA ELETRICISTA - MENSALISTA (ENCARGOS COMPLEMENTARES - COLETADO CAIXA) | MES | 103.89 | FORNECEDORES DIVERSOS |  |  | 15/05/2020
S00043473 | FERRAMENTAS - FAMILIA ENCANADOR - MENSALISTA (ENCARGOS COMPLEMENTARES - COLETADO CAIXA) | MES | 45.78 | FORNECEDORES DIVERSOS |  |  | 15/05/2020
S00043474 | FERRAMENTAS - FAMILIA ENGENHEIRO CIVIL - MENSALISTA (ENCARGOS COMPLEMENT ARES- COLETADO CAIXA) | MES | 1.45 | FORNECEDORES DIVERSOS |  |  | 15/05/2020
S00043475 | FERRAMENTAS - FAMILIA ENCARREGADO GERAL - MENSALISTA (ENCARGOSCOMPLEME NTARES - COLETADO CAIXA) | MES | 14.26 | FORNECEDORES DIVERSOS |  |  | 15/05/2020
S00043476 | FERRAMENTAS - FAMILIA OPERADOR ESCAVADEIRA - MENSALISTA (ENCARGOSCOMPL EMENTARES - COLETADO CAIXA) | MES | 0.01 | FORNECEDORES DIVERSOS |  |  | 15/05/2020
S00043477 | FERRAMENTAS - FAMILIA PEDREIRO - MENSALISTA (ENCARGOS COMPLEMENTARES -C OLETADO CAIXA) | MES | 94.89 | FORNECEDORES DIVERSOS |  |  | 15/05/2020
S00043478 | FERRAMENTAS - FAMILIA PINTOR - MENSALISTA (ENCARGOS COMPLEMENTARES -COLE TADO CAIXA) | MES | 220.02 | FORNECEDORES DIVERSOS |  |  | 15/05/2020
S00043479 | FERRAMENTAS - FAMILIA SERVENTE - MENSALISTA (ENCARGOS COMPLEMENTARES -C OLETADO CAIXA) | MES | 71.29 | FORNECEDORES DIVERSOS |  |  | 15/05/2020
S00043480 | FERRAMENTAS - FAMILIA SOLDADOR - MENSALISTA (ENCARGOS COMPLEMENTARES -C OLETADO CAIXA) | MES | 157.85 | FORNECEDORES DIVERSOS |  |  | 15/05/2020
S00043481 | FERRAMENTAS - FAMILIA TOPOGRAFO - MENSALISTA (ENCARGOS COMPLEMENTARES - COLETADO CAIXA) | MES | 10.02 | FORNECEDORES DIVERSOS |  |  | 15/05/2020
S00043482 | EPI - FAMILIA ALMOXARIFE - HORISTA (ENCARGOS COMPLEMENTARES - COLETADO CAI XA) | H | 0.61 | FORNECEDORES DIVERSOS |  |  | 15/05/2020
S00043483 | EPI - FAMILIA CARPINTEIRO DE FORMAS - HORISTA (ENCARGOS COMPLEMENTARES -C OLETADO CAIXA) | H | 1.08 | FORNECEDORES DIVERSOS |  |  | 15/05/2020
S00043484 | EPI - FAMILIA ELETRICISTA - HORISTA (ENCARGOS COMPLEMENTARES - COLETADO CAI XA) | H | 0.93 | FORNECEDORES DIVERSOS |  |  | 15/05/2020
S00043485 | EPI - FAMILIA ENCANADOR - HORISTA (ENCARGOS COMPLEMENTARES - COLETADO CAI XA) | H | 0.83 | FORNECEDORES DIVERSOS |  |  | 15/05/2020
S00043486 | EPI - FAMILIA ENGENHEIRO CIVIL - HORISTA (ENCARGOS COMPLEMENTARES - COLETA DOCAIXA) | H | 0.57 | FORNECEDORES DIVERSOS |  |  | 15/05/2020
S00043487 | EPI - FAMILIA ENCARREGADO GERAL - HORISTA (ENCARGOS COMPLEMENTARES -COLE TADO CAIXA) | H | 0.95 | FORNECEDORES DIVERSOS |  |  | 15/05/2020
S00043488 | EPI - FAMILIA OPERADOR ESCAVADEIRA - HORISTA (ENCARGOS COMPLEMENTARES -C OLETADO CAIXA) | H | 0.66 | FORNECEDORES DIVERSOS |  |  | 15/05/2020
S00043489 | EPI - FAMILIA PEDREIRO - HORISTA (ENCARGOS COMPLEMENTARES - COLETADO CAIXA ) | H | 0.96 | FORNECEDORES DIVERSOS |  |  | 15/05/2020
S00043490 | EPI - FAMILIA PINTOR - HORISTA (ENCARGOS COMPLEMENTARES - COLETADO CAIXA) | H | 1.46 | FORNECEDORES DIVERSOS |  |  | 15/05/2020
S00043491 | EPI - FAMILIA SERVENTE - HORISTA (ENCARGOS COMPLEMENTARES - COLETADO CAIX A) | H | 1.02 | FORNECEDORES DIVERSOS |  |  | 15/05/2020
S00043492 | EPI - FAMILIA SOLDADOR - HORISTA (ENCARGOS COMPLEMENTARES - COLETADO CAIX A) | H | 1.36 | FORNECEDORES DIVERSOS |  |  | 15/05/2020
S00043493 | EPI - FAMILIA TOPOGRAFO - HORISTA (ENCARGOS COMPLEMENTARES - COLETADO CAI XA) | H | 0.54 | FORNECEDORES DIVERSOS |  |  | 15/05/2020
S00043494 | EPI - FAMILIA ALMOXARIFE - MENSALISTA (ENCARGOS COMPLEMENTARES - COLETADO CAIXA) | MES | 114.12 | FORNECEDORES DIVERSOS |  |  | 15/05/2020
S00043495 | EPI - FAMILIA CARPINTEIRO DE FORMAS - MENSALISTA (ENCARGOS COMPLEMENTARES -COLETADO CAIXA) | MES | 203.86 | FORNECEDORES DIVERSOS |  |  | 15/05/2020
S00043496 | EPI - FAMILIA ELETRICISTA - MENSALISTA (ENCARGOS COMPLEMENTARES - COLETADO CAIXA) | MES | 175.1 | FORNECEDORES DIVERSOS |  |  | 15/05/2020
S00043497 | EPI - FAMILIA ENCANADOR - MENSALISTA (ENCARGOS COMPLEMENTARES - COLETADO CAIXA) | MES | 156.65 | FORNECEDORES DIVERSOS |  |  | 15/05/2020
S00043498 | EPI - FAMILIA ENGENHEIRO CIVIL - MENSALISTA (ENCARGOS COMPLEMENTARES -COLE TADO CAIXA) | MES | 108.24 | FORNECEDORES DIVERSOS |  |  | 15/05/2020
S00043499 | EPI - FAMILIA ENCARREGADO GERAL - MENSALISTA (ENCARGOS COMPLEMENTARES -C OLETADO CAIXA) | MES | 179.44 | FORNECEDORES DIVERSOS |  |  | 15/05/2020
S00043500 | EPI - FAMILIA OPERADOR ESCAVADEIRA - MENSALISTA (ENCARGOS COMPLEMENTARES -COLETADO CAIXA) | MES | 125.38 | FORNECEDORES DIVERSOS |  |  | 15/05/2020
S00043501 | EPI - FAMILIA PEDREIRO - MENSALISTA (ENCARGOS COMPLEMENTARES - COLETADO C AIXA) | MES | 181.88 | FORNECEDORES DIVERSOS |  |  | 15/05/2020
S00043502 | EPI - FAMILIA PINTOR - MENSALISTA (ENCARGOS COMPLEMENTARES - COLETADO CAIX A) | MES | 275.92 | FORNECEDORES DIVERSOS |  |  | 15/05/2020
S00043503 | EPI - FAMILIA SERVENTE - MENSALISTA (ENCARGOS COMPLEMENTARES - COLETADO C AIXA) | MES | 192.76 | FORNECEDORES DIVERSOS |  |  | 15/05/2020
S00043504 | EPI - FAMILIA SOLDADOR - MENSALISTA (ENCARGOS COMPLEMENTARES - COLETADO C AIXA) | MES | 255.78 | FORNECEDORES DIVERSOS |  |  | 15/05/2020
S00043505 | EPI - FAMILIA TOPOGRAFO - MENSALISTA (ENCARGOS COMPLEMENTARES - COLETADO CAIXA) | MES | 102.76 | FORNECEDORES DIVERSOS |  |  | 15/05/2020
S00043543 | LUMINARIA TIPO TARTARUGA A PROVA DE TEMPO, GASES, VAPOR E PO, EM ALUMINIO, COMGRADE, BASE E27, POTENCIA MAXIMA 100 W - REF Y 25/1 (NAO INCLUI LAMPADA) | UN | 74.65 | FORNECEDORES DIVERSOS |  |  | 15/05/2020
S00043617 | ADITIVO PLASTIFICANTE E ESTABILIZADOR PARA ARGAMASSAS DE ASSENTAMENTO ER EBOCO, LIQUIDO E ISENTO DE CLORETOS | L | 5.64 | FORNECEDORES DIVERSOS |  |  | 15/05/2020
S00043618 | ADITIVO SUPERPLASTIFICANTE DE PEGA NORMAL PARA CONCRETO, LIQUIDO E ISENTO DECLORETOS | KG | 13.17 | FORNECEDORES DIVERSOS |  |  | 15/05/2020
S00043663 | PERFIL "I" DE ACO LAMINADO, ABAS INCLINADAS, "I" 102 X 12,7 | KG | 5.45 | FORNECEDORES DIVERSOS |  |  | 15/05/2020
S00043664 | PERFIL "I" DE ACO LAMINADO, ABAS INCLINADAS, "I" 203 X 34,3 | KG | 5.47 | FORNECEDORES DIVERSOS |  |  | 15/05/2020
S00043665 | PERFIL "U" DE ACO LAMINADO, "U" 102 X 9,3 | KG | 5.13 | FORNECEDORES DIVERSOS |  |  | 15/05/2020
FRANARIN - PLEO | [6 empty] | 06/2020
Página 133 de 133
Código | Insumo | Un | Valor | Fornecedor |  |  | Data
S00043666 | PERFIL "U" EM CHAPA ACO DOBRADA, E = 3,04 MM, H = 20 CM, ABAS = 5 CM (4,47 KG/M) | JG | 5.29 | FORNECEDORES DIVERSOS |  |  | 18/03/2020
S00043667 | CHAPA DE ACO GROSSA, ASTM A36, E = 1 " (25,40 MM) 199,18 KG/M2 | KG | 6.14 | FORNECEDORES DIVERSOS |  |  | 15/05/2020
S00043668 | CHAPA DE ACO GALVANIZADA BITOLA GSG 20, E = 0,95 MM (7,60 KG/M2) | KG | 6.19 | FORNECEDORES DIVERSOS |  |  | 15/05/2020
S00043692 | PERFIL "U" EM CHAPA ACO DOBRADA, E = 3,04 MM, H = 20 CM, ABAS = 5 CM (4,47 KG/M) | KG | 5.45 | FORNECEDORES DIVERSOS |  |  | 15/05/2020
S00043701 | CHAPA/BOBINA LISA EM ALUMINIO, LIGA 1.200 - H14, QUALQUER ESPESSURA, QUALQUE RLARGURA | KG | 24.64 | FORNECEDORES DIVERSOS |  |  | 15/05/2020

## Planilha BM-1 (hidden)
BOLETIM DE MEDIÇÃO - BM 1 | [10 empty] | Regras oara utilização: 1) digite na célula "G3" o número do boletim de medição; 2) digite nas colunas M, N, O, P, Q e R as quantidades a serem medidas em cada período; 3) a planilha irá calcular o medido no período de acordo com o número da medição informada na célula "G3"; 4) com o andamento das medições, a planilha somará o acumulado executado nas medições anteriores de forma automática; 5) para as próximas medições, copie a aba, alterando o número da respectiva medição. | [5 empty] | Atenção: Caso nessa coluna esteja escrito "ERRO", a quantidade medida acumulada está maior que a quantidade prevista em contrato.
Prefeitura Municipal de Porto Alegre |  |  |  |  | Nº BM: | 1
#REF!
Contrato nº |  |  |  |  | Localização: | #REF!
#REF!
Tomada de Preços n° |  |  |  |  | Data emissão:
Valor total do contrato: R$ 0 |  |  |  |  | Período / referência: XX/XX/XXXX a XX/XX/XXXX
Contratada:
Representante:
#REF!
Item | Discriminação dos serviços realizados | Unid. | Preço Unitário com BDI | Preço Total | Quantidade |  |  | Financeiro |  |  | MEDIÇÃO
[5 empty] | Previsto (total obra) | Medido no período | Acumulado incluindo o período | Previsto | Medido no período | Acumulado incluindo o período | 1 | 2 | 3 | 4 | 5 | 6
1 | ADMINISTRAÇÃO DA OBRA
1.1 | #VALUE! | #VALUE! |  | 0 | 60 | 0 | 0 | 0 | 0 | 0 | [6 empty] | OK
1.2 | #VALUE! | #VALUE! |  | 0 | 1 | 0 | 0 | 0 | 0 | 0 | [6 empty] | OK
1.3 | - | - |  | 0 | 0 | 0 | 0 | 0 | 0 | 0 | [6 empty] | OK
1.4 | - | - |  | 0 | 0 | 0 | 0 | 0 | 0 | 0 | [6 empty] | OK
1.5 | - | - |  | 0 | 0 | 0 | 0 | 0 | 0 | 0 | [6 empty] | OK
1.6 | - | - |  | 0 | 0 | 0 | 0 | 0 | 0 | 0 | [6 empty] | OK
1.7 | - | - |  | 0 | 0 | 0 | 0 | 0 | 0 | 0 | [6 empty] | OK
1.8 | - | - |  | 0 | 0 | 0 | 0 | 0 | 0 | 0 | [6 empty] | OK
1.9 | - | - |  | 0 | 0 | 0 | 0 | 0 | 0 | 0 | [6 empty] | OK
1.10 | - | - |  | 0 | 0 | 0 | 0 | 0 | 0 | 0 | [6 empty] | OK
1.11 | - | - |  | 0 | 0 | 0 | 0 | 0 | 0 | 0 | [6 empty] | OK
1.12 | - | - |  | 0 | 0 | 0 | 0 | 0 | 0 | 0 | [6 empty] | OK
1.13 | - | - |  | 0 | 0 | 0 | 0 | 0 | 0 | 0 | [6 empty] | OK
1.14 | - | - |  | 0 | 0 | 0 | 0 | 0 | 0 | 0 | [6 empty] | OK
1.15 | - | - |  | 0 | 0 | 0 | 0 | 0 | 0 | 0 | [6 empty] | OK
1.16 | - | - |  | 0 | 0 | 0 | 0 | 0 | 0 | 0 | [6 empty] | OK
1.17 | - | - |  | 0 | 0 | 0 | 0 | 0 | 0 | 0 | [6 empty] | OK
1.18 | - | - |  | 0 | 0 | 0 | 0 | 0 | 0 | 0 | [6 empty] | OK
1.19 | - | - |  | 0 | 0 | 0 | 0 | 0 | 0 | 0 | [6 empty] | OK
1.20 | - | - |  | 0 | 0 | 0 | 0 | 0 | 0 | 0 | [6 empty] | OK
1.21 | - | - |  | 0 | 0 | 0 | 0 | 0 | 0 | 0 | [6 empty] | OK
1.22 | - | - |  | 0 | 0 | 0 | 0 | 0 | 0 | 0 | [6 empty] | OK
1.23 | - | - |  | 0 | 0 | 0 | 0 | 0 | 0 | 0 | [6 empty] | OK
1.24 | - | - |  | 0 | 0 | 0 | 0 | 0 | 0 | 0 | [6 empty] | OK
1.25 | - | - |  | 0 | 0 | 0 | 0 | 0 | 0 | 0 | [6 empty] | OK
1.26 | - | - |  | 0 | 0 | 0 | 0 | 0 | 0 | 0 | [6 empty] | OK
1.27 | - | - |  | 0 | 0 | 0 | 0 | 0 | 0 | 0 | [6 empty] | OK
1.28 | - | - |  | 0 | 0 | 0 | 0 | 0 | 0 | 0 | [6 empty] | OK
1.29 | - | - |  | 0 | 0 | 0 | 0 | 0 | 0 | 0 | [6 empty] | OK
1.30 | - | - |  | 0 | 0 | 0 | 0 | 0 | 0 | 0 | [6 empty] | OK
1.31 | - | - |  | 0 | 0 | 0 | 0 | 0 | 0 | 0 | [6 empty] | OK
1.32 | - | - |  | 0 | 0 | 0 | 0 | 0 | 0 | 0 | [6 empty] | OK
1.33 | - | - |  | 0 | 0 | 0 | 0 | 0 | 0 | 0 | [6 empty] | OK
1.34 | - | - |  | 0 | 0 | 0 | 0 | 0 | 0 | 0 | [6 empty] | OK
1.35 | - | - |  | 0 | 0 | 0 | 0 | 0 | 0 | 0 | [6 empty] | OK
1.36 | - | - |  | 0 | 0 | 0 | 0 | 0 | 0 | 0 | [6 empty] | OK
1.37 | - | - |  | 0 | 0 | 0 | 0 | 0 | 0 | 0 | [6 empty] | OK
1.38 | - | - |  | 0 | 0 | 0 | 0 | 0 | 0 | 0 | [6 empty] | OK
1.39 | - | - |  | 0 | 0 | 0 | 0 | 0 | 0 | 0 | [6 empty] | OK
1.40 | - | - |  | 0 | 0 | 0 | 0 | 0 | 0 | 0 | [6 empty] | OK
1.41 | - | - |  | 0 | 0 | 0 | 0 | 0 | 0 | 0 | [6 empty] | OK
1.42 | - | - |  | 0 | 0 | 0 | 0 | 0 | 0 | 0 | [6 empty] | OK
1.43 | - | - |  | 0 | 0 | 0 | 0 | 0 | 0 | 0 | [6 empty] | OK
1.44 | - | - |  | 0 | 0 | 0 | 0 | 0 | 0 | 0 | [6 empty] | OK
1.45 | - | - |  | 0 | 0 | 0 | 0 | 0 | 0 | 0 | [6 empty] | OK
1.46 | - | - |  | 0 | 0 | 0 | 0 | 0 | 0 | 0 | [6 empty] | OK
1.47 | - | - |  | 0 | 0 | 0 | 0 | 0 | 0 | 0 | [6 empty] | OK
1.48 | - | - |  | 0 | 0 | 0 | 0 | 0 | 0 | 0 | [6 empty] | OK
1.49 | - | - |  | 0 | 0 | 0 | 0 | 0 | 0 | 0 | [6 empty] | OK
1.50 | - | - |  | 0 | 0 | 0 | 0 | 0 | 0 | 0 | [6 empty] | OK
[7 empty] | Subtotal ADMINISTRAÇÃO DA OBRA | 0 | 0 | 0
2 | SERVIÇOS INICIAIS
2.1 | #VALUE! | #VALUE! |  | 0 | 8.17 | 0 | 0 | 0 | 0 | 0 | [6 empty] | OK
2.2 | - | - |  | 0 | 0 | 0 | 0 | 0 | 0 | 0 | [6 empty] | OK
2.3 | - | - |  | 0 | 0 | 0 | 0 | 0 | 0 | 0 | [6 empty] | OK
2.4 | - | - |  | 0 | 0 | 0 | 0 | 0 | 0 | 0 | [6 empty] | OK
2.5 | - | - |  | 0 | 0 | 0 | 0 | 0 | 0 | 0 | [6 empty] | OK
2.6 | - | - |  | 0 | 0 | 0 | 0 | 0 | 0 | 0 | [6 empty] | OK
2.7 | - | - |  | 0 | 0 | 0 | 0 | 0 | 0 | 0 | [6 empty] | OK
2.8 | - | - |  | 0 | 0 | 0 | 0 | 0 | 0 | 0 | [6 empty] | OK
2.9 | - | - |  | 0 | 0 | 0 | 0 | 0 | 0 | 0 | [6 empty] | OK
2.10 | - | - |  | 0 | 0 | 0 | 0 | 0 | 0 | 0 | [6 empty] | OK
2.11 | - | - |  | 0 | 0 | 0 | 0 | 0 | 0 | 0 | [6 empty] | OK
2.12 | - | - |  | 0 | 0 | 0 | 0 | 0 | 0 | 0 | [6 empty] | OK
2.13 | - | - |  | 0 | 0 | 0 | 0 | 0 | 0 | 0 | [6 empty] | OK
2.14 | - | - |  | 0 | 0 | 0 | 0 | 0 | 0 | 0 | [6 empty] | OK
2.15 | - | - |  | 0 | 0 | 0 | 0 | 0 | 0 | 0 | [6 empty] | OK
2.16 | - | - |  | 0 | 0 | 0 | 0 | 0 | 0 | 0 | [6 empty] | OK
2.17 | - | - |  | 0 | 0 | 0 | 0 | 0 | 0 | 0 | [6 empty] | OK
2.18 | - | - |  | 0 | 0 | 0 | 0 | 0 | 0 | 0 | [6 empty] | OK
2.19 | - | - |  | 0 | 0 | 0 | 0 | 0 | 0 | 0 | [6 empty] | OK
2.20 | - | - |  | 0 | 0 | 0 | 0 | 0 | 0 | 0 | [6 empty] | OK
2.21 | - | - |  | 0 | 0 | 0 | 0 | 0 | 0 | 0 | [6 empty] | OK
2.22 | - | - |  | 0 | 0 | 0 | 0 | 0 | 0 | 0 | [6 empty] | OK
2.23 | - | - |  | 0 | 0 | 0 | 0 | 0 | 0 | 0 | [6 empty] | OK
2.24 | - | - |  | 0 | 0 | 0 | 0 | 0 | 0 | 0 | [6 empty] | OK
2.25 | - | - |  | 0 | 0 | 0 | 0 | 0 | 0 | 0 | [6 empty] | OK
2.26 | - | - |  | 0 | 0 | 0 | 0 | 0 | 0 | 0 | [6 empty] | OK
2.27 | - | - |  | 0 | 0 | 0 | 0 | 0 | 0 | 0 | [6 empty] | OK
2.28 | - | - |  | 0 | 0 | 0 | 0 | 0 | 0 | 0 | [6 empty] | OK
2.29 | - | - |  | 0 | 0 | 0 | 0 | 0 | 0 | 0 | [6 empty] | OK
2.30 | - | - |  | 0 | 0 | 0 | 0 | 0 | 0 | 0 | [6 empty] | OK
2.31 | - | - |  | 0 | 0 | 0 | 0 | 0 | 0 | 0 | [6 empty] | OK
2.32 | - | - |  | 0 | 0 | 0 | 0 | 0 | 0 | 0 | [6 empty] | OK
2.33 | - | - |  | 0 | 0 | 0 | 0 | 0 | 0 | 0 | [6 empty] | OK
2.34 | - | - |  | 0 | 0 | 0 | 0 | 0 | 0 | 0 | [6 empty] | OK
2.35 | - | - |  | 0 | 0 | 0 | 0 | 0 | 0 | 0 | [6 empty] | OK
2.36 | - | - |  | 0 | 0 | 0 | 0 | 0 | 0 | 0 | [6 empty] | OK
2.37 | - | - |  | 0 | 0 | 0 | 0 | 0 | 0 | 0 | [6 empty] | OK
2.38 | - | - |  | 0 | 0 | 0 | 0 | 0 | 0 | 0 | [6 empty] | OK
2.39 | - | - |  | 0 | 0 | 0 | 0 | 0 | 0 | 0 | [6 empty] | OK
2.40 | - | - |  | 0 | 0 | 0 | 0 | 0 | 0 | 0 | [6 empty] | OK
2.41 | - | - |  | 0 | 0 | 0 | 0 | 0 | 0 | 0 | [6 empty] | OK
2.42 | - | - |  | 0 | 0 | 0 | 0 | 0 | 0 | 0 | [6 empty] | OK
2.43 | - | - |  | 0 | 0 | 0 | 0 | 0 | 0 | 0 | [6 empty] | OK
2.44 | - | - |  | 0 | 0 | 0 | 0 | 0 | 0 | 0 | [6 empty] | OK
2.45 | - | - |  | 0 | 0 | 0 | 0 | 0 | 0 | 0 | [6 empty] | OK
2.46 | - | - |  | 0 | 0 | 0 | 0 | 0 | 0 | 0 | [6 empty] | OK
2.47 | - | - |  | 0 | 0 | 0 | 0 | 0 | 0 | 0 | [6 empty] | OK
2.48 | - | - |  | 0 | 0 | 0 | 0 | 0 | 0 | 0 | [6 empty] | OK
2.49 | - | - |  | 0 | 0 | 0 | 0 | 0 | 0 | 0 | [6 empty] | OK
2.50 | - | - |  | 0 | 0 | 0 | 0 | 0 | 0 | 0 | [6 empty] | OK
[7 empty] | Subtotal SERVIÇOS INICIAIS | 0 | 0 | 0
3 | DEMOLIÇÕES E REMOÇÕES
3.1 | #VALUE! | #VALUE! |  | 0 | 265.94 | 0 | 0 | 0 | 0 | 0 | [6 empty] | OK
3.2 | #VALUE! | #VALUE! |  | 0 | 151.53 | 0 | 0 | 0 | 0 | 0 | [6 empty] | OK
3.3 | #VALUE! | #VALUE! |  | 0 | 16.44 | 0 | 0 | 0 | 0 | 0 | [6 empty] | OK
3.4 | #VALUE! | #VALUE! |  | 0 | 3.8946 | 0 | 0 | 0 | 0 | 0 | [6 empty] | OK
3.5 | #VALUE! | #VALUE! |  | 0 | 3.86 | 0 | 0 | 0 | 0 | 0 | [6 empty] | OK
3.6 | #VALUE! | #VALUE! |  | 0 | 42.44 | 0 | 0 | 0 | 0 | 0 | [6 empty] | OK
3.7 | #VALUE! | #VALUE! |  | 0 | 1.35 | 0 | 0 | 0 | 0 | 0 | [6 empty] | OK
3.8 | #VALUE! | #VALUE! |  | 0 | 9.15 | 0 | 0 | 0 | 0 | 0 | [6 empty] | OK
3.9 | #VALUE! | #VALUE! |  | 0 | 183.08 | 0 | 0 | 0 | 0 | 0 | [6 empty] | OK
3.10 | - | - |  | 0 | 0 | 0 | 0 | 0 | 0 | 0 | [6 empty] | OK
3.11 | - | - |  | 0 | 0 | 0 | 0 | 0 | 0 | 0 | [6 empty] | OK
3.12 | - | - |  | 0 | 0 | 0 | 0 | 0 | 0 | 0 | [6 empty] | OK
3.13 | - | - |  | 0 | 0 | 0 | 0 | 0 | 0 | 0 | [6 empty] | OK
3.14 | - | - |  | 0 | 0 | 0 | 0 | 0 | 0 | 0 | [6 empty] | OK
3.15 | - | - |  | 0 | 0 | 0 | 0 | 0 | 0 | 0 | [6 empty] | OK
3.16 | - | - |  | 0 | 0 | 0 | 0 | 0 | 0 | 0 | [6 empty] | OK
3.17 | - | - |  | 0 | 0 | 0 | 0 | 0 | 0 | 0 | [6 empty] | OK
3.18 | - | - |  | 0 | 0 | 0 | 0 | 0 | 0 | 0 | [6 empty] | OK
3.19 | - | - |  | 0 | 0 | 0 | 0 | 0 | 0 | 0 | [6 empty] | OK
3.20 | - | - |  | 0 | 0 | 0 | 0 | 0 | 0 | 0 | [6 empty] | OK
3.21 | - | - |  | 0 | 0 | 0 | 0 | 0 | 0 | 0 | [6 empty] | OK
3.22 | - | - |  | 0 | 0 | 0 | 0 | 0 | 0 | 0 | [6 empty] | OK
3.23 | - | - |  | 0 | 0 | 0 | 0 | 0 | 0 | 0 | [6 empty] | OK
3.24 | - | - |  | 0 | 0 | 0 | 0 | 0 | 0 | 0 | [6 empty] | OK
3.25 | - | - |  | 0 | 0 | 0 | 0 | 0 | 0 | 0 | [6 empty] | OK
3.26 | - | - |  | 0 | 0 | 0 | 0 | 0 | 0 | 0 | [6 empty] | OK
3.27 | - | - |  | 0 | 0 | 0 | 0 | 0 | 0 | 0 | [6 empty] | OK
3.28 | - | - |  | 0 | 0 | 0 | 0 | 0 | 0 | 0 | [6 empty] | OK
3.29 | - | - |  | 0 | 0 | 0 | 0 | 0 | 0 | 0 | [6 empty] | OK
3.30 | - | - |  | 0 | 0 | 0 | 0 | 0 | 0 | 0 | [6 empty] | OK
3.31 | - | - |  | 0 | 0 | 0 | 0 | 0 | 0 | 0 | [6 empty] | OK
3.32 | - | - |  | 0 | 0 | 0 | 0 | 0 | 0 | 0 | [6 empty] | OK
3.33 | - | - |  | 0 | 0 | 0 | 0 | 0 | 0 | 0 | [6 empty] | OK
3.34 | - | - |  | 0 | 0 | 0 | 0 | 0 | 0 | 0 | [6 empty] | OK
3.35 | - | - |  | 0 | 0 | 0 | 0 | 0 | 0 | 0 | [6 empty] | OK
3.36 | - | - |  | 0 | 0 | 0 | 0 | 0 | 0 | 0 | [6 empty] | OK
3.37 | - | - |  | 0 | 0 | 0 | 0 | 0 | 0 | 0 | [6 empty] | OK
3.38 | - | - |  | 0 | 0 | 0 | 0 | 0 | 0 | 0 | [6 empty] | OK
3.39 | - | - |  | 0 | 0 | 0 | 0 | 0 | 0 | 0 | [6 empty] | OK
3.40 | - | - |  | 0 | 0 | 0 | 0 | 0 | 0 | 0 | [6 empty] | OK
3.41 | - | - |  | 0 | 0 | 0 | 0 | 0 | 0 | 0 | [6 empty] | OK
3.42 | - | - |  | 0 | 0 | 0 | 0 | 0 | 0 | 0 | [6 empty] | OK
3.43 | - | - |  | 0 | 0 | 0 | 0 | 0 | 0 | 0 | [6 empty] | OK
3.44 | - | - |  | 0 | 0 | 0 | 0 | 0 | 0 | 0 | [6 empty] | OK
3.45 | - | - |  | 0 | 0 | 0 | 0 | 0 | 0 | 0 | [6 empty] | OK
3.46 | - | - |  | 0 | 0 | 0 | 0 | 0 | 0 | 0 | [6 empty] | OK
3.47 | - | - |  | 0 | 0 | 0 | 0 | 0 | 0 | 0 | [6 empty] | OK
3.48 | - | - |  | 0 | 0 | 0 | 0 | 0 | 0 | 0 | [6 empty] | OK
3.49 | - | - |  | 0 | 0 | 0 | 0 | 0 | 0 | 0 | [6 empty] | OK
3.50 | - | - |  | 0 | 0 | 0 | 0 | 0 | 0 | 0 | [6 empty] | OK
[7 empty] | Subtotal DEMOLIÇÕES E REMOÇÕES | 0 | 0 | 0
4 | PISO
4.1 | #VALUE! | #VALUE! |  | 0 | 267.72 | 0 | 0 | 0 | 0 | 0 | [6 empty] | OK
4.2 | #VALUE! | #VALUE! |  | 0 | 3.8 | 0 | 0 | 0 | 0 | 0 | [6 empty] | OK
4.3 | #VALUE! | #VALUE! |  | 0 | 166.74 | 0 | 0 | 0 | 0 | 0 | [6 empty] | OK
4.4 | - | - |  | 0 | 0 | 0 | 0 | 0 | 0 | 0 | [6 empty] | OK
4.5 | - | - |  | 0 | 0 | 0 | 0 | 0 | 0 | 0 | [6 empty] | OK
4.6 | - | - |  | 0 | 0 | 0 | 0 | 0 | 0 | 0 | [6 empty] | OK
4.7 | - | - |  | 0 | 0 | 0 | 0 | 0 | 0 | 0 | [6 empty] | OK
4.8 | - | - |  | 0 | 0 | 0 | 0 | 0 | 0 | 0 | [6 empty] | OK
4.9 | - | - |  | 0 | 0 | 0 | 0 | 0 | 0 | 0 | [6 empty] | OK
4.10 | - | - |  | 0 | 0 | 0 | 0 | 0 | 0 | 0 | [6 empty] | OK
4.11 | - | - |  | 0 | 0 | 0 | 0 | 0 | 0 | 0 | [6 empty] | OK
4.12 | - | - |  | 0 | 0 | 0 | 0 | 0 | 0 | 0 | [6 empty] | OK
4.13 | - | - |  | 0 | 0 | 0 | 0 | 0 | 0 | 0 | [6 empty] | OK
4.14 | - | - |  | 0 | 0 | 0 | 0 | 0 | 0 | 0 | [6 empty] | OK
4.15 | - | - |  | 0 | 0 | 0 | 0 | 0 | 0 | 0 | [6 empty] | OK
4.16 | - | - |  | 0 | 0 | 0 | 0 | 0 | 0 | 0 | [6 empty] | OK
4.17 | - | - |  | 0 | 0 | 0 | 0 | 0 | 0 | 0 | [6 empty] | OK
4.18 | - | - |  | 0 | 0 | 0 | 0 | 0 | 0 | 0 | [6 empty] | OK
4.19 | - | - |  | 0 | 0 | 0 | 0 | 0 | 0 | 0 | [6 empty] | OK
4.20 | - | - |  | 0 | 0 | 0 | 0 | 0 | 0 | 0 | [6 empty] | OK
4.21 | - | - |  | 0 | 0 | 0 | 0 | 0 | 0 | 0 | [6 empty] | OK
4.22 | - | - |  | 0 | 0 | 0 | 0 | 0 | 0 | 0 | [6 empty] | OK
4.23 | - | - |  | 0 | 0 | 0 | 0 | 0 | 0 | 0 | [6 empty] | OK
4.24 | - | - |  | 0 | 0 | 0 | 0 | 0 | 0 | 0 | [6 empty] | OK
4.25 | - | - |  | 0 | 0 | 0 | 0 | 0 | 0 | 0 | [6 empty] | OK
4.26 | - | - |  | 0 | 0 | 0 | 0 | 0 | 0 | 0 | [6 empty] | OK
4.27 | - | - |  | 0 | 0 | 0 | 0 | 0 | 0 | 0 | [6 empty] | OK
4.28 | - | - |  | 0 | 0 | 0 | 0 | 0 | 0 | 0 | [6 empty] | OK
4.29 | - | - |  | 0 | 0 | 0 | 0 | 0 | 0 | 0 | [6 empty] | OK
4.30 | - | - |  | 0 | 0 | 0 | 0 | 0 | 0 | 0 | [6 empty] | OK
4.31 | - | - |  | 0 | 0 | 0 | 0 | 0 | 0 | 0 | [6 empty] | OK
4.32 | - | - |  | 0 | 0 | 0 | 0 | 0 | 0 | 0 | [6 empty] | OK
4.33 | - | - |  | 0 | 0 | 0 | 0 | 0 | 0 | 0 | [6 empty] | OK
4.34 | - | - |  | 0 | 0 | 0 | 0 | 0 | 0 | 0 | [6 empty] | OK
4.35 | - | - |  | 0 | 0 | 0 | 0 | 0 | 0 | 0 | [6 empty] | OK
4.36 | - | - |  | 0 | 0 | 0 | 0 | 0 | 0 | 0 | [6 empty] | OK
4.37 | - | - |  | 0 | 0 | 0 | 0 | 0 | 0 | 0 | [6 empty] | OK
4.38 | - | - |  | 0 | 0 | 0 | 0 | 0 | 0 | 0 | [6 empty] | OK
4.39 | - | - |  | 0 | 0 | 0 | 0 | 0 | 0 | 0 | [6 empty] | OK
4.40 | - | - |  | 0 | 0 | 0 | 0 | 0 | 0 | 0 | [6 empty] | OK
4.41 | - | - |  | 0 | 0 | 0 | 0 | 0 | 0 | 0 | [6 empty] | OK
4.42 | - | - |  | 0 | 0 | 0 | 0 | 0 | 0 | 0 | [6 empty] | OK
4.43 | - | - |  | 0 | 0 | 0 | 0 | 0 | 0 | 0 | [6 empty] | OK
4.44 | - | - |  | 0 | 0 | 0 | 0 | 0 | 0 | 0 | [6 empty] | OK
4.45 | - | - |  | 0 | 0 | 0 | 0 | 0 | 0 | 0 | [6 empty] | OK
4.46 | - | - |  | 0 | 0 | 0 | 0 | 0 | 0 | 0 | [6 empty] | OK
4.47 | - | - |  | 0 | 0 | 0 | 0 | 0 | 0 | 0 | [6 empty] | OK
4.48 | - | - |  | 0 | 0 | 0 | 0 | 0 | 0 | 0 | [6 empty] | OK
4.49 | - | - |  | 0 | 0 | 0 | 0 | 0 | 0 | 0 | [6 empty] | OK
4.50 | - | - |  | 0 | 0 | 0 | 0 | 0 | 0 | 0 | [6 empty] | OK
[7 empty] | Subtotal PISO | 0 | 0 | 0
5 | PAREDES E PAINÉIS
5.1 | #VALUE! | #VALUE! |  | 0 | 4.25 | 0 | 0 | 0 | 0 | 0 | [6 empty] | OK
5.2 | #VALUE! | #VALUE! |  | 0 | 13.625 | 0 | 0 | 0 | 0 | 0 | [6 empty] | OK
5.3 | #VALUE! | #VALUE! |  | 0 | 25.13 | 0 | 0 | 0 | 0 | 0 | [6 empty] | OK
5.4 | #VALUE! | #VALUE! |  | 0 | 38.755 | 0 | 0 | 0 | 0 | 0 | [6 empty] | OK
5.5 | #VALUE! | #VALUE! |  | 0 | 28.3174 | 0 | 0 | 0 | 0 | 0 | [6 empty] | OK
5.6 | #VALUE! | #VALUE! |  | 0 | 1 | 0 | 0 | 0 | 0 | 0 | [6 empty] | OK
5.7 | - | - |  | 0 | 0 | 0 | 0 | 0 | 0 | 0 | [6 empty] | OK
5.8 | - | - |  | 0 | 0 | 0 | 0 | 0 | 0 | 0 | [6 empty] | OK
5.9 | - | - |  | 0 | 0 | 0 | 0 | 0 | 0 | 0 | [6 empty] | OK
5.10 | - | - |  | 0 | 0 | 0 | 0 | 0 | 0 | 0 | [6 empty] | OK
5.11 | - | - |  | 0 | 0 | 0 | 0 | 0 | 0 | 0 | [6 empty] | OK
5.12 | - | - |  | 0 | 0 | 0 | 0 | 0 | 0 | 0 | [6 empty] | OK
5.13 | - | - |  | 0 | 0 | 0 | 0 | 0 | 0 | 0 | [6 empty] | OK
5.14 | - | - |  | 0 | 0 | 0 | 0 | 0 | 0 | 0 | [6 empty] | OK
5.15 | - | - |  | 0 | 0 | 0 | 0 | 0 | 0 | 0 | [6 empty] | OK
5.16 | - | - |  | 0 | 0 | 0 | 0 | 0 | 0 | 0 | [6 empty] | OK
5.17 | - | - |  | 0 | 0 | 0 | 0 | 0 | 0 | 0 | [6 empty] | OK
5.18 | - | - |  | 0 | 0 | 0 | 0 | 0 | 0 | 0 | [6 empty] | OK
5.19 | - | - |  | 0 | 0 | 0 | 0 | 0 | 0 | 0 | [6 empty] | OK
5.20 | - | - |  | 0 | 0 | 0 | 0 | 0 | 0 | 0 | [6 empty] | OK
5.21 | - | - |  | 0 | 0 | 0 | 0 | 0 | 0 | 0 | [6 empty] | OK
5.22 | - | - |  | 0 | 0 | 0 | 0 | 0 | 0 | 0 | [6 empty] | OK
5.23 | - | - |  | 0 | 0 | 0 | 0 | 0 | 0 | 0 | [6 empty] | OK
5.24 | - | - |  | 0 | 0 | 0 | 0 | 0 | 0 | 0 | [6 empty] | OK
5.25 | - | - |  | 0 | 0 | 0 | 0 | 0 | 0 | 0 | [6 empty] | OK
5.26 | - | - |  | 0 | 0 | 0 | 0 | 0 | 0 | 0 | [6 empty] | OK
5.27 | - | - |  | 0 | 0 | 0 | 0 | 0 | 0 | 0 | [6 empty] | OK
5.28 | - | - |  | 0 | 0 | 0 | 0 | 0 | 0 | 0 | [6 empty] | OK
5.29 | - | - |  | 0 | 0 | 0 | 0 | 0 | 0 | 0 | [6 empty] | OK
5.30 | - | - |  | 0 | 0 | 0 | 0 | 0 | 0 | 0 | [6 empty] | OK
5.31 | - | - |  | 0 | 0 | 0 | 0 | 0 | 0 | 0 | [6 empty] | OK
5.32 | - | - |  | 0 | 0 | 0 | 0 | 0 | 0 | 0 | [6 empty] | OK
5.33 | - | - |  | 0 | 0 | 0 | 0 | 0 | 0 | 0 | [6 empty] | OK
5.34 | - | - |  | 0 | 0 | 0 | 0 | 0 | 0 | 0 | [6 empty] | OK
5.35 | - | - |  | 0 | 0 | 0 | 0 | 0 | 0 | 0 | [6 empty] | OK
5.36 | - | - |  | 0 | 0 | 0 | 0 | 0 | 0 | 0 | [6 empty] | OK
5.37 | - | - |  | 0 | 0 | 0 | 0 | 0 | 0 | 0 | [6 empty] | OK
5.38 | - | - |  | 0 | 0 | 0 | 0 | 0 | 0 | 0 | [6 empty] | OK
5.39 | - | - |  | 0 | 0 | 0 | 0 | 0 | 0 | 0 | [6 empty] | OK
5.40 | - | - |  | 0 | 0 | 0 | 0 | 0 | 0 | 0 | [6 empty] | OK
5.41 | - | - |  | 0 | 0 | 0 | 0 | 0 | 0 | 0 | [6 empty] | OK
5.42 | - | - |  | 0 | 0 | 0 | 0 | 0 | 0 | 0 | [6 empty] | OK
5.43 | - | - |  | 0 | 0 | 0 | 0 | 0 | 0 | 0 | [6 empty] | OK
5.44 | - | - |  | 0 | 0 | 0 | 0 | 0 | 0 | 0 | [6 empty] | OK
5.45 | - | - |  | 0 | 0 | 0 | 0 | 0 | 0 | 0 | [6 empty] | OK
5.46 | - | - |  | 0 | 0 | 0 | 0 | 0 | 0 | 0 | [6 empty] | OK
5.47 | - | - |  | 0 | 0 | 0 | 0 | 0 | 0 | 0 | [6 empty] | OK
5.48 | - | - |  | 0 | 0 | 0 | 0 | 0 | 0 | 0 | [6 empty] | OK
5.49 | - | - |  | 0 | 0 | 0 | 0 | 0 | 0 | 0 | [6 empty] | OK
5.50 | - | - |  | 0 | 0 | 0 | 0 | 0 | 0 | 0 | [6 empty] | OK
[7 empty] | Subtotal PAREDES E PAINÉIS | 0 | 0 | 0
6 | FORRO
6.1 | #VALUE! | #VALUE! |  | 0 | 157.34 | 0 | 0 | 0 | 0 | 0 | [6 empty] | OK
6.2 | #VALUE! | #VALUE! |  | 0 | 16.2 | 0 | 0 | 0 | 0 | 0 | [6 empty] | OK
6.3 | #VALUE! | #VALUE! |  | 0 | 124.11 | 0 | 0 | 0 | 0 | 0 | [6 empty] | OK
6.4 | - | - |  | 0 | 0 | 0 | 0 | 0 | 0 | 0 | [6 empty] | OK
6.5 | - | - |  | 0 | 0 | 0 | 0 | 0 | 0 | 0 | [6 empty] | OK
6.6 | - | - |  | 0 | 0 | 0 | 0 | 0 | 0 | 0 | [6 empty] | OK
6.7 | - | - |  | 0 | 0 | 0 | 0 | 0 | 0 | 0 | [6 empty] | OK
6.8 | - | - |  | 0 | 0 | 0 | 0 | 0 | 0 | 0 | [6 empty] | OK
6.9 | - | - |  | 0 | 0 | 0 | 0 | 0 | 0 | 0 | [6 empty] | OK
6.10 | - | - |  | 0 | 0 | 0 | 0 | 0 | 0 | 0 | [6 empty] | OK
6.11 | - | - |  | 0 | 0 | 0 | 0 | 0 | 0 | 0 | [6 empty] | OK
6.12 | - | - |  | 0 | 0 | 0 | 0 | 0 | 0 | 0 | [6 empty] | OK
6.13 | - | - |  | 0 | 0 | 0 | 0 | 0 | 0 | 0 | [6 empty] | OK
5.14 | - | - |  | 0 | 0 | 0 | 0 | 0 | 0 | 0 | [6 empty] | OK
5.15 | - | - |  | 0 | 0 | 0 | 0 | 0 | 0 | 0 | [6 empty] | OK
5.16 | - | - |  | 0 | 0 | 0 | 0 | 0 | 0 | 0 | [6 empty] | OK
5.17 | - | - |  | 0 | 0 | 0 | 0 | 0 | 0 | 0 | [6 empty] | OK
5.18 | - | - |  | 0 | 0 | 0 | 0 | 0 | 0 | 0 | [6 empty] | OK
5.19 | - | - |  | 0 | 0 | 0 | 0 | 0 | 0 | 0 | [6 empty] | OK
5.20 | - | - |  | 0 | 0 | 0 | 0 | 0 | 0 | 0 | [6 empty] | OK
5.21 | - | - |  | 0 | 0 | 0 | 0 | 0 | 0 | 0 | [6 empty] | OK
5.22 | - | - |  | 0 | 0 | 0 | 0 | 0 | 0 | 0 | [6 empty] | OK
5.23 | - | - |  | 0 | 0 | 0 | 0 | 0 | 0 | 0 | [6 empty] | OK
5.24 | - | - |  | 0 | 0 | 0 | 0 | 0 | 0 | 0 | [6 empty] | OK
5.25 | - | - |  | 0 | 0 | 0 | 0 | 0 | 0 | 0 | [6 empty] | OK
5.26 | - | - |  | 0 | 0 | 0 | 0 | 0 | 0 | 0 | [6 empty] | OK
5.27 | - | - |  | 0 | 0 | 0 | 0 | 0 | 0 | 0 | [6 empty] | OK
5.28 | - | - |  | 0 | 0 | 0 | 0 | 0 | 0 | 0 | [6 empty] | OK
5.29 | - | - |  | 0 | 0 | 0 | 0 | 0 | 0 | 0 | [6 empty] | OK
5.30 | - | - |  | 0 | 0 | 0 | 0 | 0 | 0 | 0 | [6 empty] | OK
5.31 | - | - |  | 0 | 0 | 0 | 0 | 0 | 0 | 0 | [6 empty] | OK
5.32 | - | - |  | 0 | 0 | 0 | 0 | 0 | 0 | 0 | [6 empty] | OK
5.33 | - | - |  | 0 | 0 | 0 | 0 | 0 | 0 | 0 | [6 empty] | OK
5.34 | - | - |  | 0 | 0 | 0 | 0 | 0 | 0 | 0 | [6 empty] | OK
5.35 | - | - |  | 0 | 0 | 0 | 0 | 0 | 0 | 0 | [6 empty] | OK
5.36 | - | - |  | 0 | 0 | 0 | 0 | 0 | 0 | 0 | [6 empty] | OK
5.37 | - | - |  | 0 | 0 | 0 | 0 | 0 | 0 | 0 | [6 empty] | OK
5.38 | - | - |  | 0 | 0 | 0 | 0 | 0 | 0 | 0 | [6 empty] | OK
5.39 | - | - |  | 0 | 0 | 0 | 0 | 0 | 0 | 0 | [6 empty] | OK
5.40 | - | - |  | 0 | 0 | 0 | 0 | 0 | 0 | 0 | [6 empty] | OK
5.41 | - | - |  | 0 | 0 | 0 | 0 | 0 | 0 | 0 | [6 empty] | OK
5.42 | - | - |  | 0 | 0 | 0 | 0 | 0 | 0 | 0 | [6 empty] | OK
5.43 | - | - |  | 0 | 0 | 0 | 0 | 0 | 0 | 0 | [6 empty] | OK
5.44 | - | - |  | 0 | 0 | 0 | 0 | 0 | 0 | 0 | [6 empty] | OK
5.45 | - | - |  | 0 | 0 | 0 | 0 | 0 | 0 | 0 | [6 empty] | OK
5.46 | - | - |  | 0 | 0 | 0 | 0 | 0 | 0 | 0 | [6 empty] | OK
5.47 | - | - |  | 0 | 0 | 0 | 0 | 0 | 0 | 0 | [6 empty] | OK
5.48 | - | - |  | 0 | 0 | 0 | 0 | 0 | 0 | 0 | [6 empty] | OK
5.49 | - | - |  | 0 | 0 | 0 | 0 | 0 | 0 | 0 | [6 empty] | OK
5.50 | - | - |  | 0 | 0 | 0 | 0 | 0 | 0 | 0 | [6 empty] | OK
[7 empty] | Subtotal FORRO | 0 | 0 | 0
7 | REVESTIMENTOS E PINTURAS
7.1 | #VALUE! | #VALUE! |  | 0 | 41.56 | 0 | 0 | 0 | 0 | 0 | [6 empty] | OK
7.2 | #VALUE! | #VALUE! |  | 0 | 41.56 | 0 | 0 | 0 | 0 | 0 | [6 empty] | OK
7.3 | #VALUE! | #VALUE! |  | 0 | 271.129 | 0 | 0 | 0 | 0 | 0 | [6 empty] | OK
7.4 | #VALUE! | #VALUE! |  | 0 | 470.029 | 0 | 0 | 0 | 0 | 0 | [6 empty] | OK
7.5 | #VALUE! | #VALUE! |  | 0 | 312.689 | 0 | 0 | 0 | 0 | 0 | [6 empty] | OK
7.6 | #VALUE! | #VALUE! |  | 0 | 157.34 | 0 | 0 | 0 | 0 | 0 | [6 empty] | OK
7.7 | - | - |  | 0 | 0 | 0 | 0 | 0 | 0 | 0 | [6 empty] | OK
7.8 | - | - |  | 0 | 0 | 0 | 0 | 0 | 0 | 0 | [6 empty] | OK
7.9 | - | - |  | 0 | 0 | 0 | 0 | 0 | 0 | 0 | [6 empty] | OK
7.10 | - | - |  | 0 | 0 | 0 | 0 | 0 | 0 | 0 | [6 empty] | OK
7.11 | - | - |  | 0 | 0 | 0 | 0 | 0 | 0 | 0 | [6 empty] | OK
7.12 | - | - |  | 0 | 0 | 0 | 0 | 0 | 0 | 0 | [6 empty] | OK
7.13 | - | - |  | 0 | 0 | 0 | 0 | 0 | 0 | 0 | [6 empty] | OK
7.14 | - | - |  | 0 | 0 | 0 | 0 | 0 | 0 | 0 | [6 empty] | OK
7.15 | - | - |  | 0 | 0 | 0 | 0 | 0 | 0 | 0 | [6 empty] | OK
7.16 | - | - |  | 0 | 0 | 0 | 0 | 0 | 0 | 0 | [6 empty] | OK
7.17 | - | - |  | 0 | 0 | 0 | 0 | 0 | 0 | 0 | [6 empty] | OK
7.18 | - | - |  | 0 | 0 | 0 | 0 | 0 | 0 | 0 | [6 empty] | OK
7.19 | - | - |  | 0 | 0 | 0 | 0 | 0 | 0 | 0 | [6 empty] | OK
7.20 | - | - |  | 0 | 0 | 0 | 0 | 0 | 0 | 0 | [6 empty] | OK
7.21 | - | - |  | 0 | 0 | 0 | 0 | 0 | 0 | 0 | [6 empty] | OK
7.22 | - | - |  | 0 | 0 | 0 | 0 | 0 | 0 | 0 | [6 empty] | OK
7.23 | - | - |  | 0 | 0 | 0 | 0 | 0 | 0 | 0 | [6 empty] | OK
7.24 | - | - |  | 0 | 0 | 0 | 0 | 0 | 0 | 0 | [6 empty] | OK
7.25 | - | - |  | 0 | 0 | 0 | 0 | 0 | 0 | 0 | [6 empty] | OK
7.26 | - | - |  | 0 | 0 | 0 | 0 | 0 | 0 | 0 | [6 empty] | OK
7.27 | - | - |  | 0 | 0 | 0 | 0 | 0 | 0 | 0 | [6 empty] | OK
7.28 | - | - |  | 0 | 0 | 0 | 0 | 0 | 0 | 0 | [6 empty] | OK
7.29 | - | - |  | 0 | 0 | 0 | 0 | 0 | 0 | 0 | [6 empty] | OK
7.30 | - | - |  | 0 | 0 | 0 | 0 | 0 | 0 | 0 | [6 empty] | OK
7.31 | - | - |  | 0 | 0 | 0 | 0 | 0 | 0 | 0 | [6 empty] | OK
7.32 | - | - |  | 0 | 0 | 0 | 0 | 0 | 0 | 0 | [6 empty] | OK
7.33 | - | - |  | 0 | 0 | 0 | 0 | 0 | 0 | 0 | [6 empty] | OK
7.34 | - | - |  | 0 | 0 | 0 | 0 | 0 | 0 | 0 | [6 empty] | OK
7.35 | - | - |  | 0 | 0 | 0 | 0 | 0 | 0 | 0 | [6 empty] | OK
7.36 | - | - |  | 0 | 0 | 0 | 0 | 0 | 0 | 0 | [6 empty] | OK
7.37 | - | - |  | 0 | 0 | 0 | 0 | 0 | 0 | 0 | [6 empty] | OK
7.38 | - | - |  | 0 | 0 | 0 | 0 | 0 | 0 | 0 | [6 empty] | OK
7.39 | - | - |  | 0 | 0 | 0 | 0 | 0 | 0 | 0 | [6 empty] | OK
7.40 | - | - |  | 0 | 0 | 0 | 0 | 0 | 0 | 0 | [6 empty] | OK
7.41 | - | - |  | 0 | 0 | 0 | 0 | 0 | 0 | 0 | [6 empty] | OK
7.42 | - | - |  | 0 | 0 | 0 | 0 | 0 | 0 | 0 | [6 empty] | OK
7.43 | - | - |  | 0 | 0 | 0 | 0 | 0 | 0 | 0 | [6 empty] | OK
7.44 | - | - |  | 0 | 0 | 0 | 0 | 0 | 0 | 0 | [6 empty] | OK
7.45 | - | - |  | 0 | 0 | 0 | 0 | 0 | 0 | 0 | [6 empty] | OK
7.46 | - | - |  | 0 | 0 | 0 | 0 | 0 | 0 | 0 | [6 empty] | OK
7.47 | - | - |  | 0 | 0 | 0 | 0 | 0 | 0 | 0 | [6 empty] | OK
7.48 | - | - |  | 0 | 0 | 0 | 0 | 0 | 0 | 0 | [6 empty] | OK
7.49 | - | - |  | 0 | 0 | 0 | 0 | 0 | 0 | 0 | [6 empty] | OK
7.50 | - | - |  | 0 | 0 | 0 | 0 | 0 | 0 | 0 | [6 empty] | OK
[7 empty] | Subtotal REVESTIMENTOS E PINTURAS | 0 | 0 | 0
8 | INSTALAÇÕES ELÉTRICAS E ILUMINAÇÃO
8.1 | #VALUE! | #VALUE! |  | 0 | 5 | 0 | 0 | 0 | 0 | 0 | [6 empty] | OK
8.2 | #VALUE! | #VALUE! |  | 0 | 20 | 0 | 0 | 0 | 0 | 0 | [6 empty] | OK
8.3 | #VALUE! | #VALUE! |  | 0 | 33 | 0 | 0 | 0 | 0 | 0 | [6 empty] | OK
8.4 | #VALUE! | #VALUE! |  | 0 | 13 | 0 | 0 | 0 | 0 | 0 | [6 empty] | OK
8.5 | #VALUE! | #VALUE! |  | 0 | 2 | 0 | 0 | 0 | 0 | 0 | [6 empty] | OK
8.6 | #VALUE! | #VALUE! |  | 0 | 23 | 0 | 0 | 0 | 0 | 0 | [6 empty] | OK
8.7 | #VALUE! | #VALUE! |  | 0 | 10 | 0 | 0 | 0 | 0 | 0 | [6 empty] | OK
8.8 | #VALUE! | #VALUE! |  | 0 | 4 | 0 | 0 | 0 | 0 | 0 | [6 empty] | OK
8.9 | #VALUE! | #VALUE! |  | 0 | 1 | 0 | 0 | 0 | 0 | 0 | [6 empty] | OK
8.10 | #VALUE! | #VALUE! |  | 0 | 17 | 0 | 0 | 0 | 0 | 0 | [6 empty] | OK
8.11 | #VALUE! | #VALUE! |  | 0 | 4 | 0 | 0 | 0 | 0 | 0 | [6 empty] | OK
8.12 | #VALUE! | #VALUE! |  | 0 | 2 | 0 | 0 | 0 | 0 | 0 | [6 empty] | OK
8.13 | #VALUE! | #VALUE! |  | 0 | 1 | 0 | 0 | 0 | 0 | 0 | [6 empty] | OK
8.14 | #VALUE! | #VALUE! |  | 0 | 443 | 0 | 0 | 0 | 0 | 0 | [6 empty] | OK
8.15 | #VALUE! | #VALUE! |  | 0 | 105 | 0 | 0 | 0 | 0 | 0 | [6 empty] | OK
8.16 | #VALUE! | #VALUE! |  | 0 | 45 | 0 | 0 | 0 | 0 | 0 | [6 empty] | OK
8.17 | #VALUE! | #VALUE! |  | 0 | 31 | 0 | 0 | 0 | 0 | 0 | [6 empty] | OK
8.18 | #VALUE! | #VALUE! |  | 0 | 3 | 0 | 0 | 0 | 0 | 0 | [6 empty] | OK
8.19 | #VALUE! | #VALUE! |  | 0 | 7 | 0 | 0 | 0 | 0 | 0 | [6 empty] | OK
8.20 | #VALUE! | #VALUE! |  | 0 | 32 | 0 | 0 | 0 | 0 | 0 | [6 empty] | OK
8.21 | #VALUE! | #VALUE! |  | 0 | 17 | 0 | 0 | 0 | 0 | 0 | [6 empty] | OK
8.22 | - | - |  | 0 | 0 | 0 | 0 | 0 | 0 | 0 | [6 empty] | OK
8.23 | - | - |  | 0 | 0 | 0 | 0 | 0 | 0 | 0 | [6 empty] | OK
8.24 | - | - |  | 0 | 0 | 0 | 0 | 0 | 0 | 0 | [6 empty] | OK
8.25 | - | - |  | 0 | 0 | 0 | 0 | 0 | 0 | 0 | [6 empty] | OK
8.26 | - | - |  | 0 | 0 | 0 | 0 | 0 | 0 | 0 | [6 empty] | OK
8.27 | - | - |  | 0 | 0 | 0 | 0 | 0 | 0 | 0 | [6 empty] | OK
8.28 | - | - |  | 0 | 0 | 0 | 0 | 0 | 0 | 0 | [6 empty] | OK
8.29 | - | - |  | 0 | 0 | 0 | 0 | 0 | 0 | 0 | [6 empty] | OK
8.30 | - | - |  | 0 | 0 | 0 | 0 | 0 | 0 | 0 | [6 empty] | OK
8.31 | - | - |  | 0 | 0 | 0 | 0 | 0 | 0 | 0 | [6 empty] | OK
8.32 | - | - |  | 0 | 0 | 0 | 0 | 0 | 0 | 0 | [6 empty] | OK
8.33 | - | - |  | 0 | 0 | 0 | 0 | 0 | 0 | 0 | [6 empty] | OK
8.34 | - | - |  | 0 | 0 | 0 | 0 | 0 | 0 | 0 | [6 empty] | OK
8.35 | - | - |  | 0 | 0 | 0 | 0 | 0 | 0 | 0 | [6 empty] | OK
8.36 | - | - |  | 0 | 0 | 0 | 0 | 0 | 0 | 0 | [6 empty] | OK
8.37 | - | - |  | 0 | 0 | 0 | 0 | 0 | 0 | 0 | [6 empty] | OK
8.38 | - | - |  | 0 | 0 | 0 | 0 | 0 | 0 | 0 | [6 empty] | OK
8.39 | - | - |  | 0 | 0 | 0 | 0 | 0 | 0 | 0 | [6 empty] | OK
8.40 | - | - |  | 0 | 0 | 0 | 0 | 0 | 0 | 0 | [6 empty] | OK
8.41 | - | - |  | 0 | 0 | 0 | 0 | 0 | 0 | 0 | [6 empty] | OK
8.42 | - | - |  | 0 | 0 | 0 | 0 | 0 | 0 | 0 | [6 empty] | OK
8.43 | - | - |  | 0 | 0 | 0 | 0 | 0 | 0 | 0 | [6 empty] | OK
8.44 | - | - |  | 0 | 0 | 0 | 0 | 0 | 0 | 0 | [6 empty] | OK
8.45 | - | - |  | 0 | 0 | 0 | 0 | 0 | 0 | 0 | [6 empty] | OK
8.46 | - | - |  | 0 | 0 | 0 | 0 | 0 | 0 | 0 | [6 empty] | OK
8.47 | - | - |  | 0 | 0 | 0 | 0 | 0 | 0 | 0 | [6 empty] | OK
8.48 | - | - |  | 0 | 0 | 0 | 0 | 0 | 0 | 0 | [6 empty] | OK
8.49 | - | - |  | 0 | 0 | 0 | 0 | 0 | 0 | 0 | [6 empty] | OK
8.50 | - | - |  | 0 | 0 | 0 | 0 | 0 | 0 | 0 | [6 empty] | OK
[7 empty] | Subtotal INSTALAÇÕES ELÉTRICAS E ILUMINAÇÃO | 0 | 0 | 0
9 | ESQUADRIAS
9.1 | #VALUE! | #VALUE! |  | 0 | 2 | 0 | 0 | 0 | 0 | 0 | [6 empty] | OK
9.2 | #VALUE! | #VALUE! |  | 0 | 1 | 0 | 0 | 0 | 0 | 0 | [6 empty] | OK
9.3 | #VALUE! | #VALUE! |  | 0 | 1 | 0 | 0 | 0 | 0 | 0 | [6 empty] | OK
9.4 | #VALUE! | #VALUE! |  | 0 | 7 | 0 | 0 | 0 | 0 | 0 | [6 empty] | OK
9.5 | #VALUE! | #VALUE! |  | 0 | 2 | 0 | 0 | 0 | 0 | 0 | [6 empty] | OK
9.6 | #VALUE! | #VALUE! |  | 0 | 1 | 0 | 0 | 0 | 0 | 0 | [6 empty] | OK
9.7 | #VALUE! | #VALUE! |  | 0 | 1 | 0 | 0 | 0 | 0 | 0 | [6 empty] | OK
9.8 | #VALUE! | #VALUE! |  | 0 | 3.5 | 0 | 0 | 0 | 0 | 0 | [6 empty] | OK
9.9 | - | - |  | 0 | 0 | 0 | 0 | 0 | 0 | 0 | [6 empty] | OK
9.10 | - | - |  | 0 | 0 | 0 | 0 | 0 | 0 | 0 | [6 empty] | OK
9.11 | - | - |  | 0 | 0 | 0 | 0 | 0 | 0 | 0 | [6 empty] | OK
9.12 | - | - |  | 0 | 0 | 0 | 0 | 0 | 0 | 0 | [6 empty] | OK
9.13 | - | - |  | 0 | 0 | 0 | 0 | 0 | 0 | 0 | [6 empty] | OK
9.14 | - | - |  | 0 | 0 | 0 | 0 | 0 | 0 | 0 | [6 empty] | OK
9.15 | - | - |  | 0 | 0 | 0 | 0 | 0 | 0 | 0 | [6 empty] | OK
9.16 | - | - |  | 0 | 0 | 0 | 0 | 0 | 0 | 0 | [6 empty] | OK
9.17 | - | - |  | 0 | 0 | 0 | 0 | 0 | 0 | 0 | [6 empty] | OK
9.18 | - | - |  | 0 | 0 | 0 | 0 | 0 | 0 | 0 | [6 empty] | OK
9.19 | - | - |  | 0 | 0 | 0 | 0 | 0 | 0 | 0 | [6 empty] | OK
9.20 | - | - |  | 0 | 0 | 0 | 0 | 0 | 0 | 0 | [6 empty] | OK
9.21 | - | - |  | 0 | 0 | 0 | 0 | 0 | 0 | 0 | [6 empty] | OK
9.22 | - | - |  | 0 | 0 | 0 | 0 | 0 | 0 | 0 | [6 empty] | OK
9.23 | - | - |  | 0 | 0 | 0 | 0 | 0 | 0 | 0 | [6 empty] | OK
9.24 | - | - |  | 0 | 0 | 0 | 0 | 0 | 0 | 0 | [6 empty] | OK
9.25 | - | - |  | 0 | 0 | 0 | 0 | 0 | 0 | 0 | [6 empty] | OK
9.26 | - | - |  | 0 | 0 | 0 | 0 | 0 | 0 | 0 | [6 empty] | OK
9.27 | - | - |  | 0 | 0 | 0 | 0 | 0 | 0 | 0 | [6 empty] | OK
9.28 | - | - |  | 0 | 0 | 0 | 0 | 0 | 0 | 0 | [6 empty] | OK
9.29 | - | - |  | 0 | 0 | 0 | 0 | 0 | 0 | 0 | [6 empty] | OK
9.30 | - | - |  | 0 | 0 | 0 | 0 | 0 | 0 | 0 | [6 empty] | OK
9.31 | - | - |  | 0 | 0 | 0 | 0 | 0 | 0 | 0 | [6 empty] | OK
9.32 | - | - |  | 0 | 0 | 0 | 0 | 0 | 0 | 0 | [6 empty] | OK
9.33 | - | - |  | 0 | 0 | 0 | 0 | 0 | 0 | 0 | [6 empty] | OK
9.34 | - | - |  | 0 | 0 | 0 | 0 | 0 | 0 | 0 | [6 empty] | OK
9.35 | - | - |  | 0 | 0 | 0 | 0 | 0 | 0 | 0 | [6 empty] | OK
9.36 | - | - |  | 0 | 0 | 0 | 0 | 0 | 0 | 0 | [6 empty] | OK
9.37 | - | - |  | 0 | 0 | 0 | 0 | 0 | 0 | 0 | [6 empty] | OK
9.38 | - | - |  | 0 | 0 | 0 | 0 | 0 | 0 | 0 | [6 empty] | OK
9.39 | - | - |  | 0 | 0 | 0 | 0 | 0 | 0 | 0 | [6 empty] | OK
9.40 | - | - |  | 0 | 0 | 0 | 0 | 0 | 0 | 0 | [6 empty] | OK
9.41 | - | - |  | 0 | 0 | 0 | 0 | 0 | 0 | 0 | [6 empty] | OK
9.42 | - | - |  | 0 | 0 | 0 | 0 | 0 | 0 | 0 | [6 empty] | OK
9.43 | - | - |  | 0 | 0 | 0 | 0 | 0 | 0 | 0 | [6 empty] | OK
9.44 | - | - |  | 0 | 0 | 0 | 0 | 0 | 0 | 0 | [6 empty] | OK
9.45 | - | - |  | 0 | 0 | 0 | 0 | 0 | 0 | 0 | [6 empty] | OK
9.46 | - | - |  | 0 | 0 | 0 | 0 | 0 | 0 | 0 | [6 empty] | OK
9.47 | - | - |  | 0 | 0 | 0 | 0 | 0 | 0 | 0 | [6 empty] | OK
9.48 | - | - |  | 0 | 0 | 0 | 0 | 0 | 0 | 0 | [6 empty] | OK
9.49 | - | - |  | 0 | 0 | 0 | 0 | 0 | 0 | 0 | [6 empty] | OK
9.50 | - | - |  | 0 | 0 | 0 | 0 | 0 | 0 | 0 | [6 empty] | OK
[7 empty] | Subtotal ESQUADRIAS | 0 | 0 | 0
10 | COMPLEMENTOS
10.1 | #VALUE! | #VALUE! |  | 0 | 1 | 0 | 0 | 0 | 0 | 0 | [6 empty] | OK
10.2 | #VALUE! | #VALUE! |  | 0 | 267.72 | 0 | 0 | 0 | 0 | 0 | [6 empty] | OK
10.3 | #VALUE! | #VALUE! |  | 0 | 97.03 | 0 | 0 | 0 | 0 | 0 | [6 empty] | OK
10.4 | - | - |  | 0 | 0 | 0 | 0 | 0 | 0 | 0 | [6 empty] | OK
10.5 | - | - |  | 0 | 0 | 0 | 0 | 0 | 0 | 0 | [6 empty] | OK
10.6 | - | - |  | 0 | 0 | 0 | 0 | 0 | 0 | 0 | [6 empty] | OK
10.7 | - | - |  | 0 | 0 | 0 | 0 | 0 | 0 | 0 | [6 empty] | OK
10.8 | - | - |  | 0 | 0 | 0 | 0 | 0 | 0 | 0 | [6 empty] | OK
10.9 | - | - |  | 0 | 0 | 0 | 0 | 0 | 0 | 0 | [6 empty] | OK
10.10 | - | - |  | 0 | 0 | 0 | 0 | 0 | 0 | 0 | [6 empty] | OK
10.11 | - | - |  | 0 | 0 | 0 | 0 | 0 | 0 | 0 | [6 empty] | OK
10.12 | - | - |  | 0 | 0 | 0 | 0 | 0 | 0 | 0 | [6 empty] | OK
10.13 | - | - |  | 0 | 0 | 0 | 0 | 0 | 0 | 0 | [6 empty] | OK
10.14 | - | - |  | 0 | 0 | 0 | 0 | 0 | 0 | 0 | [6 empty] | OK
10.15 | - | - |  | 0 | 0 | 0 | 0 | 0 | 0 | 0 | [6 empty] | OK
10.16 | - | - |  | 0 | 0 | 0 | 0 | 0 | 0 | 0 | [6 empty] | OK
10.17 | - | - |  | 0 | 0 | 0 | 0 | 0 | 0 | 0 | [6 empty] | OK
10.18 | - | - |  | 0 | 0 | 0 | 0 | 0 | 0 | 0 | [6 empty] | OK
10.19 | - | - |  | 0 | 0 | 0 | 0 | 0 | 0 | 0 | [6 empty] | OK
10.20 | - | - |  | 0 | 0 | 0 | 0 | 0 | 0 | 0 | [6 empty] | OK
10.21 | - | - |  | 0 | 0 | 0 | 0 | 0 | 0 | 0 | [6 empty] | OK
10.22 | - | - |  | 0 | 0 | 0 | 0 | 0 | 0 | 0 | [6 empty] | OK
10.23 | - | - |  | 0 | 0 | 0 | 0 | 0 | 0 | 0 | [6 empty] | OK
10.24 | - | - |  | 0 | 0 | 0 | 0 | 0 | 0 | 0 | [6 empty] | OK
10.25 | - | - |  | 0 | 0 | 0 | 0 | 0 | 0 | 0 | [6 empty] | OK
10.26 | - | - |  | 0 | 0 | 0 | 0 | 0 | 0 | 0 | [6 empty] | OK
10.27 | - | - |  | 0 | 0 | 0 | 0 | 0 | 0 | 0 | [6 empty] | OK
10.28 | - | - |  | 0 | 0 | 0 | 0 | 0 | 0 | 0 | [6 empty] | OK
10.29 | - | - |  | 0 | 0 | 0 | 0 | 0 | 0 | 0 | [6 empty] | OK
10.30 | - | - |  | 0 | 0 | 0 | 0 | 0 | 0 | 0 | [6 empty] | OK
10.31 | - | - |  | 0 | 0 | 0 | 0 | 0 | 0 | 0 | [6 empty] | OK
10.32 | - | - |  | 0 | 0 | 0 | 0 | 0 | 0 | 0 | [6 empty] | OK
10.33 | - | - |  | 0 | 0 | 0 | 0 | 0 | 0 | 0 | [6 empty] | OK
10.34 | - | - |  | 0 | 0 | 0 | 0 | 0 | 0 | 0 | [6 empty] | OK
10.35 | - | - |  | 0 | 0 | 0 | 0 | 0 | 0 | 0 | [6 empty] | OK
10.36 | - | - |  | 0 | 0 | 0 | 0 | 0 | 0 | 0 | [6 empty] | OK
10.37 | - | - |  | 0 | 0 | 0 | 0 | 0 | 0 | 0 | [6 empty] | OK
10.38 | - | - |  | 0 | 0 | 0 | 0 | 0 | 0 | 0 | [6 empty] | OK
10.39 | - | - |  | 0 | 0 | 0 | 0 | 0 | 0 | 0 | [6 empty] | OK
10.40 | - | - |  | 0 | 0 | 0 | 0 | 0 | 0 | 0 | [6 empty] | OK
10.41 | - | - |  | 0 | 0 | 0 | 0 | 0 | 0 | 0 | [6 empty] | OK
10.42 | - | - |  | 0 | 0 | 0 | 0 | 0 | 0 | 0 | [6 empty] | OK
10.43 | - | - |  | 0 | 0 | 0 | 0 | 0 | 0 | 0 | [6 empty] | OK
10.44 | - | - |  | 0 | 0 | 0 | 0 | 0 | 0 | 0 | [6 empty] | OK
10.45 | - | - |  | 0 | 0 | 0 | 0 | 0 | 0 | 0 | [6 empty] | OK
10.46 | - | - |  | 0 | 0 | 0 | 0 | 0 | 0 | 0 | [6 empty] | OK
10.47 | - | - |  | 0 | 0 | 0 | 0 | 0 | 0 | 0 | [6 empty] | OK
10.48 | - | - |  | 0 | 0 | 0 | 0 | 0 | 0 | 0 | [6 empty] | OK
10.49 | - | - |  | 0 | 0 | 0 | 0 | 0 | 0 | 0 | [6 empty] | OK
10.50 | - | - |  | 0 | 0 | 0 | 0 | 0 | 0 | 0 | [6 empty] | OK
[7 empty] | Subtotal COMPLEMENTOS | 0 | 0 | 0
VALOR DA MEDIÇÃO COM BDI R$ | [7 empty] | 0 | 0 | 0
| Contratada: |  | Engº XXXXXXX
| Representante Legal |  | Matrícula: XXXXXX |  |  |  |  | Secretário Municipal de XXXX
|  |  | CREA/RS XXXXXX |  |  |  |  | Portaria nº XXXXX