## Aux. (hidden)
|  | MOD. COMPOS. | COMPOSIÇÕES/ LISTA AUXILIAR | INDEXADO | ORÇAMENTO | Unidades Planilha Auxiliar | BDI Desonerado | BDI Não desonerado | Tipo do Objeto
material | SINAPI | SINAPI | SINAPI | SINAPI | SINAPI | H | 28.78% | 22.67% | Serviço / Obra
mão de obra | SICRO | SICRO | SICRO | SICRO | SICRO | KM | 28.21% | 22.15% | Serviço Técnico / Projeto
insumo | SICRO EQUIP. | SMOV | SICRO EQUIP. | SICRO EQUIP. | MERCADO | L | 19.88% | 14.18% | Topografia
equipamento | SMOV | DAER | MERCADO | MERCADO | CCU | M | 19.35% | 13.7% | Consultoria / Apoio Técnico
| MERCADO | TCPO | INDEXADO | CCU | - | M2 | 15.38% | 15.38% | Sondagem
| DAER | PLEO | CCU | - | INDEXADO | M2XMES | 19.17% | 19.17% | Perícias / Laudos / Auditoria
| CCU | ORSE | - | ANP | ANP | M3 | - | -
|  | SEINFRA | ANP | DAER | DAER | M3XKM
| INDEXADO | CEHOP | DAER | CONSULTORIA DNIT | CONSULTORIA DNIT | MES
|  | SUDECAP | CONSULTORIA DNIT | PREGÃO ELETRÔNICO | PREGÃO ELETRÔNICO | MXMES
CREA/RS |  | DER-PR | PREGÃO ELETRÔNICO | DMLU | DMLU | T
CAU/RS |  | SIURB | DMLU | DMAE | DMAE | TXKM
|  | - | DMAE | CEEE | CEEE | UN
|  |  | CEEE | EPTC | EPTC | ADES
Tabela Desonerada |  |  | EPTC | CREA | CREA | AMP
Tabela Não Desonerada |  |  | CREA | CAU | CAU | ANO
|  |  | CAU | ORSE | ORSE | BAND
|  |  | ORSE | SEINFRA | SEINFRA | BAST
nº ART: |  |  | SEINFRA | CEHOP | CEHOP | BG
nº RRT: |  |  | CEHOP | SUDECAP | SUDECAP | BL
|  |  | SUDECAP | DER-PR | DER-PR | BLD
|  |  | DER-PR | SIURB | SIURB | BLI
|  |  | SIURB | COMPOSICAO_PROPRIA | COMPOSICAO_PROPRIA | BLS
|  |  | COMPOSICAO_PROPRIA | SICFER | SICFER | BOB
|  |  | SICFER |  |  | BOMB
BOT
BRR
CAP
CARR
CART
CENTO
CH
CHI
CHP
CIL
CJ
CM
CMCOL
CN
COL
COM
CR
CRG
CX
DIA
DOSE
DRG
DZ
EIXO
EMB
ENV
ES
FA
FD
FITA
FL
FLAC
FR
FX
FXMES
G
GAL
GFA
HA
JG
KCAL
KG
KIT
KM2
KMROD
KWH
KWP
LB
LDIL
LT
MB
MC
MD
MG
MIL
MIN
ML
MOL
MWH
NOV
PAC
PAR
PAS
PC
PF
PG
POS
POT
PT
RD
REF
RL
RLT
RM
SC
SCH
SECAO
SEM
SEMAN
SER
SUP
TB
TBT
TIRA
TL
TM
TO
TRN
TST
TX
UNXMES
UST
VD
VG
KGXKM
UNXKM
M2XKM
LXKM

## Modelo de Proposta (hidden)
FÓRMULAS P/ CURVA ABC | PREFEITURA MUNICIPAL DE PORTO ALEGRE
#REF!
PLANILHA ORÇAMENTÁRIA
|  | Razão Social: |  |  | CNPJ: |  |  |  |  | Tabela Não Desonerada
| Serviço: |  | #REF! | [11 empty] | Encargos sociais (hora):
| Local: |  | #REF! | [11 empty] | Encargos sociais (mês):
| Item | Código | Fonte | Descrição | Unid. | Quant. | Custo Unitário (R$) |  |  |  | BDI | Preço Unitário (R$) | Preço Total (R$)
[7 empty] | Equip. | Mão de Obra | Material | Total |  |  | Equip. | Mão de Obra | Material | Total
| 1 |  |  | ADMINISTRAÇÃO DA OBRA | [11 empty] | 0
#DIV/0! | 1.1 | 90768 | SINAPI | #VALUE! | #VALUE! | 60 |  |  |  | 0 |  | 0 | 0 | 0 | 0 | 0
#DIV/0! | 1.2 | RRT | CAU | - | - | 1 |  |  |  | 0 |  | 0 | 0 | 0 | 0 | 0
#DIV/0! | 1.3 | 0 | 0 | - | - | 0 |  |  |  | 0 |  | 0 | 0 | 0 | 0 | 0
#DIV/0! | 1.4 | 0 | 0 | - | - | 0 |  |  |  | 0 |  | 0 | 0 | 0 | 0 | 0
#DIV/0! | 1.5 | 0 | 0 | - | - | 0 |  |  |  | 0 |  | 0 | 0 | 0 | 0 | 0
#DIV/0! | 1.6 | 0 | 0 | - | - | 0 |  |  |  | 0 |  | 0 | 0 | 0 | 0 | 0
#DIV/0! | 1.7 | 0 | 0 | - | - | 0 |  |  |  | 0 |  | 0 | 0 | 0 | 0 | 0
#DIV/0! | 1.8 | 0 | 0 | - | - | 0 |  |  |  | 0 |  | 0 | 0 | 0 | 0 | 0
#DIV/0! | 1.9 | 0 | 0 | - | - | 0 |  |  |  | 0 |  | 0 | 0 | 0 | 0 | 0
#DIV/0! | 1.10 | 0 | 0 | - | - | 0 |  |  |  | 0 |  | 0 | 0 | 0 | 0 | 0
#DIV/0! | 1.11 | 0 | 0 | - | - | 0 |  |  |  | 0 |  | 0 | 0 | 0 | 0 | 0
#DIV/0! | 1.12 | 0 | 0 | - | - | 0 |  |  |  | 0 |  | 0 | 0 | 0 | 0 | 0
#DIV/0! | 1.13 | 0 | 0 | - | - | 0 |  |  |  | 0 |  | 0 | 0 | 0 | 0 | 0
#DIV/0! | 1.14 | 0 | 0 | - | - | 0 |  |  |  | 0 |  | 0 | 0 | 0 | 0 | 0
#DIV/0! | 1.15 | 0 | 0 | - | - | 0 |  |  |  | 0 |  | 0 | 0 | 0 | 0 | 0
#DIV/0! | 1.16 | 0 | 0 | - | - | 0 |  |  |  | 0 |  | 0 | 0 | 0 | 0 | 0
#DIV/0! | 1.17 | 0 | 0 | - | - | 0 |  |  |  | 0 |  | 0 | 0 | 0 | 0 | 0
#DIV/0! | 1.18 | 0 | 0 | - | - | 0 |  |  |  | 0 |  | 0 | 0 | 0 | 0 | 0
#DIV/0! | 1.19 | 0 | 0 | - | - | 0 |  |  |  | 0 |  | 0 | 0 | 0 | 0 | 0
#DIV/0! | 1.20 | 0 | 0 | - | - | 0 |  |  |  | 0 |  | 0 | 0 | 0 | 0 | 0
#DIV/0! | 1.21 | 0 | 0 | - | - | 0 |  |  |  | 0 |  | 0 | 0 | 0 | 0 | 0
#DIV/0! | 1.22 | 0 | 0 | - | - | 0 |  |  |  | 0 |  | 0 | 0 | 0 | 0 | 0
#DIV/0! | 1.23 | 0 | 0 | - | - | 0 |  |  |  | 0 |  | 0 | 0 | 0 | 0 | 0
#DIV/0! | 1.24 | 0 | 0 | - | - | 0 |  |  |  | 0 |  | 0 | 0 | 0 | 0 | 0
#DIV/0! | 1.25 | 0 | 0 | - | - | 0 |  |  |  | 0 |  | 0 | 0 | 0 | 0 | 0
#DIV/0! | 1.26 | 0 | 0 | - | - | 0 |  |  |  | 0 |  | 0 | 0 | 0 | 0 | 0
#DIV/0! | 1.27 | 0 | 0 | - | - | 0 |  |  |  | 0 |  | 0 | 0 | 0 | 0 | 0
#DIV/0! | 1.28 | 0 | 0 | - | - | 0 |  |  |  | 0 |  | 0 | 0 | 0 | 0 | 0
#DIV/0! | 1.29 | 0 | 0 | - | - | 0 |  |  |  | 0 |  | 0 | 0 | 0 | 0 | 0
#DIV/0! | 1.30 | 0 | 0 | - | - | 0 |  |  |  | 0 |  | 0 | 0 | 0 | 0 | 0
#DIV/0! | 1.31 | 0 | 0 | - | - | 0 |  |  |  | 0 |  | 0 | 0 | 0 | 0 | 0
#DIV/0! | 1.32 | 0 | 0 | - | - | 0 |  |  |  | 0 |  | 0 | 0 | 0 | 0 | 0
#DIV/0! | 1.33 | 0 | 0 | - | - | 0 |  |  |  | 0 |  | 0 | 0 | 0 | 0 | 0
#DIV/0! | 1.34 | 0 | 0 | - | - | 0 |  |  |  | 0 |  | 0 | 0 | 0 | 0 | 0
#DIV/0! | 1.35 | 0 | 0 | - | - | 0 |  |  |  | 0 |  | 0 | 0 | 0 | 0 | 0
#DIV/0! | 1.36 | 0 | 0 | - | - | 0 |  |  |  | 0 |  | 0 | 0 | 0 | 0 | 0
#DIV/0! | 1.37 | 0 | 0 | - | - | 0 |  |  |  | 0 |  | 0 | 0 | 0 | 0 | 0
#DIV/0! | 1.38 | 0 | 0 | - | - | 0 |  |  |  | 0 |  | 0 | 0 | 0 | 0 | 0
#DIV/0! | 1.39 | 0 | 0 | - | - | 0 |  |  |  | 0 |  | 0 | 0 | 0 | 0 | 0
#DIV/0! | 1.40 | 0 | 0 | - | - | 0 |  |  |  | 0 |  | 0 | 0 | 0 | 0 | 0
#DIV/0! | 1.41 | 0 | 0 | - | - | 0 |  |  |  | 0 |  | 0 | 0 | 0 | 0 | 0
#DIV/0! | 1.42 | 0 | 0 | - | - | 0 |  |  |  | 0 |  | 0 | 0 | 0 | 0 | 0
#DIV/0! | 1.43 | 0 | 0 | - | - | 0 |  |  |  | 0 |  | 0 | 0 | 0 | 0 | 0
#DIV/0! | 1.44 | 0 | 0 | - | - | 0 |  |  |  | 0 |  | 0 | 0 | 0 | 0 | 0
#DIV/0! | 1.45 | 0 | 0 | - | - | 0 |  |  |  | 0 |  | 0 | 0 | 0 | 0 | 0
#DIV/0! | 1.46 | 0 | 0 | - | - | 0 |  |  |  | 0 |  | 0 | 0 | 0 | 0 | 0
#DIV/0! | 1.47 | 0 | 0 | - | - | 0 |  |  |  | 0 |  | 0 | 0 | 0 | 0 | 0
#DIV/0! | 1.48 | 0 | 0 | - | - | 0 |  |  |  | 0 |  | 0 | 0 | 0 | 0 | 0
#DIV/0! | 1.49 | 0 | 0 | - | - | 0 |  |  |  | 0 |  | 0 | 0 | 0 | 0 | 0
#DIV/0! | 1.50 | 0 | 0 | - | - | 0 |  |  |  | 0 |  | 0 | 0 | 0 | 0 | 0
[12 empty] | Subtotal ADMINISTRAÇÃO DA OBRA | 0 | 0 | 0 | 0 | 1
| 2 |  |  | SERVIÇOS INICIAIS | [11 empty] | 0
#DIV/0! | 2.1 | CCU-01 | CCU | #VALUE! | #VALUE! | 8.17 |  |  |  | 0 |  | 0 | 0 | 0 | 0 | 0
#DIV/0! | 2.2 | 0 | 0 | - | - | 0 |  |  |  | 0 |  | 0 | 0 | 0 | 0 | 0
#DIV/0! | 2.3 | 0 | 0 | - | - | 0 |  |  |  | 0 |  | 0 | 0 | 0 | 0 | 0
#DIV/0! | 2.4 | 0 | 0 | - | - | 0 |  |  |  | 0 |  | 0 | 0 | 0 | 0 | 0
#DIV/0! | 2.5 | 0 | 0 | - | - | 0 |  |  |  | 0 |  | 0 | 0 | 0 | 0 | 0
#DIV/0! | 2.6 | 0 | 0 | - | - | 0 |  |  |  | 0 |  | 0 | 0 | 0 | 0 | 0
#DIV/0! | 2.7 | 0 | 0 | - | - | 0 |  |  |  | 0 |  | 0 | 0 | 0 | 0 | 0
#DIV/0! | 2.8 | 0 | 0 | - | - | 0 |  |  |  | 0 |  | 0 | 0 | 0 | 0 | 0
#DIV/0! | 2.9 | 0 | 0 | - | - | 0 |  |  |  | 0 |  | 0 | 0 | 0 | 0 | 0
#DIV/0! | 2.10 | 0 | 0 | - | - | 0 |  |  |  | 0 |  | 0 | 0 | 0 | 0 | 0
#DIV/0! | 2.11 | 0 | 0 | - | - | 0 |  |  |  | 0 |  | 0 | 0 | 0 | 0 | 0
#DIV/0! | 2.12 | 0 | 0 | - | - | 0 |  |  |  | 0 |  | 0 | 0 | 0 | 0 | 0
#DIV/0! | 2.13 | 0 | 0 | - | - | 0 |  |  |  | 0 |  | 0 | 0 | 0 | 0 | 0
#DIV/0! | 2.14 | 0 | 0 | - | - | 0 |  |  |  | 0 |  | 0 | 0 | 0 | 0 | 0
#DIV/0! | 2.15 | 0 | 0 | - | - | 0 |  |  |  | 0 |  | 0 | 0 | 0 | 0 | 0
#DIV/0! | 2.16 | 0 | 0 | - | - | 0 |  |  |  | 0 |  | 0 | 0 | 0 | 0 | 0
#DIV/0! | 2.17 | 0 | 0 | - | - | 0 |  |  |  | 0 |  | 0 | 0 | 0 | 0 | 0
#DIV/0! | 2.18 | 0 | 0 | - | - | 0 |  |  |  | 0 |  | 0 | 0 | 0 | 0 | 0
#DIV/0! | 2.19 | 0 | 0 | - | - | 0 |  |  |  | 0 |  | 0 | 0 | 0 | 0 | 0
#DIV/0! | 2.20 | 0 | 0 | - | - | 0 |  |  |  | 0 |  | 0 | 0 | 0 | 0 | 0
#DIV/0! | 2.21 | 0 | 0 | - | - | 0 |  |  |  | 0 |  | 0 | 0 | 0 | 0 | 0
#DIV/0! | 2.22 | 0 | 0 | - | - | 0 |  |  |  | 0 |  | 0 | 0 | 0 | 0 | 0
#DIV/0! | 2.23 | 0 | 0 | - | - | 0 |  |  |  | 0 |  | 0 | 0 | 0 | 0 | 0
#DIV/0! | 2.24 | 0 | 0 | - | - | 0 |  |  |  | 0 |  | 0 | 0 | 0 | 0 | 0
#DIV/0! | 2.25 | 0 | 0 | - | - | 0 |  |  |  | 0 |  | 0 | 0 | 0 | 0 | 0
#DIV/0! | 2.26 | 0 | 0 | - | - | 0 |  |  |  | 0 |  | 0 | 0 | 0 | 0 | 0
#DIV/0! | 2.27 | 0 | 0 | - | - | 0 |  |  |  | 0 |  | 0 | 0 | 0 | 0 | 0
#DIV/0! | 2.28 | 0 | 0 | - | - | 0 |  |  |  | 0 |  | 0 | 0 | 0 | 0 | 0
#DIV/0! | 2.29 | 0 | 0 | - | - | 0 |  |  |  | 0 |  | 0 | 0 | 0 | 0 | 0
#DIV/0! | 2.30 | 0 | 0 | - | - | 0 |  |  |  | 0 |  | 0 | 0 | 0 | 0 | 0
#DIV/0! | 2.31 | 0 | 0 | - | - | 0 |  |  |  | 0 |  | 0 | 0 | 0 | 0 | 0
#DIV/0! | 2.32 | 0 | 0 | - | - | 0 |  |  |  | 0 |  | 0 | 0 | 0 | 0 | 0
#DIV/0! | 2.33 | 0 | 0 | - | - | 0 |  |  |  | 0 |  | 0 | 0 | 0 | 0 | 0
#DIV/0! | 2.34 | 0 | 0 | - | - | 0 |  |  |  | 0 |  | 0 | 0 | 0 | 0 | 0
#DIV/0! | 2.35 | 0 | 0 | - | - | 0 |  |  |  | 0 |  | 0 | 0 | 0 | 0 | 0
#DIV/0! | 2.36 | 0 | 0 | - | - | 0 |  |  |  | 0 |  | 0 | 0 | 0 | 0 | 0
#DIV/0! | 2.37 | 0 | 0 | - | - | 0 |  |  |  | 0 |  | 0 | 0 | 0 | 0 | 0
#DIV/0! | 2.38 | 0 | 0 | - | - | 0 |  |  |  | 0 |  | 0 | 0 | 0 | 0 | 0
#DIV/0! | 2.39 | 0 | 0 | - | - | 0 |  |  |  | 0 |  | 0 | 0 | 0 | 0 | 0
#DIV/0! | 2.40 | 0 | 0 | - | - | 0 |  |  |  | 0 |  | 0 | 0 | 0 | 0 | 0
#DIV/0! | 2.41 | 0 | 0 | - | - | 0 |  |  |  | 0 |  | 0 | 0 | 0 | 0 | 0
#DIV/0! | 2.42 | 0 | 0 | - | - | 0 |  |  |  | 0 |  | 0 | 0 | 0 | 0 | 0
#DIV/0! | 2.43 | 0 | 0 | - | - | 0 |  |  |  | 0 |  | 0 | 0 | 0 | 0 | 0
#DIV/0! | 2.44 | 0 | 0 | - | - | 0 |  |  |  | 0 |  | 0 | 0 | 0 | 0 | 0
#DIV/0! | 2.45 | 0 | 0 | - | - | 0 |  |  |  | 0 |  | 0 | 0 | 0 | 0 | 0
#DIV/0! | 2.46 | 0 | 0 | - | - | 0 |  |  |  | 0 |  | 0 | 0 | 0 | 0 | 0
#DIV/0! | 2.47 | 0 | 0 | - | - | 0 |  |  |  | 0 |  | 0 | 0 | 0 | 0 | 0
#DIV/0! | 2.48 | 0 | 0 | - | - | 0 |  |  |  | 0 |  | 0 | 0 | 0 | 0 | 0
#DIV/0! | 2.49 | 0 | 0 | - | - | 0 |  |  |  | 0 |  | 0 | 0 | 0 | 0 | 0
#DIV/0! | 2.50 | 0 | 0 | - | - | 0 |  |  |  | 0 |  | 0 | 0 | 0 | 0 | 0
[12 empty] | Subtotal SERVIÇOS INICIAIS | 0 | 0 | 0 | 0 | 1
| 3 |  |  | DEMOLIÇÕES E REMOÇÕES | [11 empty] | 0
#DIV/0! | 3.1 | CCU-02 | CCU | #VALUE! | #VALUE! | 265.94 |  |  |  | 0 |  | 0 | 0 | 0 | 0 | 0
#DIV/0! | 3.2 | 97641 | SINAPI | #VALUE! | #VALUE! | 151.53 |  |  |  | 0 |  | 0 | 0 | 0 | 0 | 0
#DIV/0! | 3.3 | 102192 | SINAPI | #VALUE! | #VALUE! | 16.44 |  |  |  | 0 |  | 0 | 0 | 0 | 0 | 0
#DIV/0! | 3.4 | 88316 | SINAPI | #VALUE! | #VALUE! | 3.8946 |  |  |  | 0 |  | 0 | 0 | 0 | 0 | 0
#DIV/0! | 3.5 | 97644 | SINAPI | #VALUE! | #VALUE! | 3.86 |  |  |  | 0 |  | 0 | 0 | 0 | 0 | 0
#DIV/0! | 3.6 | 97637 | SINAPI | #VALUE! | #VALUE! | 42.44 |  |  |  | 0 |  | 0 | 0 | 0 | 0 | 0
#DIV/0! | 3.7 | 97622 | SINAPI | #VALUE! | #VALUE! | 1.35 |  |  |  | 0 |  | 0 | 0 | 0 | 0 | 0
#DIV/0! | 3.8 | 100981 | SINAPI | #VALUE! | #VALUE! | 9.15 |  |  |  | 0 |  | 0 | 0 | 0 | 0 | 0
#DIV/0! | 3.9 | 97914 | SINAPI | #VALUE! | #VALUE! | 183.08 |  |  |  | 0 |  | 0 | 0 | 0 | 0 | 0
#DIV/0! | 3.10 | 0 | 0 | - | - | 0 |  |  |  | 0 |  | 0 | 0 | 0 | 0 | 0
#DIV/0! | 3.11 | 0 | 0 | - | - | 0 |  |  |  | 0 |  | 0 | 0 | 0 | 0 | 0
#DIV/0! | 3.12 | 0 | 0 | - | - | 0 |  |  |  | 0 |  | 0 | 0 | 0 | 0 | 0
#DIV/0! | 3.13 | 0 | 0 | - | - | 0 |  |  |  | 0 |  | 0 | 0 | 0 | 0 | 0
#DIV/0! | 3.14 | 0 | 0 | - | - | 0 |  |  |  | 0 |  | 0 | 0 | 0 | 0 | 0
#DIV/0! | 3.15 | 0 | 0 | - | - | 0 |  |  |  | 0 |  | 0 | 0 | 0 | 0 | 0
#DIV/0! | 3.16 | 0 | 0 | - | - | 0 |  |  |  | 0 |  | 0 | 0 | 0 | 0 | 0
#DIV/0! | 3.17 | 0 | 0 | - | - | 0 |  |  |  | 0 |  | 0 | 0 | 0 | 0 | 0
#DIV/0! | 3.18 | 0 | 0 | - | - | 0 |  |  |  | 0 |  | 0 | 0 | 0 | 0 | 0
#DIV/0! | 3.19 | 0 | 0 | - | - | 0 |  |  |  | 0 |  | 0 | 0 | 0 | 0 | 0
#DIV/0! | 3.20 | 0 | 0 | - | - | 0 |  |  |  | 0 |  | 0 | 0 | 0 | 0 | 0
#DIV/0! | 3.21 | 0 | 0 | - | - | 0 |  |  |  | 0 |  | 0 | 0 | 0 | 0 | 0
#DIV/0! | 3.22 | 0 | 0 | - | - | 0 |  |  |  | 0 |  | 0 | 0 | 0 | 0 | 0
#DIV/0! | 3.23 | 0 | 0 | - | - | 0 |  |  |  | 0 |  | 0 | 0 | 0 | 0 | 0
#DIV/0! | 3.24 | 0 | 0 | - | - | 0 |  |  |  | 0 |  | 0 | 0 | 0 | 0 | 0
#DIV/0! | 3.25 | 0 | 0 | - | - | 0 |  |  |  | 0 |  | 0 | 0 | 0 | 0 | 0
#DIV/0! | 3.26 | 0 | 0 | - | - | 0 |  |  |  | 0 |  | 0 | 0 | 0 | 0 | 0
#DIV/0! | 3.27 | 0 | 0 | - | - | 0 |  |  |  | 0 |  | 0 | 0 | 0 | 0 | 0
#DIV/0! | 3.28 | 0 | 0 | - | - | 0 |  |  |  | 0 |  | 0 | 0 | 0 | 0 | 0
#DIV/0! | 3.29 | 0 | 0 | - | - | 0 |  |  |  | 0 |  | 0 | 0 | 0 | 0 | 0
#DIV/0! | 3.30 | 0 | 0 | - | - | 0 |  |  |  | 0 |  | 0 | 0 | 0 | 0 | 0
#DIV/0! | 3.31 | 0 | 0 | - | - | 0 |  |  |  | 0 |  | 0 | 0 | 0 | 0 | 0
#DIV/0! | 3.32 | 0 | 0 | - | - | 0 |  |  |  | 0 |  | 0 | 0 | 0 | 0 | 0
#DIV/0! | 3.33 | 0 | 0 | - | - | 0 |  |  |  | 0 |  | 0 | 0 | 0 | 0 | 0
#DIV/0! | 3.34 | 0 | 0 | - | - | 0 |  |  |  | 0 |  | 0 | 0 | 0 | 0 | 0
#DIV/0! | 3.35 | 0 | 0 | - | - | 0 |  |  |  | 0 |  | 0 | 0 | 0 | 0 | 0
#DIV/0! | 3.36 | 0 | 0 | - | - | 0 |  |  |  | 0 |  | 0 | 0 | 0 | 0 | 0
#DIV/0! | 3.37 | 0 | 0 | - | - | 0 |  |  |  | 0 |  | 0 | 0 | 0 | 0 | 0
#DIV/0! | 3.38 | 0 | 0 | - | - | 0 |  |  |  | 0 |  | 0 | 0 | 0 | 0 | 0
#DIV/0! | 3.39 | 0 | 0 | - | - | 0 |  |  |  | 0 |  | 0 | 0 | 0 | 0 | 0
#DIV/0! | 3.40 | 0 | 0 | - | - | 0 |  |  |  | 0 |  | 0 | 0 | 0 | 0 | 0
#DIV/0! | 3.41 | 0 | 0 | - | - | 0 |  |  |  | 0 |  | 0 | 0 | 0 | 0 | 0
#DIV/0! | 3.42 | 0 | 0 | - | - | 0 |  |  |  | 0 |  | 0 | 0 | 0 | 0 | 0
#DIV/0! | 3.43 | 0 | 0 | - | - | 0 |  |  |  | 0 |  | 0 | 0 | 0 | 0 | 0
#DIV/0! | 3.44 | 0 | 0 | - | - | 0 |  |  |  | 0 |  | 0 | 0 | 0 | 0 | 0
#DIV/0! | 3.45 | 0 | 0 | - | - | 0 |  |  |  | 0 |  | 0 | 0 | 0 | 0 | 0
#DIV/0! | 3.46 | 0 | 0 | - | - | 0 |  |  |  | 0 |  | 0 | 0 | 0 | 0 | 0
#DIV/0! | 3.47 | 0 | 0 | - | - | 0 |  |  |  | 0 |  | 0 | 0 | 0 | 0 | 0
#DIV/0! | 3.48 | 0 | 0 | - | - | 0 |  |  |  | 0 |  | 0 | 0 | 0 | 0 | 0
#DIV/0! | 3.49 | 0 | 0 | - | - | 0 |  |  |  | 0 |  | 0 | 0 | 0 | 0 | 0
#DIV/0! | 3.50 | 0 | 0 | - | - | 0 |  |  |  | 0 |  | 0 | 0 | 0 | 0 | 0
#DIV/0! | 3.51 | 0 | 0 | - | - | 0 |  |  |  | 0 |  | 0 | 0 | 0 | 0 | 0
#DIV/0! | 3.52 | 0 | 0 | - | - | 0 |  |  |  | 0 |  | 0 | 0 | 0 | 0 | 0
#DIV/0! | 3.53 | 0 | 0 | - | - | 0 |  |  |  | 0 |  | 0 | 0 | 0 | 0 | 0
#DIV/0! | 3.54 | 0 | 0 | - | - | 0 |  |  |  | 0 |  | 0 | 0 | 0 | 0 | 0
#DIV/0! | 3.55 | 0 | 0 | - | - | 0 |  |  |  | 0 |  | 0 | 0 | 0 | 0 | 0
#DIV/0! | 3.56 | 0 | 0 | - | - | 0 |  |  |  | 0 |  | 0 | 0 | 0 | 0 | 0
#DIV/0! | 3.57 | 0 | 0 | - | - | 0 |  |  |  | 0 |  | 0 | 0 | 0 | 0 | 0
#DIV/0! | 3.58 | 0 | 0 | - | - | 0 |  |  |  | 0 |  | 0 | 0 | 0 | 0 | 0
#DIV/0! | 3.59 | 0 | 0 | - | - | 0 |  |  |  | 0 |  | 0 | 0 | 0 | 0 | 0
#DIV/0! | 3.60 | 0 | 0 | - | - | 0 |  |  |  | 0 |  | 0 | 0 | 0 | 0 | 0
#DIV/0! | 3.61 | 0 | 0 | - | - | 0 |  |  |  | 0 |  | 0 | 0 | 0 | 0 | 0
#DIV/0! | 3.62 | 0 | 0 | - | - | 0 |  |  |  | 0 |  | 0 | 0 | 0 | 0 | 0
#DIV/0! | 3.63 | 0 | 0 | - | - | 0 |  |  |  | 0 |  | 0 | 0 | 0 | 0 | 0
#DIV/0! | 3.64 | 0 | 0 | - | - | 0 |  |  |  | 0 |  | 0 | 0 | 0 | 0 | 0
#DIV/0! | 3.65 | 0 | 0 | - | - | 0 |  |  |  | 0 |  | 0 | 0 | 0 | 0 | 0
#DIV/0! | 3.66 | 0 | 0 | - | - | 0 |  |  |  | 0 |  | 0 | 0 | 0 | 0 | 0
#DIV/0! | 3.67 | 0 | 0 | - | - | 0 |  |  |  | 0 |  | 0 | 0 | 0 | 0 | 0
#DIV/0! | 3.68 | 0 | 0 | - | - | 0 |  |  |  | 0 |  | 0 | 0 | 0 | 0 | 0
#DIV/0! | 3.69 | 0 | 0 | - | - | 0 |  |  |  | 0 |  | 0 | 0 | 0 | 0 | 0
#DIV/0! | 3.70 | 0 | 0 | - | - | 0 |  |  |  | 0 |  | 0 | 0 | 0 | 0 | 0
[12 empty] | Subtotal DEMOLIÇÕES E REMOÇÕES | 0 | 0 | 0 | 0 | 1
| 4 |  |  | PISO | [11 empty] | 0
#DIV/0! | 4.1 | 101727 | SINAPI | #VALUE! | #VALUE! | 267.72 |  |  |  | 0 |  | 0 | 0 | 0 | 0 | 0
#DIV/0! | 4.2 | 98671 | SINAPI | #VALUE! | #VALUE! | 3.8 |  |  |  | 0 |  | 0 | 0 | 0 | 0 | 0
#DIV/0! | 4.3 | 98688 | SINAPI | #VALUE! | #VALUE! | 166.74 |  |  |  | 0 |  | 0 | 0 | 0 | 0 | 0
#DIV/0! | 4.4 | 0 | 0 | - | - | 0 |  |  |  | 0 |  | 0 | 0 | 0 | 0 | 0
#DIV/0! | 4.5 | 0 | 0 | - | - | 0 |  |  |  | 0 |  | 0 | 0 | 0 | 0 | 0
#DIV/0! | 4.6 | 0 | 0 | - | - | 0 |  |  |  | 0 |  | 0 | 0 | 0 | 0 | 0
#DIV/0! | 4.7 | 0 | 0 | - | - | 0 |  |  |  | 0 |  | 0 | 0 | 0 | 0 | 0
#DIV/0! | 4.8 | 0 | 0 | - | - | 0 |  |  |  | 0 |  | 0 | 0 | 0 | 0 | 0
#DIV/0! | 4.9 | 0 | 0 | - | - | 0 |  |  |  | 0 |  | 0 | 0 | 0 | 0 | 0
#DIV/0! | 4.10 | 0 | 0 | - | - | 0 |  |  |  | 0 |  | 0 | 0 | 0 | 0 | 0
#DIV/0! | 4.11 | 0 | 0 | - | - | 0 |  |  |  | 0 |  | 0 | 0 | 0 | 0 | 0
#DIV/0! | 4.12 | 0 | 0 | - | - | 0 |  |  |  | 0 |  | 0 | 0 | 0 | 0 | 0
#DIV/0! | 4.13 | 0 | 0 | - | - | 0 |  |  |  | 0 |  | 0 | 0 | 0 | 0 | 0
#DIV/0! | 4.14 | 0 | 0 | - | - | 0 |  |  |  | 0 |  | 0 | 0 | 0 | 0 | 0
#DIV/0! | 4.15 | 0 | 0 | - | - | 0 |  |  |  | 0 |  | 0 | 0 | 0 | 0 | 0
#DIV/0! | 4.16 | 0 | 0 | - | - | 0 |  |  |  | 0 |  | 0 | 0 | 0 | 0 | 0
#DIV/0! | 4.17 | 0 | 0 | - | - | 0 |  |  |  | 0 |  | 0 | 0 | 0 | 0 | 0
#DIV/0! | 4.18 | 0 | 0 | - | - | 0 |  |  |  | 0 |  | 0 | 0 | 0 | 0 | 0
#DIV/0! | 4.19 | 0 | 0 | - | - | 0 |  |  |  | 0 |  | 0 | 0 | 0 | 0 | 0
#DIV/0! | 4.20 | 0 | 0 | - | - | 0 |  |  |  | 0 |  | 0 | 0 | 0 | 0 | 0
#DIV/0! | 4.21 | 0 | 0 | - | - | 0 |  |  |  | 0 |  | 0 | 0 | 0 | 0 | 0
#DIV/0! | 4.22 | 0 | 0 | - | - | 0 |  |  |  | 0 |  | 0 | 0 | 0 | 0 | 0
#DIV/0! | 4.23 | 0 | 0 | - | - | 0 |  |  |  | 0 |  | 0 | 0 | 0 | 0 | 0
#DIV/0! | 4.24 | 0 | 0 | - | - | 0 |  |  |  | 0 |  | 0 | 0 | 0 | 0 | 0
#DIV/0! | 4.25 | 0 | 0 | - | - | 0 |  |  |  | 0 |  | 0 | 0 | 0 | 0 | 0
#DIV/0! | 4.26 | 0 | 0 | - | - | 0 |  |  |  | 0 |  | 0 | 0 | 0 | 0 | 0
#DIV/0! | 4.27 | 0 | 0 | - | - | 0 |  |  |  | 0 |  | 0 | 0 | 0 | 0 | 0
#DIV/0! | 4.28 | 0 | 0 | - | - | 0 |  |  |  | 0 |  | 0 | 0 | 0 | 0 | 0
#DIV/0! | 4.29 | 0 | 0 | - | - | 0 |  |  |  | 0 |  | 0 | 0 | 0 | 0 | 0
#DIV/0! | 4.30 | 0 | 0 | - | - | 0 |  |  |  | 0 |  | 0 | 0 | 0 | 0 | 0
#DIV/0! | 4.31 | 0 | 0 | - | - | 0 |  |  |  | 0 |  | 0 | 0 | 0 | 0 | 0
#DIV/0! | 4.32 | 0 | 0 | - | - | 0 |  |  |  | 0 |  | 0 | 0 | 0 | 0 | 0
#DIV/0! | 4.33 | 0 | 0 | - | - | 0 |  |  |  | 0 |  | 0 | 0 | 0 | 0 | 0
#DIV/0! | 4.34 | 0 | 0 | - | - | 0 |  |  |  | 0 |  | 0 | 0 | 0 | 0 | 0
#DIV/0! | 4.35 | 0 | 0 | - | - | 0 |  |  |  | 0 |  | 0 | 0 | 0 | 0 | 0
#DIV/0! | 4.36 | 0 | 0 | - | - | 0 |  |  |  | 0 |  | 0 | 0 | 0 | 0 | 0
#DIV/0! | 4.37 | 0 | 0 | - | - | 0 |  |  |  | 0 |  | 0 | 0 | 0 | 0 | 0
#DIV/0! | 4.38 | 0 | 0 | - | - | 0 |  |  |  | 0 |  | 0 | 0 | 0 | 0 | 0
#DIV/0! | 4.39 | 0 | 0 | - | - | 0 |  |  |  | 0 |  | 0 | 0 | 0 | 0 | 0
#DIV/0! | 4.40 | 0 | 0 | - | - | 0 |  |  |  | 0 |  | 0 | 0 | 0 | 0 | 0
#DIV/0! | 4.41 | 0 | 0 | - | - | 0 |  |  |  | 0 |  | 0 | 0 | 0 | 0 | 0
#DIV/0! | 4.42 | 0 | 0 | - | - | 0 |  |  |  | 0 |  | 0 | 0 | 0 | 0 | 0
#DIV/0! | 4.43 | 0 | 0 | - | - | 0 |  |  |  | 0 |  | 0 | 0 | 0 | 0 | 0
#DIV/0! | 4.44 | 0 | 0 | - | - | 0 |  |  |  | 0 |  | 0 | 0 | 0 | 0 | 0
#DIV/0! | 4.45 | 0 | 0 | - | - | 0 |  |  |  | 0 |  | 0 | 0 | 0 | 0 | 0
#DIV/0! | 4.46 | 0 | 0 | - | - | 0 |  |  |  | 0 |  | 0 | 0 | 0 | 0 | 0
#DIV/0! | 4.47 | 0 | 0 | - | - | 0 |  |  |  | 0 |  | 0 | 0 | 0 | 0 | 0
#DIV/0! | 4.48 | 0 | 0 | - | - | 0 |  |  |  | 0 |  | 0 | 0 | 0 | 0 | 0
#DIV/0! | 4.49 | 0 | 0 | - | - | 0 |  |  |  | 0 |  | 0 | 0 | 0 | 0 | 0
#DIV/0! | 4.50 | 0 | 0 | - | - | 0 |  |  |  | 0 |  | 0 | 0 | 0 | 0 | 0
#DIV/0! | 4.51 | 0 | 0 | - | - | 0 |  |  |  | 0 |  | 0 | 0 | 0 | 0 | 0
#DIV/0! | 4.52 | 0 | 0 | - | - | 0 |  |  |  | 0 |  | 0 | 0 | 0 | 0 | 0
#DIV/0! | 4.53 | 0 | 0 | - | - | 0 |  |  |  | 0 |  | 0 | 0 | 0 | 0 | 0
#DIV/0! | 4.54 | 0 | 0 | - | - | 0 |  |  |  | 0 |  | 0 | 0 | 0 | 0 | 0
#DIV/0! | 4.55 | 0 | 0 | - | - | 0 |  |  |  | 0 |  | 0 | 0 | 0 | 0 | 0
#DIV/0! | 4.56 | 0 | 0 | - | - | 0 |  |  |  | 0 |  | 0 | 0 | 0 | 0 | 0
#DIV/0! | 4.57 | 0 | 0 | - | - | 0 |  |  |  | 0 |  | 0 | 0 | 0 | 0 | 0
#DIV/0! | 4.58 | 0 | 0 | - | - | 0 |  |  |  | 0 |  | 0 | 0 | 0 | 0 | 0
#DIV/0! | 4.59 | 0 | 0 | - | - | 0 |  |  |  | 0 |  | 0 | 0 | 0 | 0 | 0
#DIV/0! | 4.60 | 0 | 0 | - | - | 0 |  |  |  | 0 |  | 0 | 0 | 0 | 0 | 0
#DIV/0! | 4.61 | 0 | 0 | - | - | 0 |  |  |  | 0 |  | 0 | 0 | 0 | 0 | 0
#DIV/0! | 4.62 | 0 | 0 | - | - | 0 |  |  |  | 0 |  | 0 | 0 | 0 | 0 | 0
#DIV/0! | 4.63 | 0 | 0 | - | - | 0 |  |  |  | 0 |  | 0 | 0 | 0 | 0 | 0
#DIV/0! | 4.64 | 0 | 0 | - | - | 0 |  |  |  | 0 |  | 0 | 0 | 0 | 0 | 0
#DIV/0! | 4.65 | 0 | 0 | - | - | 0 |  |  |  | 0 |  | 0 | 0 | 0 | 0 | 0
#DIV/0! | 4.66 | 0 | 0 | - | - | 0 |  |  |  | 0 |  | 0 | 0 | 0 | 0 | 0
#DIV/0! | 4.67 | 0 | 0 | - | - | 0 |  |  |  | 0 |  | 0 | 0 | 0 | 0 | 0
#DIV/0! | 4.68 | 0 | 0 | - | - | 0 |  |  |  | 0 |  | 0 | 0 | 0 | 0 | 0
#DIV/0! | 4.69 | 0 | 0 | - | - | 0 |  |  |  | 0 |  | 0 | 0 | 0 | 0 | 0
#DIV/0! | 4.70 | 0 | 0 | - | - | 0 |  |  |  | 0 |  | 0 | 0 | 0 | 0 | 0
[12 empty] | Subtotal PISO | 0 | 0 | 0 | 0 | 1
| 5 |  |  | PAREDES E PAINÉIS | [11 empty] | 0
#DIV/0! | 5.1 | 96360 | SINAPI | #VALUE! | #VALUE! | 4.25 |  |  |  | 0 |  | 0 | 0 | 0 | 0 | 0
#DIV/0! | 5.2 | 96367 | SINAPI | #VALUE! | #VALUE! | 13.625 |  |  |  | 0 |  | 0 | 0 | 0 | 0 | 0
#DIV/0! | 5.3 | 96358 | SINAPI | #VALUE! | #VALUE! | 25.13 |  |  |  | 0 |  | 0 | 0 | 0 | 0 | 0
#DIV/0! | 5.4 | 3412 | SINAPI | #VALUE! | #VALUE! | 38.755 |  |  |  | 0 |  | 0 | 0 | 0 | 0 | 0
#DIV/0! | 5.5 | 103334 | SINAPI | #VALUE! | #VALUE! | 28.3174 |  |  |  | 0 |  | 0 | 0 | 0 | 0 | 0
#DIV/0! | 5.6 | CCU-03 | CCU | #VALUE! | #VALUE! | 1 |  |  |  | 0 |  | 0 | 0 | 0 | 0 | 0
#DIV/0! | 5.7 | 0 | 0 | - | - | 0 |  |  |  | 0 |  | 0 | 0 | 0 | 0 | 0
#DIV/0! | 5.8 | 0 | 0 | - | - | 0 |  |  |  | 0 |  | 0 | 0 | 0 | 0 | 0
#DIV/0! | 5.9 | 0 | 0 | - | - | 0 |  |  |  | 0 |  | 0 | 0 | 0 | 0 | 0
#DIV/0! | 5.10 | 0 | 0 | - | - | 0 |  |  |  | 0 |  | 0 | 0 | 0 | 0 | 0
#DIV/0! | 5.11 | 0 | 0 | - | - | 0 |  |  |  | 0 |  | 0 | 0 | 0 | 0 | 0
#DIV/0! | 5.12 | 0 | 0 | - | - | 0 |  |  |  | 0 |  | 0 | 0 | 0 | 0 | 0
#DIV/0! | 5.13 | 0 | 0 | - | - | 0 |  |  |  | 0 |  | 0 | 0 | 0 | 0 | 0
#DIV/0! | 5.14 | 0 | 0 | - | - | 0 |  |  |  | 0 |  | 0 | 0 | 0 | 0 | 0
#DIV/0! | 5.15 | 0 | 0 | - | - | 0 |  |  |  | 0 |  | 0 | 0 | 0 | 0 | 0
#DIV/0! | 5.16 | 0 | 0 | - | - | 0 |  |  |  | 0 |  | 0 | 0 | 0 | 0 | 0
#DIV/0! | 5.17 | 0 | 0 | - | - | 0 |  |  |  | 0 |  | 0 | 0 | 0 | 0 | 0
#DIV/0! | 5.18 | 0 | 0 | - | - | 0 |  |  |  | 0 |  | 0 | 0 | 0 | 0 | 0
#DIV/0! | 5.19 | 0 | 0 | - | - | 0 |  |  |  | 0 |  | 0 | 0 | 0 | 0 | 0
#DIV/0! | 5.20 | 0 | 0 | - | - | 0 |  |  |  | 0 |  | 0 | 0 | 0 | 0 | 0
#DIV/0! | 5.21 | 0 | 0 | - | - | 0 |  |  |  | 0 |  | 0 | 0 | 0 | 0 | 0
#DIV/0! | 5.22 | 0 | 0 | - | - | 0 |  |  |  | 0 |  | 0 | 0 | 0 | 0 | 0
#DIV/0! | 5.23 | 0 | 0 | - | - | 0 |  |  |  | 0 |  | 0 | 0 | 0 | 0 | 0
#DIV/0! | 5.24 | 0 | 0 | - | - | 0 |  |  |  | 0 |  | 0 | 0 | 0 | 0 | 0
#DIV/0! | 5.25 | 0 | 0 | - | - | 0 |  |  |  | 0 |  | 0 | 0 | 0 | 0 | 0
#DIV/0! | 5.26 | 0 | 0 | - | - | 0 |  |  |  | 0 |  | 0 | 0 | 0 | 0 | 0
#DIV/0! | 5.27 | 0 | 0 | - | - | 0 |  |  |  | 0 |  | 0 | 0 | 0 | 0 | 0
#DIV/0! | 5.28 | 0 | 0 | - | - | 0 |  |  |  | 0 |  | 0 | 0 | 0 | 0 | 0
#DIV/0! | 5.29 | 0 | 0 | - | - | 0 |  |  |  | 0 |  | 0 | 0 | 0 | 0 | 0
#DIV/0! | 5.30 | 0 | 0 | - | - | 0 |  |  |  | 0 |  | 0 | 0 | 0 | 0 | 0
#DIV/0! | 5.31 | 0 | 0 | - | - | 0 |  |  |  | 0 |  | 0 | 0 | 0 | 0 | 0
#DIV/0! | 5.32 | 0 | 0 | - | - | 0 |  |  |  | 0 |  | 0 | 0 | 0 | 0 | 0
#DIV/0! | 5.33 | 0 | 0 | - | - | 0 |  |  |  | 0 |  | 0 | 0 | 0 | 0 | 0
#DIV/0! | 5.34 | 0 | 0 | - | - | 0 |  |  |  | 0 |  | 0 | 0 | 0 | 0 | 0
#DIV/0! | 5.35 | 0 | 0 | - | - | 0 |  |  |  | 0 |  | 0 | 0 | 0 | 0 | 0
#DIV/0! | 5.36 | 0 | 0 | - | - | 0 |  |  |  | 0 |  | 0 | 0 | 0 | 0 | 0
#DIV/0! | 5.37 | 0 | 0 | - | - | 0 |  |  |  | 0 |  | 0 | 0 | 0 | 0 | 0
#DIV/0! | 5.38 | 0 | 0 | - | - | 0 |  |  |  | 0 |  | 0 | 0 | 0 | 0 | 0
#DIV/0! | 5.39 | 0 | 0 | - | - | 0 |  |  |  | 0 |  | 0 | 0 | 0 | 0 | 0
#DIV/0! | 5.40 | 0 | 0 | - | - | 0 |  |  |  | 0 |  | 0 | 0 | 0 | 0 | 0
#DIV/0! | 5.41 | 0 | 0 | - | - | 0 |  |  |  | 0 |  | 0 | 0 | 0 | 0 | 0
#DIV/0! | 5.42 | 0 | 0 | - | - | 0 |  |  |  | 0 |  | 0 | 0 | 0 | 0 | 0
#DIV/0! | 5.43 | 0 | 0 | - | - | 0 |  |  |  | 0 |  | 0 | 0 | 0 | 0 | 0
#DIV/0! | 5.44 | 0 | 0 | - | - | 0 |  |  |  | 0 |  | 0 | 0 | 0 | 0 | 0
#DIV/0! | 5.45 | 0 | 0 | - | - | 0 |  |  |  | 0 |  | 0 | 0 | 0 | 0 | 0
#DIV/0! | 5.46 | 0 | 0 | - | - | 0 |  |  |  | 0 |  | 0 | 0 | 0 | 0 | 0
#DIV/0! | 5.47 | 0 | 0 | - | - | 0 |  |  |  | 0 |  | 0 | 0 | 0 | 0 | 0
#DIV/0! | 5.48 | 0 | 0 | - | - | 0 |  |  |  | 0 |  | 0 | 0 | 0 | 0 | 0
#DIV/0! | 5.49 | 0 | 0 | - | - | 0 |  |  |  | 0 |  | 0 | 0 | 0 | 0 | 0
#DIV/0! | 5.50 | 0 | 0 | - | - | 0 |  |  |  | 0 |  | 0 | 0 | 0 | 0 | 0
#DIV/0! | 5.51 | 0 | 0 | - | - | 0 |  |  |  | 0 |  | 0 | 0 | 0 | 0 | 0
#DIV/0! | 5.52 | 0 | 0 | - | - | 0 |  |  |  | 0 |  | 0 | 0 | 0 | 0 | 0
#DIV/0! | 5.53 | 0 | 0 | - | - | 0 |  |  |  | 0 |  | 0 | 0 | 0 | 0 | 0
#DIV/0! | 5.54 | 0 | 0 | - | - | 0 |  |  |  | 0 |  | 0 | 0 | 0 | 0 | 0
#DIV/0! | 5.55 | 0 | 0 | - | - | 0 |  |  |  | 0 |  | 0 | 0 | 0 | 0 | 0
#DIV/0! | 5.56 | 0 | 0 | - | - | 0 |  |  |  | 0 |  | 0 | 0 | 0 | 0 | 0
#DIV/0! | 5.57 | 0 | 0 | - | - | 0 |  |  |  | 0 |  | 0 | 0 | 0 | 0 | 0
#DIV/0! | 5.58 | 0 | 0 | - | - | 0 |  |  |  | 0 |  | 0 | 0 | 0 | 0 | 0
#DIV/0! | 5.59 | 0 | 0 | - | - | 0 |  |  |  | 0 |  | 0 | 0 | 0 | 0 | 0
#DIV/0! | 5.60 | 0 | 0 | - | - | 0 |  |  |  | 0 |  | 0 | 0 | 0 | 0 | 0
#DIV/0! | 5.61 | 0 | 0 | - | - | 0 |  |  |  | 0 |  | 0 | 0 | 0 | 0 | 0
#DIV/0! | 5.62 | 0 | 0 | - | - | 0 |  |  |  | 0 |  | 0 | 0 | 0 | 0 | 0
#DIV/0! | 5.63 | 0 | 0 | - | - | 0 |  |  |  | 0 |  | 0 | 0 | 0 | 0 | 0
#DIV/0! | 5.64 | 0 | 0 | - | - | 0 |  |  |  | 0 |  | 0 | 0 | 0 | 0 | 0
#DIV/0! | 5.65 | 0 | 0 | - | - | 0 |  |  |  | 0 |  | 0 | 0 | 0 | 0 | 0
#DIV/0! | 5.66 | 0 | 0 | - | - | 0 |  |  |  | 0 |  | 0 | 0 | 0 | 0 | 0
#DIV/0! | 5.67 | 0 | 0 | - | - | 0 |  |  |  | 0 |  | 0 | 0 | 0 | 0 | 0
#DIV/0! | 5.68 | 0 | 0 | - | - | 0 |  |  |  | 0 |  | 0 | 0 | 0 | 0 | 0
#DIV/0! | 5.69 | 0 | 0 | - | - | 0 |  |  |  | 0 |  | 0 | 0 | 0 | 0 | 0
#DIV/0! | 5.70 | 0 | 0 | - | - | 0 |  |  |  | 0 |  | 0 | 0 | 0 | 0 | 0
[12 empty] | Subtotal PAREDES E PAINÉIS | 0 | 0 | 0 | 0 | 1
| 6 |  |  | FORRO | [11 empty] | 0
#DIV/0! | 6.1 | 96114 | SINAPI | #VALUE! | #VALUE! | 157.34 |  |  |  | 0 |  | 0 | 0 | 0 | 0 | 0
#DIV/0! | 6.2 | 96120 | SINAPI | #VALUE! | #VALUE! | 16.2 |  |  |  | 0 |  | 0 | 0 | 0 | 0 | 0
#DIV/0! | 6.3 | 39511 | SINAPI | #VALUE! | #VALUE! | 124.11 |  |  |  | 0 |  | 0 | 0 | 0 | 0 | 0
#DIV/0! | 6.4 | 0 | 0 | - | - | 0 |  |  |  | 0 |  | 0 | 0 | 0 | 0 | 0
#DIV/0! | 6.5 | 0 | 0 | - | - | 0 |  |  |  | 0 |  | 0 | 0 | 0 | 0 | 0
#DIV/0! | 6.6 | 0 | 0 | - | - | 0 |  |  |  | 0 |  | 0 | 0 | 0 | 0 | 0
#DIV/0! | 6.7 | 0 | 0 | - | - | 0 |  |  |  | 0 |  | 0 | 0 | 0 | 0 | 0
#DIV/0! | 6.8 | 0 | 0 | - | - | 0 |  |  |  | 0 |  | 0 | 0 | 0 | 0 | 0
#DIV/0! | 6.9 | 0 | 0 | - | - | 0 |  |  |  | 0 |  | 0 | 0 | 0 | 0 | 0
#DIV/0! | 6.10 | 0 | 0 | - | - | 0 |  |  |  | 0 |  | 0 | 0 | 0 | 0 | 0
#DIV/0! | 6.11 | 0 | 0 | - | - | 0 |  |  |  | 0 |  | 0 | 0 | 0 | 0 | 0
#DIV/0! | 6.12 | 0 | 0 | - | - | 0 |  |  |  | 0 |  | 0 | 0 | 0 | 0 | 0
#DIV/0! | 6.13 | 0 | 0 | - | - | 0 |  |  |  | 0 |  | 0 | 0 | 0 | 0 | 0
#DIV/0! | 6.14 | 0 | 0 | - | - | 0 |  |  |  | 0 |  | 0 | 0 | 0 | 0 | 0
#DIV/0! | 6.15 | 0 | 0 | - | - | 0 |  |  |  | 0 |  | 0 | 0 | 0 | 0 | 0
#DIV/0! | 6.16 | 0 | 0 | - | - | 0 |  |  |  | 0 |  | 0 | 0 | 0 | 0 | 0
#DIV/0! | 6.17 | 0 | 0 | - | - | 0 |  |  |  | 0 |  | 0 | 0 | 0 | 0 | 0
#DIV/0! | 6.18 | 0 | 0 | - | - | 0 |  |  |  | 0 |  | 0 | 0 | 0 | 0 | 0
#DIV/0! | 6.19 | 0 | 0 | - | - | 0 |  |  |  | 0 |  | 0 | 0 | 0 | 0 | 0
#DIV/0! | 6.20 | 0 | 0 | - | - | 0 |  |  |  | 0 |  | 0 | 0 | 0 | 0 | 0
#DIV/0! | 6.21 | 0 | 0 | - | - | 0 |  |  |  | 0 |  | 0 | 0 | 0 | 0 | 0
#DIV/0! | 6.22 | 0 | 0 | - | - | 0 |  |  |  | 0 |  | 0 | 0 | 0 | 0 | 0
#DIV/0! | 6.23 | 0 | 0 | - | - | 0 |  |  |  | 0 |  | 0 | 0 | 0 | 0 | 0
#DIV/0! | 6.24 | 0 | 0 | - | - | 0 |  |  |  | 0 |  | 0 | 0 | 0 | 0 | 0
#DIV/0! | 6.25 | 0 | 0 | - | - | 0 |  |  |  | 0 |  | 0 | 0 | 0 | 0 | 0
#DIV/0! | 6.26 | 0 | 0 | - | - | 0 |  |  |  | 0 |  | 0 | 0 | 0 | 0 | 0
#DIV/0! | 6.27 | 0 | 0 | - | - | 0 |  |  |  | 0 |  | 0 | 0 | 0 | 0 | 0
#DIV/0! | 6.28 | 0 | 0 | - | - | 0 |  |  |  | 0 |  | 0 | 0 | 0 | 0 | 0
#DIV/0! | 6.29 | 0 | 0 | - | - | 0 |  |  |  | 0 |  | 0 | 0 | 0 | 0 | 0
#DIV/0! | 6.30 | 0 | 0 | - | - | 0 |  |  |  | 0 |  | 0 | 0 | 0 | 0 | 0
#DIV/0! | 6.31 | 0 | 0 | - | - | 0 |  |  |  | 0 |  | 0 | 0 | 0 | 0 | 0
#DIV/0! | 6.32 | 0 | 0 | - | - | 0 |  |  |  | 0 |  | 0 | 0 | 0 | 0 | 0
#DIV/0! | 6.33 | 0 | 0 | - | - | 0 |  |  |  | 0 |  | 0 | 0 | 0 | 0 | 0
#DIV/0! | 6.34 | 0 | 0 | - | - | 0 |  |  |  | 0 |  | 0 | 0 | 0 | 0 | 0
#DIV/0! | 6.35 | 0 | 0 | - | - | 0 |  |  |  | 0 |  | 0 | 0 | 0 | 0 | 0
#DIV/0! | 6.36 | 0 | 0 | - | - | 0 |  |  |  | 0 |  | 0 | 0 | 0 | 0 | 0
#DIV/0! | 6.37 | 0 | 0 | - | - | 0 |  |  |  | 0 |  | 0 | 0 | 0 | 0 | 0
#DIV/0! | 6.38 | 0 | 0 | - | - | 0 |  |  |  | 0 |  | 0 | 0 | 0 | 0 | 0
#DIV/0! | 6.39 | 0 | 0 | - | - | 0 |  |  |  | 0 |  | 0 | 0 | 0 | 0 | 0
#DIV/0! | 6.40 | 0 | 0 | - | - | 0 |  |  |  | 0 |  | 0 | 0 | 0 | 0 | 0
#DIV/0! | 6.41 | 0 | 0 | - | - | 0 |  |  |  | 0 |  | 0 | 0 | 0 | 0 | 0
#DIV/0! | 6.42 | 0 | 0 | - | - | 0 |  |  |  | 0 |  | 0 | 0 | 0 | 0 | 0
#DIV/0! | 6.43 | 0 | 0 | - | - | 0 |  |  |  | 0 |  | 0 | 0 | 0 | 0 | 0
#DIV/0! | 6.44 | 0 | 0 | - | - | 0 |  |  |  | 0 |  | 0 | 0 | 0 | 0 | 0
#DIV/0! | 6.45 | 0 | 0 | - | - | 0 |  |  |  | 0 |  | 0 | 0 | 0 | 0 | 0
#DIV/0! | 6.46 | 0 | 0 | - | - | 0 |  |  |  | 0 |  | 0 | 0 | 0 | 0 | 0
#DIV/0! | 6.47 | 0 | 0 | - | - | 0 |  |  |  | 0 |  | 0 | 0 | 0 | 0 | 0
#DIV/0! | 6.48 | 0 | 0 | - | - | 0 |  |  |  | 0 |  | 0 | 0 | 0 | 0 | 0
#DIV/0! | 6.49 | 0 | 0 | - | - | 0 |  |  |  | 0 |  | 0 | 0 | 0 | 0 | 0
#DIV/0! | 6.50 | 0 | 0 | - | - | 0 |  |  |  | 0 |  | 0 | 0 | 0 | 0 | 0
[12 empty] | Subtotal FORRO | 0 | 0 | 0 | 0 | 1
| 7 |  |  | REVESTIMENTOS E PINTURAS | [11 empty] | 0
#DIV/0! | 7.1 | 87878 | SINAPI | #VALUE! | #VALUE! | 41.56 |  |  |  | 0 |  | 0 | 0 | 0 | 0 | 0
#DIV/0! | 7.2 | 87530 | SINAPI | #VALUE! | #VALUE! | 41.56 |  |  |  | 0 |  | 0 | 0 | 0 | 0 | 0
#DIV/0! | 7.3 | 88495 | SINAPI | #VALUE! | #VALUE! | 271.129 |  |  |  | 0 |  | 0 | 0 | 0 | 0 | 0
#DIV/0! | 7.4 | 88411 | SINAPI | #VALUE! | #VALUE! | 470.029 |  |  |  | 0 |  | 0 | 0 | 0 | 0 | 0
#DIV/0! | 7.5 | 88489 | SINAPI | #VALUE! | #VALUE! | 312.689 |  |  |  | 0 |  | 0 | 0 | 0 | 0 | 0
#DIV/0! | 7.6 | 88488 | SINAPI | #VALUE! | #VALUE! | 157.34 |  |  |  | 0 |  | 0 | 0 | 0 | 0 | 0
#DIV/0! | 7.7 | 0 | 0 | - | - | 0 |  |  |  | 0 |  | 0 | 0 | 0 | 0 | 0
#DIV/0! | 7.8 | 0 | 0 | - | - | 0 |  |  |  | 0 |  | 0 | 0 | 0 | 0 | 0
#DIV/0! | 7.9 | 0 | 0 | - | - | 0 |  |  |  | 0 |  | 0 | 0 | 0 | 0 | 0
#DIV/0! | 7.10 | 0 | 0 | - | - | 0 |  |  |  | 0 |  | 0 | 0 | 0 | 0 | 0
#DIV/0! | 7.11 | 0 | 0 | - | - | 0 |  |  |  | 0 |  | 0 | 0 | 0 | 0 | 0
#DIV/0! | 7.12 | 0 | 0 | - | - | 0 |  |  |  | 0 |  | 0 | 0 | 0 | 0 | 0
#DIV/0! | 7.13 | 0 | 0 | - | - | 0 |  |  |  | 0 |  | 0 | 0 | 0 | 0 | 0
#DIV/0! | 7.14 | 0 | 0 | - | - | 0 |  |  |  | 0 |  | 0 | 0 | 0 | 0 | 0
#DIV/0! | 7.15 | 0 | 0 | - | - | 0 |  |  |  | 0 |  | 0 | 0 | 0 | 0 | 0
#DIV/0! | 7.16 | 0 | 0 | - | - | 0 |  |  |  | 0 |  | 0 | 0 | 0 | 0 | 0
#DIV/0! | 7.17 | 0 | 0 | - | - | 0 |  |  |  | 0 |  | 0 | 0 | 0 | 0 | 0
#DIV/0! | 7.18 | 0 | 0 | - | - | 0 |  |  |  | 0 |  | 0 | 0 | 0 | 0 | 0
#DIV/0! | 7.19 | 0 | 0 | - | - | 0 |  |  |  | 0 |  | 0 | 0 | 0 | 0 | 0
#DIV/0! | 7.20 | 0 | 0 | - | - | 0 |  |  |  | 0 |  | 0 | 0 | 0 | 0 | 0
#DIV/0! | 7.21 | 0 | 0 | - | - | 0 |  |  |  | 0 |  | 0 | 0 | 0 | 0 | 0
#DIV/0! | 7.22 | 0 | 0 | - | - | 0 |  |  |  | 0 |  | 0 | 0 | 0 | 0 | 0
#DIV/0! | 7.23 | 0 | 0 | - | - | 0 |  |  |  | 0 |  | 0 | 0 | 0 | 0 | 0
#DIV/0! | 7.24 | 0 | 0 | - | - | 0 |  |  |  | 0 |  | 0 | 0 | 0 | 0 | 0
#DIV/0! | 7.25 | 0 | 0 | - | - | 0 |  |  |  | 0 |  | 0 | 0 | 0 | 0 | 0
#DIV/0! | 7.26 | 0 | 0 | - | - | 0 |  |  |  | 0 |  | 0 | 0 | 0 | 0 | 0
#DIV/0! | 7.27 | 0 | 0 | - | - | 0 |  |  |  | 0 |  | 0 | 0 | 0 | 0 | 0
#DIV/0! | 7.28 | 0 | 0 | - | - | 0 |  |  |  | 0 |  | 0 | 0 | 0 | 0 | 0
#DIV/0! | 7.29 | 0 | 0 | - | - | 0 |  |  |  | 0 |  | 0 | 0 | 0 | 0 | 0
#DIV/0! | 7.30 | 0 | 0 | - | - | 0 |  |  |  | 0 |  | 0 | 0 | 0 | 0 | 0
#DIV/0! | 7.31 | 0 | 0 | - | - | 0 |  |  |  | 0 |  | 0 | 0 | 0 | 0 | 0
#DIV/0! | 7.32 | 0 | 0 | - | - | 0 |  |  |  | 0 |  | 0 | 0 | 0 | 0 | 0
#DIV/0! | 7.33 | 0 | 0 | - | - | 0 |  |  |  | 0 |  | 0 | 0 | 0 | 0 | 0
#DIV/0! | 7.34 | 0 | 0 | - | - | 0 |  |  |  | 0 |  | 0 | 0 | 0 | 0 | 0
#DIV/0! | 7.35 | 0 | 0 | - | - | 0 |  |  |  | 0 |  | 0 | 0 | 0 | 0 | 0
#DIV/0! | 7.36 | 0 | 0 | - | - | 0 |  |  |  | 0 |  | 0 | 0 | 0 | 0 | 0
#DIV/0! | 7.37 | 0 | 0 | - | - | 0 |  |  |  | 0 |  | 0 | 0 | 0 | 0 | 0
#DIV/0! | 7.38 | 0 | 0 | - | - | 0 |  |  |  | 0 |  | 0 | 0 | 0 | 0 | 0
#DIV/0! | 7.39 | 0 | 0 | - | - | 0 |  |  |  | 0 |  | 0 | 0 | 0 | 0 | 0
#DIV/0! | 7.40 | 0 | 0 | - | - | 0 |  |  |  | 0 |  | 0 | 0 | 0 | 0 | 0
#DIV/0! | 7.41 | 0 | 0 | - | - | 0 |  |  |  | 0 |  | 0 | 0 | 0 | 0 | 0
#DIV/0! | 7.42 | 0 | 0 | - | - | 0 |  |  |  | 0 |  | 0 | 0 | 0 | 0 | 0
#DIV/0! | 7.43 | 0 | 0 | - | - | 0 |  |  |  | 0 |  | 0 | 0 | 0 | 0 | 0
#DIV/0! | 7.44 | 0 | 0 | - | - | 0 |  |  |  | 0 |  | 0 | 0 | 0 | 0 | 0
#DIV/0! | 7.45 | 0 | 0 | - | - | 0 |  |  |  | 0 |  | 0 | 0 | 0 | 0 | 0
#DIV/0! | 7.46 | 0 | 0 | - | - | 0 |  |  |  | 0 |  | 0 | 0 | 0 | 0 | 0
#DIV/0! | 7.47 | 0 | 0 | - | - | 0 |  |  |  | 0 |  | 0 | 0 | 0 | 0 | 0
#DIV/0! | 7.48 | 0 | 0 | - | - | 0 |  |  |  | 0 |  | 0 | 0 | 0 | 0 | 0
#DIV/0! | 7.49 | 0 | 0 | - | - | 0 |  |  |  | 0 |  | 0 | 0 | 0 | 0 | 0
#DIV/0! | 7.50 | 0 | 0 | - | - | 0 |  |  |  | 0 |  | 0 | 0 | 0 | 0 | 0
[12 empty] | Subtotal REVESTIMENTOS E PINTURAS | 0 | 0 | 0 | 0 | 1
| 8 |  |  | INSTALAÇÕES ELÉTRICAS E ILUMINAÇÃO | [11 empty] | 0
#DIV/0! | 8.1 | CCU-04 | CCU | #VALUE! | #VALUE! | 5 |  |  |  | 0 |  | 0 | 0 | 0 | 0 | 0
#DIV/0! | 8.2 | CCU-05 | CCU | #VALUE! | #VALUE! | 20 |  |  |  | 0 |  | 0 | 0 | 0 | 0 | 0
#DIV/0! | 8.3 | CCU-06 | CCU | #VALUE! | #VALUE! | 33 |  |  |  | 0 |  | 0 | 0 | 0 | 0 | 0
#DIV/0! | 8.4 | CCU-07 | CCU | #VALUE! | #VALUE! | 13 |  |  |  | 0 |  | 0 | 0 | 0 | 0 | 0
#DIV/0! | 8.5 | CCU-08 | CCU | #VALUE! | #VALUE! | 2 |  |  |  | 0 |  | 0 | 0 | 0 | 0 | 0
#DIV/0! | 8.6 | CCU-09 | CCU | #VALUE! | #VALUE! | 23 |  |  |  | 0 |  | 0 | 0 | 0 | 0 | 0
#DIV/0! | 8.7 | CCU-10 | CCU | #VALUE! | #VALUE! | 10 |  |  |  | 0 |  | 0 | 0 | 0 | 0 | 0
#DIV/0! | 8.8 | 93655 | SINAPI | #VALUE! | #VALUE! | 4 |  |  |  | 0 |  | 0 | 0 | 0 | 0 | 0
#DIV/0! | 8.9 | CCU-19 | CCU | #VALUE! | #VALUE! | 1 |  |  |  | 0 |  | 0 | 0 | 0 | 0 | 0
#DIV/0! | 8.10 | 91991 | SINAPI | #VALUE! | #VALUE! | 17 |  |  |  | 0 |  | 0 | 0 | 0 | 0 | 0
#DIV/0! | 8.11 | 91952 | SINAPI | #VALUE! | #VALUE! | 4 |  |  |  | 0 |  | 0 | 0 | 0 | 0 | 0
#DIV/0! | 8.12 | 91958 | SINAPI | #VALUE! | #VALUE! | 2 |  |  |  | 0 |  | 0 | 0 | 0 | 0 | 0
#DIV/0! | 8.13 | 91966 | SINAPI | #VALUE! | #VALUE! | 1 |  |  |  | 0 |  | 0 | 0 | 0 | 0 | 0
#DIV/0! | 8.14 | 91926 | SINAPI | #VALUE! | #VALUE! | 443 |  |  |  | 0 |  | 0 | 0 | 0 | 0 | 0
#DIV/0! | 8.15 | 39028 | SINAPI | #VALUE! | #VALUE! | 105 |  |  |  | 0 |  | 0 | 0 | 0 | 0 | 0
#DIV/0! | 8.16 | CCU-20 | CCU | #VALUE! | #VALUE! | 45 |  |  |  | 0 |  | 0 | 0 | 0 | 0 | 0
#DIV/0! | 8.17 | CCU-21 | CCU | #VALUE! | #VALUE! | 31 |  |  |  | 0 |  | 0 | 0 | 0 | 0 | 0
#DIV/0! | 8.18 | CCU-22 | CCU | #VALUE! | #VALUE! | 3 |  |  |  | 0 |  | 0 | 0 | 0 | 0 | 0
#DIV/0! | 8.19 | CCU-23 | CCU | #VALUE! | #VALUE! | 7 |  |  |  | 0 |  | 0 | 0 | 0 | 0 | 0
#DIV/0! | 8.20 | CCU-24 | CCU | #VALUE! | #VALUE! | 32 |  |  |  | 0 |  | 0 | 0 | 0 | 0 | 0
#DIV/0! | 8.21 | CCU-25 | CCU | #VALUE! | #VALUE! | 17 |  |  |  | 0 |  | 0 | 0 | 0 | 0 | 0
#DIV/0! | 8.22 | 0 | 0 | - | - | 0 |  |  |  | 0 |  | 0 | 0 | 0 | 0 | 0
#DIV/0! | 8.23 | 0 | 0 | - | - | 0 |  |  |  | 0 |  | 0 | 0 | 0 | 0 | 0
#DIV/0! | 8.24 | 0 | 0 | - | - | 0 |  |  |  | 0 |  | 0 | 0 | 0 | 0 | 0
#DIV/0! | 8.25 | 0 | 0 | - | - | 0 |  |  |  | 0 |  | 0 | 0 | 0 | 0 | 0
#DIV/0! | 8.26 | 0 | 0 | - | - | 0 |  |  |  | 0 |  | 0 | 0 | 0 | 0 | 0
#DIV/0! | 8.27 | 0 | 0 | - | - | 0 |  |  |  | 0 |  | 0 | 0 | 0 | 0 | 0
#DIV/0! | 8.28 | 0 | 0 | - | - | 0 |  |  |  | 0 |  | 0 | 0 | 0 | 0 | 0
#DIV/0! | 8.29 | 0 | 0 | - | - | 0 |  |  |  | 0 |  | 0 | 0 | 0 | 0 | 0
#DIV/0! | 8.30 | 0 | 0 | - | - | 0 |  |  |  | 0 |  | 0 | 0 | 0 | 0 | 0
#DIV/0! | 8.31 | 0 | 0 | - | - | 0 |  |  |  | 0 |  | 0 | 0 | 0 | 0 | 0
#DIV/0! | 8.32 | 0 | 0 | - | - | 0 |  |  |  | 0 |  | 0 | 0 | 0 | 0 | 0
#DIV/0! | 8.33 | 0 | 0 | - | - | 0 |  |  |  | 0 |  | 0 | 0 | 0 | 0 | 0
#DIV/0! | 8.34 | 0 | 0 | - | - | 0 |  |  |  | 0 |  | 0 | 0 | 0 | 0 | 0
#DIV/0! | 8.35 | 0 | 0 | - | - | 0 |  |  |  | 0 |  | 0 | 0 | 0 | 0 | 0
#DIV/0! | 8.36 | 0 | 0 | - | - | 0 |  |  |  | 0 |  | 0 | 0 | 0 | 0 | 0
#DIV/0! | 8.37 | 0 | 0 | - | - | 0 |  |  |  | 0 |  | 0 | 0 | 0 | 0 | 0
#DIV/0! | 8.38 | 0 | 0 | - | - | 0 |  |  |  | 0 |  | 0 | 0 | 0 | 0 | 0
#DIV/0! | 8.39 | 0 | 0 | - | - | 0 |  |  |  | 0 |  | 0 | 0 | 0 | 0 | 0
#DIV/0! | 8.40 | 0 | 0 | - | - | 0 |  |  |  | 0 |  | 0 | 0 | 0 | 0 | 0
#DIV/0! | 8.41 | 0 | 0 | - | - | 0 |  |  |  | 0 |  | 0 | 0 | 0 | 0 | 0
#DIV/0! | 8.42 | 0 | 0 | - | - | 0 |  |  |  | 0 |  | 0 | 0 | 0 | 0 | 0
#DIV/0! | 8.43 | 0 | 0 | - | - | 0 |  |  |  | 0 |  | 0 | 0 | 0 | 0 | 0
#DIV/0! | 8.44 | 0 | 0 | - | - | 0 |  |  |  | 0 |  | 0 | 0 | 0 | 0 | 0
#DIV/0! | 8.45 | 0 | 0 | - | - | 0 |  |  |  | 0 |  | 0 | 0 | 0 | 0 | 0
#DIV/0! | 8.46 | 0 | 0 | - | - | 0 |  |  |  | 0 |  | 0 | 0 | 0 | 0 | 0
#DIV/0! | 8.47 | 0 | 0 | - | - | 0 |  |  |  | 0 |  | 0 | 0 | 0 | 0 | 0
#DIV/0! | 8.48 | 0 | 0 | - | - | 0 |  |  |  | 0 |  | 0 | 0 | 0 | 0 | 0
#DIV/0! | 8.49 | 0 | 0 | - | - | 0 |  |  |  | 0 |  | 0 | 0 | 0 | 0 | 0
#DIV/0! | 8.50 | 0 | 0 | - | - | 0 |  |  |  | 0 |  | 0 | 0 | 0 | 0 | 0
[12 empty] | Subtotal INSTALAÇÕES ELÉTRICAS E ILUMINAÇÃO | 0 | 0 | 0 | 0 | 1
| 9 |  |  | ESQUADRIAS | [11 empty] | 0
#DIV/0! | 9.1 | CCU-11 | CCU | #VALUE! | #VALUE! | 2 |  |  |  | 0 |  | 0 | 0 | 0 | 0 | 0
#DIV/0! | 9.2 | CCU-12 | CCU | #VALUE! | #VALUE! | 1 |  |  |  | 0 |  | 0 | 0 | 0 | 0 | 0
#DIV/0! | 9.3 | CCU-13 | CCU | #VALUE! | #VALUE! | 1 |  |  |  | 0 |  | 0 | 0 | 0 | 0 | 0
#DIV/0! | 9.4 | CCU-14 | CCU | #VALUE! | #VALUE! | 7 |  |  |  | 0 |  | 0 | 0 | 0 | 0 | 0
#DIV/0! | 9.5 | CCU-15 | CCU | #VALUE! | #VALUE! | 2 |  |  |  | 0 |  | 0 | 0 | 0 | 0 | 0
#DIV/0! | 9.6 | CCU-16 | CCU | #VALUE! | #VALUE! | 1 |  |  |  | 0 |  | 0 | 0 | 0 | 0 | 0
#DIV/0! | 9.7 | CCU-17 | CCU | #VALUE! | #VALUE! | 1 |  |  |  | 0 |  | 0 | 0 | 0 | 0 | 0
#DIV/0! | 9.8 | 102176 | SINAPI | #VALUE! | #VALUE! | 3.5 |  |  |  | 0 |  | 0 | 0 | 0 | 0 | 0
#DIV/0! | 9.9 | 0 | 0 | - | - | 0 |  |  |  | 0 |  | 0 | 0 | 0 | 0 | 0
#DIV/0! | 9.10 | 0 | 0 | - | - | 0 |  |  |  | 0 |  | 0 | 0 | 0 | 0 | 0
#DIV/0! | 9.11 | 0 | 0 | - | - | 0 |  |  |  | 0 |  | 0 | 0 | 0 | 0 | 0
#DIV/0! | 9.12 | 0 | 0 | - | - | 0 |  |  |  | 0 |  | 0 | 0 | 0 | 0 | 0
#DIV/0! | 9.13 | 0 | 0 | - | - | 0 |  |  |  | 0 |  | 0 | 0 | 0 | 0 | 0
#DIV/0! | 9.14 | 0 | 0 | - | - | 0 |  |  |  | 0 |  | 0 | 0 | 0 | 0 | 0
#DIV/0! | 9.15 | 0 | 0 | - | - | 0 |  |  |  | 0 |  | 0 | 0 | 0 | 0 | 0
#DIV/0! | 9.16 | 0 | 0 | - | - | 0 |  |  |  | 0 |  | 0 | 0 | 0 | 0 | 0
#DIV/0! | 9.17 | 0 | 0 | - | - | 0 |  |  |  | 0 |  | 0 | 0 | 0 | 0 | 0
#DIV/0! | 9.18 | 0 | 0 | - | - | 0 |  |  |  | 0 |  | 0 | 0 | 0 | 0 | 0
#DIV/0! | 9.19 | 0 | 0 | - | - | 0 |  |  |  | 0 |  | 0 | 0 | 0 | 0 | 0
#DIV/0! | 9.20 | 0 | 0 | - | - | 0 |  |  |  | 0 |  | 0 | 0 | 0 | 0 | 0
#DIV/0! | 9.21 | 0 | 0 | - | - | 0 |  |  |  | 0 |  | 0 | 0 | 0 | 0 | 0
#DIV/0! | 9.22 | 0 | 0 | - | - | 0 |  |  |  | 0 |  | 0 | 0 | 0 | 0 | 0
#DIV/0! | 9.23 | 0 | 0 | - | - | 0 |  |  |  | 0 |  | 0 | 0 | 0 | 0 | 0
#DIV/0! | 9.24 | 0 | 0 | - | - | 0 |  |  |  | 0 |  | 0 | 0 | 0 | 0 | 0
#DIV/0! | 9.25 | 0 | 0 | - | - | 0 |  |  |  | 0 |  | 0 | 0 | 0 | 0 | 0
#DIV/0! | 9.26 | 0 | 0 | - | - | 0 |  |  |  | 0 |  | 0 | 0 | 0 | 0 | 0
#DIV/0! | 9.27 | 0 | 0 | - | - | 0 |  |  |  | 0 |  | 0 | 0 | 0 | 0 | 0
#DIV/0! | 9.28 | 0 | 0 | - | - | 0 |  |  |  | 0 |  | 0 | 0 | 0 | 0 | 0
#DIV/0! | 9.29 | 0 | 0 | - | - | 0 |  |  |  | 0 |  | 0 | 0 | 0 | 0 | 0
#DIV/0! | 9.30 | 0 | 0 | - | - | 0 |  |  |  | 0 |  | 0 | 0 | 0 | 0 | 0
#DIV/0! | 9.31 | 0 | 0 | - | - | 0 |  |  |  | 0 |  | 0 | 0 | 0 | 0 | 0
#DIV/0! | 9.32 | 0 | 0 | - | - | 0 |  |  |  | 0 |  | 0 | 0 | 0 | 0 | 0
#DIV/0! | 9.33 | 0 | 0 | - | - | 0 |  |  |  | 0 |  | 0 | 0 | 0 | 0 | 0
#DIV/0! | 9.34 | 0 | 0 | - | - | 0 |  |  |  | 0 |  | 0 | 0 | 0 | 0 | 0
#DIV/0! | 9.35 | 0 | 0 | - | - | 0 |  |  |  | 0 |  | 0 | 0 | 0 | 0 | 0
#DIV/0! | 9.36 | 0 | 0 | - | - | 0 |  |  |  | 0 |  | 0 | 0 | 0 | 0 | 0
#DIV/0! | 9.37 | 0 | 0 | - | - | 0 |  |  |  | 0 |  | 0 | 0 | 0 | 0 | 0
#DIV/0! | 9.38 | 0 | 0 | - | - | 0 |  |  |  | 0 |  | 0 | 0 | 0 | 0 | 0
#DIV/0! | 9.39 | 0 | 0 | - | - | 0 |  |  |  | 0 |  | 0 | 0 | 0 | 0 | 0
#DIV/0! | 9.40 | 0 | 0 | - | - | 0 |  |  |  | 0 |  | 0 | 0 | 0 | 0 | 0
#DIV/0! | 9.41 | 0 | 0 | - | - | 0 |  |  |  | 0 |  | 0 | 0 | 0 | 0 | 0
#DIV/0! | 9.42 | 0 | 0 | - | - | 0 |  |  |  | 0 |  | 0 | 0 | 0 | 0 | 0
#DIV/0! | 9.43 | 0 | 0 | - | - | 0 |  |  |  | 0 |  | 0 | 0 | 0 | 0 | 0
#DIV/0! | 9.44 | 0 | 0 | - | - | 0 |  |  |  | 0 |  | 0 | 0 | 0 | 0 | 0
#DIV/0! | 9.45 | 0 | 0 | - | - | 0 |  |  |  | 0 |  | 0 | 0 | 0 | 0 | 0
#DIV/0! | 9.46 | 0 | 0 | - | - | 0 |  |  |  | 0 |  | 0 | 0 | 0 | 0 | 0
#DIV/0! | 9.47 | 0 | 0 | - | - | 0 |  |  |  | 0 |  | 0 | 0 | 0 | 0 | 0
#DIV/0! | 9.48 | 0 | 0 | - | - | 0 |  |  |  | 0 |  | 0 | 0 | 0 | 0 | 0
#DIV/0! | 9.49 | 0 | 0 | - | - | 0 |  |  |  | 0 |  | 0 | 0 | 0 | 0 | 0
#DIV/0! | 9.50 | 0 | 0 | - | - | 0 |  |  |  | 0 |  | 0 | 0 | 0 | 0 | 0
[12 empty] | Subtotal ESQUADRIAS | 0 | 0 | 0 | 0 | 1
| 10 |  |  | COMPLEMENTOS | [11 empty] | 0
#DIV/0! | 10.1 | CCU-18 | CCU | #VALUE! | #VALUE! | 1 |  |  |  | 0 |  | 0 | 0 | 0 | 0 | 0
#DIV/0! | 10.2 | 99804 | SINAPI | #VALUE! | #VALUE! | 267.72 |  |  |  | 0 |  | 0 | 0 | 0 | 0 | 0
#DIV/0! | 10.3 | 99821 | SINAPI | #VALUE! | #VALUE! | 97.03 |  |  |  | 0 |  | 0 | 0 | 0 | 0 | 0
#DIV/0! | 10.4 | 0 | 0 | - | - | 0 |  |  |  | 0 |  | 0 | 0 | 0 | 0 | 0
#DIV/0! | 10.5 | 0 | 0 | - | - | 0 |  |  |  | 0 |  | 0 | 0 | 0 | 0 | 0
#DIV/0! | 10.6 | 0 | 0 | - | - | 0 |  |  |  | 0 |  | 0 | 0 | 0 | 0 | 0
#DIV/0! | 10.7 | 0 | 0 | - | - | 0 |  |  |  | 0 |  | 0 | 0 | 0 | 0 | 0
#DIV/0! | 10.8 | 0 | 0 | - | - | 0 |  |  |  | 0 |  | 0 | 0 | 0 | 0 | 0
#DIV/0! | 10.9 | 0 | 0 | - | - | 0 |  |  |  | 0 |  | 0 | 0 | 0 | 0 | 0
#DIV/0! | 10.10 | 0 | 0 | - | - | 0 |  |  |  | 0 |  | 0 | 0 | 0 | 0 | 0
#DIV/0! | 10.11 | 0 | 0 | - | - | 0 |  |  |  | 0 |  | 0 | 0 | 0 | 0 | 0
#DIV/0! | 10.12 | 0 | 0 | - | - | 0 |  |  |  | 0 |  | 0 | 0 | 0 | 0 | 0
#DIV/0! | 10.13 | 0 | 0 | - | - | 0 |  |  |  | 0 |  | 0 | 0 | 0 | 0 | 0
#DIV/0! | 10.14 | 0 | 0 | - | - | 0 |  |  |  | 0 |  | 0 | 0 | 0 | 0 | 0
#DIV/0! | 10.15 | 0 | 0 | - | - | 0 |  |  |  | 0 |  | 0 | 0 | 0 | 0 | 0
#DIV/0! | 10.16 | 0 | 0 | - | - | 0 |  |  |  | 0 |  | 0 | 0 | 0 | 0 | 0
#DIV/0! | 10.17 | 0 | 0 | - | - | 0 |  |  |  | 0 |  | 0 | 0 | 0 | 0 | 0
#DIV/0! | 10.18 | 0 | 0 | - | - | 0 |  |  |  | 0 |  | 0 | 0 | 0 | 0 | 0
#DIV/0! | 10.19 | 0 | 0 | - | - | 0 |  |  |  | 0 |  | 0 | 0 | 0 | 0 | 0
#DIV/0! | 10.20 | 0 | 0 | - | - | 0 |  |  |  | 0 |  | 0 | 0 | 0 | 0 | 0
#DIV/0! | 10.21 | 0 | 0 | - | - | 0 |  |  |  | 0 |  | 0 | 0 | 0 | 0 | 0
#DIV/0! | 10.22 | 0 | 0 | - | - | 0 |  |  |  | 0 |  | 0 | 0 | 0 | 0 | 0
#DIV/0! | 10.23 | 0 | 0 | - | - | 0 |  |  |  | 0 |  | 0 | 0 | 0 | 0 | 0
#DIV/0! | 10.24 | 0 | 0 | - | - | 0 |  |  |  | 0 |  | 0 | 0 | 0 | 0 | 0
#DIV/0! | 10.25 | 0 | 0 | - | - | 0 |  |  |  | 0 |  | 0 | 0 | 0 | 0 | 0
#DIV/0! | 10.26 | 0 | 0 | - | - | 0 |  |  |  | 0 |  | 0 | 0 | 0 | 0 | 0
#DIV/0! | 10.27 | 0 | 0 | - | - | 0 |  |  |  | 0 |  | 0 | 0 | 0 | 0 | 0
#DIV/0! | 10.28 | 0 | 0 | - | - | 0 |  |  |  | 0 |  | 0 | 0 | 0 | 0 | 0
#DIV/0! | 10.29 | 0 | 0 | - | - | 0 |  |  |  | 0 |  | 0 | 0 | 0 | 0 | 0
#DIV/0! | 10.30 | 0 | 0 | - | - | 0 |  |  |  | 0 |  | 0 | 0 | 0 | 0 | 0
#DIV/0! | 10.31 | 0 | 0 | - | - | 0 |  |  |  | 0 |  | 0 | 0 | 0 | 0 | 0
#DIV/0! | 10.32 | 0 | 0 | - | - | 0 |  |  |  | 0 |  | 0 | 0 | 0 | 0 | 0
#DIV/0! | 10.33 | 0 | 0 | - | - | 0 |  |  |  | 0 |  | 0 | 0 | 0 | 0 | 0
#DIV/0! | 10.34 | 0 | 0 | - | - | 0 |  |  |  | 0 |  | 0 | 0 | 0 | 0 | 0
#DIV/0! | 10.35 | 0 | 0 | - | - | 0 |  |  |  | 0 |  | 0 | 0 | 0 | 0 | 0
#DIV/0! | 10.36 | 0 | 0 | - | - | 0 |  |  |  | 0 |  | 0 | 0 | 0 | 0 | 0
#DIV/0! | 10.37 | 0 | 0 | - | - | 0 |  |  |  | 0 |  | 0 | 0 | 0 | 0 | 0
#DIV/0! | 10.38 | 0 | 0 | - | - | 0 |  |  |  | 0 |  | 0 | 0 | 0 | 0 | 0
#DIV/0! | 10.39 | 0 | 0 | - | - | 0 |  |  |  | 0 |  | 0 | 0 | 0 | 0 | 0
#DIV/0! | 10.40 | 0 | 0 | - | - | 0 |  |  |  | 0 |  | 0 | 0 | 0 | 0 | 0
#DIV/0! | 10.41 | 0 | 0 | - | - | 0 |  |  |  | 0 |  | 0 | 0 | 0 | 0 | 0
#DIV/0! | 10.42 | 0 | 0 | - | - | 0 |  |  |  | 0 |  | 0 | 0 | 0 | 0 | 0
#DIV/0! | 10.43 | 0 | 0 | - | - | 0 |  |  |  | 0 |  | 0 | 0 | 0 | 0 | 0
#DIV/0! | 10.44 | 0 | 0 | - | - | 0 |  |  |  | 0 |  | 0 | 0 | 0 | 0 | 0
#DIV/0! | 10.45 | 0 | 0 | - | - | 0 |  |  |  | 0 |  | 0 | 0 | 0 | 0 | 0
#DIV/0! | 10.46 | 0 | 0 | - | - | 0 |  |  |  | 0 |  | 0 | 0 | 0 | 0 | 0
#DIV/0! | 10.47 | 0 | 0 | - | - | 0 |  |  |  | 0 |  | 0 | 0 | 0 | 0 | 0
#DIV/0! | 10.48 | 0 | 0 | - | - | 0 |  |  |  | 0 |  | 0 | 0 | 0 | 0 | 0
#DIV/0! | 10.49 | 0 | 0 | - | - | 0 |  |  |  | 0 |  | 0 | 0 | 0 | 0 | 0
#DIV/0! | 10.50 | 0 | 0 | - | - | 0 |  |  |  | 0 |  | 0 | 0 | 0 | 0 | 0
[12 empty] | Subtotal COMPLEMENTOS | 0 | 0 | 0 | 0 | 1
| 11 |  |  | (digite a descrição do item aqui) | [11 empty] | 0
#DIV/0! | 11.1 | 0 | 0 | - | - | 0 |  |  |  | 0 |  | 0 | 0 | 0 | 0 | 0
#DIV/0! | 11.2 | 0 | 0 | - | - | 0 |  |  |  | 0 |  | 0 | 0 | 0 | 0 | 0
#DIV/0! | 11.3 | 0 | 0 | - | - | 0 |  |  |  | 0 |  | 0 | 0 | 0 | 0 | 0
#DIV/0! | 11.4 | 0 | 0 | - | - | 0 |  |  |  | 0 |  | 0 | 0 | 0 | 0 | 0
#DIV/0! | 11.5 | 0 | 0 | - | - | 0 |  |  |  | 0 |  | 0 | 0 | 0 | 0 | 0
#DIV/0! | 11.6 | 0 | 0 | - | - | 0 |  |  |  | 0 |  | 0 | 0 | 0 | 0 | 0
#DIV/0! | 11.7 | 0 | 0 | - | - | 0 |  |  |  | 0 |  | 0 | 0 | 0 | 0 | 0
#DIV/0! | 11.8 | 0 | 0 | - | - | 0 |  |  |  | 0 |  | 0 | 0 | 0 | 0 | 0
#DIV/0! | 11.9 | 0 | 0 | - | - | 0 |  |  |  | 0 |  | 0 | 0 | 0 | 0 | 0
#DIV/0! | 11.10 | 0 | 0 | - | - | 0 |  |  |  | 0 |  | 0 | 0 | 0 | 0 | 0
#DIV/0! | 11.11 | 0 | 0 | - | - | 0 |  |  |  | 0 |  | 0 | 0 | 0 | 0 | 0
#DIV/0! | 11.12 | 0 | 0 | - | - | 0 |  |  |  | 0 |  | 0 | 0 | 0 | 0 | 0
#DIV/0! | 11.13 | 0 | 0 | - | - | 0 |  |  |  | 0 |  | 0 | 0 | 0 | 0 | 0
#DIV/0! | 11.14 | 0 | 0 | - | - | 0 |  |  |  | 0 |  | 0 | 0 | 0 | 0 | 0
#DIV/0! | 11.15 | 0 | 0 | - | - | 0 |  |  |  | 0 |  | 0 | 0 | 0 | 0 | 0
#DIV/0! | 11.16 | 0 | 0 | - | - | 0 |  |  |  | 0 |  | 0 | 0 | 0 | 0 | 0
#DIV/0! | 11.17 | 0 | 0 | - | - | 0 |  |  |  | 0 |  | 0 | 0 | 0 | 0 | 0
#DIV/0! | 11.18 | 0 | 0 | - | - | 0 |  |  |  | 0 |  | 0 | 0 | 0 | 0 | 0
#DIV/0! | 11.19 | 0 | 0 | - | - | 0 |  |  |  | 0 |  | 0 | 0 | 0 | 0 | 0
#DIV/0! | 11.20 | 0 | 0 | - | - | 0 |  |  |  | 0 |  | 0 | 0 | 0 | 0 | 0
#DIV/0! | 11.21 | 0 | 0 | - | - | 0 |  |  |  | 0 |  | 0 | 0 | 0 | 0 | 0
#DIV/0! | 11.22 | 0 | 0 | - | - | 0 |  |  |  | 0 |  | 0 | 0 | 0 | 0 | 0
#DIV/0! | 11.23 | 0 | 0 | - | - | 0 |  |  |  | 0 |  | 0 | 0 | 0 | 0 | 0
#DIV/0! | 11.24 | 0 | 0 | - | - | 0 |  |  |  | 0 |  | 0 | 0 | 0 | 0 | 0
#DIV/0! | 11.25 | 0 | 0 | - | - | 0 |  |  |  | 0 |  | 0 | 0 | 0 | 0 | 0
#DIV/0! | 11.26 | 0 | 0 | - | - | 0 |  |  |  | 0 |  | 0 | 0 | 0 | 0 | 0
#DIV/0! | 11.27 | 0 | 0 | - | - | 0 |  |  |  | 0 |  | 0 | 0 | 0 | 0 | 0
#DIV/0! | 11.28 | 0 | 0 | - | - | 0 |  |  |  | 0 |  | 0 | 0 | 0 | 0 | 0
#DIV/0! | 11.29 | 0 | 0 | - | - | 0 |  |  |  | 0 |  | 0 | 0 | 0 | 0 | 0
#DIV/0! | 11.30 | 0 | 0 | - | - | 0 |  |  |  | 0 |  | 0 | 0 | 0 | 0 | 0
#DIV/0! | 11.31 | 0 | 0 | - | - | 0 |  |  |  | 0 |  | 0 | 0 | 0 | 0 | 0
#DIV/0! | 11.32 | 0 | 0 | - | - | 0 |  |  |  | 0 |  | 0 | 0 | 0 | 0 | 0
#DIV/0! | 11.33 | 0 | 0 | - | - | 0 |  |  |  | 0 |  | 0 | 0 | 0 | 0 | 0
#DIV/0! | 11.34 | 0 | 0 | - | - | 0 |  |  |  | 0 |  | 0 | 0 | 0 | 0 | 0
#DIV/0! | 11.35 | 0 | 0 | - | - | 0 |  |  |  | 0 |  | 0 | 0 | 0 | 0 | 0
#DIV/0! | 11.36 | 0 | 0 | - | - | 0 |  |  |  | 0 |  | 0 | 0 | 0 | 0 | 0
#DIV/0! | 11.37 | 0 | 0 | - | - | 0 |  |  |  | 0 |  | 0 | 0 | 0 | 0 | 0
#DIV/0! | 11.38 | 0 | 0 | - | - | 0 |  |  |  | 0 |  | 0 | 0 | 0 | 0 | 0
#DIV/0! | 11.39 | 0 | 0 | - | - | 0 |  |  |  | 0 |  | 0 | 0 | 0 | 0 | 0
#DIV/0! | 11.40 | 0 | 0 | - | - | 0 |  |  |  | 0 |  | 0 | 0 | 0 | 0 | 0
#DIV/0! | 11.41 | 0 | 0 | - | - | 0 |  |  |  | 0 |  | 0 | 0 | 0 | 0 | 0
#DIV/0! | 11.42 | 0 | 0 | - | - | 0 |  |  |  | 0 |  | 0 | 0 | 0 | 0 | 0
#DIV/0! | 11.43 | 0 | 0 | - | - | 0 |  |  |  | 0 |  | 0 | 0 | 0 | 0 | 0
#DIV/0! | 11.44 | 0 | 0 | - | - | 0 |  |  |  | 0 |  | 0 | 0 | 0 | 0 | 0
#DIV/0! | 11.45 | 0 | 0 | - | - | 0 |  |  |  | 0 |  | 0 | 0 | 0 | 0 | 0
#DIV/0! | 11.46 | 0 | 0 | - | - | 0 |  |  |  | 0 |  | 0 | 0 | 0 | 0 | 0
#DIV/0! | 11.47 | 0 | 0 | - | - | 0 |  |  |  | 0 |  | 0 | 0 | 0 | 0 | 0
#DIV/0! | 11.48 | 0 | 0 | - | - | 0 |  |  |  | 0 |  | 0 | 0 | 0 | 0 | 0
#DIV/0! | 11.49 | 0 | 0 | - | - | 0 |  |  |  | 0 |  | 0 | 0 | 0 | 0 | 0
#DIV/0! | 11.50 | 0 | 0 | - | - | 0 |  |  |  | 0 |  | 0 | 0 | 0 | 0 | 0
[12 empty] | Subtotal (digite a descrição do item aqui) | 0 | 0 | 0 | 0 | 1
| 12 |  |  | (digite a descrição do item aqui) | [11 empty] | 0
#DIV/0! | 12.1 | 0 | 0 | - | - | 0 |  |  |  | 0 |  | 0 | 0 | 0 | 0 | 0
#DIV/0! | 12.2 | 0 | 0 | - | - | 0 |  |  |  | 0 |  | 0 | 0 | 0 | 0 | 0
#DIV/0! | 12.3 | 0 | 0 | - | - | 0 |  |  |  | 0 |  | 0 | 0 | 0 | 0 | 0
#DIV/0! | 12.4 | 0 | 0 | - | - | 0 |  |  |  | 0 |  | 0 | 0 | 0 | 0 | 0
#DIV/0! | 12.5 | 0 | 0 | - | - | 0 |  |  |  | 0 |  | 0 | 0 | 0 | 0 | 0
#DIV/0! | 12.6 | 0 | 0 | - | - | 0 |  |  |  | 0 |  | 0 | 0 | 0 | 0 | 0
#DIV/0! | 12.7 | 0 | 0 | - | - | 0 |  |  |  | 0 |  | 0 | 0 | 0 | 0 | 0
#DIV/0! | 12.8 | 0 | 0 | - | - | 0 |  |  |  | 0 |  | 0 | 0 | 0 | 0 | 0
#DIV/0! | 12.9 | 0 | 0 | - | - | 0 |  |  |  | 0 |  | 0 | 0 | 0 | 0 | 0
#DIV/0! | 12.10 | 0 | 0 | - | - | 0 |  |  |  | 0 |  | 0 | 0 | 0 | 0 | 0
#DIV/0! | 12.11 | 0 | 0 | - | - | 0 |  |  |  | 0 |  | 0 | 0 | 0 | 0 | 0
#DIV/0! | 12.12 | 0 | 0 | - | - | 0 |  |  |  | 0 |  | 0 | 0 | 0 | 0 | 0
#DIV/0! | 12.13 | 0 | 0 | - | - | 0 |  |  |  | 0 |  | 0 | 0 | 0 | 0 | 0
#DIV/0! | 12.14 | 0 | 0 | - | - | 0 |  |  |  | 0 |  | 0 | 0 | 0 | 0 | 0
#DIV/0! | 12.15 | 0 | 0 | - | - | 0 |  |  |  | 0 |  | 0 | 0 | 0 | 0 | 0
#DIV/0! | 12.16 | 0 | 0 | - | - | 0 |  |  |  | 0 |  | 0 | 0 | 0 | 0 | 0
#DIV/0! | 12.17 | 0 | 0 | - | - | 0 |  |  |  | 0 |  | 0 | 0 | 0 | 0 | 0
#DIV/0! | 12.18 | 0 | 0 | - | - | 0 |  |  |  | 0 |  | 0 | 0 | 0 | 0 | 0
#DIV/0! | 12.19 | 0 | 0 | - | - | 0 |  |  |  | 0 |  | 0 | 0 | 0 | 0 | 0
#DIV/0! | 12.20 | 0 | 0 | - | - | 0 |  |  |  | 0 |  | 0 | 0 | 0 | 0 | 0
#DIV/0! | 12.21 | 0 | 0 | - | - | 0 |  |  |  | 0 |  | 0 | 0 | 0 | 0 | 0
#DIV/0! | 12.22 | 0 | 0 | - | - | 0 |  |  |  | 0 |  | 0 | 0 | 0 | 0 | 0
#DIV/0! | 12.23 | 0 | 0 | - | - | 0 |  |  |  | 0 |  | 0 | 0 | 0 | 0 | 0
#DIV/0! | 12.24 | 0 | 0 | - | - | 0 |  |  |  | 0 |  | 0 | 0 | 0 | 0 | 0
#DIV/0! | 12.25 | 0 | 0 | - | - | 0 |  |  |  | 0 |  | 0 | 0 | 0 | 0 | 0
#DIV/0! | 12.26 | 0 | 0 | - | - | 0 |  |  |  | 0 |  | 0 | 0 | 0 | 0 | 0
#DIV/0! | 12.27 | 0 | 0 | - | - | 0 |  |  |  | 0 |  | 0 | 0 | 0 | 0 | 0
#DIV/0! | 12.28 | 0 | 0 | - | - | 0 |  |  |  | 0 |  | 0 | 0 | 0 | 0 | 0
#DIV/0! | 12.29 | 0 | 0 | - | - | 0 |  |  |  | 0 |  | 0 | 0 | 0 | 0 | 0
#DIV/0! | 12.30 | 0 | 0 | - | - | 0 |  |  |  | 0 |  | 0 | 0 | 0 | 0 | 0
#DIV/0! | 12.31 | 0 | 0 | - | - | 0 |  |  |  | 0 |  | 0 | 0 | 0 | 0 | 0
#DIV/0! | 12.32 | 0 | 0 | - | - | 0 |  |  |  | 0 |  | 0 | 0 | 0 | 0 | 0
#DIV/0! | 12.33 | 0 | 0 | - | - | 0 |  |  |  | 0 |  | 0 | 0 | 0 | 0 | 0
#DIV/0! | 12.34 | 0 | 0 | - | - | 0 |  |  |  | 0 |  | 0 | 0 | 0 | 0 | 0
#DIV/0! | 12.35 | 0 | 0 | - | - | 0 |  |  |  | 0 |  | 0 | 0 | 0 | 0 | 0
#DIV/0! | 12.36 | 0 | 0 | - | - | 0 |  |  |  | 0 |  | 0 | 0 | 0 | 0 | 0
#DIV/0! | 12.37 | 0 | 0 | - | - | 0 |  |  |  | 0 |  | 0 | 0 | 0 | 0 | 0
#DIV/0! | 12.38 | 0 | 0 | - | - | 0 |  |  |  | 0 |  | 0 | 0 | 0 | 0 | 0
#DIV/0! | 12.39 | 0 | 0 | - | - | 0 |  |  |  | 0 |  | 0 | 0 | 0 | 0 | 0
#DIV/0! | 12.40 | 0 | 0 | - | - | 0 |  |  |  | 0 |  | 0 | 0 | 0 | 0 | 0
#DIV/0! | 12.41 | 0 | 0 | - | - | 0 |  |  |  | 0 |  | 0 | 0 | 0 | 0 | 0
#DIV/0! | 12.42 | 0 | 0 | - | - | 0 |  |  |  | 0 |  | 0 | 0 | 0 | 0 | 0
#DIV/0! | 12.43 | 0 | 0 | - | - | 0 |  |  |  | 0 |  | 0 | 0 | 0 | 0 | 0
#DIV/0! | 12.44 | 0 | 0 | - | - | 0 |  |  |  | 0 |  | 0 | 0 | 0 | 0 | 0
#DIV/0! | 12.45 | 0 | 0 | - | - | 0 |  |  |  | 0 |  | 0 | 0 | 0 | 0 | 0
#DIV/0! | 12.46 | 0 | 0 | - | - | 0 |  |  |  | 0 |  | 0 | 0 | 0 | 0 | 0
#DIV/0! | 12.47 | 0 | 0 | - | - | 0 |  |  |  | 0 |  | 0 | 0 | 0 | 0 | 0
#DIV/0! | 12.48 | 0 | 0 | - | - | 0 |  |  |  | 0 |  | 0 | 0 | 0 | 0 | 0
#DIV/0! | 12.49 | 0 | 0 | - | - | 0 |  |  |  | 0 |  | 0 | 0 | 0 | 0 | 0
#DIV/0! | 12.50 | 0 | 0 | - | - | 0 |  |  |  | 0 |  | 0 | 0 | 0 | 0 | 0
[12 empty] | Subtotal (digite a descrição do item aqui) | 0 | 0 | 0 | 0 | 1
| 13 |  |  | (digite a descrição do item aqui) | [11 empty] | 0
#DIV/0! | 13.1 | 0 | 0 | - | - | 0 |  |  |  | 0 |  | 0 | 0 | 0 | 0 | 0
#DIV/0! | 13.2 | 0 | 0 | - | - | 0 |  |  |  | 0 |  | 0 | 0 | 0 | 0 | 0
#DIV/0! | 13.3 | 0 | 0 | - | - | 0 |  |  |  | 0 |  | 0 | 0 | 0 | 0 | 0
#DIV/0! | 13.4 | 0 | 0 | - | - | 0 |  |  |  | 0 |  | 0 | 0 | 0 | 0 | 0
#DIV/0! | 13.5 | 0 | 0 | - | - | 0 |  |  |  | 0 |  | 0 | 0 | 0 | 0 | 0
#DIV/0! | 13.6 | 0 | 0 | - | - | 0 |  |  |  | 0 |  | 0 | 0 | 0 | 0 | 0
#DIV/0! | 13.7 | 0 | 0 | - | - | 0 |  |  |  | 0 |  | 0 | 0 | 0 | 0 | 0
#DIV/0! | 13.8 | 0 | 0 | - | - | 0 |  |  |  | 0 |  | 0 | 0 | 0 | 0 | 0
#DIV/0! | 13.9 | 0 | 0 | - | - | 0 |  |  |  | 0 |  | 0 | 0 | 0 | 0 | 0
#DIV/0! | 13.10 | 0 | 0 | - | - | 0 |  |  |  | 0 |  | 0 | 0 | 0 | 0 | 0
#DIV/0! | 13.11 | 0 | 0 | - | - | 0 |  |  |  | 0 |  | 0 | 0 | 0 | 0 | 0
#DIV/0! | 13.12 | 0 | 0 | - | - | 0 |  |  |  | 0 |  | 0 | 0 | 0 | 0 | 0
#DIV/0! | 13.13 | 0 | 0 | - | - | 0 |  |  |  | 0 |  | 0 | 0 | 0 | 0 | 0
#DIV/0! | 13.14 | 0 | 0 | - | - | 0 |  |  |  | 0 |  | 0 | 0 | 0 | 0 | 0
#DIV/0! | 13.15 | 0 | 0 | - | - | 0 |  |  |  | 0 |  | 0 | 0 | 0 | 0 | 0
#DIV/0! | 13.16 | 0 | 0 | - | - | 0 |  |  |  | 0 |  | 0 | 0 | 0 | 0 | 0
#DIV/0! | 13.17 | 0 | 0 | - | - | 0 |  |  |  | 0 |  | 0 | 0 | 0 | 0 | 0
#DIV/0! | 13.18 | 0 | 0 | - | - | 0 |  |  |  | 0 |  | 0 | 0 | 0 | 0 | 0
#DIV/0! | 13.19 | 0 | 0 | - | - | 0 |  |  |  | 0 |  | 0 | 0 | 0 | 0 | 0
#DIV/0! | 13.20 | 0 | 0 | - | - | 0 |  |  |  | 0 |  | 0 | 0 | 0 | 0 | 0
#DIV/0! | 13.21 | 0 | 0 | - | - | 0 |  |  |  | 0 |  | 0 | 0 | 0 | 0 | 0
#DIV/0! | 13.22 | 0 | 0 | - | - | 0 |  |  |  | 0 |  | 0 | 0 | 0 | 0 | 0
#DIV/0! | 13.23 | 0 | 0 | - | - | 0 |  |  |  | 0 |  | 0 | 0 | 0 | 0 | 0
#DIV/0! | 13.24 | 0 | 0 | - | - | 0 |  |  |  | 0 |  | 0 | 0 | 0 | 0 | 0
#DIV/0! | 13.25 | 0 | 0 | - | - | 0 |  |  |  | 0 |  | 0 | 0 | 0 | 0 | 0
#DIV/0! | 13.26 | 0 | 0 | - | - | 0 |  |  |  | 0 |  | 0 | 0 | 0 | 0 | 0
#DIV/0! | 13.27 | 0 | 0 | - | - | 0 |  |  |  | 0 |  | 0 | 0 | 0 | 0 | 0
#DIV/0! | 13.28 | 0 | 0 | - | - | 0 |  |  |  | 0 |  | 0 | 0 | 0 | 0 | 0
#DIV/0! | 13.29 | 0 | 0 | - | - | 0 |  |  |  | 0 |  | 0 | 0 | 0 | 0 | 0
#DIV/0! | 13.30 | 0 | 0 | - | - | 0 |  |  |  | 0 |  | 0 | 0 | 0 | 0 | 0
#DIV/0! | 13.31 | 0 | 0 | - | - | 0 |  |  |  | 0 |  | 0 | 0 | 0 | 0 | 0
#DIV/0! | 13.32 | 0 | 0 | - | - | 0 |  |  |  | 0 |  | 0 | 0 | 0 | 0 | 0
#DIV/0! | 13.33 | 0 | 0 | - | - | 0 |  |  |  | 0 |  | 0 | 0 | 0 | 0 | 0
#DIV/0! | 13.34 | 0 | 0 | - | - | 0 |  |  |  | 0 |  | 0 | 0 | 0 | 0 | 0
#DIV/0! | 13.35 | 0 | 0 | - | - | 0 |  |  |  | 0 |  | 0 | 0 | 0 | 0 | 0
#DIV/0! | 13.36 | 0 | 0 | - | - | 0 |  |  |  | 0 |  | 0 | 0 | 0 | 0 | 0
#DIV/0! | 13.37 | 0 | 0 | - | - | 0 |  |  |  | 0 |  | 0 | 0 | 0 | 0 | 0
#DIV/0! | 13.38 | 0 | 0 | - | - | 0 |  |  |  | 0 |  | 0 | 0 | 0 | 0 | 0
#DIV/0! | 13.39 | 0 | 0 | - | - | 0 |  |  |  | 0 |  | 0 | 0 | 0 | 0 | 0
#DIV/0! | 13.40 | 0 | 0 | - | - | 0 |  |  |  | 0 |  | 0 | 0 | 0 | 0 | 0
#DIV/0! | 13.41 | 0 | 0 | - | - | 0 |  |  |  | 0 |  | 0 | 0 | 0 | 0 | 0
#DIV/0! | 13.42 | 0 | 0 | - | - | 0 |  |  |  | 0 |  | 0 | 0 | 0 | 0 | 0
#DIV/0! | 13.43 | 0 | 0 | - | - | 0 |  |  |  | 0 |  | 0 | 0 | 0 | 0 | 0
#DIV/0! | 13.44 | 0 | 0 | - | - | 0 |  |  |  | 0 |  | 0 | 0 | 0 | 0 | 0
#DIV/0! | 13.45 | 0 | 0 | - | - | 0 |  |  |  | 0 |  | 0 | 0 | 0 | 0 | 0
#DIV/0! | 13.46 | 0 | 0 | - | - | 0 |  |  |  | 0 |  | 0 | 0 | 0 | 0 | 0
#DIV/0! | 13.47 | 0 | 0 | - | - | 0 |  |  |  | 0 |  | 0 | 0 | 0 | 0 | 0
#DIV/0! | 13.48 | 0 | 0 | - | - | 0 |  |  |  | 0 |  | 0 | 0 | 0 | 0 | 0
#DIV/0! | 13.49 | 0 | 0 | - | - | 0 |  |  |  | 0 |  | 0 | 0 | 0 | 0 | 0
#DIV/0! | 13.50 | 0 | 0 | - | - | 0 |  |  |  | 0 |  | 0 | 0 | 0 | 0 | 0
[12 empty] | Subtotal (digite a descrição do item aqui) | 0 | 0 | 0 | 0 | 1
| 14 |  |  | (digite a descrição do item aqui) | [11 empty] | 0
#DIV/0! | 14.1 | 0 | 0 | - | - | 0 |  |  |  | 0 |  | 0 | 0 | 0 | 0 | 0
#DIV/0! | 14.2 | 0 | 0 | - | - | 0 |  |  |  | 0 |  | 0 | 0 | 0 | 0 | 0
#DIV/0! | 14.3 | 0 | 0 | - | - | 0 |  |  |  | 0 |  | 0 | 0 | 0 | 0 | 0
#DIV/0! | 14.4 | 0 | 0 | - | - | 0 |  |  |  | 0 |  | 0 | 0 | 0 | 0 | 0
#DIV/0! | 14.5 | 0 | 0 | - | - | 0 |  |  |  | 0 |  | 0 | 0 | 0 | 0 | 0
#DIV/0! | 14.6 | 0 | 0 | - | - | 0 |  |  |  | 0 |  | 0 | 0 | 0 | 0 | 0
#DIV/0! | 14.7 | 0 | 0 | - | - | 0 |  |  |  | 0 |  | 0 | 0 | 0 | 0 | 0
#DIV/0! | 14.8 | 0 | 0 | - | - | 0 |  |  |  | 0 |  | 0 | 0 | 0 | 0 | 0
#DIV/0! | 14.9 | 0 | 0 | - | - | 0 |  |  |  | 0 |  | 0 | 0 | 0 | 0 | 0
#DIV/0! | 14.10 | 0 | 0 | - | - | 0 |  |  |  | 0 |  | 0 | 0 | 0 | 0 | 0
#DIV/0! | 14.11 | 0 | 0 | - | - | 0 |  |  |  | 0 |  | 0 | 0 | 0 | 0 | 0
#DIV/0! | 14.12 | 0 | 0 | - | - | 0 |  |  |  | 0 |  | 0 | 0 | 0 | 0 | 0
#DIV/0! | 14.13 | 0 | 0 | - | - | 0 |  |  |  | 0 |  | 0 | 0 | 0 | 0 | 0
#DIV/0! | 14.14 | 0 | 0 | - | - | 0 |  |  |  | 0 |  | 0 | 0 | 0 | 0 | 0
#DIV/0! | 14.15 | 0 | 0 | - | - | 0 |  |  |  | 0 |  | 0 | 0 | 0 | 0 | 0
#DIV/0! | 14.16 | 0 | 0 | - | - | 0 |  |  |  | 0 |  | 0 | 0 | 0 | 0 | 0
#DIV/0! | 14.17 | 0 | 0 | - | - | 0 |  |  |  | 0 |  | 0 | 0 | 0 | 0 | 0
#DIV/0! | 14.18 | 0 | 0 | - | - | 0 |  |  |  | 0 |  | 0 | 0 | 0 | 0 | 0
#DIV/0! | 14.19 | 0 | 0 | - | - | 0 |  |  |  | 0 |  | 0 | 0 | 0 | 0 | 0
#DIV/0! | 14.20 | 0 | 0 | - | - | 0 |  |  |  | 0 |  | 0 | 0 | 0 | 0 | 0
#DIV/0! | 14.21 | 0 | 0 | - | - | 0 |  |  |  | 0 |  | 0 | 0 | 0 | 0 | 0
#DIV/0! | 14.22 | 0 | 0 | - | - | 0 |  |  |  | 0 |  | 0 | 0 | 0 | 0 | 0
#DIV/0! | 14.23 | 0 | 0 | - | - | 0 |  |  |  | 0 |  | 0 | 0 | 0 | 0 | 0
#DIV/0! | 14.24 | 0 | 0 | - | - | 0 |  |  |  | 0 |  | 0 | 0 | 0 | 0 | 0
#DIV/0! | 14.25 | 0 | 0 | - | - | 0 |  |  |  | 0 |  | 0 | 0 | 0 | 0 | 0
#DIV/0! | 14.26 | 0 | 0 | - | - | 0 |  |  |  | 0 |  | 0 | 0 | 0 | 0 | 0
#DIV/0! | 14.27 | 0 | 0 | - | - | 0 |  |  |  | 0 |  | 0 | 0 | 0 | 0 | 0
#DIV/0! | 14.28 | 0 | 0 | - | - | 0 |  |  |  | 0 |  | 0 | 0 | 0 | 0 | 0
#DIV/0! | 14.29 | 0 | 0 | - | - | 0 |  |  |  | 0 |  | 0 | 0 | 0 | 0 | 0
#DIV/0! | 14.30 | 0 | 0 | - | - | 0 |  |  |  | 0 |  | 0 | 0 | 0 | 0 | 0
#DIV/0! | 14.31 | 0 | 0 | - | - | 0 |  |  |  | 0 |  | 0 | 0 | 0 | 0 | 0
#DIV/0! | 14.32 | 0 | 0 | - | - | 0 |  |  |  | 0 |  | 0 | 0 | 0 | 0 | 0
#DIV/0! | 14.33 | 0 | 0 | - | - | 0 |  |  |  | 0 |  | 0 | 0 | 0 | 0 | 0
#DIV/0! | 14.34 | 0 | 0 | - | - | 0 |  |  |  | 0 |  | 0 | 0 | 0 | 0 | 0
#DIV/0! | 14.35 | 0 | 0 | - | - | 0 |  |  |  | 0 |  | 0 | 0 | 0 | 0 | 0
#DIV/0! | 14.36 | 0 | 0 | - | - | 0 |  |  |  | 0 |  | 0 | 0 | 0 | 0 | 0
#DIV/0! | 14.37 | 0 | 0 | - | - | 0 |  |  |  | 0 |  | 0 | 0 | 0 | 0 | 0
#DIV/0! | 14.38 | 0 | 0 | - | - | 0 |  |  |  | 0 |  | 0 | 0 | 0 | 0 | 0
#DIV/0! | 14.39 | 0 | 0 | - | - | 0 |  |  |  | 0 |  | 0 | 0 | 0 | 0 | 0
#DIV/0! | 14.40 | 0 | 0 | - | - | 0 |  |  |  | 0 |  | 0 | 0 | 0 | 0 | 0
#DIV/0! | 14.41 | 0 | 0 | - | - | 0 |  |  |  | 0 |  | 0 | 0 | 0 | 0 | 0
#DIV/0! | 14.42 | 0 | 0 | - | - | 0 |  |  |  | 0 |  | 0 | 0 | 0 | 0 | 0
#DIV/0! | 14.43 | 0 | 0 | - | - | 0 |  |  |  | 0 |  | 0 | 0 | 0 | 0 | 0
#DIV/0! | 14.44 | 0 | 0 | - | - | 0 |  |  |  | 0 |  | 0 | 0 | 0 | 0 | 0
#DIV/0! | 14.45 | 0 | 0 | - | - | 0 |  |  |  | 0 |  | 0 | 0 | 0 | 0 | 0
#DIV/0! | 14.46 | 0 | 0 | - | - | 0 |  |  |  | 0 |  | 0 | 0 | 0 | 0 | 0
#DIV/0! | 14.47 | 0 | 0 | - | - | 0 |  |  |  | 0 |  | 0 | 0 | 0 | 0 | 0
#DIV/0! | 14.48 | 0 | 0 | - | - | 0 |  |  |  | 0 |  | 0 | 0 | 0 | 0 | 0
#DIV/0! | 14.49 | 0 | 0 | - | - | 0 |  |  |  | 0 |  | 0 | 0 | 0 | 0 | 0
#DIV/0! | 14.50 | 0 | 0 | - | - | 0 |  |  |  | 0 |  | 0 | 0 | 0 | 0 | 0
[12 empty] | Subtotal (digite a descrição do item aqui) | 0 | 0 | 0 | 0 | 1
| 15 |  |  | (digite a descrição do item aqui) | [11 empty] | 0
#DIV/0! | 15.1 | 0 | 0 | - | - | 0 |  |  |  | 0 |  | 0 | 0 | 0 | 0 | 0
#DIV/0! | 15.2 | 0 | 0 | - | - | 0 |  |  |  | 0 |  | 0 | 0 | 0 | 0 | 0
#DIV/0! | 15.3 | 0 | 0 | - | - | 0 |  |  |  | 0 |  | 0 | 0 | 0 | 0 | 0
#DIV/0! | 15.4 | 0 | 0 | - | - | 0 |  |  |  | 0 |  | 0 | 0 | 0 | 0 | 0
#DIV/0! | 15.5 | 0 | 0 | - | - | 0 |  |  |  | 0 |  | 0 | 0 | 0 | 0 | 0
#DIV/0! | 15.6 | 0 | 0 | - | - | 0 |  |  |  | 0 |  | 0 | 0 | 0 | 0 | 0
#DIV/0! | 15.7 | 0 | 0 | - | - | 0 |  |  |  | 0 |  | 0 | 0 | 0 | 0 | 0
#DIV/0! | 15.8 | 0 | 0 | - | - | 0 |  |  |  | 0 |  | 0 | 0 | 0 | 0 | 0
#DIV/0! | 15.9 | 0 | 0 | - | - | 0 |  |  |  | 0 |  | 0 | 0 | 0 | 0 | 0
#DIV/0! | 15.10 | 0 | 0 | - | - | 0 |  |  |  | 0 |  | 0 | 0 | 0 | 0 | 0
#DIV/0! | 15.11 | 0 | 0 | - | - | 0 |  |  |  | 0 |  | 0 | 0 | 0 | 0 | 0
#DIV/0! | 15.12 | 0 | 0 | - | - | 0 |  |  |  | 0 |  | 0 | 0 | 0 | 0 | 0
#DIV/0! | 15.13 | 0 | 0 | - | - | 0 |  |  |  | 0 |  | 0 | 0 | 0 | 0 | 0
#DIV/0! | 15.14 | 0 | 0 | - | - | 0 |  |  |  | 0 |  | 0 | 0 | 0 | 0 | 0
#DIV/0! | 15.15 | 0 | 0 | - | - | 0 |  |  |  | 0 |  | 0 | 0 | 0 | 0 | 0
#DIV/0! | 15.16 | 0 | 0 | - | - | 0 |  |  |  | 0 |  | 0 | 0 | 0 | 0 | 0
#DIV/0! | 15.17 | 0 | 0 | - | - | 0 |  |  |  | 0 |  | 0 | 0 | 0 | 0 | 0
#DIV/0! | 15.18 | 0 | 0 | - | - | 0 |  |  |  | 0 |  | 0 | 0 | 0 | 0 | 0
#DIV/0! | 15.19 | 0 | 0 | - | - | 0 |  |  |  | 0 |  | 0 | 0 | 0 | 0 | 0
#DIV/0! | 15.20 | 0 | 0 | - | - | 0 |  |  |  | 0 |  | 0 | 0 | 0 | 0 | 0
#DIV/0! | 15.21 | 0 | 0 | - | - | 0 |  |  |  | 0 |  | 0 | 0 | 0 | 0 | 0
#DIV/0! | 15.22 | 0 | 0 | - | - | 0 |  |  |  | 0 |  | 0 | 0 | 0 | 0 | 0
#DIV/0! | 15.23 | 0 | 0 | - | - | 0 |  |  |  | 0 |  | 0 | 0 | 0 | 0 | 0
#DIV/0! | 15.24 | 0 | 0 | - | - | 0 |  |  |  | 0 |  | 0 | 0 | 0 | 0 | 0
#DIV/0! | 15.25 | 0 | 0 | - | - | 0 |  |  |  | 0 |  | 0 | 0 | 0 | 0 | 0
#DIV/0! | 15.26 | 0 | 0 | - | - | 0 |  |  |  | 0 |  | 0 | 0 | 0 | 0 | 0
#DIV/0! | 15.27 | 0 | 0 | - | - | 0 |  |  |  | 0 |  | 0 | 0 | 0 | 0 | 0
#DIV/0! | 15.28 | 0 | 0 | - | - | 0 |  |  |  | 0 |  | 0 | 0 | 0 | 0 | 0
#DIV/0! | 15.29 | 0 | 0 | - | - | 0 |  |  |  | 0 |  | 0 | 0 | 0 | 0 | 0
#DIV/0! | 15.30 | 0 | 0 | - | - | 0 |  |  |  | 0 |  | 0 | 0 | 0 | 0 | 0
#DIV/0! | 15.31 | 0 | 0 | - | - | 0 |  |  |  | 0 |  | 0 | 0 | 0 | 0 | 0
#DIV/0! | 15.32 | 0 | 0 | - | - | 0 |  |  |  | 0 |  | 0 | 0 | 0 | 0 | 0
#DIV/0! | 15.33 | 0 | 0 | - | - | 0 |  |  |  | 0 |  | 0 | 0 | 0 | 0 | 0
#DIV/0! | 15.34 | 0 | 0 | - | - | 0 |  |  |  | 0 |  | 0 | 0 | 0 | 0 | 0
#DIV/0! | 15.35 | 0 | 0 | - | - | 0 |  |  |  | 0 |  | 0 | 0 | 0 | 0 | 0
#DIV/0! | 15.36 | 0 | 0 | - | - | 0 |  |  |  | 0 |  | 0 | 0 | 0 | 0 | 0
#DIV/0! | 15.37 | 0 | 0 | - | - | 0 |  |  |  | 0 |  | 0 | 0 | 0 | 0 | 0
#DIV/0! | 15.38 | 0 | 0 | - | - | 0 |  |  |  | 0 |  | 0 | 0 | 0 | 0 | 0
#DIV/0! | 15.39 | 0 | 0 | - | - | 0 |  |  |  | 0 |  | 0 | 0 | 0 | 0 | 0
#DIV/0! | 15.40 | 0 | 0 | - | - | 0 |  |  |  | 0 |  | 0 | 0 | 0 | 0 | 0
#DIV/0! | 15.41 | 0 | 0 | - | - | 0 |  |  |  | 0 |  | 0 | 0 | 0 | 0 | 0
#DIV/0! | 15.42 | 0 | 0 | - | - | 0 |  |  |  | 0 |  | 0 | 0 | 0 | 0 | 0
#DIV/0! | 15.43 | 0 | 0 | - | - | 0 |  |  |  | 0 |  | 0 | 0 | 0 | 0 | 0
#DIV/0! | 15.44 | 0 | 0 | - | - | 0 |  |  |  | 0 |  | 0 | 0 | 0 | 0 | 0
#DIV/0! | 15.45 | 0 | 0 | - | - | 0 |  |  |  | 0 |  | 0 | 0 | 0 | 0 | 0
#DIV/0! | 15.46 | 0 | 0 | - | - | 0 |  |  |  | 0 |  | 0 | 0 | 0 | 0 | 0
#DIV/0! | 15.47 | 0 | 0 | - | - | 0 |  |  |  | 0 |  | 0 | 0 | 0 | 0 | 0
#DIV/0! | 15.48 | 0 | 0 | - | - | 0 |  |  |  | 0 |  | 0 | 0 | 0 | 0 | 0
#DIV/0! | 15.49 | 0 | 0 | - | - | 0 |  |  |  | 0 |  | 0 | 0 | 0 | 0 | 0
#DIV/0! | 15.50 | 0 | 0 | - | - | 0 |  |  |  | 0 |  | 0 | 0 | 0 | 0 | 0
[12 empty] | Subtotal (digite a descrição do item aqui) | 0 | 0 | 0 | 0 | 1
| 16 |  |  | (digite a descrição do item aqui) | [11 empty] | 0
#DIV/0! | 16.1 | 0 | 0 | - | - | 0 |  |  |  | 0 |  | 0 | 0 | 0 | 0 | 0
#DIV/0! | 16.2 | 0 | 0 | - | - | 0 |  |  |  | 0 |  | 0 | 0 | 0 | 0 | 0
#DIV/0! | 16.3 | 0 | 0 | - | - | 0 |  |  |  | 0 |  | 0 | 0 | 0 | 0 | 0
#DIV/0! | 16.4 | 0 | 0 | - | - | 0 |  |  |  | 0 |  | 0 | 0 | 0 | 0 | 0
#DIV/0! | 16.5 | 0 | 0 | - | - | 0 |  |  |  | 0 |  | 0 | 0 | 0 | 0 | 0
#DIV/0! | 16.6 | 0 | 0 | - | - | 0 |  |  |  | 0 |  | 0 | 0 | 0 | 0 | 0
#DIV/0! | 16.7 | 0 | 0 | - | - | 0 |  |  |  | 0 |  | 0 | 0 | 0 | 0 | 0
#DIV/0! | 16.8 | 0 | 0 | - | - | 0 |  |  |  | 0 |  | 0 | 0 | 0 | 0 | 0
#DIV/0! | 16.9 | 0 | 0 | - | - | 0 |  |  |  | 0 |  | 0 | 0 | 0 | 0 | 0
#DIV/0! | 16.10 | 0 | 0 | - | - | 0 |  |  |  | 0 |  | 0 | 0 | 0 | 0 | 0
#DIV/0! | 16.11 | 0 | 0 | - | - | 0 |  |  |  | 0 |  | 0 | 0 | 0 | 0 | 0
#DIV/0! | 16.12 | 0 | 0 | - | - | 0 |  |  |  | 0 |  | 0 | 0 | 0 | 0 | 0
#DIV/0! | 16.13 | 0 | 0 | - | - | 0 |  |  |  | 0 |  | 0 | 0 | 0 | 0 | 0
#DIV/0! | 16.14 | 0 | 0 | - | - | 0 |  |  |  | 0 |  | 0 | 0 | 0 | 0 | 0
#DIV/0! | 16.15 | 0 | 0 | - | - | 0 |  |  |  | 0 |  | 0 | 0 | 0 | 0 | 0
#DIV/0! | 16.16 | 0 | 0 | - | - | 0 |  |  |  | 0 |  | 0 | 0 | 0 | 0 | 0
#DIV/0! | 16.17 | 0 | 0 | - | - | 0 |  |  |  | 0 |  | 0 | 0 | 0 | 0 | 0
#DIV/0! | 16.18 | 0 | 0 | - | - | 0 |  |  |  | 0 |  | 0 | 0 | 0 | 0 | 0
#DIV/0! | 16.19 | 0 | 0 | - | - | 0 |  |  |  | 0 |  | 0 | 0 | 0 | 0 | 0
#DIV/0! | 16.20 | 0 | 0 | - | - | 0 |  |  |  | 0 |  | 0 | 0 | 0 | 0 | 0
#DIV/0! | 16.21 | 0 | 0 | - | - | 0 |  |  |  | 0 |  | 0 | 0 | 0 | 0 | 0
#DIV/0! | 16.22 | 0 | 0 | - | - | 0 |  |  |  | 0 |  | 0 | 0 | 0 | 0 | 0
#DIV/0! | 16.23 | 0 | 0 | - | - | 0 |  |  |  | 0 |  | 0 | 0 | 0 | 0 | 0
#DIV/0! | 16.24 | 0 | 0 | - | - | 0 |  |  |  | 0 |  | 0 | 0 | 0 | 0 | 0
#DIV/0! | 16.25 | 0 | 0 | - | - | 0 |  |  |  | 0 |  | 0 | 0 | 0 | 0 | 0
#DIV/0! | 16.26 | 0 | 0 | - | - | 0 |  |  |  | 0 |  | 0 | 0 | 0 | 0 | 0
#DIV/0! | 16.27 | 0 | 0 | - | - | 0 |  |  |  | 0 |  | 0 | 0 | 0 | 0 | 0
#DIV/0! | 16.28 | 0 | 0 | - | - | 0 |  |  |  | 0 |  | 0 | 0 | 0 | 0 | 0
#DIV/0! | 16.29 | 0 | 0 | - | - | 0 |  |  |  | 0 |  | 0 | 0 | 0 | 0 | 0
#DIV/0! | 16.30 | 0 | 0 | - | - | 0 |  |  |  | 0 |  | 0 | 0 | 0 | 0 | 0
#DIV/0! | 16.31 | 0 | 0 | - | - | 0 |  |  |  | 0 |  | 0 | 0 | 0 | 0 | 0
#DIV/0! | 16.32 | 0 | 0 | - | - | 0 |  |  |  | 0 |  | 0 | 0 | 0 | 0 | 0
#DIV/0! | 16.33 | 0 | 0 | - | - | 0 |  |  |  | 0 |  | 0 | 0 | 0 | 0 | 0
#DIV/0! | 16.34 | 0 | 0 | - | - | 0 |  |  |  | 0 |  | 0 | 0 | 0 | 0 | 0
#DIV/0! | 16.35 | 0 | 0 | - | - | 0 |  |  |  | 0 |  | 0 | 0 | 0 | 0 | 0
#DIV/0! | 16.36 | 0 | 0 | - | - | 0 |  |  |  | 0 |  | 0 | 0 | 0 | 0 | 0
#DIV/0! | 16.37 | 0 | 0 | - | - | 0 |  |  |  | 0 |  | 0 | 0 | 0 | 0 | 0
#DIV/0! | 16.38 | 0 | 0 | - | - | 0 |  |  |  | 0 |  | 0 | 0 | 0 | 0 | 0
#DIV/0! | 16.39 | 0 | 0 | - | - | 0 |  |  |  | 0 |  | 0 | 0 | 0 | 0 | 0
#DIV/0! | 16.40 | 0 | 0 | - | - | 0 |  |  |  | 0 |  | 0 | 0 | 0 | 0 | 0
#DIV/0! | 16.41 | 0 | 0 | - | - | 0 |  |  |  | 0 |  | 0 | 0 | 0 | 0 | 0
#DIV/0! | 16.42 | 0 | 0 | - | - | 0 |  |  |  | 0 |  | 0 | 0 | 0 | 0 | 0
#DIV/0! | 16.43 | 0 | 0 | - | - | 0 |  |  |  | 0 |  | 0 | 0 | 0 | 0 | 0
#DIV/0! | 16.44 | 0 | 0 | - | - | 0 |  |  |  | 0 |  | 0 | 0 | 0 | 0 | 0
#DIV/0! | 16.45 | 0 | 0 | - | - | 0 |  |  |  | 0 |  | 0 | 0 | 0 | 0 | 0
#DIV/0! | 16.46 | 0 | 0 | - | - | 0 |  |  |  | 0 |  | 0 | 0 | 0 | 0 | 0
#DIV/0! | 16.47 | 0 | 0 | - | - | 0 |  |  |  | 0 |  | 0 | 0 | 0 | 0 | 0
#DIV/0! | 16.48 | 0 | 0 | - | - | 0 |  |  |  | 0 |  | 0 | 0 | 0 | 0 | 0
#DIV/0! | 16.49 | 0 | 0 | - | - | 0 |  |  |  | 0 |  | 0 | 0 | 0 | 0 | 0
#DIV/0! | 16.50 | 0 | 0 | - | - | 0 |  |  |  | 0 |  | 0 | 0 | 0 | 0 | 0
[12 empty] | Subtotal (digite a descrição do item aqui) | 0 | 0 | 0 | 0 | 1
| 17 |  |  | (digite a descrição do item aqui) | [11 empty] | 0
#DIV/0! | 17.1 | 0 | 0 | - | - | 0 |  |  |  | 0 |  | 0 | 0 | 0 | 0 | 0
#DIV/0! | 17.2 | 0 | 0 | - | - | 0 |  |  |  | 0 |  | 0 | 0 | 0 | 0 | 0
#DIV/0! | 17.3 | 0 | 0 | - | - | 0 |  |  |  | 0 |  | 0 | 0 | 0 | 0 | 0
#DIV/0! | 17.4 | 0 | 0 | - | - | 0 |  |  |  | 0 |  | 0 | 0 | 0 | 0 | 0
#DIV/0! | 17.5 | 0 | 0 | - | - | 0 |  |  |  | 0 |  | 0 | 0 | 0 | 0 | 0
#DIV/0! | 17.6 | 0 | 0 | - | - | 0 |  |  |  | 0 |  | 0 | 0 | 0 | 0 | 0
#DIV/0! | 17.7 | 0 | 0 | - | - | 0 |  |  |  | 0 |  | 0 | 0 | 0 | 0 | 0
#DIV/0! | 17.8 | 0 | 0 | - | - | 0 |  |  |  | 0 |  | 0 | 0 | 0 | 0 | 0
#DIV/0! | 17.9 | 0 | 0 | - | - | 0 |  |  |  | 0 |  | 0 | 0 | 0 | 0 | 0
#DIV/0! | 17.10 | 0 | 0 | - | - | 0 |  |  |  | 0 |  | 0 | 0 | 0 | 0 | 0
#DIV/0! | 17.11 | 0 | 0 | - | - | 0 |  |  |  | 0 |  | 0 | 0 | 0 | 0 | 0
#DIV/0! | 17.12 | 0 | 0 | - | - | 0 |  |  |  | 0 |  | 0 | 0 | 0 | 0 | 0
#DIV/0! | 17.13 | 0 | 0 | - | - | 0 |  |  |  | 0 |  | 0 | 0 | 0 | 0 | 0
#DIV/0! | 17.14 | 0 | 0 | - | - | 0 |  |  |  | 0 |  | 0 | 0 | 0 | 0 | 0
#DIV/0! | 17.15 | 0 | 0 | - | - | 0 |  |  |  | 0 |  | 0 | 0 | 0 | 0 | 0
#DIV/0! | 17.16 | 0 | 0 | - | - | 0 |  |  |  | 0 |  | 0 | 0 | 0 | 0 | 0
#DIV/0! | 17.17 | 0 | 0 | - | - | 0 |  |  |  | 0 |  | 0 | 0 | 0 | 0 | 0
#DIV/0! | 17.18 | 0 | 0 | - | - | 0 |  |  |  | 0 |  | 0 | 0 | 0 | 0 | 0
#DIV/0! | 17.19 | 0 | 0 | - | - | 0 |  |  |  | 0 |  | 0 | 0 | 0 | 0 | 0
#DIV/0! | 17.20 | 0 | 0 | - | - | 0 |  |  |  | 0 |  | 0 | 0 | 0 | 0 | 0
#DIV/0! | 17.21 | 0 | 0 | - | - | 0 |  |  |  | 0 |  | 0 | 0 | 0 | 0 | 0
#DIV/0! | 17.22 | 0 | 0 | - | - | 0 |  |  |  | 0 |  | 0 | 0 | 0 | 0 | 0
#DIV/0! | 17.23 | 0 | 0 | - | - | 0 |  |  |  | 0 |  | 0 | 0 | 0 | 0 | 0
#DIV/0! | 17.24 | 0 | 0 | - | - | 0 |  |  |  | 0 |  | 0 | 0 | 0 | 0 | 0
#DIV/0! | 17.25 | 0 | 0 | - | - | 0 |  |  |  | 0 |  | 0 | 0 | 0 | 0 | 0
#DIV/0! | 17.26 | 0 | 0 | - | - | 0 |  |  |  | 0 |  | 0 | 0 | 0 | 0 | 0
#DIV/0! | 17.27 | 0 | 0 | - | - | 0 |  |  |  | 0 |  | 0 | 0 | 0 | 0 | 0
#DIV/0! | 17.28 | 0 | 0 | - | - | 0 |  |  |  | 0 |  | 0 | 0 | 0 | 0 | 0
#DIV/0! | 17.29 | 0 | 0 | - | - | 0 |  |  |  | 0 |  | 0 | 0 | 0 | 0 | 0
#DIV/0! | 17.30 | 0 | 0 | - | - | 0 |  |  |  | 0 |  | 0 | 0 | 0 | 0 | 0
#DIV/0! | 17.31 | 0 | 0 | - | - | 0 |  |  |  | 0 |  | 0 | 0 | 0 | 0 | 0
#DIV/0! | 17.32 | 0 | 0 | - | - | 0 |  |  |  | 0 |  | 0 | 0 | 0 | 0 | 0
#DIV/0! | 17.33 | 0 | 0 | - | - | 0 |  |  |  | 0 |  | 0 | 0 | 0 | 0 | 0
#DIV/0! | 17.34 | 0 | 0 | - | - | 0 |  |  |  | 0 |  | 0 | 0 | 0 | 0 | 0
#DIV/0! | 17.35 | 0 | 0 | - | - | 0 |  |  |  | 0 |  | 0 | 0 | 0 | 0 | 0
#DIV/0! | 17.36 | 0 | 0 | - | - | 0 |  |  |  | 0 |  | 0 | 0 | 0 | 0 | 0
#DIV/0! | 17.37 | 0 | 0 | - | - | 0 |  |  |  | 0 |  | 0 | 0 | 0 | 0 | 0
#DIV/0! | 17.38 | 0 | 0 | - | - | 0 |  |  |  | 0 |  | 0 | 0 | 0 | 0 | 0
#DIV/0! | 17.39 | 0 | 0 | - | - | 0 |  |  |  | 0 |  | 0 | 0 | 0 | 0 | 0
#DIV/0! | 17.40 | 0 | 0 | - | - | 0 |  |  |  | 0 |  | 0 | 0 | 0 | 0 | 0
#DIV/0! | 17.41 | 0 | 0 | - | - | 0 |  |  |  | 0 |  | 0 | 0 | 0 | 0 | 0
#DIV/0! | 17.42 | 0 | 0 | - | - | 0 |  |  |  | 0 |  | 0 | 0 | 0 | 0 | 0
#DIV/0! | 17.43 | 0 | 0 | - | - | 0 |  |  |  | 0 |  | 0 | 0 | 0 | 0 | 0
#DIV/0! | 17.44 | 0 | 0 | - | - | 0 |  |  |  | 0 |  | 0 | 0 | 0 | 0 | 0
#DIV/0! | 17.45 | 0 | 0 | - | - | 0 |  |  |  | 0 |  | 0 | 0 | 0 | 0 | 0
#DIV/0! | 17.46 | 0 | 0 | - | - | 0 |  |  |  | 0 |  | 0 | 0 | 0 | 0 | 0
#DIV/0! | 17.47 | 0 | 0 | - | - | 0 |  |  |  | 0 |  | 0 | 0 | 0 | 0 | 0
#DIV/0! | 17.48 | 0 | 0 | - | - | 0 |  |  |  | 0 |  | 0 | 0 | 0 | 0 | 0
#DIV/0! | 17.49 | 0 | 0 | - | - | 0 |  |  |  | 0 |  | 0 | 0 | 0 | 0 | 0
#DIV/0! | 17.50 | 0 | 0 | - | - | 0 |  |  |  | 0 |  | 0 | 0 | 0 | 0 | 0
[12 empty] | Subtotal (digite a descrição do item aqui) | 0 | 0 | 0 | 0 | 1
| 18 |  |  | (digite a descrição do item aqui) | [11 empty] | 0
#DIV/0! | 18.1 | 0 | 0 | - | - | 0 |  |  |  | 0 |  | 0 | 0 | 0 | 0 | 0
#DIV/0! | 18.2 | 0 | 0 | - | - | 0 |  |  |  | 0 |  | 0 | 0 | 0 | 0 | 0
#DIV/0! | 18.3 | 0 | 0 | - | - | 0 |  |  |  | 0 |  | 0 | 0 | 0 | 0 | 0
#DIV/0! | 18.4 | 0 | 0 | - | - | 0 |  |  |  | 0 |  | 0 | 0 | 0 | 0 | 0
#DIV/0! | 18.5 | 0 | 0 | - | - | 0 |  |  |  | 0 |  | 0 | 0 | 0 | 0 | 0
#DIV/0! | 18.6 | 0 | 0 | - | - | 0 |  |  |  | 0 |  | 0 | 0 | 0 | 0 | 0
#DIV/0! | 18.7 | 0 | 0 | - | - | 0 |  |  |  | 0 |  | 0 | 0 | 0 | 0 | 0
#DIV/0! | 18.8 | 0 | 0 | - | - | 0 |  |  |  | 0 |  | 0 | 0 | 0 | 0 | 0
#DIV/0! | 18.9 | 0 | 0 | - | - | 0 |  |  |  | 0 |  | 0 | 0 | 0 | 0 | 0
#DIV/0! | 18.10 | 0 | 0 | - | - | 0 |  |  |  | 0 |  | 0 | 0 | 0 | 0 | 0
#DIV/0! | 18.11 | 0 | 0 | - | - | 0 |  |  |  | 0 |  | 0 | 0 | 0 | 0 | 0
#DIV/0! | 18.12 | 0 | 0 | - | - | 0 |  |  |  | 0 |  | 0 | 0 | 0 | 0 | 0
#DIV/0! | 18.13 | 0 | 0 | - | - | 0 |  |  |  | 0 |  | 0 | 0 | 0 | 0 | 0
#DIV/0! | 18.14 | 0 | 0 | - | - | 0 |  |  |  | 0 |  | 0 | 0 | 0 | 0 | 0
#DIV/0! | 18.15 | 0 | 0 | - | - | 0 |  |  |  | 0 |  | 0 | 0 | 0 | 0 | 0
#DIV/0! | 18.16 | 0 | 0 | - | - | 0 |  |  |  | 0 |  | 0 | 0 | 0 | 0 | 0
#DIV/0! | 18.17 | 0 | 0 | - | - | 0 |  |  |  | 0 |  | 0 | 0 | 0 | 0 | 0
#DIV/0! | 18.18 | 0 | 0 | - | - | 0 |  |  |  | 0 |  | 0 | 0 | 0 | 0 | 0
#DIV/0! | 18.19 | 0 | 0 | - | - | 0 |  |  |  | 0 |  | 0 | 0 | 0 | 0 | 0
#DIV/0! | 18.20 | 0 | 0 | - | - | 0 |  |  |  | 0 |  | 0 | 0 | 0 | 0 | 0
#DIV/0! | 18.21 | 0 | 0 | - | - | 0 |  |  |  | 0 |  | 0 | 0 | 0 | 0 | 0
#DIV/0! | 18.22 | 0 | 0 | - | - | 0 |  |  |  | 0 |  | 0 | 0 | 0 | 0 | 0
#DIV/0! | 18.23 | 0 | 0 | - | - | 0 |  |  |  | 0 |  | 0 | 0 | 0 | 0 | 0
#DIV/0! | 18.24 | 0 | 0 | - | - | 0 |  |  |  | 0 |  | 0 | 0 | 0 | 0 | 0
#DIV/0! | 18.25 | 0 | 0 | - | - | 0 |  |  |  | 0 |  | 0 | 0 | 0 | 0 | 0
#DIV/0! | 18.26 | 0 | 0 | - | - | 0 |  |  |  | 0 |  | 0 | 0 | 0 | 0 | 0
#DIV/0! | 18.27 | 0 | 0 | - | - | 0 |  |  |  | 0 |  | 0 | 0 | 0 | 0 | 0
#DIV/0! | 18.28 | 0 | 0 | - | - | 0 |  |  |  | 0 |  | 0 | 0 | 0 | 0 | 0
#DIV/0! | 18.29 | 0 | 0 | - | - | 0 |  |  |  | 0 |  | 0 | 0 | 0 | 0 | 0
#DIV/0! | 18.30 | 0 | 0 | - | - | 0 |  |  |  | 0 |  | 0 | 0 | 0 | 0 | 0
#DIV/0! | 18.31 | 0 | 0 | - | - | 0 |  |  |  | 0 |  | 0 | 0 | 0 | 0 | 0
#DIV/0! | 18.32 | 0 | 0 | - | - | 0 |  |  |  | 0 |  | 0 | 0 | 0 | 0 | 0
#DIV/0! | 18.33 | 0 | 0 | - | - | 0 |  |  |  | 0 |  | 0 | 0 | 0 | 0 | 0
#DIV/0! | 18.34 | 0 | 0 | - | - | 0 |  |  |  | 0 |  | 0 | 0 | 0 | 0 | 0
#DIV/0! | 18.35 | 0 | 0 | - | - | 0 |  |  |  | 0 |  | 0 | 0 | 0 | 0 | 0
#DIV/0! | 18.36 | 0 | 0 | - | - | 0 |  |  |  | 0 |  | 0 | 0 | 0 | 0 | 0
#DIV/0! | 18.37 | 0 | 0 | - | - | 0 |  |  |  | 0 |  | 0 | 0 | 0 | 0 | 0
#DIV/0! | 18.38 | 0 | 0 | - | - | 0 |  |  |  | 0 |  | 0 | 0 | 0 | 0 | 0
#DIV/0! | 18.39 | 0 | 0 | - | - | 0 |  |  |  | 0 |  | 0 | 0 | 0 | 0 | 0
#DIV/0! | 18.40 | 0 | 0 | - | - | 0 |  |  |  | 0 |  | 0 | 0 | 0 | 0 | 0
#DIV/0! | 18.41 | 0 | 0 | - | - | 0 |  |  |  | 0 |  | 0 | 0 | 0 | 0 | 0
#DIV/0! | 18.42 | 0 | 0 | - | - | 0 |  |  |  | 0 |  | 0 | 0 | 0 | 0 | 0
#DIV/0! | 18.43 | 0 | 0 | - | - | 0 |  |  |  | 0 |  | 0 | 0 | 0 | 0 | 0
#DIV/0! | 18.44 | 0 | 0 | - | - | 0 |  |  |  | 0 |  | 0 | 0 | 0 | 0 | 0
#DIV/0! | 18.45 | 0 | 0 | - | - | 0 |  |  |  | 0 |  | 0 | 0 | 0 | 0 | 0
#DIV/0! | 18.46 | 0 | 0 | - | - | 0 |  |  |  | 0 |  | 0 | 0 | 0 | 0 | 0
#DIV/0! | 18.47 | 0 | 0 | - | - | 0 |  |  |  | 0 |  | 0 | 0 | 0 | 0 | 0
#DIV/0! | 18.48 | 0 | 0 | - | - | 0 |  |  |  | 0 |  | 0 | 0 | 0 | 0 | 0
#DIV/0! | 18.49 | 0 | 0 | - | - | 0 |  |  |  | 0 |  | 0 | 0 | 0 | 0 | 0
#DIV/0! | 18.50 | 0 | 0 | - | - | 0 |  |  |  | 0 |  | 0 | 0 | 0 | 0 | 0
[12 empty] | Subtotal (digite a descrição do item aqui) | 0 | 0 | 0 | 0 | 1
| 19 |  |  | (digite a descrição do item aqui) | [11 empty] | 0
#DIV/0! | 19.1 | 0 | 0 | - | - | 0 |  |  |  | 0 |  | 0 | 0 | 0 | 0 | 0
#DIV/0! | 19.2 | 0 | 0 | - | - | 0 |  |  |  | 0 |  | 0 | 0 | 0 | 0 | 0
#DIV/0! | 19.3 | 0 | 0 | - | - | 0 |  |  |  | 0 |  | 0 | 0 | 0 | 0 | 0
#DIV/0! | 19.4 | 0 | 0 | - | - | 0 |  |  |  | 0 |  | 0 | 0 | 0 | 0 | 0
#DIV/0! | 19.5 | 0 | 0 | - | - | 0 |  |  |  | 0 |  | 0 | 0 | 0 | 0 | 0
#DIV/0! | 19.6 | 0 | 0 | - | - | 0 |  |  |  | 0 |  | 0 | 0 | 0 | 0 | 0
#DIV/0! | 19.7 | 0 | 0 | - | - | 0 |  |  |  | 0 |  | 0 | 0 | 0 | 0 | 0
#DIV/0! | 19.8 | 0 | 0 | - | - | 0 |  |  |  | 0 |  | 0 | 0 | 0 | 0 | 0
#DIV/0! | 19.9 | 0 | 0 | - | - | 0 |  |  |  | 0 |  | 0 | 0 | 0 | 0 | 0
#DIV/0! | 19.10 | 0 | 0 | - | - | 0 |  |  |  | 0 |  | 0 | 0 | 0 | 0 | 0
#DIV/0! | 19.11 | 0 | 0 | - | - | 0 |  |  |  | 0 |  | 0 | 0 | 0 | 0 | 0
#DIV/0! | 19.12 | 0 | 0 | - | - | 0 |  |  |  | 0 |  | 0 | 0 | 0 | 0 | 0
#DIV/0! | 19.13 | 0 | 0 | - | - | 0 |  |  |  | 0 |  | 0 | 0 | 0 | 0 | 0
#DIV/0! | 19.14 | 0 | 0 | - | - | 0 |  |  |  | 0 |  | 0 | 0 | 0 | 0 | 0
#DIV/0! | 19.15 | 0 | 0 | - | - | 0 |  |  |  | 0 |  | 0 | 0 | 0 | 0 | 0
#DIV/0! | 19.16 | 0 | 0 | - | - | 0 |  |  |  | 0 |  | 0 | 0 | 0 | 0 | 0
#DIV/0! | 19.17 | 0 | 0 | - | - | 0 |  |  |  | 0 |  | 0 | 0 | 0 | 0 | 0
#DIV/0! | 19.18 | 0 | 0 | - | - | 0 |  |  |  | 0 |  | 0 | 0 | 0 | 0 | 0
#DIV/0! | 19.19 | 0 | 0 | - | - | 0 |  |  |  | 0 |  | 0 | 0 | 0 | 0 | 0
#DIV/0! | 19.20 | 0 | 0 | - | - | 0 |  |  |  | 0 |  | 0 | 0 | 0 | 0 | 0
#DIV/0! | 19.21 | 0 | 0 | - | - | 0 |  |  |  | 0 |  | 0 | 0 | 0 | 0 | 0
#DIV/0! | 19.22 | 0 | 0 | - | - | 0 |  |  |  | 0 |  | 0 | 0 | 0 | 0 | 0
#DIV/0! | 19.23 | 0 | 0 | - | - | 0 |  |  |  | 0 |  | 0 | 0 | 0 | 0 | 0
#DIV/0! | 19.24 | 0 | 0 | - | - | 0 |  |  |  | 0 |  | 0 | 0 | 0 | 0 | 0
#DIV/0! | 19.25 | 0 | 0 | - | - | 0 |  |  |  | 0 |  | 0 | 0 | 0 | 0 | 0
#DIV/0! | 19.26 | 0 | 0 | - | - | 0 |  |  |  | 0 |  | 0 | 0 | 0 | 0 | 0
#DIV/0! | 19.27 | 0 | 0 | - | - | 0 |  |  |  | 0 |  | 0 | 0 | 0 | 0 | 0
#DIV/0! | 19.28 | 0 | 0 | - | - | 0 |  |  |  | 0 |  | 0 | 0 | 0 | 0 | 0
#DIV/0! | 19.29 | 0 | 0 | - | - | 0 |  |  |  | 0 |  | 0 | 0 | 0 | 0 | 0
#DIV/0! | 19.30 | 0 | 0 | - | - | 0 |  |  |  | 0 |  | 0 | 0 | 0 | 0 | 0
#DIV/0! | 19.31 | 0 | 0 | - | - | 0 |  |  |  | 0 |  | 0 | 0 | 0 | 0 | 0
#DIV/0! | 19.32 | 0 | 0 | - | - | 0 |  |  |  | 0 |  | 0 | 0 | 0 | 0 | 0
#DIV/0! | 19.33 | 0 | 0 | - | - | 0 |  |  |  | 0 |  | 0 | 0 | 0 | 0 | 0
#DIV/0! | 19.34 | 0 | 0 | - | - | 0 |  |  |  | 0 |  | 0 | 0 | 0 | 0 | 0
#DIV/0! | 19.35 | 0 | 0 | - | - | 0 |  |  |  | 0 |  | 0 | 0 | 0 | 0 | 0
#DIV/0! | 19.36 | 0 | 0 | - | - | 0 |  |  |  | 0 |  | 0 | 0 | 0 | 0 | 0
#DIV/0! | 19.37 | 0 | 0 | - | - | 0 |  |  |  | 0 |  | 0 | 0 | 0 | 0 | 0
#DIV/0! | 19.38 | 0 | 0 | - | - | 0 |  |  |  | 0 |  | 0 | 0 | 0 | 0 | 0
#DIV/0! | 19.39 | 0 | 0 | - | - | 0 |  |  |  | 0 |  | 0 | 0 | 0 | 0 | 0
#DIV/0! | 19.40 | 0 | 0 | - | - | 0 |  |  |  | 0 |  | 0 | 0 | 0 | 0 | 0
#DIV/0! | 19.41 | 0 | 0 | - | - | 0 |  |  |  | 0 |  | 0 | 0 | 0 | 0 | 0
#DIV/0! | 19.42 | 0 | 0 | - | - | 0 |  |  |  | 0 |  | 0 | 0 | 0 | 0 | 0
#DIV/0! | 19.43 | 0 | 0 | - | - | 0 |  |  |  | 0 |  | 0 | 0 | 0 | 0 | 0
#DIV/0! | 19.44 | 0 | 0 | - | - | 0 |  |  |  | 0 |  | 0 | 0 | 0 | 0 | 0
#DIV/0! | 19.45 | 0 | 0 | - | - | 0 |  |  |  | 0 |  | 0 | 0 | 0 | 0 | 0
#DIV/0! | 19.46 | 0 | 0 | - | - | 0 |  |  |  | 0 |  | 0 | 0 | 0 | 0 | 0
#DIV/0! | 19.47 | 0 | 0 | - | - | 0 |  |  |  | 0 |  | 0 | 0 | 0 | 0 | 0
#DIV/0! | 19.48 | 0 | 0 | - | - | 0 |  |  |  | 0 |  | 0 | 0 | 0 | 0 | 0
#DIV/0! | 19.49 | 0 | 0 | - | - | 0 |  |  |  | 0 |  | 0 | 0 | 0 | 0 | 0
#DIV/0! | 19.50 | 0 | 0 | - | - | 0 |  |  |  | 0 |  | 0 | 0 | 0 | 0 | 0
[12 empty] | Subtotal (digite a descrição do item aqui) | 0 | 0 | 0 | 0 | 1
| 20 |  |  | (digite a descrição do item aqui) | [11 empty] | 0
#DIV/0! | 20.1 | 0 | 0 | - | - | 0 |  |  |  | 0 |  | 0 | 0 | 0 | 0 | 0
#DIV/0! | 20.2 | 0 | 0 | - | - | 0 |  |  |  | 0 |  | 0 | 0 | 0 | 0 | 0
#DIV/0! | 20.3 | 0 | 0 | - | - | 0 |  |  |  | 0 |  | 0 | 0 | 0 | 0 | 0
#DIV/0! | 20.4 | 0 | 0 | - | - | 0 |  |  |  | 0 |  | 0 | 0 | 0 | 0 | 0
#DIV/0! | 20.5 | 0 | 0 | - | - | 0 |  |  |  | 0 |  | 0 | 0 | 0 | 0 | 0
#DIV/0! | 20.6 | 0 | 0 | - | - | 0 |  |  |  | 0 |  | 0 | 0 | 0 | 0 | 0
#DIV/0! | 20.7 | 0 | 0 | - | - | 0 |  |  |  | 0 |  | 0 | 0 | 0 | 0 | 0
#DIV/0! | 20.8 | 0 | 0 | - | - | 0 |  |  |  | 0 |  | 0 | 0 | 0 | 0 | 0
#DIV/0! | 20.9 | 0 | 0 | - | - | 0 |  |  |  | 0 |  | 0 | 0 | 0 | 0 | 0
#DIV/0! | 20.10 | 0 | 0 | - | - | 0 |  |  |  | 0 |  | 0 | 0 | 0 | 0 | 0
#DIV/0! | 20.11 | 0 | 0 | - | - | 0 |  |  |  | 0 |  | 0 | 0 | 0 | 0 | 0
#DIV/0! | 20.12 | 0 | 0 | - | - | 0 |  |  |  | 0 |  | 0 | 0 | 0 | 0 | 0
#DIV/0! | 20.13 | 0 | 0 | - | - | 0 |  |  |  | 0 |  | 0 | 0 | 0 | 0 | 0
#DIV/0! | 20.14 | 0 | 0 | - | - | 0 |  |  |  | 0 |  | 0 | 0 | 0 | 0 | 0
#DIV/0! | 20.15 | 0 | 0 | - | - | 0 |  |  |  | 0 |  | 0 | 0 | 0 | 0 | 0
#DIV/0! | 20.16 | 0 | 0 | - | - | 0 |  |  |  | 0 |  | 0 | 0 | 0 | 0 | 0
#DIV/0! | 20.17 | 0 | 0 | - | - | 0 |  |  |  | 0 |  | 0 | 0 | 0 | 0 | 0
#DIV/0! | 20.18 | 0 | 0 | - | - | 0 |  |  |  | 0 |  | 0 | 0 | 0 | 0 | 0
#DIV/0! | 20.19 | 0 | 0 | - | - | 0 |  |  |  | 0 |  | 0 | 0 | 0 | 0 | 0
#DIV/0! | 20.20 | 0 | 0 | - | - | 0 |  |  |  | 0 |  | 0 | 0 | 0 | 0 | 0
#DIV/0! | 20.21 | 0 | 0 | - | - | 0 |  |  |  | 0 |  | 0 | 0 | 0 | 0 | 0
#DIV/0! | 20.22 | 0 | 0 | - | - | 0 |  |  |  | 0 |  | 0 | 0 | 0 | 0 | 0
#DIV/0! | 20.23 | 0 | 0 | - | - | 0 |  |  |  | 0 |  | 0 | 0 | 0 | 0 | 0
#DIV/0! | 20.24 | 0 | 0 | - | - | 0 |  |  |  | 0 |  | 0 | 0 | 0 | 0 | 0
#DIV/0! | 20.25 | 0 | 0 | - | - | 0 |  |  |  | 0 |  | 0 | 0 | 0 | 0 | 0
#DIV/0! | 20.26 | 0 | 0 | - | - | 0 |  |  |  | 0 |  | 0 | 0 | 0 | 0 | 0
#DIV/0! | 20.27 | 0 | 0 | - | - | 0 |  |  |  | 0 |  | 0 | 0 | 0 | 0 | 0
#DIV/0! | 20.28 | 0 | 0 | - | - | 0 |  |  |  | 0 |  | 0 | 0 | 0 | 0 | 0
#DIV/0! | 20.29 | 0 | 0 | - | - | 0 |  |  |  | 0 |  | 0 | 0 | 0 | 0 | 0
#DIV/0! | 20.30 | 0 | 0 | - | - | 0 |  |  |  | 0 |  | 0 | 0 | 0 | 0 | 0
#DIV/0! | 20.31 | 0 | 0 | - | - | 0 |  |  |  | 0 |  | 0 | 0 | 0 | 0 | 0
#DIV/0! | 20.32 | 0 | 0 | - | - | 0 |  |  |  | 0 |  | 0 | 0 | 0 | 0 | 0
#DIV/0! | 20.33 | 0 | 0 | - | - | 0 |  |  |  | 0 |  | 0 | 0 | 0 | 0 | 0
#DIV/0! | 20.34 | 0 | 0 | - | - | 0 |  |  |  | 0 |  | 0 | 0 | 0 | 0 | 0
#DIV/0! | 20.35 | 0 | 0 | - | - | 0 |  |  |  | 0 |  | 0 | 0 | 0 | 0 | 0
#DIV/0! | 20.36 | 0 | 0 | - | - | 0 |  |  |  | 0 |  | 0 | 0 | 0 | 0 | 0
#DIV/0! | 20.37 | 0 | 0 | - | - | 0 |  |  |  | 0 |  | 0 | 0 | 0 | 0 | 0
#DIV/0! | 20.38 | 0 | 0 | - | - | 0 |  |  |  | 0 |  | 0 | 0 | 0 | 0 | 0
#DIV/0! | 20.39 | 0 | 0 | - | - | 0 |  |  |  | 0 |  | 0 | 0 | 0 | 0 | 0
#DIV/0! | 20.40 | 0 | 0 | - | - | 0 |  |  |  | 0 |  | 0 | 0 | 0 | 0 | 0
#DIV/0! | 20.41 | 0 | 0 | - | - | 0 |  |  |  | 0 |  | 0 | 0 | 0 | 0 | 0
#DIV/0! | 20.42 | 0 | 0 | - | - | 0 |  |  |  | 0 |  | 0 | 0 | 0 | 0 | 0
#DIV/0! | 20.43 | 0 | 0 | - | - | 0 |  |  |  | 0 |  | 0 | 0 | 0 | 0 | 0
#DIV/0! | 20.44 | 0 | 0 | - | - | 0 |  |  |  | 0 |  | 0 | 0 | 0 | 0 | 0
#DIV/0! | 20.45 | 0 | 0 | - | - | 0 |  |  |  | 0 |  | 0 | 0 | 0 | 0 | 0
#DIV/0! | 20.46 | 0 | 0 | - | - | 0 |  |  |  | 0 |  | 0 | 0 | 0 | 0 | 0
#DIV/0! | 20.47 | 0 | 0 | - | - | 0 |  |  |  | 0 |  | 0 | 0 | 0 | 0 | 0
#DIV/0! | 20.48 | 0 | 0 | - | - | 0 |  |  |  | 0 |  | 0 | 0 | 0 | 0 | 0
#DIV/0! | 20.49 | 0 | 0 | - | - | 0 |  |  |  | 0 |  | 0 | 0 | 0 | 0 | 0
#DIV/0! | 20.50 | 0 | 0 | - | - | 0 |  |  |  | 0 |  | 0 | 0 | 0 | 0 | 0
[12 empty] | Subtotal (digite a descrição do item aqui) | 0 | 0 | 0 | 0 | 1
[12 empty] | TOTAL GERAL DO ORÇAMENTO R$ | 0 | 0 | 0 | 0
Observações:
#REF!
2 - O BDI utilizado deverá respeitar o percentual máximo e diretrizes definidas pelo Decreto nº 19.224/ 2015, bem como o BDI diferenciado para o fornecimento de materiais e/ou equipamentos de natureza específica, que possam ser fornecidos por empresas com especialidades próprias e diversas da empresa a ser contratada; 3 - Foi utilizada fórmula arred em duas casas decimais para o preço total.
#REF!
Cargo:
[10 empty] | Razão Social: | 0

## Comparativo
Tipo de Orçamento | Valor
orçamento não desonerado | 0 | orçamento não desonerado | Tabela Não Desonerada
orçamento desonerado | #REF! | orçamento desonerado | Tabela Desonerada
#REF! | #REF! |  | #REF!
ATENÇÃO: para fazer o comparativo, escolha o "tipo de objeto" na aba "Dados". Para projetos, serviços técnicos, consultorias, apoio técnico, topografia e serviços correlatos, não há desoneração da folha.

## Identificação-TCE (hidden)
IDENTIFICAÇÃO
Modalidade* |  |  | N° * | Ano *
Descrição do Objeto | #REF!
Órgão | #REF! |  |  | CNPJ *
Tipo de Objeto* |  | N° CENTRAL DE COMPRAS
Preço Total Estimado | 0
Preço Total Proposto | 0
Qtd. Itens Orçamento | 0
Atenção! Para incluir mais de 50 lotes, selecione as células A62 a G62 e arraste as fórmulas para baixo, de acordo com o número de lotes necessário.
*Campos de preenchimento obrigatório |  | **Campos de preenchimento obrigatório para licitação composta por lotes
Nº do lote** | Descrição do Lote** | Estimativa |  |  | Proposta
|  | Valor do lote (R$) |  |  | Valor do lote (R$)
1 | #REF! | 0 |  |  | 0
|  | 0 |  |  | 0
|  | 0 |  |  | 0
|  | 0 |  |  | 0
|  | 0 |  |  | 0
|  | 0 |  |  | 0
|  | 0 |  |  | 0
|  | 0 |  |  | 0
|  | 0 |  |  | 0
|  | 0 |  |  | 0
|  | 0 |  |  | 0
|  | 0 |  |  | 0
|  | 0 |  |  | 0
|  | 0 |  |  | 0
|  | 0 |  |  | 0
|  | 0 |  |  | 0
|  | 0 |  |  | 0
|  | 0 |  |  | 0
|  | 0 |  |  | 0
|  | 0 |  |  | 0
|  | 0 |  |  | 0
|  | 0 |  |  | 0
|  | 0 |  |  | 0
|  | 0 |  |  | 0
|  | 0 |  |  | 0
|  | 0 |  |  | 0
|  | 0 |  |  | 0
|  | 0 |  |  | 0
|  | 0 |  |  | 0
|  | 0 |  |  | 0
|  | 0 |  |  | 0
|  | 0 |  |  | 0
|  | 0 |  |  | 0
|  | 0 |  |  | 0
|  | 0 |  |  | 0
|  | 0 |  |  | 0
|  | 0 |  |  | 0
|  | 0 |  |  | 0
|  | 0 |  |  | 0
|  | 0 |  |  | 0
|  | 0 |  |  | 0
|  | 0 |  |  | 0
|  | 0 |  |  | 0
|  | 0 |  |  | 0
|  | 0 |  |  | 0
|  | 0 |  |  | 0
|  | 0 |  |  | 0
|  | 0 |  |  | 0
|  | 0 |  |  | 0
|  | 0 |  |  | 0
Note on A1: Esta planilha serve para a Identificação da licitação correspondente. Instruções de preenchimento: Os campos com asterisco (*) são de preenchimento obrigatório. Os campos de cor cinza são de preenchimento automático. O número do lote é obrigatório quando a Característica do Objeto for Lotes ou Lote Único. Para incluir mais de 50 lotes, selecione as células A62 a G62 e arraste de acordo com o número de lotes necessário. Após preencher esta planilha, preencha a planilha Orçamento-Base.
Note on A2: Campo de preenchimento obrigatório. Selecione a modalidade de licitação de acordo com as opções disponíveis na lista suspensa.
Note on A3: Descreva as principais informações do objeto licitatório. Limite 500 caracteres.
Note on A4: Informe o Órgão responsável pela licitação.
Note on A5: Campo de preenchimento obrigatório. Selecione o tipo de objeto de acordo com as opções disponíveis na lista suspensa.
Note on A6: Campo de preenchimento automático. Preço Total Estimado da licitação. Resultado da soma do Preço Total Estimado de todos os itens cadastrados na planilha Orçamento-base.
Note on A7: Campo de preenchimento automático. Preço Total Proposto pelo Licitante. Resultado da soma do Preço Total Proposto de todos os itens cadastrados na planilha Proposta. Será preenchido somente quando a planilha for utilizada para apresentação de proposta por algum licitante.
Note on A8: Campo de preenchimento automático. Quantidade de Itens do Orçamento.
Note on A11: Campo de preenchimento obrigatório quando a Característica do Objeto for Lotes ou Lote Único. Informe o número do lote.
Note on B11: Campo de preenchimento obrigatório quando a Característica do Objeto for Lotes ou Lote Único. Informe a descrição do lote. Campo limitado a 300 caracteres.
Note on C11: Campo de preenchimento automático. Preço Total Estimado para cada lote. Resultado da soma do preço total estimado dos itens que compõe o lote, conforme cadastrado na planilha Orçamento-base.
Note on D2: Campo de preenchimento obrigatório. Informar o número da licitação cadastrada no LICITACON.
Note on E5: Campo de preenchimento exclusivo para órgãos da esfera ESTADUAL que possuem Centrais de Compras descentralizadas. Informe o código da Central de Compras
Note on F2: Campo de preenchimento obrigatório. Informe o ano da licitação.
Note on F4: Campo de preenchimento obrigatório. Informe o CNPJ do Órgão responsável pela licitação. Somente números, sem os demais caracteres.
Note on G11: Campo de preenchimento automático. Preço Total Proposto para cada lote. Resultado da soma do preço total proposto dos itens que compõe o lote, conforme cadastrado na planilha Proposta.

## Orçamento-TCE (hidden)
ORÇAMENTO
Modalidade | [6 empty] | N° |  | Ano
Descrição do Objeto |  | #REF!
Órgão |  | #REF! | [6 empty] | CNPJ
Tipo de Objeto
Preço T. Estimado |  | 0
Atenção! Para incluir mais de 100 linhas de itens, selecione as células A113 a R113 e arraste as fórmulas para baixo, de acordo com o número de itens necessário.
*Preenchimento obrigatório |  |  |  |  | **Obrigatório só para Obras e Serviços de Engenharia |  | ***Obrigatório só para licitação composta por Lotes
Nº do Lote*** | N° Ordem | Nº Item* | Fonte de Referência** | Código de Referência** | Data de Referência** | Descrição do item* | Estimativa | [5 empty] | Família |  | Subfamília |  | Tipo de Orçamento | Pr. Unit. Material | Pr. Unit. Mão de obra
[7 empty] | Qtd.* | Unid.* | Preço unitário (R$)* | Preço Total (R$) | % BDI** | % Encargos Sociais** | Código | Descrição | Código | Descrição
1 | #REF! | 0 | #N/A | #N/A | #REF! | #N/A | 0 | #N/A | #REF! | 0 | #N/A | #REF!
1 | #REF! | 0 | #N/A | #N/A | #REF! | #N/A | 0 | #N/A | #REF! | 0 | #N/A | #REF!
1 | #REF! | 1.3 | 0 | 0 | #REF! | - | 0 | - | #REF! | 0 | #REF! | #REF!
1 | #REF! | 1.4 | 0 | 0 | #REF! | - | 0 | - | #REF! | 0 | #REF! | #REF!
1 | #REF! | 1.5 | 0 | 0 | #REF! | - | 0 | - | #REF! | 0 | #REF! | #REF!
1 | #REF! | 1.6 | 0 | 0 | #REF! | - | 0 | - | #REF! | 0 | #REF! | #REF!
1 | #REF! | 1.7 | 0 | 0 | #REF! | - | 0 | - | #REF! | 0 | #REF! | #REF!
1 | #REF! | 1.8 | 0 | 0 | #REF! | - | 0 | - | #REF! | 0 | #REF! | #REF!
1 | #REF! | 1.9 | 0 | 0 | #REF! | - | 0 | - | #REF! | 0 | #REF! | #REF!
1 | #REF! | 1.10 | 0 | 0 | #REF! | - | 0 | - | #REF! | 0 | #REF! | #REF!
1 | #REF! | 1.11 | 0 | 0 | #REF! | - | 0 | - | #REF! | 0 | #REF! | #REF!
1 | #REF! | 1.12 | 0 | 0 | #REF! | - | 0 | - | #REF! | 0 | #REF! | #REF!
1 | #REF! | 1.13 | 0 | 0 | #REF! | - | 0 | - | #REF! | 0 | #REF! | #REF!
1 | #REF! | 1.14 | 0 | 0 | #REF! | - | 0 | - | #REF! | 0 | #REF! | #REF!
1 | #REF! | 1.15 | 0 | 0 | #REF! | - | 0 | - | #REF! | 0 | #REF! | #REF!
1 | #REF! | 1.16 | 0 | 0 | #REF! | - | 0 | - | #REF! | 0 | #REF! | #REF!
1 | #REF! | 1.17 | 0 | 0 | #REF! | - | 0 | - | #REF! | 0 | #REF! | #REF!
1 | #REF! | 1.18 | 0 | 0 | #REF! | - | 0 | - | #REF! | 0 | #REF! | #REF!
1 | #REF! | 1.19 | 0 | 0 | #REF! | - | 0 | - | #REF! | 0 | #REF! | #REF!
1 | #REF! | 1.20 | 0 | 0 | #REF! | - | 0 | - | #REF! | 0 | #REF! | #REF!
1 | #REF! | 1.21 | 0 | 0 | #REF! | - | 0 | - | #REF! | 0 | #REF! | #REF!
1 | #REF! | 1.22 | 0 | 0 | #REF! | - | 0 | - | #REF! | 0 | #REF! | #REF!
1 | #REF! | 1.23 | 0 | 0 | #REF! | - | 0 | - | #REF! | 0 | #REF! | #REF!
1 | #REF! | 1.24 | 0 | 0 | #REF! | - | 0 | - | #REF! | 0 | #REF! | #REF!
1 | #REF! | 1.25 | 0 | 0 | #REF! | - | 0 | - | #REF! | 0 | #REF! | #REF!
1 | #REF! | 1.26 | 0 | 0 | #REF! | - | 0 | - | #REF! | 0 | #REF! | #REF!
1 | #REF! | 1.27 | 0 | 0 | #REF! | - | 0 | - | #REF! | 0 | #REF! | #REF!
1 | #REF! | 1.28 | 0 | 0 | #REF! | - | 0 | - | #REF! | 0 | #REF! | #REF!
1 | #REF! | 1.29 | 0 | 0 | #REF! | - | 0 | - | #REF! | 0 | #REF! | #REF!
1 | #REF! | 1.30 | 0 | 0 | #REF! | - | 0 | - | #REF! | 0 | #REF! | #REF!
1 | #REF! | 1.31 | 0 | 0 | #REF! | - | 0 | - | #REF! | 0 | #REF! | #REF!
1 | #REF! | 1.32 | 0 | 0 | #REF! | - | 0 | - | #REF! | 0 | #REF! | #REF!
1 | #REF! | 1.33 | 0 | 0 | #REF! | - | 0 | - | #REF! | 0 | #REF! | #REF!
1 | #REF! | 1.34 | 0 | 0 | #REF! | - | 0 | - | #REF! | 0 | #REF! | #REF!
1 | #REF! | 1.35 | 0 | 0 | #REF! | - | 0 | - | #REF! | 0 | #REF! | #REF!
1 | #REF! | 1.36 | 0 | 0 | #REF! | - | 0 | - | #REF! | 0 | #REF! | #REF!
1 | #REF! | 1.37 | 0 | 0 | #REF! | - | 0 | - | #REF! | 0 | #REF! | #REF!
1 | #REF! | 1.38 | 0 | 0 | #REF! | - | 0 | - | #REF! | 0 | #REF! | #REF!
1 | #REF! | 1.39 | 0 | 0 | #REF! | - | 0 | - | #REF! | 0 | #REF! | #REF!
1 | #REF! | 1.40 | 0 | 0 | #REF! | - | 0 | - | #REF! | 0 | #REF! | #REF!
1 | #REF! | 1.41 | 0 | 0 | #REF! | - | 0 | - | #REF! | 0 | #REF! | #REF!
1 | #REF! | 1.42 | 0 | 0 | #REF! | - | 0 | - | #REF! | 0 | #REF! | #REF!
1 | #REF! | 1.43 | 0 | 0 | #REF! | - | 0 | - | #REF! | 0 | #REF! | #REF!
1 | #REF! | 1.44 | 0 | 0 | #REF! | - | 0 | - | #REF! | 0 | #REF! | #REF!
1 | #REF! | 1.45 | 0 | 0 | #REF! | - | 0 | - | #REF! | 0 | #REF! | #REF!
1 | #REF! | 1.46 | 0 | 0 | #REF! | - | 0 | - | #REF! | 0 | #REF! | #REF!
1 | #REF! | 1.47 | 0 | 0 | #REF! | - | 0 | - | #REF! | 0 | #REF! | #REF!
1 | #REF! | 1.48 | 0 | 0 | #REF! | - | 0 | - | #REF! | 0 | #REF! | #REF!
1 | #REF! | 1.49 | 0 | 0 | #REF! | - | 0 | - | #REF! | 0 | #REF! | #REF!
1 | #REF! | 1.50 | 0 | 0 | #REF! | - | 0 | - | #REF! | 0 | #REF! | #REF!
1 | #REF! | 0 | #N/A | #N/A | #REF! | #N/A | 0 | #N/A | #REF! | 0 | #N/A | #REF!
1 | #REF! | 0 | #N/A | #N/A | #REF! | #N/A | 0 | #N/A | #REF! | 0 | #N/A | #REF!
1 | #REF! | 0 | #N/A | #N/A | #REF! | #N/A | 0 | #N/A | #REF! | 0 | #N/A | #REF!
1 | #REF! | 0 | #N/A | #N/A | #REF! | #N/A | 0 | #N/A | #REF! | 0 | #N/A | #REF!
1 | #REF! | 0 | #N/A | #N/A | #REF! | #N/A | 0 | #N/A | #REF! | 0 | #N/A | #REF!
1 | #REF! | 2.2 | 0 | 0 | #REF! | - | 0 | - | #REF! | 0 | #REF! | #REF!
1 | #REF! | 2.3 | 0 | 0 | #REF! | - | 0 | - | #REF! | 0 | #REF! | #REF!
1 | #REF! | 2.4 | 0 | 0 | #REF! | - | 0 | - | #REF! | 0 | #REF! | #REF!
1 | #REF! | 2.5 | 0 | 0 | #REF! | - | 0 | - | #REF! | 0 | #REF! | #REF!
1 | #REF! | 2.6 | 0 | 0 | #REF! | - | 0 | - | #REF! | 0 | #REF! | #REF!
1 | #REF! | 2.7 | 0 | 0 | #REF! | - | 0 | - | #REF! | 0 | #REF! | #REF!
1 | #REF! | 2.8 | 0 | 0 | #REF! | - | 0 | - | #REF! | 0 | #REF! | #REF!
1 | #REF! | 2.9 | 0 | 0 | #REF! | - | 0 | - | #REF! | 0 | #REF! | #REF!
1 | #REF! | 2.10 | 0 | 0 | #REF! | - | 0 | - | #REF! | 0 | #REF! | #REF!
1 | #REF! | 2.11 | 0 | 0 | #REF! | - | 0 | - | #REF! | 0 | #REF! | #REF!
1 | #REF! | 2.12 | 0 | 0 | #REF! | - | 0 | - | #REF! | 0 | #REF! | #REF!
1 | #REF! | 2.13 | 0 | 0 | #REF! | - | 0 | - | #REF! | 0 | #REF! | #REF!
1 | #REF! | 2.14 | 0 | 0 | #REF! | - | 0 | - | #REF! | 0 | #REF! | #REF!
1 | #REF! | 2.15 | 0 | 0 | #REF! | - | 0 | - | #REF! | 0 | #REF! | #REF!
1 | #REF! | 2.16 | 0 | 0 | #REF! | - | 0 | - | #REF! | 0 | #REF! | #REF!
1 | #REF! | 2.17 | 0 | 0 | #REF! | - | 0 | - | #REF! | 0 | #REF! | #REF!
1 | #REF! | 2.18 | 0 | 0 | #REF! | - | 0 | - | #REF! | 0 | #REF! | #REF!
1 | #REF! | 2.19 | 0 | 0 | #REF! | - | 0 | - | #REF! | 0 | #REF! | #REF!
1 | #REF! | 2.20 | 0 | 0 | #REF! | - | 0 | - | #REF! | 0 | #REF! | #REF!
1 | #REF! | 2.21 | 0 | 0 | #REF! | - | 0 | - | #REF! | 0 | #REF! | #REF!
1 | #REF! | 2.22 | 0 | 0 | #REF! | - | 0 | - | #REF! | 0 | #REF! | #REF!
1 | #REF! | 2.23 | 0 | 0 | #REF! | - | 0 | - | #REF! | 0 | #REF! | #REF!
1 | #REF! | 2.24 | 0 | 0 | #REF! | - | 0 | - | #REF! | 0 | #REF! | #REF!
1 | #REF! | 2.25 | 0 | 0 | #REF! | - | 0 | - | #REF! | 0 | #REF! | #REF!
1 | #REF! | 2.26 | 0 | 0 | #REF! | - | 0 | - | #REF! | 0 | #REF! | #REF!
1 | #REF! | 2.27 | 0 | 0 | #REF! | - | 0 | - | #REF! | 0 | #REF! | #REF!
1 | #REF! | 2.28 | 0 | 0 | #REF! | - | 0 | - | #REF! | 0 | #REF! | #REF!
1 | #REF! | 2.29 | 0 | 0 | #REF! | - | 0 | - | #REF! | 0 | #REF! | #REF!
1 | #REF! | 2.30 | 0 | 0 | #REF! | - | 0 | - | #REF! | 0 | #REF! | #REF!
1 | #REF! | 2.31 | 0 | 0 | #REF! | - | 0 | - | #REF! | 0 | #REF! | #REF!
1 | #REF! | 2.32 | 0 | 0 | #REF! | - | 0 | - | #REF! | 0 | #REF! | #REF!
1 | #REF! | 2.33 | 0 | 0 | #REF! | - | 0 | - | #REF! | 0 | #REF! | #REF!
1 | #REF! | 2.34 | 0 | 0 | #REF! | - | 0 | - | #REF! | 0 | #REF! | #REF!
1 | #REF! | 2.35 | 0 | 0 | #REF! | - | 0 | - | #REF! | 0 | #REF! | #REF!
1 | #REF! | 2.36 | 0 | 0 | #REF! | - | 0 | - | #REF! | 0 | #REF! | #REF!
1 | #REF! | 2.37 | 0 | 0 | #REF! | - | 0 | - | #REF! | 0 | #REF! | #REF!
1 | #REF! | 2.38 | 0 | 0 | #REF! | - | 0 | - | #REF! | 0 | #REF! | #REF!
1 | #REF! | 2.39 | 0 | 0 | #REF! | - | 0 | - | #REF! | 0 | #REF! | #REF!
1 | #REF! | 2.40 | 0 | 0 | #REF! | - | 0 | - | #REF! | 0 | #REF! | #REF!
1 | #REF! | 2.41 | 0 | 0 | #REF! | - | 0 | - | #REF! | 0 | #REF! | #REF!
1 | #REF! | 2.42 | 0 | 0 | #REF! | - | 0 | - | #REF! | 0 | #REF! | #REF!
1 | #REF! | 2.43 | 0 | 0 | #REF! | - | 0 | - | #REF! | 0 | #REF! | #REF!
1 | #REF! | 2.44 | 0 | 0 | #REF! | - | 0 | - | #REF! | 0 | #REF! | #REF!
1 | #REF! | 2.45 | 0 | 0 | #REF! | - | 0 | - | #REF! | 0 | #REF! | #REF!
1 | #REF! | 2.46 | 0 | 0 | #REF! | - | 0 | - | #REF! | 0 | #REF! | #REF!
1 | #REF! | 2.47 | 0 | 0 | #REF! | - | 0 | - | #REF! | 0 | #REF! | #REF!
1 | #REF! | 2.48 | 0 | 0 | #REF! | - | 0 | - | #REF! | 0 | #REF! | #REF!
1 | #REF! | 2.49 | 0 | 0 | #REF! | - | 0 | - | #REF! | 0 | #REF! | #REF!
1 | #REF! | 2.50 | 0 | 0 | #REF! | - | 0 | - | #REF! | 0 | #REF! | #REF!
1 | #REF! | 0 | #N/A | #N/A | #REF! | #N/A | 0 | #N/A | #REF! | 0 | #N/A | #REF!
1 | #REF! | 0 | #N/A | #N/A | #REF! | #N/A | 0 | #N/A | #REF! | 0 | #N/A | #REF!
1 | #REF! | 0 | #N/A | #N/A | #REF! | #N/A | 0 | #N/A | #REF! | 0 | #N/A | #REF!
1 | #REF! | 0 | #N/A | #N/A | #REF! | #N/A | 0 | #N/A | #REF! | 0 | #N/A | #REF!
1 | #REF! | 0 | #N/A | #N/A | #REF! | #N/A | 0 | #N/A | #REF! | 0 | #N/A | #REF!
1 | #REF! | 0 | #N/A | #N/A | #REF! | #N/A | 0 | #N/A | #REF! | 0 | #N/A | #REF!
1 | #REF! | 0 | #N/A | #N/A | #REF! | #N/A | 0 | #N/A | #REF! | 0 | #N/A | #REF!
1 | #REF! | 0 | #N/A | #N/A | #REF! | #N/A | 0 | #N/A | #REF! | 0 | #N/A | #REF!
1 | #REF! | 0 | #N/A | #N/A | #REF! | #N/A | 0 | #N/A | #REF! | 0 | #N/A | #REF!
1 | #REF! | 0 | #N/A | #N/A | #REF! | #N/A | 0 | #N/A | #REF! | 0 | #N/A | #REF!
1 | #REF! | 0 | #N/A | #N/A | #REF! | #N/A | 0 | #N/A | #REF! | 0 | #N/A | #REF!
1 | #REF! | 0 | #N/A | #N/A | #REF! | #N/A | 0 | #N/A | #REF! | 0 | #N/A | #REF!
1 | #REF! | 0 | #N/A | #N/A | #REF! | #N/A | 0 | #N/A | #REF! | 0 | #N/A | #REF!
1 | #REF! | 3.10 | 0 | 0 | #REF! | - | 0 | - | #REF! | 0 | #REF! | #REF!
1 | #REF! | 3.11 | 0 | 0 | #REF! | - | 0 | - | #REF! | 0 | #REF! | #REF!
1 | #REF! | 3.12 | 0 | 0 | #REF! | - | 0 | - | #REF! | 0 | #REF! | #REF!
1 | #REF! | 3.13 | 0 | 0 | #REF! | - | 0 | - | #REF! | 0 | #REF! | #REF!
1 | #REF! | 3.14 | 0 | 0 | #REF! | - | 0 | - | #REF! | 0 | #REF! | #REF!
1 | #REF! | 3.15 | 0 | 0 | #REF! | - | 0 | - | #REF! | 0 | #REF! | #REF!
1 | #REF! | 3.16 | 0 | 0 | #REF! | - | 0 | - | #REF! | 0 | #REF! | #REF!
1 | #REF! | 3.17 | 0 | 0 | #REF! | - | 0 | - | #REF! | 0 | #REF! | #REF!
1 | #REF! | 3.18 | 0 | 0 | #REF! | - | 0 | - | #REF! | 0 | #REF! | #REF!
1 | #REF! | 3.19 | 0 | 0 | #REF! | - | 0 | - | #REF! | 0 | #REF! | #REF!
1 | #REF! | 3.20 | 0 | 0 | #REF! | - | 0 | - | #REF! | 0 | #REF! | #REF!
1 | #REF! | 3.21 | 0 | 0 | #REF! | - | 0 | - | #REF! | 0 | #REF! | #REF!
1 | #REF! | 3.22 | 0 | 0 | #REF! | - | 0 | - | #REF! | 0 | #REF! | #REF!
1 | #REF! | 3.23 | 0 | 0 | #REF! | - | 0 | - | #REF! | 0 | #REF! | #REF!
1 | #REF! | 3.24 | 0 | 0 | #REF! | - | 0 | - | #REF! | 0 | #REF! | #REF!
1 | #REF! | 3.25 | 0 | 0 | #REF! | - | 0 | - | #REF! | 0 | #REF! | #REF!
1 | #REF! | 3.26 | 0 | 0 | #REF! | - | 0 | - | #REF! | 0 | #REF! | #REF!
1 | #REF! | 3.27 | 0 | 0 | #REF! | - | 0 | - | #REF! | 0 | #REF! | #REF!
1 | #REF! | 3.28 | 0 | 0 | #REF! | - | 0 | - | #REF! | 0 | #REF! | #REF!
1 | #REF! | 3.29 | 0 | 0 | #REF! | - | 0 | - | #REF! | 0 | #REF! | #REF!
1 | #REF! | 3.30 | 0 | 0 | #REF! | - | 0 | - | #REF! | 0 | #REF! | #REF!
1 | #REF! | 3.31 | 0 | 0 | #REF! | - | 0 | - | #REF! | 0 | #REF! | #REF!
1 | #REF! | 3.32 | 0 | 0 | #REF! | - | 0 | - | #REF! | 0 | #REF! | #REF!
1 | #REF! | 3.33 | 0 | 0 | #REF! | - | 0 | - | #REF! | 0 | #REF! | #REF!
1 | #REF! | 3.34 | 0 | 0 | #REF! | - | 0 | - | #REF! | 0 | #REF! | #REF!
1 | #REF! | 3.35 | 0 | 0 | #REF! | - | 0 | - | #REF! | 0 | #REF! | #REF!
1 | #REF! | 3.36 | 0 | 0 | #REF! | - | 0 | - | #REF! | 0 | #REF! | #REF!
1 | #REF! | 3.37 | 0 | 0 | #REF! | - | 0 | - | #REF! | 0 | #REF! | #REF!
1 | #REF! | 3.38 | 0 | 0 | #REF! | - | 0 | - | #REF! | 0 | #REF! | #REF!
1 | #REF! | 3.39 | 0 | 0 | #REF! | - | 0 | - | #REF! | 0 | #REF! | #REF!
1 | #REF! | 3.40 | 0 | 0 | #REF! | - | 0 | - | #REF! | 0 | #REF! | #REF!
1 | #REF! | 3.41 | 0 | 0 | #REF! | - | 0 | - | #REF! | 0 | #REF! | #REF!
1 | #REF! | 3.42 | 0 | 0 | #REF! | - | 0 | - | #REF! | 0 | #REF! | #REF!
1 | #REF! | 3.43 | 0 | 0 | #REF! | - | 0 | - | #REF! | 0 | #REF! | #REF!
1 | #REF! | 3.44 | 0 | 0 | #REF! | - | 0 | - | #REF! | 0 | #REF! | #REF!
1 | #REF! | 3.45 | 0 | 0 | #REF! | - | 0 | - | #REF! | 0 | #REF! | #REF!
1 | #REF! | 3.46 | 0 | 0 | #REF! | - | 0 | - | #REF! | 0 | #REF! | #REF!
1 | #REF! | 3.47 | 0 | 0 | #REF! | - | 0 | - | #REF! | 0 | #REF! | #REF!
1 | #REF! | 3.48 | 0 | 0 | #REF! | - | 0 | - | #REF! | 0 | #REF! | #REF!
1 | #REF! | 3.49 | 0 | 0 | #REF! | - | 0 | - | #REF! | 0 | #REF! | #REF!
1 | #REF! | 3.50 | 0 | 0 | #REF! | - | 0 | - | #REF! | 0 | #REF! | #REF!
1 | #REF! | 3.51 | 0 | 0 | #REF! | - | 0 | - | #REF! | 0 | #REF! | #REF!
1 | #REF! | 3.52 | 0 | 0 | #REF! | - | 0 | - | #REF! | 0 | #REF! | #REF!
1 | #REF! | 3.53 | 0 | 0 | #REF! | - | 0 | - | #REF! | 0 | #REF! | #REF!
1 | #REF! | 3.54 | 0 | 0 | #REF! | - | 0 | - | #REF! | 0 | #REF! | #REF!
1 | #REF! | 3.55 | 0 | 0 | #REF! | - | 0 | - | #REF! | 0 | #REF! | #REF!
1 | #REF! | 3.56 | 0 | 0 | #REF! | - | 0 | - | #REF! | 0 | #REF! | #REF!
1 | #REF! | 3.57 | 0 | 0 | #REF! | - | 0 | - | #REF! | 0 | #REF! | #REF!
1 | #REF! | 3.58 | 0 | 0 | #REF! | - | 0 | - | #REF! | 0 | #REF! | #REF!
1 | #REF! | 3.59 | 0 | 0 | #REF! | - | 0 | - | #REF! | 0 | #REF! | #REF!
1 | #REF! | 3.60 | 0 | 0 | #REF! | - | 0 | - | #REF! | 0 | #REF! | #REF!
1 | #REF! | 3.61 | 0 | 0 | #REF! | - | 0 | - | #REF! | 0 | #REF! | #REF!
1 | #REF! | 3.62 | 0 | 0 | #REF! | - | 0 | - | #REF! | 0 | #REF! | #REF!
1 | #REF! | 3.63 | 0 | 0 | #REF! | - | 0 | - | #REF! | 0 | #REF! | #REF!
1 | #REF! | 3.64 | 0 | 0 | #REF! | - | 0 | - | #REF! | 0 | #REF! | #REF!
1 | #REF! | 3.65 | 0 | 0 | #REF! | - | 0 | - | #REF! | 0 | #REF! | #REF!
1 | #REF! | 3.66 | 0 | 0 | #REF! | - | 0 | - | #REF! | 0 | #REF! | #REF!
1 | #REF! | 3.67 | 0 | 0 | #REF! | - | 0 | - | #REF! | 0 | #REF! | #REF!
1 | #REF! | 3.68 | 0 | 0 | #REF! | - | 0 | - | #REF! | 0 | #REF! | #REF!
1 | #REF! | 3.69 | 0 | 0 | #REF! | - | 0 | - | #REF! | 0 | #REF! | #REF!
1 | #REF! | 3.70 | 0 | 0 | #REF! | - | 0 | - | #REF! | 0 | #REF! | #REF!
1 | #REF! | 0 | #N/A | #N/A | #REF! | #N/A | 0 | #N/A | #REF! | 0 | #N/A | #REF!
1 | #REF! | 0 | #N/A | #N/A | #REF! | #N/A | 0 | #N/A | #REF! | 0 | #N/A | #REF!
1 | #REF! | 0 | #N/A | #N/A | #REF! | #N/A | 0 | #N/A | #REF! | 0 | #N/A | #REF!
1 | #REF! | 0 | #N/A | #N/A | #REF! | #N/A | 0 | #N/A | #REF! | 0 | #N/A | #REF!
1 | #REF! | 0 | #N/A | #N/A | #REF! | #N/A | 0 | #N/A | #REF! | 0 | #N/A | #REF!
1 | #REF! | 0 | #N/A | #N/A | #REF! | #N/A | 0 | #N/A | #REF! | 0 | #N/A | #REF!
1 | #REF! | 0 | #N/A | #N/A | #REF! | #N/A | 0 | #N/A | #REF! | 0 | #N/A | #REF!
1 | #REF! | 4.4 | 0 | 0 | #REF! | - | 0 | - | #REF! | 0 | #REF! | #REF!
1 | #REF! | 4.5 | 0 | 0 | #REF! | - | 0 | - | #REF! | 0 | #REF! | #REF!
1 | #REF! | 4.6 | 0 | 0 | #REF! | - | 0 | - | #REF! | 0 | #REF! | #REF!
1 | #REF! | 4.7 | 0 | 0 | #REF! | - | 0 | - | #REF! | 0 | #REF! | #REF!
1 | #REF! | 4.8 | 0 | 0 | #REF! | - | 0 | - | #REF! | 0 | #REF! | #REF!
1 | #REF! | 4.9 | 0 | 0 | #REF! | - | 0 | - | #REF! | 0 | #REF! | #REF!
1 | #REF! | 4.10 | 0 | 0 | #REF! | - | 0 | - | #REF! | 0 | #REF! | #REF!
1 | #REF! | 4.11 | 0 | 0 | #REF! | - | 0 | - | #REF! | 0 | #REF! | #REF!
1 | #REF! | 4.12 | 0 | 0 | #REF! | - | 0 | - | #REF! | 0 | #REF! | #REF!
1 | #REF! | 4.13 | 0 | 0 | #REF! | - | 0 | - | #REF! | 0 | #REF! | #REF!
1 | #REF! | 4.14 | 0 | 0 | #REF! | - | 0 | - | #REF! | 0 | #REF! | #REF!
1 | #REF! | 4.15 | 0 | 0 | #REF! | - | 0 | - | #REF! | 0 | #REF! | #REF!
1 | #REF! | 4.16 | 0 | 0 | #REF! | - | 0 | - | #REF! | 0 | #REF! | #REF!
1 | #REF! | 4.17 | 0 | 0 | #REF! | - | 0 | - | #REF! | 0 | #REF! | #REF!
1 | #REF! | 4.18 | 0 | 0 | #REF! | - | 0 | - | #REF! | 0 | #REF! | #REF!
1 | #REF! | 4.19 | 0 | 0 | #REF! | - | 0 | - | #REF! | 0 | #REF! | #REF!
1 | #REF! | 4.20 | 0 | 0 | #REF! | - | 0 | - | #REF! | 0 | #REF! | #REF!
1 | #REF! | 4.21 | 0 | 0 | #REF! | - | 0 | - | #REF! | 0 | #REF! | #REF!
1 | #REF! | 4.22 | 0 | 0 | #REF! | - | 0 | - | #REF! | 0 | #REF! | #REF!
1 | #REF! | 4.23 | 0 | 0 | #REF! | - | 0 | - | #REF! | 0 | #REF! | #REF!
1 | #REF! | 4.24 | 0 | 0 | #REF! | - | 0 | - | #REF! | 0 | #REF! | #REF!
1 | #REF! | 4.25 | 0 | 0 | #REF! | - | 0 | - | #REF! | 0 | #REF! | #REF!
1 | #REF! | 4.26 | 0 | 0 | #REF! | - | 0 | - | #REF! | 0 | #REF! | #REF!
1 | #REF! | 4.27 | 0 | 0 | #REF! | - | 0 | - | #REF! | 0 | #REF! | #REF!
1 | #REF! | 4.28 | 0 | 0 | #REF! | - | 0 | - | #REF! | 0 | #REF! | #REF!
1 | #REF! | 4.29 | 0 | 0 | #REF! | - | 0 | - | #REF! | 0 | #REF! | #REF!
1 | #REF! | 4.30 | 0 | 0 | #REF! | - | 0 | - | #REF! | 0 | #REF! | #REF!
1 | #REF! | 4.31 | 0 | 0 | #REF! | - | 0 | - | #REF! | 0 | #REF! | #REF!
1 | #REF! | 4.32 | 0 | 0 | #REF! | - | 0 | - | #REF! | 0 | #REF! | #REF!
1 | #REF! | 4.33 | 0 | 0 | #REF! | - | 0 | - | #REF! | 0 | #REF! | #REF!
1 | #REF! | 4.34 | 0 | 0 | #REF! | - | 0 | - | #REF! | 0 | #REF! | #REF!
1 | #REF! | 4.35 | 0 | 0 | #REF! | - | 0 | - | #REF! | 0 | #REF! | #REF!
1 | #REF! | 4.36 | 0 | 0 | #REF! | - | 0 | - | #REF! | 0 | #REF! | #REF!
1 | #REF! | 4.37 | 0 | 0 | #REF! | - | 0 | - | #REF! | 0 | #REF! | #REF!
1 | #REF! | 4.38 | 0 | 0 | #REF! | - | 0 | - | #REF! | 0 | #REF! | #REF!
1 | #REF! | 4.39 | 0 | 0 | #REF! | - | 0 | - | #REF! | 0 | #REF! | #REF!
1 | #REF! | 4.40 | 0 | 0 | #REF! | - | 0 | - | #REF! | 0 | #REF! | #REF!
1 | #REF! | 4.41 | 0 | 0 | #REF! | - | 0 | - | #REF! | 0 | #REF! | #REF!
1 | #REF! | 4.42 | 0 | 0 | #REF! | - | 0 | - | #REF! | 0 | #REF! | #REF!
1 | #REF! | 4.43 | 0 | 0 | #REF! | - | 0 | - | #REF! | 0 | #REF! | #REF!
1 | #REF! | 4.44 | 0 | 0 | #REF! | - | 0 | - | #REF! | 0 | #REF! | #REF!
1 | #REF! | 4.45 | 0 | 0 | #REF! | - | 0 | - | #REF! | 0 | #REF! | #REF!
1 | #REF! | 4.46 | 0 | 0 | #REF! | - | 0 | - | #REF! | 0 | #REF! | #REF!
1 | #REF! | 4.47 | 0 | 0 | #REF! | - | 0 | - | #REF! | 0 | #REF! | #REF!
1 | #REF! | 4.48 | 0 | 0 | #REF! | - | 0 | - | #REF! | 0 | #REF! | #REF!
1 | #REF! | 4.49 | 0 | 0 | #REF! | - | 0 | - | #REF! | 0 | #REF! | #REF!
1 | #REF! | 4.50 | 0 | 0 | #REF! | - | 0 | - | #REF! | 0 | #REF! | #REF!
1 | #REF! | 4.51 | 0 | 0 | #REF! | - | 0 | - | #REF! | 0 | #REF! | #REF!
1 | #REF! | 4.52 | 0 | 0 | #REF! | - | 0 | - | #REF! | 0 | #REF! | #REF!
1 | #REF! | 4.53 | 0 | 0 | #REF! | - | 0 | - | #REF! | 0 | #REF! | #REF!
1 | #REF! | 4.54 | 0 | 0 | #REF! | - | 0 | - | #REF! | 0 | #REF! | #REF!
1 | #REF! | 4.55 | 0 | 0 | #REF! | - | 0 | - | #REF! | 0 | #REF! | #REF!
1 | #REF! | 4.56 | 0 | 0 | #REF! | - | 0 | - | #REF! | 0 | #REF! | #REF!
1 | #REF! | 4.57 | 0 | 0 | #REF! | - | 0 | - | #REF! | 0 | #REF! | #REF!
1 | #REF! | 4.58 | 0 | 0 | #REF! | - | 0 | - | #REF! | 0 | #REF! | #REF!
1 | #REF! | 4.59 | 0 | 0 | #REF! | - | 0 | - | #REF! | 0 | #REF! | #REF!
1 | #REF! | 4.60 | 0 | 0 | #REF! | - | 0 | - | #REF! | 0 | #REF! | #REF!
1 | #REF! | 4.61 | 0 | 0 | #REF! | - | 0 | - | #REF! | 0 | #REF! | #REF!
1 | #REF! | 4.62 | 0 | 0 | #REF! | - | 0 | - | #REF! | 0 | #REF! | #REF!
1 | #REF! | 4.63 | 0 | 0 | #REF! | - | 0 | - | #REF! | 0 | #REF! | #REF!
1 | #REF! | 4.64 | 0 | 0 | #REF! | - | 0 | - | #REF! | 0 | #REF! | #REF!
1 | #REF! | 4.65 | 0 | 0 | #REF! | - | 0 | - | #REF! | 0 | #REF! | #REF!
1 | #REF! | 4.66 | 0 | 0 | #REF! | - | 0 | - | #REF! | 0 | #REF! | #REF!
1 | #REF! | 4.67 | 0 | 0 | #REF! | - | 0 | - | #REF! | 0 | #REF! | #REF!
1 | #REF! | 4.68 | 0 | 0 | #REF! | - | 0 | - | #REF! | 0 | #REF! | #REF!
1 | #REF! | 4.69 | 0 | 0 | #REF! | - | 0 | - | #REF! | 0 | #REF! | #REF!
1 | #REF! | 4.70 | 0 | 0 | #REF! | - | 0 | - | #REF! | 0 | #REF! | #REF!
1 | #REF! | 0 | #N/A | #N/A | #REF! | #N/A | 0 | #N/A | #REF! | 0 | #N/A | #REF!
1 | #REF! | 0 | #N/A | #N/A | #REF! | #N/A | 0 | #N/A | #REF! | 0 | #N/A | #REF!
1 | #REF! | 0 | #N/A | #N/A | #REF! | #N/A | 0 | #N/A | #REF! | 0 | #N/A | #REF!
1 | #REF! | 0 | #N/A | #N/A | #REF! | #N/A | 0 | #N/A | #REF! | 0 | #N/A | #REF!
1 | #REF! | 0 | #N/A | #N/A | #REF! | #N/A | 0 | #N/A | #REF! | 0 | #N/A | #REF!
1 | #REF! | 0 | #N/A | #N/A | #REF! | #N/A | 0 | #N/A | #REF! | 0 | #N/A | #REF!
1 | #REF! | 0 | #N/A | #N/A | #REF! | #N/A | 0 | #N/A | #REF! | 0 | #N/A | #REF!
1 | #REF! | 0 | #N/A | #N/A | #REF! | #N/A | 0 | #N/A | #REF! | 0 | #N/A | #REF!
1 | #REF! | 0 | #N/A | #N/A | #REF! | #N/A | 0 | #N/A | #REF! | 0 | #N/A | #REF!
1 | #REF! | 0 | #N/A | #N/A | #REF! | #N/A | 0 | #N/A | #REF! | 0 | #N/A | #REF!
1 | #REF! | 5.7 | 0 | 0 | #REF! | - | 0 | - | #REF! | 0 | #REF! | #REF!
1 | #REF! | 5.8 | 0 | 0 | #REF! | - | 0 | - | #REF! | 0 | #REF! | #REF!
1 | #REF! | 5.9 | 0 | 0 | #REF! | - | 0 | - | #REF! | 0 | #REF! | #REF!
1 | #REF! | 5.10 | 0 | 0 | #REF! | - | 0 | - | #REF! | 0 | #REF! | #REF!
1 | #REF! | 5.11 | 0 | 0 | #REF! | - | 0 | - | #REF! | 0 | #REF! | #REF!
1 | #REF! | 5.12 | 0 | 0 | #REF! | - | 0 | - | #REF! | 0 | #REF! | #REF!
1 | #REF! | 5.13 | 0 | 0 | #REF! | - | 0 | - | #REF! | 0 | #REF! | #REF!
1 | #REF! | 5.14 | 0 | 0 | #REF! | - | 0 | - | #REF! | 0 | #REF! | #REF!
1 | #REF! | 5.15 | 0 | 0 | #REF! | - | 0 | - | #REF! | 0 | #REF! | #REF!
1 | #REF! | 5.16 | 0 | 0 | #REF! | - | 0 | - | #REF! | 0 | #REF! | #REF!
1 | #REF! | 5.17 | 0 | 0 | #REF! | - | 0 | - | #REF! | 0 | #REF! | #REF!
1 | #REF! | 5.18 | 0 | 0 | #REF! | - | 0 | - | #REF! | 0 | #REF! | #REF!
1 | #REF! | 5.19 | 0 | 0 | #REF! | - | 0 | - | #REF! | 0 | #REF! | #REF!
1 | #REF! | 5.20 | 0 | 0 | #REF! | - | 0 | - | #REF! | 0 | #REF! | #REF!
1 | #REF! | 5.21 | 0 | 0 | #REF! | - | 0 | - | #REF! | 0 | #REF! | #REF!
1 | #REF! | 5.22 | 0 | 0 | #REF! | - | 0 | - | #REF! | 0 | #REF! | #REF!
1 | #REF! | 5.23 | 0 | 0 | #REF! | - | 0 | - | #REF! | 0 | #REF! | #REF!
1 | #REF! | 5.24 | 0 | 0 | #REF! | - | 0 | - | #REF! | 0 | #REF! | #REF!
1 | #REF! | 5.25 | 0 | 0 | #REF! | - | 0 | - | #REF! | 0 | #REF! | #REF!
1 | #REF! | 5.26 | 0 | 0 | #REF! | - | 0 | - | #REF! | 0 | #REF! | #REF!
1 | #REF! | 5.27 | 0 | 0 | #REF! | - | 0 | - | #REF! | 0 | #REF! | #REF!
1 | #REF! | 5.28 | 0 | 0 | #REF! | - | 0 | - | #REF! | 0 | #REF! | #REF!
1 | #REF! | 5.29 | 0 | 0 | #REF! | - | 0 | - | #REF! | 0 | #REF! | #REF!
1 | #REF! | 5.30 | 0 | 0 | #REF! | - | 0 | - | #REF! | 0 | #REF! | #REF!
1 | #REF! | 5.31 | 0 | 0 | #REF! | - | 0 | - | #REF! | 0 | #REF! | #REF!
1 | #REF! | 5.32 | 0 | 0 | #REF! | - | 0 | - | #REF! | 0 | #REF! | #REF!
1 | #REF! | 5.33 | 0 | 0 | #REF! | - | 0 | - | #REF! | 0 | #REF! | #REF!
1 | #REF! | 5.34 | 0 | 0 | #REF! | - | 0 | - | #REF! | 0 | #REF! | #REF!
1 | #REF! | 5.35 | 0 | 0 | #REF! | - | 0 | - | #REF! | 0 | #REF! | #REF!
1 | #REF! | 5.36 | 0 | 0 | #REF! | - | 0 | - | #REF! | 0 | #REF! | #REF!
1 | #REF! | 5.37 | 0 | 0 | #REF! | - | 0 | - | #REF! | 0 | #REF! | #REF!
1 | #REF! | 5.38 | 0 | 0 | #REF! | - | 0 | - | #REF! | 0 | #REF! | #REF!
1 | #REF! | 5.39 | 0 | 0 | #REF! | - | 0 | - | #REF! | 0 | #REF! | #REF!
1 | #REF! | 5.40 | 0 | 0 | #REF! | - | 0 | - | #REF! | 0 | #REF! | #REF!
1 | #REF! | 5.41 | 0 | 0 | #REF! | - | 0 | - | #REF! | 0 | #REF! | #REF!
1 | #REF! | 5.42 | 0 | 0 | #REF! | - | 0 | - | #REF! | 0 | #REF! | #REF!
1 | #REF! | 5.43 | 0 | 0 | #REF! | - | 0 | - | #REF! | 0 | #REF! | #REF!
1 | #REF! | 5.44 | 0 | 0 | #REF! | - | 0 | - | #REF! | 0 | #REF! | #REF!
1 | #REF! | 5.45 | 0 | 0 | #REF! | - | 0 | - | #REF! | 0 | #REF! | #REF!
1 | #REF! | 5.46 | 0 | 0 | #REF! | - | 0 | - | #REF! | 0 | #REF! | #REF!
1 | #REF! | 5.47 | 0 | 0 | #REF! | - | 0 | - | #REF! | 0 | #REF! | #REF!
1 | #REF! | 5.48 | 0 | 0 | #REF! | - | 0 | - | #REF! | 0 | #REF! | #REF!
1 | #REF! | 5.49 | 0 | 0 | #REF! | - | 0 | - | #REF! | 0 | #REF! | #REF!
1 | #REF! | 5.50 | 0 | 0 | #REF! | - | 0 | - | #REF! | 0 | #REF! | #REF!
1 | #REF! | 5.51 | 0 | 0 | #REF! | - | 0 | - | #REF! | 0 | #REF! | #REF!
1 | #REF! | 5.52 | 0 | 0 | #REF! | - | 0 | - | #REF! | 0 | #REF! | #REF!
1 | #REF! | 5.53 | 0 | 0 | #REF! | - | 0 | - | #REF! | 0 | #REF! | #REF!
1 | #REF! | 5.54 | 0 | 0 | #REF! | - | 0 | - | #REF! | 0 | #REF! | #REF!
1 | #REF! | 5.55 | 0 | 0 | #REF! | - | 0 | - | #REF! | 0 | #REF! | #REF!
1 | #REF! | 5.56 | 0 | 0 | #REF! | - | 0 | - | #REF! | 0 | #REF! | #REF!
1 | #REF! | 5.57 | 0 | 0 | #REF! | - | 0 | - | #REF! | 0 | #REF! | #REF!
1 | #REF! | 5.58 | 0 | 0 | #REF! | - | 0 | - | #REF! | 0 | #REF! | #REF!
1 | #REF! | 5.59 | 0 | 0 | #REF! | - | 0 | - | #REF! | 0 | #REF! | #REF!
1 | #REF! | 5.60 | 0 | 0 | #REF! | - | 0 | - | #REF! | 0 | #REF! | #REF!
1 | #REF! | 5.61 | 0 | 0 | #REF! | - | 0 | - | #REF! | 0 | #REF! | #REF!
1 | #REF! | 5.62 | 0 | 0 | #REF! | - | 0 | - | #REF! | 0 | #REF! | #REF!
1 | #REF! | 5.63 | 0 | 0 | #REF! | - | 0 | - | #REF! | 0 | #REF! | #REF!
1 | #REF! | 5.64 | 0 | 0 | #REF! | - | 0 | - | #REF! | 0 | #REF! | #REF!
1 | #REF! | 5.65 | 0 | 0 | #REF! | - | 0 | - | #REF! | 0 | #REF! | #REF!
1 | #REF! | 5.66 | 0 | 0 | #REF! | - | 0 | - | #REF! | 0 | #REF! | #REF!
1 | #REF! | 5.67 | 0 | 0 | #REF! | - | 0 | - | #REF! | 0 | #REF! | #REF!
1 | #REF! | 5.68 | 0 | 0 | #REF! | - | 0 | - | #REF! | 0 | #REF! | #REF!
1 | #REF! | 5.69 | 0 | 0 | #REF! | - | 0 | - | #REF! | 0 | #REF! | #REF!
1 | #REF! | 5.70 | 0 | 0 | #REF! | - | 0 | - | #REF! | 0 | #REF! | #REF!
1 | #REF! | 0 | #N/A | #N/A | #REF! | #N/A | 0 | #N/A | #REF! | 0 | #N/A | #REF!
1 | #REF! | 0 | #N/A | #N/A | #REF! | #N/A | 0 | #N/A | #REF! | 0 | #N/A | #REF!
1 | #REF! | 0 | #N/A | #N/A | #REF! | #N/A | 0 | #N/A | #REF! | 0 | #N/A | #REF!
1 | #REF! | 0 | #N/A | #N/A | #REF! | #N/A | 0 | #N/A | #REF! | 0 | #N/A | #REF!
1 | #REF! | 0 | #N/A | #N/A | #REF! | #N/A | 0 | #N/A | #REF! | 0 | #N/A | #REF!
1 | #REF! | 0 | #N/A | #N/A | #REF! | #N/A | 0 | #N/A | #REF! | 0 | #N/A | #REF!
1 | #REF! | 0 | #N/A | #N/A | #REF! | #N/A | 0 | #N/A | #REF! | 0 | #N/A | #REF!
1 | #REF! | 6.4 | 0 | 0 | #REF! | - | 0 | - | #REF! | 0 | #REF! | #REF!
1 | #REF! | 6.5 | 0 | 0 | #REF! | - | 0 | - | #REF! | 0 | #REF! | #REF!
1 | #REF! | 6.6 | 0 | 0 | #REF! | - | 0 | - | #REF! | 0 | #REF! | #REF!
1 | #REF! | 6.7 | 0 | 0 | #REF! | - | 0 | - | #REF! | 0 | #REF! | #REF!
1 | #REF! | 6.8 | 0 | 0 | #REF! | - | 0 | - | #REF! | 0 | #REF! | #REF!
1 | #REF! | 6.9 | 0 | 0 | #REF! | - | 0 | - | #REF! | 0 | #REF! | #REF!
1 | #REF! | 6.10 | 0 | 0 | #REF! | - | 0 | - | #REF! | 0 | #REF! | #REF!
1 | #REF! | 6.11 | 0 | 0 | #REF! | - | 0 | - | #REF! | 0 | #REF! | #REF!
1 | #REF! | 6.12 | 0 | 0 | #REF! | - | 0 | - | #REF! | 0 | #REF! | #REF!
1 | #REF! | 6.13 | 0 | 0 | #REF! | - | 0 | - | #REF! | 0 | #REF! | #REF!
1 | #REF! | 6.14 | 0 | 0 | #REF! | - | 0 | - | #REF! | 0 | #REF! | #REF!
1 | #REF! | 6.15 | 0 | 0 | #REF! | - | 0 | - | #REF! | 0 | #REF! | #REF!
1 | #REF! | 6.16 | 0 | 0 | #REF! | - | 0 | - | #REF! | 0 | #REF! | #REF!
1 | #REF! | 6.17 | 0 | 0 | #REF! | - | 0 | - | #REF! | 0 | #REF! | #REF!
1 | #REF! | 6.18 | 0 | 0 | #REF! | - | 0 | - | #REF! | 0 | #REF! | #REF!
1 | #REF! | 6.19 | 0 | 0 | #REF! | - | 0 | - | #REF! | 0 | #REF! | #REF!
1 | #REF! | 6.20 | 0 | 0 | #REF! | - | 0 | - | #REF! | 0 | #REF! | #REF!
1 | #REF! | 6.21 | 0 | 0 | #REF! | - | 0 | - | #REF! | 0 | #REF! | #REF!
1 | #REF! | 6.22 | 0 | 0 | #REF! | - | 0 | - | #REF! | 0 | #REF! | #REF!
1 | #REF! | 6.23 | 0 | 0 | #REF! | - | 0 | - | #REF! | 0 | #REF! | #REF!
1 | #REF! | 6.24 | 0 | 0 | #REF! | - | 0 | - | #REF! | 0 | #REF! | #REF!
1 | #REF! | 6.25 | 0 | 0 | #REF! | - | 0 | - | #REF! | 0 | #REF! | #REF!
1 | #REF! | 6.26 | 0 | 0 | #REF! | - | 0 | - | #REF! | 0 | #REF! | #REF!
1 | #REF! | 6.27 | 0 | 0 | #REF! | - | 0 | - | #REF! | 0 | #REF! | #REF!
1 | #REF! | 6.28 | 0 | 0 | #REF! | - | 0 | - | #REF! | 0 | #REF! | #REF!
1 | #REF! | 6.29 | 0 | 0 | #REF! | - | 0 | - | #REF! | 0 | #REF! | #REF!
1 | #REF! | 6.30 | 0 | 0 | #REF! | - | 0 | - | #REF! | 0 | #REF! | #REF!
1 | #REF! | 6.31 | 0 | 0 | #REF! | - | 0 | - | #REF! | 0 | #REF! | #REF!
1 | #REF! | 6.32 | 0 | 0 | #REF! | - | 0 | - | #REF! | 0 | #REF! | #REF!
1 | #REF! | 6.33 | 0 | 0 | #REF! | - | 0 | - | #REF! | 0 | #REF! | #REF!
1 | #REF! | 6.34 | 0 | 0 | #REF! | - | 0 | - | #REF! | 0 | #REF! | #REF!
1 | #REF! | 6.35 | 0 | 0 | #REF! | - | 0 | - | #REF! | 0 | #REF! | #REF!
1 | #REF! | 6.36 | 0 | 0 | #REF! | - | 0 | - | #REF! | 0 | #REF! | #REF!
1 | #REF! | 6.37 | 0 | 0 | #REF! | - | 0 | - | #REF! | 0 | #REF! | #REF!
1 | #REF! | 6.38 | 0 | 0 | #REF! | - | 0 | - | #REF! | 0 | #REF! | #REF!
1 | #REF! | 6.39 | 0 | 0 | #REF! | - | 0 | - | #REF! | 0 | #REF! | #REF!
1 | #REF! | 6.40 | 0 | 0 | #REF! | - | 0 | - | #REF! | 0 | #REF! | #REF!
1 | #REF! | 6.41 | 0 | 0 | #REF! | - | 0 | - | #REF! | 0 | #REF! | #REF!
1 | #REF! | 6.42 | 0 | 0 | #REF! | - | 0 | - | #REF! | 0 | #REF! | #REF!
1 | #REF! | 6.43 | 0 | 0 | #REF! | - | 0 | - | #REF! | 0 | #REF! | #REF!
1 | #REF! | 6.44 | 0 | 0 | #REF! | - | 0 | - | #REF! | 0 | #REF! | #REF!
1 | #REF! | 6.45 | 0 | 0 | #REF! | - | 0 | - | #REF! | 0 | #REF! | #REF!
1 | #REF! | 6.46 | 0 | 0 | #REF! | - | 0 | - | #REF! | 0 | #REF! | #REF!
1 | #REF! | 6.47 | 0 | 0 | #REF! | - | 0 | - | #REF! | 0 | #REF! | #REF!
1 | #REF! | 6.48 | 0 | 0 | #REF! | - | 0 | - | #REF! | 0 | #REF! | #REF!
1 | #REF! | 6.49 | 0 | 0 | #REF! | - | 0 | - | #REF! | 0 | #REF! | #REF!
1 | #REF! | 6.50 | 0 | 0 | #REF! | - | 0 | - | #REF! | 0 | #REF! | #REF!
1 | #REF! | 0 | #N/A | #N/A | #REF! | #N/A | 0 | #N/A | #REF! | 0 | #N/A | #REF!
1 | #REF! | 0 | #N/A | #N/A | #REF! | #N/A | 0 | #N/A | #REF! | 0 | #N/A | #REF!
1 | #REF! | 0 | #N/A | #N/A | #REF! | #N/A | 0 | #N/A | #REF! | 0 | #N/A | #REF!
1 | #REF! | 0 | #N/A | #N/A | #REF! | #N/A | 0 | #N/A | #REF! | 0 | #N/A | #REF!
1 | #REF! | 0 | #N/A | #N/A | #REF! | #N/A | 0 | #N/A | #REF! | 0 | #N/A | #REF!
1 | #REF! | 0 | #N/A | #N/A | #REF! | #N/A | 0 | #N/A | #REF! | 0 | #N/A | #REF!
1 | #REF! | 0 | #N/A | #N/A | #REF! | #N/A | 0 | #N/A | #REF! | 0 | #N/A | #REF!
1 | #REF! | 0 | #N/A | #N/A | #REF! | #N/A | 0 | #N/A | #REF! | 0 | #N/A | #REF!
1 | #REF! | 0 | #N/A | #N/A | #REF! | #N/A | 0 | #N/A | #REF! | 0 | #N/A | #REF!
1 | #REF! | 0 | #N/A | #N/A | #REF! | #N/A | 0 | #N/A | #REF! | 0 | #N/A | #REF!
1 | #REF! | 7.7 | 0 | 0 | #REF! | - | 0 | - | #REF! | 0 | #REF! | #REF!
1 | #REF! | 7.8 | 0 | 0 | #REF! | - | 0 | - | #REF! | 0 | #REF! | #REF!
1 | #REF! | 7.9 | 0 | 0 | #REF! | - | 0 | - | #REF! | 0 | #REF! | #REF!
1 | #REF! | 7.10 | 0 | 0 | #REF! | - | 0 | - | #REF! | 0 | #REF! | #REF!
1 | #REF! | 7.11 | 0 | 0 | #REF! | - | 0 | - | #REF! | 0 | #REF! | #REF!
1 | #REF! | 7.12 | 0 | 0 | #REF! | - | 0 | - | #REF! | 0 | #REF! | #REF!
1 | #REF! | 7.13 | 0 | 0 | #REF! | - | 0 | - | #REF! | 0 | #REF! | #REF!
1 | #REF! | 7.14 | 0 | 0 | #REF! | - | 0 | - | #REF! | 0 | #REF! | #REF!
1 | #REF! | 7.15 | 0 | 0 | #REF! | - | 0 | - | #REF! | 0 | #REF! | #REF!
1 | #REF! | 7.16 | 0 | 0 | #REF! | - | 0 | - | #REF! | 0 | #REF! | #REF!
1 | #REF! | 7.17 | 0 | 0 | #REF! | - | 0 | - | #REF! | 0 | #REF! | #REF!
1 | #REF! | 7.18 | 0 | 0 | #REF! | - | 0 | - | #REF! | 0 | #REF! | #REF!
1 | #REF! | 7.19 | 0 | 0 | #REF! | - | 0 | - | #REF! | 0 | #REF! | #REF!
1 | #REF! | 7.20 | 0 | 0 | #REF! | - | 0 | - | #REF! | 0 | #REF! | #REF!
1 | #REF! | 7.21 | 0 | 0 | #REF! | - | 0 | - | #REF! | 0 | #REF! | #REF!
1 | #REF! | 7.22 | 0 | 0 | #REF! | - | 0 | - | #REF! | 0 | #REF! | #REF!
1 | #REF! | 7.23 | 0 | 0 | #REF! | - | 0 | - | #REF! | 0 | #REF! | #REF!
1 | #REF! | 7.24 | 0 | 0 | #REF! | - | 0 | - | #REF! | 0 | #REF! | #REF!
1 | #REF! | 7.25 | 0 | 0 | #REF! | - | 0 | - | #REF! | 0 | #REF! | #REF!
1 | #REF! | 7.26 | 0 | 0 | #REF! | - | 0 | - | #REF! | 0 | #REF! | #REF!
1 | #REF! | 7.27 | 0 | 0 | #REF! | - | 0 | - | #REF! | 0 | #REF! | #REF!
1 | #REF! | 7.28 | 0 | 0 | #REF! | - | 0 | - | #REF! | 0 | #REF! | #REF!
1 | #REF! | 7.29 | 0 | 0 | #REF! | - | 0 | - | #REF! | 0 | #REF! | #REF!
1 | #REF! | 7.30 | 0 | 0 | #REF! | - | 0 | - | #REF! | 0 | #REF! | #REF!
1 | #REF! | 7.31 | 0 | 0 | #REF! | - | 0 | - | #REF! | 0 | #REF! | #REF!
1 | #REF! | 7.32 | 0 | 0 | #REF! | - | 0 | - | #REF! | 0 | #REF! | #REF!
1 | #REF! | 7.33 | 0 | 0 | #REF! | - | 0 | - | #REF! | 0 | #REF! | #REF!
1 | #REF! | 7.34 | 0 | 0 | #REF! | - | 0 | - | #REF! | 0 | #REF! | #REF!
1 | #REF! | 7.35 | 0 | 0 | #REF! | - | 0 | - | #REF! | 0 | #REF! | #REF!
1 | #REF! | 7.36 | 0 | 0 | #REF! | - | 0 | - | #REF! | 0 | #REF! | #REF!
1 | #REF! | 7.37 | 0 | 0 | #REF! | - | 0 | - | #REF! | 0 | #REF! | #REF!
1 | #REF! | 7.38 | 0 | 0 | #REF! | - | 0 | - | #REF! | 0 | #REF! | #REF!
1 | #REF! | 7.39 | 0 | 0 | #REF! | - | 0 | - | #REF! | 0 | #REF! | #REF!
1 | #REF! | 7.40 | 0 | 0 | #REF! | - | 0 | - | #REF! | 0 | #REF! | #REF!
1 | #REF! | 7.41 | 0 | 0 | #REF! | - | 0 | - | #REF! | 0 | #REF! | #REF!
1 | #REF! | 7.42 | 0 | 0 | #REF! | - | 0 | - | #REF! | 0 | #REF! | #REF!
1 | #REF! | 7.43 | 0 | 0 | #REF! | - | 0 | - | #REF! | 0 | #REF! | #REF!
1 | #REF! | 7.44 | 0 | 0 | #REF! | - | 0 | - | #REF! | 0 | #REF! | #REF!
1 | #REF! | 7.45 | 0 | 0 | #REF! | - | 0 | - | #REF! | 0 | #REF! | #REF!
1 | #REF! | 7.46 | 0 | 0 | #REF! | - | 0 | - | #REF! | 0 | #REF! | #REF!
1 | #REF! | 7.47 | 0 | 0 | #REF! | - | 0 | - | #REF! | 0 | #REF! | #REF!
1 | #REF! | 7.48 | 0 | 0 | #REF! | - | 0 | - | #REF! | 0 | #REF! | #REF!
1 | #REF! | 7.49 | 0 | 0 | #REF! | - | 0 | - | #REF! | 0 | #REF! | #REF!
1 | #REF! | 7.50 | 0 | 0 | #REF! | - | 0 | - | #REF! | 0 | #REF! | #REF!
1 | #REF! | 0 | #N/A | #N/A | #REF! | #N/A | 0 | #N/A | #REF! | 0 | #N/A | #REF!
1 | #REF! | 0 | #N/A | #N/A | #REF! | #N/A | 0 | #N/A | #REF! | 0 | #N/A | #REF!
1 | #REF! | 0 | #N/A | #N/A | #REF! | #N/A | 0 | #N/A | #REF! | 0 | #N/A | #REF!
1 | #REF! | 0 | #N/A | #N/A | #REF! | #N/A | 0 | #N/A | #REF! | 0 | #N/A | #REF!
1 | #REF! | 0 | #N/A | #N/A | #REF! | #N/A | 0 | #N/A | #REF! | 0 | #N/A | #REF!
1 | #REF! | 0 | #N/A | #N/A | #REF! | #N/A | 0 | #N/A | #REF! | 0 | #N/A | #REF!
1 | #REF! | 0 | #N/A | #N/A | #REF! | #N/A | 0 | #N/A | #REF! | 0 | #N/A | #REF!
1 | #REF! | 0 | #N/A | #N/A | #REF! | #N/A | 0 | #N/A | #REF! | 0 | #N/A | #REF!
1 | #REF! | 0 | #N/A | #N/A | #REF! | #N/A | 0 | #N/A | #REF! | 0 | #N/A | #REF!
1 | #REF! | 0 | #N/A | #N/A | #REF! | #N/A | 0 | #N/A | #REF! | 0 | #N/A | #REF!
1 | #REF! | 0 | #N/A | #N/A | #REF! | #N/A | 0 | #N/A | #REF! | 0 | #N/A | #REF!
1 | #REF! | 0 | #N/A | #N/A | #REF! | #N/A | 0 | #N/A | #REF! | 0 | #N/A | #REF!
1 | #REF! | 0 | #N/A | #N/A | #REF! | #N/A | 0 | #N/A | #REF! | 0 | #N/A | #REF!
1 | #REF! | 0 | #N/A | #N/A | #REF! | #N/A | 0 | #N/A | #REF! | 0 | #N/A | #REF!
1 | #REF! | 0 | #N/A | #N/A | #REF! | #N/A | 0 | #N/A | #REF! | 0 | #N/A | #REF!
1 | #REF! | 0 | #N/A | #N/A | #REF! | #N/A | 0 | #N/A | #REF! | 0 | #N/A | #REF!
1 | #REF! | 0 | #N/A | #N/A | #REF! | #N/A | 0 | #N/A | #REF! | 0 | #N/A | #REF!
1 | #REF! | 0 | #N/A | #N/A | #REF! | #N/A | 0 | #N/A | #REF! | 0 | #N/A | #REF!
1 | #REF! | 0 | #N/A | #N/A | #REF! | #N/A | 0 | #N/A | #REF! | 0 | #N/A | #REF!
1 | #REF! | 0 | #N/A | #N/A | #REF! | #N/A | 0 | #N/A | #REF! | 0 | #N/A | #REF!
1 | #REF! | 0 | #N/A | #N/A | #REF! | #N/A | 0 | #N/A | #REF! | 0 | #N/A | #REF!
1 | #REF! | 0 | #N/A | #N/A | #REF! | #N/A | 0 | #N/A | #REF! | 0 | #N/A | #REF!
1 | #REF! | 0 | #N/A | #N/A | #REF! | #N/A | 0 | #N/A | #REF! | 0 | #N/A | #REF!
1 | #REF! | 0 | #N/A | #N/A | #REF! | #N/A | 0 | #N/A | #REF! | 0 | #N/A | #REF!
1 | #REF! | 0 | #N/A | #N/A | #REF! | #N/A | 0 | #N/A | #REF! | 0 | #N/A | #REF!
1 | #REF! | 8.22 | 0 | 0 | #REF! | - | 0 | - | #REF! | 0 | #REF! | #REF!
1 | #REF! | 8.23 | 0 | 0 | #REF! | - | 0 | - | #REF! | 0 | #REF! | #REF!
1 | #REF! | 8.24 | 0 | 0 | #REF! | - | 0 | - | #REF! | 0 | #REF! | #REF!
1 | #REF! | 8.25 | 0 | 0 | #REF! | - | 0 | - | #REF! | 0 | #REF! | #REF!
1 | #REF! | 8.26 | 0 | 0 | #REF! | - | 0 | - | #REF! | 0 | #REF! | #REF!
1 | #REF! | 8.27 | 0 | 0 | #REF! | - | 0 | - | #REF! | 0 | #REF! | #REF!
1 | #REF! | 8.28 | 0 | 0 | #REF! | - | 0 | - | #REF! | 0 | #REF! | #REF!
1 | #REF! | 8.29 | 0 | 0 | #REF! | - | 0 | - | #REF! | 0 | #REF! | #REF!
1 | #REF! | 8.30 | 0 | 0 | #REF! | - | 0 | - | #REF! | 0 | #REF! | #REF!
1 | #REF! | 8.31 | 0 | 0 | #REF! | - | 0 | - | #REF! | 0 | #REF! | #REF!
1 | #REF! | 8.32 | 0 | 0 | #REF! | - | 0 | - | #REF! | 0 | #REF! | #REF!
1 | #REF! | 8.33 | 0 | 0 | #REF! | - | 0 | - | #REF! | 0 | #REF! | #REF!
1 | #REF! | 8.34 | 0 | 0 | #REF! | - | 0 | - | #REF! | 0 | #REF! | #REF!
1 | #REF! | 8.35 | 0 | 0 | #REF! | - | 0 | - | #REF! | 0 | #REF! | #REF!
1 | #REF! | 8.36 | 0 | 0 | #REF! | - | 0 | - | #REF! | 0 | #REF! | #REF!
1 | #REF! | 8.37 | 0 | 0 | #REF! | - | 0 | - | #REF! | 0 | #REF! | #REF!
1 | #REF! | 8.38 | 0 | 0 | #REF! | - | 0 | - | #REF! | 0 | #REF! | #REF!
1 | #REF! | 8.39 | 0 | 0 | #REF! | - | 0 | - | #REF! | 0 | #REF! | #REF!
1 | #REF! | 8.40 | 0 | 0 | #REF! | - | 0 | - | #REF! | 0 | #REF! | #REF!
1 | #REF! | 8.41 | 0 | 0 | #REF! | - | 0 | - | #REF! | 0 | #REF! | #REF!
1 | #REF! | 8.42 | 0 | 0 | #REF! | - | 0 | - | #REF! | 0 | #REF! | #REF!
1 | #REF! | 8.43 | 0 | 0 | #REF! | - | 0 | - | #REF! | 0 | #REF! | #REF!
1 | #REF! | 8.44 | 0 | 0 | #REF! | - | 0 | - | #REF! | 0 | #REF! | #REF!
1 | #REF! | 8.45 | 0 | 0 | #REF! | - | 0 | - | #REF! | 0 | #REF! | #REF!
1 | #REF! | 8.46 | 0 | 0 | #REF! | - | 0 | - | #REF! | 0 | #REF! | #REF!
1 | #REF! | 8.47 | 0 | 0 | #REF! | - | 0 | - | #REF! | 0 | #REF! | #REF!
1 | #REF! | 8.48 | 0 | 0 | #REF! | - | 0 | - | #REF! | 0 | #REF! | #REF!
1 | #REF! | 8.49 | 0 | 0 | #REF! | - | 0 | - | #REF! | 0 | #REF! | #REF!
1 | #REF! | 8.50 | 0 | 0 | #REF! | - | 0 | - | #REF! | 0 | #REF! | #REF!
1 | #REF! | 0 | #N/A | #N/A | #REF! | #N/A | 0 | #N/A | #REF! | 0 | #N/A | #REF!
1 | #REF! | 0 | #N/A | #N/A | #REF! | #N/A | 0 | #N/A | #REF! | 0 | #N/A | #REF!
1 | #REF! | 0 | #N/A | #N/A | #REF! | #N/A | 0 | #N/A | #REF! | 0 | #N/A | #REF!
1 | #REF! | 0 | #N/A | #N/A | #REF! | #N/A | 0 | #N/A | #REF! | 0 | #N/A | #REF!
1 | #REF! | 0 | #N/A | #N/A | #REF! | #N/A | 0 | #N/A | #REF! | 0 | #N/A | #REF!
1 | #REF! | 0 | #N/A | #N/A | #REF! | #N/A | 0 | #N/A | #REF! | 0 | #N/A | #REF!
1 | #REF! | 0 | #N/A | #N/A | #REF! | #N/A | 0 | #N/A | #REF! | 0 | #N/A | #REF!
1 | #REF! | 0 | #N/A | #N/A | #REF! | #N/A | 0 | #N/A | #REF! | 0 | #N/A | #REF!
1 | #REF! | 0 | #N/A | #N/A | #REF! | #N/A | 0 | #N/A | #REF! | 0 | #N/A | #REF!
1 | #REF! | 0 | #N/A | #N/A | #REF! | #N/A | 0 | #N/A | #REF! | 0 | #N/A | #REF!
1 | #REF! | 0 | #N/A | #N/A | #REF! | #N/A | 0 | #N/A | #REF! | 0 | #N/A | #REF!
1 | #REF! | 0 | #N/A | #N/A | #REF! | #N/A | 0 | #N/A | #REF! | 0 | #N/A | #REF!
1 | #REF! | 9.9 | 0 | 0 | #REF! | - | 0 | - | #REF! | 0 | #REF! | #REF!
1 | #REF! | 9.10 | 0 | 0 | #REF! | - | 0 | - | #REF! | 0 | #REF! | #REF!
1 | #REF! | 9.11 | 0 | 0 | #REF! | - | 0 | - | #REF! | 0 | #REF! | #REF!
1 | #REF! | 9.12 | 0 | 0 | #REF! | - | 0 | - | #REF! | 0 | #REF! | #REF!
1 | #REF! | 9.13 | 0 | 0 | #REF! | - | 0 | - | #REF! | 0 | #REF! | #REF!
1 | #REF! | 9.14 | 0 | 0 | #REF! | - | 0 | - | #REF! | 0 | #REF! | #REF!
1 | #REF! | 9.15 | 0 | 0 | #REF! | - | 0 | - | #REF! | 0 | #REF! | #REF!
1 | #REF! | 9.16 | 0 | 0 | #REF! | - | 0 | - | #REF! | 0 | #REF! | #REF!
1 | #REF! | 9.17 | 0 | 0 | #REF! | - | 0 | - | #REF! | 0 | #REF! | #REF!
1 | #REF! | 9.18 | 0 | 0 | #REF! | - | 0 | - | #REF! | 0 | #REF! | #REF!
1 | #REF! | 9.19 | 0 | 0 | #REF! | - | 0 | - | #REF! | 0 | #REF! | #REF!
1 | #REF! | 9.20 | 0 | 0 | #REF! | - | 0 | - | #REF! | 0 | #REF! | #REF!
1 | #REF! | 9.21 | 0 | 0 | #REF! | - | 0 | - | #REF! | 0 | #REF! | #REF!
1 | #REF! | 9.22 | 0 | 0 | #REF! | - | 0 | - | #REF! | 0 | #REF! | #REF!
1 | #REF! | 9.23 | 0 | 0 | #REF! | - | 0 | - | #REF! | 0 | #REF! | #REF!
1 | #REF! | 9.24 | 0 | 0 | #REF! | - | 0 | - | #REF! | 0 | #REF! | #REF!
1 | #REF! | 9.25 | 0 | 0 | #REF! | - | 0 | - | #REF! | 0 | #REF! | #REF!
1 | #REF! | 9.26 | 0 | 0 | #REF! | - | 0 | - | #REF! | 0 | #REF! | #REF!
1 | #REF! | 9.27 | 0 | 0 | #REF! | - | 0 | - | #REF! | 0 | #REF! | #REF!
1 | #REF! | 9.28 | 0 | 0 | #REF! | - | 0 | - | #REF! | 0 | #REF! | #REF!
1 | #REF! | 9.29 | 0 | 0 | #REF! | - | 0 | - | #REF! | 0 | #REF! | #REF!
1 | #REF! | 9.30 | 0 | 0 | #REF! | - | 0 | - | #REF! | 0 | #REF! | #REF!
1 | #REF! | 9.31 | 0 | 0 | #REF! | - | 0 | - | #REF! | 0 | #REF! | #REF!
1 | #REF! | 9.32 | 0 | 0 | #REF! | - | 0 | - | #REF! | 0 | #REF! | #REF!
1 | #REF! | 9.33 | 0 | 0 | #REF! | - | 0 | - | #REF! | 0 | #REF! | #REF!
1 | #REF! | 9.34 | 0 | 0 | #REF! | - | 0 | - | #REF! | 0 | #REF! | #REF!
1 | #REF! | 9.35 | 0 | 0 | #REF! | - | 0 | - | #REF! | 0 | #REF! | #REF!
1 | #REF! | 9.36 | 0 | 0 | #REF! | - | 0 | - | #REF! | 0 | #REF! | #REF!
1 | #REF! | 9.37 | 0 | 0 | #REF! | - | 0 | - | #REF! | 0 | #REF! | #REF!
1 | #REF! | 9.38 | 0 | 0 | #REF! | - | 0 | - | #REF! | 0 | #REF! | #REF!
1 | #REF! | 9.39 | 0 | 0 | #REF! | - | 0 | - | #REF! | 0 | #REF! | #REF!
1 | #REF! | 9.40 | 0 | 0 | #REF! | - | 0 | - | #REF! | 0 | #REF! | #REF!
1 | #REF! | 9.41 | 0 | 0 | #REF! | - | 0 | - | #REF! | 0 | #REF! | #REF!
1 | #REF! | 9.42 | 0 | 0 | #REF! | - | 0 | - | #REF! | 0 | #REF! | #REF!
1 | #REF! | 9.43 | 0 | 0 | #REF! | - | 0 | - | #REF! | 0 | #REF! | #REF!
1 | #REF! | 9.44 | 0 | 0 | #REF! | - | 0 | - | #REF! | 0 | #REF! | #REF!
1 | #REF! | 9.45 | 0 | 0 | #REF! | - | 0 | - | #REF! | 0 | #REF! | #REF!
1 | #REF! | 9.46 | 0 | 0 | #REF! | - | 0 | - | #REF! | 0 | #REF! | #REF!
1 | #REF! | 9.47 | 0 | 0 | #REF! | - | 0 | - | #REF! | 0 | #REF! | #REF!
1 | #REF! | 9.48 | 0 | 0 | #REF! | - | 0 | - | #REF! | 0 | #REF! | #REF!
1 | #REF! | 9.49 | 0 | 0 | #REF! | - | 0 | - | #REF! | 0 | #REF! | #REF!
1 | #REF! | 9.50 | 0 | 0 | #REF! | - | 0 | - | #REF! | 0 | #REF! | #REF!
1 | #REF! | 0 | #N/A | #N/A | #REF! | #N/A | 0 | #N/A | #REF! | 0 | #N/A | #REF!
1 | #REF! | 0 | #N/A | #N/A | #REF! | #N/A | 0 | #N/A | #REF! | 0 | #N/A | #REF!
1 | #REF! | 0 | #N/A | #N/A | #REF! | #N/A | 0 | #N/A | #REF! | 0 | #N/A | #REF!
1 | #REF! | 0 | #N/A | #N/A | #REF! | #N/A | 0 | #N/A | #REF! | 0 | #N/A | #REF!
1 | #REF! | 0 | #N/A | #N/A | #REF! | #N/A | 0 | #N/A | #REF! | 0 | #N/A | #REF!
1 | #REF! | 0 | #N/A | #N/A | #REF! | #N/A | 0 | #N/A | #REF! | 0 | #N/A | #REF!
1 | #REF! | 0 | #N/A | #N/A | #REF! | #N/A | 0 | #N/A | #REF! | 0 | #N/A | #REF!
1 | #REF! | 10.4 | 0 | 0 | #REF! | - | 0 | - | #REF! | 0 | #REF! | #REF!
1 | #REF! | 10.5 | 0 | 0 | #REF! | - | 0 | - | #REF! | 0 | #REF! | #REF!
1 | #REF! | 10.6 | 0 | 0 | #REF! | - | 0 | - | #REF! | 0 | #REF! | #REF!
1 | #REF! | 10.7 | 0 | 0 | #REF! | - | 0 | - | #REF! | 0 | #REF! | #REF!
1 | #REF! | 10.8 | 0 | 0 | #REF! | - | 0 | - | #REF! | 0 | #REF! | #REF!
1 | #REF! | 10.9 | 0 | 0 | #REF! | - | 0 | - | #REF! | 0 | #REF! | #REF!
1 | #REF! | 10.10 | 0 | 0 | #REF! | - | 0 | - | #REF! | 0 | #REF! | #REF!
1 | #REF! | 10.11 | 0 | 0 | #REF! | - | 0 | - | #REF! | 0 | #REF! | #REF!
1 | #REF! | 10.12 | 0 | 0 | #REF! | - | 0 | - | #REF! | 0 | #REF! | #REF!
1 | #REF! | 10.13 | 0 | 0 | #REF! | - | 0 | - | #REF! | 0 | #REF! | #REF!
1 | #REF! | 10.14 | 0 | 0 | #REF! | - | 0 | - | #REF! | 0 | #REF! | #REF!
1 | #REF! | 10.15 | 0 | 0 | #REF! | - | 0 | - | #REF! | 0 | #REF! | #REF!
1 | #REF! | 10.16 | 0 | 0 | #REF! | - | 0 | - | #REF! | 0 | #REF! | #REF!
1 | #REF! | 10.17 | 0 | 0 | #REF! | - | 0 | - | #REF! | 0 | #REF! | #REF!
1 | #REF! | 10.18 | 0 | 0 | #REF! | - | 0 | - | #REF! | 0 | #REF! | #REF!
1 | #REF! | 10.19 | 0 | 0 | #REF! | - | 0 | - | #REF! | 0 | #REF! | #REF!
1 | #REF! | 10.20 | 0 | 0 | #REF! | - | 0 | - | #REF! | 0 | #REF! | #REF!
1 | #REF! | 10.21 | 0 | 0 | #REF! | - | 0 | - | #REF! | 0 | #REF! | #REF!
1 | #REF! | 10.22 | 0 | 0 | #REF! | - | 0 | - | #REF! | 0 | #REF! | #REF!
1 | #REF! | 10.23 | 0 | 0 | #REF! | - | 0 | - | #REF! | 0 | #REF! | #REF!
1 | #REF! | 10.24 | 0 | 0 | #REF! | - | 0 | - | #REF! | 0 | #REF! | #REF!
1 | #REF! | 10.25 | 0 | 0 | #REF! | - | 0 | - | #REF! | 0 | #REF! | #REF!
1 | #REF! | 10.26 | 0 | 0 | #REF! | - | 0 | - | #REF! | 0 | #REF! | #REF!
1 | #REF! | 10.27 | 0 | 0 | #REF! | - | 0 | - | #REF! | 0 | #REF! | #REF!
1 | #REF! | 10.28 | 0 | 0 | #REF! | - | 0 | - | #REF! | 0 | #REF! | #REF!
1 | #REF! | 10.29 | 0 | 0 | #REF! | - | 0 | - | #REF! | 0 | #REF! | #REF!
1 | #REF! | 10.30 | 0 | 0 | #REF! | - | 0 | - | #REF! | 0 | #REF! | #REF!
1 | #REF! | 10.31 | 0 | 0 | #REF! | - | 0 | - | #REF! | 0 | #REF! | #REF!
1 | #REF! | 10.32 | 0 | 0 | #REF! | - | 0 | - | #REF! | 0 | #REF! | #REF!
1 | #REF! | 10.33 | 0 | 0 | #REF! | - | 0 | - | #REF! | 0 | #REF! | #REF!
1 | #REF! | 10.34 | 0 | 0 | #REF! | - | 0 | - | #REF! | 0 | #REF! | #REF!
1 | #REF! | 10.35 | 0 | 0 | #REF! | - | 0 | - | #REF! | 0 | #REF! | #REF!
1 | #REF! | 10.36 | 0 | 0 | #REF! | - | 0 | - | #REF! | 0 | #REF! | #REF!
1 | #REF! | 10.37 | 0 | 0 | #REF! | - | 0 | - | #REF! | 0 | #REF! | #REF!
1 | #REF! | 10.38 | 0 | 0 | #REF! | - | 0 | - | #REF! | 0 | #REF! | #REF!
1 | #REF! | 10.39 | 0 | 0 | #REF! | - | 0 | - | #REF! | 0 | #REF! | #REF!
1 | #REF! | 10.40 | 0 | 0 | #REF! | - | 0 | - | #REF! | 0 | #REF! | #REF!
1 | #REF! | 10.41 | 0 | 0 | #REF! | - | 0 | - | #REF! | 0 | #REF! | #REF!
1 | #REF! | 10.42 | 0 | 0 | #REF! | - | 0 | - | #REF! | 0 | #REF! | #REF!
1 | #REF! | 10.43 | 0 | 0 | #REF! | - | 0 | - | #REF! | 0 | #REF! | #REF!
1 | #REF! | 10.44 | 0 | 0 | #REF! | - | 0 | - | #REF! | 0 | #REF! | #REF!
1 | #REF! | 10.45 | 0 | 0 | #REF! | - | 0 | - | #REF! | 0 | #REF! | #REF!
1 | #REF! | 10.46 | 0 | 0 | #REF! | - | 0 | - | #REF! | 0 | #REF! | #REF!
1 | #REF! | 10.47 | 0 | 0 | #REF! | - | 0 | - | #REF! | 0 | #REF! | #REF!
1 | #REF! | 10.48 | 0 | 0 | #REF! | - | 0 | - | #REF! | 0 | #REF! | #REF!
1 | #REF! | 10.49 | 0 | 0 | #REF! | - | 0 | - | #REF! | 0 | #REF! | #REF!
1 | #REF! | 10.50 | 0 | 0 | #REF! | - | 0 | - | #REF! | 0 | #REF! | #REF!
1 | #REF! | 0 | #N/A | #N/A | #REF! | #N/A | 0 | #N/A | #REF! | 0 | #N/A | #REF!
1 | #REF! | 0 | #N/A | #N/A | #REF! | #N/A | 0 | #N/A | #REF! | 0 | #N/A | #REF!
1 | #REF! | 0 | #N/A | #N/A | #REF! | #N/A | 0 | #N/A | #REF! | 0 | #N/A | #REF!
1 | #REF! | 0 | #N/A | #N/A | #REF! | #N/A | 0 | #N/A | #REF! | 0 | #N/A | #REF!
1 | #REF! | 11.1 | 0 | 0 | #REF! | - | 0 | - | #REF! | 0 | #REF! | #REF!
1 | #REF! | 11.2 | 0 | 0 | #REF! | - | 0 | - | #REF! | 0 | #REF! | #REF!
1 | #REF! | 11.3 | 0 | 0 | #REF! | - | 0 | - | #REF! | 0 | #REF! | #REF!
1 | #REF! | 11.4 | 0 | 0 | #REF! | - | 0 | - | #REF! | 0 | #REF! | #REF!
1 | #REF! | 11.5 | 0 | 0 | #REF! | - | 0 | - | #REF! | 0 | #REF! | #REF!
1 | #REF! | 11.6 | 0 | 0 | #REF! | - | 0 | - | #REF! | 0 | #REF! | #REF!
1 | #REF! | 11.7 | 0 | 0 | #REF! | - | 0 | - | #REF! | 0 | #REF! | #REF!
1 | #REF! | 11.8 | 0 | 0 | #REF! | - | 0 | - | #REF! | 0 | #REF! | #REF!
1 | #REF! | 11.9 | 0 | 0 | #REF! | - | 0 | - | #REF! | 0 | #REF! | #REF!
1 | #REF! | 11.10 | 0 | 0 | #REF! | - | 0 | - | #REF! | 0 | #REF! | #REF!
1 | #REF! | 11.11 | 0 | 0 | #REF! | - | 0 | - | #REF! | 0 | #REF! | #REF!
1 | #REF! | 11.12 | 0 | 0 | #REF! | - | 0 | - | #REF! | 0 | #REF! | #REF!
1 | #REF! | 11.13 | 0 | 0 | #REF! | - | 0 | - | #REF! | 0 | #REF! | #REF!
1 | #REF! | 11.14 | 0 | 0 | #REF! | - | 0 | - | #REF! | 0 | #REF! | #REF!
1 | #REF! | 11.15 | 0 | 0 | #REF! | - | 0 | - | #REF! | 0 | #REF! | #REF!
1 | #REF! | 11.16 | 0 | 0 | #REF! | - | 0 | - | #REF! | 0 | #REF! | #REF!
1 | #REF! | 11.17 | 0 | 0 | #REF! | - | 0 | - | #REF! | 0 | #REF! | #REF!
1 | #REF! | 11.18 | 0 | 0 | #REF! | - | 0 | - | #REF! | 0 | #REF! | #REF!
1 | #REF! | 11.19 | 0 | 0 | #REF! | - | 0 | - | #REF! | 0 | #REF! | #REF!
1 | #REF! | 11.20 | 0 | 0 | #REF! | - | 0 | - | #REF! | 0 | #REF! | #REF!
1 | #REF! | 11.21 | 0 | 0 | #REF! | - | 0 | - | #REF! | 0 | #REF! | #REF!
1 | #REF! | 11.22 | 0 | 0 | #REF! | - | 0 | - | #REF! | 0 | #REF! | #REF!
1 | #REF! | 11.23 | 0 | 0 | #REF! | - | 0 | - | #REF! | 0 | #REF! | #REF!
1 | #REF! | 11.24 | 0 | 0 | #REF! | - | 0 | - | #REF! | 0 | #REF! | #REF!
1 | #REF! | 11.25 | 0 | 0 | #REF! | - | 0 | - | #REF! | 0 | #REF! | #REF!
1 | #REF! | 11.26 | 0 | 0 | #REF! | - | 0 | - | #REF! | 0 | #REF! | #REF!
1 | #REF! | 11.27 | 0 | 0 | #REF! | - | 0 | - | #REF! | 0 | #REF! | #REF!
1 | #REF! | 11.28 | 0 | 0 | #REF! | - | 0 | - | #REF! | 0 | #REF! | #REF!
1 | #REF! | 11.29 | 0 | 0 | #REF! | - | 0 | - | #REF! | 0 | #REF! | #REF!
1 | #REF! | 11.30 | 0 | 0 | #REF! | - | 0 | - | #REF! | 0 | #REF! | #REF!
1 | #REF! | 11.31 | 0 | 0 | #REF! | - | 0 | - | #REF! | 0 | #REF! | #REF!
1 | #REF! | 11.32 | 0 | 0 | #REF! | - | 0 | - | #REF! | 0 | #REF! | #REF!
1 | #REF! | 11.33 | 0 | 0 | #REF! | - | 0 | - | #REF! | 0 | #REF! | #REF!
1 | #REF! | 11.34 | 0 | 0 | #REF! | - | 0 | - | #REF! | 0 | #REF! | #REF!
1 | #REF! | 11.35 | 0 | 0 | #REF! | - | 0 | - | #REF! | 0 | #REF! | #REF!
1 | #REF! | 11.36 | 0 | 0 | #REF! | - | 0 | - | #REF! | 0 | #REF! | #REF!
1 | #REF! | 11.37 | 0 | 0 | #REF! | - | 0 | - | #REF! | 0 | #REF! | #REF!
1 | #REF! | 11.38 | 0 | 0 | #REF! | - | 0 | - | #REF! | 0 | #REF! | #REF!
1 | #REF! | 11.39 | 0 | 0 | #REF! | - | 0 | - | #REF! | 0 | #REF! | #REF!
1 | #REF! | 11.40 | 0 | 0 | #REF! | - | 0 | - | #REF! | 0 | #REF! | #REF!
1 | #REF! | 11.41 | 0 | 0 | #REF! | - | 0 | - | #REF! | 0 | #REF! | #REF!
1 | #REF! | 11.42 | 0 | 0 | #REF! | - | 0 | - | #REF! | 0 | #REF! | #REF!
1 | #REF! | 11.43 | 0 | 0 | #REF! | - | 0 | - | #REF! | 0 | #REF! | #REF!
1 | #REF! | 11.44 | 0 | 0 | #REF! | - | 0 | - | #REF! | 0 | #REF! | #REF!
1 | #REF! | 11.45 | 0 | 0 | #REF! | - | 0 | - | #REF! | 0 | #REF! | #REF!
1 | #REF! | 11.46 | 0 | 0 | #REF! | - | 0 | - | #REF! | 0 | #REF! | #REF!
1 | #REF! | 11.47 | 0 | 0 | #REF! | - | 0 | - | #REF! | 0 | #REF! | #REF!
1 | #REF! | 11.48 | 0 | 0 | #REF! | - | 0 | - | #REF! | 0 | #REF! | #REF!
1 | #REF! | 11.49 | 0 | 0 | #REF! | - | 0 | - | #REF! | 0 | #REF! | #REF!
1 | #REF! | 11.50 | 0 | 0 | #REF! | - | 0 | - | #REF! | 0 | #REF! | #REF!
1 | #REF! | 0 | #N/A | #N/A | #REF! | #N/A | 0 | #N/A | #REF! | 0 | #N/A | #REF!
1 | #REF! | 0 | #N/A | #N/A | #REF! | #N/A | 0 | #N/A | #REF! | 0 | #N/A | #REF!
1 | #REF! | 0 | #N/A | #N/A | #REF! | #N/A | 0 | #N/A | #REF! | 0 | #N/A | #REF!
1 | #REF! | 0 | #N/A | #N/A | #REF! | #N/A | 0 | #N/A | #REF! | 0 | #N/A | #REF!
1 | #REF! | 12.1 | 0 | 0 | #REF! | - | 0 | - | #REF! | 0 | #REF! | #REF!
1 | #REF! | 12.2 | 0 | 0 | #REF! | - | 0 | - | #REF! | 0 | #REF! | #REF!
1 | #REF! | 12.3 | 0 | 0 | #REF! | - | 0 | - | #REF! | 0 | #REF! | #REF!
1 | #REF! | 12.4 | 0 | 0 | #REF! | - | 0 | - | #REF! | 0 | #REF! | #REF!
1 | #REF! | 12.5 | 0 | 0 | #REF! | - | 0 | - | #REF! | 0 | #REF! | #REF!
1 | #REF! | 12.6 | 0 | 0 | #REF! | - | 0 | - | #REF! | 0 | #REF! | #REF!
1 | #REF! | 12.7 | 0 | 0 | #REF! | - | 0 | - | #REF! | 0 | #REF! | #REF!
1 | #REF! | 12.8 | 0 | 0 | #REF! | - | 0 | - | #REF! | 0 | #REF! | #REF!
1 | #REF! | 12.9 | 0 | 0 | #REF! | - | 0 | - | #REF! | 0 | #REF! | #REF!
1 | #REF! | 12.10 | 0 | 0 | #REF! | - | 0 | - | #REF! | 0 | #REF! | #REF!
1 | #REF! | 12.11 | 0 | 0 | #REF! | - | 0 | - | #REF! | 0 | #REF! | #REF!
1 | #REF! | 12.12 | 0 | 0 | #REF! | - | 0 | - | #REF! | 0 | #REF! | #REF!
1 | #REF! | 12.13 | 0 | 0 | #REF! | - | 0 | - | #REF! | 0 | #REF! | #REF!
1 | #REF! | 12.14 | 0 | 0 | #REF! | - | 0 | - | #REF! | 0 | #REF! | #REF!
1 | #REF! | 12.15 | 0 | 0 | #REF! | - | 0 | - | #REF! | 0 | #REF! | #REF!
1 | #REF! | 12.16 | 0 | 0 | #REF! | - | 0 | - | #REF! | 0 | #REF! | #REF!
1 | #REF! | 12.17 | 0 | 0 | #REF! | - | 0 | - | #REF! | 0 | #REF! | #REF!
1 | #REF! | 12.18 | 0 | 0 | #REF! | - | 0 | - | #REF! | 0 | #REF! | #REF!
1 | #REF! | 12.19 | 0 | 0 | #REF! | - | 0 | - | #REF! | 0 | #REF! | #REF!
1 | #REF! | 12.20 | 0 | 0 | #REF! | - | 0 | - | #REF! | 0 | #REF! | #REF!
1 | #REF! | 12.21 | 0 | 0 | #REF! | - | 0 | - | #REF! | 0 | #REF! | #REF!
1 | #REF! | 12.22 | 0 | 0 | #REF! | - | 0 | - | #REF! | 0 | #REF! | #REF!
1 | #REF! | 12.23 | 0 | 0 | #REF! | - | 0 | - | #REF! | 0 | #REF! | #REF!
1 | #REF! | 12.24 | 0 | 0 | #REF! | - | 0 | - | #REF! | 0 | #REF! | #REF!
1 | #REF! | 12.25 | 0 | 0 | #REF! | - | 0 | - | #REF! | 0 | #REF! | #REF!
1 | #REF! | 12.26 | 0 | 0 | #REF! | - | 0 | - | #REF! | 0 | #REF! | #REF!
1 | #REF! | 12.27 | 0 | 0 | #REF! | - | 0 | - | #REF! | 0 | #REF! | #REF!
1 | #REF! | 12.28 | 0 | 0 | #REF! | - | 0 | - | #REF! | 0 | #REF! | #REF!
1 | #REF! | 12.29 | 0 | 0 | #REF! | - | 0 | - | #REF! | 0 | #REF! | #REF!
1 | #REF! | 12.30 | 0 | 0 | #REF! | - | 0 | - | #REF! | 0 | #REF! | #REF!
1 | #REF! | 12.31 | 0 | 0 | #REF! | - | 0 | - | #REF! | 0 | #REF! | #REF!
1 | #REF! | 12.32 | 0 | 0 | #REF! | - | 0 | - | #REF! | 0 | #REF! | #REF!
1 | #REF! | 12.33 | 0 | 0 | #REF! | - | 0 | - | #REF! | 0 | #REF! | #REF!
1 | #REF! | 12.34 | 0 | 0 | #REF! | - | 0 | - | #REF! | 0 | #REF! | #REF!
1 | #REF! | 12.35 | 0 | 0 | #REF! | - | 0 | - | #REF! | 0 | #REF! | #REF!
1 | #REF! | 12.36 | 0 | 0 | #REF! | - | 0 | - | #REF! | 0 | #REF! | #REF!
1 | #REF! | 12.37 | 0 | 0 | #REF! | - | 0 | - | #REF! | 0 | #REF! | #REF!
1 | #REF! | 12.38 | 0 | 0 | #REF! | - | 0 | - | #REF! | 0 | #REF! | #REF!
1 | #REF! | 12.39 | 0 | 0 | #REF! | - | 0 | - | #REF! | 0 | #REF! | #REF!
1 | #REF! | 12.40 | 0 | 0 | #REF! | - | 0 | - | #REF! | 0 | #REF! | #REF!
1 | #REF! | 12.41 | 0 | 0 | #REF! | - | 0 | - | #REF! | 0 | #REF! | #REF!
1 | #REF! | 12.42 | 0 | 0 | #REF! | - | 0 | - | #REF! | 0 | #REF! | #REF!
1 | #REF! | 12.43 | 0 | 0 | #REF! | - | 0 | - | #REF! | 0 | #REF! | #REF!
1 | #REF! | 12.44 | 0 | 0 | #REF! | - | 0 | - | #REF! | 0 | #REF! | #REF!
1 | #REF! | 12.45 | 0 | 0 | #REF! | - | 0 | - | #REF! | 0 | #REF! | #REF!
1 | #REF! | 12.46 | 0 | 0 | #REF! | - | 0 | - | #REF! | 0 | #REF! | #REF!
1 | #REF! | 12.47 | 0 | 0 | #REF! | - | 0 | - | #REF! | 0 | #REF! | #REF!
1 | #REF! | 12.48 | 0 | 0 | #REF! | - | 0 | - | #REF! | 0 | #REF! | #REF!
1 | #REF! | 12.49 | 0 | 0 | #REF! | - | 0 | - | #REF! | 0 | #REF! | #REF!
1 | #REF! | 12.50 | 0 | 0 | #REF! | - | 0 | - | #REF! | 0 | #REF! | #REF!
1 | #REF! | 0 | #N/A | #N/A | #REF! | #N/A | 0 | #N/A | #REF! | 0 | #N/A | #REF!
1 | #REF! | 0 | #N/A | #N/A | #REF! | #N/A | 0 | #N/A | #REF! | 0 | #N/A | #REF!
1 | #REF! | 0 | #N/A | #N/A | #REF! | #N/A | 0 | #N/A | #REF! | 0 | #N/A | #REF!
1 | #REF! | 0 | #N/A | #N/A | #REF! | #N/A | 0 | #N/A | #REF! | 0 | #N/A | #REF!
1 | #REF! | 13.1 | 0 | 0 | #REF! | - | 0 | - | #REF! | 0 | #REF! | #REF!
1 | #REF! | 13.2 | 0 | 0 | #REF! | - | 0 | - | #REF! | 0 | #REF! | #REF!
1 | #REF! | 13.3 | 0 | 0 | #REF! | - | 0 | - | #REF! | 0 | #REF! | #REF!
1 | #REF! | 13.4 | 0 | 0 | #REF! | - | 0 | - | #REF! | 0 | #REF! | #REF!
1 | #REF! | 13.5 | 0 | 0 | #REF! | - | 0 | - | #REF! | 0 | #REF! | #REF!
1 | #REF! | 13.6 | 0 | 0 | #REF! | - | 0 | - | #REF! | 0 | #REF! | #REF!
1 | #REF! | 13.7 | 0 | 0 | #REF! | - | 0 | - | #REF! | 0 | #REF! | #REF!
1 | #REF! | 13.8 | 0 | 0 | #REF! | - | 0 | - | #REF! | 0 | #REF! | #REF!
1 | #REF! | 13.9 | 0 | 0 | #REF! | - | 0 | - | #REF! | 0 | #REF! | #REF!
1 | #REF! | 13.10 | 0 | 0 | #REF! | - | 0 | - | #REF! | 0 | #REF! | #REF!
1 | #REF! | 13.11 | 0 | 0 | #REF! | - | 0 | - | #REF! | 0 | #REF! | #REF!
1 | #REF! | 13.12 | 0 | 0 | #REF! | - | 0 | - | #REF! | 0 | #REF! | #REF!
1 | #REF! | 13.13 | 0 | 0 | #REF! | - | 0 | - | #REF! | 0 | #REF! | #REF!
1 | #REF! | 13.14 | 0 | 0 | #REF! | - | 0 | - | #REF! | 0 | #REF! | #REF!
1 | #REF! | 13.15 | 0 | 0 | #REF! | - | 0 | - | #REF! | 0 | #REF! | #REF!
1 | #REF! | 13.16 | 0 | 0 | #REF! | - | 0 | - | #REF! | 0 | #REF! | #REF!
1 | #REF! | 13.17 | 0 | 0 | #REF! | - | 0 | - | #REF! | 0 | #REF! | #REF!
1 | #REF! | 13.18 | 0 | 0 | #REF! | - | 0 | - | #REF! | 0 | #REF! | #REF!
1 | #REF! | 13.19 | 0 | 0 | #REF! | - | 0 | - | #REF! | 0 | #REF! | #REF!
1 | #REF! | 13.20 | 0 | 0 | #REF! | - | 0 | - | #REF! | 0 | #REF! | #REF!
1 | #REF! | 13.21 | 0 | 0 | #REF! | - | 0 | - | #REF! | 0 | #REF! | #REF!
1 | #REF! | 13.22 | 0 | 0 | #REF! | - | 0 | - | #REF! | 0 | #REF! | #REF!
1 | #REF! | 13.23 | 0 | 0 | #REF! | - | 0 | - | #REF! | 0 | #REF! | #REF!
1 | #REF! | 13.24 | 0 | 0 | #REF! | - | 0 | - | #REF! | 0 | #REF! | #REF!
1 | #REF! | 13.25 | 0 | 0 | #REF! | - | 0 | - | #REF! | 0 | #REF! | #REF!
1 | #REF! | 13.26 | 0 | 0 | #REF! | - | 0 | - | #REF! | 0 | #REF! | #REF!
1 | #REF! | 13.27 | 0 | 0 | #REF! | - | 0 | - | #REF! | 0 | #REF! | #REF!
1 | #REF! | 13.28 | 0 | 0 | #REF! | - | 0 | - | #REF! | 0 | #REF! | #REF!
1 | #REF! | 13.29 | 0 | 0 | #REF! | - | 0 | - | #REF! | 0 | #REF! | #REF!
1 | #REF! | 13.30 | 0 | 0 | #REF! | - | 0 | - | #REF! | 0 | #REF! | #REF!
1 | #REF! | 13.31 | 0 | 0 | #REF! | - | 0 | - | #REF! | 0 | #REF! | #REF!
1 | #REF! | 13.32 | 0 | 0 | #REF! | - | 0 | - | #REF! | 0 | #REF! | #REF!
1 | #REF! | 13.33 | 0 | 0 | #REF! | - | 0 | - | #REF! | 0 | #REF! | #REF!
1 | #REF! | 13.34 | 0 | 0 | #REF! | - | 0 | - | #REF! | 0 | #REF! | #REF!
1 | #REF! | 13.35 | 0 | 0 | #REF! | - | 0 | - | #REF! | 0 | #REF! | #REF!
1 | #REF! | 13.36 | 0 | 0 | #REF! | - | 0 | - | #REF! | 0 | #REF! | #REF!
1 | #REF! | 13.37 | 0 | 0 | #REF! | - | 0 | - | #REF! | 0 | #REF! | #REF!
1 | #REF! | 13.38 | 0 | 0 | #REF! | - | 0 | - | #REF! | 0 | #REF! | #REF!
1 | #REF! | 13.39 | 0 | 0 | #REF! | - | 0 | - | #REF! | 0 | #REF! | #REF!
1 | #REF! | 13.40 | 0 | 0 | #REF! | - | 0 | - | #REF! | 0 | #REF! | #REF!
1 | #REF! | 13.41 | 0 | 0 | #REF! | - | 0 | - | #REF! | 0 | #REF! | #REF!
1 | #REF! | 13.42 | 0 | 0 | #REF! | - | 0 | - | #REF! | 0 | #REF! | #REF!
1 | #REF! | 13.43 | 0 | 0 | #REF! | - | 0 | - | #REF! | 0 | #REF! | #REF!
1 | #REF! | 13.44 | 0 | 0 | #REF! | - | 0 | - | #REF! | 0 | #REF! | #REF!
1 | #REF! | 13.45 | 0 | 0 | #REF! | - | 0 | - | #REF! | 0 | #REF! | #REF!
1 | #REF! | 13.46 | 0 | 0 | #REF! | - | 0 | - | #REF! | 0 | #REF! | #REF!
1 | #REF! | 13.47 | 0 | 0 | #REF! | - | 0 | - | #REF! | 0 | #REF! | #REF!
1 | #REF! | 13.48 | 0 | 0 | #REF! | - | 0 | - | #REF! | 0 | #REF! | #REF!
1 | #REF! | 13.49 | 0 | 0 | #REF! | - | 0 | - | #REF! | 0 | #REF! | #REF!
1 | #REF! | 13.50 | 0 | 0 | #REF! | - | 0 | - | #REF! | 0 | #REF! | #REF!
1 | #REF! | 0 | #N/A | #N/A | #REF! | #N/A | 0 | #N/A | #REF! | 0 | #N/A | #REF!
1 | #REF! | 0 | #N/A | #N/A | #REF! | #N/A | 0 | #N/A | #REF! | 0 | #N/A | #REF!
1 | #REF! | 0 | #N/A | #N/A | #REF! | #N/A | 0 | #N/A | #REF! | 0 | #N/A | #REF!
1 | #REF! | 0 | #N/A | #N/A | #REF! | #N/A | 0 | #N/A | #REF! | 0 | #N/A | #REF!
1 | #REF! | 14.1 | 0 | 0 | #REF! | - | 0 | - | #REF! | 0 | #REF! | #REF!
1 | #REF! | 14.2 | 0 | 0 | #REF! | - | 0 | - | #REF! | 0 | #REF! | #REF!
1 | #REF! | 14.3 | 0 | 0 | #REF! | - | 0 | - | #REF! | 0 | #REF! | #REF!
1 | #REF! | 14.4 | 0 | 0 | #REF! | - | 0 | - | #REF! | 0 | #REF! | #REF!
1 | #REF! | 14.5 | 0 | 0 | #REF! | - | 0 | - | #REF! | 0 | #REF! | #REF!
1 | #REF! | 14.6 | 0 | 0 | #REF! | - | 0 | - | #REF! | 0 | #REF! | #REF!
1 | #REF! | 14.7 | 0 | 0 | #REF! | - | 0 | - | #REF! | 0 | #REF! | #REF!
1 | #REF! | 14.8 | 0 | 0 | #REF! | - | 0 | - | #REF! | 0 | #REF! | #REF!
1 | #REF! | 14.9 | 0 | 0 | #REF! | - | 0 | - | #REF! | 0 | #REF! | #REF!
1 | #REF! | 14.10 | 0 | 0 | #REF! | - | 0 | - | #REF! | 0 | #REF! | #REF!
1 | #REF! | 14.11 | 0 | 0 | #REF! | - | 0 | - | #REF! | 0 | #REF! | #REF!
1 | #REF! | 14.12 | 0 | 0 | #REF! | - | 0 | - | #REF! | 0 | #REF! | #REF!
1 | #REF! | 14.13 | 0 | 0 | #REF! | - | 0 | - | #REF! | 0 | #REF! | #REF!
1 | #REF! | 14.14 | 0 | 0 | #REF! | - | 0 | - | #REF! | 0 | #REF! | #REF!
1 | #REF! | 14.15 | 0 | 0 | #REF! | - | 0 | - | #REF! | 0 | #REF! | #REF!
1 | #REF! | 14.16 | 0 | 0 | #REF! | - | 0 | - | #REF! | 0 | #REF! | #REF!
1 | #REF! | 14.17 | 0 | 0 | #REF! | - | 0 | - | #REF! | 0 | #REF! | #REF!
1 | #REF! | 14.18 | 0 | 0 | #REF! | - | 0 | - | #REF! | 0 | #REF! | #REF!
1 | #REF! | 14.19 | 0 | 0 | #REF! | - | 0 | - | #REF! | 0 | #REF! | #REF!
1 | #REF! | 14.20 | 0 | 0 | #REF! | - | 0 | - | #REF! | 0 | #REF! | #REF!
1 | #REF! | 14.21 | 0 | 0 | #REF! | - | 0 | - | #REF! | 0 | #REF! | #REF!
1 | #REF! | 14.22 | 0 | 0 | #REF! | - | 0 | - | #REF! | 0 | #REF! | #REF!
1 | #REF! | 14.23 | 0 | 0 | #REF! | - | 0 | - | #REF! | 0 | #REF! | #REF!
1 | #REF! | 14.24 | 0 | 0 | #REF! | - | 0 | - | #REF! | 0 | #REF! | #REF!
1 | #REF! | 14.25 | 0 | 0 | #REF! | - | 0 | - | #REF! | 0 | #REF! | #REF!
1 | #REF! | 14.26 | 0 | 0 | #REF! | - | 0 | - | #REF! | 0 | #REF! | #REF!
1 | #REF! | 14.27 | 0 | 0 | #REF! | - | 0 | - | #REF! | 0 | #REF! | #REF!
1 | #REF! | 14.28 | 0 | 0 | #REF! | - | 0 | - | #REF! | 0 | #REF! | #REF!
1 | #REF! | 14.29 | 0 | 0 | #REF! | - | 0 | - | #REF! | 0 | #REF! | #REF!
1 | #REF! | 14.30 | 0 | 0 | #REF! | - | 0 | - | #REF! | 0 | #REF! | #REF!
1 | #REF! | 14.31 | 0 | 0 | #REF! | - | 0 | - | #REF! | 0 | #REF! | #REF!
1 | #REF! | 14.32 | 0 | 0 | #REF! | - | 0 | - | #REF! | 0 | #REF! | #REF!
1 | #REF! | 14.33 | 0 | 0 | #REF! | - | 0 | - | #REF! | 0 | #REF! | #REF!
1 | #REF! | 14.34 | 0 | 0 | #REF! | - | 0 | - | #REF! | 0 | #REF! | #REF!
1 | #REF! | 14.35 | 0 | 0 | #REF! | - | 0 | - | #REF! | 0 | #REF! | #REF!
1 | #REF! | 14.36 | 0 | 0 | #REF! | - | 0 | - | #REF! | 0 | #REF! | #REF!
1 | #REF! | 14.37 | 0 | 0 | #REF! | - | 0 | - | #REF! | 0 | #REF! | #REF!
1 | #REF! | 14.38 | 0 | 0 | #REF! | - | 0 | - | #REF! | 0 | #REF! | #REF!
1 | #REF! | 14.39 | 0 | 0 | #REF! | - | 0 | - | #REF! | 0 | #REF! | #REF!
1 | #REF! | 14.40 | 0 | 0 | #REF! | - | 0 | - | #REF! | 0 | #REF! | #REF!
1 | #REF! | 14.41 | 0 | 0 | #REF! | - | 0 | - | #REF! | 0 | #REF! | #REF!
1 | #REF! | 14.42 | 0 | 0 | #REF! | - | 0 | - | #REF! | 0 | #REF! | #REF!
1 | #REF! | 14.43 | 0 | 0 | #REF! | - | 0 | - | #REF! | 0 | #REF! | #REF!
1 | #REF! | 14.44 | 0 | 0 | #REF! | - | 0 | - | #REF! | 0 | #REF! | #REF!
1 | #REF! | 14.45 | 0 | 0 | #REF! | - | 0 | - | #REF! | 0 | #REF! | #REF!
1 | #REF! | 14.46 | 0 | 0 | #REF! | - | 0 | - | #REF! | 0 | #REF! | #REF!
1 | #REF! | 14.47 | 0 | 0 | #REF! | - | 0 | - | #REF! | 0 | #REF! | #REF!
1 | #REF! | 14.48 | 0 | 0 | #REF! | - | 0 | - | #REF! | 0 | #REF! | #REF!
1 | #REF! | 14.49 | 0 | 0 | #REF! | - | 0 | - | #REF! | 0 | #REF! | #REF!
1 | #REF! | 14.50 | 0 | 0 | #REF! | - | 0 | - | #REF! | 0 | #REF! | #REF!
1 | #REF! | 0 | #N/A | #N/A | #REF! | #N/A | 0 | #N/A | #REF! | 0 | #N/A | #REF!
1 | #REF! | 0 | #N/A | #N/A | #REF! | #N/A | 0 | #N/A | #REF! | 0 | #N/A | #REF!
1 | #REF! | 0 | #N/A | #N/A | #REF! | #N/A | 0 | #N/A | #REF! | 0 | #N/A | #REF!
1 | #REF! | 0 | #N/A | #N/A | #REF! | #N/A | 0 | #N/A | #REF! | 0 | #N/A | #REF!
1 | #REF! | 15.1 | 0 | 0 | #REF! | - | 0 | - | #REF! | 0 | #REF! | #REF!
1 | #REF! | 15.2 | 0 | 0 | #REF! | - | 0 | - | #REF! | 0 | #REF! | #REF!
1 | #REF! | 15.3 | 0 | 0 | #REF! | - | 0 | - | #REF! | 0 | #REF! | #REF!
1 | #REF! | 15.4 | 0 | 0 | #REF! | - | 0 | - | #REF! | 0 | #REF! | #REF!
1 | #REF! | 15.5 | 0 | 0 | #REF! | - | 0 | - | #REF! | 0 | #REF! | #REF!
1 | #REF! | 15.6 | 0 | 0 | #REF! | - | 0 | - | #REF! | 0 | #REF! | #REF!
1 | #REF! | 15.7 | 0 | 0 | #REF! | - | 0 | - | #REF! | 0 | #REF! | #REF!
1 | #REF! | 15.8 | 0 | 0 | #REF! | - | 0 | - | #REF! | 0 | #REF! | #REF!
1 | #REF! | 15.9 | 0 | 0 | #REF! | - | 0 | - | #REF! | 0 | #REF! | #REF!
1 | #REF! | 15.10 | 0 | 0 | #REF! | - | 0 | - | #REF! | 0 | #REF! | #REF!
1 | #REF! | 15.11 | 0 | 0 | #REF! | - | 0 | - | #REF! | 0 | #REF! | #REF!
1 | #REF! | 15.12 | 0 | 0 | #REF! | - | 0 | - | #REF! | 0 | #REF! | #REF!
1 | #REF! | 15.13 | 0 | 0 | #REF! | - | 0 | - | #REF! | 0 | #REF! | #REF!
1 | #REF! | 15.14 | 0 | 0 | #REF! | - | 0 | - | #REF! | 0 | #REF! | #REF!
1 | #REF! | 15.15 | 0 | 0 | #REF! | - | 0 | - | #REF! | 0 | #REF! | #REF!
1 | #REF! | 15.16 | 0 | 0 | #REF! | - | 0 | - | #REF! | 0 | #REF! | #REF!
1 | #REF! | 15.17 | 0 | 0 | #REF! | - | 0 | - | #REF! | 0 | #REF! | #REF!
1 | #REF! | 15.18 | 0 | 0 | #REF! | - | 0 | - | #REF! | 0 | #REF! | #REF!
1 | #REF! | 15.19 | 0 | 0 | #REF! | - | 0 | - | #REF! | 0 | #REF! | #REF!
1 | #REF! | 15.20 | 0 | 0 | #REF! | - | 0 | - | #REF! | 0 | #REF! | #REF!
1 | #REF! | 15.21 | 0 | 0 | #REF! | - | 0 | - | #REF! | 0 | #REF! | #REF!
1 | #REF! | 15.22 | 0 | 0 | #REF! | - | 0 | - | #REF! | 0 | #REF! | #REF!
1 | #REF! | 15.23 | 0 | 0 | #REF! | - | 0 | - | #REF! | 0 | #REF! | #REF!
1 | #REF! | 15.24 | 0 | 0 | #REF! | - | 0 | - | #REF! | 0 | #REF! | #REF!
1 | #REF! | 15.25 | 0 | 0 | #REF! | - | 0 | - | #REF! | 0 | #REF! | #REF!
1 | #REF! | 15.26 | 0 | 0 | #REF! | - | 0 | - | #REF! | 0 | #REF! | #REF!
1 | #REF! | 15.27 | 0 | 0 | #REF! | - | 0 | - | #REF! | 0 | #REF! | #REF!
1 | #REF! | 15.28 | 0 | 0 | #REF! | - | 0 | - | #REF! | 0 | #REF! | #REF!
1 | #REF! | 15.29 | 0 | 0 | #REF! | - | 0 | - | #REF! | 0 | #REF! | #REF!
1 | #REF! | 15.30 | 0 | 0 | #REF! | - | 0 | - | #REF! | 0 | #REF! | #REF!
1 | #REF! | 15.31 | 0 | 0 | #REF! | - | 0 | - | #REF! | 0 | #REF! | #REF!
1 | #REF! | 15.32 | 0 | 0 | #REF! | - | 0 | - | #REF! | 0 | #REF! | #REF!
1 | #REF! | 15.33 | 0 | 0 | #REF! | - | 0 | - | #REF! | 0 | #REF! | #REF!
1 | #REF! | 15.34 | 0 | 0 | #REF! | - | 0 | - | #REF! | 0 | #REF! | #REF!
1 | #REF! | 15.35 | 0 | 0 | #REF! | - | 0 | - | #REF! | 0 | #REF! | #REF!
1 | #REF! | 15.36 | 0 | 0 | #REF! | - | 0 | - | #REF! | 0 | #REF! | #REF!
1 | #REF! | 15.37 | 0 | 0 | #REF! | - | 0 | - | #REF! | 0 | #REF! | #REF!
1 | #REF! | 15.38 | 0 | 0 | #REF! | - | 0 | - | #REF! | 0 | #REF! | #REF!
1 | #REF! | 15.39 | 0 | 0 | #REF! | - | 0 | - | #REF! | 0 | #REF! | #REF!
1 | #REF! | 15.40 | 0 | 0 | #REF! | - | 0 | - | #REF! | 0 | #REF! | #REF!
1 | #REF! | 15.41 | 0 | 0 | #REF! | - | 0 | - | #REF! | 0 | #REF! | #REF!
1 | #REF! | 15.42 | 0 | 0 | #REF! | - | 0 | - | #REF! | 0 | #REF! | #REF!
1 | #REF! | 15.43 | 0 | 0 | #REF! | - | 0 | - | #REF! | 0 | #REF! | #REF!
1 | #REF! | 15.44 | 0 | 0 | #REF! | - | 0 | - | #REF! | 0 | #REF! | #REF!
1 | #REF! | 15.45 | 0 | 0 | #REF! | - | 0 | - | #REF! | 0 | #REF! | #REF!
1 | #REF! | 15.46 | 0 | 0 | #REF! | - | 0 | - | #REF! | 0 | #REF! | #REF!
1 | #REF! | 15.47 | 0 | 0 | #REF! | - | 0 | - | #REF! | 0 | #REF! | #REF!
1 | #REF! | 15.48 | 0 | 0 | #REF! | - | 0 | - | #REF! | 0 | #REF! | #REF!
1 | #REF! | 15.49 | 0 | 0 | #REF! | - | 0 | - | #REF! | 0 | #REF! | #REF!
1 | #REF! | 15.50 | 0 | 0 | #REF! | - | 0 | - | #REF! | 0 | #REF! | #REF!
1 | #REF! | 0 | #N/A | #N/A | #REF! | #N/A | 0 | #N/A | #REF! | 0 | #N/A | #REF!
1 | #REF! | 0 | #N/A | #N/A | #REF! | #N/A | 0 | #N/A | #REF! | 0 | #N/A | #REF!
1 | #REF! | 0 | #N/A | #N/A | #REF! | #N/A | 0 | #N/A | #REF! | 0 | #N/A | #REF!
1 | #REF! | 0 | #N/A | #N/A | #REF! | #N/A | 0 | #N/A | #REF! | 0 | #N/A | #REF!
1 | #REF! | 16.1 | 0 | 0 | #REF! | - | 0 | - | #REF! | 0 | #REF! | #REF!
1 | #REF! | 16.2 | 0 | 0 | #REF! | - | 0 | - | #REF! | 0 | #REF! | #REF!
1 | #REF! | 16.3 | 0 | 0 | #REF! | - | 0 | - | #REF! | 0 | #REF! | #REF!
1 | #REF! | 16.4 | 0 | 0 | #REF! | - | 0 | - | #REF! | 0 | #REF! | #REF!
1 | #REF! | 16.5 | 0 | 0 | #REF! | - | 0 | - | #REF! | 0 | #REF! | #REF!
1 | #REF! | 16.6 | 0 | 0 | #REF! | - | 0 | - | #REF! | 0 | #REF! | #REF!
1 | #REF! | 16.7 | 0 | 0 | #REF! | - | 0 | - | #REF! | 0 | #REF! | #REF!
1 | #REF! | 16.8 | 0 | 0 | #REF! | - | 0 | - | #REF! | 0 | #REF! | #REF!
1 | #REF! | 16.9 | 0 | 0 | #REF! | - | 0 | - | #REF! | 0 | #REF! | #REF!
1 | #REF! | 16.10 | 0 | 0 | #REF! | - | 0 | - | #REF! | 0 | #REF! | #REF!
1 | #REF! | 16.11 | 0 | 0 | #REF! | - | 0 | - | #REF! | 0 | #REF! | #REF!
1 | #REF! | 16.12 | 0 | 0 | #REF! | - | 0 | - | #REF! | 0 | #REF! | #REF!
1 | #REF! | 16.13 | 0 | 0 | #REF! | - | 0 | - | #REF! | 0 | #REF! | #REF!
1 | #REF! | 16.14 | 0 | 0 | #REF! | - | 0 | - | #REF! | 0 | #REF! | #REF!
1 | #REF! | 16.15 | 0 | 0 | #REF! | - | 0 | - | #REF! | 0 | #REF! | #REF!
1 | #REF! | 16.16 | 0 | 0 | #REF! | - | 0 | - | #REF! | 0 | #REF! | #REF!
1 | #REF! | 16.17 | 0 | 0 | #REF! | - | 0 | - | #REF! | 0 | #REF! | #REF!
1 | #REF! | 16.18 | 0 | 0 | #REF! | - | 0 | - | #REF! | 0 | #REF! | #REF!
1 | #REF! | 16.19 | 0 | 0 | #REF! | - | 0 | - | #REF! | 0 | #REF! | #REF!
1 | #REF! | 16.20 | 0 | 0 | #REF! | - | 0 | - | #REF! | 0 | #REF! | #REF!
1 | #REF! | 16.21 | 0 | 0 | #REF! | - | 0 | - | #REF! | 0 | #REF! | #REF!
1 | #REF! | 16.22 | 0 | 0 | #REF! | - | 0 | - | #REF! | 0 | #REF! | #REF!
1 | #REF! | 16.23 | 0 | 0 | #REF! | - | 0 | - | #REF! | 0 | #REF! | #REF!
1 | #REF! | 16.24 | 0 | 0 | #REF! | - | 0 | - | #REF! | 0 | #REF! | #REF!
1 | #REF! | 16.25 | 0 | 0 | #REF! | - | 0 | - | #REF! | 0 | #REF! | #REF!
1 | #REF! | 16.26 | 0 | 0 | #REF! | - | 0 | - | #REF! | 0 | #REF! | #REF!
1 | #REF! | 16.27 | 0 | 0 | #REF! | - | 0 | - | #REF! | 0 | #REF! | #REF!
1 | #REF! | 16.28 | 0 | 0 | #REF! | - | 0 | - | #REF! | 0 | #REF! | #REF!
1 | #REF! | 16.29 | 0 | 0 | #REF! | - | 0 | - | #REF! | 0 | #REF! | #REF!
1 | #REF! | 16.30 | 0 | 0 | #REF! | - | 0 | - | #REF! | 0 | #REF! | #REF!
1 | #REF! | 16.31 | 0 | 0 | #REF! | - | 0 | - | #REF! | 0 | #REF! | #REF!
1 | #REF! | 16.32 | 0 | 0 | #REF! | - | 0 | - | #REF! | 0 | #REF! | #REF!
1 | #REF! | 16.33 | 0 | 0 | #REF! | - | 0 | - | #REF! | 0 | #REF! | #REF!
1 | #REF! | 16.34 | 0 | 0 | #REF! | - | 0 | - | #REF! | 0 | #REF! | #REF!
1 | #REF! | 16.35 | 0 | 0 | #REF! | - | 0 | - | #REF! | 0 | #REF! | #REF!
1 | #REF! | 16.36 | 0 | 0 | #REF! | - | 0 | - | #REF! | 0 | #REF! | #REF!
1 | #REF! | 16.37 | 0 | 0 | #REF! | - | 0 | - | #REF! | 0 | #REF! | #REF!
1 | #REF! | 16.38 | 0 | 0 | #REF! | - | 0 | - | #REF! | 0 | #REF! | #REF!
1 | #REF! | 16.39 | 0 | 0 | #REF! | - | 0 | - | #REF! | 0 | #REF! | #REF!
1 | #REF! | 16.40 | 0 | 0 | #REF! | - | 0 | - | #REF! | 0 | #REF! | #REF!
1 | #REF! | 16.41 | 0 | 0 | #REF! | - | 0 | - | #REF! | 0 | #REF! | #REF!
1 | #REF! | 16.42 | 0 | 0 | #REF! | - | 0 | - | #REF! | 0 | #REF! | #REF!
1 | #REF! | 16.43 | 0 | 0 | #REF! | - | 0 | - | #REF! | 0 | #REF! | #REF!
1 | #REF! | 16.44 | 0 | 0 | #REF! | - | 0 | - | #REF! | 0 | #REF! | #REF!
1 | #REF! | 16.45 | 0 | 0 | #REF! | - | 0 | - | #REF! | 0 | #REF! | #REF!
1 | #REF! | 16.46 | 0 | 0 | #REF! | - | 0 | - | #REF! | 0 | #REF! | #REF!
1 | #REF! | 16.47 | 0 | 0 | #REF! | - | 0 | - | #REF! | 0 | #REF! | #REF!
1 | #REF! | 16.48 | 0 | 0 | #REF! | - | 0 | - | #REF! | 0 | #REF! | #REF!
1 | #REF! | 16.49 | 0 | 0 | #REF! | - | 0 | - | #REF! | 0 | #REF! | #REF!
1 | #REF! | 16.50 | 0 | 0 | #REF! | - | 0 | - | #REF! | 0 | #REF! | #REF!
1 | #REF! | 0 | #N/A | #N/A | #REF! | #N/A | 0 | #N/A | #REF! | 0 | #N/A | #REF!
1 | #REF! | 0 | #N/A | #N/A | #REF! | #N/A | 0 | #N/A | #REF! | 0 | #N/A | #REF!
1 | #REF! | 0 | #N/A | #N/A | #REF! | #N/A | 0 | #N/A | #REF! | 0 | #N/A | #REF!
1 | #REF! | 0 | #N/A | #N/A | #REF! | #N/A | 0 | #N/A | #REF! | 0 | #N/A | #REF!
1 | #REF! | 17.1 | 0 | 0 | #REF! | - | 0 | - | #REF! | 0 | #REF! | #REF!
1 | #REF! | 17.2 | 0 | 0 | #REF! | - | 0 | - | #REF! | 0 | #REF! | #REF!
1 | #REF! | 17.3 | 0 | 0 | #REF! | - | 0 | - | #REF! | 0 | #REF! | #REF!
1 | #REF! | 17.4 | 0 | 0 | #REF! | - | 0 | - | #REF! | 0 | #REF! | #REF!
1 | #REF! | 17.5 | 0 | 0 | #REF! | - | 0 | - | #REF! | 0 | #REF! | #REF!
1 | #REF! | 17.6 | 0 | 0 | #REF! | - | 0 | - | #REF! | 0 | #REF! | #REF!
1 | #REF! | 17.7 | 0 | 0 | #REF! | - | 0 | - | #REF! | 0 | #REF! | #REF!
1 | #REF! | 17.8 | 0 | 0 | #REF! | - | 0 | - | #REF! | 0 | #REF! | #REF!
1 | #REF! | 17.9 | 0 | 0 | #REF! | - | 0 | - | #REF! | 0 | #REF! | #REF!
1 | #REF! | 17.10 | 0 | 0 | #REF! | - | 0 | - | #REF! | 0 | #REF! | #REF!
1 | #REF! | 17.11 | 0 | 0 | #REF! | - | 0 | - | #REF! | 0 | #REF! | #REF!
1 | #REF! | 17.12 | 0 | 0 | #REF! | - | 0 | - | #REF! | 0 | #REF! | #REF!
1 | #REF! | 17.13 | 0 | 0 | #REF! | - | 0 | - | #REF! | 0 | #REF! | #REF!
1 | #REF! | 17.14 | 0 | 0 | #REF! | - | 0 | - | #REF! | 0 | #REF! | #REF!
1 | #REF! | 17.15 | 0 | 0 | #REF! | - | 0 | - | #REF! | 0 | #REF! | #REF!
1 | #REF! | 17.16 | 0 | 0 | #REF! | - | 0 | - | #REF! | 0 | #REF! | #REF!
1 | #REF! | 17.17 | 0 | 0 | #REF! | - | 0 | - | #REF! | 0 | #REF! | #REF!
1 | #REF! | 17.18 | 0 | 0 | #REF! | - | 0 | - | #REF! | 0 | #REF! | #REF!
1 | #REF! | 17.19 | 0 | 0 | #REF! | - | 0 | - | #REF! | 0 | #REF! | #REF!
1 | #REF! | 17.20 | 0 | 0 | #REF! | - | 0 | - | #REF! | 0 | #REF! | #REF!
1 | #REF! | 17.21 | 0 | 0 | #REF! | - | 0 | - | #REF! | 0 | #REF! | #REF!
1 | #REF! | 17.22 | 0 | 0 | #REF! | - | 0 | - | #REF! | 0 | #REF! | #REF!
1 | #REF! | 17.23 | 0 | 0 | #REF! | - | 0 | - | #REF! | 0 | #REF! | #REF!
1 | #REF! | 17.24 | 0 | 0 | #REF! | - | 0 | - | #REF! | 0 | #REF! | #REF!
1 | #REF! | 17.25 | 0 | 0 | #REF! | - | 0 | - | #REF! | 0 | #REF! | #REF!
1 | #REF! | 17.26 | 0 | 0 | #REF! | - | 0 | - | #REF! | 0 | #REF! | #REF!
1 | #REF! | 17.27 | 0 | 0 | #REF! | - | 0 | - | #REF! | 0 | #REF! | #REF!
1 | #REF! | 17.28 | 0 | 0 | #REF! | - | 0 | - | #REF! | 0 | #REF! | #REF!
1 | #REF! | 17.29 | 0 | 0 | #REF! | - | 0 | - | #REF! | 0 | #REF! | #REF!
1 | #REF! | 17.30 | 0 | 0 | #REF! | - | 0 | - | #REF! | 0 | #REF! | #REF!
1 | #REF! | 17.31 | 0 | 0 | #REF! | - | 0 | - | #REF! | 0 | #REF! | #REF!
1 | #REF! | 17.32 | 0 | 0 | #REF! | - | 0 | - | #REF! | 0 | #REF! | #REF!
1 | #REF! | 17.33 | 0 | 0 | #REF! | - | 0 | - | #REF! | 0 | #REF! | #REF!
1 | #REF! | 17.34 | 0 | 0 | #REF! | - | 0 | - | #REF! | 0 | #REF! | #REF!
1 | #REF! | 17.35 | 0 | 0 | #REF! | - | 0 | - | #REF! | 0 | #REF! | #REF!
1 | #REF! | 17.36 | 0 | 0 | #REF! | - | 0 | - | #REF! | 0 | #REF! | #REF!
1 | #REF! | 17.37 | 0 | 0 | #REF! | - | 0 | - | #REF! | 0 | #REF! | #REF!
1 | #REF! | 17.38 | 0 | 0 | #REF! | - | 0 | - | #REF! | 0 | #REF! | #REF!
1 | #REF! | 17.39 | 0 | 0 | #REF! | - | 0 | - | #REF! | 0 | #REF! | #REF!
1 | #REF! | 17.40 | 0 | 0 | #REF! | - | 0 | - | #REF! | 0 | #REF! | #REF!
1 | #REF! | 17.41 | 0 | 0 | #REF! | - | 0 | - | #REF! | 0 | #REF! | #REF!
1 | #REF! | 17.42 | 0 | 0 | #REF! | - | 0 | - | #REF! | 0 | #REF! | #REF!
1 | #REF! | 17.43 | 0 | 0 | #REF! | - | 0 | - | #REF! | 0 | #REF! | #REF!
1 | #REF! | 17.44 | 0 | 0 | #REF! | - | 0 | - | #REF! | 0 | #REF! | #REF!
1 | #REF! | 17.45 | 0 | 0 | #REF! | - | 0 | - | #REF! | 0 | #REF! | #REF!
1 | #REF! | 17.46 | 0 | 0 | #REF! | - | 0 | - | #REF! | 0 | #REF! | #REF!
1 | #REF! | 17.47 | 0 | 0 | #REF! | - | 0 | - | #REF! | 0 | #REF! | #REF!
1 | #REF! | 17.48 | 0 | 0 | #REF! | - | 0 | - | #REF! | 0 | #REF! | #REF!
1 | #REF! | 17.49 | 0 | 0 | #REF! | - | 0 | - | #REF! | 0 | #REF! | #REF!
1 | #REF! | 17.50 | 0 | 0 | #REF! | - | 0 | - | #REF! | 0 | #REF! | #REF!
1 | #REF! | 0 | #N/A | #N/A | #REF! | #N/A | 0 | #N/A | #REF! | 0 | #N/A | #REF!
1 | #REF! | 0 | #N/A | #N/A | #REF! | #N/A | 0 | #N/A | #REF! | 0 | #N/A | #REF!
1 | #REF! | 0 | #N/A | #N/A | #REF! | #N/A | 0 | #N/A | #REF! | 0 | #N/A | #REF!
1 | #REF! | 0 | #N/A | #N/A | #REF! | #N/A | 0 | #N/A | #REF! | 0 | #N/A | #REF!
1 | #REF! | 18.1 | 0 | 0 | #REF! | - | 0 | - | #REF! | 0 | #REF! | #REF!
1 | #REF! | 18.2 | 0 | 0 | #REF! | - | 0 | - | #REF! | 0 | #REF! | #REF!
1 | #REF! | 18.3 | 0 | 0 | #REF! | - | 0 | - | #REF! | 0 | #REF! | #REF!
1 | #REF! | 18.4 | 0 | 0 | #REF! | - | 0 | - | #REF! | 0 | #REF! | #REF!
1 | #REF! | 18.5 | 0 | 0 | #REF! | - | 0 | - | #REF! | 0 | #REF! | #REF!
1 | #REF! | 18.6 | 0 | 0 | #REF! | - | 0 | - | #REF! | 0 | #REF! | #REF!
1 | #REF! | 18.7 | 0 | 0 | #REF! | - | 0 | - | #REF! | 0 | #REF! | #REF!
1 | #REF! | 18.8 | 0 | 0 | #REF! | - | 0 | - | #REF! | 0 | #REF! | #REF!
1 | #REF! | 18.9 | 0 | 0 | #REF! | - | 0 | - | #REF! | 0 | #REF! | #REF!
1 | #REF! | 18.10 | 0 | 0 | #REF! | - | 0 | - | #REF! | 0 | #REF! | #REF!
1 | #REF! | 18.11 | 0 | 0 | #REF! | - | 0 | - | #REF! | 0 | #REF! | #REF!
1 | #REF! | 18.12 | 0 | 0 | #REF! | - | 0 | - | #REF! | 0 | #REF! | #REF!
1 | #REF! | 18.13 | 0 | 0 | #REF! | - | 0 | - | #REF! | 0 | #REF! | #REF!
1 | #REF! | 18.14 | 0 | 0 | #REF! | - | 0 | - | #REF! | 0 | #REF! | #REF!
1 | #REF! | 18.15 | 0 | 0 | #REF! | - | 0 | - | #REF! | 0 | #REF! | #REF!
1 | #REF! | 18.16 | 0 | 0 | #REF! | - | 0 | - | #REF! | 0 | #REF! | #REF!
1 | #REF! | 18.17 | 0 | 0 | #REF! | - | 0 | - | #REF! | 0 | #REF! | #REF!
1 | #REF! | 18.18 | 0 | 0 | #REF! | - | 0 | - | #REF! | 0 | #REF! | #REF!
1 | #REF! | 18.19 | 0 | 0 | #REF! | - | 0 | - | #REF! | 0 | #REF! | #REF!
1 | #REF! | 18.20 | 0 | 0 | #REF! | - | 0 | - | #REF! | 0 | #REF! | #REF!
1 | #REF! | 18.21 | 0 | 0 | #REF! | - | 0 | - | #REF! | 0 | #REF! | #REF!
1 | #REF! | 18.22 | 0 | 0 | #REF! | - | 0 | - | #REF! | 0 | #REF! | #REF!
1 | #REF! | 18.23 | 0 | 0 | #REF! | - | 0 | - | #REF! | 0 | #REF! | #REF!
1 | #REF! | 18.24 | 0 | 0 | #REF! | - | 0 | - | #REF! | 0 | #REF! | #REF!
1 | #REF! | 18.25 | 0 | 0 | #REF! | - | 0 | - | #REF! | 0 | #REF! | #REF!
1 | #REF! | 18.26 | 0 | 0 | #REF! | - | 0 | - | #REF! | 0 | #REF! | #REF!
1 | #REF! | 18.27 | 0 | 0 | #REF! | - | 0 | - | #REF! | 0 | #REF! | #REF!
1 | #REF! | 18.28 | 0 | 0 | #REF! | - | 0 | - | #REF! | 0 | #REF! | #REF!
1 | #REF! | 18.29 | 0 | 0 | #REF! | - | 0 | - | #REF! | 0 | #REF! | #REF!
1 | #REF! | 18.30 | 0 | 0 | #REF! | - | 0 | - | #REF! | 0 | #REF! | #REF!
1 | #REF! | 18.31 | 0 | 0 | #REF! | - | 0 | - | #REF! | 0 | #REF! | #REF!
1 | #REF! | 18.32 | 0 | 0 | #REF! | - | 0 | - | #REF! | 0 | #REF! | #REF!
1 | #REF! | 18.33 | 0 | 0 | #REF! | - | 0 | - | #REF! | 0 | #REF! | #REF!
1 | #REF! | 18.34 | 0 | 0 | #REF! | - | 0 | - | #REF! | 0 | #REF! | #REF!
1 | #REF! | 18.35 | 0 | 0 | #REF! | - | 0 | - | #REF! | 0 | #REF! | #REF!
1 | #REF! | 18.36 | 0 | 0 | #REF! | - | 0 | - | #REF! | 0 | #REF! | #REF!
1 | #REF! | 18.37 | 0 | 0 | #REF! | - | 0 | - | #REF! | 0 | #REF! | #REF!
1 | #REF! | 18.38 | 0 | 0 | #REF! | - | 0 | - | #REF! | 0 | #REF! | #REF!
1 | #REF! | 18.39 | 0 | 0 | #REF! | - | 0 | - | #REF! | 0 | #REF! | #REF!
1 | #REF! | 18.40 | 0 | 0 | #REF! | - | 0 | - | #REF! | 0 | #REF! | #REF!
1 | #REF! | 18.41 | 0 | 0 | #REF! | - | 0 | - | #REF! | 0 | #REF! | #REF!
1 | #REF! | 18.42 | 0 | 0 | #REF! | - | 0 | - | #REF! | 0 | #REF! | #REF!
1 | #REF! | 18.43 | 0 | 0 | #REF! | - | 0 | - | #REF! | 0 | #REF! | #REF!
1 | #REF! | 18.44 | 0 | 0 | #REF! | - | 0 | - | #REF! | 0 | #REF! | #REF!
1 | #REF! | 18.45 | 0 | 0 | #REF! | - | 0 | - | #REF! | 0 | #REF! | #REF!
1 | #REF! | 18.46 | 0 | 0 | #REF! | - | 0 | - | #REF! | 0 | #REF! | #REF!
1 | #REF! | 18.47 | 0 | 0 | #REF! | - | 0 | - | #REF! | 0 | #REF! | #REF!
1 | #REF! | 18.48 | 0 | 0 | #REF! | - | 0 | - | #REF! | 0 | #REF! | #REF!
1 | #REF! | 18.49 | 0 | 0 | #REF! | - | 0 | - | #REF! | 0 | #REF! | #REF!
1 | #REF! | 18.50 | 0 | 0 | #REF! | - | 0 | - | #REF! | 0 | #REF! | #REF!
1 | #REF! | 0 | #N/A | #N/A | #REF! | #N/A | 0 | #N/A | #REF! | 0 | #N/A | #REF!
1 | #REF! | 0 | #N/A | #N/A | #REF! | #N/A | 0 | #N/A | #REF! | 0 | #N/A | #REF!
1 | #REF! | 0 | #N/A | #N/A | #REF! | #N/A | 0 | #N/A | #REF! | 0 | #N/A | #REF!
1 | #REF! | 0 | #N/A | #N/A | #REF! | #N/A | 0 | #N/A | #REF! | 0 | #N/A | #REF!
1 | #REF! | 19.1 | 0 | 0 | #REF! | - | 0 | - | #REF! | 0 | #REF! | #REF!
1 | #REF! | 19.2 | 0 | 0 | #REF! | - | 0 | - | #REF! | 0 | #REF! | #REF!
1 | #REF! | 19.3 | 0 | 0 | #REF! | - | 0 | - | #REF! | 0 | #REF! | #REF!
1 | #REF! | 19.4 | 0 | 0 | #REF! | - | 0 | - | #REF! | 0 | #REF! | #REF!
1 | #REF! | 19.5 | 0 | 0 | #REF! | - | 0 | - | #REF! | 0 | #REF! | #REF!
1 | #REF! | 19.6 | 0 | 0 | #REF! | - | 0 | - | #REF! | 0 | #REF! | #REF!
1 | #REF! | 19.7 | 0 | 0 | #REF! | - | 0 | - | #REF! | 0 | #REF! | #REF!
1 | #REF! | 19.8 | 0 | 0 | #REF! | - | 0 | - | #REF! | 0 | #REF! | #REF!
1 | #REF! | 19.9 | 0 | 0 | #REF! | - | 0 | - | #REF! | 0 | #REF! | #REF!
1 | #REF! | 19.10 | 0 | 0 | #REF! | - | 0 | - | #REF! | 0 | #REF! | #REF!
1 | #REF! | 19.11 | 0 | 0 | #REF! | - | 0 | - | #REF! | 0 | #REF! | #REF!
1 | #REF! | 19.12 | 0 | 0 | #REF! | - | 0 | - | #REF! | 0 | #REF! | #REF!
1 | #REF! | 19.13 | 0 | 0 | #REF! | - | 0 | - | #REF! | 0 | #REF! | #REF!
1 | #REF! | 19.14 | 0 | 0 | #REF! | - | 0 | - | #REF! | 0 | #REF! | #REF!
1 | #REF! | 19.15 | 0 | 0 | #REF! | - | 0 | - | #REF! | 0 | #REF! | #REF!
1 | #REF! | 19.16 | 0 | 0 | #REF! | - | 0 | - | #REF! | 0 | #REF! | #REF!
1 | #REF! | 19.17 | 0 | 0 | #REF! | - | 0 | - | #REF! | 0 | #REF! | #REF!
1 | #REF! | 19.18 | 0 | 0 | #REF! | - | 0 | - | #REF! | 0 | #REF! | #REF!
1 | #REF! | 19.19 | 0 | 0 | #REF! | - | 0 | - | #REF! | 0 | #REF! | #REF!
1 | #REF! | 19.20 | 0 | 0 | #REF! | - | 0 | - | #REF! | 0 | #REF! | #REF!
1 | #REF! | 19.21 | 0 | 0 | #REF! | - | 0 | - | #REF! | 0 | #REF! | #REF!
1 | #REF! | 19.22 | 0 | 0 | #REF! | - | 0 | - | #REF! | 0 | #REF! | #REF!
1 | #REF! | 19.23 | 0 | 0 | #REF! | - | 0 | - | #REF! | 0 | #REF! | #REF!
1 | #REF! | 19.24 | 0 | 0 | #REF! | - | 0 | - | #REF! | 0 | #REF! | #REF!
1 | #REF! | 19.25 | 0 | 0 | #REF! | - | 0 | - | #REF! | 0 | #REF! | #REF!
1 | #REF! | 19.26 | 0 | 0 | #REF! | - | 0 | - | #REF! | 0 | #REF! | #REF!
1 | #REF! | 19.27 | 0 | 0 | #REF! | - | 0 | - | #REF! | 0 | #REF! | #REF!
1 | #REF! | 19.28 | 0 | 0 | #REF! | - | 0 | - | #REF! | 0 | #REF! | #REF!
1 | #REF! | 19.29 | 0 | 0 | #REF! | - | 0 | - | #REF! | 0 | #REF! | #REF!
1 | #REF! | 19.30 | 0 | 0 | #REF! | - | 0 | - | #REF! | 0 | #REF! | #REF!
1 | #REF! | 19.31 | 0 | 0 | #REF! | - | 0 | - | #REF! | 0 | #REF! | #REF!
1 | #REF! | 19.32 | 0 | 0 | #REF! | - | 0 | - | #REF! | 0 | #REF! | #REF!
1 | #REF! | 19.33 | 0 | 0 | #REF! | - | 0 | - | #REF! | 0 | #REF! | #REF!
1 | #REF! | 19.34 | 0 | 0 | #REF! | - | 0 | - | #REF! | 0 | #REF! | #REF!
1 | #REF! | 19.35 | 0 | 0 | #REF! | - | 0 | - | #REF! | 0 | #REF! | #REF!
1 | #REF! | 19.36 | 0 | 0 | #REF! | - | 0 | - | #REF! | 0 | #REF! | #REF!
1 | #REF! | 19.37 | 0 | 0 | #REF! | - | 0 | - | #REF! | 0 | #REF! | #REF!
1 | #REF! | 19.38 | 0 | 0 | #REF! | - | 0 | - | #REF! | 0 | #REF! | #REF!
1 | #REF! | 19.39 | 0 | 0 | #REF! | - | 0 | - | #REF! | 0 | #REF! | #REF!
1 | #REF! | 19.40 | 0 | 0 | #REF! | - | 0 | - | #REF! | 0 | #REF! | #REF!
1 | #REF! | 19.41 | 0 | 0 | #REF! | - | 0 | - | #REF! | 0 | #REF! | #REF!
1 | #REF! | 19.42 | 0 | 0 | #REF! | - | 0 | - | #REF! | 0 | #REF! | #REF!
1 | #REF! | 19.43 | 0 | 0 | #REF! | - | 0 | - | #REF! | 0 | #REF! | #REF!
1 | #REF! | 19.44 | 0 | 0 | #REF! | - | 0 | - | #REF! | 0 | #REF! | #REF!
1 | #REF! | 19.45 | 0 | 0 | #REF! | - | 0 | - | #REF! | 0 | #REF! | #REF!
1 | #REF! | 19.46 | 0 | 0 | #REF! | - | 0 | - | #REF! | 0 | #REF! | #REF!
1 | #REF! | 19.47 | 0 | 0 | #REF! | - | 0 | - | #REF! | 0 | #REF! | #REF!
1 | #REF! | 19.48 | 0 | 0 | #REF! | - | 0 | - | #REF! | 0 | #REF! | #REF!
1 | #REF! | 19.49 | 0 | 0 | #REF! | - | 0 | - | #REF! | 0 | #REF! | #REF!
1 | #REF! | 19.50 | 0 | 0 | #REF! | - | 0 | - | #REF! | 0 | #REF! | #REF!
1 | #REF! | 0 | #N/A | #N/A | #REF! | #N/A | 0 | #N/A | #REF! | 0 | #N/A | #REF!
1 | #REF! | 0 | #N/A | #N/A | #REF! | #N/A | 0 | #N/A | #REF! | 0 | #N/A | #REF!
1 | #REF! | 0 | #N/A | #N/A | #REF! | #N/A | 0 | #N/A | #REF! | 0 | #N/A | #REF!
1 | #REF! | 0 | #N/A | #N/A | #REF! | #N/A | 0 | #N/A | #REF! | 0 | #N/A | #REF!
1 | #REF! | 20.1 | 0 | 0 | #REF! | - | 0 | - | #REF! | 0 | #REF! | #REF!
1 | #REF! | 20.2 | 0 | 0 | #REF! | - | 0 | - | #REF! | 0 | #REF! | #REF!
1 | #REF! | 20.3 | 0 | 0 | #REF! | - | 0 | - | #REF! | 0 | #REF! | #REF!
1 | #REF! | 20.4 | 0 | 0 | #REF! | - | 0 | - | #REF! | 0 | #REF! | #REF!
1 | #REF! | 20.5 | 0 | 0 | #REF! | - | 0 | - | #REF! | 0 | #REF! | #REF!
1 | #REF! | 20.6 | 0 | 0 | #REF! | - | 0 | - | #REF! | 0 | #REF! | #REF!
1 | #REF! | 20.7 | 0 | 0 | #REF! | - | 0 | - | #REF! | 0 | #REF! | #REF!
1 | #REF! | 20.8 | 0 | 0 | #REF! | - | 0 | - | #REF! | 0 | #REF! | #REF!
1 | #REF! | 20.9 | 0 | 0 | #REF! | - | 0 | - | #REF! | 0 | #REF! | #REF!
1 | #REF! | 20.10 | 0 | 0 | #REF! | - | 0 | - | #REF! | 0 | #REF! | #REF!
1 | #REF! | 20.11 | 0 | 0 | #REF! | - | 0 | - | #REF! | 0 | #REF! | #REF!
1 | #REF! | 20.12 | 0 | 0 | #REF! | - | 0 | - | #REF! | 0 | #REF! | #REF!
1 | #REF! | 20.13 | 0 | 0 | #REF! | - | 0 | - | #REF! | 0 | #REF! | #REF!
1 | #REF! | 20.14 | 0 | 0 | #REF! | - | 0 | - | #REF! | 0 | #REF! | #REF!
1 | #REF! | 20.15 | 0 | 0 | #REF! | - | 0 | - | #REF! | 0 | #REF! | #REF!
1 | #REF! | 20.16 | 0 | 0 | #REF! | - | 0 | - | #REF! | 0 | #REF! | #REF!
1 | #REF! | 20.17 | 0 | 0 | #REF! | - | 0 | - | #REF! | 0 | #REF! | #REF!
1 | #REF! | 20.18 | 0 | 0 | #REF! | - | 0 | - | #REF! | 0 | #REF! | #REF!
1 | #REF! | 20.19 | 0 | 0 | #REF! | - | 0 | - | #REF! | 0 | #REF! | #REF!
1 | #REF! | 20.20 | 0 | 0 | #REF! | - | 0 | - | #REF! | 0 | #REF! | #REF!
1 | #REF! | 20.21 | 0 | 0 | #REF! | - | 0 | - | #REF! | 0 | #REF! | #REF!
1 | #REF! | 20.22 | 0 | 0 | #REF! | - | 0 | - | #REF! | 0 | #REF! | #REF!
1 | #REF! | 20.23 | 0 | 0 | #REF! | - | 0 | - | #REF! | 0 | #REF! | #REF!
1 | #REF! | 20.24 | 0 | 0 | #REF! | - | 0 | - | #REF! | 0 | #REF! | #REF!
1 | #REF! | 20.25 | 0 | 0 | #REF! | - | 0 | - | #REF! | 0 | #REF! | #REF!
1 | #REF! | 20.26 | 0 | 0 | #REF! | - | 0 | - | #REF! | 0 | #REF! | #REF!
1 | #REF! | 20.27 | 0 | 0 | #REF! | - | 0 | - | #REF! | 0 | #REF! | #REF!
1 | #REF! | 20.28 | 0 | 0 | #REF! | - | 0 | - | #REF! | 0 | #REF! | #REF!
1 | #REF! | 20.29 | 0 | 0 | #REF! | - | 0 | - | #REF! | 0 | #REF! | #REF!
1 | #REF! | 20.30 | 0 | 0 | #REF! | - | 0 | - | #REF! | 0 | #REF! | #REF!
1 | #REF! | 20.31 | 0 | 0 | #REF! | - | 0 | - | #REF! | 0 | #REF! | #REF!
1 | #REF! | 20.32 | 0 | 0 | #REF! | - | 0 | - | #REF! | 0 | #REF! | #REF!
1 | #REF! | 20.33 | 0 | 0 | #REF! | - | 0 | - | #REF! | 0 | #REF! | #REF!
1 | #REF! | 20.34 | 0 | 0 | #REF! | - | 0 | - | #REF! | 0 | #REF! | #REF!
1 | #REF! | 20.35 | 0 | 0 | #REF! | - | 0 | - | #REF! | 0 | #REF! | #REF!
1 | #REF! | 20.36 | 0 | 0 | #REF! | - | 0 | - | #REF! | 0 | #REF! | #REF!
1 | #REF! | 20.37 | 0 | 0 | #REF! | - | 0 | - | #REF! | 0 | #REF! | #REF!
1 | #REF! | 20.38 | 0 | 0 | #REF! | - | 0 | - | #REF! | 0 | #REF! | #REF!
1 | #REF! | 20.39 | 0 | 0 | #REF! | - | 0 | - | #REF! | 0 | #REF! | #REF!
1 | #REF! | 20.40 | 0 | 0 | #REF! | - | 0 | - | #REF! | 0 | #REF! | #REF!
1 | #REF! | 20.41 | 0 | 0 | #REF! | - | 0 | - | #REF! | 0 | #REF! | #REF!
1 | #REF! | 20.42 | 0 | 0 | #REF! | - | 0 | - | #REF! | 0 | #REF! | #REF!
1 | #REF! | 20.43 | 0 | 0 | #REF! | - | 0 | - | #REF! | 0 | #REF! | #REF!
1 | #REF! | 20.44 | 0 | 0 | #REF! | - | 0 | - | #REF! | 0 | #REF! | #REF!
1 | #REF! | 20.45 | 0 | 0 | #REF! | - | 0 | - | #REF! | 0 | #REF! | #REF!
1 | #REF! | 20.46 | 0 | 0 | #REF! | - | 0 | - | #REF! | 0 | #REF! | #REF!
1 | #REF! | 20.47 | 0 | 0 | #REF! | - | 0 | - | #REF! | 0 | #REF! | #REF!
1 | #REF! | 20.48 | 0 | 0 | #REF! | - | 0 | - | #REF! | 0 | #REF! | #REF!
1 | #REF! | 20.49 | 0 | 0 | #REF! | - | 0 | - | #REF! | 0 | #REF! | #REF!
1 | #REF! | 20.50 | 0 | 0 | #REF! | - | 0 | - | #REF! | 0 | #REF! | #REF!
1 | #REF! | 0 | #N/A | #N/A | #REF! | #N/A | 0 | #N/A | #REF! | 0 | #N/A | #REF!
1 | #REF! | 0 | #N/A | #N/A | #REF! | #N/A | 0 | #N/A | #REF! | 0 | #N/A | #REF!
1 | #REF! | 0 | #N/A | #N/A | #REF! | #N/A | 0 | #N/A | #REF! | 0 | #N/A | #REF!
1 | #REF! | 0 | #N/A | #N/A | #REF! | #N/A | 0 | #N/A | #REF! | 0 | #N/A | #REF!
1 | #REF! | 21.1 | 0 | 0 | #REF! | - | 0 | - | #REF! | 0 | #REF! | #REF!
1 | #REF! | 21.2 | 0 | 0 | #REF! | - | 0 | - | #REF! | 0 | #REF! | #REF!
1 | #REF! | 21.3 | 0 | 0 | #REF! | - | 0 | - | #REF! | 0 | #REF! | #REF!
1 | #REF! | 21.4 | 0 | 0 | #REF! | - | 0 | - | #REF! | 0 | #REF! | #REF!
1 | #REF! | 21.5 | 0 | 0 | #REF! | - | 0 | - | #REF! | 0 | #REF! | #REF!
1 | #REF! | 21.6 | 0 | 0 | #REF! | - | 0 | - | #REF! | 0 | #REF! | #REF!
1 | #REF! | 21.7 | 0 | 0 | #REF! | - | 0 | - | #REF! | 0 | #REF! | #REF!
1 | #REF! | 21.8 | 0 | 0 | #REF! | - | 0 | - | #REF! | 0 | #REF! | #REF!
1 | #REF! | 21.9 | 0 | 0 | #REF! | - | 0 | - | #REF! | 0 | #REF! | #REF!
1 | #REF! | 21.10 | 0 | 0 | #REF! | - | 0 | - | #REF! | 0 | #REF! | #REF!
1 | #REF! | 21.11 | 0 | 0 | #REF! | - | 0 | - | #REF! | 0 | #REF! | #REF!
1 | #REF! | 21.12 | 0 | 0 | #REF! | - | 0 | - | #REF! | 0 | #REF! | #REF!
1 | #REF! | 21.13 | 0 | 0 | #REF! | - | 0 | - | #REF! | 0 | #REF! | #REF!
1 | #REF! | 21.14 | 0 | 0 | #REF! | - | 0 | - | #REF! | 0 | #REF! | #REF!
1 | #REF! | 21.15 | 0 | 0 | #REF! | - | 0 | - | #REF! | 0 | #REF! | #REF!
1 | #REF! | 21.16 | 0 | 0 | #REF! | - | 0 | - | #REF! | 0 | #REF! | #REF!
1 | #REF! | 21.17 | 0 | 0 | #REF! | - | 0 | - | #REF! | 0 | #REF! | #REF!
1 | #REF! | 21.18 | 0 | 0 | #REF! | - | 0 | - | #REF! | 0 | #REF! | #REF!
1 | #REF! | 21.19 | 0 | 0 | #REF! | - | 0 | - | #REF! | 0 | #REF! | #REF!
1 | #REF! | 21.20 | 0 | 0 | #REF! | - | 0 | - | #REF! | 0 | #REF! | #REF!
1 | #REF! | 21.21 | 0 | 0 | #REF! | - | 0 | - | #REF! | 0 | #REF! | #REF!
1 | #REF! | 21.22 | 0 | 0 | #REF! | - | 0 | - | #REF! | 0 | #REF! | #REF!
1 | #REF! | 21.23 | 0 | 0 | #REF! | - | 0 | - | #REF! | 0 | #REF! | #REF!
1 | #REF! | 21.24 | 0 | 0 | #REF! | - | 0 | - | #REF! | 0 | #REF! | #REF!
1 | #REF! | 21.25 | 0 | 0 | #REF! | - | 0 | - | #REF! | 0 | #REF! | #REF!
1 | #REF! | 21.26 | 0 | 0 | #REF! | - | 0 | - | #REF! | 0 | #REF! | #REF!
1 | #REF! | 21.27 | 0 | 0 | #REF! | - | 0 | - | #REF! | 0 | #REF! | #REF!
1 | #REF! | 21.28 | 0 | 0 | #REF! | - | 0 | - | #REF! | 0 | #REF! | #REF!
1 | #REF! | 21.29 | 0 | 0 | #REF! | - | 0 | - | #REF! | 0 | #REF! | #REF!
1 | #REF! | 21.30 | 0 | 0 | #REF! | - | 0 | - | #REF! | 0 | #REF! | #REF!
1 | #REF! | 21.31 | 0 | 0 | #REF! | - | 0 | - | #REF! | 0 | #REF! | #REF!
1 | #REF! | 21.32 | 0 | 0 | #REF! | - | 0 | - | #REF! | 0 | #REF! | #REF!
1 | #REF! | 21.33 | 0 | 0 | #REF! | - | 0 | - | #REF! | 0 | #REF! | #REF!
1 | #REF! | 21.34 | 0 | 0 | #REF! | - | 0 | - | #REF! | 0 | #REF! | #REF!
1 | #REF! | 21.35 | 0 | 0 | #REF! | - | 0 | - | #REF! | 0 | #REF! | #REF!
1 | #REF! | 21.36 | 0 | 0 | #REF! | - | 0 | - | #REF! | 0 | #REF! | #REF!
1 | #REF! | 21.37 | 0 | 0 | #REF! | - | 0 | - | #REF! | 0 | #REF! | #REF!
1 | #REF! | 21.38 | 0 | 0 | #REF! | - | 0 | - | #REF! | 0 | #REF! | #REF!
1 | #REF! | 21.39 | 0 | 0 | #REF! | - | 0 | - | #REF! | 0 | #REF! | #REF!
1 | #REF! | 21.40 | 0 | 0 | #REF! | - | 0 | - | #REF! | 0 | #REF! | #REF!
1 | #REF! | 21.41 | 0 | 0 | #REF! | - | 0 | - | #REF! | 0 | #REF! | #REF!
1 | #REF! | 21.42 | 0 | 0 | #REF! | - | 0 | - | #REF! | 0 | #REF! | #REF!
1 | #REF! | 21.43 | 0 | 0 | #REF! | - | 0 | - | #REF! | 0 | #REF! | #REF!
1 | #REF! | 21.44 | 0 | 0 | #REF! | - | 0 | - | #REF! | 0 | #REF! | #REF!
1 | #REF! | 21.45 | 0 | 0 | #REF! | - | 0 | - | #REF! | 0 | #REF! | #REF!
1 | #REF! | 21.46 | 0 | 0 | #REF! | - | 0 | - | #REF! | 0 | #REF! | #REF!
1 | #REF! | 21.47 | 0 | 0 | #REF! | - | 0 | - | #REF! | 0 | #REF! | #REF!
1 | #REF! | 21.48 | 0 | 0 | #REF! | - | 0 | - | #REF! | 0 | #REF! | #REF!
1 | #REF! | 21.49 | 0 | 0 | #REF! | - | 0 | - | #REF! | 0 | #REF! | #REF!
1 | #REF! | 21.50 | 0 | 0 | #REF! | - | 0 | - | #REF! | 0 | #REF! | #REF!
1 | #REF! | 0 | #N/A | #N/A | #REF! | #N/A | 0 | #N/A | #REF! | 0 | #N/A | #REF!
1 | #REF! | 0 | #N/A | #N/A | #REF! | #N/A | 0 | #N/A | #REF! | 0 | #N/A | #REF!
1 | #REF! | 0 | #N/A | #N/A | #REF! | #N/A | 0 | #N/A | #REF! | 0 | #N/A | #REF!
1 | #REF! | 0 | #N/A | #N/A | #REF! | #N/A | 0 | #N/A | #REF! | 0 | #N/A | #REF!
1 | #REF! | 22.1 | 0 | 0 | #REF! | - | 0 | - | #REF! | 0 | #REF! | #REF!
1 | #REF! | 22.2 | 0 | 0 | #REF! | - | 0 | - | #REF! | 0 | #REF! | #REF!
1 | #REF! | 22.3 | 0 | 0 | #REF! | - | 0 | - | #REF! | 0 | #REF! | #REF!
1 | #REF! | 22.4 | 0 | 0 | #REF! | - | 0 | - | #REF! | 0 | #REF! | #REF!
1 | #REF! | 22.5 | 0 | 0 | #REF! | - | 0 | - | #REF! | 0 | #REF! | #REF!
1 | #REF! | 22.6 | 0 | 0 | #REF! | - | 0 | - | #REF! | 0 | #REF! | #REF!
1 | #REF! | 22.7 | 0 | 0 | #REF! | - | 0 | - | #REF! | 0 | #REF! | #REF!
1 | #REF! | 22.8 | 0 | 0 | #REF! | - | 0 | - | #REF! | 0 | #REF! | #REF!
1 | #REF! | 22.9 | 0 | 0 | #REF! | - | 0 | - | #REF! | 0 | #REF! | #REF!
1 | #REF! | 22.10 | 0 | 0 | #REF! | - | 0 | - | #REF! | 0 | #REF! | #REF!
1 | #REF! | 22.11 | 0 | 0 | #REF! | - | 0 | - | #REF! | 0 | #REF! | #REF!
1 | #REF! | 22.12 | 0 | 0 | #REF! | - | 0 | - | #REF! | 0 | #REF! | #REF!
1 | #REF! | 22.13 | 0 | 0 | #REF! | - | 0 | - | #REF! | 0 | #REF! | #REF!
1 | #REF! | 22.14 | 0 | 0 | #REF! | - | 0 | - | #REF! | 0 | #REF! | #REF!
1 | #REF! | 22.15 | 0 | 0 | #REF! | - | 0 | - | #REF! | 0 | #REF! | #REF!
1 | #REF! | 22.16 | 0 | 0 | #REF! | - | 0 | - | #REF! | 0 | #REF! | #REF!
1 | #REF! | 22.17 | 0 | 0 | #REF! | - | 0 | - | #REF! | 0 | #REF! | #REF!
1 | #REF! | 22.18 | 0 | 0 | #REF! | - | 0 | - | #REF! | 0 | #REF! | #REF!
1 | #REF! | 22.19 | 0 | 0 | #REF! | - | 0 | - | #REF! | 0 | #REF! | #REF!
1 | #REF! | 22.20 | 0 | 0 | #REF! | - | 0 | - | #REF! | 0 | #REF! | #REF!
1 | #REF! | 22.21 | 0 | 0 | #REF! | - | 0 | - | #REF! | 0 | #REF! | #REF!
1 | #REF! | 22.22 | 0 | 0 | #REF! | - | 0 | - | #REF! | 0 | #REF! | #REF!
1 | #REF! | 22.23 | 0 | 0 | #REF! | - | 0 | - | #REF! | 0 | #REF! | #REF!
1 | #REF! | 22.24 | 0 | 0 | #REF! | - | 0 | - | #REF! | 0 | #REF! | #REF!
1 | #REF! | 22.25 | 0 | 0 | #REF! | - | 0 | - | #REF! | 0 | #REF! | #REF!
1 | #REF! | 22.26 | 0 | 0 | #REF! | - | 0 | - | #REF! | 0 | #REF! | #REF!
1 | #REF! | 22.27 | 0 | 0 | #REF! | - | 0 | - | #REF! | 0 | #REF! | #REF!
1 | #REF! | 22.28 | 0 | 0 | #REF! | - | 0 | - | #REF! | 0 | #REF! | #REF!
1 | #REF! | 22.29 | 0 | 0 | #REF! | - | 0 | - | #REF! | 0 | #REF! | #REF!
1 | #REF! | 22.30 | 0 | 0 | #REF! | - | 0 | - | #REF! | 0 | #REF! | #REF!
1 | #REF! | 22.31 | 0 | 0 | #REF! | - | 0 | - | #REF! | 0 | #REF! | #REF!
1 | #REF! | 22.32 | 0 | 0 | #REF! | - | 0 | - | #REF! | 0 | #REF! | #REF!
1 | #REF! | 22.33 | 0 | 0 | #REF! | - | 0 | - | #REF! | 0 | #REF! | #REF!
1 | #REF! | 22.34 | 0 | 0 | #REF! | - | 0 | - | #REF! | 0 | #REF! | #REF!
1 | #REF! | 22.35 | 0 | 0 | #REF! | - | 0 | - | #REF! | 0 | #REF! | #REF!
1 | #REF! | 22.36 | 0 | 0 | #REF! | - | 0 | - | #REF! | 0 | #REF! | #REF!
1 | #REF! | 22.37 | 0 | 0 | #REF! | - | 0 | - | #REF! | 0 | #REF! | #REF!
1 | #REF! | 22.38 | 0 | 0 | #REF! | - | 0 | - | #REF! | 0 | #REF! | #REF!
1 | #REF! | 22.39 | 0 | 0 | #REF! | - | 0 | - | #REF! | 0 | #REF! | #REF!
1 | #REF! | 22.40 | 0 | 0 | #REF! | - | 0 | - | #REF! | 0 | #REF! | #REF!
1 | #REF! | 22.41 | 0 | 0 | #REF! | - | 0 | - | #REF! | 0 | #REF! | #REF!
1 | #REF! | 22.42 | 0 | 0 | #REF! | - | 0 | - | #REF! | 0 | #REF! | #REF!
1 | #REF! | 22.43 | 0 | 0 | #REF! | - | 0 | - | #REF! | 0 | #REF! | #REF!
1 | #REF! | 22.44 | 0 | 0 | #REF! | - | 0 | - | #REF! | 0 | #REF! | #REF!
1 | #REF! | 22.45 | 0 | 0 | #REF! | - | 0 | - | #REF! | 0 | #REF! | #REF!
1 | #REF! | 22.46 | 0 | 0 | #REF! | - | 0 | - | #REF! | 0 | #REF! | #REF!
1 | #REF! | 22.47 | 0 | 0 | #REF! | - | 0 | - | #REF! | 0 | #REF! | #REF!
1 | #REF! | 22.48 | 0 | 0 | #REF! | - | 0 | - | #REF! | 0 | #REF! | #REF!
1 | #REF! | 22.49 | 0 | 0 | #REF! | - | 0 | - | #REF! | 0 | #REF! | #REF!
1 | #REF! | 22.50 | 0 | 0 | #REF! | - | 0 | - | #REF! | 0 | #REF! | #REF!
1 | #REF! | 0 | #N/A | #N/A | #REF! | #N/A | 0 | #N/A | #REF! | 0 | #N/A | #REF!
1 | #REF! | 0 | #N/A | #N/A | #REF! | #N/A | 0 | #N/A | #REF! | 0 | #N/A | #REF!
1 | #REF! | 0 | #N/A | #N/A | #REF! | #N/A | 0 | #N/A | #REF! | 0 | #N/A | #REF!
1 | #REF! | 0 | #N/A | #N/A | #REF! | #N/A | 0 | #N/A | #REF! | 0 | #N/A | #REF!
1 | #REF! | 23.1 | 0 | 0 | #REF! | - | 0 | - | #REF! | 0 | #REF! | #REF!
1 | #REF! | 23.2 | 0 | 0 | #REF! | - | 0 | - | #REF! | 0 | #REF! | #REF!
1 | #REF! | 23.3 | 0 | 0 | #REF! | - | 0 | - | #REF! | 0 | #REF! | #REF!
1 | #REF! | 23.4 | 0 | 0 | #REF! | - | 0 | - | #REF! | 0 | #REF! | #REF!
1 | #REF! | 23.5 | 0 | 0 | #REF! | - | 0 | - | #REF! | 0 | #REF! | #REF!
1 | #REF! | 23.6 | 0 | 0 | #REF! | - | 0 | - | #REF! | 0 | #REF! | #REF!
1 | #REF! | 23.7 | 0 | 0 | #REF! | - | 0 | - | #REF! | 0 | #REF! | #REF!
1 | #REF! | 23.8 | 0 | 0 | #REF! | - | 0 | - | #REF! | 0 | #REF! | #REF!
1 | #REF! | 23.9 | 0 | 0 | #REF! | - | 0 | - | #REF! | 0 | #REF! | #REF!
1 | #REF! | 23.10 | 0 | 0 | #REF! | - | 0 | - | #REF! | 0 | #REF! | #REF!
1 | #REF! | 23.11 | 0 | 0 | #REF! | - | 0 | - | #REF! | 0 | #REF! | #REF!
1 | #REF! | 23.12 | 0 | 0 | #REF! | - | 0 | - | #REF! | 0 | #REF! | #REF!
1 | #REF! | 23.13 | 0 | 0 | #REF! | - | 0 | - | #REF! | 0 | #REF! | #REF!
1 | #REF! | 23.14 | 0 | 0 | #REF! | - | 0 | - | #REF! | 0 | #REF! | #REF!
1 | #REF! | 23.15 | 0 | 0 | #REF! | - | 0 | - | #REF! | 0 | #REF! | #REF!
1 | #REF! | 23.16 | 0 | 0 | #REF! | - | 0 | - | #REF! | 0 | #REF! | #REF!
1 | #REF! | 23.17 | 0 | 0 | #REF! | - | 0 | - | #REF! | 0 | #REF! | #REF!
1 | #REF! | 23.18 | 0 | 0 | #REF! | - | 0 | - | #REF! | 0 | #REF! | #REF!
1 | #REF! | 23.19 | 0 | 0 | #REF! | - | 0 | - | #REF! | 0 | #REF! | #REF!
1 | #REF! | 23.20 | 0 | 0 | #REF! | - | 0 | - | #REF! | 0 | #REF! | #REF!
1 | #REF! | 23.21 | 0 | 0 | #REF! | - | 0 | - | #REF! | 0 | #REF! | #REF!
1 | #REF! | 23.22 | 0 | 0 | #REF! | - | 0 | - | #REF! | 0 | #REF! | #REF!
1 | #REF! | 23.23 | 0 | 0 | #REF! | - | 0 | - | #REF! | 0 | #REF! | #REF!
1 | #REF! | 23.24 | 0 | 0 | #REF! | - | 0 | - | #REF! | 0 | #REF! | #REF!
1 | #REF! | 23.25 | 0 | 0 | #REF! | - | 0 | - | #REF! | 0 | #REF! | #REF!
1 | #REF! | 23.26 | 0 | 0 | #REF! | - | 0 | - | #REF! | 0 | #REF! | #REF!
1 | #REF! | 23.27 | 0 | 0 | #REF! | - | 0 | - | #REF! | 0 | #REF! | #REF!
1 | #REF! | 23.28 | 0 | 0 | #REF! | - | 0 | - | #REF! | 0 | #REF! | #REF!
1 | #REF! | 23.29 | 0 | 0 | #REF! | - | 0 | - | #REF! | 0 | #REF! | #REF!
1 | #REF! | 23.30 | 0 | 0 | #REF! | - | 0 | - | #REF! | 0 | #REF! | #REF!
1 | #REF! | 23.31 | 0 | 0 | #REF! | - | 0 | - | #REF! | 0 | #REF! | #REF!
1 | #REF! | 23.32 | 0 | 0 | #REF! | - | 0 | - | #REF! | 0 | #REF! | #REF!
1 | #REF! | 23.33 | 0 | 0 | #REF! | - | 0 | - | #REF! | 0 | #REF! | #REF!
1 | #REF! | 23.34 | 0 | 0 | #REF! | - | 0 | - | #REF! | 0 | #REF! | #REF!
1 | #REF! | 23.35 | 0 | 0 | #REF! | - | 0 | - | #REF! | 0 | #REF! | #REF!
1 | #REF! | 23.36 | 0 | 0 | #REF! | - | 0 | - | #REF! | 0 | #REF! | #REF!
1 | #REF! | 23.37 | 0 | 0 | #REF! | - | 0 | - | #REF! | 0 | #REF! | #REF!
1 | #REF! | 23.38 | 0 | 0 | #REF! | - | 0 | - | #REF! | 0 | #REF! | #REF!
1 | #REF! | 23.39 | 0 | 0 | #REF! | - | 0 | - | #REF! | 0 | #REF! | #REF!
1 | #REF! | 23.40 | 0 | 0 | #REF! | - | 0 | - | #REF! | 0 | #REF! | #REF!
1 | #REF! | 23.41 | 0 | 0 | #REF! | - | 0 | - | #REF! | 0 | #REF! | #REF!
1 | #REF! | 23.42 | 0 | 0 | #REF! | - | 0 | - | #REF! | 0 | #REF! | #REF!
1 | #REF! | 23.43 | 0 | 0 | #REF! | - | 0 | - | #REF! | 0 | #REF! | #REF!
1 | #REF! | 23.44 | 0 | 0 | #REF! | - | 0 | - | #REF! | 0 | #REF! | #REF!
1 | #REF! | 23.45 | 0 | 0 | #REF! | - | 0 | - | #REF! | 0 | #REF! | #REF!
1 | #REF! | 23.46 | 0 | 0 | #REF! | - | 0 | - | #REF! | 0 | #REF! | #REF!
1 | #REF! | 23.47 | 0 | 0 | #REF! | - | 0 | - | #REF! | 0 | #REF! | #REF!
1 | #REF! | 23.48 | 0 | 0 | #REF! | - | 0 | - | #REF! | 0 | #REF! | #REF!
1 | #REF! | 23.49 | 0 | 0 | #REF! | - | 0 | - | #REF! | 0 | #REF! | #REF!
1 | #REF! | 23.50 | 0 | 0 | #REF! | - | 0 | - | #REF! | 0 | #REF! | #REF!
1 | #REF! | 0 | #N/A | #N/A | #REF! | #N/A | 0 | #N/A | #REF! | 0 | #N/A | #REF!
1 | #REF! | 0 | #N/A | #N/A | #REF! | #N/A | 0 | #N/A | #REF! | 0 | #N/A | #REF!
1 | #REF! | 0 | #N/A | #N/A | #REF! | #N/A | 0 | #N/A | #REF! | 0 | #N/A | #REF!
1 | #REF! | 0 | #N/A | #N/A | #REF! | #N/A | 0 | #N/A | #REF! | 0 | #N/A | #REF!
1 | #REF! | 24.1 | 0 | 0 | #REF! | - | 0 | - | #REF! | 0 | #REF! | #REF!
1 | #REF! | 24.2 | 0 | 0 | #REF! | - | 0 | - | #REF! | 0 | #REF! | #REF!
1 | #REF! | 24.3 | 0 | 0 | #REF! | - | 0 | - | #REF! | 0 | #REF! | #REF!
1 | #REF! | 24.4 | 0 | 0 | #REF! | - | 0 | - | #REF! | 0 | #REF! | #REF!
1 | #REF! | 24.5 | 0 | 0 | #REF! | - | 0 | - | #REF! | 0 | #REF! | #REF!
1 | #REF! | 24.6 | 0 | 0 | #REF! | - | 0 | - | #REF! | 0 | #REF! | #REF!
1 | #REF! | 24.7 | 0 | 0 | #REF! | - | 0 | - | #REF! | 0 | #REF! | #REF!
1 | #REF! | 24.8 | 0 | 0 | #REF! | - | 0 | - | #REF! | 0 | #REF! | #REF!
1 | #REF! | 24.9 | 0 | 0 | #REF! | - | 0 | - | #REF! | 0 | #REF! | #REF!
1 | #REF! | 24.10 | 0 | 0 | #REF! | - | 0 | - | #REF! | 0 | #REF! | #REF!
1 | #REF! | 24.11 | 0 | 0 | #REF! | - | 0 | - | #REF! | 0 | #REF! | #REF!
1 | #REF! | 24.12 | 0 | 0 | #REF! | - | 0 | - | #REF! | 0 | #REF! | #REF!
1 | #REF! | 24.13 | 0 | 0 | #REF! | - | 0 | - | #REF! | 0 | #REF! | #REF!
1 | #REF! | 24.14 | 0 | 0 | #REF! | - | 0 | - | #REF! | 0 | #REF! | #REF!
1 | #REF! | 24.15 | 0 | 0 | #REF! | - | 0 | - | #REF! | 0 | #REF! | #REF!
1 | #REF! | 24.16 | 0 | 0 | #REF! | - | 0 | - | #REF! | 0 | #REF! | #REF!
1 | #REF! | 24.17 | 0 | 0 | #REF! | - | 0 | - | #REF! | 0 | #REF! | #REF!
1 | #REF! | 24.18 | 0 | 0 | #REF! | - | 0 | - | #REF! | 0 | #REF! | #REF!
1 | #REF! | 24.19 | 0 | 0 | #REF! | - | 0 | - | #REF! | 0 | #REF! | #REF!
1 | #REF! | 24.20 | 0 | 0 | #REF! | - | 0 | - | #REF! | 0 | #REF! | #REF!
1 | #REF! | 24.21 | 0 | 0 | #REF! | - | 0 | - | #REF! | 0 | #REF! | #REF!
1 | #REF! | 24.22 | 0 | 0 | #REF! | - | 0 | - | #REF! | 0 | #REF! | #REF!
1 | #REF! | 24.23 | 0 | 0 | #REF! | - | 0 | - | #REF! | 0 | #REF! | #REF!
1 | #REF! | 24.24 | 0 | 0 | #REF! | - | 0 | - | #REF! | 0 | #REF! | #REF!
1 | #REF! | 24.25 | 0 | 0 | #REF! | - | 0 | - | #REF! | 0 | #REF! | #REF!
1 | #REF! | 24.26 | 0 | 0 | #REF! | - | 0 | - | #REF! | 0 | #REF! | #REF!
1 | #REF! | 24.27 | 0 | 0 | #REF! | - | 0 | - | #REF! | 0 | #REF! | #REF!
1 | #REF! | 24.28 | 0 | 0 | #REF! | - | 0 | - | #REF! | 0 | #REF! | #REF!
1 | #REF! | 24.29 | 0 | 0 | #REF! | - | 0 | - | #REF! | 0 | #REF! | #REF!
1 | #REF! | 24.30 | 0 | 0 | #REF! | - | 0 | - | #REF! | 0 | #REF! | #REF!
1 | #REF! | 24.31 | 0 | 0 | #REF! | - | 0 | - | #REF! | 0 | #REF! | #REF!
1 | #REF! | 24.32 | 0 | 0 | #REF! | - | 0 | - | #REF! | 0 | #REF! | #REF!
1 | #REF! | 24.33 | 0 | 0 | #REF! | - | 0 | - | #REF! | 0 | #REF! | #REF!
1 | #REF! | 24.34 | 0 | 0 | #REF! | - | 0 | - | #REF! | 0 | #REF! | #REF!
1 | #REF! | 24.35 | 0 | 0 | #REF! | - | 0 | - | #REF! | 0 | #REF! | #REF!
1 | #REF! | 24.36 | 0 | 0 | #REF! | - | 0 | - | #REF! | 0 | #REF! | #REF!
1 | #REF! | 24.37 | 0 | 0 | #REF! | - | 0 | - | #REF! | 0 | #REF! | #REF!
1 | #REF! | 24.38 | 0 | 0 | #REF! | - | 0 | - | #REF! | 0 | #REF! | #REF!
1 | #REF! | 24.39 | 0 | 0 | #REF! | - | 0 | - | #REF! | 0 | #REF! | #REF!
1 | #REF! | 24.40 | 0 | 0 | #REF! | - | 0 | - | #REF! | 0 | #REF! | #REF!
1 | #REF! | 24.41 | 0 | 0 | #REF! | - | 0 | - | #REF! | 0 | #REF! | #REF!
1 | #REF! | 24.42 | 0 | 0 | #REF! | - | 0 | - | #REF! | 0 | #REF! | #REF!
1 | #REF! | 24.43 | 0 | 0 | #REF! | - | 0 | - | #REF! | 0 | #REF! | #REF!
1 | #REF! | 24.44 | 0 | 0 | #REF! | - | 0 | - | #REF! | 0 | #REF! | #REF!
1 | #REF! | 24.45 | 0 | 0 | #REF! | - | 0 | - | #REF! | 0 | #REF! | #REF!
1 | #REF! | 24.46 | 0 | 0 | #REF! | - | 0 | - | #REF! | 0 | #REF! | #REF!
1 | #REF! | 24.47 | 0 | 0 | #REF! | - | 0 | - | #REF! | 0 | #REF! | #REF!
1 | #REF! | 24.48 | 0 | 0 | #REF! | - | 0 | - | #REF! | 0 | #REF! | #REF!
1 | #REF! | 24.49 | 0 | 0 | #REF! | - | 0 | - | #REF! | 0 | #REF! | #REF!
1 | #REF! | 24.50 | 0 | 0 | #REF! | - | 0 | - | #REF! | 0 | #REF! | #REF!
1 | #REF! | 0 | #N/A | #N/A | #REF! | #N/A | 0 | #N/A | #REF! | 0 | #N/A | #REF!
1 | #REF! | 0 | #N/A | #N/A | #REF! | #N/A | 0 | #N/A | #REF! | 0 | #N/A | #REF!
1 | #REF! | 0 | #N/A | #N/A | #REF! | #N/A | 0 | #N/A | #REF! | 0 | #N/A | #REF!
1 | #REF! | 0 | #N/A | #N/A | #REF! | #N/A | 0 | #N/A | #REF! | 0 | #N/A | #REF!
1 | #REF! | 25.1 | 0 | 0 | #REF! | - | 0 | - | #REF! | 0 | #REF! | #REF!
1 | #REF! | 25.2 | 0 | 0 | #REF! | - | 0 | - | #REF! | 0 | #REF! | #REF!
1 | #REF! | 25.3 | 0 | 0 | #REF! | - | 0 | - | #REF! | 0 | #REF! | #REF!
1 | #REF! | 25.4 | 0 | 0 | #REF! | - | 0 | - | #REF! | 0 | #REF! | #REF!
1 | #REF! | 25.5 | 0 | 0 | #REF! | - | 0 | - | #REF! | 0 | #REF! | #REF!
1 | #REF! | 25.6 | 0 | 0 | #REF! | - | 0 | - | #REF! | 0 | #REF! | #REF!
1 | #REF! | 25.7 | 0 | 0 | #REF! | - | 0 | - | #REF! | 0 | #REF! | #REF!
1 | #REF! | 25.8 | 0 | 0 | #REF! | - | 0 | - | #REF! | 0 | #REF! | #REF!
1 | #REF! | 25.9 | 0 | 0 | #REF! | - | 0 | - | #REF! | 0 | #REF! | #REF!
1 | #REF! | 25.10 | 0 | 0 | #REF! | - | 0 | - | #REF! | 0 | #REF! | #REF!
1 | #REF! | 25.11 | 0 | 0 | #REF! | - | 0 | - | #REF! | 0 | #REF! | #REF!
1 | #REF! | 25.12 | 0 | 0 | #REF! | - | 0 | - | #REF! | 0 | #REF! | #REF!
1 | #REF! | 25.13 | 0 | 0 | #REF! | - | 0 | - | #REF! | 0 | #REF! | #REF!
1 | #REF! | 25.14 | 0 | 0 | #REF! | - | 0 | - | #REF! | 0 | #REF! | #REF!
1 | #REF! | 25.15 | 0 | 0 | #REF! | - | 0 | - | #REF! | 0 | #REF! | #REF!
1 | #REF! | 25.16 | 0 | 0 | #REF! | - | 0 | - | #REF! | 0 | #REF! | #REF!
1 | #REF! | 25.17 | 0 | 0 | #REF! | - | 0 | - | #REF! | 0 | #REF! | #REF!
1 | #REF! | 25.18 | 0 | 0 | #REF! | - | 0 | - | #REF! | 0 | #REF! | #REF!
1 | #REF! | 25.19 | 0 | 0 | #REF! | - | 0 | - | #REF! | 0 | #REF! | #REF!
1 | #REF! | 25.20 | 0 | 0 | #REF! | - | 0 | - | #REF! | 0 | #REF! | #REF!
1 | #REF! | 25.21 | 0 | 0 | #REF! | - | 0 | - | #REF! | 0 | #REF! | #REF!
1 | #REF! | 25.22 | 0 | 0 | #REF! | - | 0 | - | #REF! | 0 | #REF! | #REF!
1 | #REF! | 25.23 | 0 | 0 | #REF! | - | 0 | - | #REF! | 0 | #REF! | #REF!
1 | #REF! | 25.24 | 0 | 0 | #REF! | - | 0 | - | #REF! | 0 | #REF! | #REF!
1 | #REF! | 25.25 | 0 | 0 | #REF! | - | 0 | - | #REF! | 0 | #REF! | #REF!
1 | #REF! | 25.26 | 0 | 0 | #REF! | - | 0 | - | #REF! | 0 | #REF! | #REF!
1 | #REF! | 25.27 | 0 | 0 | #REF! | - | 0 | - | #REF! | 0 | #REF! | #REF!
1 | #REF! | 25.28 | 0 | 0 | #REF! | - | 0 | - | #REF! | 0 | #REF! | #REF!
1 | #REF! | 25.29 | 0 | 0 | #REF! | - | 0 | - | #REF! | 0 | #REF! | #REF!
1 | #REF! | 25.30 | 0 | 0 | #REF! | - | 0 | - | #REF! | 0 | #REF! | #REF!
1 | #REF! | 25.31 | 0 | 0 | #REF! | - | 0 | - | #REF! | 0 | #REF! | #REF!
1 | #REF! | 25.32 | 0 | 0 | #REF! | - | 0 | - | #REF! | 0 | #REF! | #REF!
1 | #REF! | 25.33 | 0 | 0 | #REF! | - | 0 | - | #REF! | 0 | #REF! | #REF!
1 | #REF! | 25.34 | 0 | 0 | #REF! | - | 0 | - | #REF! | 0 | #REF! | #REF!
1 | #REF! | 25.35 | 0 | 0 | #REF! | - | 0 | - | #REF! | 0 | #REF! | #REF!
1 | #REF! | 25.36 | 0 | 0 | #REF! | - | 0 | - | #REF! | 0 | #REF! | #REF!
1 | #REF! | 25.37 | 0 | 0 | #REF! | - | 0 | - | #REF! | 0 | #REF! | #REF!
1 | #REF! | 25.38 | 0 | 0 | #REF! | - | 0 | - | #REF! | 0 | #REF! | #REF!
1 | #REF! | 25.39 | 0 | 0 | #REF! | - | 0 | - | #REF! | 0 | #REF! | #REF!
1 | #REF! | 25.40 | 0 | 0 | #REF! | - | 0 | - | #REF! | 0 | #REF! | #REF!
1 | #REF! | 25.41 | 0 | 0 | #REF! | - | 0 | - | #REF! | 0 | #REF! | #REF!
1 | #REF! | 25.42 | 0 | 0 | #REF! | - | 0 | - | #REF! | 0 | #REF! | #REF!
1 | #REF! | 25.43 | 0 | 0 | #REF! | - | 0 | - | #REF! | 0 | #REF! | #REF!
1 | #REF! | 25.44 | 0 | 0 | #REF! | - | 0 | - | #REF! | 0 | #REF! | #REF!
1 | #REF! | 25.45 | 0 | 0 | #REF! | - | 0 | - | #REF! | 0 | #REF! | #REF!
1 | #REF! | 25.46 | 0 | 0 | #REF! | - | 0 | - | #REF! | 0 | #REF! | #REF!
1 | #REF! | 25.47 | 0 | 0 | #REF! | - | 0 | - | #REF! | 0 | #REF! | #REF!
1 | #REF! | 25.48 | 0 | 0 | #REF! | - | 0 | - | #REF! | 0 | #REF! | #REF!
1 | #REF! | 25.49 | 0 | 0 | #REF! | - | 0 | - | #REF! | 0 | #REF! | #REF!
1 | #REF! | 25.50 | 0 | 0 | #REF! | - | 0 | - | #REF! | 0 | #REF! | #REF!
1 | #REF! | 0 | #N/A | #N/A | #REF! | #N/A | 0 | #N/A | #REF! | 0 | #N/A | #REF!
1 | #REF! | 0 | #N/A | #N/A | #REF! | #N/A | 0 | #N/A | #REF! | 0 | #N/A | #REF!
1 | #REF! | 0 | #N/A | #N/A | #REF! | #N/A | 0 | #N/A | #REF! | 0 | #N/A | #REF!
1 | #REF! | 0 | #N/A | #N/A | #REF! | #N/A | 0 | #N/A | #REF! | 0 | #N/A | #REF!
1 | #REF! | 26.1 | 0 | 0 | #REF! | - | 0 | - | #REF! | 0 | #REF! | #REF!
1 | #REF! | 26.2 | 0 | 0 | #REF! | - | 0 | - | #REF! | 0 | #REF! | #REF!
1 | #REF! | 26.3 | 0 | 0 | #REF! | - | 0 | - | #REF! | 0 | #REF! | #REF!
1 | #REF! | 26.4 | 0 | 0 | #REF! | - | 0 | - | #REF! | 0 | #REF! | #REF!
1 | #REF! | 26.5 | 0 | 0 | #REF! | - | 0 | - | #REF! | 0 | #REF! | #REF!
1 | #REF! | 26.6 | 0 | 0 | #REF! | - | 0 | - | #REF! | 0 | #REF! | #REF!
1 | #REF! | 26.7 | 0 | 0 | #REF! | - | 0 | - | #REF! | 0 | #REF! | #REF!
1 | #REF! | 26.8 | 0 | 0 | #REF! | - | 0 | - | #REF! | 0 | #REF! | #REF!
1 | #REF! | 26.9 | 0 | 0 | #REF! | - | 0 | - | #REF! | 0 | #REF! | #REF!
1 | #REF! | 26.10 | 0 | 0 | #REF! | - | 0 | - | #REF! | 0 | #REF! | #REF!
1 | #REF! | 26.11 | 0 | 0 | #REF! | - | 0 | - | #REF! | 0 | #REF! | #REF!
1 | #REF! | 26.12 | 0 | 0 | #REF! | - | 0 | - | #REF! | 0 | #REF! | #REF!
1 | #REF! | 26.13 | 0 | 0 | #REF! | - | 0 | - | #REF! | 0 | #REF! | #REF!
1 | #REF! | 26.14 | 0 | 0 | #REF! | - | 0 | - | #REF! | 0 | #REF! | #REF!
1 | #REF! | 26.15 | 0 | 0 | #REF! | - | 0 | - | #REF! | 0 | #REF! | #REF!
1 | #REF! | 26.16 | 0 | 0 | #REF! | - | 0 | - | #REF! | 0 | #REF! | #REF!
1 | #REF! | 26.17 | 0 | 0 | #REF! | - | 0 | - | #REF! | 0 | #REF! | #REF!
1 | #REF! | 26.18 | 0 | 0 | #REF! | - | 0 | - | #REF! | 0 | #REF! | #REF!
1 | #REF! | 26.19 | 0 | 0 | #REF! | - | 0 | - | #REF! | 0 | #REF! | #REF!
1 | #REF! | 26.20 | 0 | 0 | #REF! | - | 0 | - | #REF! | 0 | #REF! | #REF!
1 | #REF! | 26.21 | 0 | 0 | #REF! | - | 0 | - | #REF! | 0 | #REF! | #REF!
1 | #REF! | 26.22 | 0 | 0 | #REF! | - | 0 | - | #REF! | 0 | #REF! | #REF!
1 | #REF! | 26.23 | 0 | 0 | #REF! | - | 0 | - | #REF! | 0 | #REF! | #REF!
1 | #REF! | 26.24 | 0 | 0 | #REF! | - | 0 | - | #REF! | 0 | #REF! | #REF!
1 | #REF! | 26.25 | 0 | 0 | #REF! | - | 0 | - | #REF! | 0 | #REF! | #REF!
1 | #REF! | 26.26 | 0 | 0 | #REF! | - | 0 | - | #REF! | 0 | #REF! | #REF!
1 | #REF! | 26.27 | 0 | 0 | #REF! | - | 0 | - | #REF! | 0 | #REF! | #REF!
1 | #REF! | 26.28 | 0 | 0 | #REF! | - | 0 | - | #REF! | 0 | #REF! | #REF!
1 | #REF! | 26.29 | 0 | 0 | #REF! | - | 0 | - | #REF! | 0 | #REF! | #REF!
1 | #REF! | 26.30 | 0 | 0 | #REF! | - | 0 | - | #REF! | 0 | #REF! | #REF!
1 | #REF! | 26.31 | 0 | 0 | #REF! | - | 0 | - | #REF! | 0 | #REF! | #REF!
1 | #REF! | 26.32 | 0 | 0 | #REF! | - | 0 | - | #REF! | 0 | #REF! | #REF!
1 | #REF! | 26.33 | 0 | 0 | #REF! | - | 0 | - | #REF! | 0 | #REF! | #REF!
1 | #REF! | 26.34 | 0 | 0 | #REF! | - | 0 | - | #REF! | 0 | #REF! | #REF!
1 | #REF! | 26.35 | 0 | 0 | #REF! | - | 0 | - | #REF! | 0 | #REF! | #REF!
1 | #REF! | 26.36 | 0 | 0 | #REF! | - | 0 | - | #REF! | 0 | #REF! | #REF!
1 | #REF! | 26.37 | 0 | 0 | #REF! | - | 0 | - | #REF! | 0 | #REF! | #REF!
1 | #REF! | 26.38 | 0 | 0 | #REF! | - | 0 | - | #REF! | 0 | #REF! | #REF!
1 | #REF! | 26.39 | 0 | 0 | #REF! | - | 0 | - | #REF! | 0 | #REF! | #REF!
1 | #REF! | 26.40 | 0 | 0 | #REF! | - | 0 | - | #REF! | 0 | #REF! | #REF!
1 | #REF! | 26.41 | 0 | 0 | #REF! | - | 0 | - | #REF! | 0 | #REF! | #REF!
1 | #REF! | 26.42 | 0 | 0 | #REF! | - | 0 | - | #REF! | 0 | #REF! | #REF!
1 | #REF! | 26.43 | 0 | 0 | #REF! | - | 0 | - | #REF! | 0 | #REF! | #REF!
1 | #REF! | 26.44 | 0 | 0 | #REF! | - | 0 | - | #REF! | 0 | #REF! | #REF!
1 | #REF! | 26.45 | 0 | 0 | #REF! | - | 0 | - | #REF! | 0 | #REF! | #REF!
1 | #REF! | 26.46 | 0 | 0 | #REF! | - | 0 | - | #REF! | 0 | #REF! | #REF!
1 | #REF! | 26.47 | 0 | 0 | #REF! | - | 0 | - | #REF! | 0 | #REF! | #REF!
1 | #REF! | 26.48 | 0 | 0 | #REF! | - | 0 | - | #REF! | 0 | #REF! | #REF!
1 | #REF! | 26.49 | 0 | 0 | #REF! | - | 0 | - | #REF! | 0 | #REF! | #REF!
1 | #REF! | 26.50 | 0 | 0 | #REF! | - | 0 | - | #REF! | 0 | #REF! | #REF!
1 | #REF! | 0 | #N/A | #N/A | #REF! | #N/A | 0 | #N/A | #REF! | 0 | #N/A | #REF!
1 | #REF! | 0 | #N/A | #N/A | #REF! | #N/A | 0 | #N/A | #REF! | 0 | #N/A | #REF!
1 | #REF! | 0 | #N/A | #N/A | #REF! | #N/A | 0 | #N/A | #REF! | 0 | #N/A | #REF!
1 | #REF! | 0 | #N/A | #N/A | #REF! | #N/A | 0 | #N/A | #REF! | 0 | #N/A | #REF!
1 | #REF! | 27.1 | 0 | 0 | #REF! | - | 0 | - | #REF! | 0 | #REF! | #REF!
1 | #REF! | 27.2 | 0 | 0 | #REF! | - | 0 | - | #REF! | 0 | #REF! | #REF!
1 | #REF! | 27.3 | 0 | 0 | #REF! | - | 0 | - | #REF! | 0 | #REF! | #REF!
1 | #REF! | 27.4 | 0 | 0 | #REF! | - | 0 | - | #REF! | 0 | #REF! | #REF!
1 | #REF! | 27.5 | 0 | 0 | #REF! | - | 0 | - | #REF! | 0 | #REF! | #REF!
1 | #REF! | 27.6 | 0 | 0 | #REF! | - | 0 | - | #REF! | 0 | #REF! | #REF!
1 | #REF! | 27.7 | 0 | 0 | #REF! | - | 0 | - | #REF! | 0 | #REF! | #REF!
1 | #REF! | 27.8 | 0 | 0 | #REF! | - | 0 | - | #REF! | 0 | #REF! | #REF!
1 | #REF! | 27.9 | 0 | 0 | #REF! | - | 0 | - | #REF! | 0 | #REF! | #REF!
1 | #REF! | 27.10 | 0 | 0 | #REF! | - | 0 | - | #REF! | 0 | #REF! | #REF!
1 | #REF! | 27.11 | 0 | 0 | #REF! | - | 0 | - | #REF! | 0 | #REF! | #REF!
1 | #REF! | 27.12 | 0 | 0 | #REF! | - | 0 | - | #REF! | 0 | #REF! | #REF!
1 | #REF! | 27.13 | 0 | 0 | #REF! | - | 0 | - | #REF! | 0 | #REF! | #REF!
1 | #REF! | 27.14 | 0 | 0 | #REF! | - | 0 | - | #REF! | 0 | #REF! | #REF!
1 | #REF! | 27.15 | 0 | 0 | #REF! | - | 0 | - | #REF! | 0 | #REF! | #REF!
1 | #REF! | 27.16 | 0 | 0 | #REF! | - | 0 | - | #REF! | 0 | #REF! | #REF!
1 | #REF! | 27.17 | 0 | 0 | #REF! | - | 0 | - | #REF! | 0 | #REF! | #REF!
1 | #REF! | 27.18 | 0 | 0 | #REF! | - | 0 | - | #REF! | 0 | #REF! | #REF!
1 | #REF! | 27.19 | 0 | 0 | #REF! | - | 0 | - | #REF! | 0 | #REF! | #REF!
1 | #REF! | 27.20 | 0 | 0 | #REF! | - | 0 | - | #REF! | 0 | #REF! | #REF!
1 | #REF! | 27.21 | 0 | 0 | #REF! | - | 0 | - | #REF! | 0 | #REF! | #REF!
1 | #REF! | 27.22 | 0 | 0 | #REF! | - | 0 | - | #REF! | 0 | #REF! | #REF!
1 | #REF! | 27.23 | 0 | 0 | #REF! | - | 0 | - | #REF! | 0 | #REF! | #REF!
1 | #REF! | 27.24 | 0 | 0 | #REF! | - | 0 | - | #REF! | 0 | #REF! | #REF!
1 | #REF! | 27.25 | 0 | 0 | #REF! | - | 0 | - | #REF! | 0 | #REF! | #REF!
1 | #REF! | 27.26 | 0 | 0 | #REF! | - | 0 | - | #REF! | 0 | #REF! | #REF!
1 | #REF! | 27.27 | 0 | 0 | #REF! | - | 0 | - | #REF! | 0 | #REF! | #REF!
1 | #REF! | 27.28 | 0 | 0 | #REF! | - | 0 | - | #REF! | 0 | #REF! | #REF!
1 | #REF! | 27.29 | 0 | 0 | #REF! | - | 0 | - | #REF! | 0 | #REF! | #REF!
1 | #REF! | 27.30 | 0 | 0 | #REF! | - | 0 | - | #REF! | 0 | #REF! | #REF!
1 | #REF! | 27.31 | 0 | 0 | #REF! | - | 0 | - | #REF! | 0 | #REF! | #REF!
1 | #REF! | 27.32 | 0 | 0 | #REF! | - | 0 | - | #REF! | 0 | #REF! | #REF!
1 | #REF! | 27.33 | 0 | 0 | #REF! | - | 0 | - | #REF! | 0 | #REF! | #REF!
1 | #REF! | 27.34 | 0 | 0 | #REF! | - | 0 | - | #REF! | 0 | #REF! | #REF!
1 | #REF! | 27.35 | 0 | 0 | #REF! | - | 0 | - | #REF! | 0 | #REF! | #REF!
1 | #REF! | 27.36 | 0 | 0 | #REF! | - | 0 | - | #REF! | 0 | #REF! | #REF!
1 | #REF! | 27.37 | 0 | 0 | #REF! | - | 0 | - | #REF! | 0 | #REF! | #REF!
1 | #REF! | 27.38 | 0 | 0 | #REF! | - | 0 | - | #REF! | 0 | #REF! | #REF!
1 | #REF! | 27.39 | 0 | 0 | #REF! | - | 0 | - | #REF! | 0 | #REF! | #REF!
1 | #REF! | 27.40 | 0 | 0 | #REF! | - | 0 | - | #REF! | 0 | #REF! | #REF!
1 | #REF! | 27.41 | 0 | 0 | #REF! | - | 0 | - | #REF! | 0 | #REF! | #REF!
1 | #REF! | 27.42 | 0 | 0 | #REF! | - | 0 | - | #REF! | 0 | #REF! | #REF!
1 | #REF! | 27.43 | 0 | 0 | #REF! | - | 0 | - | #REF! | 0 | #REF! | #REF!
1 | #REF! | 27.44 | 0 | 0 | #REF! | - | 0 | - | #REF! | 0 | #REF! | #REF!
1 | #REF! | 27.45 | 0 | 0 | #REF! | - | 0 | - | #REF! | 0 | #REF! | #REF!
1 | #REF! | 27.46 | 0 | 0 | #REF! | - | 0 | - | #REF! | 0 | #REF! | #REF!
1 | #REF! | 27.47 | 0 | 0 | #REF! | - | 0 | - | #REF! | 0 | #REF! | #REF!
1 | #REF! | 27.48 | 0 | 0 | #REF! | - | 0 | - | #REF! | 0 | #REF! | #REF!
1 | #REF! | 27.49 | 0 | 0 | #REF! | - | 0 | - | #REF! | 0 | #REF! | #REF!
1 | #REF! | 27.50 | 0 | 0 | #REF! | - | 0 | - | #REF! | 0 | #REF! | #REF!
1 | #REF! | 0 | #N/A | #N/A | #REF! | #N/A | 0 | #N/A | #REF! | 0 | #N/A | #REF!
1 | #REF! | 0 | #N/A | #N/A | #REF! | #N/A | 0 | #N/A | #REF! | 0 | #N/A | #REF!
1 | #REF! | 0 | #N/A | #N/A | #REF! | #N/A | 0 | #N/A | #REF! | 0 | #N/A | #REF!
1 | #REF! | 0 | #N/A | #N/A | #REF! | #N/A | 0 | #N/A | #REF! | 0 | #N/A | #REF!
1 | #REF! | 28.1 | 0 | 0 | #REF! | - | 0 | - | #REF! | 0 | #REF! | #REF!
1 | #REF! | 28.2 | 0 | 0 | #REF! | - | 0 | - | #REF! | 0 | #REF! | #REF!
1 | #REF! | 28.3 | 0 | 0 | #REF! | - | 0 | - | #REF! | 0 | #REF! | #REF!
1 | #REF! | 28.4 | 0 | 0 | #REF! | - | 0 | - | #REF! | 0 | #REF! | #REF!
1 | #REF! | 28.5 | 0 | 0 | #REF! | - | 0 | - | #REF! | 0 | #REF! | #REF!
1 | #REF! | 28.6 | 0 | 0 | #REF! | - | 0 | - | #REF! | 0 | #REF! | #REF!
1 | #REF! | 28.7 | 0 | 0 | #REF! | - | 0 | - | #REF! | 0 | #REF! | #REF!
1 | #REF! | 28.8 | 0 | 0 | #REF! | - | 0 | - | #REF! | 0 | #REF! | #REF!
1 | #REF! | 28.9 | 0 | 0 | #REF! | - | 0 | - | #REF! | 0 | #REF! | #REF!
1 | #REF! | 28.10 | 0 | 0 | #REF! | - | 0 | - | #REF! | 0 | #REF! | #REF!
1 | #REF! | 28.11 | 0 | 0 | #REF! | - | 0 | - | #REF! | 0 | #REF! | #REF!
1 | #REF! | 28.12 | 0 | 0 | #REF! | - | 0 | - | #REF! | 0 | #REF! | #REF!
1 | #REF! | 28.13 | 0 | 0 | #REF! | - | 0 | - | #REF! | 0 | #REF! | #REF!
1 | #REF! | 28.14 | 0 | 0 | #REF! | - | 0 | - | #REF! | 0 | #REF! | #REF!
1 | #REF! | 28.15 | 0 | 0 | #REF! | - | 0 | - | #REF! | 0 | #REF! | #REF!
1 | #REF! | 28.16 | 0 | 0 | #REF! | - | 0 | - | #REF! | 0 | #REF! | #REF!
1 | #REF! | 28.17 | 0 | 0 | #REF! | - | 0 | - | #REF! | 0 | #REF! | #REF!
1 | #REF! | 28.18 | 0 | 0 | #REF! | - | 0 | - | #REF! | 0 | #REF! | #REF!
1 | #REF! | 28.19 | 0 | 0 | #REF! | - | 0 | - | #REF! | 0 | #REF! | #REF!
1 | #REF! | 28.20 | 0 | 0 | #REF! | - | 0 | - | #REF! | 0 | #REF! | #REF!
1 | #REF! | 28.21 | 0 | 0 | #REF! | - | 0 | - | #REF! | 0 | #REF! | #REF!
1 | #REF! | 28.22 | 0 | 0 | #REF! | - | 0 | - | #REF! | 0 | #REF! | #REF!
1 | #REF! | 28.23 | 0 | 0 | #REF! | - | 0 | - | #REF! | 0 | #REF! | #REF!
1 | #REF! | 28.24 | 0 | 0 | #REF! | - | 0 | - | #REF! | 0 | #REF! | #REF!
1 | #REF! | 28.25 | 0 | 0 | #REF! | - | 0 | - | #REF! | 0 | #REF! | #REF!
1 | #REF! | 28.26 | 0 | 0 | #REF! | - | 0 | - | #REF! | 0 | #REF! | #REF!
1 | #REF! | 28.27 | 0 | 0 | #REF! | - | 0 | - | #REF! | 0 | #REF! | #REF!
1 | #REF! | 28.28 | 0 | 0 | #REF! | - | 0 | - | #REF! | 0 | #REF! | #REF!
1 | #REF! | 28.29 | 0 | 0 | #REF! | - | 0 | - | #REF! | 0 | #REF! | #REF!
1 | #REF! | 28.30 | 0 | 0 | #REF! | - | 0 | - | #REF! | 0 | #REF! | #REF!
1 | #REF! | 28.31 | 0 | 0 | #REF! | - | 0 | - | #REF! | 0 | #REF! | #REF!
1 | #REF! | 28.32 | 0 | 0 | #REF! | - | 0 | - | #REF! | 0 | #REF! | #REF!
1 | #REF! | 28.33 | 0 | 0 | #REF! | - | 0 | - | #REF! | 0 | #REF! | #REF!
1 | #REF! | 28.34 | 0 | 0 | #REF! | - | 0 | - | #REF! | 0 | #REF! | #REF!
1 | #REF! | 28.35 | 0 | 0 | #REF! | - | 0 | - | #REF! | 0 | #REF! | #REF!
1 | #REF! | 28.36 | 0 | 0 | #REF! | - | 0 | - | #REF! | 0 | #REF! | #REF!
1 | #REF! | 28.37 | 0 | 0 | #REF! | - | 0 | - | #REF! | 0 | #REF! | #REF!
1 | #REF! | 28.38 | 0 | 0 | #REF! | - | 0 | - | #REF! | 0 | #REF! | #REF!
1 | #REF! | 28.39 | 0 | 0 | #REF! | - | 0 | - | #REF! | 0 | #REF! | #REF!
1 | #REF! | 28.40 | 0 | 0 | #REF! | - | 0 | - | #REF! | 0 | #REF! | #REF!
1 | #REF! | 28.41 | 0 | 0 | #REF! | - | 0 | - | #REF! | 0 | #REF! | #REF!
1 | #REF! | 28.42 | 0 | 0 | #REF! | - | 0 | - | #REF! | 0 | #REF! | #REF!
1 | #REF! | 28.43 | 0 | 0 | #REF! | - | 0 | - | #REF! | 0 | #REF! | #REF!
1 | #REF! | 28.44 | 0 | 0 | #REF! | - | 0 | - | #REF! | 0 | #REF! | #REF!
1 | #REF! | 28.45 | 0 | 0 | #REF! | - | 0 | - | #REF! | 0 | #REF! | #REF!
1 | #REF! | 28.46 | 0 | 0 | #REF! | - | 0 | - | #REF! | 0 | #REF! | #REF!
1 | #REF! | 28.47 | 0 | 0 | #REF! | - | 0 | - | #REF! | 0 | #REF! | #REF!
1 | #REF! | 28.48 | 0 | 0 | #REF! | - | 0 | - | #REF! | 0 | #REF! | #REF!
1 | #REF! | 28.49 | 0 | 0 | #REF! | - | 0 | - | #REF! | 0 | #REF! | #REF!
1 | #REF! | 28.50 | 0 | 0 | #REF! | - | 0 | - | #REF! | 0 | #REF! | #REF!
1 | #REF! | 0 | #N/A | #N/A | #REF! | #N/A | 0 | #N/A | #REF! | 0 | #N/A | #REF!
1 | #REF! | 0 | #N/A | #N/A | #REF! | #N/A | 0 | #N/A | #REF! | 0 | #N/A | #REF!
1 | #REF! | 0 | #N/A | #N/A | #REF! | #N/A | 0 | #N/A | #REF! | 0 | #N/A | #REF!
1 | #REF! | 0 | #N/A | #N/A | #REF! | #N/A | 0 | #N/A | #REF! | 0 | #N/A | #REF!
1 | #REF! | 29.1 | 0 | 0 | #REF! | - | 0 | - | #REF! | 0 | #REF! | #REF!
1 | #REF! | 29.2 | 0 | 0 | #REF! | - | 0 | - | #REF! | 0 | #REF! | #REF!
1 | #REF! | 29.3 | 0 | 0 | #REF! | - | 0 | - | #REF! | 0 | #REF! | #REF!
1 | #REF! | 29.4 | 0 | 0 | #REF! | - | 0 | - | #REF! | 0 | #REF! | #REF!
1 | #REF! | 29.5 | 0 | 0 | #REF! | - | 0 | - | #REF! | 0 | #REF! | #REF!
1 | #REF! | 29.6 | 0 | 0 | #REF! | - | 0 | - | #REF! | 0 | #REF! | #REF!
1 | #REF! | 29.7 | 0 | 0 | #REF! | - | 0 | - | #REF! | 0 | #REF! | #REF!
1 | #REF! | 29.8 | 0 | 0 | #REF! | - | 0 | - | #REF! | 0 | #REF! | #REF!
1 | #REF! | 29.9 | 0 | 0 | #REF! | - | 0 | - | #REF! | 0 | #REF! | #REF!
1 | #REF! | 29.10 | 0 | 0 | #REF! | - | 0 | - | #REF! | 0 | #REF! | #REF!
1 | #REF! | 29.11 | 0 | 0 | #REF! | - | 0 | - | #REF! | 0 | #REF! | #REF!
1 | #REF! | 29.12 | 0 | 0 | #REF! | - | 0 | - | #REF! | 0 | #REF! | #REF!
1 | #REF! | 29.13 | 0 | 0 | #REF! | - | 0 | - | #REF! | 0 | #REF! | #REF!
1 | #REF! | 29.14 | 0 | 0 | #REF! | - | 0 | - | #REF! | 0 | #REF! | #REF!
1 | #REF! | 29.15 | 0 | 0 | #REF! | - | 0 | - | #REF! | 0 | #REF! | #REF!
1 | #REF! | 29.16 | 0 | 0 | #REF! | - | 0 | - | #REF! | 0 | #REF! | #REF!
1 | #REF! | 29.17 | 0 | 0 | #REF! | - | 0 | - | #REF! | 0 | #REF! | #REF!
1 | #REF! | 29.18 | 0 | 0 | #REF! | - | 0 | - | #REF! | 0 | #REF! | #REF!
1 | #REF! | 29.19 | 0 | 0 | #REF! | - | 0 | - | #REF! | 0 | #REF! | #REF!
1 | #REF! | 29.20 | 0 | 0 | #REF! | - | 0 | - | #REF! | 0 | #REF! | #REF!
1 | #REF! | 29.21 | 0 | 0 | #REF! | - | 0 | - | #REF! | 0 | #REF! | #REF!
1 | #REF! | 29.22 | 0 | 0 | #REF! | - | 0 | - | #REF! | 0 | #REF! | #REF!
1 | #REF! | 29.23 | 0 | 0 | #REF! | - | 0 | - | #REF! | 0 | #REF! | #REF!
1 | #REF! | 29.24 | 0 | 0 | #REF! | - | 0 | - | #REF! | 0 | #REF! | #REF!
1 | #REF! | 29.25 | 0 | 0 | #REF! | - | 0 | - | #REF! | 0 | #REF! | #REF!
1 | #REF! | 29.26 | 0 | 0 | #REF! | - | 0 | - | #REF! | 0 | #REF! | #REF!
1 | #REF! | 29.27 | 0 | 0 | #REF! | - | 0 | - | #REF! | 0 | #REF! | #REF!
1 | #REF! | 29.28 | 0 | 0 | #REF! | - | 0 | - | #REF! | 0 | #REF! | #REF!
1 | #REF! | 29.29 | 0 | 0 | #REF! | - | 0 | - | #REF! | 0 | #REF! | #REF!
1 | #REF! | 29.30 | 0 | 0 | #REF! | - | 0 | - | #REF! | 0 | #REF! | #REF!
1 | #REF! | 29.31 | 0 | 0 | #REF! | - | 0 | - | #REF! | 0 | #REF! | #REF!
1 | #REF! | 29.32 | 0 | 0 | #REF! | - | 0 | - | #REF! | 0 | #REF! | #REF!
1 | #REF! | 29.33 | 0 | 0 | #REF! | - | 0 | - | #REF! | 0 | #REF! | #REF!
1 | #REF! | 29.34 | 0 | 0 | #REF! | - | 0 | - | #REF! | 0 | #REF! | #REF!
1 | #REF! | 29.35 | 0 | 0 | #REF! | - | 0 | - | #REF! | 0 | #REF! | #REF!
1 | #REF! | 29.36 | 0 | 0 | #REF! | - | 0 | - | #REF! | 0 | #REF! | #REF!
1 | #REF! | 29.37 | 0 | 0 | #REF! | - | 0 | - | #REF! | 0 | #REF! | #REF!
1 | #REF! | 29.38 | 0 | 0 | #REF! | - | 0 | - | #REF! | 0 | #REF! | #REF!
1 | #REF! | 29.39 | 0 | 0 | #REF! | - | 0 | - | #REF! | 0 | #REF! | #REF!
1 | #REF! | 29.40 | 0 | 0 | #REF! | - | 0 | - | #REF! | 0 | #REF! | #REF!
1 | #REF! | 29.41 | 0 | 0 | #REF! | - | 0 | - | #REF! | 0 | #REF! | #REF!
1 | #REF! | 29.42 | 0 | 0 | #REF! | - | 0 | - | #REF! | 0 | #REF! | #REF!
1 | #REF! | 29.43 | 0 | 0 | #REF! | - | 0 | - | #REF! | 0 | #REF! | #REF!
1 | #REF! | 29.44 | 0 | 0 | #REF! | - | 0 | - | #REF! | 0 | #REF! | #REF!
1 | #REF! | 29.45 | 0 | 0 | #REF! | - | 0 | - | #REF! | 0 | #REF! | #REF!
1 | #REF! | 29.46 | 0 | 0 | #REF! | - | 0 | - | #REF! | 0 | #REF! | #REF!
1 | #REF! | 29.47 | 0 | 0 | #REF! | - | 0 | - | #REF! | 0 | #REF! | #REF!
1 | #REF! | 29.48 | 0 | 0 | #REF! | - | 0 | - | #REF! | 0 | #REF! | #REF!
1 | #REF! | 29.49 | 0 | 0 | #REF! | - | 0 | - | #REF! | 0 | #REF! | #REF!
1 | #REF! | 29.50 | 0 | 0 | #REF! | - | 0 | - | #REF! | 0 | #REF! | #REF!
1 | #REF! | 0 | #N/A | #N/A | #REF! | #N/A | 0 | #N/A | #REF! | 0 | #N/A | #REF!
1 | #REF! | 0 | #N/A | #N/A | #REF! | #N/A | 0 | #N/A | #REF! | 0 | #N/A | #REF!
1 | #REF! | 0 | #N/A | #N/A | #REF! | #N/A | 0 | #N/A | #REF! | 0 | #N/A | #REF!
1 | #REF! | 0 | #N/A | #N/A | #REF! | #N/A | 0 | #N/A | #REF! | 0 | #N/A | #REF!
1 | #REF! | 30.1 | 0 | 0 | #REF! | - | 0 | - | #REF! | 0 | #REF! | #REF!
1 | #REF! | 30.2 | 0 | 0 | #REF! | - | 0 | - | #REF! | 0 | #REF! | #REF!
1 | #REF! | 30.3 | 0 | 0 | #REF! | - | 0 | - | #REF! | 0 | #REF! | #REF!
1 | #REF! | 30.4 | 0 | 0 | #REF! | - | 0 | - | #REF! | 0 | #REF! | #REF!
1 | #REF! | 30.5 | 0 | 0 | #REF! | - | 0 | - | #REF! | 0 | #REF! | #REF!
1 | #REF! | 30.6 | 0 | 0 | #REF! | - | 0 | - | #REF! | 0 | #REF! | #REF!
1 | #REF! | 30.7 | 0 | 0 | #REF! | - | 0 | - | #REF! | 0 | #REF! | #REF!
1 | #REF! | 30.8 | 0 | 0 | #REF! | - | 0 | - | #REF! | 0 | #REF! | #REF!
1 | #REF! | 30.9 | 0 | 0 | #REF! | - | 0 | - | #REF! | 0 | #REF! | #REF!
1 | #REF! | 30.10 | 0 | 0 | #REF! | - | 0 | - | #REF! | 0 | #REF! | #REF!
1 | #REF! | 30.11 | 0 | 0 | #REF! | - | 0 | - | #REF! | 0 | #REF! | #REF!
1 | #REF! | 30.12 | 0 | 0 | #REF! | - | 0 | - | #REF! | 0 | #REF! | #REF!
1 | #REF! | 30.13 | 0 | 0 | #REF! | - | 0 | - | #REF! | 0 | #REF! | #REF!
1 | #REF! | 30.14 | 0 | 0 | #REF! | - | 0 | - | #REF! | 0 | #REF! | #REF!
1 | #REF! | 30.15 | 0 | 0 | #REF! | - | 0 | - | #REF! | 0 | #REF! | #REF!
1 | #REF! | 30.16 | 0 | 0 | #REF! | - | 0 | - | #REF! | 0 | #REF! | #REF!
1 | #REF! | 30.17 | 0 | 0 | #REF! | - | 0 | - | #REF! | 0 | #REF! | #REF!
1 | #REF! | 30.18 | 0 | 0 | #REF! | - | 0 | - | #REF! | 0 | #REF! | #REF!
1 | #REF! | 30.19 | 0 | 0 | #REF! | - | 0 | - | #REF! | 0 | #REF! | #REF!
1 | #REF! | 30.20 | 0 | 0 | #REF! | - | 0 | - | #REF! | 0 | #REF! | #REF!
1 | #REF! | 30.21 | 0 | 0 | #REF! | - | 0 | - | #REF! | 0 | #REF! | #REF!
1 | #REF! | 30.22 | 0 | 0 | #REF! | - | 0 | - | #REF! | 0 | #REF! | #REF!
1 | #REF! | 30.23 | 0 | 0 | #REF! | - | 0 | - | #REF! | 0 | #REF! | #REF!
1 | #REF! | 30.24 | 0 | 0 | #REF! | - | 0 | - | #REF! | 0 | #REF! | #REF!
1 | #REF! | 30.25 | 0 | 0 | #REF! | - | 0 | - | #REF! | 0 | #REF! | #REF!
1 | #REF! | 30.26 | 0 | 0 | #REF! | - | 0 | - | #REF! | 0 | #REF! | #REF!
1 | #REF! | 30.27 | 0 | 0 | #REF! | - | 0 | - | #REF! | 0 | #REF! | #REF!
1 | #REF! | 30.28 | 0 | 0 | #REF! | - | 0 | - | #REF! | 0 | #REF! | #REF!
1 | #REF! | 30.29 | 0 | 0 | #REF! | - | 0 | - | #REF! | 0 | #REF! | #REF!
1 | #REF! | 30.30 | 0 | 0 | #REF! | - | 0 | - | #REF! | 0 | #REF! | #REF!
1 | #REF! | 30.31 | 0 | 0 | #REF! | - | 0 | - | #REF! | 0 | #REF! | #REF!
1 | #REF! | 30.32 | 0 | 0 | #REF! | - | 0 | - | #REF! | 0 | #REF! | #REF!
1 | #REF! | 30.33 | 0 | 0 | #REF! | - | 0 | - | #REF! | 0 | #REF! | #REF!
1 | #REF! | 30.34 | 0 | 0 | #REF! | - | 0 | - | #REF! | 0 | #REF! | #REF!
1 | #REF! | 30.35 | 0 | 0 | #REF! | - | 0 | - | #REF! | 0 | #REF! | #REF!
1 | #REF! | 30.36 | 0 | 0 | #REF! | - | 0 | - | #REF! | 0 | #REF! | #REF!
1 | #REF! | 30.37 | 0 | 0 | #REF! | - | 0 | - | #REF! | 0 | #REF! | #REF!
1 | #REF! | 30.38 | 0 | 0 | #REF! | - | 0 | - | #REF! | 0 | #REF! | #REF!
1 | #REF! | 30.39 | 0 | 0 | #REF! | - | 0 | - | #REF! | 0 | #REF! | #REF!
1 | #REF! | 30.40 | 0 | 0 | #REF! | - | 0 | - | #REF! | 0 | #REF! | #REF!
1 | #REF! | 30.41 | 0 | 0 | #REF! | - | 0 | - | #REF! | 0 | #REF! | #REF!
1 | #REF! | 30.42 | 0 | 0 | #REF! | - | 0 | - | #REF! | 0 | #REF! | #REF!
1 | #REF! | 30.43 | 0 | 0 | #REF! | - | 0 | - | #REF! | 0 | #REF! | #REF!
1 | #REF! | 30.44 | 0 | 0 | #REF! | - | 0 | - | #REF! | 0 | #REF! | #REF!
1 | #REF! | 30.45 | 0 | 0 | #REF! | - | 0 | - | #REF! | 0 | #REF! | #REF!
1 | #REF! | 30.46 | 0 | 0 | #REF! | - | 0 | - | #REF! | 0 | #REF! | #REF!
1 | #REF! | 30.47 | 0 | 0 | #REF! | - | 0 | - | #REF! | 0 | #REF! | #REF!
1 | #REF! | 30.48 | 0 | 0 | #REF! | - | 0 | - | #REF! | 0 | #REF! | #REF!
1 | #REF! | 30.49 | 0 | 0 | #REF! | - | 0 | - | #REF! | 0 | #REF! | #REF!
1 | #REF! | 30.50 | 0 | 0 | #REF! | - | 0 | - | #REF! | 0 | #REF! | #REF!
Note on A1: Esta planilha serve para detalhamento do orçamento-base da licitação correspondente. Instruções de preenchimento: Preencha antes a planilha Identificação. Os campos com asterisco (*) são de preenchimento obrigatório. Os campos com dois asteriscos (**) são de preenchimento obrigatório para Obras e Serviços de Engenharia. Os campos de cor cinza são de preenchimento automático. O número do lote é obrigatório quando a Característica do Objeto for Lotes ou Lote Único. As colunas D,E,L,M e R devem ser ocultadas quando o tipo de objeto NÃO for Obras e Serviços de Engenharia Para incluir mais de 100 linhas de itens, selecione as células A113 a R113 e arraste de acordo com o número de itens necessário.
Note on A10: Campo de preenchimento obrigatório quando a Característica do Objeto for Lotes ou Lote Único. Digite ou selecione na lista suspensa o número do lote ao qual o item pertence. O lote deve estar previamente cadastrado na planilha Identificação.
Note on B10: Campo de preenchimento automático. Número sequencial do item. Indica a ordem em que os itens irão aparecer na tela ao carregar no LICITACON. Selecione a célula B13 e arraste a fórmula para baixo para preencher as demais linhas.
Note on C10: Campo de preenchimento obrigatório. Informe o número do item, conforme codificação própria. Aceita caracteres alfanuméricos. Exemplos: 1.1, 1.2, 1.2.1, etc.
Note on D10: Obrigatório para Obras e Serviços de Engenharia. Selecione na lista suspensa a Fonte de Referência do preço unitário estimado. Quando for utilizada composição de preço unitário específica, informar COMPOSIÇÃO PRÓPRIA. Quando for realizada cotação de preços de mercado, informar COTAÇÂO. Caso a fonte de referência utilizada não esteja disponível na lista, entre em contato com o TCE.
Note on E10: Obrigatório para Obras e Serviços de Engenharia. Informe o Código de Referência da tabela utilizada na composição do preço unitário. Caso seja utilizada COMPOSIÇÂO própria ou COTAÇÂO de mercado, atribuir numeração própria para cada composição/cotação. Exemplo: Fonte de Referência COTAÇÂO; Código de Referência 1, 2, 3,..
Note on F10: Obrigatório para Obras e Serviços de Engenharia. Informe a Data de Referência da tabela ou do orçamento/cotação utilizado na composição do preço unitário estimado.
Note on G10: Campo de preenchimento obrigatório. Informe a descrição do item. Campo limitado a 300 caracteres.
Note on H11: Campo de preenchimento obrigatório. Informe a quantidade. O valor preenchido será sempre arredondado para quatro casas decimais após a vírgula.
Note on I11: Campo de preenchimento obrigatório. Digite ou selecione na lista suspensa a unidade de medida. Para consultar a descrição das unidades de medida, acesse a planilha "base". Caso a unidade de medida do item a cadastrar não esteja disponível, entrar em contato com o TCE.
Note on J11: Campo de preenchimento obrigatório. Informar o preço unitário estimado de material (coluna S) e mão de obra (coluna T) incluindo o BDI. O valor preenchido será sempre arredondado para quatro casas decimais após a vírgula.
Note on K11: Campo de preenchimento automático. Preço total estimado para o item. Selecione a célula K13 e arraste a fórmula para baixo para preencher as demais linhas.
Note on L11: Obrigatório para Obras e Serviços de Engenharia. Percentual de BDI estimado para o item. Este campo é meramente informativo, não incidindo sobre o cálculo do preço total do item. Quando o BDI for único para todos os itens, basta preencher o primeiro item e arrastar para os demais.
Note on M11: Obrigatório para Obras e Serviços de Engenharia. Percentual de Encargos Sociais estimado para o item. Este campo é meramente informativo, não incidindo sobre o cálculo do preço total do item. Quando o percentual de encargos sociais for único para todos os itens, basta preencher o primeiro item e arrastar para os demais.
Note on N11: Campo de preenchimento opcional. Digite ou selecione na lista suspensa o código da família correspondente ao item. Para pesquisar código, consulte a planilha Pesquisa Familia e Subfamilia.
Note on O11: Campo de preenchimento automático. Descrição da família. Selecione a célula O13 e arraste a fórmula para baixo para preencher as demais linhas.
Note on P11: Campo de preenchimento opcional. Digite ou selecione na lista suspensa o código da subfamília correspondente ao item. Para pesquisar código, consulte a planilha Pesquisa Familia e Subfamilia.
Note on Q11: Campo de preenchimento automático. Descrição da subfamília. Selecione a célula Q13 e arraste a fórmula para baixo para preencher as demais linhas.
Note on R10: Campo de preenchimento opcional. Selecione na lista suspensa o tipo de orçamento do item.
Note on S10: Campo de preenchimento opcional. Informar o preço unitário estimado de MATERIAL incluindo o BDI. O valor preenchido será sempre arredondado para quatro casas decimais após a vírgula.
Note on T10: Campo de preenchimento opcional. Informar o preço unitário estimado de MÃO DE OBRA incluindo o BDI. O valor preenchido será sempre arredondado para quatro casas decimais após a vírgula.

## Proposta-TCE (hidden)
PROPOSTA
Modalidade |  |  |  | N° |  | Ano
Descrição do Objeto |  | #REF!
Licitante | [5 empty] | CNPJ*
Tipo de Objeto
Preço Total Proposto |  | 0
Atenção! Se existirem itens sem preço proposto, deixe a célula do preço unitário proposto em branco.
Para incluir itens da proposta, selecione as células A13 a K13 e arraste para baixo, de acordo com o número de itens cadastrado na planilha Orçamento-base.
*Campos de preenchimento obrigatório |  |  |  |  | **Obrigatório só para Obras e Serviços de Engenharia
Nº do lote | Nº Ordem | Nº Item | Descrição do item | Proposta | [9 empty] | Equipamento |  | Mão de Obra |  | Material
|  |  |  | Qtd. | Unid. | Preço unitário (R$)* | Preço Total (R$) | % BDI** | % Encargos Sociais** | Percentual de Desconto | Pr. Unit. Material | Pr. Unit. Mão de obra | Pr. Unit. Equipamento | Preço total | Preço unit. | Preço total | Preço unit. | Preço total | Preço unit.
1 | #REF! | 0 | #N/A | 0 | #N/A | #REF! | 0 | #REF! | #REF! |  | #REF! | #REF! | #REF! | #REF! | #REF! | #REF! | #REF! | #REF! | #REF!
1 | #REF! | 0 | #N/A | 0 | #N/A | #REF! | 0 | #REF! | #REF! |  | #REF! | #REF! | #REF! | #REF! | #REF! | #REF! | #REF! | #REF! | #REF!
1 | #REF! | 1.3 | - | 0 | - | #REF! | 0 | #REF! | #REF! |  | #REF! | #REF! | #REF! | #REF! | #REF! | #REF! | #REF! | #REF! | #REF!
1 | #REF! | 1.4 | - | 0 | - | #REF! | 0 | #REF! | #REF! |  | #REF! | #REF! | #REF! | #REF! | #REF! | #REF! | #REF! | #REF! | #REF!
1 | #REF! | 1.5 | - | 0 | - | #REF! | 0 | #REF! | #REF! |  | #REF! | #REF! | #REF! | #REF! | #REF! | #REF! | #REF! | #REF! | #REF!
1 | #REF! | 1.6 | - | 0 | - | #REF! | 0 | #REF! | #REF! |  | #REF! | #REF! | #REF! | #REF! | #REF! | #REF! | #REF! | #REF! | #REF!
1 | #REF! | 1.7 | - | 0 | - | #REF! | 0 | #REF! | #REF! |  | #REF! | #REF! | #REF! | #REF! | #REF! | #REF! | #REF! | #REF! | #REF!
1 | #REF! | 1.8 | - | 0 | - | #REF! | 0 | #REF! | #REF! |  | #REF! | #REF! | #REF! | #REF! | #REF! | #REF! | #REF! | #REF! | #REF!
1 | #REF! | 1.9 | - | 0 | - | #REF! | 0 | #REF! | #REF! |  | #REF! | #REF! | #REF! | #REF! | #REF! | #REF! | #REF! | #REF! | #REF!
1 | #REF! | 1.10 | - | 0 | - | #REF! | 0 | #REF! | #REF! |  | #REF! | #REF! | #REF! | #REF! | #REF! | #REF! | #REF! | #REF! | #REF!
1 | #REF! | 1.11 | - | 0 | - | #REF! | 0 | #REF! | #REF! |  | #REF! | #REF! | #REF! | #REF! | #REF! | #REF! | #REF! | #REF! | #REF!
1 | #REF! | 1.12 | - | 0 | - | #REF! | 0 | #REF! | #REF! |  | #REF! | #REF! | #REF! | #REF! | #REF! | #REF! | #REF! | #REF! | #REF!
1 | #REF! | 1.13 | - | 0 | - | #REF! | 0 | #REF! | #REF! |  | #REF! | #REF! | #REF! | #REF! | #REF! | #REF! | #REF! | #REF! | #REF!
1 | #REF! | 1.14 | - | 0 | - | #REF! | 0 | #REF! | #REF! |  | #REF! | #REF! | #REF! | #REF! | #REF! | #REF! | #REF! | #REF! | #REF!
1 | #REF! | 1.15 | - | 0 | - | #REF! | 0 | #REF! | #REF! |  | #REF! | #REF! | #REF! | #REF! | #REF! | #REF! | #REF! | #REF! | #REF!
1 | #REF! | 1.16 | - | 0 | - | #REF! | 0 | #REF! | #REF! |  | #REF! | #REF! | #REF! | #REF! | #REF! | #REF! | #REF! | #REF! | #REF!
1 | #REF! | 1.17 | - | 0 | - | #REF! | 0 | #REF! | #REF! |  | #REF! | #REF! | #REF! | #REF! | #REF! | #REF! | #REF! | #REF! | #REF!
1 | #REF! | 1.18 | - | 0 | - | #REF! | 0 | #REF! | #REF! |  | #REF! | #REF! | #REF! | #REF! | #REF! | #REF! | #REF! | #REF! | #REF!
1 | #REF! | 1.19 | - | 0 | - | #REF! | 0 | #REF! | #REF! |  | #REF! | #REF! | #REF! | #REF! | #REF! | #REF! | #REF! | #REF! | #REF!
1 | #REF! | 1.20 | - | 0 | - | #REF! | 0 | #REF! | #REF! |  | #REF! | #REF! | #REF! | #REF! | #REF! | #REF! | #REF! | #REF! | #REF!
1 | #REF! | 1.21 | - | 0 | - | #REF! | 0 | #REF! | #REF! |  | #REF! | #REF! | #REF! | #REF! | #REF! | #REF! | #REF! | #REF! | #REF!
1 | #REF! | 1.22 | - | 0 | - | #REF! | 0 | #REF! | #REF! |  | #REF! | #REF! | #REF! | #REF! | #REF! | #REF! | #REF! | #REF! | #REF!
1 | #REF! | 1.23 | - | 0 | - | #REF! | 0 | #REF! | #REF! |  | #REF! | #REF! | #REF! | #REF! | #REF! | #REF! | #REF! | #REF! | #REF!
1 | #REF! | 1.24 | - | 0 | - | #REF! | 0 | #REF! | #REF! |  | #REF! | #REF! | #REF! | #REF! | #REF! | #REF! | #REF! | #REF! | #REF!
1 | #REF! | 1.25 | - | 0 | - | #REF! | 0 | #REF! | #REF! |  | #REF! | #REF! | #REF! | #REF! | #REF! | #REF! | #REF! | #REF! | #REF!
1 | #REF! | 1.26 | - | 0 | - | #REF! | 0 | #REF! | #REF! |  | #REF! | #REF! | #REF! | #REF! | #REF! | #REF! | #REF! | #REF! | #REF!
1 | #REF! | 1.27 | - | 0 | - | #REF! | 0 | #REF! | #REF! |  | #REF! | #REF! | #REF! | #REF! | #REF! | #REF! | #REF! | #REF! | #REF!
1 | #REF! | 1.28 | - | 0 | - | #REF! | 0 | #REF! | #REF! |  | #REF! | #REF! | #REF! | #REF! | #REF! | #REF! | #REF! | #REF! | #REF!
1 | #REF! | 1.29 | - | 0 | - | #REF! | 0 | #REF! | #REF! |  | #REF! | #REF! | #REF! | #REF! | #REF! | #REF! | #REF! | #REF! | #REF!
1 | #REF! | 1.30 | - | 0 | - | #REF! | 0 | #REF! | #REF! |  | #REF! | #REF! | #REF! | #REF! | #REF! | #REF! | #REF! | #REF! | #REF!
1 | #REF! | 1.31 | - | 0 | - | #REF! | 0 | #REF! | #REF! |  | #REF! | #REF! | #REF! | #REF! | #REF! | #REF! | #REF! | #REF! | #REF!
1 | #REF! | 1.32 | - | 0 | - | #REF! | 0 | #REF! | #REF! |  | #REF! | #REF! | #REF! | #REF! | #REF! | #REF! | #REF! | #REF! | #REF!
1 | #REF! | 1.33 | - | 0 | - | #REF! | 0 | #REF! | #REF! |  | #REF! | #REF! | #REF! | #REF! | #REF! | #REF! | #REF! | #REF! | #REF!
1 | #REF! | 1.34 | - | 0 | - | #REF! | 0 | #REF! | #REF! |  | #REF! | #REF! | #REF! | #REF! | #REF! | #REF! | #REF! | #REF! | #REF!
1 | #REF! | 1.35 | - | 0 | - | #REF! | 0 | #REF! | #REF! |  | #REF! | #REF! | #REF! | #REF! | #REF! | #REF! | #REF! | #REF! | #REF!
1 | #REF! | 1.36 | - | 0 | - | #REF! | 0 | #REF! | #REF! |  | #REF! | #REF! | #REF! | #REF! | #REF! | #REF! | #REF! | #REF! | #REF!
1 | #REF! | 1.37 | - | 0 | - | #REF! | 0 | #REF! | #REF! |  | #REF! | #REF! | #REF! | #REF! | #REF! | #REF! | #REF! | #REF! | #REF!
1 | #REF! | 1.38 | - | 0 | - | #REF! | 0 | #REF! | #REF! |  | #REF! | #REF! | #REF! | #REF! | #REF! | #REF! | #REF! | #REF! | #REF!
1 | #REF! | 1.39 | - | 0 | - | #REF! | 0 | #REF! | #REF! |  | #REF! | #REF! | #REF! | #REF! | #REF! | #REF! | #REF! | #REF! | #REF!
1 | #REF! | 1.40 | - | 0 | - | #REF! | 0 | #REF! | #REF! |  | #REF! | #REF! | #REF! | #REF! | #REF! | #REF! | #REF! | #REF! | #REF!
1 | #REF! | 1.41 | - | 0 | - | #REF! | 0 | #REF! | #REF! |  | #REF! | #REF! | #REF! | #REF! | #REF! | #REF! | #REF! | #REF! | #REF!
1 | #REF! | 1.42 | - | 0 | - | #REF! | 0 | #REF! | #REF! |  | #REF! | #REF! | #REF! | #REF! | #REF! | #REF! | #REF! | #REF! | #REF!
1 | #REF! | 1.43 | - | 0 | - | #REF! | 0 | #REF! | #REF! |  | #REF! | #REF! | #REF! | #REF! | #REF! | #REF! | #REF! | #REF! | #REF!
1 | #REF! | 1.44 | - | 0 | - | #REF! | 0 | #REF! | #REF! |  | #REF! | #REF! | #REF! | #REF! | #REF! | #REF! | #REF! | #REF! | #REF!
1 | #REF! | 1.45 | - | 0 | - | #REF! | 0 | #REF! | #REF! |  | #REF! | #REF! | #REF! | #REF! | #REF! | #REF! | #REF! | #REF! | #REF!
1 | #REF! | 1.46 | - | 0 | - | #REF! | 0 | #REF! | #REF! |  | #REF! | #REF! | #REF! | #REF! | #REF! | #REF! | #REF! | #REF! | #REF!
1 | #REF! | 1.47 | - | 0 | - | #REF! | 0 | #REF! | #REF! |  | #REF! | #REF! | #REF! | #REF! | #REF! | #REF! | #REF! | #REF! | #REF!
1 | #REF! | 1.48 | - | 0 | - | #REF! | 0 | #REF! | #REF! |  | #REF! | #REF! | #REF! | #REF! | #REF! | #REF! | #REF! | #REF! | #REF!
1 | #REF! | 1.49 | - | 0 | - | #REF! | 0 | #REF! | #REF! |  | #REF! | #REF! | #REF! | #REF! | #REF! | #REF! | #REF! | #REF! | #REF!
1 | #REF! | 1.50 | - | 0 | - | #REF! | 0 | #REF! | #REF! |  | #REF! | #REF! | #REF! | #REF! | #REF! | #REF! | #REF! | #REF! | #REF!
1 | #REF! | 0 | #N/A | 0 | #N/A | #REF! | 0 | #REF! | #REF! |  | #REF! | #REF! | #REF! | #REF! | #REF! | #REF! | #REF! | #REF! | #REF!
1 | #REF! | 0 | #N/A | 0 | #N/A | #REF! | 0 | #REF! | #REF! |  | #REF! | #REF! | #REF! | #REF! | #REF! | #REF! | #REF! | #REF! | #REF!
1 | #REF! | 0 | #N/A | 0 | #N/A | #REF! | 0 | #REF! | #REF! |  | #REF! | #REF! | #REF! | #REF! | #REF! | #REF! | #REF! | #REF! | #REF!
1 | #REF! | 0 | #N/A | 0 | #N/A | #REF! | 0 | #REF! | #REF! |  | #REF! | #REF! | #REF! | #REF! | #REF! | #REF! | #REF! | #REF! | #REF!
1 | #REF! | 0 | #N/A | 0 | #N/A | #REF! | 0 | #REF! | #REF! |  | #REF! | #REF! | #REF! | #REF! | #REF! | #REF! | #REF! | #REF! | #REF!
1 | #REF! | 2.2 | - | 0 | - | #REF! | 0 | #REF! | #REF! |  | #REF! | #REF! | #REF! | #REF! | #REF! | #REF! | #REF! | #REF! | #REF!
1 | #REF! | 2.3 | - | 0 | - | #REF! | 0 | #REF! | #REF! |  | #REF! | #REF! | #REF! | #REF! | #REF! | #REF! | #REF! | #REF! | #REF!
1 | #REF! | 2.4 | - | 0 | - | #REF! | 0 | #REF! | #REF! |  | #REF! | #REF! | #REF! | #REF! | #REF! | #REF! | #REF! | #REF! | #REF!
1 | #REF! | 2.5 | - | 0 | - | #REF! | 0 | #REF! | #REF! |  | #REF! | #REF! | #REF! | #REF! | #REF! | #REF! | #REF! | #REF! | #REF!
1 | #REF! | 2.6 | - | 0 | - | #REF! | 0 | #REF! | #REF! |  | #REF! | #REF! | #REF! | #REF! | #REF! | #REF! | #REF! | #REF! | #REF!
1 | #REF! | 2.7 | - | 0 | - | #REF! | 0 | #REF! | #REF! |  | #REF! | #REF! | #REF! | #REF! | #REF! | #REF! | #REF! | #REF! | #REF!
1 | #REF! | 2.8 | - | 0 | - | #REF! | 0 | #REF! | #REF! |  | #REF! | #REF! | #REF! | #REF! | #REF! | #REF! | #REF! | #REF! | #REF!
1 | #REF! | 2.9 | - | 0 | - | #REF! | 0 | #REF! | #REF! |  | #REF! | #REF! | #REF! | #REF! | #REF! | #REF! | #REF! | #REF! | #REF!
1 | #REF! | 2.10 | - | 0 | - | #REF! | 0 | #REF! | #REF! |  | #REF! | #REF! | #REF! | #REF! | #REF! | #REF! | #REF! | #REF! | #REF!
1 | #REF! | 2.11 | - | 0 | - | #REF! | 0 | #REF! | #REF! |  | #REF! | #REF! | #REF! | #REF! | #REF! | #REF! | #REF! | #REF! | #REF!
1 | #REF! | 2.12 | - | 0 | - | #REF! | 0 | #REF! | #REF! |  | #REF! | #REF! | #REF! | #REF! | #REF! | #REF! | #REF! | #REF! | #REF!
1 | #REF! | 2.13 | - | 0 | - | #REF! | 0 | #REF! | #REF! |  | #REF! | #REF! | #REF! | #REF! | #REF! | #REF! | #REF! | #REF! | #REF!
1 | #REF! | 2.14 | - | 0 | - | #REF! | 0 | #REF! | #REF! |  | #REF! | #REF! | #REF! | #REF! | #REF! | #REF! | #REF! | #REF! | #REF!
1 | #REF! | 2.15 | - | 0 | - | #REF! | 0 | #REF! | #REF! |  | #REF! | #REF! | #REF! | #REF! | #REF! | #REF! | #REF! | #REF! | #REF!
1 | #REF! | 2.16 | - | 0 | - | #REF! | 0 | #REF! | #REF! |  | #REF! | #REF! | #REF! | #REF! | #REF! | #REF! | #REF! | #REF! | #REF!
1 | #REF! | 2.17 | - | 0 | - | #REF! | 0 | #REF! | #REF! |  | #REF! | #REF! | #REF! | #REF! | #REF! | #REF! | #REF! | #REF! | #REF!
1 | #REF! | 2.18 | - | 0 | - | #REF! | 0 | #REF! | #REF! |  | #REF! | #REF! | #REF! | #REF! | #REF! | #REF! | #REF! | #REF! | #REF!
1 | #REF! | 2.19 | - | 0 | - | #REF! | 0 | #REF! | #REF! |  | #REF! | #REF! | #REF! | #REF! | #REF! | #REF! | #REF! | #REF! | #REF!
1 | #REF! | 2.20 | - | 0 | - | #REF! | 0 | #REF! | #REF! |  | #REF! | #REF! | #REF! | #REF! | #REF! | #REF! | #REF! | #REF! | #REF!
1 | #REF! | 2.21 | - | 0 | - | #REF! | 0 | #REF! | #REF! |  | #REF! | #REF! | #REF! | #REF! | #REF! | #REF! | #REF! | #REF! | #REF!
1 | #REF! | 2.22 | - | 0 | - | #REF! | 0 | #REF! | #REF! |  | #REF! | #REF! | #REF! | #REF! | #REF! | #REF! | #REF! | #REF! | #REF!
1 | #REF! | 2.23 | - | 0 | - | #REF! | 0 | #REF! | #REF! |  | #REF! | #REF! | #REF! | #REF! | #REF! | #REF! | #REF! | #REF! | #REF!
1 | #REF! | 2.24 | - | 0 | - | #REF! | 0 | #REF! | #REF! |  | #REF! | #REF! | #REF! | #REF! | #REF! | #REF! | #REF! | #REF! | #REF!
1 | #REF! | 2.25 | - | 0 | - | #REF! | 0 | #REF! | #REF! |  | #REF! | #REF! | #REF! | #REF! | #REF! | #REF! | #REF! | #REF! | #REF!
1 | #REF! | 2.26 | - | 0 | - | #REF! | 0 | #REF! | #REF! |  | #REF! | #REF! | #REF! | #REF! | #REF! | #REF! | #REF! | #REF! | #REF!
1 | #REF! | 2.27 | - | 0 | - | #REF! | 0 | #REF! | #REF! |  | #REF! | #REF! | #REF! | #REF! | #REF! | #REF! | #REF! | #REF! | #REF!
1 | #REF! | 2.28 | - | 0 | - | #REF! | 0 | #REF! | #REF! |  | #REF! | #REF! | #REF! | #REF! | #REF! | #REF! | #REF! | #REF! | #REF!
1 | #REF! | 2.29 | - | 0 | - | #REF! | 0 | #REF! | #REF! |  | #REF! | #REF! | #REF! | #REF! | #REF! | #REF! | #REF! | #REF! | #REF!
1 | #REF! | 2.30 | - | 0 | - | #REF! | 0 | #REF! | #REF! |  | #REF! | #REF! | #REF! | #REF! | #REF! | #REF! | #REF! | #REF! | #REF!
1 | #REF! | 2.31 | - | 0 | - | #REF! | 0 | #REF! | #REF! |  | #REF! | #REF! | #REF! | #REF! | #REF! | #REF! | #REF! | #REF! | #REF!
1 | #REF! | 2.32 | - | 0 | - | #REF! | 0 | #REF! | #REF! |  | #REF! | #REF! | #REF! | #REF! | #REF! | #REF! | #REF! | #REF! | #REF!
1 | #REF! | 2.33 | - | 0 | - | #REF! | 0 | #REF! | #REF! |  | #REF! | #REF! | #REF! | #REF! | #REF! | #REF! | #REF! | #REF! | #REF!
1 | #REF! | 2.34 | - | 0 | - | #REF! | 0 | #REF! | #REF! |  | #REF! | #REF! | #REF! | #REF! | #REF! | #REF! | #REF! | #REF! | #REF!
1 | #REF! | 2.35 | - | 0 | - | #REF! | 0 | #REF! | #REF! |  | #REF! | #REF! | #REF! | #REF! | #REF! | #REF! | #REF! | #REF! | #REF!
1 | #REF! | 2.36 | - | 0 | - | #REF! | 0 | #REF! | #REF! |  | #REF! | #REF! | #REF! | #REF! | #REF! | #REF! | #REF! | #REF! | #REF!
1 | #REF! | 2.37 | - | 0 | - | #REF! | 0 | #REF! | #REF! |  | #REF! | #REF! | #REF! | #REF! | #REF! | #REF! | #REF! | #REF! | #REF!
1 | #REF! | 2.38 | - | 0 | - | #REF! | 0 | #REF! | #REF! |  | #REF! | #REF! | #REF! | #REF! | #REF! | #REF! | #REF! | #REF! | #REF!
1 | #REF! | 2.39 | - | 0 | - | #REF! | 0 | #REF! | #REF! |  | #REF! | #REF! | #REF! | #REF! | #REF! | #REF! | #REF! | #REF! | #REF!
1 | #REF! | 2.40 | - | 0 | - | #REF! | 0 | #REF! | #REF! |  | #REF! | #REF! | #REF! | #REF! | #REF! | #REF! | #REF! | #REF! | #REF!
1 | #REF! | 2.41 | - | 0 | - | #REF! | 0 | #REF! | #REF! |  | #REF! | #REF! | #REF! | #REF! | #REF! | #REF! | #REF! | #REF! | #REF!
1 | #REF! | 2.42 | - | 0 | - | #REF! | 0 | #REF! | #REF! |  | #REF! | #REF! | #REF! | #REF! | #REF! | #REF! | #REF! | #REF! | #REF!
1 | #REF! | 2.43 | - | 0 | - | #REF! | 0 | #REF! | #REF! |  | #REF! | #REF! | #REF! | #REF! | #REF! | #REF! | #REF! | #REF! | #REF!
1 | #REF! | 2.44 | - | 0 | - | #REF! | 0 | #REF! | #REF! |  | #REF! | #REF! | #REF! | #REF! | #REF! | #REF! | #REF! | #REF! | #REF!
1 | #REF! | 2.45 | - | 0 | - | #REF! | 0 | #REF! | #REF! |  | #REF! | #REF! | #REF! | #REF! | #REF! | #REF! | #REF! | #REF! | #REF!
1 | #REF! | 2.46 | - | 0 | - | #REF! | 0 | #REF! | #REF! |  | #REF! | #REF! | #REF! | #REF! | #REF! | #REF! | #REF! | #REF! | #REF!
1 | #REF! | 2.47 | - | 0 | - | #REF! | 0 | #REF! | #REF! |  | #REF! | #REF! | #REF! | #REF! | #REF! | #REF! | #REF! | #REF! | #REF!
1 | #REF! | 2.48 | - | 0 | - | #REF! | 0 | #REF! | #REF! |  | #REF! | #REF! | #REF! | #REF! | #REF! | #REF! | #REF! | #REF! | #REF!
1 | #REF! | 2.49 | - | 0 | - | #REF! | 0 | #REF! | #REF! |  | #REF! | #REF! | #REF! | #REF! | #REF! | #REF! | #REF! | #REF! | #REF!
1 | #REF! | 2.50 | - | 0 | - | #REF! | 0 | #REF! | #REF! |  | #REF! | #REF! | #REF! | #REF! | #REF! | #REF! | #REF! | #REF! | #REF!
1 | #REF! | 0 | #N/A | 0 | #N/A | #REF! | 0 | #REF! | #REF! |  | #REF! | #REF! | #REF! | #REF! | #REF! | #REF! | #REF! | #REF! | #REF!
1 | #REF! | 0 | #N/A | 0 | #N/A | #REF! | 0 | #REF! | #REF! |  | #REF! | #REF! | #REF! | #REF! | #REF! | #REF! | #REF! | #REF! | #REF!
1 | #REF! | 0 | #N/A | 0 | #N/A | #REF! | 0 | #REF! | #REF! |  | #REF! | #REF! | #REF! | #REF! | #REF! | #REF! | #REF! | #REF! | #REF!
1 | #REF! | 0 | #N/A | 0 | #N/A | #REF! | 0 | #REF! | #REF! |  | #REF! | #REF! | #REF! | #REF! | #REF! | #REF! | #REF! | #REF! | #REF!
1 | #REF! | 0 | #N/A | 0 | #N/A | #REF! | 0 | #REF! | #REF! |  | #REF! | #REF! | #REF! | #REF! | #REF! | #REF! | #REF! | #REF! | #REF!
1 | #REF! | 0 | #N/A | 0 | #N/A | #REF! | 0 | #REF! | #REF! |  | #REF! | #REF! | #REF! | #REF! | #REF! | #REF! | #REF! | #REF! | #REF!
1 | #REF! | 0 | #N/A | 0 | #N/A | #REF! | 0 | #REF! | #REF! |  | #REF! | #REF! | #REF! | #REF! | #REF! | #REF! | #REF! | #REF! | #REF!
1 | #REF! | 0 | #N/A | 0 | #N/A | #REF! | 0 | #REF! | #REF! |  | #REF! | #REF! | #REF! | #REF! | #REF! | #REF! | #REF! | #REF! | #REF!
1 | #REF! | 0 | #N/A | 0 | #N/A | #REF! | 0 | #REF! | #REF! |  | #REF! | #REF! | #REF! | #REF! | #REF! | #REF! | #REF! | #REF! | #REF!
1 | #REF! | 0 | #N/A | 0 | #N/A | #REF! | 0 | #REF! | #REF! |  | #REF! | #REF! | #REF! | #REF! | #REF! | #REF! | #REF! | #REF! | #REF!
1 | #REF! | 0 | #N/A | 0 | #N/A | #REF! | 0 | #REF! | #REF! |  | #REF! | #REF! | #REF! | #REF! | #REF! | #REF! | #REF! | #REF! | #REF!
1 | #REF! | 0 | #N/A | 0 | #N/A | #REF! | 0 | #REF! | #REF! |  | #REF! | #REF! | #REF! | #REF! | #REF! | #REF! | #REF! | #REF! | #REF!
1 | #REF! | 0 | #N/A | 0 | #N/A | #REF! | 0 | #REF! | #REF! |  | #REF! | #REF! | #REF! | #REF! | #REF! | #REF! | #REF! | #REF! | #REF!
1 | #REF! | 3.10 | - | 0 | - | #REF! | 0 | #REF! | #REF! |  | #REF! | #REF! | #REF! | #REF! | #REF! | #REF! | #REF! | #REF! | #REF!
1 | #REF! | 3.11 | - | 0 | - | #REF! | 0 | #REF! | #REF! |  | #REF! | #REF! | #REF! | #REF! | #REF! | #REF! | #REF! | #REF! | #REF!
1 | #REF! | 3.12 | - | 0 | - | #REF! | 0 | #REF! | #REF! |  | #REF! | #REF! | #REF! | #REF! | #REF! | #REF! | #REF! | #REF! | #REF!
1 | #REF! | 3.13 | - | 0 | - | #REF! | 0 | #REF! | #REF! |  | #REF! | #REF! | #REF! | #REF! | #REF! | #REF! | #REF! | #REF! | #REF!
1 | #REF! | 3.14 | - | 0 | - | #REF! | 0 | #REF! | #REF! |  | #REF! | #REF! | #REF! | #REF! | #REF! | #REF! | #REF! | #REF! | #REF!
1 | #REF! | 3.15 | - | 0 | - | #REF! | 0 | #REF! | #REF! |  | #REF! | #REF! | #REF! | #REF! | #REF! | #REF! | #REF! | #REF! | #REF!
1 | #REF! | 3.16 | - | 0 | - | #REF! | 0 | #REF! | #REF! |  | #REF! | #REF! | #REF! | #REF! | #REF! | #REF! | #REF! | #REF! | #REF!
1 | #REF! | 3.17 | - | 0 | - | #REF! | 0 | #REF! | #REF! |  | #REF! | #REF! | #REF! | #REF! | #REF! | #REF! | #REF! | #REF! | #REF!
1 | #REF! | 3.18 | - | 0 | - | #REF! | 0 | #REF! | #REF! |  | #REF! | #REF! | #REF! | #REF! | #REF! | #REF! | #REF! | #REF! | #REF!
1 | #REF! | 3.19 | - | 0 | - | #REF! | 0 | #REF! | #REF! |  | #REF! | #REF! | #REF! | #REF! | #REF! | #REF! | #REF! | #REF! | #REF!
1 | #REF! | 3.20 | - | 0 | - | #REF! | 0 | #REF! | #REF! |  | #REF! | #REF! | #REF! | #REF! | #REF! | #REF! | #REF! | #REF! | #REF!
1 | #REF! | 3.21 | - | 0 | - | #REF! | 0 | #REF! | #REF! |  | #REF! | #REF! | #REF! | #REF! | #REF! | #REF! | #REF! | #REF! | #REF!
1 | #REF! | 3.22 | - | 0 | - | #REF! | 0 | #REF! | #REF! |  | #REF! | #REF! | #REF! | #REF! | #REF! | #REF! | #REF! | #REF! | #REF!
1 | #REF! | 3.23 | - | 0 | - | #REF! | 0 | #REF! | #REF! |  | #REF! | #REF! | #REF! | #REF! | #REF! | #REF! | #REF! | #REF! | #REF!
1 | #REF! | 3.24 | - | 0 | - | #REF! | 0 | #REF! | #REF! |  | #REF! | #REF! | #REF! | #REF! | #REF! | #REF! | #REF! | #REF! | #REF!
1 | #REF! | 3.25 | - | 0 | - | #REF! | 0 | #REF! | #REF! |  | #REF! | #REF! | #REF! | #REF! | #REF! | #REF! | #REF! | #REF! | #REF!
1 | #REF! | 3.26 | - | 0 | - | #REF! | 0 | #REF! | #REF! |  | #REF! | #REF! | #REF! | #REF! | #REF! | #REF! | #REF! | #REF! | #REF!
1 | #REF! | 3.27 | - | 0 | - | #REF! | 0 | #REF! | #REF! |  | #REF! | #REF! | #REF! | #REF! | #REF! | #REF! | #REF! | #REF! | #REF!
1 | #REF! | 3.28 | - | 0 | - | #REF! | 0 | #REF! | #REF! |  | #REF! | #REF! | #REF! | #REF! | #REF! | #REF! | #REF! | #REF! | #REF!
1 | #REF! | 3.29 | - | 0 | - | #REF! | 0 | #REF! | #REF! |  | #REF! | #REF! | #REF! | #REF! | #REF! | #REF! | #REF! | #REF! | #REF!
1 | #REF! | 3.30 | - | 0 | - | #REF! | 0 | #REF! | #REF! |  | #REF! | #REF! | #REF! | #REF! | #REF! | #REF! | #REF! | #REF! | #REF!
1 | #REF! | 3.31 | - | 0 | - | #REF! | 0 | #REF! | #REF! |  | #REF! | #REF! | #REF! | #REF! | #REF! | #REF! | #REF! | #REF! | #REF!
1 | #REF! | 3.32 | - | 0 | - | #REF! | 0 | #REF! | #REF! |  | #REF! | #REF! | #REF! | #REF! | #REF! | #REF! | #REF! | #REF! | #REF!
1 | #REF! | 3.33 | - | 0 | - | #REF! | 0 | #REF! | #REF! |  | #REF! | #REF! | #REF! | #REF! | #REF! | #REF! | #REF! | #REF! | #REF!
1 | #REF! | 3.34 | - | 0 | - | #REF! | 0 | #REF! | #REF! |  | #REF! | #REF! | #REF! | #REF! | #REF! | #REF! | #REF! | #REF! | #REF!
1 | #REF! | 3.35 | - | 0 | - | #REF! | 0 | #REF! | #REF! |  | #REF! | #REF! | #REF! | #REF! | #REF! | #REF! | #REF! | #REF! | #REF!
1 | #REF! | 3.36 | - | 0 | - | #REF! | 0 | #REF! | #REF! |  | #REF! | #REF! | #REF! | #REF! | #REF! | #REF! | #REF! | #REF! | #REF!
1 | #REF! | 3.37 | - | 0 | - | #REF! | 0 | #REF! | #REF! |  | #REF! | #REF! | #REF! | #REF! | #REF! | #REF! | #REF! | #REF! | #REF!
1 | #REF! | 3.38 | - | 0 | - | #REF! | 0 | #REF! | #REF! |  | #REF! | #REF! | #REF! | #REF! | #REF! | #REF! | #REF! | #REF! | #REF!
1 | #REF! | 3.39 | - | 0 | - | #REF! | 0 | #REF! | #REF! |  | #REF! | #REF! | #REF! | #REF! | #REF! | #REF! | #REF! | #REF! | #REF!
1 | #REF! | 3.40 | - | 0 | - | #REF! | 0 | #REF! | #REF! |  | #REF! | #REF! | #REF! | #REF! | #REF! | #REF! | #REF! | #REF! | #REF!
1 | #REF! | 3.41 | - | 0 | - | #REF! | 0 | #REF! | #REF! |  | #REF! | #REF! | #REF! | #REF! | #REF! | #REF! | #REF! | #REF! | #REF!
1 | #REF! | 3.42 | - | 0 | - | #REF! | 0 | #REF! | #REF! |  | #REF! | #REF! | #REF! | #REF! | #REF! | #REF! | #REF! | #REF! | #REF!
1 | #REF! | 3.43 | - | 0 | - | #REF! | 0 | #REF! | #REF! |  | #REF! | #REF! | #REF! | #REF! | #REF! | #REF! | #REF! | #REF! | #REF!
1 | #REF! | 3.44 | - | 0 | - | #REF! | 0 | #REF! | #REF! |  | #REF! | #REF! | #REF! | #REF! | #REF! | #REF! | #REF! | #REF! | #REF!
1 | #REF! | 3.45 | - | 0 | - | #REF! | 0 | #REF! | #REF! |  | #REF! | #REF! | #REF! | #REF! | #REF! | #REF! | #REF! | #REF! | #REF!
1 | #REF! | 3.46 | - | 0 | - | #REF! | 0 | #REF! | #REF! |  | #REF! | #REF! | #REF! | #REF! | #REF! | #REF! | #REF! | #REF! | #REF!
1 | #REF! | 3.47 | - | 0 | - | #REF! | 0 | #REF! | #REF! |  | #REF! | #REF! | #REF! | #REF! | #REF! | #REF! | #REF! | #REF! | #REF!
1 | #REF! | 3.48 | - | 0 | - | #REF! | 0 | #REF! | #REF! |  | #REF! | #REF! | #REF! | #REF! | #REF! | #REF! | #REF! | #REF! | #REF!
1 | #REF! | 3.49 | - | 0 | - | #REF! | 0 | #REF! | #REF! |  | #REF! | #REF! | #REF! | #REF! | #REF! | #REF! | #REF! | #REF! | #REF!
1 | #REF! | 3.50 | - | 0 | - | #REF! | 0 | #REF! | #REF! |  | #REF! | #REF! | #REF! | #REF! | #REF! | #REF! | #REF! | #REF! | #REF!
1 | #REF! | 3.51 | - | 0 | - | #REF! | 0 | #REF! | #REF! |  | #REF! | #REF! | #REF! | #REF! | #REF! | #REF! | #REF! | #REF! | #REF!
1 | #REF! | 3.52 | - | 0 | - | #REF! | 0 | #REF! | #REF! |  | #REF! | #REF! | #REF! | #REF! | #REF! | #REF! | #REF! | #REF! | #REF!
1 | #REF! | 3.53 | - | 0 | - | #REF! | 0 | #REF! | #REF! |  | #REF! | #REF! | #REF! | #REF! | #REF! | #REF! | #REF! | #REF! | #REF!
1 | #REF! | 3.54 | - | 0 | - | #REF! | 0 | #REF! | #REF! |  | #REF! | #REF! | #REF! | #REF! | #REF! | #REF! | #REF! | #REF! | #REF!
1 | #REF! | 3.55 | - | 0 | - | #REF! | 0 | #REF! | #REF! |  | #REF! | #REF! | #REF! | #REF! | #REF! | #REF! | #REF! | #REF! | #REF!
1 | #REF! | 3.56 | - | 0 | - | #REF! | 0 | #REF! | #REF! |  | #REF! | #REF! | #REF! | #REF! | #REF! | #REF! | #REF! | #REF! | #REF!
1 | #REF! | 3.57 | - | 0 | - | #REF! | 0 | #REF! | #REF! |  | #REF! | #REF! | #REF! | #REF! | #REF! | #REF! | #REF! | #REF! | #REF!
1 | #REF! | 3.58 | - | 0 | - | #REF! | 0 | #REF! | #REF! |  | #REF! | #REF! | #REF! | #REF! | #REF! | #REF! | #REF! | #REF! | #REF!
1 | #REF! | 3.59 | - | 0 | - | #REF! | 0 | #REF! | #REF! |  | #REF! | #REF! | #REF! | #REF! | #REF! | #REF! | #REF! | #REF! | #REF!
1 | #REF! | 3.60 | - | 0 | - | #REF! | 0 | #REF! | #REF! |  | #REF! | #REF! | #REF! | #REF! | #REF! | #REF! | #REF! | #REF! | #REF!
1 | #REF! | 3.61 | - | 0 | - | #REF! | 0 | #REF! | #REF! |  | #REF! | #REF! | #REF! | #REF! | #REF! | #REF! | #REF! | #REF! | #REF!
1 | #REF! | 3.62 | - | 0 | - | #REF! | 0 | #REF! | #REF! |  | #REF! | #REF! | #REF! | #REF! | #REF! | #REF! | #REF! | #REF! | #REF!
1 | #REF! | 3.63 | - | 0 | - | #REF! | 0 | #REF! | #REF! |  | #REF! | #REF! | #REF! | #REF! | #REF! | #REF! | #REF! | #REF! | #REF!
1 | #REF! | 3.64 | - | 0 | - | #REF! | 0 | #REF! | #REF! |  | #REF! | #REF! | #REF! | #REF! | #REF! | #REF! | #REF! | #REF! | #REF!
1 | #REF! | 3.65 | - | 0 | - | #REF! | 0 | #REF! | #REF! |  | #REF! | #REF! | #REF! | #REF! | #REF! | #REF! | #REF! | #REF! | #REF!
1 | #REF! | 3.66 | - | 0 | - | #REF! | 0 | #REF! | #REF! |  | #REF! | #REF! | #REF! | #REF! | #REF! | #REF! | #REF! | #REF! | #REF!
1 | #REF! | 3.67 | - | 0 | - | #REF! | 0 | #REF! | #REF! |  | #REF! | #REF! | #REF! | #REF! | #REF! | #REF! | #REF! | #REF! | #REF!
1 | #REF! | 3.68 | - | 0 | - | #REF! | 0 | #REF! | #REF! |  | #REF! | #REF! | #REF! | #REF! | #REF! | #REF! | #REF! | #REF! | #REF!
1 | #REF! | 3.69 | - | 0 | - | #REF! | 0 | #REF! | #REF! |  | #REF! | #REF! | #REF! | #REF! | #REF! | #REF! | #REF! | #REF! | #REF!
1 | #REF! | 3.70 | - | 0 | - | #REF! | 0 | #REF! | #REF! |  | #REF! | #REF! | #REF! | #REF! | #REF! | #REF! | #REF! | #REF! | #REF!
1 | #REF! | 0 | #N/A | 0 | #N/A | #REF! | 0 | #REF! | #REF! |  | #REF! | #REF! | #REF! | #REF! | #REF! | #REF! | #REF! | #REF! | #REF!
1 | #REF! | 0 | #N/A | 0 | #N/A | #REF! | 0 | #REF! | #REF! |  | #REF! | #REF! | #REF! | #REF! | #REF! | #REF! | #REF! | #REF! | #REF!
1 | #REF! | 0 | #N/A | 0 | #N/A | #REF! | 0 | #REF! | #REF! |  | #REF! | #REF! | #REF! | #REF! | #REF! | #REF! | #REF! | #REF! | #REF!
1 | #REF! | 0 | #N/A | 0 | #N/A | #REF! | 0 | #REF! | #REF! |  | #REF! | #REF! | #REF! | #REF! | #REF! | #REF! | #REF! | #REF! | #REF!
1 | #REF! | 0 | #N/A | 0 | #N/A | #REF! | 0 | #REF! | #REF! |  | #REF! | #REF! | #REF! | #REF! | #REF! | #REF! | #REF! | #REF! | #REF!
1 | #REF! | 0 | #N/A | 0 | #N/A | #REF! | 0 | #REF! | #REF! |  | #REF! | #REF! | #REF! | #REF! | #REF! | #REF! | #REF! | #REF! | #REF!
1 | #REF! | 0 | #N/A | 0 | #N/A | #REF! | 0 | #REF! | #REF! |  | #REF! | #REF! | #REF! | #REF! | #REF! | #REF! | #REF! | #REF! | #REF!
1 | #REF! | 4.4 | - | 0 | - | #REF! | 0 | #REF! | #REF! |  | #REF! | #REF! | #REF! | #REF! | #REF! | #REF! | #REF! | #REF! | #REF!
1 | #REF! | 4.5 | - | 0 | - | #REF! | 0 | #REF! | #REF! |  | #REF! | #REF! | #REF! | #REF! | #REF! | #REF! | #REF! | #REF! | #REF!
1 | #REF! | 4.6 | - | 0 | - | #REF! | 0 | #REF! | #REF! |  | #REF! | #REF! | #REF! | #REF! | #REF! | #REF! | #REF! | #REF! | #REF!
1 | #REF! | 4.7 | - | 0 | - | #REF! | 0 | #REF! | #REF! |  | #REF! | #REF! | #REF! | #REF! | #REF! | #REF! | #REF! | #REF! | #REF!
1 | #REF! | 4.8 | - | 0 | - | #REF! | 0 | #REF! | #REF! |  | #REF! | #REF! | #REF! | #REF! | #REF! | #REF! | #REF! | #REF! | #REF!
1 | #REF! | 4.9 | - | 0 | - | #REF! | 0 | #REF! | #REF! |  | #REF! | #REF! | #REF! | #REF! | #REF! | #REF! | #REF! | #REF! | #REF!
1 | #REF! | 4.10 | - | 0 | - | #REF! | 0 | #REF! | #REF! |  | #REF! | #REF! | #REF! | #REF! | #REF! | #REF! | #REF! | #REF! | #REF!
1 | #REF! | 4.11 | - | 0 | - | #REF! | 0 | #REF! | #REF! |  | #REF! | #REF! | #REF! | #REF! | #REF! | #REF! | #REF! | #REF! | #REF!
1 | #REF! | 4.12 | - | 0 | - | #REF! | 0 | #REF! | #REF! |  | #REF! | #REF! | #REF! | #REF! | #REF! | #REF! | #REF! | #REF! | #REF!
1 | #REF! | 4.13 | - | 0 | - | #REF! | 0 | #REF! | #REF! |  | #REF! | #REF! | #REF! | #REF! | #REF! | #REF! | #REF! | #REF! | #REF!
1 | #REF! | 4.14 | - | 0 | - | #REF! | 0 | #REF! | #REF! |  | #REF! | #REF! | #REF! | #REF! | #REF! | #REF! | #REF! | #REF! | #REF!
1 | #REF! | 4.15 | - | 0 | - | #REF! | 0 | #REF! | #REF! |  | #REF! | #REF! | #REF! | #REF! | #REF! | #REF! | #REF! | #REF! | #REF!
1 | #REF! | 4.16 | - | 0 | - | #REF! | 0 | #REF! | #REF! |  | #REF! | #REF! | #REF! | #REF! | #REF! | #REF! | #REF! | #REF! | #REF!
1 | #REF! | 4.17 | - | 0 | - | #REF! | 0 | #REF! | #REF! |  | #REF! | #REF! | #REF! | #REF! | #REF! | #REF! | #REF! | #REF! | #REF!
1 | #REF! | 4.18 | - | 0 | - | #REF! | 0 | #REF! | #REF! |  | #REF! | #REF! | #REF! | #REF! | #REF! | #REF! | #REF! | #REF! | #REF!
1 | #REF! | 4.19 | - | 0 | - | #REF! | 0 | #REF! | #REF! |  | #REF! | #REF! | #REF! | #REF! | #REF! | #REF! | #REF! | #REF! | #REF!
1 | #REF! | 4.20 | - | 0 | - | #REF! | 0 | #REF! | #REF! |  | #REF! | #REF! | #REF! | #REF! | #REF! | #REF! | #REF! | #REF! | #REF!
1 | #REF! | 4.21 | - | 0 | - | #REF! | 0 | #REF! | #REF! |  | #REF! | #REF! | #REF! | #REF! | #REF! | #REF! | #REF! | #REF! | #REF!
1 | #REF! | 4.22 | - | 0 | - | #REF! | 0 | #REF! | #REF! |  | #REF! | #REF! | #REF! | #REF! | #REF! | #REF! | #REF! | #REF! | #REF!
1 | #REF! | 4.23 | - | 0 | - | #REF! | 0 | #REF! | #REF! |  | #REF! | #REF! | #REF! | #REF! | #REF! | #REF! | #REF! | #REF! | #REF!
1 | #REF! | 4.24 | - | 0 | - | #REF! | 0 | #REF! | #REF! |  | #REF! | #REF! | #REF! | #REF! | #REF! | #REF! | #REF! | #REF! | #REF!
1 | #REF! | 4.25 | - | 0 | - | #REF! | 0 | #REF! | #REF! |  | #REF! | #REF! | #REF! | #REF! | #REF! | #REF! | #REF! | #REF! | #REF!
1 | #REF! | 4.26 | - | 0 | - | #REF! | 0 | #REF! | #REF! |  | #REF! | #REF! | #REF! | #REF! | #REF! | #REF! | #REF! | #REF! | #REF!
1 | #REF! | 4.27 | - | 0 | - | #REF! | 0 | #REF! | #REF! |  | #REF! | #REF! | #REF! | #REF! | #REF! | #REF! | #REF! | #REF! | #REF!
1 | #REF! | 4.28 | - | 0 | - | #REF! | 0 | #REF! | #REF! |  | #REF! | #REF! | #REF! | #REF! | #REF! | #REF! | #REF! | #REF! | #REF!
1 | #REF! | 4.29 | - | 0 | - | #REF! | 0 | #REF! | #REF! |  | #REF! | #REF! | #REF! | #REF! | #REF! | #REF! | #REF! | #REF! | #REF!
1 | #REF! | 4.30 | - | 0 | - | #REF! | 0 | #REF! | #REF! |  | #REF! | #REF! | #REF! | #REF! | #REF! | #REF! | #REF! | #REF! | #REF!
1 | #REF! | 4.31 | - | 0 | - | #REF! | 0 | #REF! | #REF! |  | #REF! | #REF! | #REF! | #REF! | #REF! | #REF! | #REF! | #REF! | #REF!
1 | #REF! | 4.32 | - | 0 | - | #REF! | 0 | #REF! | #REF! |  | #REF! | #REF! | #REF! | #REF! | #REF! | #REF! | #REF! | #REF! | #REF!
1 | #REF! | 4.33 | - | 0 | - | #REF! | 0 | #REF! | #REF! |  | #REF! | #REF! | #REF! | #REF! | #REF! | #REF! | #REF! | #REF! | #REF!
1 | #REF! | 4.34 | - | 0 | - | #REF! | 0 | #REF! | #REF! |  | #REF! | #REF! | #REF! | #REF! | #REF! | #REF! | #REF! | #REF! | #REF!
1 | #REF! | 4.35 | - | 0 | - | #REF! | 0 | #REF! | #REF! |  | #REF! | #REF! | #REF! | #REF! | #REF! | #REF! | #REF! | #REF! | #REF!
1 | #REF! | 4.36 | - | 0 | - | #REF! | 0 | #REF! | #REF! |  | #REF! | #REF! | #REF! | #REF! | #REF! | #REF! | #REF! | #REF! | #REF!
1 | #REF! | 4.37 | - | 0 | - | #REF! | 0 | #REF! | #REF! |  | #REF! | #REF! | #REF! | #REF! | #REF! | #REF! | #REF! | #REF! | #REF!
1 | #REF! | 4.38 | - | 0 | - | #REF! | 0 | #REF! | #REF! |  | #REF! | #REF! | #REF! | #REF! | #REF! | #REF! | #REF! | #REF! | #REF!
1 | #REF! | 4.39 | - | 0 | - | #REF! | 0 | #REF! | #REF! |  | #REF! | #REF! | #REF! | #REF! | #REF! | #REF! | #REF! | #REF! | #REF!
1 | #REF! | 4.40 | - | 0 | - | #REF! | 0 | #REF! | #REF! |  | #REF! | #REF! | #REF! | #REF! | #REF! | #REF! | #REF! | #REF! | #REF!
1 | #REF! | 4.41 | - | 0 | - | #REF! | 0 | #REF! | #REF! |  | #REF! | #REF! | #REF! | #REF! | #REF! | #REF! | #REF! | #REF! | #REF!
1 | #REF! | 4.42 | - | 0 | - | #REF! | 0 | #REF! | #REF! |  | #REF! | #REF! | #REF! | #REF! | #REF! | #REF! | #REF! | #REF! | #REF!
1 | #REF! | 4.43 | - | 0 | - | #REF! | 0 | #REF! | #REF! |  | #REF! | #REF! | #REF! | #REF! | #REF! | #REF! | #REF! | #REF! | #REF!
1 | #REF! | 4.44 | - | 0 | - | #REF! | 0 | #REF! | #REF! |  | #REF! | #REF! | #REF! | #REF! | #REF! | #REF! | #REF! | #REF! | #REF!
1 | #REF! | 4.45 | - | 0 | - | #REF! | 0 | #REF! | #REF! |  | #REF! | #REF! | #REF! | #REF! | #REF! | #REF! | #REF! | #REF! | #REF!
1 | #REF! | 4.46 | - | 0 | - | #REF! | 0 | #REF! | #REF! |  | #REF! | #REF! | #REF! | #REF! | #REF! | #REF! | #REF! | #REF! | #REF!
1 | #REF! | 4.47 | - | 0 | - | #REF! | 0 | #REF! | #REF! |  | #REF! | #REF! | #REF! | #REF! | #REF! | #REF! | #REF! | #REF! | #REF!
1 | #REF! | 4.48 | - | 0 | - | #REF! | 0 | #REF! | #REF! |  | #REF! | #REF! | #REF! | #REF! | #REF! | #REF! | #REF! | #REF! | #REF!
1 | #REF! | 4.49 | - | 0 | - | #REF! | 0 | #REF! | #REF! |  | #REF! | #REF! | #REF! | #REF! | #REF! | #REF! | #REF! | #REF! | #REF!
1 | #REF! | 4.50 | - | 0 | - | #REF! | 0 | #REF! | #REF! |  | #REF! | #REF! | #REF! | #REF! | #REF! | #REF! | #REF! | #REF! | #REF!
1 | #REF! | 4.51 | - | 0 | - | #REF! | 0 | #REF! | #REF! |  | #REF! | #REF! | #REF! | #REF! | #REF! | #REF! | #REF! | #REF! | #REF!
1 | #REF! | 4.52 | - | 0 | - | #REF! | 0 | #REF! | #REF! |  | #REF! | #REF! | #REF! | #REF! | #REF! | #REF! | #REF! | #REF! | #REF!
1 | #REF! | 4.53 | - | 0 | - | #REF! | 0 | #REF! | #REF! |  | #REF! | #REF! | #REF! | #REF! | #REF! | #REF! | #REF! | #REF! | #REF!
1 | #REF! | 4.54 | - | 0 | - | #REF! | 0 | #REF! | #REF! |  | #REF! | #REF! | #REF! | #REF! | #REF! | #REF! | #REF! | #REF! | #REF!
1 | #REF! | 4.55 | - | 0 | - | #REF! | 0 | #REF! | #REF! |  | #REF! | #REF! | #REF! | #REF! | #REF! | #REF! | #REF! | #REF! | #REF!
1 | #REF! | 4.56 | - | 0 | - | #REF! | 0 | #REF! | #REF! |  | #REF! | #REF! | #REF! | #REF! | #REF! | #REF! | #REF! | #REF! | #REF!
1 | #REF! | 4.57 | - | 0 | - | #REF! | 0 | #REF! | #REF! |  | #REF! | #REF! | #REF! | #REF! | #REF! | #REF! | #REF! | #REF! | #REF!
1 | #REF! | 4.58 | - | 0 | - | #REF! | 0 | #REF! | #REF! |  | #REF! | #REF! | #REF! | #REF! | #REF! | #REF! | #REF! | #REF! | #REF!
1 | #REF! | 4.59 | - | 0 | - | #REF! | 0 | #REF! | #REF! |  | #REF! | #REF! | #REF! | #REF! | #REF! | #REF! | #REF! | #REF! | #REF!
1 | #REF! | 4.60 | - | 0 | - | #REF! | 0 | #REF! | #REF! |  | #REF! | #REF! | #REF! | #REF! | #REF! | #REF! | #REF! | #REF! | #REF!
1 | #REF! | 4.61 | - | 0 | - | #REF! | 0 | #REF! | #REF! |  | #REF! | #REF! | #REF! | #REF! | #REF! | #REF! | #REF! | #REF! | #REF!
1 | #REF! | 4.62 | - | 0 | - | #REF! | 0 | #REF! | #REF! |  | #REF! | #REF! | #REF! | #REF! | #REF! | #REF! | #REF! | #REF! | #REF!
1 | #REF! | 4.63 | - | 0 | - | #REF! | 0 | #REF! | #REF! |  | #REF! | #REF! | #REF! | #REF! | #REF! | #REF! | #REF! | #REF! | #REF!
1 | #REF! | 4.64 | - | 0 | - | #REF! | 0 | #REF! | #REF! |  | #REF! | #REF! | #REF! | #REF! | #REF! | #REF! | #REF! | #REF! | #REF!
1 | #REF! | 4.65 | - | 0 | - | #REF! | 0 | #REF! | #REF! |  | #REF! | #REF! | #REF! | #REF! | #REF! | #REF! | #REF! | #REF! | #REF!
1 | #REF! | 4.66 | - | 0 | - | #REF! | 0 | #REF! | #REF! |  | #REF! | #REF! | #REF! | #REF! | #REF! | #REF! | #REF! | #REF! | #REF!
1 | #REF! | 4.67 | - | 0 | - | #REF! | 0 | #REF! | #REF! |  | #REF! | #REF! | #REF! | #REF! | #REF! | #REF! | #REF! | #REF! | #REF!
1 | #REF! | 4.68 | - | 0 | - | #REF! | 0 | #REF! | #REF! |  | #REF! | #REF! | #REF! | #REF! | #REF! | #REF! | #REF! | #REF! | #REF!
1 | #REF! | 4.69 | - | 0 | - | #REF! | 0 | #REF! | #REF! |  | #REF! | #REF! | #REF! | #REF! | #REF! | #REF! | #REF! | #REF! | #REF!
1 | #REF! | 4.70 | - | 0 | - | #REF! | 0 | #REF! | #REF! |  | #REF! | #REF! | #REF! | #REF! | #REF! | #REF! | #REF! | #REF! | #REF!
1 | #REF! | 0 | #N/A | 0 | #N/A | #REF! | 0 | #REF! | #REF! |  | #REF! | #REF! | #REF! | #REF! | #REF! | #REF! | #REF! | #REF! | #REF!
1 | #REF! | 0 | #N/A | 0 | #N/A | #REF! | 0 | #REF! | #REF! |  | #REF! | #REF! | #REF! | #REF! | #REF! | #REF! | #REF! | #REF! | #REF!
1 | #REF! | 0 | #N/A | 0 | #N/A | #REF! | 0 | #REF! | #REF! |  | #REF! | #REF! | #REF! | #REF! | #REF! | #REF! | #REF! | #REF! | #REF!
1 | #REF! | 0 | #N/A | 0 | #N/A | #REF! | 0 | #REF! | #REF! |  | #REF! | #REF! | #REF! | #REF! | #REF! | #REF! | #REF! | #REF! | #REF!
1 | #REF! | 0 | #N/A | 0 | #N/A | #REF! | 0 | #REF! | #REF! |  | #REF! | #REF! | #REF! | #REF! | #REF! | #REF! | #REF! | #REF! | #REF!
1 | #REF! | 0 | #N/A | 0 | #N/A | #REF! | 0 | #REF! | #REF! |  | #REF! | #REF! | #REF! | #REF! | #REF! | #REF! | #REF! | #REF! | #REF!
1 | #REF! | 0 | #N/A | 0 | #N/A | #REF! | 0 | #REF! | #REF! |  | #REF! | #REF! | #REF! | #REF! | #REF! | #REF! | #REF! | #REF! | #REF!
1 | #REF! | 0 | #N/A | 0 | #N/A | #REF! | 0 | #REF! | #REF! |  | #REF! | #REF! | #REF! | #REF! | #REF! | #REF! | #REF! | #REF! | #REF!
1 | #REF! | 0 | #N/A | 0 | #N/A | #REF! | 0 | #REF! | #REF! |  | #REF! | #REF! | #REF! | #REF! | #REF! | #REF! | #REF! | #REF! | #REF!
1 | #REF! | 0 | #N/A | 0 | #N/A | #REF! | 0 | #REF! | #REF! |  | #REF! | #REF! | #REF! | #REF! | #REF! | #REF! | #REF! | #REF! | #REF!
1 | #REF! | 5.7 | - | 0 | - | #REF! | 0 | #REF! | #REF! |  | #REF! | #REF! | #REF! | #REF! | #REF! | #REF! | #REF! | #REF! | #REF!
1 | #REF! | 5.8 | - | 0 | - | #REF! | 0 | #REF! | #REF! |  | #REF! | #REF! | #REF! | #REF! | #REF! | #REF! | #REF! | #REF! | #REF!
1 | #REF! | 5.9 | - | 0 | - | #REF! | 0 | #REF! | #REF! |  | #REF! | #REF! | #REF! | #REF! | #REF! | #REF! | #REF! | #REF! | #REF!
1 | #REF! | 5.10 | - | 0 | - | #REF! | 0 | #REF! | #REF! |  | #REF! | #REF! | #REF! | #REF! | #REF! | #REF! | #REF! | #REF! | #REF!
1 | #REF! | 5.11 | - | 0 | - | #REF! | 0 | #REF! | #REF! |  | #REF! | #REF! | #REF! | #REF! | #REF! | #REF! | #REF! | #REF! | #REF!
1 | #REF! | 5.12 | - | 0 | - | #REF! | 0 | #REF! | #REF! |  | #REF! | #REF! | #REF! | #REF! | #REF! | #REF! | #REF! | #REF! | #REF!
1 | #REF! | 5.13 | - | 0 | - | #REF! | 0 | #REF! | #REF! |  | #REF! | #REF! | #REF! | #REF! | #REF! | #REF! | #REF! | #REF! | #REF!
1 | #REF! | 5.14 | - | 0 | - | #REF! | 0 | #REF! | #REF! |  | #REF! | #REF! | #REF! | #REF! | #REF! | #REF! | #REF! | #REF! | #REF!
1 | #REF! | 5.15 | - | 0 | - | #REF! | 0 | #REF! | #REF! |  | #REF! | #REF! | #REF! | #REF! | #REF! | #REF! | #REF! | #REF! | #REF!
1 | #REF! | 5.16 | - | 0 | - | #REF! | 0 | #REF! | #REF! |  | #REF! | #REF! | #REF! | #REF! | #REF! | #REF! | #REF! | #REF! | #REF!
1 | #REF! | 5.17 | - | 0 | - | #REF! | 0 | #REF! | #REF! |  | #REF! | #REF! | #REF! | #REF! | #REF! | #REF! | #REF! | #REF! | #REF!
1 | #REF! | 5.18 | - | 0 | - | #REF! | 0 | #REF! | #REF! |  | #REF! | #REF! | #REF! | #REF! | #REF! | #REF! | #REF! | #REF! | #REF!
1 | #REF! | 5.19 | - | 0 | - | #REF! | 0 | #REF! | #REF! |  | #REF! | #REF! | #REF! | #REF! | #REF! | #REF! | #REF! | #REF! | #REF!
1 | #REF! | 5.20 | - | 0 | - | #REF! | 0 | #REF! | #REF! |  | #REF! | #REF! | #REF! | #REF! | #REF! | #REF! | #REF! | #REF! | #REF!
1 | #REF! | 5.21 | - | 0 | - | #REF! | 0 | #REF! | #REF! |  | #REF! | #REF! | #REF! | #REF! | #REF! | #REF! | #REF! | #REF! | #REF!
1 | #REF! | 5.22 | - | 0 | - | #REF! | 0 | #REF! | #REF! |  | #REF! | #REF! | #REF! | #REF! | #REF! | #REF! | #REF! | #REF! | #REF!
1 | #REF! | 5.23 | - | 0 | - | #REF! | 0 | #REF! | #REF! |  | #REF! | #REF! | #REF! | #REF! | #REF! | #REF! | #REF! | #REF! | #REF!
1 | #REF! | 5.24 | - | 0 | - | #REF! | 0 | #REF! | #REF! |  | #REF! | #REF! | #REF! | #REF! | #REF! | #REF! | #REF! | #REF! | #REF!
1 | #REF! | 5.25 | - | 0 | - | #REF! | 0 | #REF! | #REF! |  | #REF! | #REF! | #REF! | #REF! | #REF! | #REF! | #REF! | #REF! | #REF!
1 | #REF! | 5.26 | - | 0 | - | #REF! | 0 | #REF! | #REF! |  | #REF! | #REF! | #REF! | #REF! | #REF! | #REF! | #REF! | #REF! | #REF!
1 | #REF! | 5.27 | - | 0 | - | #REF! | 0 | #REF! | #REF! |  | #REF! | #REF! | #REF! | #REF! | #REF! | #REF! | #REF! | #REF! | #REF!
1 | #REF! | 5.28 | - | 0 | - | #REF! | 0 | #REF! | #REF! |  | #REF! | #REF! | #REF! | #REF! | #REF! | #REF! | #REF! | #REF! | #REF!
1 | #REF! | 5.29 | - | 0 | - | #REF! | 0 | #REF! | #REF! |  | #REF! | #REF! | #REF! | #REF! | #REF! | #REF! | #REF! | #REF! | #REF!
1 | #REF! | 5.30 | - | 0 | - | #REF! | 0 | #REF! | #REF! |  | #REF! | #REF! | #REF! | #REF! | #REF! | #REF! | #REF! | #REF! | #REF!
1 | #REF! | 5.31 | - | 0 | - | #REF! | 0 | #REF! | #REF! |  | #REF! | #REF! | #REF! | #REF! | #REF! | #REF! | #REF! | #REF! | #REF!
1 | #REF! | 5.32 | - | 0 | - | #REF! | 0 | #REF! | #REF! |  | #REF! | #REF! | #REF! | #REF! | #REF! | #REF! | #REF! | #REF! | #REF!
1 | #REF! | 5.33 | - | 0 | - | #REF! | 0 | #REF! | #REF! |  | #REF! | #REF! | #REF! | #REF! | #REF! | #REF! | #REF! | #REF! | #REF!
1 | #REF! | 5.34 | - | 0 | - | #REF! | 0 | #REF! | #REF! |  | #REF! | #REF! | #REF! | #REF! | #REF! | #REF! | #REF! | #REF! | #REF!
1 | #REF! | 5.35 | - | 0 | - | #REF! | 0 | #REF! | #REF! |  | #REF! | #REF! | #REF! | #REF! | #REF! | #REF! | #REF! | #REF! | #REF!
1 | #REF! | 5.36 | - | 0 | - | #REF! | 0 | #REF! | #REF! |  | #REF! | #REF! | #REF! | #REF! | #REF! | #REF! | #REF! | #REF! | #REF!
1 | #REF! | 5.37 | - | 0 | - | #REF! | 0 | #REF! | #REF! |  | #REF! | #REF! | #REF! | #REF! | #REF! | #REF! | #REF! | #REF! | #REF!
1 | #REF! | 5.38 | - | 0 | - | #REF! | 0 | #REF! | #REF! |  | #REF! | #REF! | #REF! | #REF! | #REF! | #REF! | #REF! | #REF! | #REF!
1 | #REF! | 5.39 | - | 0 | - | #REF! | 0 | #REF! | #REF! |  | #REF! | #REF! | #REF! | #REF! | #REF! | #REF! | #REF! | #REF! | #REF!
1 | #REF! | 5.40 | - | 0 | - | #REF! | 0 | #REF! | #REF! |  | #REF! | #REF! | #REF! | #REF! | #REF! | #REF! | #REF! | #REF! | #REF!
1 | #REF! | 5.41 | - | 0 | - | #REF! | 0 | #REF! | #REF! |  | #REF! | #REF! | #REF! | #REF! | #REF! | #REF! | #REF! | #REF! | #REF!
1 | #REF! | 5.42 | - | 0 | - | #REF! | 0 | #REF! | #REF! |  | #REF! | #REF! | #REF! | #REF! | #REF! | #REF! | #REF! | #REF! | #REF!
1 | #REF! | 5.43 | - | 0 | - | #REF! | 0 | #REF! | #REF! |  | #REF! | #REF! | #REF! | #REF! | #REF! | #REF! | #REF! | #REF! | #REF!
1 | #REF! | 5.44 | - | 0 | - | #REF! | 0 | #REF! | #REF! |  | #REF! | #REF! | #REF! | #REF! | #REF! | #REF! | #REF! | #REF! | #REF!
1 | #REF! | 5.45 | - | 0 | - | #REF! | 0 | #REF! | #REF! |  | #REF! | #REF! | #REF! | #REF! | #REF! | #REF! | #REF! | #REF! | #REF!
1 | #REF! | 5.46 | - | 0 | - | #REF! | 0 | #REF! | #REF! |  | #REF! | #REF! | #REF! | #REF! | #REF! | #REF! | #REF! | #REF! | #REF!
1 | #REF! | 5.47 | - | 0 | - | #REF! | 0 | #REF! | #REF! |  | #REF! | #REF! | #REF! | #REF! | #REF! | #REF! | #REF! | #REF! | #REF!
1 | #REF! | 5.48 | - | 0 | - | #REF! | 0 | #REF! | #REF! |  | #REF! | #REF! | #REF! | #REF! | #REF! | #REF! | #REF! | #REF! | #REF!
1 | #REF! | 5.49 | - | 0 | - | #REF! | 0 | #REF! | #REF! |  | #REF! | #REF! | #REF! | #REF! | #REF! | #REF! | #REF! | #REF! | #REF!
1 | #REF! | 5.50 | - | 0 | - | #REF! | 0 | #REF! | #REF! |  | #REF! | #REF! | #REF! | #REF! | #REF! | #REF! | #REF! | #REF! | #REF!
1 | #REF! | 5.51 | - | 0 | - | #REF! | 0 | #REF! | #REF! |  | #REF! | #REF! | #REF! | #REF! | #REF! | #REF! | #REF! | #REF! | #REF!
1 | #REF! | 5.52 | - | 0 | - | #REF! | 0 | #REF! | #REF! |  | #REF! | #REF! | #REF! | #REF! | #REF! | #REF! | #REF! | #REF! | #REF!
1 | #REF! | 5.53 | - | 0 | - | #REF! | 0 | #REF! | #REF! |  | #REF! | #REF! | #REF! | #REF! | #REF! | #REF! | #REF! | #REF! | #REF!
1 | #REF! | 5.54 | - | 0 | - | #REF! | 0 | #REF! | #REF! |  | #REF! | #REF! | #REF! | #REF! | #REF! | #REF! | #REF! | #REF! | #REF!
1 | #REF! | 5.55 | - | 0 | - | #REF! | 0 | #REF! | #REF! |  | #REF! | #REF! | #REF! | #REF! | #REF! | #REF! | #REF! | #REF! | #REF!
1 | #REF! | 5.56 | - | 0 | - | #REF! | 0 | #REF! | #REF! |  | #REF! | #REF! | #REF! | #REF! | #REF! | #REF! | #REF! | #REF! | #REF!
1 | #REF! | 5.57 | - | 0 | - | #REF! | 0 | #REF! | #REF! |  | #REF! | #REF! | #REF! | #REF! | #REF! | #REF! | #REF! | #REF! | #REF!
1 | #REF! | 5.58 | - | 0 | - | #REF! | 0 | #REF! | #REF! |  | #REF! | #REF! | #REF! | #REF! | #REF! | #REF! | #REF! | #REF! | #REF!
1 | #REF! | 5.59 | - | 0 | - | #REF! | 0 | #REF! | #REF! |  | #REF! | #REF! | #REF! | #REF! | #REF! | #REF! | #REF! | #REF! | #REF!
1 | #REF! | 5.60 | - | 0 | - | #REF! | 0 | #REF! | #REF! |  | #REF! | #REF! | #REF! | #REF! | #REF! | #REF! | #REF! | #REF! | #REF!
1 | #REF! | 5.61 | - | 0 | - | #REF! | 0 | #REF! | #REF! |  | #REF! | #REF! | #REF! | #REF! | #REF! | #REF! | #REF! | #REF! | #REF!
1 | #REF! | 5.62 | - | 0 | - | #REF! | 0 | #REF! | #REF! |  | #REF! | #REF! | #REF! | #REF! | #REF! | #REF! | #REF! | #REF! | #REF!
1 | #REF! | 5.63 | - | 0 | - | #REF! | 0 | #REF! | #REF! |  | #REF! | #REF! | #REF! | #REF! | #REF! | #REF! | #REF! | #REF! | #REF!
1 | #REF! | 5.64 | - | 0 | - | #REF! | 0 | #REF! | #REF! |  | #REF! | #REF! | #REF! | #REF! | #REF! | #REF! | #REF! | #REF! | #REF!
1 | #REF! | 5.65 | - | 0 | - | #REF! | 0 | #REF! | #REF! |  | #REF! | #REF! | #REF! | #REF! | #REF! | #REF! | #REF! | #REF! | #REF!
1 | #REF! | 5.66 | - | 0 | - | #REF! | 0 | #REF! | #REF! |  | #REF! | #REF! | #REF! | #REF! | #REF! | #REF! | #REF! | #REF! | #REF!
1 | #REF! | 5.67 | - | 0 | - | #REF! | 0 | #REF! | #REF! |  | #REF! | #REF! | #REF! | #REF! | #REF! | #REF! | #REF! | #REF! | #REF!
1 | #REF! | 5.68 | - | 0 | - | #REF! | 0 | #REF! | #REF! |  | #REF! | #REF! | #REF! | #REF! | #REF! | #REF! | #REF! | #REF! | #REF!
1 | #REF! | 5.69 | - | 0 | - | #REF! | 0 | #REF! | #REF! |  | #REF! | #REF! | #REF! | #REF! | #REF! | #REF! | #REF! | #REF! | #REF!
1 | #REF! | 5.70 | - | 0 | - | #REF! | 0 | #REF! | #REF! |  | #REF! | #REF! | #REF! | #REF! | #REF! | #REF! | #REF! | #REF! | #REF!
1 | #REF! | 0 | #N/A | 0 | #N/A | #REF! | 0 | #REF! | #REF! |  | #REF! | #REF! | #REF! | #REF! | #REF! | #REF! | #REF! | #REF! | #REF!
1 | #REF! | 0 | #N/A | 0 | #N/A | #REF! | 0 | #REF! | #REF! |  | #REF! | #REF! | #REF! | #REF! | #REF! | #REF! | #REF! | #REF! | #REF!
1 | #REF! | 0 | #N/A | 0 | #N/A | #REF! | 0 | #REF! | #REF! |  | #REF! | #REF! | #REF! | #REF! | #REF! | #REF! | #REF! | #REF! | #REF!
1 | #REF! | 0 | #N/A | 0 | #N/A | #REF! | 0 | #REF! | #REF! |  | #REF! | #REF! | #REF! | #REF! | #REF! | #REF! | #REF! | #REF! | #REF!
1 | #REF! | 0 | #N/A | 0 | #N/A | #REF! | 0 | #REF! | #REF! |  | #REF! | #REF! | #REF! | #REF! | #REF! | #REF! | #REF! | #REF! | #REF!
1 | #REF! | 0 | #N/A | 0 | #N/A | #REF! | 0 | #REF! | #REF! |  | #REF! | #REF! | #REF! | #REF! | #REF! | #REF! | #REF! | #REF! | #REF!
1 | #REF! | 0 | #N/A | 0 | #N/A | #REF! | 0 | #REF! | #REF! |  | #REF! | #REF! | #REF! | #REF! | #REF! | #REF! | #REF! | #REF! | #REF!
1 | #REF! | 6.4 | - | 0 | - | #REF! | 0 | #REF! | #REF! |  | #REF! | #REF! | #REF! | #REF! | #REF! | #REF! | #REF! | #REF! | #REF!
1 | #REF! | 6.5 | - | 0 | - | #REF! | 0 | #REF! | #REF! |  | #REF! | #REF! | #REF! | #REF! | #REF! | #REF! | #REF! | #REF! | #REF!
1 | #REF! | 6.6 | - | 0 | - | #REF! | 0 | #REF! | #REF! |  | #REF! | #REF! | #REF! | #REF! | #REF! | #REF! | #REF! | #REF! | #REF!
1 | #REF! | 6.7 | - | 0 | - | #REF! | 0 | #REF! | #REF! |  | #REF! | #REF! | #REF! | #REF! | #REF! | #REF! | #REF! | #REF! | #REF!
1 | #REF! | 6.8 | - | 0 | - | #REF! | 0 | #REF! | #REF! |  | #REF! | #REF! | #REF! | #REF! | #REF! | #REF! | #REF! | #REF! | #REF!
1 | #REF! | 6.9 | - | 0 | - | #REF! | 0 | #REF! | #REF! |  | #REF! | #REF! | #REF! | #REF! | #REF! | #REF! | #REF! | #REF! | #REF!
1 | #REF! | 6.10 | - | 0 | - | #REF! | 0 | #REF! | #REF! |  | #REF! | #REF! | #REF! | #REF! | #REF! | #REF! | #REF! | #REF! | #REF!
1 | #REF! | 6.11 | - | 0 | - | #REF! | 0 | #REF! | #REF! |  | #REF! | #REF! | #REF! | #REF! | #REF! | #REF! | #REF! | #REF! | #REF!
1 | #REF! | 6.12 | - | 0 | - | #REF! | 0 | #REF! | #REF! |  | #REF! | #REF! | #REF! | #REF! | #REF! | #REF! | #REF! | #REF! | #REF!
1 | #REF! | 6.13 | - | 0 | - | #REF! | 0 | #REF! | #REF! |  | #REF! | #REF! | #REF! | #REF! | #REF! | #REF! | #REF! | #REF! | #REF!
1 | #REF! | 6.14 | - | 0 | - | #REF! | 0 | #REF! | #REF! |  | #REF! | #REF! | #REF! | #REF! | #REF! | #REF! | #REF! | #REF! | #REF!
1 | #REF! | 6.15 | - | 0 | - | #REF! | 0 | #REF! | #REF! |  | #REF! | #REF! | #REF! | #REF! | #REF! | #REF! | #REF! | #REF! | #REF!
1 | #REF! | 6.16 | - | 0 | - | #REF! | 0 | #REF! | #REF! |  | #REF! | #REF! | #REF! | #REF! | #REF! | #REF! | #REF! | #REF! | #REF!
1 | #REF! | 6.17 | - | 0 | - | #REF! | 0 | #REF! | #REF! |  | #REF! | #REF! | #REF! | #REF! | #REF! | #REF! | #REF! | #REF! | #REF!
1 | #REF! | 6.18 | - | 0 | - | #REF! | 0 | #REF! | #REF! |  | #REF! | #REF! | #REF! | #REF! | #REF! | #REF! | #REF! | #REF! | #REF!
1 | #REF! | 6.19 | - | 0 | - | #REF! | 0 | #REF! | #REF! |  | #REF! | #REF! | #REF! | #REF! | #REF! | #REF! | #REF! | #REF! | #REF!
1 | #REF! | 6.20 | - | 0 | - | #REF! | 0 | #REF! | #REF! |  | #REF! | #REF! | #REF! | #REF! | #REF! | #REF! | #REF! | #REF! | #REF!
1 | #REF! | 6.21 | - | 0 | - | #REF! | 0 | #REF! | #REF! |  | #REF! | #REF! | #REF! | #REF! | #REF! | #REF! | #REF! | #REF! | #REF!
1 | #REF! | 6.22 | - | 0 | - | #REF! | 0 | #REF! | #REF! |  | #REF! | #REF! | #REF! | #REF! | #REF! | #REF! | #REF! | #REF! | #REF!
1 | #REF! | 6.23 | - | 0 | - | #REF! | 0 | #REF! | #REF! |  | #REF! | #REF! | #REF! | #REF! | #REF! | #REF! | #REF! | #REF! | #REF!
1 | #REF! | 6.24 | - | 0 | - | #REF! | 0 | #REF! | #REF! |  | #REF! | #REF! | #REF! | #REF! | #REF! | #REF! | #REF! | #REF! | #REF!
1 | #REF! | 6.25 | - | 0 | - | #REF! | 0 | #REF! | #REF! |  | #REF! | #REF! | #REF! | #REF! | #REF! | #REF! | #REF! | #REF! | #REF!
1 | #REF! | 6.26 | - | 0 | - | #REF! | 0 | #REF! | #REF! |  | #REF! | #REF! | #REF! | #REF! | #REF! | #REF! | #REF! | #REF! | #REF!
1 | #REF! | 6.27 | - | 0 | - | #REF! | 0 | #REF! | #REF! |  | #REF! | #REF! | #REF! | #REF! | #REF! | #REF! | #REF! | #REF! | #REF!
1 | #REF! | 6.28 | - | 0 | - | #REF! | 0 | #REF! | #REF! |  | #REF! | #REF! | #REF! | #REF! | #REF! | #REF! | #REF! | #REF! | #REF!
1 | #REF! | 6.29 | - | 0 | - | #REF! | 0 | #REF! | #REF! |  | #REF! | #REF! | #REF! | #REF! | #REF! | #REF! | #REF! | #REF! | #REF!
1 | #REF! | 6.30 | - | 0 | - | #REF! | 0 | #REF! | #REF! |  | #REF! | #REF! | #REF! | #REF! | #REF! | #REF! | #REF! | #REF! | #REF!
1 | #REF! | 6.31 | - | 0 | - | #REF! | 0 | #REF! | #REF! |  | #REF! | #REF! | #REF! | #REF! | #REF! | #REF! | #REF! | #REF! | #REF!
1 | #REF! | 6.32 | - | 0 | - | #REF! | 0 | #REF! | #REF! |  | #REF! | #REF! | #REF! | #REF! | #REF! | #REF! | #REF! | #REF! | #REF!
1 | #REF! | 6.33 | - | 0 | - | #REF! | 0 | #REF! | #REF! |  | #REF! | #REF! | #REF! | #REF! | #REF! | #REF! | #REF! | #REF! | #REF!
1 | #REF! | 6.34 | - | 0 | - | #REF! | 0 | #REF! | #REF! |  | #REF! | #REF! | #REF! | #REF! | #REF! | #REF! | #REF! | #REF! | #REF!
1 | #REF! | 6.35 | - | 0 | - | #REF! | 0 | #REF! | #REF! |  | #REF! | #REF! | #REF! | #REF! | #REF! | #REF! | #REF! | #REF! | #REF!
1 | #REF! | 6.36 | - | 0 | - | #REF! | 0 | #REF! | #REF! |  | #REF! | #REF! | #REF! | #REF! | #REF! | #REF! | #REF! | #REF! | #REF!
1 | #REF! | 6.37 | - | 0 | - | #REF! | 0 | #REF! | #REF! |  | #REF! | #REF! | #REF! | #REF! | #REF! | #REF! | #REF! | #REF! | #REF!
1 | #REF! | 6.38 | - | 0 | - | #REF! | 0 | #REF! | #REF! |  | #REF! | #REF! | #REF! | #REF! | #REF! | #REF! | #REF! | #REF! | #REF!
1 | #REF! | 6.39 | - | 0 | - | #REF! | 0 | #REF! | #REF! |  | #REF! | #REF! | #REF! | #REF! | #REF! | #REF! | #REF! | #REF! | #REF!
1 | #REF! | 6.40 | - | 0 | - | #REF! | 0 | #REF! | #REF! |  | #REF! | #REF! | #REF! | #REF! | #REF! | #REF! | #REF! | #REF! | #REF!
1 | #REF! | 6.41 | - | 0 | - | #REF! | 0 | #REF! | #REF! |  | #REF! | #REF! | #REF! | #REF! | #REF! | #REF! | #REF! | #REF! | #REF!
1 | #REF! | 6.42 | - | 0 | - | #REF! | 0 | #REF! | #REF! |  | #REF! | #REF! | #REF! | #REF! | #REF! | #REF! | #REF! | #REF! | #REF!
1 | #REF! | 6.43 | - | 0 | - | #REF! | 0 | #REF! | #REF! |  | #REF! | #REF! | #REF! | #REF! | #REF! | #REF! | #REF! | #REF! | #REF!
1 | #REF! | 6.44 | - | 0 | - | #REF! | 0 | #REF! | #REF! |  | #REF! | #REF! | #REF! | #REF! | #REF! | #REF! | #REF! | #REF! | #REF!
1 | #REF! | 6.45 | - | 0 | - | #REF! | 0 | #REF! | #REF! |  | #REF! | #REF! | #REF! | #REF! | #REF! | #REF! | #REF! | #REF! | #REF!
1 | #REF! | 6.46 | - | 0 | - | #REF! | 0 | #REF! | #REF! |  | #REF! | #REF! | #REF! | #REF! | #REF! | #REF! | #REF! | #REF! | #REF!
1 | #REF! | 6.47 | - | 0 | - | #REF! | 0 | #REF! | #REF! |  | #REF! | #REF! | #REF! | #REF! | #REF! | #REF! | #REF! | #REF! | #REF!
1 | #REF! | 6.48 | - | 0 | - | #REF! | 0 | #REF! | #REF! |  | #REF! | #REF! | #REF! | #REF! | #REF! | #REF! | #REF! | #REF! | #REF!
1 | #REF! | 6.49 | - | 0 | - | #REF! | 0 | #REF! | #REF! |  | #REF! | #REF! | #REF! | #REF! | #REF! | #REF! | #REF! | #REF! | #REF!
1 | #REF! | 6.50 | - | 0 | - | #REF! | 0 | #REF! | #REF! |  | #REF! | #REF! | #REF! | #REF! | #REF! | #REF! | #REF! | #REF! | #REF!
1 | #REF! | 0 | #N/A | 0 | #N/A | #REF! | 0 | #REF! | #REF! |  | #REF! | #REF! | #REF! | #REF! | #REF! | #REF! | #REF! | #REF! | #REF!
1 | #REF! | 0 | #N/A | 0 | #N/A | #REF! | 0 | #REF! | #REF! |  | #REF! | #REF! | #REF! | #REF! | #REF! | #REF! | #REF! | #REF! | #REF!
1 | #REF! | 0 | #N/A | 0 | #N/A | #REF! | 0 | #REF! | #REF! |  | #REF! | #REF! | #REF! | #REF! | #REF! | #REF! | #REF! | #REF! | #REF!
1 | #REF! | 0 | #N/A | 0 | #N/A | #REF! | 0 | #REF! | #REF! |  | #REF! | #REF! | #REF! | #REF! | #REF! | #REF! | #REF! | #REF! | #REF!
1 | #REF! | 0 | #N/A | 0 | #N/A | #REF! | 0 | #REF! | #REF! |  | #REF! | #REF! | #REF! | #REF! | #REF! | #REF! | #REF! | #REF! | #REF!
1 | #REF! | 0 | #N/A | 0 | #N/A | #REF! | 0 | #REF! | #REF! |  | #REF! | #REF! | #REF! | #REF! | #REF! | #REF! | #REF! | #REF! | #REF!
1 | #REF! | 0 | #N/A | 0 | #N/A | #REF! | 0 | #REF! | #REF! |  | #REF! | #REF! | #REF! | #REF! | #REF! | #REF! | #REF! | #REF! | #REF!
1 | #REF! | 0 | #N/A | 0 | #N/A | #REF! | 0 | #REF! | #REF! |  | #REF! | #REF! | #REF! | #REF! | #REF! | #REF! | #REF! | #REF! | #REF!
1 | #REF! | 0 | #N/A | 0 | #N/A | #REF! | 0 | #REF! | #REF! |  | #REF! | #REF! | #REF! | #REF! | #REF! | #REF! | #REF! | #REF! | #REF!
1 | #REF! | 0 | #N/A | 0 | #N/A | #REF! | 0 | #REF! | #REF! |  | #REF! | #REF! | #REF! | #REF! | #REF! | #REF! | #REF! | #REF! | #REF!
1 | #REF! | 7.7 | - | 0 | - | #REF! | 0 | #REF! | #REF! |  | #REF! | #REF! | #REF! | #REF! | #REF! | #REF! | #REF! | #REF! | #REF!
1 | #REF! | 7.8 | - | 0 | - | #REF! | 0 | #REF! | #REF! |  | #REF! | #REF! | #REF! | #REF! | #REF! | #REF! | #REF! | #REF! | #REF!
1 | #REF! | 7.9 | - | 0 | - | #REF! | 0 | #REF! | #REF! |  | #REF! | #REF! | #REF! | #REF! | #REF! | #REF! | #REF! | #REF! | #REF!
1 | #REF! | 7.10 | - | 0 | - | #REF! | 0 | #REF! | #REF! |  | #REF! | #REF! | #REF! | #REF! | #REF! | #REF! | #REF! | #REF! | #REF!
1 | #REF! | 7.11 | - | 0 | - | #REF! | 0 | #REF! | #REF! |  | #REF! | #REF! | #REF! | #REF! | #REF! | #REF! | #REF! | #REF! | #REF!
1 | #REF! | 7.12 | - | 0 | - | #REF! | 0 | #REF! | #REF! |  | #REF! | #REF! | #REF! | #REF! | #REF! | #REF! | #REF! | #REF! | #REF!
1 | #REF! | 7.13 | - | 0 | - | #REF! | 0 | #REF! | #REF! |  | #REF! | #REF! | #REF! | #REF! | #REF! | #REF! | #REF! | #REF! | #REF!
1 | #REF! | 7.14 | - | 0 | - | #REF! | 0 | #REF! | #REF! |  | #REF! | #REF! | #REF! | #REF! | #REF! | #REF! | #REF! | #REF! | #REF!
1 | #REF! | 7.15 | - | 0 | - | #REF! | 0 | #REF! | #REF! |  | #REF! | #REF! | #REF! | #REF! | #REF! | #REF! | #REF! | #REF! | #REF!
1 | #REF! | 7.16 | - | 0 | - | #REF! | 0 | #REF! | #REF! |  | #REF! | #REF! | #REF! | #REF! | #REF! | #REF! | #REF! | #REF! | #REF!
1 | #REF! | 7.17 | - | 0 | - | #REF! | 0 | #REF! | #REF! |  | #REF! | #REF! | #REF! | #REF! | #REF! | #REF! | #REF! | #REF! | #REF!
1 | #REF! | 7.18 | - | 0 | - | #REF! | 0 | #REF! | #REF! |  | #REF! | #REF! | #REF! | #REF! | #REF! | #REF! | #REF! | #REF! | #REF!
1 | #REF! | 7.19 | - | 0 | - | #REF! | 0 | #REF! | #REF! |  | #REF! | #REF! | #REF! | #REF! | #REF! | #REF! | #REF! | #REF! | #REF!
1 | #REF! | 7.20 | - | 0 | - | #REF! | 0 | #REF! | #REF! |  | #REF! | #REF! | #REF! | #REF! | #REF! | #REF! | #REF! | #REF! | #REF!
1 | #REF! | 7.21 | - | 0 | - | #REF! | 0 | #REF! | #REF! |  | #REF! | #REF! | #REF! | #REF! | #REF! | #REF! | #REF! | #REF! | #REF!
1 | #REF! | 7.22 | - | 0 | - | #REF! | 0 | #REF! | #REF! |  | #REF! | #REF! | #REF! | #REF! | #REF! | #REF! | #REF! | #REF! | #REF!
1 | #REF! | 7.23 | - | 0 | - | #REF! | 0 | #REF! | #REF! |  | #REF! | #REF! | #REF! | #REF! | #REF! | #REF! | #REF! | #REF! | #REF!
1 | #REF! | 7.24 | - | 0 | - | #REF! | 0 | #REF! | #REF! |  | #REF! | #REF! | #REF! | #REF! | #REF! | #REF! | #REF! | #REF! | #REF!
1 | #REF! | 7.25 | - | 0 | - | #REF! | 0 | #REF! | #REF! |  | #REF! | #REF! | #REF! | #REF! | #REF! | #REF! | #REF! | #REF! | #REF!
1 | #REF! | 7.26 | - | 0 | - | #REF! | 0 | #REF! | #REF! |  | #REF! | #REF! | #REF! | #REF! | #REF! | #REF! | #REF! | #REF! | #REF!
1 | #REF! | 7.27 | - | 0 | - | #REF! | 0 | #REF! | #REF! |  | #REF! | #REF! | #REF! | #REF! | #REF! | #REF! | #REF! | #REF! | #REF!
1 | #REF! | 7.28 | - | 0 | - | #REF! | 0 | #REF! | #REF! |  | #REF! | #REF! | #REF! | #REF! | #REF! | #REF! | #REF! | #REF! | #REF!
1 | #REF! | 7.29 | - | 0 | - | #REF! | 0 | #REF! | #REF! |  | #REF! | #REF! | #REF! | #REF! | #REF! | #REF! | #REF! | #REF! | #REF!
1 | #REF! | 7.30 | - | 0 | - | #REF! | 0 | #REF! | #REF! |  | #REF! | #REF! | #REF! | #REF! | #REF! | #REF! | #REF! | #REF! | #REF!
1 | #REF! | 7.31 | - | 0 | - | #REF! | 0 | #REF! | #REF! |  | #REF! | #REF! | #REF! | #REF! | #REF! | #REF! | #REF! | #REF! | #REF!
1 | #REF! | 7.32 | - | 0 | - | #REF! | 0 | #REF! | #REF! |  | #REF! | #REF! | #REF! | #REF! | #REF! | #REF! | #REF! | #REF! | #REF!
1 | #REF! | 7.33 | - | 0 | - | #REF! | 0 | #REF! | #REF! |  | #REF! | #REF! | #REF! | #REF! | #REF! | #REF! | #REF! | #REF! | #REF!
1 | #REF! | 7.34 | - | 0 | - | #REF! | 0 | #REF! | #REF! |  | #REF! | #REF! | #REF! | #REF! | #REF! | #REF! | #REF! | #REF! | #REF!
1 | #REF! | 7.35 | - | 0 | - | #REF! | 0 | #REF! | #REF! |  | #REF! | #REF! | #REF! | #REF! | #REF! | #REF! | #REF! | #REF! | #REF!
1 | #REF! | 7.36 | - | 0 | - | #REF! | 0 | #REF! | #REF! |  | #REF! | #REF! | #REF! | #REF! | #REF! | #REF! | #REF! | #REF! | #REF!
1 | #REF! | 7.37 | - | 0 | - | #REF! | 0 | #REF! | #REF! |  | #REF! | #REF! | #REF! | #REF! | #REF! | #REF! | #REF! | #REF! | #REF!
1 | #REF! | 7.38 | - | 0 | - | #REF! | 0 | #REF! | #REF! |  | #REF! | #REF! | #REF! | #REF! | #REF! | #REF! | #REF! | #REF! | #REF!
1 | #REF! | 7.39 | - | 0 | - | #REF! | 0 | #REF! | #REF! |  | #REF! | #REF! | #REF! | #REF! | #REF! | #REF! | #REF! | #REF! | #REF!
1 | #REF! | 7.40 | - | 0 | - | #REF! | 0 | #REF! | #REF! |  | #REF! | #REF! | #REF! | #REF! | #REF! | #REF! | #REF! | #REF! | #REF!
1 | #REF! | 7.41 | - | 0 | - | #REF! | 0 | #REF! | #REF! |  | #REF! | #REF! | #REF! | #REF! | #REF! | #REF! | #REF! | #REF! | #REF!
1 | #REF! | 7.42 | - | 0 | - | #REF! | 0 | #REF! | #REF! |  | #REF! | #REF! | #REF! | #REF! | #REF! | #REF! | #REF! | #REF! | #REF!
1 | #REF! | 7.43 | - | 0 | - | #REF! | 0 | #REF! | #REF! |  | #REF! | #REF! | #REF! | #REF! | #REF! | #REF! | #REF! | #REF! | #REF!
1 | #REF! | 7.44 | - | 0 | - | #REF! | 0 | #REF! | #REF! |  | #REF! | #REF! | #REF! | #REF! | #REF! | #REF! | #REF! | #REF! | #REF!
1 | #REF! | 7.45 | - | 0 | - | #REF! | 0 | #REF! | #REF! |  | #REF! | #REF! | #REF! | #REF! | #REF! | #REF! | #REF! | #REF! | #REF!
1 | #REF! | 7.46 | - | 0 | - | #REF! | 0 | #REF! | #REF! |  | #REF! | #REF! | #REF! | #REF! | #REF! | #REF! | #REF! | #REF! | #REF!
1 | #REF! | 7.47 | - | 0 | - | #REF! | 0 | #REF! | #REF! |  | #REF! | #REF! | #REF! | #REF! | #REF! | #REF! | #REF! | #REF! | #REF!
1 | #REF! | 7.48 | - | 0 | - | #REF! | 0 | #REF! | #REF! |  | #REF! | #REF! | #REF! | #REF! | #REF! | #REF! | #REF! | #REF! | #REF!
1 | #REF! | 7.49 | - | 0 | - | #REF! | 0 | #REF! | #REF! |  | #REF! | #REF! | #REF! | #REF! | #REF! | #REF! | #REF! | #REF! | #REF!
1 | #REF! | 7.50 | - | 0 | - | #REF! | 0 | #REF! | #REF! |  | #REF! | #REF! | #REF! | #REF! | #REF! | #REF! | #REF! | #REF! | #REF!
1 | #REF! | 0 | #N/A | 0 | #N/A | #REF! | 0 | #REF! | #REF! |  | #REF! | #REF! | #REF! | #REF! | #REF! | #REF! | #REF! | #REF! | #REF!
1 | #REF! | 0 | #N/A | 0 | #N/A | #REF! | 0 | #REF! | #REF! |  | #REF! | #REF! | #REF! | #REF! | #REF! | #REF! | #REF! | #REF! | #REF!
1 | #REF! | 0 | #N/A | 0 | #N/A | #REF! | 0 | #REF! | #REF! |  | #REF! | #REF! | #REF! | #REF! | #REF! | #REF! | #REF! | #REF! | #REF!
1 | #REF! | 0 | #N/A | 0 | #N/A | #REF! | 0 | #REF! | #REF! |  | #REF! | #REF! | #REF! | #REF! | #REF! | #REF! | #REF! | #REF! | #REF!
1 | #REF! | 0 | #N/A | 0 | #N/A | #REF! | 0 | #REF! | #REF! |  | #REF! | #REF! | #REF! | #REF! | #REF! | #REF! | #REF! | #REF! | #REF!
1 | #REF! | 0 | #N/A | 0 | #N/A | #REF! | 0 | #REF! | #REF! |  | #REF! | #REF! | #REF! | #REF! | #REF! | #REF! | #REF! | #REF! | #REF!
1 | #REF! | 0 | #N/A | 0 | #N/A | #REF! | 0 | #REF! | #REF! |  | #REF! | #REF! | #REF! | #REF! | #REF! | #REF! | #REF! | #REF! | #REF!
1 | #REF! | 0 | #N/A | 0 | #N/A | #REF! | 0 | #REF! | #REF! |  | #REF! | #REF! | #REF! | #REF! | #REF! | #REF! | #REF! | #REF! | #REF!
1 | #REF! | 0 | #N/A | 0 | #N/A | #REF! | 0 | #REF! | #REF! |  | #REF! | #REF! | #REF! | #REF! | #REF! | #REF! | #REF! | #REF! | #REF!
1 | #REF! | 0 | #N/A | 0 | #N/A | #REF! | 0 | #REF! | #REF! |  | #REF! | #REF! | #REF! | #REF! | #REF! | #REF! | #REF! | #REF! | #REF!
1 | #REF! | 0 | #N/A | 0 | #N/A | #REF! | 0 | #REF! | #REF! |  | #REF! | #REF! | #REF! | #REF! | #REF! | #REF! | #REF! | #REF! | #REF!
1 | #REF! | 0 | #N/A | 0 | #N/A | #REF! | 0 | #REF! | #REF! |  | #REF! | #REF! | #REF! | #REF! | #REF! | #REF! | #REF! | #REF! | #REF!
1 | #REF! | 0 | #N/A | 0 | #N/A | #REF! | 0 | #REF! | #REF! |  | #REF! | #REF! | #REF! | #REF! | #REF! | #REF! | #REF! | #REF! | #REF!
1 | #REF! | 0 | #N/A | 0 | #N/A | #REF! | 0 | #REF! | #REF! |  | #REF! | #REF! | #REF! | #REF! | #REF! | #REF! | #REF! | #REF! | #REF!
1 | #REF! | 0 | #N/A | 0 | #N/A | #REF! | 0 | #REF! | #REF! |  | #REF! | #REF! | #REF! | #REF! | #REF! | #REF! | #REF! | #REF! | #REF!
1 | #REF! | 0 | #N/A | 0 | #N/A | #REF! | 0 | #REF! | #REF! |  | #REF! | #REF! | #REF! | #REF! | #REF! | #REF! | #REF! | #REF! | #REF!
1 | #REF! | 0 | #N/A | 0 | #N/A | #REF! | 0 | #REF! | #REF! |  | #REF! | #REF! | #REF! | #REF! | #REF! | #REF! | #REF! | #REF! | #REF!
1 | #REF! | 0 | #N/A | 0 | #N/A | #REF! | 0 | #REF! | #REF! |  | #REF! | #REF! | #REF! | #REF! | #REF! | #REF! | #REF! | #REF! | #REF!
1 | #REF! | 0 | #N/A | 0 | #N/A | #REF! | 0 | #REF! | #REF! |  | #REF! | #REF! | #REF! | #REF! | #REF! | #REF! | #REF! | #REF! | #REF!
1 | #REF! | 0 | #N/A | 0 | #N/A | #REF! | 0 | #REF! | #REF! |  | #REF! | #REF! | #REF! | #REF! | #REF! | #REF! | #REF! | #REF! | #REF!
1 | #REF! | 0 | #N/A | 0 | #N/A | #REF! | 0 | #REF! | #REF! |  | #REF! | #REF! | #REF! | #REF! | #REF! | #REF! | #REF! | #REF! | #REF!
1 | #REF! | 0 | #N/A | 0 | #N/A | #REF! | 0 | #REF! | #REF! |  | #REF! | #REF! | #REF! | #REF! | #REF! | #REF! | #REF! | #REF! | #REF!
1 | #REF! | 0 | #N/A | 0 | #N/A | #REF! | 0 | #REF! | #REF! |  | #REF! | #REF! | #REF! | #REF! | #REF! | #REF! | #REF! | #REF! | #REF!
1 | #REF! | 0 | #N/A | 0 | #N/A | #REF! | 0 | #REF! | #REF! |  | #REF! | #REF! | #REF! | #REF! | #REF! | #REF! | #REF! | #REF! | #REF!
1 | #REF! | 0 | #N/A | 0 | #N/A | #REF! | 0 | #REF! | #REF! |  | #REF! | #REF! | #REF! | #REF! | #REF! | #REF! | #REF! | #REF! | #REF!
1 | #REF! | 8.22 | - | 0 | - | #REF! | 0 | #REF! | #REF! |  | #REF! | #REF! | #REF! | #REF! | #REF! | #REF! | #REF! | #REF! | #REF!
1 | #REF! | 8.23 | - | 0 | - | #REF! | 0 | #REF! | #REF! |  | #REF! | #REF! | #REF! | #REF! | #REF! | #REF! | #REF! | #REF! | #REF!
1 | #REF! | 8.24 | - | 0 | - | #REF! | 0 | #REF! | #REF! |  | #REF! | #REF! | #REF! | #REF! | #REF! | #REF! | #REF! | #REF! | #REF!
1 | #REF! | 8.25 | - | 0 | - | #REF! | 0 | #REF! | #REF! |  | #REF! | #REF! | #REF! | #REF! | #REF! | #REF! | #REF! | #REF! | #REF!
1 | #REF! | 8.26 | - | 0 | - | #REF! | 0 | #REF! | #REF! |  | #REF! | #REF! | #REF! | #REF! | #REF! | #REF! | #REF! | #REF! | #REF!
1 | #REF! | 8.27 | - | 0 | - | #REF! | 0 | #REF! | #REF! |  | #REF! | #REF! | #REF! | #REF! | #REF! | #REF! | #REF! | #REF! | #REF!
1 | #REF! | 8.28 | - | 0 | - | #REF! | 0 | #REF! | #REF! |  | #REF! | #REF! | #REF! | #REF! | #REF! | #REF! | #REF! | #REF! | #REF!
1 | #REF! | 8.29 | - | 0 | - | #REF! | 0 | #REF! | #REF! |  | #REF! | #REF! | #REF! | #REF! | #REF! | #REF! | #REF! | #REF! | #REF!
1 | #REF! | 8.30 | - | 0 | - | #REF! | 0 | #REF! | #REF! |  | #REF! | #REF! | #REF! | #REF! | #REF! | #REF! | #REF! | #REF! | #REF!
1 | #REF! | 8.31 | - | 0 | - | #REF! | 0 | #REF! | #REF! |  | #REF! | #REF! | #REF! | #REF! | #REF! | #REF! | #REF! | #REF! | #REF!
1 | #REF! | 8.32 | - | 0 | - | #REF! | 0 | #REF! | #REF! |  | #REF! | #REF! | #REF! | #REF! | #REF! | #REF! | #REF! | #REF! | #REF!
1 | #REF! | 8.33 | - | 0 | - | #REF! | 0 | #REF! | #REF! |  | #REF! | #REF! | #REF! | #REF! | #REF! | #REF! | #REF! | #REF! | #REF!
1 | #REF! | 8.34 | - | 0 | - | #REF! | 0 | #REF! | #REF! |  | #REF! | #REF! | #REF! | #REF! | #REF! | #REF! | #REF! | #REF! | #REF!
1 | #REF! | 8.35 | - | 0 | - | #REF! | 0 | #REF! | #REF! |  | #REF! | #REF! | #REF! | #REF! | #REF! | #REF! | #REF! | #REF! | #REF!
1 | #REF! | 8.36 | - | 0 | - | #REF! | 0 | #REF! | #REF! |  | #REF! | #REF! | #REF! | #REF! | #REF! | #REF! | #REF! | #REF! | #REF!
1 | #REF! | 8.37 | - | 0 | - | #REF! | 0 | #REF! | #REF! |  | #REF! | #REF! | #REF! | #REF! | #REF! | #REF! | #REF! | #REF! | #REF!
1 | #REF! | 8.38 | - | 0 | - | #REF! | 0 | #REF! | #REF! |  | #REF! | #REF! | #REF! | #REF! | #REF! | #REF! | #REF! | #REF! | #REF!
1 | #REF! | 8.39 | - | 0 | - | #REF! | 0 | #REF! | #REF! |  | #REF! | #REF! | #REF! | #REF! | #REF! | #REF! | #REF! | #REF! | #REF!
1 | #REF! | 8.40 | - | 0 | - | #REF! | 0 | #REF! | #REF! |  | #REF! | #REF! | #REF! | #REF! | #REF! | #REF! | #REF! | #REF! | #REF!
1 | #REF! | 8.41 | - | 0 | - | #REF! | 0 | #REF! | #REF! |  | #REF! | #REF! | #REF! | #REF! | #REF! | #REF! | #REF! | #REF! | #REF!
1 | #REF! | 8.42 | - | 0 | - | #REF! | 0 | #REF! | #REF! |  | #REF! | #REF! | #REF! | #REF! | #REF! | #REF! | #REF! | #REF! | #REF!
1 | #REF! | 8.43 | - | 0 | - | #REF! | 0 | #REF! | #REF! |  | #REF! | #REF! | #REF! | #REF! | #REF! | #REF! | #REF! | #REF! | #REF!
1 | #REF! | 8.44 | - | 0 | - | #REF! | 0 | #REF! | #REF! |  | #REF! | #REF! | #REF! | #REF! | #REF! | #REF! | #REF! | #REF! | #REF!
1 | #REF! | 8.45 | - | 0 | - | #REF! | 0 | #REF! | #REF! |  | #REF! | #REF! | #REF! | #REF! | #REF! | #REF! | #REF! | #REF! | #REF!
1 | #REF! | 8.46 | - | 0 | - | #REF! | 0 | #REF! | #REF! |  | #REF! | #REF! | #REF! | #REF! | #REF! | #REF! | #REF! | #REF! | #REF!
1 | #REF! | 8.47 | - | 0 | - | #REF! | 0 | #REF! | #REF! |  | #REF! | #REF! | #REF! | #REF! | #REF! | #REF! | #REF! | #REF! | #REF!
1 | #REF! | 8.48 | - | 0 | - | #REF! | 0 | #REF! | #REF! |  | #REF! | #REF! | #REF! | #REF! | #REF! | #REF! | #REF! | #REF! | #REF!
1 | #REF! | 8.49 | - | 0 | - | #REF! | 0 | #REF! | #REF! |  | #REF! | #REF! | #REF! | #REF! | #REF! | #REF! | #REF! | #REF! | #REF!
1 | #REF! | 8.50 | - | 0 | - | #REF! | 0 | #REF! | #REF! |  | #REF! | #REF! | #REF! | #REF! | #REF! | #REF! | #REF! | #REF! | #REF!
1 | #REF! | 0 | #N/A | 0 | #N/A | #REF! | 0 | #REF! | #REF! |  | #REF! | #REF! | #REF! | #REF! | #REF! | #REF! | #REF! | #REF! | #REF!
1 | #REF! | 0 | #N/A | 0 | #N/A | #REF! | 0 | #REF! | #REF! |  | #REF! | #REF! | #REF! | #REF! | #REF! | #REF! | #REF! | #REF! | #REF!
1 | #REF! | 0 | #N/A | 0 | #N/A | #REF! | 0 | #REF! | #REF! |  | #REF! | #REF! | #REF! | #REF! | #REF! | #REF! | #REF! | #REF! | #REF!
1 | #REF! | 0 | #N/A | 0 | #N/A | #REF! | 0 | #REF! | #REF! |  | #REF! | #REF! | #REF! | #REF! | #REF! | #REF! | #REF! | #REF! | #REF!
1 | #REF! | 0 | #N/A | 0 | #N/A | #REF! | 0 | #REF! | #REF! |  | #REF! | #REF! | #REF! | #REF! | #REF! | #REF! | #REF! | #REF! | #REF!
1 | #REF! | 0 | #N/A | 0 | #N/A | #REF! | 0 | #REF! | #REF! |  | #REF! | #REF! | #REF! | #REF! | #REF! | #REF! | #REF! | #REF! | #REF!
1 | #REF! | 0 | #N/A | 0 | #N/A | #REF! | 0 | #REF! | #REF! |  | #REF! | #REF! | #REF! | #REF! | #REF! | #REF! | #REF! | #REF! | #REF!
1 | #REF! | 0 | #N/A | 0 | #N/A | #REF! | 0 | #REF! | #REF! |  | #REF! | #REF! | #REF! | #REF! | #REF! | #REF! | #REF! | #REF! | #REF!
1 | #REF! | 0 | #N/A | 0 | #N/A | #REF! | 0 | #REF! | #REF! |  | #REF! | #REF! | #REF! | #REF! | #REF! | #REF! | #REF! | #REF! | #REF!
1 | #REF! | 0 | #N/A | 0 | #N/A | #REF! | 0 | #REF! | #REF! |  | #REF! | #REF! | #REF! | #REF! | #REF! | #REF! | #REF! | #REF! | #REF!
1 | #REF! | 0 | #N/A | 0 | #N/A | #REF! | 0 | #REF! | #REF! |  | #REF! | #REF! | #REF! | #REF! | #REF! | #REF! | #REF! | #REF! | #REF!
1 | #REF! | 0 | #N/A | 0 | #N/A | #REF! | 0 | #REF! | #REF! |  | #REF! | #REF! | #REF! | #REF! | #REF! | #REF! | #REF! | #REF! | #REF!
1 | #REF! | 9.9 | - | 0 | - | #REF! | 0 | #REF! | #REF! |  | #REF! | #REF! | #REF! | #REF! | #REF! | #REF! | #REF! | #REF! | #REF!
1 | #REF! | 9.10 | - | 0 | - | #REF! | 0 | #REF! | #REF! |  | #REF! | #REF! | #REF! | #REF! | #REF! | #REF! | #REF! | #REF! | #REF!
1 | #REF! | 9.11 | - | 0 | - | #REF! | 0 | #REF! | #REF! |  | #REF! | #REF! | #REF! | #REF! | #REF! | #REF! | #REF! | #REF! | #REF!
1 | #REF! | 9.12 | - | 0 | - | #REF! | 0 | #REF! | #REF! |  | #REF! | #REF! | #REF! | #REF! | #REF! | #REF! | #REF! | #REF! | #REF!
1 | #REF! | 9.13 | - | 0 | - | #REF! | 0 | #REF! | #REF! |  | #REF! | #REF! | #REF! | #REF! | #REF! | #REF! | #REF! | #REF! | #REF!
1 | #REF! | 9.14 | - | 0 | - | #REF! | 0 | #REF! | #REF! |  | #REF! | #REF! | #REF! | #REF! | #REF! | #REF! | #REF! | #REF! | #REF!
1 | #REF! | 9.15 | - | 0 | - | #REF! | 0 | #REF! | #REF! |  | #REF! | #REF! | #REF! | #REF! | #REF! | #REF! | #REF! | #REF! | #REF!
1 | #REF! | 9.16 | - | 0 | - | #REF! | 0 | #REF! | #REF! |  | #REF! | #REF! | #REF! | #REF! | #REF! | #REF! | #REF! | #REF! | #REF!
1 | #REF! | 9.17 | - | 0 | - | #REF! | 0 | #REF! | #REF! |  | #REF! | #REF! | #REF! | #REF! | #REF! | #REF! | #REF! | #REF! | #REF!
1 | #REF! | 9.18 | - | 0 | - | #REF! | 0 | #REF! | #REF! |  | #REF! | #REF! | #REF! | #REF! | #REF! | #REF! | #REF! | #REF! | #REF!
1 | #REF! | 9.19 | - | 0 | - | #REF! | 0 | #REF! | #REF! |  | #REF! | #REF! | #REF! | #REF! | #REF! | #REF! | #REF! | #REF! | #REF!
1 | #REF! | 9.20 | - | 0 | - | #REF! | 0 | #REF! | #REF! |  | #REF! | #REF! | #REF! | #REF! | #REF! | #REF! | #REF! | #REF! | #REF!
1 | #REF! | 9.21 | - | 0 | - | #REF! | 0 | #REF! | #REF! |  | #REF! | #REF! | #REF! | #REF! | #REF! | #REF! | #REF! | #REF! | #REF!
1 | #REF! | 9.22 | - | 0 | - | #REF! | 0 | #REF! | #REF! |  | #REF! | #REF! | #REF! | #REF! | #REF! | #REF! | #REF! | #REF! | #REF!
1 | #REF! | 9.23 | - | 0 | - | #REF! | 0 | #REF! | #REF! |  | #REF! | #REF! | #REF! | #REF! | #REF! | #REF! | #REF! | #REF! | #REF!
1 | #REF! | 9.24 | - | 0 | - | #REF! | 0 | #REF! | #REF! |  | #REF! | #REF! | #REF! | #REF! | #REF! | #REF! | #REF! | #REF! | #REF!
1 | #REF! | 9.25 | - | 0 | - | #REF! | 0 | #REF! | #REF! |  | #REF! | #REF! | #REF! | #REF! | #REF! | #REF! | #REF! | #REF! | #REF!
1 | #REF! | 9.26 | - | 0 | - | #REF! | 0 | #REF! | #REF! |  | #REF! | #REF! | #REF! | #REF! | #REF! | #REF! | #REF! | #REF! | #REF!
1 | #REF! | 9.27 | - | 0 | - | #REF! | 0 | #REF! | #REF! |  | #REF! | #REF! | #REF! | #REF! | #REF! | #REF! | #REF! | #REF! | #REF!
1 | #REF! | 9.28 | - | 0 | - | #REF! | 0 | #REF! | #REF! |  | #REF! | #REF! | #REF! | #REF! | #REF! | #REF! | #REF! | #REF! | #REF!
1 | #REF! | 9.29 | - | 0 | - | #REF! | 0 | #REF! | #REF! |  | #REF! | #REF! | #REF! | #REF! | #REF! | #REF! | #REF! | #REF! | #REF!
1 | #REF! | 9.30 | - | 0 | - | #REF! | 0 | #REF! | #REF! |  | #REF! | #REF! | #REF! | #REF! | #REF! | #REF! | #REF! | #REF! | #REF!
1 | #REF! | 9.31 | - | 0 | - | #REF! | 0 | #REF! | #REF! |  | #REF! | #REF! | #REF! | #REF! | #REF! | #REF! | #REF! | #REF! | #REF!
1 | #REF! | 9.32 | - | 0 | - | #REF! | 0 | #REF! | #REF! |  | #REF! | #REF! | #REF! | #REF! | #REF! | #REF! | #REF! | #REF! | #REF!
1 | #REF! | 9.33 | - | 0 | - | #REF! | 0 | #REF! | #REF! |  | #REF! | #REF! | #REF! | #REF! | #REF! | #REF! | #REF! | #REF! | #REF!
1 | #REF! | 9.34 | - | 0 | - | #REF! | 0 | #REF! | #REF! |  | #REF! | #REF! | #REF! | #REF! | #REF! | #REF! | #REF! | #REF! | #REF!
1 | #REF! | 9.35 | - | 0 | - | #REF! | 0 | #REF! | #REF! |  | #REF! | #REF! | #REF! | #REF! | #REF! | #REF! | #REF! | #REF! | #REF!
1 | #REF! | 9.36 | - | 0 | - | #REF! | 0 | #REF! | #REF! |  | #REF! | #REF! | #REF! | #REF! | #REF! | #REF! | #REF! | #REF! | #REF!
1 | #REF! | 9.37 | - | 0 | - | #REF! | 0 | #REF! | #REF! |  | #REF! | #REF! | #REF! | #REF! | #REF! | #REF! | #REF! | #REF! | #REF!
1 | #REF! | 9.38 | - | 0 | - | #REF! | 0 | #REF! | #REF! |  | #REF! | #REF! | #REF! | #REF! | #REF! | #REF! | #REF! | #REF! | #REF!
1 | #REF! | 9.39 | - | 0 | - | #REF! | 0 | #REF! | #REF! |  | #REF! | #REF! | #REF! | #REF! | #REF! | #REF! | #REF! | #REF! | #REF!
1 | #REF! | 9.40 | - | 0 | - | #REF! | 0 | #REF! | #REF! |  | #REF! | #REF! | #REF! | #REF! | #REF! | #REF! | #REF! | #REF! | #REF!
1 | #REF! | 9.41 | - | 0 | - | #REF! | 0 | #REF! | #REF! |  | #REF! | #REF! | #REF! | #REF! | #REF! | #REF! | #REF! | #REF! | #REF!
1 | #REF! | 9.42 | - | 0 | - | #REF! | 0 | #REF! | #REF! |  | #REF! | #REF! | #REF! | #REF! | #REF! | #REF! | #REF! | #REF! | #REF!
1 | #REF! | 9.43 | - | 0 | - | #REF! | 0 | #REF! | #REF! |  | #REF! | #REF! | #REF! | #REF! | #REF! | #REF! | #REF! | #REF! | #REF!
1 | #REF! | 9.44 | - | 0 | - | #REF! | 0 | #REF! | #REF! |  | #REF! | #REF! | #REF! | #REF! | #REF! | #REF! | #REF! | #REF! | #REF!
1 | #REF! | 9.45 | - | 0 | - | #REF! | 0 | #REF! | #REF! |  | #REF! | #REF! | #REF! | #REF! | #REF! | #REF! | #REF! | #REF! | #REF!
1 | #REF! | 9.46 | - | 0 | - | #REF! | 0 | #REF! | #REF! |  | #REF! | #REF! | #REF! | #REF! | #REF! | #REF! | #REF! | #REF! | #REF!
1 | #REF! | 9.47 | - | 0 | - | #REF! | 0 | #REF! | #REF! |  | #REF! | #REF! | #REF! | #REF! | #REF! | #REF! | #REF! | #REF! | #REF!
1 | #REF! | 9.48 | - | 0 | - | #REF! | 0 | #REF! | #REF! |  | #REF! | #REF! | #REF! | #REF! | #REF! | #REF! | #REF! | #REF! | #REF!
1 | #REF! | 9.49 | - | 0 | - | #REF! | 0 | #REF! | #REF! |  | #REF! | #REF! | #REF! | #REF! | #REF! | #REF! | #REF! | #REF! | #REF!
1 | #REF! | 9.50 | - | 0 | - | #REF! | 0 | #REF! | #REF! |  | #REF! | #REF! | #REF! | #REF! | #REF! | #REF! | #REF! | #REF! | #REF!
1 | #REF! | 0 | #N/A | 0 | #N/A | #REF! | 0 | #REF! | #REF! |  | #REF! | #REF! | #REF! | #REF! | #REF! | #REF! | #REF! | #REF! | #REF!
1 | #REF! | 0 | #N/A | 0 | #N/A | #REF! | 0 | #REF! | #REF! |  | #REF! | #REF! | #REF! | #REF! | #REF! | #REF! | #REF! | #REF! | #REF!
1 | #REF! | 0 | #N/A | 0 | #N/A | #REF! | 0 | #REF! | #REF! |  | #REF! | #REF! | #REF! | #REF! | #REF! | #REF! | #REF! | #REF! | #REF!
1 | #REF! | 0 | #N/A | 0 | #N/A | #REF! | 0 | #REF! | #REF! |  | #REF! | #REF! | #REF! | #REF! | #REF! | #REF! | #REF! | #REF! | #REF!
1 | #REF! | 0 | #N/A | 0 | #N/A | #REF! | 0 | #REF! | #REF! |  | #REF! | #REF! | #REF! | #REF! | #REF! | #REF! | #REF! | #REF! | #REF!
1 | #REF! | 0 | #N/A | 0 | #N/A | #REF! | 0 | #REF! | #REF! |  | #REF! | #REF! | #REF! | #REF! | #REF! | #REF! | #REF! | #REF! | #REF!
1 | #REF! | 0 | #N/A | 0 | #N/A | #REF! | 0 | #REF! | #REF! |  | #REF! | #REF! | #REF! | #REF! | #REF! | #REF! | #REF! | #REF! | #REF!
1 | #REF! | 10.4 | - | 0 | - | #REF! | 0 | #REF! | #REF! |  | #REF! | #REF! | #REF! | #REF! | #REF! | #REF! | #REF! | #REF! | #REF!
1 | #REF! | 10.5 | - | 0 | - | #REF! | 0 | #REF! | #REF! |  | #REF! | #REF! | #REF! | #REF! | #REF! | #REF! | #REF! | #REF! | #REF!
1 | #REF! | 10.6 | - | 0 | - | #REF! | 0 | #REF! | #REF! |  | #REF! | #REF! | #REF! | #REF! | #REF! | #REF! | #REF! | #REF! | #REF!
1 | #REF! | 10.7 | - | 0 | - | #REF! | 0 | #REF! | #REF! |  | #REF! | #REF! | #REF! | #REF! | #REF! | #REF! | #REF! | #REF! | #REF!
1 | #REF! | 10.8 | - | 0 | - | #REF! | 0 | #REF! | #REF! |  | #REF! | #REF! | #REF! | #REF! | #REF! | #REF! | #REF! | #REF! | #REF!
1 | #REF! | 10.9 | - | 0 | - | #REF! | 0 | #REF! | #REF! |  | #REF! | #REF! | #REF! | #REF! | #REF! | #REF! | #REF! | #REF! | #REF!
1 | #REF! | 10.10 | - | 0 | - | #REF! | 0 | #REF! | #REF! |  | #REF! | #REF! | #REF! | #REF! | #REF! | #REF! | #REF! | #REF! | #REF!
1 | #REF! | 10.11 | - | 0 | - | #REF! | 0 | #REF! | #REF! |  | #REF! | #REF! | #REF! | #REF! | #REF! | #REF! | #REF! | #REF! | #REF!
1 | #REF! | 10.12 | - | 0 | - | #REF! | 0 | #REF! | #REF! |  | #REF! | #REF! | #REF! | #REF! | #REF! | #REF! | #REF! | #REF! | #REF!
1 | #REF! | 10.13 | - | 0 | - | #REF! | 0 | #REF! | #REF! |  | #REF! | #REF! | #REF! | #REF! | #REF! | #REF! | #REF! | #REF! | #REF!
1 | #REF! | 10.14 | - | 0 | - | #REF! | 0 | #REF! | #REF! |  | #REF! | #REF! | #REF! | #REF! | #REF! | #REF! | #REF! | #REF! | #REF!
1 | #REF! | 10.15 | - | 0 | - | #REF! | 0 | #REF! | #REF! |  | #REF! | #REF! | #REF! | #REF! | #REF! | #REF! | #REF! | #REF! | #REF!
1 | #REF! | 10.16 | - | 0 | - | #REF! | 0 | #REF! | #REF! |  | #REF! | #REF! | #REF! | #REF! | #REF! | #REF! | #REF! | #REF! | #REF!
1 | #REF! | 10.17 | - | 0 | - | #REF! | 0 | #REF! | #REF! |  | #REF! | #REF! | #REF! | #REF! | #REF! | #REF! | #REF! | #REF! | #REF!
1 | #REF! | 10.18 | - | 0 | - | #REF! | 0 | #REF! | #REF! |  | #REF! | #REF! | #REF! | #REF! | #REF! | #REF! | #REF! | #REF! | #REF!
1 | #REF! | 10.19 | - | 0 | - | #REF! | 0 | #REF! | #REF! |  | #REF! | #REF! | #REF! | #REF! | #REF! | #REF! | #REF! | #REF! | #REF!
1 | #REF! | 10.20 | - | 0 | - | #REF! | 0 | #REF! | #REF! |  | #REF! | #REF! | #REF! | #REF! | #REF! | #REF! | #REF! | #REF! | #REF!
1 | #REF! | 10.21 | - | 0 | - | #REF! | 0 | #REF! | #REF! |  | #REF! | #REF! | #REF! | #REF! | #REF! | #REF! | #REF! | #REF! | #REF!
1 | #REF! | 10.22 | - | 0 | - | #REF! | 0 | #REF! | #REF! |  | #REF! | #REF! | #REF! | #REF! | #REF! | #REF! | #REF! | #REF! | #REF!
1 | #REF! | 10.23 | - | 0 | - | #REF! | 0 | #REF! | #REF! |  | #REF! | #REF! | #REF! | #REF! | #REF! | #REF! | #REF! | #REF! | #REF!
1 | #REF! | 10.24 | - | 0 | - | #REF! | 0 | #REF! | #REF! |  | #REF! | #REF! | #REF! | #REF! | #REF! | #REF! | #REF! | #REF! | #REF!
1 | #REF! | 10.25 | - | 0 | - | #REF! | 0 | #REF! | #REF! |  | #REF! | #REF! | #REF! | #REF! | #REF! | #REF! | #REF! | #REF! | #REF!
1 | #REF! | 10.26 | - | 0 | - | #REF! | 0 | #REF! | #REF! |  | #REF! | #REF! | #REF! | #REF! | #REF! | #REF! | #REF! | #REF! | #REF!
1 | #REF! | 10.27 | - | 0 | - | #REF! | 0 | #REF! | #REF! |  | #REF! | #REF! | #REF! | #REF! | #REF! | #REF! | #REF! | #REF! | #REF!
1 | #REF! | 10.28 | - | 0 | - | #REF! | 0 | #REF! | #REF! |  | #REF! | #REF! | #REF! | #REF! | #REF! | #REF! | #REF! | #REF! | #REF!
1 | #REF! | 10.29 | - | 0 | - | #REF! | 0 | #REF! | #REF! |  | #REF! | #REF! | #REF! | #REF! | #REF! | #REF! | #REF! | #REF! | #REF!
1 | #REF! | 10.30 | - | 0 | - | #REF! | 0 | #REF! | #REF! |  | #REF! | #REF! | #REF! | #REF! | #REF! | #REF! | #REF! | #REF! | #REF!
1 | #REF! | 10.31 | - | 0 | - | #REF! | 0 | #REF! | #REF! |  | #REF! | #REF! | #REF! | #REF! | #REF! | #REF! | #REF! | #REF! | #REF!
1 | #REF! | 10.32 | - | 0 | - | #REF! | 0 | #REF! | #REF! |  | #REF! | #REF! | #REF! | #REF! | #REF! | #REF! | #REF! | #REF! | #REF!
1 | #REF! | 10.33 | - | 0 | - | #REF! | 0 | #REF! | #REF! |  | #REF! | #REF! | #REF! | #REF! | #REF! | #REF! | #REF! | #REF! | #REF!
1 | #REF! | 10.34 | - | 0 | - | #REF! | 0 | #REF! | #REF! |  | #REF! | #REF! | #REF! | #REF! | #REF! | #REF! | #REF! | #REF! | #REF!
1 | #REF! | 10.35 | - | 0 | - | #REF! | 0 | #REF! | #REF! |  | #REF! | #REF! | #REF! | #REF! | #REF! | #REF! | #REF! | #REF! | #REF!
1 | #REF! | 10.36 | - | 0 | - | #REF! | 0 | #REF! | #REF! |  | #REF! | #REF! | #REF! | #REF! | #REF! | #REF! | #REF! | #REF! | #REF!
1 | #REF! | 10.37 | - | 0 | - | #REF! | 0 | #REF! | #REF! |  | #REF! | #REF! | #REF! | #REF! | #REF! | #REF! | #REF! | #REF! | #REF!
1 | #REF! | 10.38 | - | 0 | - | #REF! | 0 | #REF! | #REF! |  | #REF! | #REF! | #REF! | #REF! | #REF! | #REF! | #REF! | #REF! | #REF!
1 | #REF! | 10.39 | - | 0 | - | #REF! | 0 | #REF! | #REF! |  | #REF! | #REF! | #REF! | #REF! | #REF! | #REF! | #REF! | #REF! | #REF!
1 | #REF! | 10.40 | - | 0 | - | #REF! | 0 | #REF! | #REF! |  | #REF! | #REF! | #REF! | #REF! | #REF! | #REF! | #REF! | #REF! | #REF!
1 | #REF! | 10.41 | - | 0 | - | #REF! | 0 | #REF! | #REF! |  | #REF! | #REF! | #REF! | #REF! | #REF! | #REF! | #REF! | #REF! | #REF!
1 | #REF! | 10.42 | - | 0 | - | #REF! | 0 | #REF! | #REF! |  | #REF! | #REF! | #REF! | #REF! | #REF! | #REF! | #REF! | #REF! | #REF!
1 | #REF! | 10.43 | - | 0 | - | #REF! | 0 | #REF! | #REF! |  | #REF! | #REF! | #REF! | #REF! | #REF! | #REF! | #REF! | #REF! | #REF!
1 | #REF! | 10.44 | - | 0 | - | #REF! | 0 | #REF! | #REF! |  | #REF! | #REF! | #REF! | #REF! | #REF! | #REF! | #REF! | #REF! | #REF!
1 | #REF! | 10.45 | - | 0 | - | #REF! | 0 | #REF! | #REF! |  | #REF! | #REF! | #REF! | #REF! | #REF! | #REF! | #REF! | #REF! | #REF!
1 | #REF! | 10.46 | - | 0 | - | #REF! | 0 | #REF! | #REF! |  | #REF! | #REF! | #REF! | #REF! | #REF! | #REF! | #REF! | #REF! | #REF!
1 | #REF! | 10.47 | - | 0 | - | #REF! | 0 | #REF! | #REF! |  | #REF! | #REF! | #REF! | #REF! | #REF! | #REF! | #REF! | #REF! | #REF!
1 | #REF! | 10.48 | - | 0 | - | #REF! | 0 | #REF! | #REF! |  | #REF! | #REF! | #REF! | #REF! | #REF! | #REF! | #REF! | #REF! | #REF!
1 | #REF! | 10.49 | - | 0 | - | #REF! | 0 | #REF! | #REF! |  | #REF! | #REF! | #REF! | #REF! | #REF! | #REF! | #REF! | #REF! | #REF!
1 | #REF! | 10.50 | - | 0 | - | #REF! | 0 | #REF! | #REF! |  | #REF! | #REF! | #REF! | #REF! | #REF! | #REF! | #REF! | #REF! | #REF!
1 | #REF! | 0 | #N/A | 0 | #N/A | #REF! | 0 | #REF! | #REF! |  | #REF! | #REF! | #REF! | #REF! | #REF! | #REF! | #REF! | #REF! | #REF!
1 | #REF! | 0 | #N/A | 0 | #N/A | #REF! | 0 | #REF! | #REF! |  | #REF! | #REF! | #REF! | #REF! | #REF! | #REF! | #REF! | #REF! | #REF!
1 | #REF! | 0 | #N/A | 0 | #N/A | #REF! | 0 | #REF! | #REF! |  | #REF! | #REF! | #REF! | #REF! | #REF! | #REF! | #REF! | #REF! | #REF!
1 | #REF! | 0 | #N/A | 0 | #N/A | #REF! | 0 | #REF! | #REF! |  | #REF! | #REF! | #REF! | #REF! | #REF! | #REF! | #REF! | #REF! | #REF!
1 | #REF! | 11.1 | - | 0 | - | #REF! | 0 | #REF! | #REF! |  | #REF! | #REF! | #REF! | #REF! | #REF! | #REF! | #REF! | #REF! | #REF!
1 | #REF! | 11.2 | - | 0 | - | #REF! | 0 | #REF! | #REF! |  | #REF! | #REF! | #REF! | #REF! | #REF! | #REF! | #REF! | #REF! | #REF!
1 | #REF! | 11.3 | - | 0 | - | #REF! | 0 | #REF! | #REF! |  | #REF! | #REF! | #REF! | #REF! | #REF! | #REF! | #REF! | #REF! | #REF!
1 | #REF! | 11.4 | - | 0 | - | #REF! | 0 | #REF! | #REF! |  | #REF! | #REF! | #REF! | #REF! | #REF! | #REF! | #REF! | #REF! | #REF!
1 | #REF! | 11.5 | - | 0 | - | #REF! | 0 | #REF! | #REF! |  | #REF! | #REF! | #REF! | #REF! | #REF! | #REF! | #REF! | #REF! | #REF!
1 | #REF! | 11.6 | - | 0 | - | #REF! | 0 | #REF! | #REF! |  | #REF! | #REF! | #REF! | #REF! | #REF! | #REF! | #REF! | #REF! | #REF!
1 | #REF! | 11.7 | - | 0 | - | #REF! | 0 | #REF! | #REF! |  | #REF! | #REF! | #REF! | #REF! | #REF! | #REF! | #REF! | #REF! | #REF!
1 | #REF! | 11.8 | - | 0 | - | #REF! | 0 | #REF! | #REF! |  | #REF! | #REF! | #REF! | #REF! | #REF! | #REF! | #REF! | #REF! | #REF!
1 | #REF! | 11.9 | - | 0 | - | #REF! | 0 | #REF! | #REF! |  | #REF! | #REF! | #REF! | #REF! | #REF! | #REF! | #REF! | #REF! | #REF!
1 | #REF! | 11.10 | - | 0 | - | #REF! | 0 | #REF! | #REF! |  | #REF! | #REF! | #REF! | #REF! | #REF! | #REF! | #REF! | #REF! | #REF!
1 | #REF! | 11.11 | - | 0 | - | #REF! | 0 | #REF! | #REF! |  | #REF! | #REF! | #REF! | #REF! | #REF! | #REF! | #REF! | #REF! | #REF!
1 | #REF! | 11.12 | - | 0 | - | #REF! | 0 | #REF! | #REF! |  | #REF! | #REF! | #REF! | #REF! | #REF! | #REF! | #REF! | #REF! | #REF!
1 | #REF! | 11.13 | - | 0 | - | #REF! | 0 | #REF! | #REF! |  | #REF! | #REF! | #REF! | #REF! | #REF! | #REF! | #REF! | #REF! | #REF!
1 | #REF! | 11.14 | - | 0 | - | #REF! | 0 | #REF! | #REF! |  | #REF! | #REF! | #REF! | #REF! | #REF! | #REF! | #REF! | #REF! | #REF!
1 | #REF! | 11.15 | - | 0 | - | #REF! | 0 | #REF! | #REF! |  | #REF! | #REF! | #REF! | #REF! | #REF! | #REF! | #REF! | #REF! | #REF!
1 | #REF! | 11.16 | - | 0 | - | #REF! | 0 | #REF! | #REF! |  | #REF! | #REF! | #REF! | #REF! | #REF! | #REF! | #REF! | #REF! | #REF!
1 | #REF! | 11.17 | - | 0 | - | #REF! | 0 | #REF! | #REF! |  | #REF! | #REF! | #REF! | #REF! | #REF! | #REF! | #REF! | #REF! | #REF!
1 | #REF! | 11.18 | - | 0 | - | #REF! | 0 | #REF! | #REF! |  | #REF! | #REF! | #REF! | #REF! | #REF! | #REF! | #REF! | #REF! | #REF!
1 | #REF! | 11.19 | - | 0 | - | #REF! | 0 | #REF! | #REF! |  | #REF! | #REF! | #REF! | #REF! | #REF! | #REF! | #REF! | #REF! | #REF!
1 | #REF! | 11.20 | - | 0 | - | #REF! | 0 | #REF! | #REF! |  | #REF! | #REF! | #REF! | #REF! | #REF! | #REF! | #REF! | #REF! | #REF!
1 | #REF! | 11.21 | - | 0 | - | #REF! | 0 | #REF! | #REF! |  | #REF! | #REF! | #REF! | #REF! | #REF! | #REF! | #REF! | #REF! | #REF!
1 | #REF! | 11.22 | - | 0 | - | #REF! | 0 | #REF! | #REF! |  | #REF! | #REF! | #REF! | #REF! | #REF! | #REF! | #REF! | #REF! | #REF!
1 | #REF! | 11.23 | - | 0 | - | #REF! | 0 | #REF! | #REF! |  | #REF! | #REF! | #REF! | #REF! | #REF! | #REF! | #REF! | #REF! | #REF!
1 | #REF! | 11.24 | - | 0 | - | #REF! | 0 | #REF! | #REF! |  | #REF! | #REF! | #REF! | #REF! | #REF! | #REF! | #REF! | #REF! | #REF!
1 | #REF! | 11.25 | - | 0 | - | #REF! | 0 | #REF! | #REF! |  | #REF! | #REF! | #REF! | #REF! | #REF! | #REF! | #REF! | #REF! | #REF!
1 | #REF! | 11.26 | - | 0 | - | #REF! | 0 | #REF! | #REF! |  | #REF! | #REF! | #REF! | #REF! | #REF! | #REF! | #REF! | #REF! | #REF!
1 | #REF! | 11.27 | - | 0 | - | #REF! | 0 | #REF! | #REF! |  | #REF! | #REF! | #REF! | #REF! | #REF! | #REF! | #REF! | #REF! | #REF!
1 | #REF! | 11.28 | - | 0 | - | #REF! | 0 | #REF! | #REF! |  | #REF! | #REF! | #REF! | #REF! | #REF! | #REF! | #REF! | #REF! | #REF!
1 | #REF! | 11.29 | - | 0 | - | #REF! | 0 | #REF! | #REF! |  | #REF! | #REF! | #REF! | #REF! | #REF! | #REF! | #REF! | #REF! | #REF!
1 | #REF! | 11.30 | - | 0 | - | #REF! | 0 | #REF! | #REF! |  | #REF! | #REF! | #REF! | #REF! | #REF! | #REF! | #REF! | #REF! | #REF!
1 | #REF! | 11.31 | - | 0 | - | #REF! | 0 | #REF! | #REF! |  | #REF! | #REF! | #REF! | #REF! | #REF! | #REF! | #REF! | #REF! | #REF!
1 | #REF! | 11.32 | - | 0 | - | #REF! | 0 | #REF! | #REF! |  | #REF! | #REF! | #REF! | #REF! | #REF! | #REF! | #REF! | #REF! | #REF!
1 | #REF! | 11.33 | - | 0 | - | #REF! | 0 | #REF! | #REF! |  | #REF! | #REF! | #REF! | #REF! | #REF! | #REF! | #REF! | #REF! | #REF!
1 | #REF! | 11.34 | - | 0 | - | #REF! | 0 | #REF! | #REF! |  | #REF! | #REF! | #REF! | #REF! | #REF! | #REF! | #REF! | #REF! | #REF!
1 | #REF! | 11.35 | - | 0 | - | #REF! | 0 | #REF! | #REF! |  | #REF! | #REF! | #REF! | #REF! | #REF! | #REF! | #REF! | #REF! | #REF!
1 | #REF! | 11.36 | - | 0 | - | #REF! | 0 | #REF! | #REF! |  | #REF! | #REF! | #REF! | #REF! | #REF! | #REF! | #REF! | #REF! | #REF!
1 | #REF! | 11.37 | - | 0 | - | #REF! | 0 | #REF! | #REF! |  | #REF! | #REF! | #REF! | #REF! | #REF! | #REF! | #REF! | #REF! | #REF!
1 | #REF! | 11.38 | - | 0 | - | #REF! | 0 | #REF! | #REF! |  | #REF! | #REF! | #REF! | #REF! | #REF! | #REF! | #REF! | #REF! | #REF!
1 | #REF! | 11.39 | - | 0 | - | #REF! | 0 | #REF! | #REF! |  | #REF! | #REF! | #REF! | #REF! | #REF! | #REF! | #REF! | #REF! | #REF!
1 | #REF! | 11.40 | - | 0 | - | #REF! | 0 | #REF! | #REF! |  | #REF! | #REF! | #REF! | #REF! | #REF! | #REF! | #REF! | #REF! | #REF!
1 | #REF! | 11.41 | - | 0 | - | #REF! | 0 | #REF! | #REF! |  | #REF! | #REF! | #REF! | #REF! | #REF! | #REF! | #REF! | #REF! | #REF!
1 | #REF! | 11.42 | - | 0 | - | #REF! | 0 | #REF! | #REF! |  | #REF! | #REF! | #REF! | #REF! | #REF! | #REF! | #REF! | #REF! | #REF!
1 | #REF! | 11.43 | - | 0 | - | #REF! | 0 | #REF! | #REF! |  | #REF! | #REF! | #REF! | #REF! | #REF! | #REF! | #REF! | #REF! | #REF!
1 | #REF! | 11.44 | - | 0 | - | #REF! | 0 | #REF! | #REF! |  | #REF! | #REF! | #REF! | #REF! | #REF! | #REF! | #REF! | #REF! | #REF!
1 | #REF! | 11.45 | - | 0 | - | #REF! | 0 | #REF! | #REF! |  | #REF! | #REF! | #REF! | #REF! | #REF! | #REF! | #REF! | #REF! | #REF!
1 | #REF! | 11.46 | - | 0 | - | #REF! | 0 | #REF! | #REF! |  | #REF! | #REF! | #REF! | #REF! | #REF! | #REF! | #REF! | #REF! | #REF!
1 | #REF! | 11.47 | - | 0 | - | #REF! | 0 | #REF! | #REF! |  | #REF! | #REF! | #REF! | #REF! | #REF! | #REF! | #REF! | #REF! | #REF!
1 | #REF! | 11.48 | - | 0 | - | #REF! | 0 | #REF! | #REF! |  | #REF! | #REF! | #REF! | #REF! | #REF! | #REF! | #REF! | #REF! | #REF!
1 | #REF! | 11.49 | - | 0 | - | #REF! | 0 | #REF! | #REF! |  | #REF! | #REF! | #REF! | #REF! | #REF! | #REF! | #REF! | #REF! | #REF!
1 | #REF! | 11.50 | - | 0 | - | #REF! | 0 | #REF! | #REF! |  | #REF! | #REF! | #REF! | #REF! | #REF! | #REF! | #REF! | #REF! | #REF!
1 | #REF! | 0 | #N/A | 0 | #N/A | #REF! | 0 | #REF! | #REF! |  | #REF! | #REF! | #REF! | #REF! | #REF! | #REF! | #REF! | #REF! | #REF!
1 | #REF! | 0 | #N/A | 0 | #N/A | #REF! | 0 | #REF! | #REF! |  | #REF! | #REF! | #REF! | #REF! | #REF! | #REF! | #REF! | #REF! | #REF!
1 | #REF! | 0 | #N/A | 0 | #N/A | #REF! | 0 | #REF! | #REF! |  | #REF! | #REF! | #REF! | #REF! | #REF! | #REF! | #REF! | #REF! | #REF!
1 | #REF! | 0 | #N/A | 0 | #N/A | #REF! | 0 | #REF! | #REF! |  | #REF! | #REF! | #REF! | #REF! | #REF! | #REF! | #REF! | #REF! | #REF!
1 | #REF! | 12.1 | - | 0 | - | #REF! | 0 | #REF! | #REF! |  | #REF! | #REF! | #REF! | #REF! | #REF! | #REF! | #REF! | #REF! | #REF!
1 | #REF! | 12.2 | - | 0 | - | #REF! | 0 | #REF! | #REF! |  | #REF! | #REF! | #REF! | #REF! | #REF! | #REF! | #REF! | #REF! | #REF!
1 | #REF! | 12.3 | - | 0 | - | #REF! | 0 | #REF! | #REF! |  | #REF! | #REF! | #REF! | #REF! | #REF! | #REF! | #REF! | #REF! | #REF!
1 | #REF! | 12.4 | - | 0 | - | #REF! | 0 | #REF! | #REF! |  | #REF! | #REF! | #REF! | #REF! | #REF! | #REF! | #REF! | #REF! | #REF!
1 | #REF! | 12.5 | - | 0 | - | #REF! | 0 | #REF! | #REF! |  | #REF! | #REF! | #REF! | #REF! | #REF! | #REF! | #REF! | #REF! | #REF!
1 | #REF! | 12.6 | - | 0 | - | #REF! | 0 | #REF! | #REF! |  | #REF! | #REF! | #REF! | #REF! | #REF! | #REF! | #REF! | #REF! | #REF!
1 | #REF! | 12.7 | - | 0 | - | #REF! | 0 | #REF! | #REF! |  | #REF! | #REF! | #REF! | #REF! | #REF! | #REF! | #REF! | #REF! | #REF!
1 | #REF! | 12.8 | - | 0 | - | #REF! | 0 | #REF! | #REF! |  | #REF! | #REF! | #REF! | #REF! | #REF! | #REF! | #REF! | #REF! | #REF!
1 | #REF! | 12.9 | - | 0 | - | #REF! | 0 | #REF! | #REF! |  | #REF! | #REF! | #REF! | #REF! | #REF! | #REF! | #REF! | #REF! | #REF!
1 | #REF! | 12.10 | - | 0 | - | #REF! | 0 | #REF! | #REF! |  | #REF! | #REF! | #REF! | #REF! | #REF! | #REF! | #REF! | #REF! | #REF!
1 | #REF! | 12.11 | - | 0 | - | #REF! | 0 | #REF! | #REF! |  | #REF! | #REF! | #REF! | #REF! | #REF! | #REF! | #REF! | #REF! | #REF!
1 | #REF! | 12.12 | - | 0 | - | #REF! | 0 | #REF! | #REF! |  | #REF! | #REF! | #REF! | #REF! | #REF! | #REF! | #REF! | #REF! | #REF!
1 | #REF! | 12.13 | - | 0 | - | #REF! | 0 | #REF! | #REF! |  | #REF! | #REF! | #REF! | #REF! | #REF! | #REF! | #REF! | #REF! | #REF!
1 | #REF! | 12.14 | - | 0 | - | #REF! | 0 | #REF! | #REF! |  | #REF! | #REF! | #REF! | #REF! | #REF! | #REF! | #REF! | #REF! | #REF!
1 | #REF! | 12.15 | - | 0 | - | #REF! | 0 | #REF! | #REF! |  | #REF! | #REF! | #REF! | #REF! | #REF! | #REF! | #REF! | #REF! | #REF!
1 | #REF! | 12.16 | - | 0 | - | #REF! | 0 | #REF! | #REF! |  | #REF! | #REF! | #REF! | #REF! | #REF! | #REF! | #REF! | #REF! | #REF!
1 | #REF! | 12.17 | - | 0 | - | #REF! | 0 | #REF! | #REF! |  | #REF! | #REF! | #REF! | #REF! | #REF! | #REF! | #REF! | #REF! | #REF!
1 | #REF! | 12.18 | - | 0 | - | #REF! | 0 | #REF! | #REF! |  | #REF! | #REF! | #REF! | #REF! | #REF! | #REF! | #REF! | #REF! | #REF!
1 | #REF! | 12.19 | - | 0 | - | #REF! | 0 | #REF! | #REF! |  | #REF! | #REF! | #REF! | #REF! | #REF! | #REF! | #REF! | #REF! | #REF!
1 | #REF! | 12.20 | - | 0 | - | #REF! | 0 | #REF! | #REF! |  | #REF! | #REF! | #REF! | #REF! | #REF! | #REF! | #REF! | #REF! | #REF!
1 | #REF! | 12.21 | - | 0 | - | #REF! | 0 | #REF! | #REF! |  | #REF! | #REF! | #REF! | #REF! | #REF! | #REF! | #REF! | #REF! | #REF!
1 | #REF! | 12.22 | - | 0 | - | #REF! | 0 | #REF! | #REF! |  | #REF! | #REF! | #REF! | #REF! | #REF! | #REF! | #REF! | #REF! | #REF!
1 | #REF! | 12.23 | - | 0 | - | #REF! | 0 | #REF! | #REF! |  | #REF! | #REF! | #REF! | #REF! | #REF! | #REF! | #REF! | #REF! | #REF!
1 | #REF! | 12.24 | - | 0 | - | #REF! | 0 | #REF! | #REF! |  | #REF! | #REF! | #REF! | #REF! | #REF! | #REF! | #REF! | #REF! | #REF!
1 | #REF! | 12.25 | - | 0 | - | #REF! | 0 | #REF! | #REF! |  | #REF! | #REF! | #REF! | #REF! | #REF! | #REF! | #REF! | #REF! | #REF!
1 | #REF! | 12.26 | - | 0 | - | #REF! | 0 | #REF! | #REF! |  | #REF! | #REF! | #REF! | #REF! | #REF! | #REF! | #REF! | #REF! | #REF!
1 | #REF! | 12.27 | - | 0 | - | #REF! | 0 | #REF! | #REF! |  | #REF! | #REF! | #REF! | #REF! | #REF! | #REF! | #REF! | #REF! | #REF!
1 | #REF! | 12.28 | - | 0 | - | #REF! | 0 | #REF! | #REF! |  | #REF! | #REF! | #REF! | #REF! | #REF! | #REF! | #REF! | #REF! | #REF!
1 | #REF! | 12.29 | - | 0 | - | #REF! | 0 | #REF! | #REF! |  | #REF! | #REF! | #REF! | #REF! | #REF! | #REF! | #REF! | #REF! | #REF!
1 | #REF! | 12.30 | - | 0 | - | #REF! | 0 | #REF! | #REF! |  | #REF! | #REF! | #REF! | #REF! | #REF! | #REF! | #REF! | #REF! | #REF!
1 | #REF! | 12.31 | - | 0 | - | #REF! | 0 | #REF! | #REF! |  | #REF! | #REF! | #REF! | #REF! | #REF! | #REF! | #REF! | #REF! | #REF!
1 | #REF! | 12.32 | - | 0 | - | #REF! | 0 | #REF! | #REF! |  | #REF! | #REF! | #REF! | #REF! | #REF! | #REF! | #REF! | #REF! | #REF!
1 | #REF! | 12.33 | - | 0 | - | #REF! | 0 | #REF! | #REF! |  | #REF! | #REF! | #REF! | #REF! | #REF! | #REF! | #REF! | #REF! | #REF!
1 | #REF! | 12.34 | - | 0 | - | #REF! | 0 | #REF! | #REF! |  | #REF! | #REF! | #REF! | #REF! | #REF! | #REF! | #REF! | #REF! | #REF!
1 | #REF! | 12.35 | - | 0 | - | #REF! | 0 | #REF! | #REF! |  | #REF! | #REF! | #REF! | #REF! | #REF! | #REF! | #REF! | #REF! | #REF!
1 | #REF! | 12.36 | - | 0 | - | #REF! | 0 | #REF! | #REF! |  | #REF! | #REF! | #REF! | #REF! | #REF! | #REF! | #REF! | #REF! | #REF!
1 | #REF! | 12.37 | - | 0 | - | #REF! | 0 | #REF! | #REF! |  | #REF! | #REF! | #REF! | #REF! | #REF! | #REF! | #REF! | #REF! | #REF!
1 | #REF! | 12.38 | - | 0 | - | #REF! | 0 | #REF! | #REF! |  | #REF! | #REF! | #REF! | #REF! | #REF! | #REF! | #REF! | #REF! | #REF!
1 | #REF! | 12.39 | - | 0 | - | #REF! | 0 | #REF! | #REF! |  | #REF! | #REF! | #REF! | #REF! | #REF! | #REF! | #REF! | #REF! | #REF!
1 | #REF! | 12.40 | - | 0 | - | #REF! | 0 | #REF! | #REF! |  | #REF! | #REF! | #REF! | #REF! | #REF! | #REF! | #REF! | #REF! | #REF!
1 | #REF! | 12.41 | - | 0 | - | #REF! | 0 | #REF! | #REF! |  | #REF! | #REF! | #REF! | #REF! | #REF! | #REF! | #REF! | #REF! | #REF!
1 | #REF! | 12.42 | - | 0 | - | #REF! | 0 | #REF! | #REF! |  | #REF! | #REF! | #REF! | #REF! | #REF! | #REF! | #REF! | #REF! | #REF!
1 | #REF! | 12.43 | - | 0 | - | #REF! | 0 | #REF! | #REF! |  | #REF! | #REF! | #REF! | #REF! | #REF! | #REF! | #REF! | #REF! | #REF!
1 | #REF! | 12.44 | - | 0 | - | #REF! | 0 | #REF! | #REF! |  | #REF! | #REF! | #REF! | #REF! | #REF! | #REF! | #REF! | #REF! | #REF!
1 | #REF! | 12.45 | - | 0 | - | #REF! | 0 | #REF! | #REF! |  | #REF! | #REF! | #REF! | #REF! | #REF! | #REF! | #REF! | #REF! | #REF!
1 | #REF! | 12.46 | - | 0 | - | #REF! | 0 | #REF! | #REF! |  | #REF! | #REF! | #REF! | #REF! | #REF! | #REF! | #REF! | #REF! | #REF!
1 | #REF! | 12.47 | - | 0 | - | #REF! | 0 | #REF! | #REF! |  | #REF! | #REF! | #REF! | #REF! | #REF! | #REF! | #REF! | #REF! | #REF!
1 | #REF! | 12.48 | - | 0 | - | #REF! | 0 | #REF! | #REF! |  | #REF! | #REF! | #REF! | #REF! | #REF! | #REF! | #REF! | #REF! | #REF!
1 | #REF! | 12.49 | - | 0 | - | #REF! | 0 | #REF! | #REF! |  | #REF! | #REF! | #REF! | #REF! | #REF! | #REF! | #REF! | #REF! | #REF!
1 | #REF! | 12.50 | - | 0 | - | #REF! | 0 | #REF! | #REF! |  | #REF! | #REF! | #REF! | #REF! | #REF! | #REF! | #REF! | #REF! | #REF!
1 | #REF! | 0 | #N/A | 0 | #N/A | #REF! | 0 | #REF! | #REF! |  | #REF! | #REF! | #REF! | #REF! | #REF! | #REF! | #REF! | #REF! | #REF!
1 | #REF! | 0 | #N/A | 0 | #N/A | #REF! | 0 | #REF! | #REF! |  | #REF! | #REF! | #REF! | #REF! | #REF! | #REF! | #REF! | #REF! | #REF!
1 | #REF! | 0 | #N/A | 0 | #N/A | #REF! | 0 | #REF! | #REF! |  | #REF! | #REF! | #REF! | #REF! | #REF! | #REF! | #REF! | #REF! | #REF!
1 | #REF! | 0 | #N/A | 0 | #N/A | #REF! | 0 | #REF! | #REF! |  | #REF! | #REF! | #REF! | #REF! | #REF! | #REF! | #REF! | #REF! | #REF!
1 | #REF! | 13.1 | - | 0 | - | #REF! | 0 | #REF! | #REF! |  | #REF! | #REF! | #REF! | #REF! | #REF! | #REF! | #REF! | #REF! | #REF!
1 | #REF! | 13.2 | - | 0 | - | #REF! | 0 | #REF! | #REF! |  | #REF! | #REF! | #REF! | #REF! | #REF! | #REF! | #REF! | #REF! | #REF!
1 | #REF! | 13.3 | - | 0 | - | #REF! | 0 | #REF! | #REF! |  | #REF! | #REF! | #REF! | #REF! | #REF! | #REF! | #REF! | #REF! | #REF!
1 | #REF! | 13.4 | - | 0 | - | #REF! | 0 | #REF! | #REF! |  | #REF! | #REF! | #REF! | #REF! | #REF! | #REF! | #REF! | #REF! | #REF!
1 | #REF! | 13.5 | - | 0 | - | #REF! | 0 | #REF! | #REF! |  | #REF! | #REF! | #REF! | #REF! | #REF! | #REF! | #REF! | #REF! | #REF!
1 | #REF! | 13.6 | - | 0 | - | #REF! | 0 | #REF! | #REF! |  | #REF! | #REF! | #REF! | #REF! | #REF! | #REF! | #REF! | #REF! | #REF!
1 | #REF! | 13.7 | - | 0 | - | #REF! | 0 | #REF! | #REF! |  | #REF! | #REF! | #REF! | #REF! | #REF! | #REF! | #REF! | #REF! | #REF!
1 | #REF! | 13.8 | - | 0 | - | #REF! | 0 | #REF! | #REF! |  | #REF! | #REF! | #REF! | #REF! | #REF! | #REF! | #REF! | #REF! | #REF!
1 | #REF! | 13.9 | - | 0 | - | #REF! | 0 | #REF! | #REF! |  | #REF! | #REF! | #REF! | #REF! | #REF! | #REF! | #REF! | #REF! | #REF!
1 | #REF! | 13.10 | - | 0 | - | #REF! | 0 | #REF! | #REF! |  | #REF! | #REF! | #REF! | #REF! | #REF! | #REF! | #REF! | #REF! | #REF!
1 | #REF! | 13.11 | - | 0 | - | #REF! | 0 | #REF! | #REF! |  | #REF! | #REF! | #REF! | #REF! | #REF! | #REF! | #REF! | #REF! | #REF!
1 | #REF! | 13.12 | - | 0 | - | #REF! | 0 | #REF! | #REF! |  | #REF! | #REF! | #REF! | #REF! | #REF! | #REF! | #REF! | #REF! | #REF!
1 | #REF! | 13.13 | - | 0 | - | #REF! | 0 | #REF! | #REF! |  | #REF! | #REF! | #REF! | #REF! | #REF! | #REF! | #REF! | #REF! | #REF!
1 | #REF! | 13.14 | - | 0 | - | #REF! | 0 | #REF! | #REF! |  | #REF! | #REF! | #REF! | #REF! | #REF! | #REF! | #REF! | #REF! | #REF!
1 | #REF! | 13.15 | - | 0 | - | #REF! | 0 | #REF! | #REF! |  | #REF! | #REF! | #REF! | #REF! | #REF! | #REF! | #REF! | #REF! | #REF!
1 | #REF! | 13.16 | - | 0 | - | #REF! | 0 | #REF! | #REF! |  | #REF! | #REF! | #REF! | #REF! | #REF! | #REF! | #REF! | #REF! | #REF!
1 | #REF! | 13.17 | - | 0 | - | #REF! | 0 | #REF! | #REF! |  | #REF! | #REF! | #REF! | #REF! | #REF! | #REF! | #REF! | #REF! | #REF!
1 | #REF! | 13.18 | - | 0 | - | #REF! | 0 | #REF! | #REF! |  | #REF! | #REF! | #REF! | #REF! | #REF! | #REF! | #REF! | #REF! | #REF!
1 | #REF! | 13.19 | - | 0 | - | #REF! | 0 | #REF! | #REF! |  | #REF! | #REF! | #REF! | #REF! | #REF! | #REF! | #REF! | #REF! | #REF!
1 | #REF! | 13.20 | - | 0 | - | #REF! | 0 | #REF! | #REF! |  | #REF! | #REF! | #REF! | #REF! | #REF! | #REF! | #REF! | #REF! | #REF!
1 | #REF! | 13.21 | - | 0 | - | #REF! | 0 | #REF! | #REF! |  | #REF! | #REF! | #REF! | #REF! | #REF! | #REF! | #REF! | #REF! | #REF!
1 | #REF! | 13.22 | - | 0 | - | #REF! | 0 | #REF! | #REF! |  | #REF! | #REF! | #REF! | #REF! | #REF! | #REF! | #REF! | #REF! | #REF!
1 | #REF! | 13.23 | - | 0 | - | #REF! | 0 | #REF! | #REF! |  | #REF! | #REF! | #REF! | #REF! | #REF! | #REF! | #REF! | #REF! | #REF!
1 | #REF! | 13.24 | - | 0 | - | #REF! | 0 | #REF! | #REF! |  | #REF! | #REF! | #REF! | #REF! | #REF! | #REF! | #REF! | #REF! | #REF!
1 | #REF! | 13.25 | - | 0 | - | #REF! | 0 | #REF! | #REF! |  | #REF! | #REF! | #REF! | #REF! | #REF! | #REF! | #REF! | #REF! | #REF!
1 | #REF! | 13.26 | - | 0 | - | #REF! | 0 | #REF! | #REF! |  | #REF! | #REF! | #REF! | #REF! | #REF! | #REF! | #REF! | #REF! | #REF!
1 | #REF! | 13.27 | - | 0 | - | #REF! | 0 | #REF! | #REF! |  | #REF! | #REF! | #REF! | #REF! | #REF! | #REF! | #REF! | #REF! | #REF!
1 | #REF! | 13.28 | - | 0 | - | #REF! | 0 | #REF! | #REF! |  | #REF! | #REF! | #REF! | #REF! | #REF! | #REF! | #REF! | #REF! | #REF!
1 | #REF! | 13.29 | - | 0 | - | #REF! | 0 | #REF! | #REF! |  | #REF! | #REF! | #REF! | #REF! | #REF! | #REF! | #REF! | #REF! | #REF!
1 | #REF! | 13.30 | - | 0 | - | #REF! | 0 | #REF! | #REF! |  | #REF! | #REF! | #REF! | #REF! | #REF! | #REF! | #REF! | #REF! | #REF!
1 | #REF! | 13.31 | - | 0 | - | #REF! | 0 | #REF! | #REF! |  | #REF! | #REF! | #REF! | #REF! | #REF! | #REF! | #REF! | #REF! | #REF!
1 | #REF! | 13.32 | - | 0 | - | #REF! | 0 | #REF! | #REF! |  | #REF! | #REF! | #REF! | #REF! | #REF! | #REF! | #REF! | #REF! | #REF!
1 | #REF! | 13.33 | - | 0 | - | #REF! | 0 | #REF! | #REF! |  | #REF! | #REF! | #REF! | #REF! | #REF! | #REF! | #REF! | #REF! | #REF!
1 | #REF! | 13.34 | - | 0 | - | #REF! | 0 | #REF! | #REF! |  | #REF! | #REF! | #REF! | #REF! | #REF! | #REF! | #REF! | #REF! | #REF!
1 | #REF! | 13.35 | - | 0 | - | #REF! | 0 | #REF! | #REF! |  | #REF! | #REF! | #REF! | #REF! | #REF! | #REF! | #REF! | #REF! | #REF!
1 | #REF! | 13.36 | - | 0 | - | #REF! | 0 | #REF! | #REF! |  | #REF! | #REF! | #REF! | #REF! | #REF! | #REF! | #REF! | #REF! | #REF!
1 | #REF! | 13.37 | - | 0 | - | #REF! | 0 | #REF! | #REF! |  | #REF! | #REF! | #REF! | #REF! | #REF! | #REF! | #REF! | #REF! | #REF!
1 | #REF! | 13.38 | - | 0 | - | #REF! | 0 | #REF! | #REF! |  | #REF! | #REF! | #REF! | #REF! | #REF! | #REF! | #REF! | #REF! | #REF!
1 | #REF! | 13.39 | - | 0 | - | #REF! | 0 | #REF! | #REF! |  | #REF! | #REF! | #REF! | #REF! | #REF! | #REF! | #REF! | #REF! | #REF!
1 | #REF! | 13.40 | - | 0 | - | #REF! | 0 | #REF! | #REF! |  | #REF! | #REF! | #REF! | #REF! | #REF! | #REF! | #REF! | #REF! | #REF!
1 | #REF! | 13.41 | - | 0 | - | #REF! | 0 | #REF! | #REF! |  | #REF! | #REF! | #REF! | #REF! | #REF! | #REF! | #REF! | #REF! | #REF!
1 | #REF! | 13.42 | - | 0 | - | #REF! | 0 | #REF! | #REF! |  | #REF! | #REF! | #REF! | #REF! | #REF! | #REF! | #REF! | #REF! | #REF!
1 | #REF! | 13.43 | - | 0 | - | #REF! | 0 | #REF! | #REF! |  | #REF! | #REF! | #REF! | #REF! | #REF! | #REF! | #REF! | #REF! | #REF!
1 | #REF! | 13.44 | - | 0 | - | #REF! | 0 | #REF! | #REF! |  | #REF! | #REF! | #REF! | #REF! | #REF! | #REF! | #REF! | #REF! | #REF!
1 | #REF! | 13.45 | - | 0 | - | #REF! | 0 | #REF! | #REF! |  | #REF! | #REF! | #REF! | #REF! | #REF! | #REF! | #REF! | #REF! | #REF!
1 | #REF! | 13.46 | - | 0 | - | #REF! | 0 | #REF! | #REF! |  | #REF! | #REF! | #REF! | #REF! | #REF! | #REF! | #REF! | #REF! | #REF!
1 | #REF! | 13.47 | - | 0 | - | #REF! | 0 | #REF! | #REF! |  | #REF! | #REF! | #REF! | #REF! | #REF! | #REF! | #REF! | #REF! | #REF!
1 | #REF! | 13.48 | - | 0 | - | #REF! | 0 | #REF! | #REF! |  | #REF! | #REF! | #REF! | #REF! | #REF! | #REF! | #REF! | #REF! | #REF!
1 | #REF! | 13.49 | - | 0 | - | #REF! | 0 | #REF! | #REF! |  | #REF! | #REF! | #REF! | #REF! | #REF! | #REF! | #REF! | #REF! | #REF!
1 | #REF! | 13.50 | - | 0 | - | #REF! | 0 | #REF! | #REF! |  | #REF! | #REF! | #REF! | #REF! | #REF! | #REF! | #REF! | #REF! | #REF!
1 | #REF! | 0 | #N/A | 0 | #N/A | #REF! | 0 | #REF! | #REF! |  | #REF! | #REF! | #REF! | #REF! | #REF! | #REF! | #REF! | #REF! | #REF!
1 | #REF! | 0 | #N/A | 0 | #N/A | #REF! | 0 | #REF! | #REF! |  | #REF! | #REF! | #REF! | #REF! | #REF! | #REF! | #REF! | #REF! | #REF!
1 | #REF! | 0 | #N/A | 0 | #N/A | #REF! | 0 | #REF! | #REF! |  | #REF! | #REF! | #REF! | #REF! | #REF! | #REF! | #REF! | #REF! | #REF!
1 | #REF! | 0 | #N/A | 0 | #N/A | #REF! | 0 | #REF! | #REF! |  | #REF! | #REF! | #REF! | #REF! | #REF! | #REF! | #REF! | #REF! | #REF!
1 | #REF! | 14.1 | - | 0 | - | #REF! | 0 | #REF! | #REF! |  | #REF! | #REF! | #REF! | #REF! | #REF! | #REF! | #REF! | #REF! | #REF!
1 | #REF! | 14.2 | - | 0 | - | #REF! | 0 | #REF! | #REF! |  | #REF! | #REF! | #REF! | #REF! | #REF! | #REF! | #REF! | #REF! | #REF!
1 | #REF! | 14.3 | - | 0 | - | #REF! | 0 | #REF! | #REF! |  | #REF! | #REF! | #REF! | #REF! | #REF! | #REF! | #REF! | #REF! | #REF!
1 | #REF! | 14.4 | - | 0 | - | #REF! | 0 | #REF! | #REF! |  | #REF! | #REF! | #REF! | #REF! | #REF! | #REF! | #REF! | #REF! | #REF!
1 | #REF! | 14.5 | - | 0 | - | #REF! | 0 | #REF! | #REF! |  | #REF! | #REF! | #REF! | #REF! | #REF! | #REF! | #REF! | #REF! | #REF!
1 | #REF! | 14.6 | - | 0 | - | #REF! | 0 | #REF! | #REF! |  | #REF! | #REF! | #REF! | #REF! | #REF! | #REF! | #REF! | #REF! | #REF!
1 | #REF! | 14.7 | - | 0 | - | #REF! | 0 | #REF! | #REF! |  | #REF! | #REF! | #REF! | #REF! | #REF! | #REF! | #REF! | #REF! | #REF!
1 | #REF! | 14.8 | - | 0 | - | #REF! | 0 | #REF! | #REF! |  | #REF! | #REF! | #REF! | #REF! | #REF! | #REF! | #REF! | #REF! | #REF!
1 | #REF! | 14.9 | - | 0 | - | #REF! | 0 | #REF! | #REF! |  | #REF! | #REF! | #REF! | #REF! | #REF! | #REF! | #REF! | #REF! | #REF!
1 | #REF! | 14.10 | - | 0 | - | #REF! | 0 | #REF! | #REF! |  | #REF! | #REF! | #REF! | #REF! | #REF! | #REF! | #REF! | #REF! | #REF!
1 | #REF! | 14.11 | - | 0 | - | #REF! | 0 | #REF! | #REF! |  | #REF! | #REF! | #REF! | #REF! | #REF! | #REF! | #REF! | #REF! | #REF!
1 | #REF! | 14.12 | - | 0 | - | #REF! | 0 | #REF! | #REF! |  | #REF! | #REF! | #REF! | #REF! | #REF! | #REF! | #REF! | #REF! | #REF!
1 | #REF! | 14.13 | - | 0 | - | #REF! | 0 | #REF! | #REF! |  | #REF! | #REF! | #REF! | #REF! | #REF! | #REF! | #REF! | #REF! | #REF!
1 | #REF! | 14.14 | - | 0 | - | #REF! | 0 | #REF! | #REF! |  | #REF! | #REF! | #REF! | #REF! | #REF! | #REF! | #REF! | #REF! | #REF!
1 | #REF! | 14.15 | - | 0 | - | #REF! | 0 | #REF! | #REF! |  | #REF! | #REF! | #REF! | #REF! | #REF! | #REF! | #REF! | #REF! | #REF!
1 | #REF! | 14.16 | - | 0 | - | #REF! | 0 | #REF! | #REF! |  | #REF! | #REF! | #REF! | #REF! | #REF! | #REF! | #REF! | #REF! | #REF!
1 | #REF! | 14.17 | - | 0 | - | #REF! | 0 | #REF! | #REF! |  | #REF! | #REF! | #REF! | #REF! | #REF! | #REF! | #REF! | #REF! | #REF!
1 | #REF! | 14.18 | - | 0 | - | #REF! | 0 | #REF! | #REF! |  | #REF! | #REF! | #REF! | #REF! | #REF! | #REF! | #REF! | #REF! | #REF!
1 | #REF! | 14.19 | - | 0 | - | #REF! | 0 | #REF! | #REF! |  | #REF! | #REF! | #REF! | #REF! | #REF! | #REF! | #REF! | #REF! | #REF!
1 | #REF! | 14.20 | - | 0 | - | #REF! | 0 | #REF! | #REF! |  | #REF! | #REF! | #REF! | #REF! | #REF! | #REF! | #REF! | #REF! | #REF!
1 | #REF! | 14.21 | - | 0 | - | #REF! | 0 | #REF! | #REF! |  | #REF! | #REF! | #REF! | #REF! | #REF! | #REF! | #REF! | #REF! | #REF!
1 | #REF! | 14.22 | - | 0 | - | #REF! | 0 | #REF! | #REF! |  | #REF! | #REF! | #REF! | #REF! | #REF! | #REF! | #REF! | #REF! | #REF!
1 | #REF! | 14.23 | - | 0 | - | #REF! | 0 | #REF! | #REF! |  | #REF! | #REF! | #REF! | #REF! | #REF! | #REF! | #REF! | #REF! | #REF!
1 | #REF! | 14.24 | - | 0 | - | #REF! | 0 | #REF! | #REF! |  | #REF! | #REF! | #REF! | #REF! | #REF! | #REF! | #REF! | #REF! | #REF!
1 | #REF! | 14.25 | - | 0 | - | #REF! | 0 | #REF! | #REF! |  | #REF! | #REF! | #REF! | #REF! | #REF! | #REF! | #REF! | #REF! | #REF!
1 | #REF! | 14.26 | - | 0 | - | #REF! | 0 | #REF! | #REF! |  | #REF! | #REF! | #REF! | #REF! | #REF! | #REF! | #REF! | #REF! | #REF!
1 | #REF! | 14.27 | - | 0 | - | #REF! | 0 | #REF! | #REF! |  | #REF! | #REF! | #REF! | #REF! | #REF! | #REF! | #REF! | #REF! | #REF!
1 | #REF! | 14.28 | - | 0 | - | #REF! | 0 | #REF! | #REF! |  | #REF! | #REF! | #REF! | #REF! | #REF! | #REF! | #REF! | #REF! | #REF!
1 | #REF! | 14.29 | - | 0 | - | #REF! | 0 | #REF! | #REF! |  | #REF! | #REF! | #REF! | #REF! | #REF! | #REF! | #REF! | #REF! | #REF!
1 | #REF! | 14.30 | - | 0 | - | #REF! | 0 | #REF! | #REF! |  | #REF! | #REF! | #REF! | #REF! | #REF! | #REF! | #REF! | #REF! | #REF!
1 | #REF! | 14.31 | - | 0 | - | #REF! | 0 | #REF! | #REF! |  | #REF! | #REF! | #REF! | #REF! | #REF! | #REF! | #REF! | #REF! | #REF!
1 | #REF! | 14.32 | - | 0 | - | #REF! | 0 | #REF! | #REF! |  | #REF! | #REF! | #REF! | #REF! | #REF! | #REF! | #REF! | #REF! | #REF!
1 | #REF! | 14.33 | - | 0 | - | #REF! | 0 | #REF! | #REF! |  | #REF! | #REF! | #REF! | #REF! | #REF! | #REF! | #REF! | #REF! | #REF!
1 | #REF! | 14.34 | - | 0 | - | #REF! | 0 | #REF! | #REF! |  | #REF! | #REF! | #REF! | #REF! | #REF! | #REF! | #REF! | #REF! | #REF!
1 | #REF! | 14.35 | - | 0 | - | #REF! | 0 | #REF! | #REF! |  | #REF! | #REF! | #REF! | #REF! | #REF! | #REF! | #REF! | #REF! | #REF!
1 | #REF! | 14.36 | - | 0 | - | #REF! | 0 | #REF! | #REF! |  | #REF! | #REF! | #REF! | #REF! | #REF! | #REF! | #REF! | #REF! | #REF!
1 | #REF! | 14.37 | - | 0 | - | #REF! | 0 | #REF! | #REF! |  | #REF! | #REF! | #REF! | #REF! | #REF! | #REF! | #REF! | #REF! | #REF!
1 | #REF! | 14.38 | - | 0 | - | #REF! | 0 | #REF! | #REF! |  | #REF! | #REF! | #REF! | #REF! | #REF! | #REF! | #REF! | #REF! | #REF!
1 | #REF! | 14.39 | - | 0 | - | #REF! | 0 | #REF! | #REF! |  | #REF! | #REF! | #REF! | #REF! | #REF! | #REF! | #REF! | #REF! | #REF!
1 | #REF! | 14.40 | - | 0 | - | #REF! | 0 | #REF! | #REF! |  | #REF! | #REF! | #REF! | #REF! | #REF! | #REF! | #REF! | #REF! | #REF!
1 | #REF! | 14.41 | - | 0 | - | #REF! | 0 | #REF! | #REF! |  | #REF! | #REF! | #REF! | #REF! | #REF! | #REF! | #REF! | #REF! | #REF!
1 | #REF! | 14.42 | - | 0 | - | #REF! | 0 | #REF! | #REF! |  | #REF! | #REF! | #REF! | #REF! | #REF! | #REF! | #REF! | #REF! | #REF!
1 | #REF! | 14.43 | - | 0 | - | #REF! | 0 | #REF! | #REF! |  | #REF! | #REF! | #REF! | #REF! | #REF! | #REF! | #REF! | #REF! | #REF!
1 | #REF! | 14.44 | - | 0 | - | #REF! | 0 | #REF! | #REF! |  | #REF! | #REF! | #REF! | #REF! | #REF! | #REF! | #REF! | #REF! | #REF!
1 | #REF! | 14.45 | - | 0 | - | #REF! | 0 | #REF! | #REF! |  | #REF! | #REF! | #REF! | #REF! | #REF! | #REF! | #REF! | #REF! | #REF!
1 | #REF! | 14.46 | - | 0 | - | #REF! | 0 | #REF! | #REF! |  | #REF! | #REF! | #REF! | #REF! | #REF! | #REF! | #REF! | #REF! | #REF!
1 | #REF! | 14.47 | - | 0 | - | #REF! | 0 | #REF! | #REF! |  | #REF! | #REF! | #REF! | #REF! | #REF! | #REF! | #REF! | #REF! | #REF!
1 | #REF! | 14.48 | - | 0 | - | #REF! | 0 | #REF! | #REF! |  | #REF! | #REF! | #REF! | #REF! | #REF! | #REF! | #REF! | #REF! | #REF!
1 | #REF! | 14.49 | - | 0 | - | #REF! | 0 | #REF! | #REF! |  | #REF! | #REF! | #REF! | #REF! | #REF! | #REF! | #REF! | #REF! | #REF!
1 | #REF! | 14.50 | - | 0 | - | #REF! | 0 | #REF! | #REF! |  | #REF! | #REF! | #REF! | #REF! | #REF! | #REF! | #REF! | #REF! | #REF!
1 | #REF! | 0 | #N/A | 0 | #N/A | #REF! | 0 | #REF! | #REF! |  | #REF! | #REF! | #REF! | #REF! | #REF! | #REF! | #REF! | #REF! | #REF!
1 | #REF! | 0 | #N/A | 0 | #N/A | #REF! | 0 | #REF! | #REF! |  | #REF! | #REF! | #REF! | #REF! | #REF! | #REF! | #REF! | #REF! | #REF!
1 | #REF! | 0 | #N/A | 0 | #N/A | #REF! | 0 | #REF! | #REF! |  | #REF! | #REF! | #REF! | #REF! | #REF! | #REF! | #REF! | #REF! | #REF!
1 | #REF! | 0 | #N/A | 0 | #N/A | #REF! | 0 | #REF! | #REF! |  | #REF! | #REF! | #REF! | #REF! | #REF! | #REF! | #REF! | #REF! | #REF!
1 | #REF! | 15.1 | - | 0 | - | #REF! | 0 | #REF! | #REF! |  | #REF! | #REF! | #REF! | #REF! | #REF! | #REF! | #REF! | #REF! | #REF!
1 | #REF! | 15.2 | - | 0 | - | #REF! | 0 | #REF! | #REF! |  | #REF! | #REF! | #REF! | #REF! | #REF! | #REF! | #REF! | #REF! | #REF!
1 | #REF! | 15.3 | - | 0 | - | #REF! | 0 | #REF! | #REF! |  | #REF! | #REF! | #REF! | #REF! | #REF! | #REF! | #REF! | #REF! | #REF!
1 | #REF! | 15.4 | - | 0 | - | #REF! | 0 | #REF! | #REF! |  | #REF! | #REF! | #REF! | #REF! | #REF! | #REF! | #REF! | #REF! | #REF!
1 | #REF! | 15.5 | - | 0 | - | #REF! | 0 | #REF! | #REF! |  | #REF! | #REF! | #REF! | #REF! | #REF! | #REF! | #REF! | #REF! | #REF!
1 | #REF! | 15.6 | - | 0 | - | #REF! | 0 | #REF! | #REF! |  | #REF! | #REF! | #REF! | #REF! | #REF! | #REF! | #REF! | #REF! | #REF!
1 | #REF! | 15.7 | - | 0 | - | #REF! | 0 | #REF! | #REF! |  | #REF! | #REF! | #REF! | #REF! | #REF! | #REF! | #REF! | #REF! | #REF!
1 | #REF! | 15.8 | - | 0 | - | #REF! | 0 | #REF! | #REF! |  | #REF! | #REF! | #REF! | #REF! | #REF! | #REF! | #REF! | #REF! | #REF!
1 | #REF! | 15.9 | - | 0 | - | #REF! | 0 | #REF! | #REF! |  | #REF! | #REF! | #REF! | #REF! | #REF! | #REF! | #REF! | #REF! | #REF!
1 | #REF! | 15.10 | - | 0 | - | #REF! | 0 | #REF! | #REF! |  | #REF! | #REF! | #REF! | #REF! | #REF! | #REF! | #REF! | #REF! | #REF!
1 | #REF! | 15.11 | - | 0 | - | #REF! | 0 | #REF! | #REF! |  | #REF! | #REF! | #REF! | #REF! | #REF! | #REF! | #REF! | #REF! | #REF!
1 | #REF! | 15.12 | - | 0 | - | #REF! | 0 | #REF! | #REF! |  | #REF! | #REF! | #REF! | #REF! | #REF! | #REF! | #REF! | #REF! | #REF!
1 | #REF! | 15.13 | - | 0 | - | #REF! | 0 | #REF! | #REF! |  | #REF! | #REF! | #REF! | #REF! | #REF! | #REF! | #REF! | #REF! | #REF!
1 | #REF! | 15.14 | - | 0 | - | #REF! | 0 | #REF! | #REF! |  | #REF! | #REF! | #REF! | #REF! | #REF! | #REF! | #REF! | #REF! | #REF!
1 | #REF! | 15.15 | - | 0 | - | #REF! | 0 | #REF! | #REF! |  | #REF! | #REF! | #REF! | #REF! | #REF! | #REF! | #REF! | #REF! | #REF!
1 | #REF! | 15.16 | - | 0 | - | #REF! | 0 | #REF! | #REF! |  | #REF! | #REF! | #REF! | #REF! | #REF! | #REF! | #REF! | #REF! | #REF!
1 | #REF! | 15.17 | - | 0 | - | #REF! | 0 | #REF! | #REF! |  | #REF! | #REF! | #REF! | #REF! | #REF! | #REF! | #REF! | #REF! | #REF!
1 | #REF! | 15.18 | - | 0 | - | #REF! | 0 | #REF! | #REF! |  | #REF! | #REF! | #REF! | #REF! | #REF! | #REF! | #REF! | #REF! | #REF!
1 | #REF! | 15.19 | - | 0 | - | #REF! | 0 | #REF! | #REF! |  | #REF! | #REF! | #REF! | #REF! | #REF! | #REF! | #REF! | #REF! | #REF!
1 | #REF! | 15.20 | - | 0 | - | #REF! | 0 | #REF! | #REF! |  | #REF! | #REF! | #REF! | #REF! | #REF! | #REF! | #REF! | #REF! | #REF!
1 | #REF! | 15.21 | - | 0 | - | #REF! | 0 | #REF! | #REF! |  | #REF! | #REF! | #REF! | #REF! | #REF! | #REF! | #REF! | #REF! | #REF!
1 | #REF! | 15.22 | - | 0 | - | #REF! | 0 | #REF! | #REF! |  | #REF! | #REF! | #REF! | #REF! | #REF! | #REF! | #REF! | #REF! | #REF!
1 | #REF! | 15.23 | - | 0 | - | #REF! | 0 | #REF! | #REF! |  | #REF! | #REF! | #REF! | #REF! | #REF! | #REF! | #REF! | #REF! | #REF!
1 | #REF! | 15.24 | - | 0 | - | #REF! | 0 | #REF! | #REF! |  | #REF! | #REF! | #REF! | #REF! | #REF! | #REF! | #REF! | #REF! | #REF!
1 | #REF! | 15.25 | - | 0 | - | #REF! | 0 | #REF! | #REF! |  | #REF! | #REF! | #REF! | #REF! | #REF! | #REF! | #REF! | #REF! | #REF!
1 | #REF! | 15.26 | - | 0 | - | #REF! | 0 | #REF! | #REF! |  | #REF! | #REF! | #REF! | #REF! | #REF! | #REF! | #REF! | #REF! | #REF!
1 | #REF! | 15.27 | - | 0 | - | #REF! | 0 | #REF! | #REF! |  | #REF! | #REF! | #REF! | #REF! | #REF! | #REF! | #REF! | #REF! | #REF!
1 | #REF! | 15.28 | - | 0 | - | #REF! | 0 | #REF! | #REF! |  | #REF! | #REF! | #REF! | #REF! | #REF! | #REF! | #REF! | #REF! | #REF!
1 | #REF! | 15.29 | - | 0 | - | #REF! | 0 | #REF! | #REF! |  | #REF! | #REF! | #REF! | #REF! | #REF! | #REF! | #REF! | #REF! | #REF!
1 | #REF! | 15.30 | - | 0 | - | #REF! | 0 | #REF! | #REF! |  | #REF! | #REF! | #REF! | #REF! | #REF! | #REF! | #REF! | #REF! | #REF!
1 | #REF! | 15.31 | - | 0 | - | #REF! | 0 | #REF! | #REF! |  | #REF! | #REF! | #REF! | #REF! | #REF! | #REF! | #REF! | #REF! | #REF!
1 | #REF! | 15.32 | - | 0 | - | #REF! | 0 | #REF! | #REF! |  | #REF! | #REF! | #REF! | #REF! | #REF! | #REF! | #REF! | #REF! | #REF!
1 | #REF! | 15.33 | - | 0 | - | #REF! | 0 | #REF! | #REF! |  | #REF! | #REF! | #REF! | #REF! | #REF! | #REF! | #REF! | #REF! | #REF!
1 | #REF! | 15.34 | - | 0 | - | #REF! | 0 | #REF! | #REF! |  | #REF! | #REF! | #REF! | #REF! | #REF! | #REF! | #REF! | #REF! | #REF!
1 | #REF! | 15.35 | - | 0 | - | #REF! | 0 | #REF! | #REF! |  | #REF! | #REF! | #REF! | #REF! | #REF! | #REF! | #REF! | #REF! | #REF!
1 | #REF! | 15.36 | - | 0 | - | #REF! | 0 | #REF! | #REF! |  | #REF! | #REF! | #REF! | #REF! | #REF! | #REF! | #REF! | #REF! | #REF!
1 | #REF! | 15.37 | - | 0 | - | #REF! | 0 | #REF! | #REF! |  | #REF! | #REF! | #REF! | #REF! | #REF! | #REF! | #REF! | #REF! | #REF!
1 | #REF! | 15.38 | - | 0 | - | #REF! | 0 | #REF! | #REF! |  | #REF! | #REF! | #REF! | #REF! | #REF! | #REF! | #REF! | #REF! | #REF!
1 | #REF! | 15.39 | - | 0 | - | #REF! | 0 | #REF! | #REF! |  | #REF! | #REF! | #REF! | #REF! | #REF! | #REF! | #REF! | #REF! | #REF!
1 | #REF! | 15.40 | - | 0 | - | #REF! | 0 | #REF! | #REF! |  | #REF! | #REF! | #REF! | #REF! | #REF! | #REF! | #REF! | #REF! | #REF!
1 | #REF! | 15.41 | - | 0 | - | #REF! | 0 | #REF! | #REF! |  | #REF! | #REF! | #REF! | #REF! | #REF! | #REF! | #REF! | #REF! | #REF!
1 | #REF! | 15.42 | - | 0 | - | #REF! | 0 | #REF! | #REF! |  | #REF! | #REF! | #REF! | #REF! | #REF! | #REF! | #REF! | #REF! | #REF!
1 | #REF! | 15.43 | - | 0 | - | #REF! | 0 | #REF! | #REF! |  | #REF! | #REF! | #REF! | #REF! | #REF! | #REF! | #REF! | #REF! | #REF!
1 | #REF! | 15.44 | - | 0 | - | #REF! | 0 | #REF! | #REF! |  | #REF! | #REF! | #REF! | #REF! | #REF! | #REF! | #REF! | #REF! | #REF!
1 | #REF! | 15.45 | - | 0 | - | #REF! | 0 | #REF! | #REF! |  | #REF! | #REF! | #REF! | #REF! | #REF! | #REF! | #REF! | #REF! | #REF!
1 | #REF! | 15.46 | - | 0 | - | #REF! | 0 | #REF! | #REF! |  | #REF! | #REF! | #REF! | #REF! | #REF! | #REF! | #REF! | #REF! | #REF!
1 | #REF! | 15.47 | - | 0 | - | #REF! | 0 | #REF! | #REF! |  | #REF! | #REF! | #REF! | #REF! | #REF! | #REF! | #REF! | #REF! | #REF!
1 | #REF! | 15.48 | - | 0 | - | #REF! | 0 | #REF! | #REF! |  | #REF! | #REF! | #REF! | #REF! | #REF! | #REF! | #REF! | #REF! | #REF!
1 | #REF! | 15.49 | - | 0 | - | #REF! | 0 | #REF! | #REF! |  | #REF! | #REF! | #REF! | #REF! | #REF! | #REF! | #REF! | #REF! | #REF!
1 | #REF! | 15.50 | - | 0 | - | #REF! | 0 | #REF! | #REF! |  | #REF! | #REF! | #REF! | #REF! | #REF! | #REF! | #REF! | #REF! | #REF!
1 | #REF! | 0 | #N/A | 0 | #N/A | #REF! | 0 | #REF! | #REF! |  | #REF! | #REF! | #REF! | #REF! | #REF! | #REF! | #REF! | #REF! | #REF!
1 | #REF! | 0 | #N/A | 0 | #N/A | #REF! | 0 | #REF! | #REF! |  | #REF! | #REF! | #REF! | #REF! | #REF! | #REF! | #REF! | #REF! | #REF!
1 | #REF! | 0 | #N/A | 0 | #N/A | #REF! | 0 | #REF! | #REF! |  | #REF! | #REF! | #REF! | #REF! | #REF! | #REF! | #REF! | #REF! | #REF!
1 | #REF! | 0 | #N/A | 0 | #N/A | #REF! | 0 | #REF! | #REF! |  | #REF! | #REF! | #REF! | #REF! | #REF! | #REF! | #REF! | #REF! | #REF!
1 | #REF! | 16.1 | - | 0 | - | #REF! | 0 | #REF! | #REF! |  | #REF! | #REF! | #REF! | #REF! | #REF! | #REF! | #REF! | #REF! | #REF!
1 | #REF! | 16.2 | - | 0 | - | #REF! | 0 | #REF! | #REF! |  | #REF! | #REF! | #REF! | #REF! | #REF! | #REF! | #REF! | #REF! | #REF!
1 | #REF! | 16.3 | - | 0 | - | #REF! | 0 | #REF! | #REF! |  | #REF! | #REF! | #REF! | #REF! | #REF! | #REF! | #REF! | #REF! | #REF!
1 | #REF! | 16.4 | - | 0 | - | #REF! | 0 | #REF! | #REF! |  | #REF! | #REF! | #REF! | #REF! | #REF! | #REF! | #REF! | #REF! | #REF!
1 | #REF! | 16.5 | - | 0 | - | #REF! | 0 | #REF! | #REF! |  | #REF! | #REF! | #REF! | #REF! | #REF! | #REF! | #REF! | #REF! | #REF!
1 | #REF! | 16.6 | - | 0 | - | #REF! | 0 | #REF! | #REF! |  | #REF! | #REF! | #REF! | #REF! | #REF! | #REF! | #REF! | #REF! | #REF!
1 | #REF! | 16.7 | - | 0 | - | #REF! | 0 | #REF! | #REF! |  | #REF! | #REF! | #REF! | #REF! | #REF! | #REF! | #REF! | #REF! | #REF!
1 | #REF! | 16.8 | - | 0 | - | #REF! | 0 | #REF! | #REF! |  | #REF! | #REF! | #REF! | #REF! | #REF! | #REF! | #REF! | #REF! | #REF!
1 | #REF! | 16.9 | - | 0 | - | #REF! | 0 | #REF! | #REF! |  | #REF! | #REF! | #REF! | #REF! | #REF! | #REF! | #REF! | #REF! | #REF!
1 | #REF! | 16.10 | - | 0 | - | #REF! | 0 | #REF! | #REF! |  | #REF! | #REF! | #REF! | #REF! | #REF! | #REF! | #REF! | #REF! | #REF!
1 | #REF! | 16.11 | - | 0 | - | #REF! | 0 | #REF! | #REF! |  | #REF! | #REF! | #REF! | #REF! | #REF! | #REF! | #REF! | #REF! | #REF!
1 | #REF! | 16.12 | - | 0 | - | #REF! | 0 | #REF! | #REF! |  | #REF! | #REF! | #REF! | #REF! | #REF! | #REF! | #REF! | #REF! | #REF!
1 | #REF! | 16.13 | - | 0 | - | #REF! | 0 | #REF! | #REF! |  | #REF! | #REF! | #REF! | #REF! | #REF! | #REF! | #REF! | #REF! | #REF!
1 | #REF! | 16.14 | - | 0 | - | #REF! | 0 | #REF! | #REF! |  | #REF! | #REF! | #REF! | #REF! | #REF! | #REF! | #REF! | #REF! | #REF!
1 | #REF! | 16.15 | - | 0 | - | #REF! | 0 | #REF! | #REF! |  | #REF! | #REF! | #REF! | #REF! | #REF! | #REF! | #REF! | #REF! | #REF!
1 | #REF! | 16.16 | - | 0 | - | #REF! | 0 | #REF! | #REF! |  | #REF! | #REF! | #REF! | #REF! | #REF! | #REF! | #REF! | #REF! | #REF!
1 | #REF! | 16.17 | - | 0 | - | #REF! | 0 | #REF! | #REF! |  | #REF! | #REF! | #REF! | #REF! | #REF! | #REF! | #REF! | #REF! | #REF!
1 | #REF! | 16.18 | - | 0 | - | #REF! | 0 | #REF! | #REF! |  | #REF! | #REF! | #REF! | #REF! | #REF! | #REF! | #REF! | #REF! | #REF!
1 | #REF! | 16.19 | - | 0 | - | #REF! | 0 | #REF! | #REF! |  | #REF! | #REF! | #REF! | #REF! | #REF! | #REF! | #REF! | #REF! | #REF!
1 | #REF! | 16.20 | - | 0 | - | #REF! | 0 | #REF! | #REF! |  | #REF! | #REF! | #REF! | #REF! | #REF! | #REF! | #REF! | #REF! | #REF!
1 | #REF! | 16.21 | - | 0 | - | #REF! | 0 | #REF! | #REF! |  | #REF! | #REF! | #REF! | #REF! | #REF! | #REF! | #REF! | #REF! | #REF!
1 | #REF! | 16.22 | - | 0 | - | #REF! | 0 | #REF! | #REF! |  | #REF! | #REF! | #REF! | #REF! | #REF! | #REF! | #REF! | #REF! | #REF!
1 | #REF! | 16.23 | - | 0 | - | #REF! | 0 | #REF! | #REF! |  | #REF! | #REF! | #REF! | #REF! | #REF! | #REF! | #REF! | #REF! | #REF!
1 | #REF! | 16.24 | - | 0 | - | #REF! | 0 | #REF! | #REF! |  | #REF! | #REF! | #REF! | #REF! | #REF! | #REF! | #REF! | #REF! | #REF!
1 | #REF! | 16.25 | - | 0 | - | #REF! | 0 | #REF! | #REF! |  | #REF! | #REF! | #REF! | #REF! | #REF! | #REF! | #REF! | #REF! | #REF!
1 | #REF! | 16.26 | - | 0 | - | #REF! | 0 | #REF! | #REF! |  | #REF! | #REF! | #REF! | #REF! | #REF! | #REF! | #REF! | #REF! | #REF!
1 | #REF! | 16.27 | - | 0 | - | #REF! | 0 | #REF! | #REF! |  | #REF! | #REF! | #REF! | #REF! | #REF! | #REF! | #REF! | #REF! | #REF!
1 | #REF! | 16.28 | - | 0 | - | #REF! | 0 | #REF! | #REF! |  | #REF! | #REF! | #REF! | #REF! | #REF! | #REF! | #REF! | #REF! | #REF!
1 | #REF! | 16.29 | - | 0 | - | #REF! | 0 | #REF! | #REF! |  | #REF! | #REF! | #REF! | #REF! | #REF! | #REF! | #REF! | #REF! | #REF!
1 | #REF! | 16.30 | - | 0 | - | #REF! | 0 | #REF! | #REF! |  | #REF! | #REF! | #REF! | #REF! | #REF! | #REF! | #REF! | #REF! | #REF!
1 | #REF! | 16.31 | - | 0 | - | #REF! | 0 | #REF! | #REF! |  | #REF! | #REF! | #REF! | #REF! | #REF! | #REF! | #REF! | #REF! | #REF!
1 | #REF! | 16.32 | - | 0 | - | #REF! | 0 | #REF! | #REF! |  | #REF! | #REF! | #REF! | #REF! | #REF! | #REF! | #REF! | #REF! | #REF!
1 | #REF! | 16.33 | - | 0 | - | #REF! | 0 | #REF! | #REF! |  | #REF! | #REF! | #REF! | #REF! | #REF! | #REF! | #REF! | #REF! | #REF!
1 | #REF! | 16.34 | - | 0 | - | #REF! | 0 | #REF! | #REF! |  | #REF! | #REF! | #REF! | #REF! | #REF! | #REF! | #REF! | #REF! | #REF!
1 | #REF! | 16.35 | - | 0 | - | #REF! | 0 | #REF! | #REF! |  | #REF! | #REF! | #REF! | #REF! | #REF! | #REF! | #REF! | #REF! | #REF!
1 | #REF! | 16.36 | - | 0 | - | #REF! | 0 | #REF! | #REF! |  | #REF! | #REF! | #REF! | #REF! | #REF! | #REF! | #REF! | #REF! | #REF!
1 | #REF! | 16.37 | - | 0 | - | #REF! | 0 | #REF! | #REF! |  | #REF! | #REF! | #REF! | #REF! | #REF! | #REF! | #REF! | #REF! | #REF!
1 | #REF! | 16.38 | - | 0 | - | #REF! | 0 | #REF! | #REF! |  | #REF! | #REF! | #REF! | #REF! | #REF! | #REF! | #REF! | #REF! | #REF!
1 | #REF! | 16.39 | - | 0 | - | #REF! | 0 | #REF! | #REF! |  | #REF! | #REF! | #REF! | #REF! | #REF! | #REF! | #REF! | #REF! | #REF!
1 | #REF! | 16.40 | - | 0 | - | #REF! | 0 | #REF! | #REF! |  | #REF! | #REF! | #REF! | #REF! | #REF! | #REF! | #REF! | #REF! | #REF!
1 | #REF! | 16.41 | - | 0 | - | #REF! | 0 | #REF! | #REF! |  | #REF! | #REF! | #REF! | #REF! | #REF! | #REF! | #REF! | #REF! | #REF!
1 | #REF! | 16.42 | - | 0 | - | #REF! | 0 | #REF! | #REF! |  | #REF! | #REF! | #REF! | #REF! | #REF! | #REF! | #REF! | #REF! | #REF!
1 | #REF! | 16.43 | - | 0 | - | #REF! | 0 | #REF! | #REF! |  | #REF! | #REF! | #REF! | #REF! | #REF! | #REF! | #REF! | #REF! | #REF!
1 | #REF! | 16.44 | - | 0 | - | #REF! | 0 | #REF! | #REF! |  | #REF! | #REF! | #REF! | #REF! | #REF! | #REF! | #REF! | #REF! | #REF!
1 | #REF! | 16.45 | - | 0 | - | #REF! | 0 | #REF! | #REF! |  | #REF! | #REF! | #REF! | #REF! | #REF! | #REF! | #REF! | #REF! | #REF!
1 | #REF! | 16.46 | - | 0 | - | #REF! | 0 | #REF! | #REF! |  | #REF! | #REF! | #REF! | #REF! | #REF! | #REF! | #REF! | #REF! | #REF!
1 | #REF! | 16.47 | - | 0 | - | #REF! | 0 | #REF! | #REF! |  | #REF! | #REF! | #REF! | #REF! | #REF! | #REF! | #REF! | #REF! | #REF!
1 | #REF! | 16.48 | - | 0 | - | #REF! | 0 | #REF! | #REF! |  | #REF! | #REF! | #REF! | #REF! | #REF! | #REF! | #REF! | #REF! | #REF!
1 | #REF! | 16.49 | - | 0 | - | #REF! | 0 | #REF! | #REF! |  | #REF! | #REF! | #REF! | #REF! | #REF! | #REF! | #REF! | #REF! | #REF!
1 | #REF! | 16.50 | - | 0 | - | #REF! | 0 | #REF! | #REF! |  | #REF! | #REF! | #REF! | #REF! | #REF! | #REF! | #REF! | #REF! | #REF!
1 | #REF! | 0 | #N/A | 0 | #N/A | #REF! | 0 | #REF! | #REF! |  | #REF! | #REF! | #REF! | #REF! | #REF! | #REF! | #REF! | #REF! | #REF!
1 | #REF! | 0 | #N/A | 0 | #N/A | #REF! | 0 | #REF! | #REF! |  | #REF! | #REF! | #REF! | #REF! | #REF! | #REF! | #REF! | #REF! | #REF!
1 | #REF! | 0 | #N/A | 0 | #N/A | #REF! | 0 | #REF! | #REF! |  | #REF! | #REF! | #REF! | #REF! | #REF! | #REF! | #REF! | #REF! | #REF!
1 | #REF! | 0 | #N/A | 0 | #N/A | #REF! | 0 | #REF! | #REF! |  | #REF! | #REF! | #REF! | #REF! | #REF! | #REF! | #REF! | #REF! | #REF!
1 | #REF! | 17.1 | - | 0 | - | #REF! | 0 | #REF! | #REF! |  | #REF! | #REF! | #REF! | #REF! | #REF! | #REF! | #REF! | #REF! | #REF!
1 | #REF! | 17.2 | - | 0 | - | #REF! | 0 | #REF! | #REF! |  | #REF! | #REF! | #REF! | #REF! | #REF! | #REF! | #REF! | #REF! | #REF!
1 | #REF! | 17.3 | - | 0 | - | #REF! | 0 | #REF! | #REF! |  | #REF! | #REF! | #REF! | #REF! | #REF! | #REF! | #REF! | #REF! | #REF!
1 | #REF! | 17.4 | - | 0 | - | #REF! | 0 | #REF! | #REF! |  | #REF! | #REF! | #REF! | #REF! | #REF! | #REF! | #REF! | #REF! | #REF!
1 | #REF! | 17.5 | - | 0 | - | #REF! | 0 | #REF! | #REF! |  | #REF! | #REF! | #REF! | #REF! | #REF! | #REF! | #REF! | #REF! | #REF!
1 | #REF! | 17.6 | - | 0 | - | #REF! | 0 | #REF! | #REF! |  | #REF! | #REF! | #REF! | #REF! | #REF! | #REF! | #REF! | #REF! | #REF!
1 | #REF! | 17.7 | - | 0 | - | #REF! | 0 | #REF! | #REF! |  | #REF! | #REF! | #REF! | #REF! | #REF! | #REF! | #REF! | #REF! | #REF!
1 | #REF! | 17.8 | - | 0 | - | #REF! | 0 | #REF! | #REF! |  | #REF! | #REF! | #REF! | #REF! | #REF! | #REF! | #REF! | #REF! | #REF!
1 | #REF! | 17.9 | - | 0 | - | #REF! | 0 | #REF! | #REF! |  | #REF! | #REF! | #REF! | #REF! | #REF! | #REF! | #REF! | #REF! | #REF!
1 | #REF! | 17.10 | - | 0 | - | #REF! | 0 | #REF! | #REF! |  | #REF! | #REF! | #REF! | #REF! | #REF! | #REF! | #REF! | #REF! | #REF!
1 | #REF! | 17.11 | - | 0 | - | #REF! | 0 | #REF! | #REF! |  | #REF! | #REF! | #REF! | #REF! | #REF! | #REF! | #REF! | #REF! | #REF!
1 | #REF! | 17.12 | - | 0 | - | #REF! | 0 | #REF! | #REF! |  | #REF! | #REF! | #REF! | #REF! | #REF! | #REF! | #REF! | #REF! | #REF!
1 | #REF! | 17.13 | - | 0 | - | #REF! | 0 | #REF! | #REF! |  | #REF! | #REF! | #REF! | #REF! | #REF! | #REF! | #REF! | #REF! | #REF!
1 | #REF! | 17.14 | - | 0 | - | #REF! | 0 | #REF! | #REF! |  | #REF! | #REF! | #REF! | #REF! | #REF! | #REF! | #REF! | #REF! | #REF!
1 | #REF! | 17.15 | - | 0 | - | #REF! | 0 | #REF! | #REF! |  | #REF! | #REF! | #REF! | #REF! | #REF! | #REF! | #REF! | #REF! | #REF!
1 | #REF! | 17.16 | - | 0 | - | #REF! | 0 | #REF! | #REF! |  | #REF! | #REF! | #REF! | #REF! | #REF! | #REF! | #REF! | #REF! | #REF!
1 | #REF! | 17.17 | - | 0 | - | #REF! | 0 | #REF! | #REF! |  | #REF! | #REF! | #REF! | #REF! | #REF! | #REF! | #REF! | #REF! | #REF!
1 | #REF! | 17.18 | - | 0 | - | #REF! | 0 | #REF! | #REF! |  | #REF! | #REF! | #REF! | #REF! | #REF! | #REF! | #REF! | #REF! | #REF!
1 | #REF! | 17.19 | - | 0 | - | #REF! | 0 | #REF! | #REF! |  | #REF! | #REF! | #REF! | #REF! | #REF! | #REF! | #REF! | #REF! | #REF!
1 | #REF! | 17.20 | - | 0 | - | #REF! | 0 | #REF! | #REF! |  | #REF! | #REF! | #REF! | #REF! | #REF! | #REF! | #REF! | #REF! | #REF!
1 | #REF! | 17.21 | - | 0 | - | #REF! | 0 | #REF! | #REF! |  | #REF! | #REF! | #REF! | #REF! | #REF! | #REF! | #REF! | #REF! | #REF!
1 | #REF! | 17.22 | - | 0 | - | #REF! | 0 | #REF! | #REF! |  | #REF! | #REF! | #REF! | #REF! | #REF! | #REF! | #REF! | #REF! | #REF!
1 | #REF! | 17.23 | - | 0 | - | #REF! | 0 | #REF! | #REF! |  | #REF! | #REF! | #REF! | #REF! | #REF! | #REF! | #REF! | #REF! | #REF!
1 | #REF! | 17.24 | - | 0 | - | #REF! | 0 | #REF! | #REF! |  | #REF! | #REF! | #REF! | #REF! | #REF! | #REF! | #REF! | #REF! | #REF!
1 | #REF! | 17.25 | - | 0 | - | #REF! | 0 | #REF! | #REF! |  | #REF! | #REF! | #REF! | #REF! | #REF! | #REF! | #REF! | #REF! | #REF!
1 | #REF! | 17.26 | - | 0 | - | #REF! | 0 | #REF! | #REF! |  | #REF! | #REF! | #REF! | #REF! | #REF! | #REF! | #REF! | #REF! | #REF!
1 | #REF! | 17.27 | - | 0 | - | #REF! | 0 | #REF! | #REF! |  | #REF! | #REF! | #REF! | #REF! | #REF! | #REF! | #REF! | #REF! | #REF!
1 | #REF! | 17.28 | - | 0 | - | #REF! | 0 | #REF! | #REF! |  | #REF! | #REF! | #REF! | #REF! | #REF! | #REF! | #REF! | #REF! | #REF!
1 | #REF! | 17.29 | - | 0 | - | #REF! | 0 | #REF! | #REF! |  | #REF! | #REF! | #REF! | #REF! | #REF! | #REF! | #REF! | #REF! | #REF!
1 | #REF! | 17.30 | - | 0 | - | #REF! | 0 | #REF! | #REF! |  | #REF! | #REF! | #REF! | #REF! | #REF! | #REF! | #REF! | #REF! | #REF!
1 | #REF! | 17.31 | - | 0 | - | #REF! | 0 | #REF! | #REF! |  | #REF! | #REF! | #REF! | #REF! | #REF! | #REF! | #REF! | #REF! | #REF!
1 | #REF! | 17.32 | - | 0 | - | #REF! | 0 | #REF! | #REF! |  | #REF! | #REF! | #REF! | #REF! | #REF! | #REF! | #REF! | #REF! | #REF!
1 | #REF! | 17.33 | - | 0 | - | #REF! | 0 | #REF! | #REF! |  | #REF! | #REF! | #REF! | #REF! | #REF! | #REF! | #REF! | #REF! | #REF!
1 | #REF! | 17.34 | - | 0 | - | #REF! | 0 | #REF! | #REF! |  | #REF! | #REF! | #REF! | #REF! | #REF! | #REF! | #REF! | #REF! | #REF!
1 | #REF! | 17.35 | - | 0 | - | #REF! | 0 | #REF! | #REF! |  | #REF! | #REF! | #REF! | #REF! | #REF! | #REF! | #REF! | #REF! | #REF!
1 | #REF! | 17.36 | - | 0 | - | #REF! | 0 | #REF! | #REF! |  | #REF! | #REF! | #REF! | #REF! | #REF! | #REF! | #REF! | #REF! | #REF!
1 | #REF! | 17.37 | - | 0 | - | #REF! | 0 | #REF! | #REF! |  | #REF! | #REF! | #REF! | #REF! | #REF! | #REF! | #REF! | #REF! | #REF!
1 | #REF! | 17.38 | - | 0 | - | #REF! | 0 | #REF! | #REF! |  | #REF! | #REF! | #REF! | #REF! | #REF! | #REF! | #REF! | #REF! | #REF!
1 | #REF! | 17.39 | - | 0 | - | #REF! | 0 | #REF! | #REF! |  | #REF! | #REF! | #REF! | #REF! | #REF! | #REF! | #REF! | #REF! | #REF!
1 | #REF! | 17.40 | - | 0 | - | #REF! | 0 | #REF! | #REF! |  | #REF! | #REF! | #REF! | #REF! | #REF! | #REF! | #REF! | #REF! | #REF!
1 | #REF! | 17.41 | - | 0 | - | #REF! | 0 | #REF! | #REF! |  | #REF! | #REF! | #REF! | #REF! | #REF! | #REF! | #REF! | #REF! | #REF!
1 | #REF! | 17.42 | - | 0 | - | #REF! | 0 | #REF! | #REF! |  | #REF! | #REF! | #REF! | #REF! | #REF! | #REF! | #REF! | #REF! | #REF!
1 | #REF! | 17.43 | - | 0 | - | #REF! | 0 | #REF! | #REF! |  | #REF! | #REF! | #REF! | #REF! | #REF! | #REF! | #REF! | #REF! | #REF!
1 | #REF! | 17.44 | - | 0 | - | #REF! | 0 | #REF! | #REF! |  | #REF! | #REF! | #REF! | #REF! | #REF! | #REF! | #REF! | #REF! | #REF!
1 | #REF! | 17.45 | - | 0 | - | #REF! | 0 | #REF! | #REF! |  | #REF! | #REF! | #REF! | #REF! | #REF! | #REF! | #REF! | #REF! | #REF!
1 | #REF! | 17.46 | - | 0 | - | #REF! | 0 | #REF! | #REF! |  | #REF! | #REF! | #REF! | #REF! | #REF! | #REF! | #REF! | #REF! | #REF!
1 | #REF! | 17.47 | - | 0 | - | #REF! | 0 | #REF! | #REF! |  | #REF! | #REF! | #REF! | #REF! | #REF! | #REF! | #REF! | #REF! | #REF!
1 | #REF! | 17.48 | - | 0 | - | #REF! | 0 | #REF! | #REF! |  | #REF! | #REF! | #REF! | #REF! | #REF! | #REF! | #REF! | #REF! | #REF!
1 | #REF! | 17.49 | - | 0 | - | #REF! | 0 | #REF! | #REF! |  | #REF! | #REF! | #REF! | #REF! | #REF! | #REF! | #REF! | #REF! | #REF!
1 | #REF! | 17.50 | - | 0 | - | #REF! | 0 | #REF! | #REF! |  | #REF! | #REF! | #REF! | #REF! | #REF! | #REF! | #REF! | #REF! | #REF!
1 | #REF! | 0 | #N/A | 0 | #N/A | #REF! | 0 | #REF! | #REF! |  | #REF! | #REF! | #REF! | #REF! | #REF! | #REF! | #REF! | #REF! | #REF!
1 | #REF! | 0 | #N/A | 0 | #N/A | #REF! | 0 | #REF! | #REF! |  | #REF! | #REF! | #REF! | #REF! | #REF! | #REF! | #REF! | #REF! | #REF!
1 | #REF! | 0 | #N/A | 0 | #N/A | #REF! | 0 | #REF! | #REF! |  | #REF! | #REF! | #REF! | #REF! | #REF! | #REF! | #REF! | #REF! | #REF!
1 | #REF! | 0 | #N/A | 0 | #N/A | #REF! | 0 | #REF! | #REF! |  | #REF! | #REF! | #REF! | #REF! | #REF! | #REF! | #REF! | #REF! | #REF!
1 | #REF! | 18.1 | - | 0 | - | #REF! | 0 | #REF! | #REF! |  | #REF! | #REF! | #REF! | #REF! | #REF! | #REF! | #REF! | #REF! | #REF!
1 | #REF! | 18.2 | - | 0 | - | #REF! | 0 | #REF! | #REF! |  | #REF! | #REF! | #REF! | #REF! | #REF! | #REF! | #REF! | #REF! | #REF!
1 | #REF! | 18.3 | - | 0 | - | #REF! | 0 | #REF! | #REF! |  | #REF! | #REF! | #REF! | #REF! | #REF! | #REF! | #REF! | #REF! | #REF!
1 | #REF! | 18.4 | - | 0 | - | #REF! | 0 | #REF! | #REF! |  | #REF! | #REF! | #REF! | #REF! | #REF! | #REF! | #REF! | #REF! | #REF!
1 | #REF! | 18.5 | - | 0 | - | #REF! | 0 | #REF! | #REF! |  | #REF! | #REF! | #REF! | #REF! | #REF! | #REF! | #REF! | #REF! | #REF!
1 | #REF! | 18.6 | - | 0 | - | #REF! | 0 | #REF! | #REF! |  | #REF! | #REF! | #REF! | #REF! | #REF! | #REF! | #REF! | #REF! | #REF!
1 | #REF! | 18.7 | - | 0 | - | #REF! | 0 | #REF! | #REF! |  | #REF! | #REF! | #REF! | #REF! | #REF! | #REF! | #REF! | #REF! | #REF!
1 | #REF! | 18.8 | - | 0 | - | #REF! | 0 | #REF! | #REF! |  | #REF! | #REF! | #REF! | #REF! | #REF! | #REF! | #REF! | #REF! | #REF!
1 | #REF! | 18.9 | - | 0 | - | #REF! | 0 | #REF! | #REF! |  | #REF! | #REF! | #REF! | #REF! | #REF! | #REF! | #REF! | #REF! | #REF!
1 | #REF! | 18.10 | - | 0 | - | #REF! | 0 | #REF! | #REF! |  | #REF! | #REF! | #REF! | #REF! | #REF! | #REF! | #REF! | #REF! | #REF!
1 | #REF! | 18.11 | - | 0 | - | #REF! | 0 | #REF! | #REF! |  | #REF! | #REF! | #REF! | #REF! | #REF! | #REF! | #REF! | #REF! | #REF!
1 | #REF! | 18.12 | - | 0 | - | #REF! | 0 | #REF! | #REF! |  | #REF! | #REF! | #REF! | #REF! | #REF! | #REF! | #REF! | #REF! | #REF!
1 | #REF! | 18.13 | - | 0 | - | #REF! | 0 | #REF! | #REF! |  | #REF! | #REF! | #REF! | #REF! | #REF! | #REF! | #REF! | #REF! | #REF!
1 | #REF! | 18.14 | - | 0 | - | #REF! | 0 | #REF! | #REF! |  | #REF! | #REF! | #REF! | #REF! | #REF! | #REF! | #REF! | #REF! | #REF!
1 | #REF! | 18.15 | - | 0 | - | #REF! | 0 | #REF! | #REF! |  | #REF! | #REF! | #REF! | #REF! | #REF! | #REF! | #REF! | #REF! | #REF!
1 | #REF! | 18.16 | - | 0 | - | #REF! | 0 | #REF! | #REF! |  | #REF! | #REF! | #REF! | #REF! | #REF! | #REF! | #REF! | #REF! | #REF!
1 | #REF! | 18.17 | - | 0 | - | #REF! | 0 | #REF! | #REF! |  | #REF! | #REF! | #REF! | #REF! | #REF! | #REF! | #REF! | #REF! | #REF!
1 | #REF! | 18.18 | - | 0 | - | #REF! | 0 | #REF! | #REF! |  | #REF! | #REF! | #REF! | #REF! | #REF! | #REF! | #REF! | #REF! | #REF!
1 | #REF! | 18.19 | - | 0 | - | #REF! | 0 | #REF! | #REF! |  | #REF! | #REF! | #REF! | #REF! | #REF! | #REF! | #REF! | #REF! | #REF!
1 | #REF! | 18.20 | - | 0 | - | #REF! | 0 | #REF! | #REF! |  | #REF! | #REF! | #REF! | #REF! | #REF! | #REF! | #REF! | #REF! | #REF!
1 | #REF! | 18.21 | - | 0 | - | #REF! | 0 | #REF! | #REF! |  | #REF! | #REF! | #REF! | #REF! | #REF! | #REF! | #REF! | #REF! | #REF!
1 | #REF! | 18.22 | - | 0 | - | #REF! | 0 | #REF! | #REF! |  | #REF! | #REF! | #REF! | #REF! | #REF! | #REF! | #REF! | #REF! | #REF!
1 | #REF! | 18.23 | - | 0 | - | #REF! | 0 | #REF! | #REF! |  | #REF! | #REF! | #REF! | #REF! | #REF! | #REF! | #REF! | #REF! | #REF!
1 | #REF! | 18.24 | - | 0 | - | #REF! | 0 | #REF! | #REF! |  | #REF! | #REF! | #REF! | #REF! | #REF! | #REF! | #REF! | #REF! | #REF!
1 | #REF! | 18.25 | - | 0 | - | #REF! | 0 | #REF! | #REF! |  | #REF! | #REF! | #REF! | #REF! | #REF! | #REF! | #REF! | #REF! | #REF!
1 | #REF! | 18.26 | - | 0 | - | #REF! | 0 | #REF! | #REF! |  | #REF! | #REF! | #REF! | #REF! | #REF! | #REF! | #REF! | #REF! | #REF!
1 | #REF! | 18.27 | - | 0 | - | #REF! | 0 | #REF! | #REF! |  | #REF! | #REF! | #REF! | #REF! | #REF! | #REF! | #REF! | #REF! | #REF!
1 | #REF! | 18.28 | - | 0 | - | #REF! | 0 | #REF! | #REF! |  | #REF! | #REF! | #REF! | #REF! | #REF! | #REF! | #REF! | #REF! | #REF!
1 | #REF! | 18.29 | - | 0 | - | #REF! | 0 | #REF! | #REF! |  | #REF! | #REF! | #REF! | #REF! | #REF! | #REF! | #REF! | #REF! | #REF!
1 | #REF! | 18.30 | - | 0 | - | #REF! | 0 | #REF! | #REF! |  | #REF! | #REF! | #REF! | #REF! | #REF! | #REF! | #REF! | #REF! | #REF!
1 | #REF! | 18.31 | - | 0 | - | #REF! | 0 | #REF! | #REF! |  | #REF! | #REF! | #REF! | #REF! | #REF! | #REF! | #REF! | #REF! | #REF!
1 | #REF! | 18.32 | - | 0 | - | #REF! | 0 | #REF! | #REF! |  | #REF! | #REF! | #REF! | #REF! | #REF! | #REF! | #REF! | #REF! | #REF!
1 | #REF! | 18.33 | - | 0 | - | #REF! | 0 | #REF! | #REF! |  | #REF! | #REF! | #REF! | #REF! | #REF! | #REF! | #REF! | #REF! | #REF!
1 | #REF! | 18.34 | - | 0 | - | #REF! | 0 | #REF! | #REF! |  | #REF! | #REF! | #REF! | #REF! | #REF! | #REF! | #REF! | #REF! | #REF!
1 | #REF! | 18.35 | - | 0 | - | #REF! | 0 | #REF! | #REF! |  | #REF! | #REF! | #REF! | #REF! | #REF! | #REF! | #REF! | #REF! | #REF!
1 | #REF! | 18.36 | - | 0 | - | #REF! | 0 | #REF! | #REF! |  | #REF! | #REF! | #REF! | #REF! | #REF! | #REF! | #REF! | #REF! | #REF!
1 | #REF! | 18.37 | - | 0 | - | #REF! | 0 | #REF! | #REF! |  | #REF! | #REF! | #REF! | #REF! | #REF! | #REF! | #REF! | #REF! | #REF!
1 | #REF! | 18.38 | - | 0 | - | #REF! | 0 | #REF! | #REF! |  | #REF! | #REF! | #REF! | #REF! | #REF! | #REF! | #REF! | #REF! | #REF!
1 | #REF! | 18.39 | - | 0 | - | #REF! | 0 | #REF! | #REF! |  | #REF! | #REF! | #REF! | #REF! | #REF! | #REF! | #REF! | #REF! | #REF!
1 | #REF! | 18.40 | - | 0 | - | #REF! | 0 | #REF! | #REF! |  | #REF! | #REF! | #REF! | #REF! | #REF! | #REF! | #REF! | #REF! | #REF!
1 | #REF! | 18.41 | - | 0 | - | #REF! | 0 | #REF! | #REF! |  | #REF! | #REF! | #REF! | #REF! | #REF! | #REF! | #REF! | #REF! | #REF!
1 | #REF! | 18.42 | - | 0 | - | #REF! | 0 | #REF! | #REF! |  | #REF! | #REF! | #REF! | #REF! | #REF! | #REF! | #REF! | #REF! | #REF!
1 | #REF! | 18.43 | - | 0 | - | #REF! | 0 | #REF! | #REF! |  | #REF! | #REF! | #REF! | #REF! | #REF! | #REF! | #REF! | #REF! | #REF!
1 | #REF! | 18.44 | - | 0 | - | #REF! | 0 | #REF! | #REF! |  | #REF! | #REF! | #REF! | #REF! | #REF! | #REF! | #REF! | #REF! | #REF!
1 | #REF! | 18.45 | - | 0 | - | #REF! | 0 | #REF! | #REF! |  | #REF! | #REF! | #REF! | #REF! | #REF! | #REF! | #REF! | #REF! | #REF!
1 | #REF! | 18.46 | - | 0 | - | #REF! | 0 | #REF! | #REF! |  | #REF! | #REF! | #REF! | #REF! | #REF! | #REF! | #REF! | #REF! | #REF!
1 | #REF! | 18.47 | - | 0 | - | #REF! | 0 | #REF! | #REF! |  | #REF! | #REF! | #REF! | #REF! | #REF! | #REF! | #REF! | #REF! | #REF!
1 | #REF! | 18.48 | - | 0 | - | #REF! | 0 | #REF! | #REF! |  | #REF! | #REF! | #REF! | #REF! | #REF! | #REF! | #REF! | #REF! | #REF!
1 | #REF! | 18.49 | - | 0 | - | #REF! | 0 | #REF! | #REF! |  | #REF! | #REF! | #REF! | #REF! | #REF! | #REF! | #REF! | #REF! | #REF!
1 | #REF! | 18.50 | - | 0 | - | #REF! | 0 | #REF! | #REF! |  | #REF! | #REF! | #REF! | #REF! | #REF! | #REF! | #REF! | #REF! | #REF!
1 | #REF! | 0 | #N/A | 0 | #N/A | #REF! | 0 | #REF! | #REF! |  | #REF! | #REF! | #REF! | #REF! | #REF! | #REF! | #REF! | #REF! | #REF!
1 | #REF! | 0 | #N/A | 0 | #N/A | #REF! | 0 | #REF! | #REF! |  | #REF! | #REF! | #REF! | #REF! | #REF! | #REF! | #REF! | #REF! | #REF!
1 | #REF! | 0 | #N/A | 0 | #N/A | #REF! | 0 | #REF! | #REF! |  | #REF! | #REF! | #REF! | #REF! | #REF! | #REF! | #REF! | #REF! | #REF!
1 | #REF! | 0 | #N/A | 0 | #N/A | #REF! | 0 | #REF! | #REF! |  | #REF! | #REF! | #REF! | #REF! | #REF! | #REF! | #REF! | #REF! | #REF!
1 | #REF! | 19.1 | - | 0 | - | #REF! | 0 | #REF! | #REF! |  | #REF! | #REF! | #REF! | #REF! | #REF! | #REF! | #REF! | #REF! | #REF!
1 | #REF! | 19.2 | - | 0 | - | #REF! | 0 | #REF! | #REF! |  | #REF! | #REF! | #REF! | #REF! | #REF! | #REF! | #REF! | #REF! | #REF!
1 | #REF! | 19.3 | - | 0 | - | #REF! | 0 | #REF! | #REF! |  | #REF! | #REF! | #REF! | #REF! | #REF! | #REF! | #REF! | #REF! | #REF!
1 | #REF! | 19.4 | - | 0 | - | #REF! | 0 | #REF! | #REF! |  | #REF! | #REF! | #REF! | #REF! | #REF! | #REF! | #REF! | #REF! | #REF!
1 | #REF! | 19.5 | - | 0 | - | #REF! | 0 | #REF! | #REF! |  | #REF! | #REF! | #REF! | #REF! | #REF! | #REF! | #REF! | #REF! | #REF!
1 | #REF! | 19.6 | - | 0 | - | #REF! | 0 | #REF! | #REF! |  | #REF! | #REF! | #REF! | #REF! | #REF! | #REF! | #REF! | #REF! | #REF!
1 | #REF! | 19.7 | - | 0 | - | #REF! | 0 | #REF! | #REF! |  | #REF! | #REF! | #REF! | #REF! | #REF! | #REF! | #REF! | #REF! | #REF!
1 | #REF! | 19.8 | - | 0 | - | #REF! | 0 | #REF! | #REF! |  | #REF! | #REF! | #REF! | #REF! | #REF! | #REF! | #REF! | #REF! | #REF!
1 | #REF! | 19.9 | - | 0 | - | #REF! | 0 | #REF! | #REF! |  | #REF! | #REF! | #REF! | #REF! | #REF! | #REF! | #REF! | #REF! | #REF!
1 | #REF! | 19.10 | - | 0 | - | #REF! | 0 | #REF! | #REF! |  | #REF! | #REF! | #REF! | #REF! | #REF! | #REF! | #REF! | #REF! | #REF!
1 | #REF! | 19.11 | - | 0 | - | #REF! | 0 | #REF! | #REF! |  | #REF! | #REF! | #REF! | #REF! | #REF! | #REF! | #REF! | #REF! | #REF!
1 | #REF! | 19.12 | - | 0 | - | #REF! | 0 | #REF! | #REF! |  | #REF! | #REF! | #REF! | #REF! | #REF! | #REF! | #REF! | #REF! | #REF!
1 | #REF! | 19.13 | - | 0 | - | #REF! | 0 | #REF! | #REF! |  | #REF! | #REF! | #REF! | #REF! | #REF! | #REF! | #REF! | #REF! | #REF!
1 | #REF! | 19.14 | - | 0 | - | #REF! | 0 | #REF! | #REF! |  | #REF! | #REF! | #REF! | #REF! | #REF! | #REF! | #REF! | #REF! | #REF!
1 | #REF! | 19.15 | - | 0 | - | #REF! | 0 | #REF! | #REF! |  | #REF! | #REF! | #REF! | #REF! | #REF! | #REF! | #REF! | #REF! | #REF!
1 | #REF! | 19.16 | - | 0 | - | #REF! | 0 | #REF! | #REF! |  | #REF! | #REF! | #REF! | #REF! | #REF! | #REF! | #REF! | #REF! | #REF!
1 | #REF! | 19.17 | - | 0 | - | #REF! | 0 | #REF! | #REF! |  | #REF! | #REF! | #REF! | #REF! | #REF! | #REF! | #REF! | #REF! | #REF!
1 | #REF! | 19.18 | - | 0 | - | #REF! | 0 | #REF! | #REF! |  | #REF! | #REF! | #REF! | #REF! | #REF! | #REF! | #REF! | #REF! | #REF!
1 | #REF! | 19.19 | - | 0 | - | #REF! | 0 | #REF! | #REF! |  | #REF! | #REF! | #REF! | #REF! | #REF! | #REF! | #REF! | #REF! | #REF!
1 | #REF! | 19.20 | - | 0 | - | #REF! | 0 | #REF! | #REF! |  | #REF! | #REF! | #REF! | #REF! | #REF! | #REF! | #REF! | #REF! | #REF!
1 | #REF! | 19.21 | - | 0 | - | #REF! | 0 | #REF! | #REF! |  | #REF! | #REF! | #REF! | #REF! | #REF! | #REF! | #REF! | #REF! | #REF!
1 | #REF! | 19.22 | - | 0 | - | #REF! | 0 | #REF! | #REF! |  | #REF! | #REF! | #REF! | #REF! | #REF! | #REF! | #REF! | #REF! | #REF!
1 | #REF! | 19.23 | - | 0 | - | #REF! | 0 | #REF! | #REF! |  | #REF! | #REF! | #REF! | #REF! | #REF! | #REF! | #REF! | #REF! | #REF!
1 | #REF! | 19.24 | - | 0 | - | #REF! | 0 | #REF! | #REF! |  | #REF! | #REF! | #REF! | #REF! | #REF! | #REF! | #REF! | #REF! | #REF!
1 | #REF! | 19.25 | - | 0 | - | #REF! | 0 | #REF! | #REF! |  | #REF! | #REF! | #REF! | #REF! | #REF! | #REF! | #REF! | #REF! | #REF!
1 | #REF! | 19.26 | - | 0 | - | #REF! | 0 | #REF! | #REF! |  | #REF! | #REF! | #REF! | #REF! | #REF! | #REF! | #REF! | #REF! | #REF!
1 | #REF! | 19.27 | - | 0 | - | #REF! | 0 | #REF! | #REF! |  | #REF! | #REF! | #REF! | #REF! | #REF! | #REF! | #REF! | #REF! | #REF!
1 | #REF! | 19.28 | - | 0 | - | #REF! | 0 | #REF! | #REF! |  | #REF! | #REF! | #REF! | #REF! | #REF! | #REF! | #REF! | #REF! | #REF!
1 | #REF! | 19.29 | - | 0 | - | #REF! | 0 | #REF! | #REF! |  | #REF! | #REF! | #REF! | #REF! | #REF! | #REF! | #REF! | #REF! | #REF!
1 | #REF! | 19.30 | - | 0 | - | #REF! | 0 | #REF! | #REF! |  | #REF! | #REF! | #REF! | #REF! | #REF! | #REF! | #REF! | #REF! | #REF!
1 | #REF! | 19.31 | - | 0 | - | #REF! | 0 | #REF! | #REF! |  | #REF! | #REF! | #REF! | #REF! | #REF! | #REF! | #REF! | #REF! | #REF!
1 | #REF! | 19.32 | - | 0 | - | #REF! | 0 | #REF! | #REF! |  | #REF! | #REF! | #REF! | #REF! | #REF! | #REF! | #REF! | #REF! | #REF!
1 | #REF! | 19.33 | - | 0 | - | #REF! | 0 | #REF! | #REF! |  | #REF! | #REF! | #REF! | #REF! | #REF! | #REF! | #REF! | #REF! | #REF!
1 | #REF! | 19.34 | - | 0 | - | #REF! | 0 | #REF! | #REF! |  | #REF! | #REF! | #REF! | #REF! | #REF! | #REF! | #REF! | #REF! | #REF!
1 | #REF! | 19.35 | - | 0 | - | #REF! | 0 | #REF! | #REF! |  | #REF! | #REF! | #REF! | #REF! | #REF! | #REF! | #REF! | #REF! | #REF!
1 | #REF! | 19.36 | - | 0 | - | #REF! | 0 | #REF! | #REF! |  | #REF! | #REF! | #REF! | #REF! | #REF! | #REF! | #REF! | #REF! | #REF!
1 | #REF! | 19.37 | - | 0 | - | #REF! | 0 | #REF! | #REF! |  | #REF! | #REF! | #REF! | #REF! | #REF! | #REF! | #REF! | #REF! | #REF!
1 | #REF! | 19.38 | - | 0 | - | #REF! | 0 | #REF! | #REF! |  | #REF! | #REF! | #REF! | #REF! | #REF! | #REF! | #REF! | #REF! | #REF!
1 | #REF! | 19.39 | - | 0 | - | #REF! | 0 | #REF! | #REF! |  | #REF! | #REF! | #REF! | #REF! | #REF! | #REF! | #REF! | #REF! | #REF!
1 | #REF! | 19.40 | - | 0 | - | #REF! | 0 | #REF! | #REF! |  | #REF! | #REF! | #REF! | #REF! | #REF! | #REF! | #REF! | #REF! | #REF!
1 | #REF! | 19.41 | - | 0 | - | #REF! | 0 | #REF! | #REF! |  | #REF! | #REF! | #REF! | #REF! | #REF! | #REF! | #REF! | #REF! | #REF!
1 | #REF! | 19.42 | - | 0 | - | #REF! | 0 | #REF! | #REF! |  | #REF! | #REF! | #REF! | #REF! | #REF! | #REF! | #REF! | #REF! | #REF!
1 | #REF! | 19.43 | - | 0 | - | #REF! | 0 | #REF! | #REF! |  | #REF! | #REF! | #REF! | #REF! | #REF! | #REF! | #REF! | #REF! | #REF!
1 | #REF! | 19.44 | - | 0 | - | #REF! | 0 | #REF! | #REF! |  | #REF! | #REF! | #REF! | #REF! | #REF! | #REF! | #REF! | #REF! | #REF!
1 | #REF! | 19.45 | - | 0 | - | #REF! | 0 | #REF! | #REF! |  | #REF! | #REF! | #REF! | #REF! | #REF! | #REF! | #REF! | #REF! | #REF!
1 | #REF! | 19.46 | - | 0 | - | #REF! | 0 | #REF! | #REF! |  | #REF! | #REF! | #REF! | #REF! | #REF! | #REF! | #REF! | #REF! | #REF!
1 | #REF! | 19.47 | - | 0 | - | #REF! | 0 | #REF! | #REF! |  | #REF! | #REF! | #REF! | #REF! | #REF! | #REF! | #REF! | #REF! | #REF!
1 | #REF! | 19.48 | - | 0 | - | #REF! | 0 | #REF! | #REF! |  | #REF! | #REF! | #REF! | #REF! | #REF! | #REF! | #REF! | #REF! | #REF!
1 | #REF! | 19.49 | - | 0 | - | #REF! | 0 | #REF! | #REF! |  | #REF! | #REF! | #REF! | #REF! | #REF! | #REF! | #REF! | #REF! | #REF!
1 | #REF! | 19.50 | - | 0 | - | #REF! | 0 | #REF! | #REF! |  | #REF! | #REF! | #REF! | #REF! | #REF! | #REF! | #REF! | #REF! | #REF!
1 | #REF! | 0 | #N/A | 0 | #N/A | #REF! | 0 | #REF! | #REF! |  | #REF! | #REF! | #REF! | #REF! | #REF! | #REF! | #REF! | #REF! | #REF!
1 | #REF! | 0 | #N/A | 0 | #N/A | #REF! | 0 | #REF! | #REF! |  | #REF! | #REF! | #REF! | #REF! | #REF! | #REF! | #REF! | #REF! | #REF!
1 | #REF! | 0 | #N/A | 0 | #N/A | #REF! | 0 | #REF! | #REF! |  | #REF! | #REF! | #REF! | #REF! | #REF! | #REF! | #REF! | #REF! | #REF!
1 | #REF! | 0 | #N/A | 0 | #N/A | #REF! | 0 | #REF! | #REF! |  | #REF! | #REF! | #REF! | #REF! | #REF! | #REF! | #REF! | #REF! | #REF!
1 | #REF! | 20.1 | - | 0 | - | #REF! | 0 | #REF! | #REF! |  | #REF! | #REF! | #REF! | #REF! | #REF! | #REF! | #REF! | #REF! | #REF!
1 | #REF! | 20.2 | - | 0 | - | #REF! | 0 | #REF! | #REF! |  | #REF! | #REF! | #REF! | #REF! | #REF! | #REF! | #REF! | #REF! | #REF!
1 | #REF! | 20.3 | - | 0 | - | #REF! | 0 | #REF! | #REF! |  | #REF! | #REF! | #REF! | #REF! | #REF! | #REF! | #REF! | #REF! | #REF!
1 | #REF! | 20.4 | - | 0 | - | #REF! | 0 | #REF! | #REF! |  | #REF! | #REF! | #REF! | #REF! | #REF! | #REF! | #REF! | #REF! | #REF!
1 | #REF! | 20.5 | - | 0 | - | #REF! | 0 | #REF! | #REF! |  | #REF! | #REF! | #REF! | #REF! | #REF! | #REF! | #REF! | #REF! | #REF!
1 | #REF! | 20.6 | - | 0 | - | #REF! | 0 | #REF! | #REF! |  | #REF! | #REF! | #REF! | #REF! | #REF! | #REF! | #REF! | #REF! | #REF!
1 | #REF! | 20.7 | - | 0 | - | #REF! | 0 | #REF! | #REF! |  | #REF! | #REF! | #REF! | #REF! | #REF! | #REF! | #REF! | #REF! | #REF!
1 | #REF! | 20.8 | - | 0 | - | #REF! | 0 | #REF! | #REF! |  | #REF! | #REF! | #REF! | #REF! | #REF! | #REF! | #REF! | #REF! | #REF!
1 | #REF! | 20.9 | - | 0 | - | #REF! | 0 | #REF! | #REF! |  | #REF! | #REF! | #REF! | #REF! | #REF! | #REF! | #REF! | #REF! | #REF!
1 | #REF! | 20.10 | - | 0 | - | #REF! | 0 | #REF! | #REF! |  | #REF! | #REF! | #REF! | #REF! | #REF! | #REF! | #REF! | #REF! | #REF!
1 | #REF! | 20.11 | - | 0 | - | #REF! | 0 | #REF! | #REF! |  | #REF! | #REF! | #REF! | #REF! | #REF! | #REF! | #REF! | #REF! | #REF!
1 | #REF! | 20.12 | - | 0 | - | #REF! | 0 | #REF! | #REF! |  | #REF! | #REF! | #REF! | #REF! | #REF! | #REF! | #REF! | #REF! | #REF!
1 | #REF! | 20.13 | - | 0 | - | #REF! | 0 | #REF! | #REF! |  | #REF! | #REF! | #REF! | #REF! | #REF! | #REF! | #REF! | #REF! | #REF!
1 | #REF! | 20.14 | - | 0 | - | #REF! | 0 | #REF! | #REF! |  | #REF! | #REF! | #REF! | #REF! | #REF! | #REF! | #REF! | #REF! | #REF!
1 | #REF! | 20.15 | - | 0 | - | #REF! | 0 | #REF! | #REF! |  | #REF! | #REF! | #REF! | #REF! | #REF! | #REF! | #REF! | #REF! | #REF!
1 | #REF! | 20.16 | - | 0 | - | #REF! | 0 | #REF! | #REF! |  | #REF! | #REF! | #REF! | #REF! | #REF! | #REF! | #REF! | #REF! | #REF!
1 | #REF! | 20.17 | - | 0 | - | #REF! | 0 | #REF! | #REF! |  | #REF! | #REF! | #REF! | #REF! | #REF! | #REF! | #REF! | #REF! | #REF!
1 | #REF! | 20.18 | - | 0 | - | #REF! | 0 | #REF! | #REF! |  | #REF! | #REF! | #REF! | #REF! | #REF! | #REF! | #REF! | #REF! | #REF!
1 | #REF! | 20.19 | - | 0 | - | #REF! | 0 | #REF! | #REF! |  | #REF! | #REF! | #REF! | #REF! | #REF! | #REF! | #REF! | #REF! | #REF!
1 | #REF! | 20.20 | - | 0 | - | #REF! | 0 | #REF! | #REF! |  | #REF! | #REF! | #REF! | #REF! | #REF! | #REF! | #REF! | #REF! | #REF!
1 | #REF! | 20.21 | - | 0 | - | #REF! | 0 | #REF! | #REF! |  | #REF! | #REF! | #REF! | #REF! | #REF! | #REF! | #REF! | #REF! | #REF!
1 | #REF! | 20.22 | - | 0 | - | #REF! | 0 | #REF! | #REF! |  | #REF! | #REF! | #REF! | #REF! | #REF! | #REF! | #REF! | #REF! | #REF!
1 | #REF! | 20.23 | - | 0 | - | #REF! | 0 | #REF! | #REF! |  | #REF! | #REF! | #REF! | #REF! | #REF! | #REF! | #REF! | #REF! | #REF!
1 | #REF! | 20.24 | - | 0 | - | #REF! | 0 | #REF! | #REF! |  | #REF! | #REF! | #REF! | #REF! | #REF! | #REF! | #REF! | #REF! | #REF!
1 | #REF! | 20.25 | - | 0 | - | #REF! | 0 | #REF! | #REF! |  | #REF! | #REF! | #REF! | #REF! | #REF! | #REF! | #REF! | #REF! | #REF!
1 | #REF! | 20.26 | - | 0 | - | #REF! | 0 | #REF! | #REF! |  | #REF! | #REF! | #REF! | #REF! | #REF! | #REF! | #REF! | #REF! | #REF!
1 | #REF! | 20.27 | - | 0 | - | #REF! | 0 | #REF! | #REF! |  | #REF! | #REF! | #REF! | #REF! | #REF! | #REF! | #REF! | #REF! | #REF!
1 | #REF! | 20.28 | - | 0 | - | #REF! | 0 | #REF! | #REF! |  | #REF! | #REF! | #REF! | #REF! | #REF! | #REF! | #REF! | #REF! | #REF!
1 | #REF! | 20.29 | - | 0 | - | #REF! | 0 | #REF! | #REF! |  | #REF! | #REF! | #REF! | #REF! | #REF! | #REF! | #REF! | #REF! | #REF!
1 | #REF! | 20.30 | - | 0 | - | #REF! | 0 | #REF! | #REF! |  | #REF! | #REF! | #REF! | #REF! | #REF! | #REF! | #REF! | #REF! | #REF!
1 | #REF! | 20.31 | - | 0 | - | #REF! | 0 | #REF! | #REF! |  | #REF! | #REF! | #REF! | #REF! | #REF! | #REF! | #REF! | #REF! | #REF!
1 | #REF! | 20.32 | - | 0 | - | #REF! | 0 | #REF! | #REF! |  | #REF! | #REF! | #REF! | #REF! | #REF! | #REF! | #REF! | #REF! | #REF!
1 | #REF! | 20.33 | - | 0 | - | #REF! | 0 | #REF! | #REF! |  | #REF! | #REF! | #REF! | #REF! | #REF! | #REF! | #REF! | #REF! | #REF!
1 | #REF! | 20.34 | - | 0 | - | #REF! | 0 | #REF! | #REF! |  | #REF! | #REF! | #REF! | #REF! | #REF! | #REF! | #REF! | #REF! | #REF!
1 | #REF! | 20.35 | - | 0 | - | #REF! | 0 | #REF! | #REF! |  | #REF! | #REF! | #REF! | #REF! | #REF! | #REF! | #REF! | #REF! | #REF!
1 | #REF! | 20.36 | - | 0 | - | #REF! | 0 | #REF! | #REF! |  | #REF! | #REF! | #REF! | #REF! | #REF! | #REF! | #REF! | #REF! | #REF!
1 | #REF! | 20.37 | - | 0 | - | #REF! | 0 | #REF! | #REF! |  | #REF! | #REF! | #REF! | #REF! | #REF! | #REF! | #REF! | #REF! | #REF!
1 | #REF! | 20.38 | - | 0 | - | #REF! | 0 | #REF! | #REF! |  | #REF! | #REF! | #REF! | #REF! | #REF! | #REF! | #REF! | #REF! | #REF!
1 | #REF! | 20.39 | - | 0 | - | #REF! | 0 | #REF! | #REF! |  | #REF! | #REF! | #REF! | #REF! | #REF! | #REF! | #REF! | #REF! | #REF!
1 | #REF! | 20.40 | - | 0 | - | #REF! | 0 | #REF! | #REF! |  | #REF! | #REF! | #REF! | #REF! | #REF! | #REF! | #REF! | #REF! | #REF!
1 | #REF! | 20.41 | - | 0 | - | #REF! | 0 | #REF! | #REF! |  | #REF! | #REF! | #REF! | #REF! | #REF! | #REF! | #REF! | #REF! | #REF!
1 | #REF! | 20.42 | - | 0 | - | #REF! | 0 | #REF! | #REF! |  | #REF! | #REF! | #REF! | #REF! | #REF! | #REF! | #REF! | #REF! | #REF!
1 | #REF! | 20.43 | - | 0 | - | #REF! | 0 | #REF! | #REF! |  | #REF! | #REF! | #REF! | #REF! | #REF! | #REF! | #REF! | #REF! | #REF!
1 | #REF! | 20.44 | - | 0 | - | #REF! | 0 | #REF! | #REF! |  | #REF! | #REF! | #REF! | #REF! | #REF! | #REF! | #REF! | #REF! | #REF!
1 | #REF! | 20.45 | - | 0 | - | #REF! | 0 | #REF! | #REF! |  | #REF! | #REF! | #REF! | #REF! | #REF! | #REF! | #REF! | #REF! | #REF!
1 | #REF! | 20.46 | - | 0 | - | #REF! | 0 | #REF! | #REF! |  | #REF! | #REF! | #REF! | #REF! | #REF! | #REF! | #REF! | #REF! | #REF!
1 | #REF! | 20.47 | - | 0 | - | #REF! | 0 | #REF! | #REF! |  | #REF! | #REF! | #REF! | #REF! | #REF! | #REF! | #REF! | #REF! | #REF!
1 | #REF! | 20.48 | - | 0 | - | #REF! | 0 | #REF! | #REF! |  | #REF! | #REF! | #REF! | #REF! | #REF! | #REF! | #REF! | #REF! | #REF!
1 | #REF! | 20.49 | - | 0 | - | #REF! | 0 | #REF! | #REF! |  | #REF! | #REF! | #REF! | #REF! | #REF! | #REF! | #REF! | #REF! | #REF!
1 | #REF! | 20.50 | - | 0 | - | #REF! | 0 | #REF! | #REF! |  | #REF! | #REF! | #REF! | #REF! | #REF! | #REF! | #REF! | #REF! | #REF!
1 | #REF! | 0 | #N/A | 0 | #N/A | #REF! | 0 | #REF! | #REF! |  | #REF! | #REF! | #REF! | #REF! | #REF! | #REF! | #REF! | #REF! | #REF!
1 | #REF! | 0 | #N/A | 0 | #N/A | #REF! | 0 | #REF! | #REF! |  | #REF! | #REF! | #REF! | #REF! | #REF! | #REF! | #REF! | #REF! | #REF!
1 | #REF! | 0 | #N/A | 0 | #N/A | #REF! | 0 | #REF! | #REF! |  | #REF! | #REF! | #REF! | #REF! | #REF! | #REF! | #REF! | #REF! | #REF!
1 | #REF! | 0 | #N/A | 0 | #N/A | #REF! | 0 | #REF! | #REF! |  | #REF! | #REF! | #REF! | #REF! | #REF! | #REF! | #REF! | #REF! | #REF!
1 | #REF! | 21.1 | - | 0 | - | #REF! | 0 | #REF! | #REF! |  | #REF! | #REF! | #REF! | #REF! | #REF! | #REF! | #REF! | #REF! | #REF!
1 | #REF! | 21.2 | - | 0 | - | #REF! | 0 | #REF! | #REF! |  | #REF! | #REF! | #REF! | #REF! | #REF! | #REF! | #REF! | #REF! | #REF!
1 | #REF! | 21.3 | - | 0 | - | #REF! | 0 | #REF! | #REF! |  | #REF! | #REF! | #REF! | #REF! | #REF! | #REF! | #REF! | #REF! | #REF!
1 | #REF! | 21.4 | - | 0 | - | #REF! | 0 | #REF! | #REF! |  | #REF! | #REF! | #REF! | #REF! | #REF! | #REF! | #REF! | #REF! | #REF!
1 | #REF! | 21.5 | - | 0 | - | #REF! | 0 | #REF! | #REF! |  | #REF! | #REF! | #REF! | #REF! | #REF! | #REF! | #REF! | #REF! | #REF!
1 | #REF! | 21.6 | - | 0 | - | #REF! | 0 | #REF! | #REF! |  | #REF! | #REF! | #REF! | #REF! | #REF! | #REF! | #REF! | #REF! | #REF!
1 | #REF! | 21.7 | - | 0 | - | #REF! | 0 | #REF! | #REF! |  | #REF! | #REF! | #REF! | #REF! | #REF! | #REF! | #REF! | #REF! | #REF!
1 | #REF! | 21.8 | - | 0 | - | #REF! | 0 | #REF! | #REF! |  | #REF! | #REF! | #REF! | #REF! | #REF! | #REF! | #REF! | #REF! | #REF!
1 | #REF! | 21.9 | - | 0 | - | #REF! | 0 | #REF! | #REF! |  | #REF! | #REF! | #REF! | #REF! | #REF! | #REF! | #REF! | #REF! | #REF!
1 | #REF! | 21.10 | - | 0 | - | #REF! | 0 | #REF! | #REF! |  | #REF! | #REF! | #REF! | #REF! | #REF! | #REF! | #REF! | #REF! | #REF!
1 | #REF! | 21.11 | - | 0 | - | #REF! | 0 | #REF! | #REF! |  | #REF! | #REF! | #REF! | #REF! | #REF! | #REF! | #REF! | #REF! | #REF!
1 | #REF! | 21.12 | - | 0 | - | #REF! | 0 | #REF! | #REF! |  | #REF! | #REF! | #REF! | #REF! | #REF! | #REF! | #REF! | #REF! | #REF!
1 | #REF! | 21.13 | - | 0 | - | #REF! | 0 | #REF! | #REF! |  | #REF! | #REF! | #REF! | #REF! | #REF! | #REF! | #REF! | #REF! | #REF!
1 | #REF! | 21.14 | - | 0 | - | #REF! | 0 | #REF! | #REF! |  | #REF! | #REF! | #REF! | #REF! | #REF! | #REF! | #REF! | #REF! | #REF!
1 | #REF! | 21.15 | - | 0 | - | #REF! | 0 | #REF! | #REF! |  | #REF! | #REF! | #REF! | #REF! | #REF! | #REF! | #REF! | #REF! | #REF!
1 | #REF! | 21.16 | - | 0 | - | #REF! | 0 | #REF! | #REF! |  | #REF! | #REF! | #REF! | #REF! | #REF! | #REF! | #REF! | #REF! | #REF!
1 | #REF! | 21.17 | - | 0 | - | #REF! | 0 | #REF! | #REF! |  | #REF! | #REF! | #REF! | #REF! | #REF! | #REF! | #REF! | #REF! | #REF!
1 | #REF! | 21.18 | - | 0 | - | #REF! | 0 | #REF! | #REF! |  | #REF! | #REF! | #REF! | #REF! | #REF! | #REF! | #REF! | #REF! | #REF!
1 | #REF! | 21.19 | - | 0 | - | #REF! | 0 | #REF! | #REF! |  | #REF! | #REF! | #REF! | #REF! | #REF! | #REF! | #REF! | #REF! | #REF!
1 | #REF! | 21.20 | - | 0 | - | #REF! | 0 | #REF! | #REF! |  | #REF! | #REF! | #REF! | #REF! | #REF! | #REF! | #REF! | #REF! | #REF!
1 | #REF! | 21.21 | - | 0 | - | #REF! | 0 | #REF! | #REF! |  | #REF! | #REF! | #REF! | #REF! | #REF! | #REF! | #REF! | #REF! | #REF!
1 | #REF! | 21.22 | - | 0 | - | #REF! | 0 | #REF! | #REF! |  | #REF! | #REF! | #REF! | #REF! | #REF! | #REF! | #REF! | #REF! | #REF!
1 | #REF! | 21.23 | - | 0 | - | #REF! | 0 | #REF! | #REF! |  | #REF! | #REF! | #REF! | #REF! | #REF! | #REF! | #REF! | #REF! | #REF!
1 | #REF! | 21.24 | - | 0 | - | #REF! | 0 | #REF! | #REF! |  | #REF! | #REF! | #REF! | #REF! | #REF! | #REF! | #REF! | #REF! | #REF!
1 | #REF! | 21.25 | - | 0 | - | #REF! | 0 | #REF! | #REF! |  | #REF! | #REF! | #REF! | #REF! | #REF! | #REF! | #REF! | #REF! | #REF!
1 | #REF! | 21.26 | - | 0 | - | #REF! | 0 | #REF! | #REF! |  | #REF! | #REF! | #REF! | #REF! | #REF! | #REF! | #REF! | #REF! | #REF!
1 | #REF! | 21.27 | - | 0 | - | #REF! | 0 | #REF! | #REF! |  | #REF! | #REF! | #REF! | #REF! | #REF! | #REF! | #REF! | #REF! | #REF!
1 | #REF! | 21.28 | - | 0 | - | #REF! | 0 | #REF! | #REF! |  | #REF! | #REF! | #REF! | #REF! | #REF! | #REF! | #REF! | #REF! | #REF!
1 | #REF! | 21.29 | - | 0 | - | #REF! | 0 | #REF! | #REF! |  | #REF! | #REF! | #REF! | #REF! | #REF! | #REF! | #REF! | #REF! | #REF!
1 | #REF! | 21.30 | - | 0 | - | #REF! | 0 | #REF! | #REF! |  | #REF! | #REF! | #REF! | #REF! | #REF! | #REF! | #REF! | #REF! | #REF!
1 | #REF! | 21.31 | - | 0 | - | #REF! | 0 | #REF! | #REF! |  | #REF! | #REF! | #REF! | #REF! | #REF! | #REF! | #REF! | #REF! | #REF!
1 | #REF! | 21.32 | - | 0 | - | #REF! | 0 | #REF! | #REF! |  | #REF! | #REF! | #REF! | #REF! | #REF! | #REF! | #REF! | #REF! | #REF!
1 | #REF! | 21.33 | - | 0 | - | #REF! | 0 | #REF! | #REF! |  | #REF! | #REF! | #REF! | #REF! | #REF! | #REF! | #REF! | #REF! | #REF!
1 | #REF! | 21.34 | - | 0 | - | #REF! | 0 | #REF! | #REF! |  | #REF! | #REF! | #REF! | #REF! | #REF! | #REF! | #REF! | #REF! | #REF!
1 | #REF! | 21.35 | - | 0 | - | #REF! | 0 | #REF! | #REF! |  | #REF! | #REF! | #REF! | #REF! | #REF! | #REF! | #REF! | #REF! | #REF!
1 | #REF! | 21.36 | - | 0 | - | #REF! | 0 | #REF! | #REF! |  | #REF! | #REF! | #REF! | #REF! | #REF! | #REF! | #REF! | #REF! | #REF!
1 | #REF! | 21.37 | - | 0 | - | #REF! | 0 | #REF! | #REF! |  | #REF! | #REF! | #REF! | #REF! | #REF! | #REF! | #REF! | #REF! | #REF!
1 | #REF! | 21.38 | - | 0 | - | #REF! | 0 | #REF! | #REF! |  | #REF! | #REF! | #REF! | #REF! | #REF! | #REF! | #REF! | #REF! | #REF!
1 | #REF! | 21.39 | - | 0 | - | #REF! | 0 | #REF! | #REF! |  | #REF! | #REF! | #REF! | #REF! | #REF! | #REF! | #REF! | #REF! | #REF!
1 | #REF! | 21.40 | - | 0 | - | #REF! | 0 | #REF! | #REF! |  | #REF! | #REF! | #REF! | #REF! | #REF! | #REF! | #REF! | #REF! | #REF!
1 | #REF! | 21.41 | - | 0 | - | #REF! | 0 | #REF! | #REF! |  | #REF! | #REF! | #REF! | #REF! | #REF! | #REF! | #REF! | #REF! | #REF!
1 | #REF! | 21.42 | - | 0 | - | #REF! | 0 | #REF! | #REF! |  | #REF! | #REF! | #REF! | #REF! | #REF! | #REF! | #REF! | #REF! | #REF!
1 | #REF! | 21.43 | - | 0 | - | #REF! | 0 | #REF! | #REF! |  | #REF! | #REF! | #REF! | #REF! | #REF! | #REF! | #REF! | #REF! | #REF!
1 | #REF! | 21.44 | - | 0 | - | #REF! | 0 | #REF! | #REF! |  | #REF! | #REF! | #REF! | #REF! | #REF! | #REF! | #REF! | #REF! | #REF!
1 | #REF! | 21.45 | - | 0 | - | #REF! | 0 | #REF! | #REF! |  | #REF! | #REF! | #REF! | #REF! | #REF! | #REF! | #REF! | #REF! | #REF!
1 | #REF! | 21.46 | - | 0 | - | #REF! | 0 | #REF! | #REF! |  | #REF! | #REF! | #REF! | #REF! | #REF! | #REF! | #REF! | #REF! | #REF!
1 | #REF! | 21.47 | - | 0 | - | #REF! | 0 | #REF! | #REF! |  | #REF! | #REF! | #REF! | #REF! | #REF! | #REF! | #REF! | #REF! | #REF!
1 | #REF! | 21.48 | - | 0 | - | #REF! | 0 | #REF! | #REF! |  | #REF! | #REF! | #REF! | #REF! | #REF! | #REF! | #REF! | #REF! | #REF!
1 | #REF! | 21.49 | - | 0 | - | #REF! | 0 | #REF! | #REF! |  | #REF! | #REF! | #REF! | #REF! | #REF! | #REF! | #REF! | #REF! | #REF!
1 | #REF! | 21.50 | - | 0 | - | #REF! | 0 | #REF! | #REF! |  | #REF! | #REF! | #REF! | #REF! | #REF! | #REF! | #REF! | #REF! | #REF!
1 | #REF! | 0 | #N/A | 0 | #N/A | #REF! | 0 | #REF! | #REF! |  | #REF! | #REF! | #REF! | #REF! | #REF! | #REF! | #REF! | #REF! | #REF!
1 | #REF! | 0 | #N/A | 0 | #N/A | #REF! | 0 | #REF! | #REF! |  | #REF! | #REF! | #REF! | #REF! | #REF! | #REF! | #REF! | #REF! | #REF!
1 | #REF! | 0 | #N/A | 0 | #N/A | #REF! | 0 | #REF! | #REF! |  | #REF! | #REF! | #REF! | #REF! | #REF! | #REF! | #REF! | #REF! | #REF!
1 | #REF! | 0 | #N/A | 0 | #N/A | #REF! | 0 | #REF! | #REF! |  | #REF! | #REF! | #REF! | #REF! | #REF! | #REF! | #REF! | #REF! | #REF!
1 | #REF! | 22.1 | - | 0 | - | #REF! | 0 | #REF! | #REF! |  | #REF! | #REF! | #REF! | #REF! | #REF! | #REF! | #REF! | #REF! | #REF!
1 | #REF! | 22.2 | - | 0 | - | #REF! | 0 | #REF! | #REF! |  | #REF! | #REF! | #REF! | #REF! | #REF! | #REF! | #REF! | #REF! | #REF!
1 | #REF! | 22.3 | - | 0 | - | #REF! | 0 | #REF! | #REF! |  | #REF! | #REF! | #REF! | #REF! | #REF! | #REF! | #REF! | #REF! | #REF!
1 | #REF! | 22.4 | - | 0 | - | #REF! | 0 | #REF! | #REF! |  | #REF! | #REF! | #REF! | #REF! | #REF! | #REF! | #REF! | #REF! | #REF!
1 | #REF! | 22.5 | - | 0 | - | #REF! | 0 | #REF! | #REF! |  | #REF! | #REF! | #REF! | #REF! | #REF! | #REF! | #REF! | #REF! | #REF!
1 | #REF! | 22.6 | - | 0 | - | #REF! | 0 | #REF! | #REF! |  | #REF! | #REF! | #REF! | #REF! | #REF! | #REF! | #REF! | #REF! | #REF!
1 | #REF! | 22.7 | - | 0 | - | #REF! | 0 | #REF! | #REF! |  | #REF! | #REF! | #REF! | #REF! | #REF! | #REF! | #REF! | #REF! | #REF!
1 | #REF! | 22.8 | - | 0 | - | #REF! | 0 | #REF! | #REF! |  | #REF! | #REF! | #REF! | #REF! | #REF! | #REF! | #REF! | #REF! | #REF!
1 | #REF! | 22.9 | - | 0 | - | #REF! | 0 | #REF! | #REF! |  | #REF! | #REF! | #REF! | #REF! | #REF! | #REF! | #REF! | #REF! | #REF!
1 | #REF! | 22.10 | - | 0 | - | #REF! | 0 | #REF! | #REF! |  | #REF! | #REF! | #REF! | #REF! | #REF! | #REF! | #REF! | #REF! | #REF!
1 | #REF! | 22.11 | - | 0 | - | #REF! | 0 | #REF! | #REF! |  | #REF! | #REF! | #REF! | #REF! | #REF! | #REF! | #REF! | #REF! | #REF!
1 | #REF! | 22.12 | - | 0 | - | #REF! | 0 | #REF! | #REF! |  | #REF! | #REF! | #REF! | #REF! | #REF! | #REF! | #REF! | #REF! | #REF!
1 | #REF! | 22.13 | - | 0 | - | #REF! | 0 | #REF! | #REF! |  | #REF! | #REF! | #REF! | #REF! | #REF! | #REF! | #REF! | #REF! | #REF!
1 | #REF! | 22.14 | - | 0 | - | #REF! | 0 | #REF! | #REF! |  | #REF! | #REF! | #REF! | #REF! | #REF! | #REF! | #REF! | #REF! | #REF!
1 | #REF! | 22.15 | - | 0 | - | #REF! | 0 | #REF! | #REF! |  | #REF! | #REF! | #REF! | #REF! | #REF! | #REF! | #REF! | #REF! | #REF!
1 | #REF! | 22.16 | - | 0 | - | #REF! | 0 | #REF! | #REF! |  | #REF! | #REF! | #REF! | #REF! | #REF! | #REF! | #REF! | #REF! | #REF!
1 | #REF! | 22.17 | - | 0 | - | #REF! | 0 | #REF! | #REF! |  | #REF! | #REF! | #REF! | #REF! | #REF! | #REF! | #REF! | #REF! | #REF!
1 | #REF! | 22.18 | - | 0 | - | #REF! | 0 | #REF! | #REF! |  | #REF! | #REF! | #REF! | #REF! | #REF! | #REF! | #REF! | #REF! | #REF!
1 | #REF! | 22.19 | - | 0 | - | #REF! | 0 | #REF! | #REF! |  | #REF! | #REF! | #REF! | #REF! | #REF! | #REF! | #REF! | #REF! | #REF!
1 | #REF! | 22.20 | - | 0 | - | #REF! | 0 | #REF! | #REF! |  | #REF! | #REF! | #REF! | #REF! | #REF! | #REF! | #REF! | #REF! | #REF!
1 | #REF! | 22.21 | - | 0 | - | #REF! | 0 | #REF! | #REF! |  | #REF! | #REF! | #REF! | #REF! | #REF! | #REF! | #REF! | #REF! | #REF!
1 | #REF! | 22.22 | - | 0 | - | #REF! | 0 | #REF! | #REF! |  | #REF! | #REF! | #REF! | #REF! | #REF! | #REF! | #REF! | #REF! | #REF!
1 | #REF! | 22.23 | - | 0 | - | #REF! | 0 | #REF! | #REF! |  | #REF! | #REF! | #REF! | #REF! | #REF! | #REF! | #REF! | #REF! | #REF!
1 | #REF! | 22.24 | - | 0 | - | #REF! | 0 | #REF! | #REF! |  | #REF! | #REF! | #REF! | #REF! | #REF! | #REF! | #REF! | #REF! | #REF!
1 | #REF! | 22.25 | - | 0 | - | #REF! | 0 | #REF! | #REF! |  | #REF! | #REF! | #REF! | #REF! | #REF! | #REF! | #REF! | #REF! | #REF!
1 | #REF! | 22.26 | - | 0 | - | #REF! | 0 | #REF! | #REF! |  | #REF! | #REF! | #REF! | #REF! | #REF! | #REF! | #REF! | #REF! | #REF!
1 | #REF! | 22.27 | - | 0 | - | #REF! | 0 | #REF! | #REF! |  | #REF! | #REF! | #REF! | #REF! | #REF! | #REF! | #REF! | #REF! | #REF!
1 | #REF! | 22.28 | - | 0 | - | #REF! | 0 | #REF! | #REF! |  | #REF! | #REF! | #REF! | #REF! | #REF! | #REF! | #REF! | #REF! | #REF!
1 | #REF! | 22.29 | - | 0 | - | #REF! | 0 | #REF! | #REF! |  | #REF! | #REF! | #REF! | #REF! | #REF! | #REF! | #REF! | #REF! | #REF!
1 | #REF! | 22.30 | - | 0 | - | #REF! | 0 | #REF! | #REF! |  | #REF! | #REF! | #REF! | #REF! | #REF! | #REF! | #REF! | #REF! | #REF!
1 | #REF! | 22.31 | - | 0 | - | #REF! | 0 | #REF! | #REF! |  | #REF! | #REF! | #REF! | #REF! | #REF! | #REF! | #REF! | #REF! | #REF!
1 | #REF! | 22.32 | - | 0 | - | #REF! | 0 | #REF! | #REF! |  | #REF! | #REF! | #REF! | #REF! | #REF! | #REF! | #REF! | #REF! | #REF!
1 | #REF! | 22.33 | - | 0 | - | #REF! | 0 | #REF! | #REF! |  | #REF! | #REF! | #REF! | #REF! | #REF! | #REF! | #REF! | #REF! | #REF!
1 | #REF! | 22.34 | - | 0 | - | #REF! | 0 | #REF! | #REF! |  | #REF! | #REF! | #REF! | #REF! | #REF! | #REF! | #REF! | #REF! | #REF!
1 | #REF! | 22.35 | - | 0 | - | #REF! | 0 | #REF! | #REF! |  | #REF! | #REF! | #REF! | #REF! | #REF! | #REF! | #REF! | #REF! | #REF!
1 | #REF! | 22.36 | - | 0 | - | #REF! | 0 | #REF! | #REF! |  | #REF! | #REF! | #REF! | #REF! | #REF! | #REF! | #REF! | #REF! | #REF!
1 | #REF! | 22.37 | - | 0 | - | #REF! | 0 | #REF! | #REF! |  | #REF! | #REF! | #REF! | #REF! | #REF! | #REF! | #REF! | #REF! | #REF!
1 | #REF! | 22.38 | - | 0 | - | #REF! | 0 | #REF! | #REF! |  | #REF! | #REF! | #REF! | #REF! | #REF! | #REF! | #REF! | #REF! | #REF!
1 | #REF! | 22.39 | - | 0 | - | #REF! | 0 | #REF! | #REF! |  | #REF! | #REF! | #REF! | #REF! | #REF! | #REF! | #REF! | #REF! | #REF!
1 | #REF! | 22.40 | - | 0 | - | #REF! | 0 | #REF! | #REF! |  | #REF! | #REF! | #REF! | #REF! | #REF! | #REF! | #REF! | #REF! | #REF!
1 | #REF! | 22.41 | - | 0 | - | #REF! | 0 | #REF! | #REF! |  | #REF! | #REF! | #REF! | #REF! | #REF! | #REF! | #REF! | #REF! | #REF!
1 | #REF! | 22.42 | - | 0 | - | #REF! | 0 | #REF! | #REF! |  | #REF! | #REF! | #REF! | #REF! | #REF! | #REF! | #REF! | #REF! | #REF!
1 | #REF! | 22.43 | - | 0 | - | #REF! | 0 | #REF! | #REF! |  | #REF! | #REF! | #REF! | #REF! | #REF! | #REF! | #REF! | #REF! | #REF!
1 | #REF! | 22.44 | - | 0 | - | #REF! | 0 | #REF! | #REF! |  | #REF! | #REF! | #REF! | #REF! | #REF! | #REF! | #REF! | #REF! | #REF!
1 | #REF! | 22.45 | - | 0 | - | #REF! | 0 | #REF! | #REF! |  | #REF! | #REF! | #REF! | #REF! | #REF! | #REF! | #REF! | #REF! | #REF!
1 | #REF! | 22.46 | - | 0 | - | #REF! | 0 | #REF! | #REF! |  | #REF! | #REF! | #REF! | #REF! | #REF! | #REF! | #REF! | #REF! | #REF!
1 | #REF! | 22.47 | - | 0 | - | #REF! | 0 | #REF! | #REF! |  | #REF! | #REF! | #REF! | #REF! | #REF! | #REF! | #REF! | #REF! | #REF!
1 | #REF! | 22.48 | - | 0 | - | #REF! | 0 | #REF! | #REF! |  | #REF! | #REF! | #REF! | #REF! | #REF! | #REF! | #REF! | #REF! | #REF!
1 | #REF! | 22.49 | - | 0 | - | #REF! | 0 | #REF! | #REF! |  | #REF! | #REF! | #REF! | #REF! | #REF! | #REF! | #REF! | #REF! | #REF!
1 | #REF! | 22.50 | - | 0 | - | #REF! | 0 | #REF! | #REF! |  | #REF! | #REF! | #REF! | #REF! | #REF! | #REF! | #REF! | #REF! | #REF!
1 | #REF! | 0 | #N/A | 0 | #N/A | #REF! | 0 | #REF! | #REF! |  | #REF! | #REF! | #REF! | #REF! | #REF! | #REF! | #REF! | #REF! | #REF!
1 | #REF! | 0 | #N/A | 0 | #N/A | #REF! | 0 | #REF! | #REF! |  | #REF! | #REF! | #REF! | #REF! | #REF! | #REF! | #REF! | #REF! | #REF!
1 | #REF! | 0 | #N/A | 0 | #N/A | #REF! | 0 | #REF! | #REF! |  | #REF! | #REF! | #REF! | #REF! | #REF! | #REF! | #REF! | #REF! | #REF!
1 | #REF! | 0 | #N/A | 0 | #N/A | #REF! | 0 | #REF! | #REF! |  | #REF! | #REF! | #REF! | #REF! | #REF! | #REF! | #REF! | #REF! | #REF!
1 | #REF! | 23.1 | - | 0 | - | #REF! | 0 | #REF! | #REF! |  | #REF! | #REF! | #REF! | #REF! | #REF! | #REF! | #REF! | #REF! | #REF!
1 | #REF! | 23.2 | - | 0 | - | #REF! | 0 | #REF! | #REF! |  | #REF! | #REF! | #REF! | #REF! | #REF! | #REF! | #REF! | #REF! | #REF!
1 | #REF! | 23.3 | - | 0 | - | #REF! | 0 | #REF! | #REF! |  | #REF! | #REF! | #REF! | #REF! | #REF! | #REF! | #REF! | #REF! | #REF!
1 | #REF! | 23.4 | - | 0 | - | #REF! | 0 | #REF! | #REF! |  | #REF! | #REF! | #REF! | #REF! | #REF! | #REF! | #REF! | #REF! | #REF!
1 | #REF! | 23.5 | - | 0 | - | #REF! | 0 | #REF! | #REF! |  | #REF! | #REF! | #REF! | #REF! | #REF! | #REF! | #REF! | #REF! | #REF!
1 | #REF! | 23.6 | - | 0 | - | #REF! | 0 | #REF! | #REF! |  | #REF! | #REF! | #REF! | #REF! | #REF! | #REF! | #REF! | #REF! | #REF!
1 | #REF! | 23.7 | - | 0 | - | #REF! | 0 | #REF! | #REF! |  | #REF! | #REF! | #REF! | #REF! | #REF! | #REF! | #REF! | #REF! | #REF!
1 | #REF! | 23.8 | - | 0 | - | #REF! | 0 | #REF! | #REF! |  | #REF! | #REF! | #REF! | #REF! | #REF! | #REF! | #REF! | #REF! | #REF!
1 | #REF! | 23.9 | - | 0 | - | #REF! | 0 | #REF! | #REF! |  | #REF! | #REF! | #REF! | #REF! | #REF! | #REF! | #REF! | #REF! | #REF!
1 | #REF! | 23.10 | - | 0 | - | #REF! | 0 | #REF! | #REF! |  | #REF! | #REF! | #REF! | #REF! | #REF! | #REF! | #REF! | #REF! | #REF!
1 | #REF! | 23.11 | - | 0 | - | #REF! | 0 | #REF! | #REF! |  | #REF! | #REF! | #REF! | #REF! | #REF! | #REF! | #REF! | #REF! | #REF!
1 | #REF! | 23.12 | - | 0 | - | #REF! | 0 | #REF! | #REF! |  | #REF! | #REF! | #REF! | #REF! | #REF! | #REF! | #REF! | #REF! | #REF!
1 | #REF! | 23.13 | - | 0 | - | #REF! | 0 | #REF! | #REF! |  | #REF! | #REF! | #REF! | #REF! | #REF! | #REF! | #REF! | #REF! | #REF!
1 | #REF! | 23.14 | - | 0 | - | #REF! | 0 | #REF! | #REF! |  | #REF! | #REF! | #REF! | #REF! | #REF! | #REF! | #REF! | #REF! | #REF!
1 | #REF! | 23.15 | - | 0 | - | #REF! | 0 | #REF! | #REF! |  | #REF! | #REF! | #REF! | #REF! | #REF! | #REF! | #REF! | #REF! | #REF!
1 | #REF! | 23.16 | - | 0 | - | #REF! | 0 | #REF! | #REF! |  | #REF! | #REF! | #REF! | #REF! | #REF! | #REF! | #REF! | #REF! | #REF!
1 | #REF! | 23.17 | - | 0 | - | #REF! | 0 | #REF! | #REF! |  | #REF! | #REF! | #REF! | #REF! | #REF! | #REF! | #REF! | #REF! | #REF!
1 | #REF! | 23.18 | - | 0 | - | #REF! | 0 | #REF! | #REF! |  | #REF! | #REF! | #REF! | #REF! | #REF! | #REF! | #REF! | #REF! | #REF!
1 | #REF! | 23.19 | - | 0 | - | #REF! | 0 | #REF! | #REF! |  | #REF! | #REF! | #REF! | #REF! | #REF! | #REF! | #REF! | #REF! | #REF!
1 | #REF! | 23.20 | - | 0 | - | #REF! | 0 | #REF! | #REF! |  | #REF! | #REF! | #REF! | #REF! | #REF! | #REF! | #REF! | #REF! | #REF!
1 | #REF! | 23.21 | - | 0 | - | #REF! | 0 | #REF! | #REF! |  | #REF! | #REF! | #REF! | #REF! | #REF! | #REF! | #REF! | #REF! | #REF!
1 | #REF! | 23.22 | - | 0 | - | #REF! | 0 | #REF! | #REF! |  | #REF! | #REF! | #REF! | #REF! | #REF! | #REF! | #REF! | #REF! | #REF!
1 | #REF! | 23.23 | - | 0 | - | #REF! | 0 | #REF! | #REF! |  | #REF! | #REF! | #REF! | #REF! | #REF! | #REF! | #REF! | #REF! | #REF!
1 | #REF! | 23.24 | - | 0 | - | #REF! | 0 | #REF! | #REF! |  | #REF! | #REF! | #REF! | #REF! | #REF! | #REF! | #REF! | #REF! | #REF!
1 | #REF! | 23.25 | - | 0 | - | #REF! | 0 | #REF! | #REF! |  | #REF! | #REF! | #REF! | #REF! | #REF! | #REF! | #REF! | #REF! | #REF!
1 | #REF! | 23.26 | - | 0 | - | #REF! | 0 | #REF! | #REF! |  | #REF! | #REF! | #REF! | #REF! | #REF! | #REF! | #REF! | #REF! | #REF!
1 | #REF! | 23.27 | - | 0 | - | #REF! | 0 | #REF! | #REF! |  | #REF! | #REF! | #REF! | #REF! | #REF! | #REF! | #REF! | #REF! | #REF!
1 | #REF! | 23.28 | - | 0 | - | #REF! | 0 | #REF! | #REF! |  | #REF! | #REF! | #REF! | #REF! | #REF! | #REF! | #REF! | #REF! | #REF!
1 | #REF! | 23.29 | - | 0 | - | #REF! | 0 | #REF! | #REF! |  | #REF! | #REF! | #REF! | #REF! | #REF! | #REF! | #REF! | #REF! | #REF!
1 | #REF! | 23.30 | - | 0 | - | #REF! | 0 | #REF! | #REF! |  | #REF! | #REF! | #REF! | #REF! | #REF! | #REF! | #REF! | #REF! | #REF!
1 | #REF! | 23.31 | - | 0 | - | #REF! | 0 | #REF! | #REF! |  | #REF! | #REF! | #REF! | #REF! | #REF! | #REF! | #REF! | #REF! | #REF!
1 | #REF! | 23.32 | - | 0 | - | #REF! | 0 | #REF! | #REF! |  | #REF! | #REF! | #REF! | #REF! | #REF! | #REF! | #REF! | #REF! | #REF!
1 | #REF! | 23.33 | - | 0 | - | #REF! | 0 | #REF! | #REF! |  | #REF! | #REF! | #REF! | #REF! | #REF! | #REF! | #REF! | #REF! | #REF!
1 | #REF! | 23.34 | - | 0 | - | #REF! | 0 | #REF! | #REF! |  | #REF! | #REF! | #REF! | #REF! | #REF! | #REF! | #REF! | #REF! | #REF!
1 | #REF! | 23.35 | - | 0 | - | #REF! | 0 | #REF! | #REF! |  | #REF! | #REF! | #REF! | #REF! | #REF! | #REF! | #REF! | #REF! | #REF!
1 | #REF! | 23.36 | - | 0 | - | #REF! | 0 | #REF! | #REF! |  | #REF! | #REF! | #REF! | #REF! | #REF! | #REF! | #REF! | #REF! | #REF!
1 | #REF! | 23.37 | - | 0 | - | #REF! | 0 | #REF! | #REF! |  | #REF! | #REF! | #REF! | #REF! | #REF! | #REF! | #REF! | #REF! | #REF!
1 | #REF! | 23.38 | - | 0 | - | #REF! | 0 | #REF! | #REF! |  | #REF! | #REF! | #REF! | #REF! | #REF! | #REF! | #REF! | #REF! | #REF!
1 | #REF! | 23.39 | - | 0 | - | #REF! | 0 | #REF! | #REF! |  | #REF! | #REF! | #REF! | #REF! | #REF! | #REF! | #REF! | #REF! | #REF!
1 | #REF! | 23.40 | - | 0 | - | #REF! | 0 | #REF! | #REF! |  | #REF! | #REF! | #REF! | #REF! | #REF! | #REF! | #REF! | #REF! | #REF!
1 | #REF! | 23.41 | - | 0 | - | #REF! | 0 | #REF! | #REF! |  | #REF! | #REF! | #REF! | #REF! | #REF! | #REF! | #REF! | #REF! | #REF!
1 | #REF! | 23.42 | - | 0 | - | #REF! | 0 | #REF! | #REF! |  | #REF! | #REF! | #REF! | #REF! | #REF! | #REF! | #REF! | #REF! | #REF!
1 | #REF! | 23.43 | - | 0 | - | #REF! | 0 | #REF! | #REF! |  | #REF! | #REF! | #REF! | #REF! | #REF! | #REF! | #REF! | #REF! | #REF!
1 | #REF! | 23.44 | - | 0 | - | #REF! | 0 | #REF! | #REF! |  | #REF! | #REF! | #REF! | #REF! | #REF! | #REF! | #REF! | #REF! | #REF!
1 | #REF! | 23.45 | - | 0 | - | #REF! | 0 | #REF! | #REF! |  | #REF! | #REF! | #REF! | #REF! | #REF! | #REF! | #REF! | #REF! | #REF!
1 | #REF! | 23.46 | - | 0 | - | #REF! | 0 | #REF! | #REF! |  | #REF! | #REF! | #REF! | #REF! | #REF! | #REF! | #REF! | #REF! | #REF!
1 | #REF! | 23.47 | - | 0 | - | #REF! | 0 | #REF! | #REF! |  | #REF! | #REF! | #REF! | #REF! | #REF! | #REF! | #REF! | #REF! | #REF!
1 | #REF! | 23.48 | - | 0 | - | #REF! | 0 | #REF! | #REF! |  | #REF! | #REF! | #REF! | #REF! | #REF! | #REF! | #REF! | #REF! | #REF!
1 | #REF! | 23.49 | - | 0 | - | #REF! | 0 | #REF! | #REF! |  | #REF! | #REF! | #REF! | #REF! | #REF! | #REF! | #REF! | #REF! | #REF!
1 | #REF! | 23.50 | - | 0 | - | #REF! | 0 | #REF! | #REF! |  | #REF! | #REF! | #REF! | #REF! | #REF! | #REF! | #REF! | #REF! | #REF!
1 | #REF! | 0 | #N/A | 0 | #N/A | #REF! | 0 | #REF! | #REF! |  | #REF! | #REF! | #REF! | #REF! | #REF! | #REF! | #REF! | #REF! | #REF!
1 | #REF! | 0 | #N/A | 0 | #N/A | #REF! | 0 | #REF! | #REF! |  | #REF! | #REF! | #REF! | #REF! | #REF! | #REF! | #REF! | #REF! | #REF!
1 | #REF! | 0 | #N/A | 0 | #N/A | #REF! | 0 | #REF! | #REF! |  | #REF! | #REF! | #REF! | #REF! | #REF! | #REF! | #REF! | #REF! | #REF!
1 | #REF! | 0 | #N/A | 0 | #N/A | #REF! | 0 | #REF! | #REF! |  | #REF! | #REF! | #REF! | #REF! | #REF! | #REF! | #REF! | #REF! | #REF!
1 | #REF! | 24.1 | - | 0 | - | #REF! | 0 | #REF! | #REF! |  | #REF! | #REF! | #REF! | #REF! | #REF! | #REF! | #REF! | #REF! | #REF!
1 | #REF! | 24.2 | - | 0 | - | #REF! | 0 | #REF! | #REF! |  | #REF! | #REF! | #REF! | #REF! | #REF! | #REF! | #REF! | #REF! | #REF!
1 | #REF! | 24.3 | - | 0 | - | #REF! | 0 | #REF! | #REF! |  | #REF! | #REF! | #REF! | #REF! | #REF! | #REF! | #REF! | #REF! | #REF!
1 | #REF! | 24.4 | - | 0 | - | #REF! | 0 | #REF! | #REF! |  | #REF! | #REF! | #REF! | #REF! | #REF! | #REF! | #REF! | #REF! | #REF!
1 | #REF! | 24.5 | - | 0 | - | #REF! | 0 | #REF! | #REF! |  | #REF! | #REF! | #REF! | #REF! | #REF! | #REF! | #REF! | #REF! | #REF!
1 | #REF! | 24.6 | - | 0 | - | #REF! | 0 | #REF! | #REF! |  | #REF! | #REF! | #REF! | #REF! | #REF! | #REF! | #REF! | #REF! | #REF!
1 | #REF! | 24.7 | - | 0 | - | #REF! | 0 | #REF! | #REF! |  | #REF! | #REF! | #REF! | #REF! | #REF! | #REF! | #REF! | #REF! | #REF!
1 | #REF! | 24.8 | - | 0 | - | #REF! | 0 | #REF! | #REF! |  | #REF! | #REF! | #REF! | #REF! | #REF! | #REF! | #REF! | #REF! | #REF!
1 | #REF! | 24.9 | - | 0 | - | #REF! | 0 | #REF! | #REF! |  | #REF! | #REF! | #REF! | #REF! | #REF! | #REF! | #REF! | #REF! | #REF!
1 | #REF! | 24.10 | - | 0 | - | #REF! | 0 | #REF! | #REF! |  | #REF! | #REF! | #REF! | #REF! | #REF! | #REF! | #REF! | #REF! | #REF!
1 | #REF! | 24.11 | - | 0 | - | #REF! | 0 | #REF! | #REF! |  | #REF! | #REF! | #REF! | #REF! | #REF! | #REF! | #REF! | #REF! | #REF!
1 | #REF! | 24.12 | - | 0 | - | #REF! | 0 | #REF! | #REF! |  | #REF! | #REF! | #REF! | #REF! | #REF! | #REF! | #REF! | #REF! | #REF!
1 | #REF! | 24.13 | - | 0 | - | #REF! | 0 | #REF! | #REF! |  | #REF! | #REF! | #REF! | #REF! | #REF! | #REF! | #REF! | #REF! | #REF!
1 | #REF! | 24.14 | - | 0 | - | #REF! | 0 | #REF! | #REF! |  | #REF! | #REF! | #REF! | #REF! | #REF! | #REF! | #REF! | #REF! | #REF!
1 | #REF! | 24.15 | - | 0 | - | #REF! | 0 | #REF! | #REF! |  | #REF! | #REF! | #REF! | #REF! | #REF! | #REF! | #REF! | #REF! | #REF!
1 | #REF! | 24.16 | - | 0 | - | #REF! | 0 | #REF! | #REF! |  | #REF! | #REF! | #REF! | #REF! | #REF! | #REF! | #REF! | #REF! | #REF!
1 | #REF! | 24.17 | - | 0 | - | #REF! | 0 | #REF! | #REF! |  | #REF! | #REF! | #REF! | #REF! | #REF! | #REF! | #REF! | #REF! | #REF!
1 | #REF! | 24.18 | - | 0 | - | #REF! | 0 | #REF! | #REF! |  | #REF! | #REF! | #REF! | #REF! | #REF! | #REF! | #REF! | #REF! | #REF!
1 | #REF! | 24.19 | - | 0 | - | #REF! | 0 | #REF! | #REF! |  | #REF! | #REF! | #REF! | #REF! | #REF! | #REF! | #REF! | #REF! | #REF!
1 | #REF! | 24.20 | - | 0 | - | #REF! | 0 | #REF! | #REF! |  | #REF! | #REF! | #REF! | #REF! | #REF! | #REF! | #REF! | #REF! | #REF!
1 | #REF! | 24.21 | - | 0 | - | #REF! | 0 | #REF! | #REF! |  | #REF! | #REF! | #REF! | #REF! | #REF! | #REF! | #REF! | #REF! | #REF!
1 | #REF! | 24.22 | - | 0 | - | #REF! | 0 | #REF! | #REF! |  | #REF! | #REF! | #REF! | #REF! | #REF! | #REF! | #REF! | #REF! | #REF!
1 | #REF! | 24.23 | - | 0 | - | #REF! | 0 | #REF! | #REF! |  | #REF! | #REF! | #REF! | #REF! | #REF! | #REF! | #REF! | #REF! | #REF!
1 | #REF! | 24.24 | - | 0 | - | #REF! | 0 | #REF! | #REF! |  | #REF! | #REF! | #REF! | #REF! | #REF! | #REF! | #REF! | #REF! | #REF!
1 | #REF! | 24.25 | - | 0 | - | #REF! | 0 | #REF! | #REF! |  | #REF! | #REF! | #REF! | #REF! | #REF! | #REF! | #REF! | #REF! | #REF!
1 | #REF! | 24.26 | - | 0 | - | #REF! | 0 | #REF! | #REF! |  | #REF! | #REF! | #REF! | #REF! | #REF! | #REF! | #REF! | #REF! | #REF!
1 | #REF! | 24.27 | - | 0 | - | #REF! | 0 | #REF! | #REF! |  | #REF! | #REF! | #REF! | #REF! | #REF! | #REF! | #REF! | #REF! | #REF!
1 | #REF! | 24.28 | - | 0 | - | #REF! | 0 | #REF! | #REF! |  | #REF! | #REF! | #REF! | #REF! | #REF! | #REF! | #REF! | #REF! | #REF!
1 | #REF! | 24.29 | - | 0 | - | #REF! | 0 | #REF! | #REF! |  | #REF! | #REF! | #REF! | #REF! | #REF! | #REF! | #REF! | #REF! | #REF!
1 | #REF! | 24.30 | - | 0 | - | #REF! | 0 | #REF! | #REF! |  | #REF! | #REF! | #REF! | #REF! | #REF! | #REF! | #REF! | #REF! | #REF!
1 | #REF! | 24.31 | - | 0 | - | #REF! | 0 | #REF! | #REF! |  | #REF! | #REF! | #REF! | #REF! | #REF! | #REF! | #REF! | #REF! | #REF!
1 | #REF! | 24.32 | - | 0 | - | #REF! | 0 | #REF! | #REF! |  | #REF! | #REF! | #REF! | #REF! | #REF! | #REF! | #REF! | #REF! | #REF!
1 | #REF! | 24.33 | - | 0 | - | #REF! | 0 | #REF! | #REF! |  | #REF! | #REF! | #REF! | #REF! | #REF! | #REF! | #REF! | #REF! | #REF!
1 | #REF! | 24.34 | - | 0 | - | #REF! | 0 | #REF! | #REF! |  | #REF! | #REF! | #REF! | #REF! | #REF! | #REF! | #REF! | #REF! | #REF!
1 | #REF! | 24.35 | - | 0 | - | #REF! | 0 | #REF! | #REF! |  | #REF! | #REF! | #REF! | #REF! | #REF! | #REF! | #REF! | #REF! | #REF!
1 | #REF! | 24.36 | - | 0 | - | #REF! | 0 | #REF! | #REF! |  | #REF! | #REF! | #REF! | #REF! | #REF! | #REF! | #REF! | #REF! | #REF!
1 | #REF! | 24.37 | - | 0 | - | #REF! | 0 | #REF! | #REF! |  | #REF! | #REF! | #REF! | #REF! | #REF! | #REF! | #REF! | #REF! | #REF!
1 | #REF! | 24.38 | - | 0 | - | #REF! | 0 | #REF! | #REF! |  | #REF! | #REF! | #REF! | #REF! | #REF! | #REF! | #REF! | #REF! | #REF!
1 | #REF! | 24.39 | - | 0 | - | #REF! | 0 | #REF! | #REF! |  | #REF! | #REF! | #REF! | #REF! | #REF! | #REF! | #REF! | #REF! | #REF!
1 | #REF! | 24.40 | - | 0 | - | #REF! | 0 | #REF! | #REF! |  | #REF! | #REF! | #REF! | #REF! | #REF! | #REF! | #REF! | #REF! | #REF!
1 | #REF! | 24.41 | - | 0 | - | #REF! | 0 | #REF! | #REF! |  | #REF! | #REF! | #REF! | #REF! | #REF! | #REF! | #REF! | #REF! | #REF!
1 | #REF! | 24.42 | - | 0 | - | #REF! | 0 | #REF! | #REF! |  | #REF! | #REF! | #REF! | #REF! | #REF! | #REF! | #REF! | #REF! | #REF!
1 | #REF! | 24.43 | - | 0 | - | #REF! | 0 | #REF! | #REF! |  | #REF! | #REF! | #REF! | #REF! | #REF! | #REF! | #REF! | #REF! | #REF!
1 | #REF! | 24.44 | - | 0 | - | #REF! | 0 | #REF! | #REF! |  | #REF! | #REF! | #REF! | #REF! | #REF! | #REF! | #REF! | #REF! | #REF!
1 | #REF! | 24.45 | - | 0 | - | #REF! | 0 | #REF! | #REF! |  | #REF! | #REF! | #REF! | #REF! | #REF! | #REF! | #REF! | #REF! | #REF!
1 | #REF! | 24.46 | - | 0 | - | #REF! | 0 | #REF! | #REF! |  | #REF! | #REF! | #REF! | #REF! | #REF! | #REF! | #REF! | #REF! | #REF!
1 | #REF! | 24.47 | - | 0 | - | #REF! | 0 | #REF! | #REF! |  | #REF! | #REF! | #REF! | #REF! | #REF! | #REF! | #REF! | #REF! | #REF!
1 | #REF! | 24.48 | - | 0 | - | #REF! | 0 | #REF! | #REF! |  | #REF! | #REF! | #REF! | #REF! | #REF! | #REF! | #REF! | #REF! | #REF!
1 | #REF! | 24.49 | - | 0 | - | #REF! | 0 | #REF! | #REF! |  | #REF! | #REF! | #REF! | #REF! | #REF! | #REF! | #REF! | #REF! | #REF!
1 | #REF! | 24.50 | - | 0 | - | #REF! | 0 | #REF! | #REF! |  | #REF! | #REF! | #REF! | #REF! | #REF! | #REF! | #REF! | #REF! | #REF!
1 | #REF! | 0 | #N/A | 0 | #N/A | #REF! | 0 | #REF! | #REF! |  | #REF! | #REF! | #REF! | #REF! | #REF! | #REF! | #REF! | #REF! | #REF!
1 | #REF! | 0 | #N/A | 0 | #N/A | #REF! | 0 | #REF! | #REF! |  | #REF! | #REF! | #REF! | #REF! | #REF! | #REF! | #REF! | #REF! | #REF!
1 | #REF! | 0 | #N/A | 0 | #N/A | #REF! | 0 | #REF! | #REF! |  | #REF! | #REF! | #REF! | #REF! | #REF! | #REF! | #REF! | #REF! | #REF!
1 | #REF! | 0 | #N/A | 0 | #N/A | #REF! | 0 | #REF! | #REF! |  | #REF! | #REF! | #REF! | #REF! | #REF! | #REF! | #REF! | #REF! | #REF!
1 | #REF! | 25.1 | - | 0 | - | #REF! | 0 | #REF! | #REF! |  | #REF! | #REF! | #REF! | #REF! | #REF! | #REF! | #REF! | #REF! | #REF!
1 | #REF! | 25.2 | - | 0 | - | #REF! | 0 | #REF! | #REF! |  | #REF! | #REF! | #REF! | #REF! | #REF! | #REF! | #REF! | #REF! | #REF!
1 | #REF! | 25.3 | - | 0 | - | #REF! | 0 | #REF! | #REF! |  | #REF! | #REF! | #REF! | #REF! | #REF! | #REF! | #REF! | #REF! | #REF!
1 | #REF! | 25.4 | - | 0 | - | #REF! | 0 | #REF! | #REF! |  | #REF! | #REF! | #REF! | #REF! | #REF! | #REF! | #REF! | #REF! | #REF!
1 | #REF! | 25.5 | - | 0 | - | #REF! | 0 | #REF! | #REF! |  | #REF! | #REF! | #REF! | #REF! | #REF! | #REF! | #REF! | #REF! | #REF!
1 | #REF! | 25.6 | - | 0 | - | #REF! | 0 | #REF! | #REF! |  | #REF! | #REF! | #REF! | #REF! | #REF! | #REF! | #REF! | #REF! | #REF!
1 | #REF! | 25.7 | - | 0 | - | #REF! | 0 | #REF! | #REF! |  | #REF! | #REF! | #REF! | #REF! | #REF! | #REF! | #REF! | #REF! | #REF!
1 | #REF! | 25.8 | - | 0 | - | #REF! | 0 | #REF! | #REF! |  | #REF! | #REF! | #REF! | #REF! | #REF! | #REF! | #REF! | #REF! | #REF!
1 | #REF! | 25.9 | - | 0 | - | #REF! | 0 | #REF! | #REF! |  | #REF! | #REF! | #REF! | #REF! | #REF! | #REF! | #REF! | #REF! | #REF!
1 | #REF! | 25.10 | - | 0 | - | #REF! | 0 | #REF! | #REF! |  | #REF! | #REF! | #REF! | #REF! | #REF! | #REF! | #REF! | #REF! | #REF!
1 | #REF! | 25.11 | - | 0 | - | #REF! | 0 | #REF! | #REF! |  | #REF! | #REF! | #REF! | #REF! | #REF! | #REF! | #REF! | #REF! | #REF!
1 | #REF! | 25.12 | - | 0 | - | #REF! | 0 | #REF! | #REF! |  | #REF! | #REF! | #REF! | #REF! | #REF! | #REF! | #REF! | #REF! | #REF!
1 | #REF! | 25.13 | - | 0 | - | #REF! | 0 | #REF! | #REF! |  | #REF! | #REF! | #REF! | #REF! | #REF! | #REF! | #REF! | #REF! | #REF!
1 | #REF! | 25.14 | - | 0 | - | #REF! | 0 | #REF! | #REF! |  | #REF! | #REF! | #REF! | #REF! | #REF! | #REF! | #REF! | #REF! | #REF!
1 | #REF! | 25.15 | - | 0 | - | #REF! | 0 | #REF! | #REF! |  | #REF! | #REF! | #REF! | #REF! | #REF! | #REF! | #REF! | #REF! | #REF!
1 | #REF! | 25.16 | - | 0 | - | #REF! | 0 | #REF! | #REF! |  | #REF! | #REF! | #REF! | #REF! | #REF! | #REF! | #REF! | #REF! | #REF!
1 | #REF! | 25.17 | - | 0 | - | #REF! | 0 | #REF! | #REF! |  | #REF! | #REF! | #REF! | #REF! | #REF! | #REF! | #REF! | #REF! | #REF!
1 | #REF! | 25.18 | - | 0 | - | #REF! | 0 | #REF! | #REF! |  | #REF! | #REF! | #REF! | #REF! | #REF! | #REF! | #REF! | #REF! | #REF!
1 | #REF! | 25.19 | - | 0 | - | #REF! | 0 | #REF! | #REF! |  | #REF! | #REF! | #REF! | #REF! | #REF! | #REF! | #REF! | #REF! | #REF!
1 | #REF! | 25.20 | - | 0 | - | #REF! | 0 | #REF! | #REF! |  | #REF! | #REF! | #REF! | #REF! | #REF! | #REF! | #REF! | #REF! | #REF!
1 | #REF! | 25.21 | - | 0 | - | #REF! | 0 | #REF! | #REF! |  | #REF! | #REF! | #REF! | #REF! | #REF! | #REF! | #REF! | #REF! | #REF!
1 | #REF! | 25.22 | - | 0 | - | #REF! | 0 | #REF! | #REF! |  | #REF! | #REF! | #REF! | #REF! | #REF! | #REF! | #REF! | #REF! | #REF!
1 | #REF! | 25.23 | - | 0 | - | #REF! | 0 | #REF! | #REF! |  | #REF! | #REF! | #REF! | #REF! | #REF! | #REF! | #REF! | #REF! | #REF!
1 | #REF! | 25.24 | - | 0 | - | #REF! | 0 | #REF! | #REF! |  | #REF! | #REF! | #REF! | #REF! | #REF! | #REF! | #REF! | #REF! | #REF!
1 | #REF! | 25.25 | - | 0 | - | #REF! | 0 | #REF! | #REF! |  | #REF! | #REF! | #REF! | #REF! | #REF! | #REF! | #REF! | #REF! | #REF!
1 | #REF! | 25.26 | - | 0 | - | #REF! | 0 | #REF! | #REF! |  | #REF! | #REF! | #REF! | #REF! | #REF! | #REF! | #REF! | #REF! | #REF!
1 | #REF! | 25.27 | - | 0 | - | #REF! | 0 | #REF! | #REF! |  | #REF! | #REF! | #REF! | #REF! | #REF! | #REF! | #REF! | #REF! | #REF!
1 | #REF! | 25.28 | - | 0 | - | #REF! | 0 | #REF! | #REF! |  | #REF! | #REF! | #REF! | #REF! | #REF! | #REF! | #REF! | #REF! | #REF!
1 | #REF! | 25.29 | - | 0 | - | #REF! | 0 | #REF! | #REF! |  | #REF! | #REF! | #REF! | #REF! | #REF! | #REF! | #REF! | #REF! | #REF!
1 | #REF! | 25.30 | - | 0 | - | #REF! | 0 | #REF! | #REF! |  | #REF! | #REF! | #REF! | #REF! | #REF! | #REF! | #REF! | #REF! | #REF!
1 | #REF! | 25.31 | - | 0 | - | #REF! | 0 | #REF! | #REF! |  | #REF! | #REF! | #REF! | #REF! | #REF! | #REF! | #REF! | #REF! | #REF!
1 | #REF! | 25.32 | - | 0 | - | #REF! | 0 | #REF! | #REF! |  | #REF! | #REF! | #REF! | #REF! | #REF! | #REF! | #REF! | #REF! | #REF!
1 | #REF! | 25.33 | - | 0 | - | #REF! | 0 | #REF! | #REF! |  | #REF! | #REF! | #REF! | #REF! | #REF! | #REF! | #REF! | #REF! | #REF!
1 | #REF! | 25.34 | - | 0 | - | #REF! | 0 | #REF! | #REF! |  | #REF! | #REF! | #REF! | #REF! | #REF! | #REF! | #REF! | #REF! | #REF!
1 | #REF! | 25.35 | - | 0 | - | #REF! | 0 | #REF! | #REF! |  | #REF! | #REF! | #REF! | #REF! | #REF! | #REF! | #REF! | #REF! | #REF!
1 | #REF! | 25.36 | - | 0 | - | #REF! | 0 | #REF! | #REF! |  | #REF! | #REF! | #REF! | #REF! | #REF! | #REF! | #REF! | #REF! | #REF!
1 | #REF! | 25.37 | - | 0 | - | #REF! | 0 | #REF! | #REF! |  | #REF! | #REF! | #REF! | #REF! | #REF! | #REF! | #REF! | #REF! | #REF!
1 | #REF! | 25.38 | - | 0 | - | #REF! | 0 | #REF! | #REF! |  | #REF! | #REF! | #REF! | #REF! | #REF! | #REF! | #REF! | #REF! | #REF!
1 | #REF! | 25.39 | - | 0 | - | #REF! | 0 | #REF! | #REF! |  | #REF! | #REF! | #REF! | #REF! | #REF! | #REF! | #REF! | #REF! | #REF!
1 | #REF! | 25.40 | - | 0 | - | #REF! | 0 | #REF! | #REF! |  | #REF! | #REF! | #REF! | #REF! | #REF! | #REF! | #REF! | #REF! | #REF!
1 | #REF! | 25.41 | - | 0 | - | #REF! | 0 | #REF! | #REF! |  | #REF! | #REF! | #REF! | #REF! | #REF! | #REF! | #REF! | #REF! | #REF!
1 | #REF! | 25.42 | - | 0 | - | #REF! | 0 | #REF! | #REF! |  | #REF! | #REF! | #REF! | #REF! | #REF! | #REF! | #REF! | #REF! | #REF!
1 | #REF! | 25.43 | - | 0 | - | #REF! | 0 | #REF! | #REF! |  | #REF! | #REF! | #REF! | #REF! | #REF! | #REF! | #REF! | #REF! | #REF!
1 | #REF! | 25.44 | - | 0 | - | #REF! | 0 | #REF! | #REF! |  | #REF! | #REF! | #REF! | #REF! | #REF! | #REF! | #REF! | #REF! | #REF!
1 | #REF! | 25.45 | - | 0 | - | #REF! | 0 | #REF! | #REF! |  | #REF! | #REF! | #REF! | #REF! | #REF! | #REF! | #REF! | #REF! | #REF!
1 | #REF! | 25.46 | - | 0 | - | #REF! | 0 | #REF! | #REF! |  | #REF! | #REF! | #REF! | #REF! | #REF! | #REF! | #REF! | #REF! | #REF!
1 | #REF! | 25.47 | - | 0 | - | #REF! | 0 | #REF! | #REF! |  | #REF! | #REF! | #REF! | #REF! | #REF! | #REF! | #REF! | #REF! | #REF!
1 | #REF! | 25.48 | - | 0 | - | #REF! | 0 | #REF! | #REF! |  | #REF! | #REF! | #REF! | #REF! | #REF! | #REF! | #REF! | #REF! | #REF!
1 | #REF! | 25.49 | - | 0 | - | #REF! | 0 | #REF! | #REF! |  | #REF! | #REF! | #REF! | #REF! | #REF! | #REF! | #REF! | #REF! | #REF!
1 | #REF! | 25.50 | - | 0 | - | #REF! | 0 | #REF! | #REF! |  | #REF! | #REF! | #REF! | #REF! | #REF! | #REF! | #REF! | #REF! | #REF!
1 | #REF! | 0 | #N/A | 0 | #N/A | #REF! | 0 | #REF! | #REF! |  | #REF! | #REF! | #REF! | #REF! | #REF! | #REF! | #REF! | #REF! | #REF!
1 | #REF! | 0 | #N/A | 0 | #N/A | #REF! | 0 | #REF! | #REF! |  | #REF! | #REF! | #REF! | #REF! | #REF! | #REF! | #REF! | #REF! | #REF!
1 | #REF! | 0 | #N/A | 0 | #N/A | #REF! | 0 | #REF! | #REF! |  | #REF! | #REF! | #REF! | #REF! | #REF! | #REF! | #REF! | #REF! | #REF!
1 | #REF! | 0 | #N/A | 0 | #N/A | #REF! | 0 | #REF! | #REF! |  | #REF! | #REF! | #REF! | #REF! | #REF! | #REF! | #REF! | #REF! | #REF!
1 | #REF! | 26.1 | - | 0 | - | #REF! | 0 | #REF! | #REF! |  | #REF! | #REF! | #REF! | #REF! | #REF! | #REF! | #REF! | #REF! | #REF!
1 | #REF! | 26.2 | - | 0 | - | #REF! | 0 | #REF! | #REF! |  | #REF! | #REF! | #REF! | #REF! | #REF! | #REF! | #REF! | #REF! | #REF!
1 | #REF! | 26.3 | - | 0 | - | #REF! | 0 | #REF! | #REF! |  | #REF! | #REF! | #REF! | #REF! | #REF! | #REF! | #REF! | #REF! | #REF!
1 | #REF! | 26.4 | - | 0 | - | #REF! | 0 | #REF! | #REF! |  | #REF! | #REF! | #REF! | #REF! | #REF! | #REF! | #REF! | #REF! | #REF!
1 | #REF! | 26.5 | - | 0 | - | #REF! | 0 | #REF! | #REF! |  | #REF! | #REF! | #REF! | #REF! | #REF! | #REF! | #REF! | #REF! | #REF!
1 | #REF! | 26.6 | - | 0 | - | #REF! | 0 | #REF! | #REF! |  | #REF! | #REF! | #REF! | #REF! | #REF! | #REF! | #REF! | #REF! | #REF!
1 | #REF! | 26.7 | - | 0 | - | #REF! | 0 | #REF! | #REF! |  | #REF! | #REF! | #REF! | #REF! | #REF! | #REF! | #REF! | #REF! | #REF!
1 | #REF! | 26.8 | - | 0 | - | #REF! | 0 | #REF! | #REF! |  | #REF! | #REF! | #REF! | #REF! | #REF! | #REF! | #REF! | #REF! | #REF!
1 | #REF! | 26.9 | - | 0 | - | #REF! | 0 | #REF! | #REF! |  | #REF! | #REF! | #REF! | #REF! | #REF! | #REF! | #REF! | #REF! | #REF!
1 | #REF! | 26.10 | - | 0 | - | #REF! | 0 | #REF! | #REF! |  | #REF! | #REF! | #REF! | #REF! | #REF! | #REF! | #REF! | #REF! | #REF!
1 | #REF! | 26.11 | - | 0 | - | #REF! | 0 | #REF! | #REF! |  | #REF! | #REF! | #REF! | #REF! | #REF! | #REF! | #REF! | #REF! | #REF!
1 | #REF! | 26.12 | - | 0 | - | #REF! | 0 | #REF! | #REF! |  | #REF! | #REF! | #REF! | #REF! | #REF! | #REF! | #REF! | #REF! | #REF!
1 | #REF! | 26.13 | - | 0 | - | #REF! | 0 | #REF! | #REF! |  | #REF! | #REF! | #REF! | #REF! | #REF! | #REF! | #REF! | #REF! | #REF!
1 | #REF! | 26.14 | - | 0 | - | #REF! | 0 | #REF! | #REF! |  | #REF! | #REF! | #REF! | #REF! | #REF! | #REF! | #REF! | #REF! | #REF!
1 | #REF! | 26.15 | - | 0 | - | #REF! | 0 | #REF! | #REF! |  | #REF! | #REF! | #REF! | #REF! | #REF! | #REF! | #REF! | #REF! | #REF!
1 | #REF! | 26.16 | - | 0 | - | #REF! | 0 | #REF! | #REF! |  | #REF! | #REF! | #REF! | #REF! | #REF! | #REF! | #REF! | #REF! | #REF!
1 | #REF! | 26.17 | - | 0 | - | #REF! | 0 | #REF! | #REF! |  | #REF! | #REF! | #REF! | #REF! | #REF! | #REF! | #REF! | #REF! | #REF!
1 | #REF! | 26.18 | - | 0 | - | #REF! | 0 | #REF! | #REF! |  | #REF! | #REF! | #REF! | #REF! | #REF! | #REF! | #REF! | #REF! | #REF!
1 | #REF! | 26.19 | - | 0 | - | #REF! | 0 | #REF! | #REF! |  | #REF! | #REF! | #REF! | #REF! | #REF! | #REF! | #REF! | #REF! | #REF!
1 | #REF! | 26.20 | - | 0 | - | #REF! | 0 | #REF! | #REF! |  | #REF! | #REF! | #REF! | #REF! | #REF! | #REF! | #REF! | #REF! | #REF!
1 | #REF! | 26.21 | - | 0 | - | #REF! | 0 | #REF! | #REF! |  | #REF! | #REF! | #REF! | #REF! | #REF! | #REF! | #REF! | #REF! | #REF!
1 | #REF! | 26.22 | - | 0 | - | #REF! | 0 | #REF! | #REF! |  | #REF! | #REF! | #REF! | #REF! | #REF! | #REF! | #REF! | #REF! | #REF!
1 | #REF! | 26.23 | - | 0 | - | #REF! | 0 | #REF! | #REF! |  | #REF! | #REF! | #REF! | #REF! | #REF! | #REF! | #REF! | #REF! | #REF!
1 | #REF! | 26.24 | - | 0 | - | #REF! | 0 | #REF! | #REF! |  | #REF! | #REF! | #REF! | #REF! | #REF! | #REF! | #REF! | #REF! | #REF!
1 | #REF! | 26.25 | - | 0 | - | #REF! | 0 | #REF! | #REF! |  | #REF! | #REF! | #REF! | #REF! | #REF! | #REF! | #REF! | #REF! | #REF!
1 | #REF! | 26.26 | - | 0 | - | #REF! | 0 | #REF! | #REF! |  | #REF! | #REF! | #REF! | #REF! | #REF! | #REF! | #REF! | #REF! | #REF!
1 | #REF! | 26.27 | - | 0 | - | #REF! | 0 | #REF! | #REF! |  | #REF! | #REF! | #REF! | #REF! | #REF! | #REF! | #REF! | #REF! | #REF!
1 | #REF! | 26.28 | - | 0 | - | #REF! | 0 | #REF! | #REF! |  | #REF! | #REF! | #REF! | #REF! | #REF! | #REF! | #REF! | #REF! | #REF!
1 | #REF! | 26.29 | - | 0 | - | #REF! | 0 | #REF! | #REF! |  | #REF! | #REF! | #REF! | #REF! | #REF! | #REF! | #REF! | #REF! | #REF!
1 | #REF! | 26.30 | - | 0 | - | #REF! | 0 | #REF! | #REF! |  | #REF! | #REF! | #REF! | #REF! | #REF! | #REF! | #REF! | #REF! | #REF!
1 | #REF! | 26.31 | - | 0 | - | #REF! | 0 | #REF! | #REF! |  | #REF! | #REF! | #REF! | #REF! | #REF! | #REF! | #REF! | #REF! | #REF!
1 | #REF! | 26.32 | - | 0 | - | #REF! | 0 | #REF! | #REF! |  | #REF! | #REF! | #REF! | #REF! | #REF! | #REF! | #REF! | #REF! | #REF!
1 | #REF! | 26.33 | - | 0 | - | #REF! | 0 | #REF! | #REF! |  | #REF! | #REF! | #REF! | #REF! | #REF! | #REF! | #REF! | #REF! | #REF!
1 | #REF! | 26.34 | - | 0 | - | #REF! | 0 | #REF! | #REF! |  | #REF! | #REF! | #REF! | #REF! | #REF! | #REF! | #REF! | #REF! | #REF!
1 | #REF! | 26.35 | - | 0 | - | #REF! | 0 | #REF! | #REF! |  | #REF! | #REF! | #REF! | #REF! | #REF! | #REF! | #REF! | #REF! | #REF!
1 | #REF! | 26.36 | - | 0 | - | #REF! | 0 | #REF! | #REF! |  | #REF! | #REF! | #REF! | #REF! | #REF! | #REF! | #REF! | #REF! | #REF!
1 | #REF! | 26.37 | - | 0 | - | #REF! | 0 | #REF! | #REF! |  | #REF! | #REF! | #REF! | #REF! | #REF! | #REF! | #REF! | #REF! | #REF!
1 | #REF! | 26.38 | - | 0 | - | #REF! | 0 | #REF! | #REF! |  | #REF! | #REF! | #REF! | #REF! | #REF! | #REF! | #REF! | #REF! | #REF!
1 | #REF! | 26.39 | - | 0 | - | #REF! | 0 | #REF! | #REF! |  | #REF! | #REF! | #REF! | #REF! | #REF! | #REF! | #REF! | #REF! | #REF!
1 | #REF! | 26.40 | - | 0 | - | #REF! | 0 | #REF! | #REF! |  | #REF! | #REF! | #REF! | #REF! | #REF! | #REF! | #REF! | #REF! | #REF!
1 | #REF! | 26.41 | - | 0 | - | #REF! | 0 | #REF! | #REF! |  | #REF! | #REF! | #REF! | #REF! | #REF! | #REF! | #REF! | #REF! | #REF!
1 | #REF! | 26.42 | - | 0 | - | #REF! | 0 | #REF! | #REF! |  | #REF! | #REF! | #REF! | #REF! | #REF! | #REF! | #REF! | #REF! | #REF!
1 | #REF! | 26.43 | - | 0 | - | #REF! | 0 | #REF! | #REF! |  | #REF! | #REF! | #REF! | #REF! | #REF! | #REF! | #REF! | #REF! | #REF!
1 | #REF! | 26.44 | - | 0 | - | #REF! | 0 | #REF! | #REF! |  | #REF! | #REF! | #REF! | #REF! | #REF! | #REF! | #REF! | #REF! | #REF!
1 | #REF! | 26.45 | - | 0 | - | #REF! | 0 | #REF! | #REF! |  | #REF! | #REF! | #REF! | #REF! | #REF! | #REF! | #REF! | #REF! | #REF!
1 | #REF! | 26.46 | - | 0 | - | #REF! | 0 | #REF! | #REF! |  | #REF! | #REF! | #REF! | #REF! | #REF! | #REF! | #REF! | #REF! | #REF!
1 | #REF! | 26.47 | - | 0 | - | #REF! | 0 | #REF! | #REF! |  | #REF! | #REF! | #REF! | #REF! | #REF! | #REF! | #REF! | #REF! | #REF!
1 | #REF! | 26.48 | - | 0 | - | #REF! | 0 | #REF! | #REF! |  | #REF! | #REF! | #REF! | #REF! | #REF! | #REF! | #REF! | #REF! | #REF!
1 | #REF! | 26.49 | - | 0 | - | #REF! | 0 | #REF! | #REF! |  | #REF! | #REF! | #REF! | #REF! | #REF! | #REF! | #REF! | #REF! | #REF!
1 | #REF! | 26.50 | - | 0 | - | #REF! | 0 | #REF! | #REF! |  | #REF! | #REF! | #REF! | #REF! | #REF! | #REF! | #REF! | #REF! | #REF!
1 | #REF! | 0 | #N/A | 0 | #N/A | #REF! | 0 | #REF! | #REF! |  | #REF! | #REF! | #REF! | #REF! | #REF! | #REF! | #REF! | #REF! | #REF!
1 | #REF! | 0 | #N/A | 0 | #N/A | #REF! | 0 | #REF! | #REF! |  | #REF! | #REF! | #REF! | #REF! | #REF! | #REF! | #REF! | #REF! | #REF!
1 | #REF! | 0 | #N/A | 0 | #N/A | #REF! | 0 | #REF! | #REF! |  | #REF! | #REF! | #REF! | #REF! | #REF! | #REF! | #REF! | #REF! | #REF!
1 | #REF! | 0 | #N/A | 0 | #N/A | #REF! | 0 | #REF! | #REF! |  | #REF! | #REF! | #REF! | #REF! | #REF! | #REF! | #REF! | #REF! | #REF!
1 | #REF! | 27.1 | - | 0 | - | #REF! | 0 | #REF! | #REF! |  | #REF! | #REF! | #REF! | #REF! | #REF! | #REF! | #REF! | #REF! | #REF!
1 | #REF! | 27.2 | - | 0 | - | #REF! | 0 | #REF! | #REF! |  | #REF! | #REF! | #REF! | #REF! | #REF! | #REF! | #REF! | #REF! | #REF!
1 | #REF! | 27.3 | - | 0 | - | #REF! | 0 | #REF! | #REF! |  | #REF! | #REF! | #REF! | #REF! | #REF! | #REF! | #REF! | #REF! | #REF!
1 | #REF! | 27.4 | - | 0 | - | #REF! | 0 | #REF! | #REF! |  | #REF! | #REF! | #REF! | #REF! | #REF! | #REF! | #REF! | #REF! | #REF!
1 | #REF! | 27.5 | - | 0 | - | #REF! | 0 | #REF! | #REF! |  | #REF! | #REF! | #REF! | #REF! | #REF! | #REF! | #REF! | #REF! | #REF!
1 | #REF! | 27.6 | - | 0 | - | #REF! | 0 | #REF! | #REF! |  | #REF! | #REF! | #REF! | #REF! | #REF! | #REF! | #REF! | #REF! | #REF!
1 | #REF! | 27.7 | - | 0 | - | #REF! | 0 | #REF! | #REF! |  | #REF! | #REF! | #REF! | #REF! | #REF! | #REF! | #REF! | #REF! | #REF!
1 | #REF! | 27.8 | - | 0 | - | #REF! | 0 | #REF! | #REF! |  | #REF! | #REF! | #REF! | #REF! | #REF! | #REF! | #REF! | #REF! | #REF!
1 | #REF! | 27.9 | - | 0 | - | #REF! | 0 | #REF! | #REF! |  | #REF! | #REF! | #REF! | #REF! | #REF! | #REF! | #REF! | #REF! | #REF!
1 | #REF! | 27.10 | - | 0 | - | #REF! | 0 | #REF! | #REF! |  | #REF! | #REF! | #REF! | #REF! | #REF! | #REF! | #REF! | #REF! | #REF!
1 | #REF! | 27.11 | - | 0 | - | #REF! | 0 | #REF! | #REF! |  | #REF! | #REF! | #REF! | #REF! | #REF! | #REF! | #REF! | #REF! | #REF!
1 | #REF! | 27.12 | - | 0 | - | #REF! | 0 | #REF! | #REF! |  | #REF! | #REF! | #REF! | #REF! | #REF! | #REF! | #REF! | #REF! | #REF!
1 | #REF! | 27.13 | - | 0 | - | #REF! | 0 | #REF! | #REF! |  | #REF! | #REF! | #REF! | #REF! | #REF! | #REF! | #REF! | #REF! | #REF!
1 | #REF! | 27.14 | - | 0 | - | #REF! | 0 | #REF! | #REF! |  | #REF! | #REF! | #REF! | #REF! | #REF! | #REF! | #REF! | #REF! | #REF!
1 | #REF! | 27.15 | - | 0 | - | #REF! | 0 | #REF! | #REF! |  | #REF! | #REF! | #REF! | #REF! | #REF! | #REF! | #REF! | #REF! | #REF!
1 | #REF! | 27.16 | - | 0 | - | #REF! | 0 | #REF! | #REF! |  | #REF! | #REF! | #REF! | #REF! | #REF! | #REF! | #REF! | #REF! | #REF!
1 | #REF! | 27.17 | - | 0 | - | #REF! | 0 | #REF! | #REF! |  | #REF! | #REF! | #REF! | #REF! | #REF! | #REF! | #REF! | #REF! | #REF!
1 | #REF! | 27.18 | - | 0 | - | #REF! | 0 | #REF! | #REF! |  | #REF! | #REF! | #REF! | #REF! | #REF! | #REF! | #REF! | #REF! | #REF!
1 | #REF! | 27.19 | - | 0 | - | #REF! | 0 | #REF! | #REF! |  | #REF! | #REF! | #REF! | #REF! | #REF! | #REF! | #REF! | #REF! | #REF!
1 | #REF! | 27.20 | - | 0 | - | #REF! | 0 | #REF! | #REF! |  | #REF! | #REF! | #REF! | #REF! | #REF! | #REF! | #REF! | #REF! | #REF!
1 | #REF! | 27.21 | - | 0 | - | #REF! | 0 | #REF! | #REF! |  | #REF! | #REF! | #REF! | #REF! | #REF! | #REF! | #REF! | #REF! | #REF!
1 | #REF! | 27.22 | - | 0 | - | #REF! | 0 | #REF! | #REF! |  | #REF! | #REF! | #REF! | #REF! | #REF! | #REF! | #REF! | #REF! | #REF!
1 | #REF! | 27.23 | - | 0 | - | #REF! | 0 | #REF! | #REF! |  | #REF! | #REF! | #REF! | #REF! | #REF! | #REF! | #REF! | #REF! | #REF!
1 | #REF! | 27.24 | - | 0 | - | #REF! | 0 | #REF! | #REF! |  | #REF! | #REF! | #REF! | #REF! | #REF! | #REF! | #REF! | #REF! | #REF!
1 | #REF! | 27.25 | - | 0 | - | #REF! | 0 | #REF! | #REF! |  | #REF! | #REF! | #REF! | #REF! | #REF! | #REF! | #REF! | #REF! | #REF!
1 | #REF! | 27.26 | - | 0 | - | #REF! | 0 | #REF! | #REF! |  | #REF! | #REF! | #REF! | #REF! | #REF! | #REF! | #REF! | #REF! | #REF!
1 | #REF! | 27.27 | - | 0 | - | #REF! | 0 | #REF! | #REF! |  | #REF! | #REF! | #REF! | #REF! | #REF! | #REF! | #REF! | #REF! | #REF!
1 | #REF! | 27.28 | - | 0 | - | #REF! | 0 | #REF! | #REF! |  | #REF! | #REF! | #REF! | #REF! | #REF! | #REF! | #REF! | #REF! | #REF!
1 | #REF! | 27.29 | - | 0 | - | #REF! | 0 | #REF! | #REF! |  | #REF! | #REF! | #REF! | #REF! | #REF! | #REF! | #REF! | #REF! | #REF!
1 | #REF! | 27.30 | - | 0 | - | #REF! | 0 | #REF! | #REF! |  | #REF! | #REF! | #REF! | #REF! | #REF! | #REF! | #REF! | #REF! | #REF!
1 | #REF! | 27.31 | - | 0 | - | #REF! | 0 | #REF! | #REF! |  | #REF! | #REF! | #REF! | #REF! | #REF! | #REF! | #REF! | #REF! | #REF!
1 | #REF! | 27.32 | - | 0 | - | #REF! | 0 | #REF! | #REF! |  | #REF! | #REF! | #REF! | #REF! | #REF! | #REF! | #REF! | #REF! | #REF!
1 | #REF! | 27.33 | - | 0 | - | #REF! | 0 | #REF! | #REF! |  | #REF! | #REF! | #REF! | #REF! | #REF! | #REF! | #REF! | #REF! | #REF!
1 | #REF! | 27.34 | - | 0 | - | #REF! | 0 | #REF! | #REF! |  | #REF! | #REF! | #REF! | #REF! | #REF! | #REF! | #REF! | #REF! | #REF!
1 | #REF! | 27.35 | - | 0 | - | #REF! | 0 | #REF! | #REF! |  | #REF! | #REF! | #REF! | #REF! | #REF! | #REF! | #REF! | #REF! | #REF!
1 | #REF! | 27.36 | - | 0 | - | #REF! | 0 | #REF! | #REF! |  | #REF! | #REF! | #REF! | #REF! | #REF! | #REF! | #REF! | #REF! | #REF!
1 | #REF! | 27.37 | - | 0 | - | #REF! | 0 | #REF! | #REF! |  | #REF! | #REF! | #REF! | #REF! | #REF! | #REF! | #REF! | #REF! | #REF!
1 | #REF! | 27.38 | - | 0 | - | #REF! | 0 | #REF! | #REF! |  | #REF! | #REF! | #REF! | #REF! | #REF! | #REF! | #REF! | #REF! | #REF!
1 | #REF! | 27.39 | - | 0 | - | #REF! | 0 | #REF! | #REF! |  | #REF! | #REF! | #REF! | #REF! | #REF! | #REF! | #REF! | #REF! | #REF!
1 | #REF! | 27.40 | - | 0 | - | #REF! | 0 | #REF! | #REF! |  | #REF! | #REF! | #REF! | #REF! | #REF! | #REF! | #REF! | #REF! | #REF!
1 | #REF! | 27.41 | - | 0 | - | #REF! | 0 | #REF! | #REF! |  | #REF! | #REF! | #REF! | #REF! | #REF! | #REF! | #REF! | #REF! | #REF!
1 | #REF! | 27.42 | - | 0 | - | #REF! | 0 | #REF! | #REF! |  | #REF! | #REF! | #REF! | #REF! | #REF! | #REF! | #REF! | #REF! | #REF!
1 | #REF! | 27.43 | - | 0 | - | #REF! | 0 | #REF! | #REF! |  | #REF! | #REF! | #REF! | #REF! | #REF! | #REF! | #REF! | #REF! | #REF!
1 | #REF! | 27.44 | - | 0 | - | #REF! | 0 | #REF! | #REF! |  | #REF! | #REF! | #REF! | #REF! | #REF! | #REF! | #REF! | #REF! | #REF!
1 | #REF! | 27.45 | - | 0 | - | #REF! | 0 | #REF! | #REF! |  | #REF! | #REF! | #REF! | #REF! | #REF! | #REF! | #REF! | #REF! | #REF!
1 | #REF! | 27.46 | - | 0 | - | #REF! | 0 | #REF! | #REF! |  | #REF! | #REF! | #REF! | #REF! | #REF! | #REF! | #REF! | #REF! | #REF!
1 | #REF! | 27.47 | - | 0 | - | #REF! | 0 | #REF! | #REF! |  | #REF! | #REF! | #REF! | #REF! | #REF! | #REF! | #REF! | #REF! | #REF!
1 | #REF! | 27.48 | - | 0 | - | #REF! | 0 | #REF! | #REF! |  | #REF! | #REF! | #REF! | #REF! | #REF! | #REF! | #REF! | #REF! | #REF!
1 | #REF! | 27.49 | - | 0 | - | #REF! | 0 | #REF! | #REF! |  | #REF! | #REF! | #REF! | #REF! | #REF! | #REF! | #REF! | #REF! | #REF!
1 | #REF! | 27.50 | - | 0 | - | #REF! | 0 | #REF! | #REF! |  | #REF! | #REF! | #REF! | #REF! | #REF! | #REF! | #REF! | #REF! | #REF!
1 | #REF! | 0 | #N/A | 0 | #N/A | #REF! | 0 | #REF! | #REF! |  | #REF! | #REF! | #REF! | #REF! | #REF! | #REF! | #REF! | #REF! | #REF!
1 | #REF! | 0 | #N/A | 0 | #N/A | #REF! | 0 | #REF! | #REF! |  | #REF! | #REF! | #REF! | #REF! | #REF! | #REF! | #REF! | #REF! | #REF!
1 | #REF! | 0 | #N/A | 0 | #N/A | #REF! | 0 | #REF! | #REF! |  | #REF! | #REF! | #REF! | #REF! | #REF! | #REF! | #REF! | #REF! | #REF!
1 | #REF! | 0 | #N/A | 0 | #N/A | #REF! | 0 | #REF! | #REF! |  | #REF! | #REF! | #REF! | #REF! | #REF! | #REF! | #REF! | #REF! | #REF!
1 | #REF! | 28.1 | - | 0 | - | #REF! | 0 | #REF! | #REF! |  | #REF! | #REF! | #REF! | #REF! | #REF! | #REF! | #REF! | #REF! | #REF!
1 | #REF! | 28.2 | - | 0 | - | #REF! | 0 | #REF! | #REF! |  | #REF! | #REF! | #REF! | #REF! | #REF! | #REF! | #REF! | #REF! | #REF!
1 | #REF! | 28.3 | - | 0 | - | #REF! | 0 | #REF! | #REF! |  | #REF! | #REF! | #REF! | #REF! | #REF! | #REF! | #REF! | #REF! | #REF!
1 | #REF! | 28.4 | - | 0 | - | #REF! | 0 | #REF! | #REF! |  | #REF! | #REF! | #REF! | #REF! | #REF! | #REF! | #REF! | #REF! | #REF!
1 | #REF! | 28.5 | - | 0 | - | #REF! | 0 | #REF! | #REF! |  | #REF! | #REF! | #REF! | #REF! | #REF! | #REF! | #REF! | #REF! | #REF!
1 | #REF! | 28.6 | - | 0 | - | #REF! | 0 | #REF! | #REF! |  | #REF! | #REF! | #REF! | #REF! | #REF! | #REF! | #REF! | #REF! | #REF!
1 | #REF! | 28.7 | - | 0 | - | #REF! | 0 | #REF! | #REF! |  | #REF! | #REF! | #REF! | #REF! | #REF! | #REF! | #REF! | #REF! | #REF!
1 | #REF! | 28.8 | - | 0 | - | #REF! | 0 | #REF! | #REF! |  | #REF! | #REF! | #REF! | #REF! | #REF! | #REF! | #REF! | #REF! | #REF!
1 | #REF! | 28.9 | - | 0 | - | #REF! | 0 | #REF! | #REF! |  | #REF! | #REF! | #REF! | #REF! | #REF! | #REF! | #REF! | #REF! | #REF!
1 | #REF! | 28.10 | - | 0 | - | #REF! | 0 | #REF! | #REF! |  | #REF! | #REF! | #REF! | #REF! | #REF! | #REF! | #REF! | #REF! | #REF!
1 | #REF! | 28.11 | - | 0 | - | #REF! | 0 | #REF! | #REF! |  | #REF! | #REF! | #REF! | #REF! | #REF! | #REF! | #REF! | #REF! | #REF!
1 | #REF! | 28.12 | - | 0 | - | #REF! | 0 | #REF! | #REF! |  | #REF! | #REF! | #REF! | #REF! | #REF! | #REF! | #REF! | #REF! | #REF!
1 | #REF! | 28.13 | - | 0 | - | #REF! | 0 | #REF! | #REF! |  | #REF! | #REF! | #REF! | #REF! | #REF! | #REF! | #REF! | #REF! | #REF!
1 | #REF! | 28.14 | - | 0 | - | #REF! | 0 | #REF! | #REF! |  | #REF! | #REF! | #REF! | #REF! | #REF! | #REF! | #REF! | #REF! | #REF!
1 | #REF! | 28.15 | - | 0 | - | #REF! | 0 | #REF! | #REF! |  | #REF! | #REF! | #REF! | #REF! | #REF! | #REF! | #REF! | #REF! | #REF!
1 | #REF! | 28.16 | - | 0 | - | #REF! | 0 | #REF! | #REF! |  | #REF! | #REF! | #REF! | #REF! | #REF! | #REF! | #REF! | #REF! | #REF!
1 | #REF! | 28.17 | - | 0 | - | #REF! | 0 | #REF! | #REF! |  | #REF! | #REF! | #REF! | #REF! | #REF! | #REF! | #REF! | #REF! | #REF!
1 | #REF! | 28.18 | - | 0 | - | #REF! | 0 | #REF! | #REF! |  | #REF! | #REF! | #REF! | #REF! | #REF! | #REF! | #REF! | #REF! | #REF!
1 | #REF! | 28.19 | - | 0 | - | #REF! | 0 | #REF! | #REF! |  | #REF! | #REF! | #REF! | #REF! | #REF! | #REF! | #REF! | #REF! | #REF!
1 | #REF! | 28.20 | - | 0 | - | #REF! | 0 | #REF! | #REF! |  | #REF! | #REF! | #REF! | #REF! | #REF! | #REF! | #REF! | #REF! | #REF!
1 | #REF! | 28.21 | - | 0 | - | #REF! | 0 | #REF! | #REF! |  | #REF! | #REF! | #REF! | #REF! | #REF! | #REF! | #REF! | #REF! | #REF!
1 | #REF! | 28.22 | - | 0 | - | #REF! | 0 | #REF! | #REF! |  | #REF! | #REF! | #REF! | #REF! | #REF! | #REF! | #REF! | #REF! | #REF!
1 | #REF! | 28.23 | - | 0 | - | #REF! | 0 | #REF! | #REF! |  | #REF! | #REF! | #REF! | #REF! | #REF! | #REF! | #REF! | #REF! | #REF!
1 | #REF! | 28.24 | - | 0 | - | #REF! | 0 | #REF! | #REF! |  | #REF! | #REF! | #REF! | #REF! | #REF! | #REF! | #REF! | #REF! | #REF!
1 | #REF! | 28.25 | - | 0 | - | #REF! | 0 | #REF! | #REF! |  | #REF! | #REF! | #REF! | #REF! | #REF! | #REF! | #REF! | #REF! | #REF!
1 | #REF! | 28.26 | - | 0 | - | #REF! | 0 | #REF! | #REF! |  | #REF! | #REF! | #REF! | #REF! | #REF! | #REF! | #REF! | #REF! | #REF!
1 | #REF! | 28.27 | - | 0 | - | #REF! | 0 | #REF! | #REF! |  | #REF! | #REF! | #REF! | #REF! | #REF! | #REF! | #REF! | #REF! | #REF!
1 | #REF! | 28.28 | - | 0 | - | #REF! | 0 | #REF! | #REF! |  | #REF! | #REF! | #REF! | #REF! | #REF! | #REF! | #REF! | #REF! | #REF!
1 | #REF! | 28.29 | - | 0 | - | #REF! | 0 | #REF! | #REF! |  | #REF! | #REF! | #REF! | #REF! | #REF! | #REF! | #REF! | #REF! | #REF!
1 | #REF! | 28.30 | - | 0 | - | #REF! | 0 | #REF! | #REF! |  | #REF! | #REF! | #REF! | #REF! | #REF! | #REF! | #REF! | #REF! | #REF!
1 | #REF! | 28.31 | - | 0 | - | #REF! | 0 | #REF! | #REF! |  | #REF! | #REF! | #REF! | #REF! | #REF! | #REF! | #REF! | #REF! | #REF!
1 | #REF! | 28.32 | - | 0 | - | #REF! | 0 | #REF! | #REF! |  | #REF! | #REF! | #REF! | #REF! | #REF! | #REF! | #REF! | #REF! | #REF!
1 | #REF! | 28.33 | - | 0 | - | #REF! | 0 | #REF! | #REF! |  | #REF! | #REF! | #REF! | #REF! | #REF! | #REF! | #REF! | #REF! | #REF!
1 | #REF! | 28.34 | - | 0 | - | #REF! | 0 | #REF! | #REF! |  | #REF! | #REF! | #REF! | #REF! | #REF! | #REF! | #REF! | #REF! | #REF!
1 | #REF! | 28.35 | - | 0 | - | #REF! | 0 | #REF! | #REF! |  | #REF! | #REF! | #REF! | #REF! | #REF! | #REF! | #REF! | #REF! | #REF!
1 | #REF! | 28.36 | - | 0 | - | #REF! | 0 | #REF! | #REF! |  | #REF! | #REF! | #REF! | #REF! | #REF! | #REF! | #REF! | #REF! | #REF!
1 | #REF! | 28.37 | - | 0 | - | #REF! | 0 | #REF! | #REF! |  | #REF! | #REF! | #REF! | #REF! | #REF! | #REF! | #REF! | #REF! | #REF!
1 | #REF! | 28.38 | - | 0 | - | #REF! | 0 | #REF! | #REF! |  | #REF! | #REF! | #REF! | #REF! | #REF! | #REF! | #REF! | #REF! | #REF!
1 | #REF! | 28.39 | - | 0 | - | #REF! | 0 | #REF! | #REF! |  | #REF! | #REF! | #REF! | #REF! | #REF! | #REF! | #REF! | #REF! | #REF!
1 | #REF! | 28.40 | - | 0 | - | #REF! | 0 | #REF! | #REF! |  | #REF! | #REF! | #REF! | #REF! | #REF! | #REF! | #REF! | #REF! | #REF!
1 | #REF! | 28.41 | - | 0 | - | #REF! | 0 | #REF! | #REF! |  | #REF! | #REF! | #REF! | #REF! | #REF! | #REF! | #REF! | #REF! | #REF!
1 | #REF! | 28.42 | - | 0 | - | #REF! | 0 | #REF! | #REF! |  | #REF! | #REF! | #REF! | #REF! | #REF! | #REF! | #REF! | #REF! | #REF!
1 | #REF! | 28.43 | - | 0 | - | #REF! | 0 | #REF! | #REF! |  | #REF! | #REF! | #REF! | #REF! | #REF! | #REF! | #REF! | #REF! | #REF!
1 | #REF! | 28.44 | - | 0 | - | #REF! | 0 | #REF! | #REF! |  | #REF! | #REF! | #REF! | #REF! | #REF! | #REF! | #REF! | #REF! | #REF!
1 | #REF! | 28.45 | - | 0 | - | #REF! | 0 | #REF! | #REF! |  | #REF! | #REF! | #REF! | #REF! | #REF! | #REF! | #REF! | #REF! | #REF!
1 | #REF! | 28.46 | - | 0 | - | #REF! | 0 | #REF! | #REF! |  | #REF! | #REF! | #REF! | #REF! | #REF! | #REF! | #REF! | #REF! | #REF!
1 | #REF! | 28.47 | - | 0 | - | #REF! | 0 | #REF! | #REF! |  | #REF! | #REF! | #REF! | #REF! | #REF! | #REF! | #REF! | #REF! | #REF!
1 | #REF! | 28.48 | - | 0 | - | #REF! | 0 | #REF! | #REF! |  | #REF! | #REF! | #REF! | #REF! | #REF! | #REF! | #REF! | #REF! | #REF!
1 | #REF! | 28.49 | - | 0 | - | #REF! | 0 | #REF! | #REF! |  | #REF! | #REF! | #REF! | #REF! | #REF! | #REF! | #REF! | #REF! | #REF!
1 | #REF! | 28.50 | - | 0 | - | #REF! | 0 | #REF! | #REF! |  | #REF! | #REF! | #REF! | #REF! | #REF! | #REF! | #REF! | #REF! | #REF!
1 | #REF! | 0 | #N/A | 0 | #N/A | #REF! | 0 | #REF! | #REF! |  | #REF! | #REF! | #REF! | #REF! | #REF! | #REF! | #REF! | #REF! | #REF!
1 | #REF! | 0 | #N/A | 0 | #N/A | #REF! | 0 | #REF! | #REF! |  | #REF! | #REF! | #REF! | #REF! | #REF! | #REF! | #REF! | #REF! | #REF!
1 | #REF! | 0 | #N/A | 0 | #N/A | #REF! | 0 | #REF! | #REF! |  | #REF! | #REF! | #REF! | #REF! | #REF! | #REF! | #REF! | #REF! | #REF!
1 | #REF! | 0 | #N/A | 0 | #N/A | #REF! | 0 | #REF! | #REF! |  | #REF! | #REF! | #REF! | #REF! | #REF! | #REF! | #REF! | #REF! | #REF!
1 | #REF! | 29.1 | - | 0 | - | #REF! | 0 | #REF! | #REF! |  | #REF! | #REF! | #REF! | #REF! | #REF! | #REF! | #REF! | #REF! | #REF!
1 | #REF! | 29.2 | - | 0 | - | #REF! | 0 | #REF! | #REF! |  | #REF! | #REF! | #REF! | #REF! | #REF! | #REF! | #REF! | #REF! | #REF!
1 | #REF! | 29.3 | - | 0 | - | #REF! | 0 | #REF! | #REF! |  | #REF! | #REF! | #REF! | #REF! | #REF! | #REF! | #REF! | #REF! | #REF!
1 | #REF! | 29.4 | - | 0 | - | #REF! | 0 | #REF! | #REF! |  | #REF! | #REF! | #REF! | #REF! | #REF! | #REF! | #REF! | #REF! | #REF!
1 | #REF! | 29.5 | - | 0 | - | #REF! | 0 | #REF! | #REF! |  | #REF! | #REF! | #REF! | #REF! | #REF! | #REF! | #REF! | #REF! | #REF!
1 | #REF! | 29.6 | - | 0 | - | #REF! | 0 | #REF! | #REF! |  | #REF! | #REF! | #REF! | #REF! | #REF! | #REF! | #REF! | #REF! | #REF!
1 | #REF! | 29.7 | - | 0 | - | #REF! | 0 | #REF! | #REF! |  | #REF! | #REF! | #REF! | #REF! | #REF! | #REF! | #REF! | #REF! | #REF!
1 | #REF! | 29.8 | - | 0 | - | #REF! | 0 | #REF! | #REF! |  | #REF! | #REF! | #REF! | #REF! | #REF! | #REF! | #REF! | #REF! | #REF!
1 | #REF! | 29.9 | - | 0 | - | #REF! | 0 | #REF! | #REF! |  | #REF! | #REF! | #REF! | #REF! | #REF! | #REF! | #REF! | #REF! | #REF!
1 | #REF! | 29.10 | - | 0 | - | #REF! | 0 | #REF! | #REF! |  | #REF! | #REF! | #REF! | #REF! | #REF! | #REF! | #REF! | #REF! | #REF!
1 | #REF! | 29.11 | - | 0 | - | #REF! | 0 | #REF! | #REF! |  | #REF! | #REF! | #REF! | #REF! | #REF! | #REF! | #REF! | #REF! | #REF!
1 | #REF! | 29.12 | - | 0 | - | #REF! | 0 | #REF! | #REF! |  | #REF! | #REF! | #REF! | #REF! | #REF! | #REF! | #REF! | #REF! | #REF!
1 | #REF! | 29.13 | - | 0 | - | #REF! | 0 | #REF! | #REF! |  | #REF! | #REF! | #REF! | #REF! | #REF! | #REF! | #REF! | #REF! | #REF!
1 | #REF! | 29.14 | - | 0 | - | #REF! | 0 | #REF! | #REF! |  | #REF! | #REF! | #REF! | #REF! | #REF! | #REF! | #REF! | #REF! | #REF!
1 | #REF! | 29.15 | - | 0 | - | #REF! | 0 | #REF! | #REF! |  | #REF! | #REF! | #REF! | #REF! | #REF! | #REF! | #REF! | #REF! | #REF!
1 | #REF! | 29.16 | - | 0 | - | #REF! | 0 | #REF! | #REF! |  | #REF! | #REF! | #REF! | #REF! | #REF! | #REF! | #REF! | #REF! | #REF!
1 | #REF! | 29.17 | - | 0 | - | #REF! | 0 | #REF! | #REF! |  | #REF! | #REF! | #REF! | #REF! | #REF! | #REF! | #REF! | #REF! | #REF!
1 | #REF! | 29.18 | - | 0 | - | #REF! | 0 | #REF! | #REF! |  | #REF! | #REF! | #REF! | #REF! | #REF! | #REF! | #REF! | #REF! | #REF!
1 | #REF! | 29.19 | - | 0 | - | #REF! | 0 | #REF! | #REF! |  | #REF! | #REF! | #REF! | #REF! | #REF! | #REF! | #REF! | #REF! | #REF!
1 | #REF! | 29.20 | - | 0 | - | #REF! | 0 | #REF! | #REF! |  | #REF! | #REF! | #REF! | #REF! | #REF! | #REF! | #REF! | #REF! | #REF!
1 | #REF! | 29.21 | - | 0 | - | #REF! | 0 | #REF! | #REF! |  | #REF! | #REF! | #REF! | #REF! | #REF! | #REF! | #REF! | #REF! | #REF!
1 | #REF! | 29.22 | - | 0 | - | #REF! | 0 | #REF! | #REF! |  | #REF! | #REF! | #REF! | #REF! | #REF! | #REF! | #REF! | #REF! | #REF!
1 | #REF! | 29.23 | - | 0 | - | #REF! | 0 | #REF! | #REF! |  | #REF! | #REF! | #REF! | #REF! | #REF! | #REF! | #REF! | #REF! | #REF!
1 | #REF! | 29.24 | - | 0 | - | #REF! | 0 | #REF! | #REF! |  | #REF! | #REF! | #REF! | #REF! | #REF! | #REF! | #REF! | #REF! | #REF!
1 | #REF! | 29.25 | - | 0 | - | #REF! | 0 | #REF! | #REF! |  | #REF! | #REF! | #REF! | #REF! | #REF! | #REF! | #REF! | #REF! | #REF!
1 | #REF! | 29.26 | - | 0 | - | #REF! | 0 | #REF! | #REF! |  | #REF! | #REF! | #REF! | #REF! | #REF! | #REF! | #REF! | #REF! | #REF!
1 | #REF! | 29.27 | - | 0 | - | #REF! | 0 | #REF! | #REF! |  | #REF! | #REF! | #REF! | #REF! | #REF! | #REF! | #REF! | #REF! | #REF!
1 | #REF! | 29.28 | - | 0 | - | #REF! | 0 | #REF! | #REF! |  | #REF! | #REF! | #REF! | #REF! | #REF! | #REF! | #REF! | #REF! | #REF!
1 | #REF! | 29.29 | - | 0 | - | #REF! | 0 | #REF! | #REF! |  | #REF! | #REF! | #REF! | #REF! | #REF! | #REF! | #REF! | #REF! | #REF!
1 | #REF! | 29.30 | - | 0 | - | #REF! | 0 | #REF! | #REF! |  | #REF! | #REF! | #REF! | #REF! | #REF! | #REF! | #REF! | #REF! | #REF!
1 | #REF! | 29.31 | - | 0 | - | #REF! | 0 | #REF! | #REF! |  | #REF! | #REF! | #REF! | #REF! | #REF! | #REF! | #REF! | #REF! | #REF!
1 | #REF! | 29.32 | - | 0 | - | #REF! | 0 | #REF! | #REF! |  | #REF! | #REF! | #REF! | #REF! | #REF! | #REF! | #REF! | #REF! | #REF!
1 | #REF! | 29.33 | - | 0 | - | #REF! | 0 | #REF! | #REF! |  | #REF! | #REF! | #REF! | #REF! | #REF! | #REF! | #REF! | #REF! | #REF!
1 | #REF! | 29.34 | - | 0 | - | #REF! | 0 | #REF! | #REF! |  | #REF! | #REF! | #REF! | #REF! | #REF! | #REF! | #REF! | #REF! | #REF!
1 | #REF! | 29.35 | - | 0 | - | #REF! | 0 | #REF! | #REF! |  | #REF! | #REF! | #REF! | #REF! | #REF! | #REF! | #REF! | #REF! | #REF!
1 | #REF! | 29.36 | - | 0 | - | #REF! | 0 | #REF! | #REF! |  | #REF! | #REF! | #REF! | #REF! | #REF! | #REF! | #REF! | #REF! | #REF!
1 | #REF! | 29.37 | - | 0 | - | #REF! | 0 | #REF! | #REF! |  | #REF! | #REF! | #REF! | #REF! | #REF! | #REF! | #REF! | #REF! | #REF!
1 | #REF! | 29.38 | - | 0 | - | #REF! | 0 | #REF! | #REF! |  | #REF! | #REF! | #REF! | #REF! | #REF! | #REF! | #REF! | #REF! | #REF!
1 | #REF! | 29.39 | - | 0 | - | #REF! | 0 | #REF! | #REF! |  | #REF! | #REF! | #REF! | #REF! | #REF! | #REF! | #REF! | #REF! | #REF!
1 | #REF! | 29.40 | - | 0 | - | #REF! | 0 | #REF! | #REF! |  | #REF! | #REF! | #REF! | #REF! | #REF! | #REF! | #REF! | #REF! | #REF!
1 | #REF! | 29.41 | - | 0 | - | #REF! | 0 | #REF! | #REF! |  | #REF! | #REF! | #REF! | #REF! | #REF! | #REF! | #REF! | #REF! | #REF!
1 | #REF! | 29.42 | - | 0 | - | #REF! | 0 | #REF! | #REF! |  | #REF! | #REF! | #REF! | #REF! | #REF! | #REF! | #REF! | #REF! | #REF!
1 | #REF! | 29.43 | - | 0 | - | #REF! | 0 | #REF! | #REF! |  | #REF! | #REF! | #REF! | #REF! | #REF! | #REF! | #REF! | #REF! | #REF!
1 | #REF! | 29.44 | - | 0 | - | #REF! | 0 | #REF! | #REF! |  | #REF! | #REF! | #REF! | #REF! | #REF! | #REF! | #REF! | #REF! | #REF!
1 | #REF! | 29.45 | - | 0 | - | #REF! | 0 | #REF! | #REF! |  | #REF! | #REF! | #REF! | #REF! | #REF! | #REF! | #REF! | #REF! | #REF!
1 | #REF! | 29.46 | - | 0 | - | #REF! | 0 | #REF! | #REF! |  | #REF! | #REF! | #REF! | #REF! | #REF! | #REF! | #REF! | #REF! | #REF!
1 | #REF! | 29.47 | - | 0 | - | #REF! | 0 | #REF! | #REF! |  | #REF! | #REF! | #REF! | #REF! | #REF! | #REF! | #REF! | #REF! | #REF!
1 | #REF! | 29.48 | - | 0 | - | #REF! | 0 | #REF! | #REF! |  | #REF! | #REF! | #REF! | #REF! | #REF! | #REF! | #REF! | #REF! | #REF!
1 | #REF! | 29.49 | - | 0 | - | #REF! | 0 | #REF! | #REF! |  | #REF! | #REF! | #REF! | #REF! | #REF! | #REF! | #REF! | #REF! | #REF!
1 | #REF! | 29.50 | - | 0 | - | #REF! | 0 | #REF! | #REF! |  | #REF! | #REF! | #REF! | #REF! | #REF! | #REF! | #REF! | #REF! | #REF!
1 | #REF! | 0 | #N/A | 0 | #N/A | #REF! | 0 | #REF! | #REF! |  | #REF! | #REF! | #REF! | #REF! | #REF! | #REF! | #REF! | #REF! | #REF!
1 | #REF! | 0 | #N/A | 0 | #N/A | #REF! | 0 | #REF! | #REF! |  | #REF! | #REF! | #REF! | #REF! | #REF! | #REF! | #REF! | #REF! | #REF!
1 | #REF! | 0 | #N/A | 0 | #N/A | #REF! | 0 | #REF! | #REF! |  | #REF! | #REF! | #REF! | #REF! | #REF! | #REF! | #REF! | #REF! | #REF!
1 | #REF! | 0 | #N/A | 0 | #N/A | #REF! | 0 | #REF! | #REF! |  | #REF! | #REF! | #REF! | #REF! | #REF! | #REF! | #REF! | #REF! | #REF!
1 | #REF! | 30.1 | - | 0 | - | #REF! | 0 | #REF! | #REF! |  | #REF! | #REF! | #REF! | #REF! | #REF! | #REF! | #REF! | #REF! | #REF!
1 | #REF! | 30.2 | - | 0 | - | #REF! | 0 | #REF! | #REF! |  | #REF! | #REF! | #REF! | #REF! | #REF! | #REF! | #REF! | #REF! | #REF!
1 | #REF! | 30.3 | - | 0 | - | #REF! | 0 | #REF! | #REF! |  | #REF! | #REF! | #REF! | #REF! | #REF! | #REF! | #REF! | #REF! | #REF!
1 | #REF! | 30.4 | - | 0 | - | #REF! | 0 | #REF! | #REF! |  | #REF! | #REF! | #REF! | #REF! | #REF! | #REF! | #REF! | #REF! | #REF!
1 | #REF! | 30.5 | - | 0 | - | #REF! | 0 | #REF! | #REF! |  | #REF! | #REF! | #REF! | #REF! | #REF! | #REF! | #REF! | #REF! | #REF!
1 | #REF! | 30.6 | - | 0 | - | #REF! | 0 | #REF! | #REF! |  | #REF! | #REF! | #REF! | #REF! | #REF! | #REF! | #REF! | #REF! | #REF!
1 | #REF! | 30.7 | - | 0 | - | #REF! | 0 | #REF! | #REF! |  | #REF! | #REF! | #REF! | #REF! | #REF! | #REF! | #REF! | #REF! | #REF!
1 | #REF! | 30.8 | - | 0 | - | #REF! | 0 | #REF! | #REF! |  | #REF! | #REF! | #REF! | #REF! | #REF! | #REF! | #REF! | #REF! | #REF!
1 | #REF! | 30.9 | - | 0 | - | #REF! | 0 | #REF! | #REF! |  | #REF! | #REF! | #REF! | #REF! | #REF! | #REF! | #REF! | #REF! | #REF!
1 | #REF! | 30.10 | - | 0 | - | #REF! | 0 | #REF! | #REF! |  | #REF! | #REF! | #REF! | #REF! | #REF! | #REF! | #REF! | #REF! | #REF!
1 | #REF! | 30.11 | - | 0 | - | #REF! | 0 | #REF! | #REF! |  | #REF! | #REF! | #REF! | #REF! | #REF! | #REF! | #REF! | #REF! | #REF!
1 | #REF! | 30.12 | - | 0 | - | #REF! | 0 | #REF! | #REF! |  | #REF! | #REF! | #REF! | #REF! | #REF! | #REF! | #REF! | #REF! | #REF!
1 | #REF! | 30.13 | - | 0 | - | #REF! | 0 | #REF! | #REF! |  | #REF! | #REF! | #REF! | #REF! | #REF! | #REF! | #REF! | #REF! | #REF!
1 | #REF! | 30.14 | - | 0 | - | #REF! | 0 | #REF! | #REF! |  | #REF! | #REF! | #REF! | #REF! | #REF! | #REF! | #REF! | #REF! | #REF!
1 | #REF! | 30.15 | - | 0 | - | #REF! | 0 | #REF! | #REF! |  | #REF! | #REF! | #REF! | #REF! | #REF! | #REF! | #REF! | #REF! | #REF!
1 | #REF! | 30.16 | - | 0 | - | #REF! | 0 | #REF! | #REF! |  | #REF! | #REF! | #REF! | #REF! | #REF! | #REF! | #REF! | #REF! | #REF!
1 | #REF! | 30.17 | - | 0 | - | #REF! | 0 | #REF! | #REF! |  | #REF! | #REF! | #REF! | #REF! | #REF! | #REF! | #REF! | #REF! | #REF!
1 | #REF! | 30.18 | - | 0 | - | #REF! | 0 | #REF! | #REF! |  | #REF! | #REF! | #REF! | #REF! | #REF! | #REF! | #REF! | #REF! | #REF!
1 | #REF! | 30.19 | - | 0 | - | #REF! | 0 | #REF! | #REF! |  | #REF! | #REF! | #REF! | #REF! | #REF! | #REF! | #REF! | #REF! | #REF!
1 | #REF! | 30.20 | - | 0 | - | #REF! | 0 | #REF! | #REF! |  | #REF! | #REF! | #REF! | #REF! | #REF! | #REF! | #REF! | #REF! | #REF!
1 | #REF! | 30.21 | - | 0 | - | #REF! | 0 | #REF! | #REF! |  | #REF! | #REF! | #REF! | #REF! | #REF! | #REF! | #REF! | #REF! | #REF!
1 | #REF! | 30.22 | - | 0 | - | #REF! | 0 | #REF! | #REF! |  | #REF! | #REF! | #REF! | #REF! | #REF! | #REF! | #REF! | #REF! | #REF!
1 | #REF! | 30.23 | - | 0 | - | #REF! | 0 | #REF! | #REF! |  | #REF! | #REF! | #REF! | #REF! | #REF! | #REF! | #REF! | #REF! | #REF!
1 | #REF! | 30.24 | - | 0 | - | #REF! | 0 | #REF! | #REF! |  | #REF! | #REF! | #REF! | #REF! | #REF! | #REF! | #REF! | #REF! | #REF!
1 | #REF! | 30.25 | - | 0 | - | #REF! | 0 | #REF! | #REF! |  | #REF! | #REF! | #REF! | #REF! | #REF! | #REF! | #REF! | #REF! | #REF!
1 | #REF! | 30.26 | - | 0 | - | #REF! | 0 | #REF! | #REF! |  | #REF! | #REF! | #REF! | #REF! | #REF! | #REF! | #REF! | #REF! | #REF!
1 | #REF! | 30.27 | - | 0 | - | #REF! | 0 | #REF! | #REF! |  | #REF! | #REF! | #REF! | #REF! | #REF! | #REF! | #REF! | #REF! | #REF!
1 | #REF! | 30.28 | - | 0 | - | #REF! | 0 | #REF! | #REF! |  | #REF! | #REF! | #REF! | #REF! | #REF! | #REF! | #REF! | #REF! | #REF!
1 | #REF! | 30.29 | - | 0 | - | #REF! | 0 | #REF! | #REF! |  | #REF! | #REF! | #REF! | #REF! | #REF! | #REF! | #REF! | #REF! | #REF!
1 | #REF! | 30.30 | - | 0 | - | #REF! | 0 | #REF! | #REF! |  | #REF! | #REF! | #REF! | #REF! | #REF! | #REF! | #REF! | #REF! | #REF!
1 | #REF! | 30.31 | - | 0 | - | #REF! | 0 | #REF! | #REF! |  | #REF! | #REF! | #REF! | #REF! | #REF! | #REF! | #REF! | #REF! | #REF!
1 | #REF! | 30.32 | - | 0 | - | #REF! | 0 | #REF! | #REF! |  | #REF! | #REF! | #REF! | #REF! | #REF! | #REF! | #REF! | #REF! | #REF!
1 | #REF! | 30.33 | - | 0 | - | #REF! | 0 | #REF! | #REF! |  | #REF! | #REF! | #REF! | #REF! | #REF! | #REF! | #REF! | #REF! | #REF!
1 | #REF! | 30.34 | - | 0 | - | #REF! | 0 | #REF! | #REF! |  | #REF! | #REF! | #REF! | #REF! | #REF! | #REF! | #REF! | #REF! | #REF!
1 | #REF! | 30.35 | - | 0 | - | #REF! | 0 | #REF! | #REF! |  | #REF! | #REF! | #REF! | #REF! | #REF! | #REF! | #REF! | #REF! | #REF!
1 | #REF! | 30.36 | - | 0 | - | #REF! | 0 | #REF! | #REF! |  | #REF! | #REF! | #REF! | #REF! | #REF! | #REF! | #REF! | #REF! | #REF!
1 | #REF! | 30.37 | - | 0 | - | #REF! | 0 | #REF! | #REF! |  | #REF! | #REF! | #REF! | #REF! | #REF! | #REF! | #REF! | #REF! | #REF!
1 | #REF! | 30.38 | - | 0 | - | #REF! | 0 | #REF! | #REF! |  | #REF! | #REF! | #REF! | #REF! | #REF! | #REF! | #REF! | #REF! | #REF!
1 | #REF! | 30.39 | - | 0 | - | #REF! | 0 | #REF! | #REF! |  | #REF! | #REF! | #REF! | #REF! | #REF! | #REF! | #REF! | #REF! | #REF!
1 | #REF! | 30.40 | - | 0 | - | #REF! | 0 | #REF! | #REF! |  | #REF! | #REF! | #REF! | #REF! | #REF! | #REF! | #REF! | #REF! | #REF!
1 | #REF! | 30.41 | - | 0 | - | #REF! | 0 | #REF! | #REF! |  | #REF! | #REF! | #REF! | #REF! | #REF! | #REF! | #REF! | #REF! | #REF!
1 | #REF! | 30.42 | - | 0 | - | #REF! | 0 | #REF! | #REF! |  | #REF! | #REF! | #REF! | #REF! | #REF! | #REF! | #REF! | #REF! | #REF!
1 | #REF! | 30.43 | - | 0 | - | #REF! | 0 | #REF! | #REF! |  | #REF! | #REF! | #REF! | #REF! | #REF! | #REF! | #REF! | #REF! | #REF!
1 | #REF! | 30.44 | - | 0 | - | #REF! | 0 | #REF! | #REF! |  | #REF! | #REF! | #REF! | #REF! | #REF! | #REF! | #REF! | #REF! | #REF!
1 | #REF! | 30.45 | - | 0 | - | #REF! | 0 | #REF! | #REF! |  | #REF! | #REF! | #REF! | #REF! | #REF! | #REF! | #REF! | #REF! | #REF!
1 | #REF! | 30.46 | - | 0 | - | #REF! | 0 | #REF! | #REF! |  | #REF! | #REF! | #REF! | #REF! | #REF! | #REF! | #REF! | #REF! | #REF!
1 | #REF! | 30.47 | - | 0 | - | #REF! | 0 | #REF! | #REF! |  | #REF! | #REF! | #REF! | #REF! | #REF! | #REF! | #REF! | #REF! | #REF!
1 | #REF! | 30.48 | - | 0 | - | #REF! | 0 | #REF! | #REF! |  | #REF! | #REF! | #REF! | #REF! | #REF! | #REF! | #REF! | #REF! | #REF!
1 | #REF! | 30.49 | - | 0 | - | #REF! | 0 | #REF! | #REF! |  | #REF! | #REF! | #REF! | #REF! | #REF! | #REF! | #REF! | #REF! | #REF!
1 | #REF! | 30.50 | - | 0 | - | #REF! | 0 | #REF! | #REF! |  | #REF! | #REF! | #REF! | #REF! | #REF! | #REF! | #REF! | #REF! | #REF!
Note on A1: Esta planilha serve para cadastrar a proposta do licitante. Instruções de preenchimento: Preencha antes a planilha Orçamento-base. Os campos com asterisco (*) são de preenchimento obrigatório. Os campos com dois asteriscos (**) são de preenchimento obrigatório para Obras e Serviços de Engenharia. Os campos de cor cinza são de preenchimento automático. As colunas I e J devem ser ocultadas quando o tipo de objeto NÃO for Obras e Serviços de Engenharia. Para incluir itens, selecione as células A13 a K13 e arraste para baixo, de acordo com o número de itens cadastrado na planilha Orçamento-base.
Note on A10: Campo de preenchimento automático. Selecione a célula A13 e arraste a fórmula para baixo para preencher as demais linhas.
Note on B4: Informe a razão social do licitante.
Note on B10: Campo de preenchimento automático. Selecione a célula B13 e arraste a fórmula para baixo para preencher as demais linhas.
Note on C10: Campo de preenchimento automático. Selecione a célula C13 e arraste a fórmula para baixo para preencher as demais linhas.
Note on D10: Campo de preenchimento automático. Selecione a célula D13 e arraste a fórmula para baixo para preencher as demais linhas.
Note on E11: Campo de preenchimento automático. Quantidade. Selecione a célula E13 e arraste a fórmula para baixo para preencher as demais linhas.
Note on F11: Campo de preenchimento automático. Unidade de Medida. Selecione a célula F13 e arraste a fórmula para baixo para preencher as demais linhas.
Note on G4: Campo de preenchimento obrigatório. Informe o CNPJ do licitante cuja proposta será cadastrada. Somente números, sem os demais caracteres.
Note on G11: Campo de preenchimento obrigatório. Informar o preço unitário com BDI proposto para o item. O valor preenchido será sempre arredondado para três casas decimais após a vírgula. Quando o Tipo de Licitação for Maior Desconto, inserir a fórmula ='Orçamento-base'!J13*(1-K13) na célula G13.
Note on H11: Campo de preenchimento automático. Preço total proposto para o item. Selecione a célula H13 e arraste a fórmula para baixo para preencher as demais linhas.
Note on I11: Obrigatório para Obras e Serviços de Engenharia. Percentual de BDI proposto para o item. Quando o BDI for único para todos os itens, basta preencher o primeiro item e arrastar para os demais.
Note on J11: Obrigatório para Obras e Serviços de Engenharia. Percentual de Encargos Sociais proposto para o item. Quando o percentual de encargos sociais for único para todos os itens, basta preencher o primeiro item e arrastar para os demais.
Note on K11: Campo de preenchimento obrigatório quando o Tipo de Licitação for Maior Desconto. Percentual de desconto da proposta. Se o percentual for único para toda a proposta, basta preencher o primeiro item e arrastar para os demais.
Note on L11: Campo de preenchimento obrigatório. Informar o preço unitário proposto de MATERIAL incluindo o BDI. O valor preenchido será sempre arredondado para quatro casas decimais após a vírgula.
Note on M11: Campo de preenchimento obrigatório. Informar o preço unitário proposto de MÃO DE OBRA incluindo o BDI. O valor preenchido será sempre arredondado para quatro casas decimais após a vírgula.
Note on N11: Campo de preenchimento obrigatório. Informar o preço unitário proposto de MATERIAL incluindo o BDI. O valor preenchido será sempre arredondado para quatro casas decimais após a vírgula.

## Reajuste (hidden)
DESCRIÇÃO DOS ÍNDICES | time axis 2016-01-01 to 2023-12-01
TERRAPLENAGEM | DEZ/2000=100 | 276.411 | 277.811 | 276.496 | 276.663 | 276.344 | 277.212 | 276.787 | 277.64 | 278.388 | 278.85 | 279.822 | 282.378 | 284.004 | 283.075 | 282.891 | 282.811 | 284.31 | 283.563 | 283.159 | 289.223 | 293.192 | 294.814 | 297.498 | 297.564 | 300.621 | 300.398 | 301.341 | 306.087 | 313.55 | 307.87 | 308.014 | 308.226 | 316.678 | 317.982 | 315.548 | 310.086 | 310.594 | 312.85 | 316.105 | 318.089 | 320.514 | 317.555 | 316.546 | 318.071 | 323.975 | 327.545 | 327.009 | 327.996 | 330.872 | 327.523 | 321.688 | 316.062 | 312.263 | 313.598 | 319.143 | 324.343 | 327.207 | 329.019 | 331.622 | 334.696 | 340.394 | 344.881 | 353.221 | 353.714 | 359.974 | 365.188 | 372.044 | 379.212 | 383.886 | 393.22 | 403.582 | 408.895 | 418.937 | 428.94 | 446.506 | 459.168 | 470.374 | 478.798 | 491.416 | 488.816 | 488.757
OBRAS DE ARTE ESPECIAIS | DEZ/2000=100 | 270.329 | 270.64 | 270.533 | 270.476 | 270.194 | 271.796 | 272.921 | 273.975 | 274.765 | 275.061 | 275.288 | 276.325 | 278.018 | 277.962 | 277.773 | 278.566 | 278.608 | 279.571 | 280.129 | 281.544 | 282.58 | 286.967 | 292.083 | 292.545 | 294.885 | 296.8 | 298.496 | 299.183 | 299.988 | 303.057 | 305.682 | 307.247 | 309.777 | 311.642 | 311.981 | 311.467 | 311.364 | 311.659 | 312.535 | 313.158 | 313.44 | 313.704 | 313.515 | 313.384 | 314.201 | 315.01 | 315.311 | 316.058 | 318.87 | 319.752 | 320.06 | 320.547 | 320.423 | 321.289 | 325.265 | 331.696 | 337.454 | 344.785 | 352.251 | 359.353 | 366.402 | 374.507 | 381.784 | 388.657 | 397.713 | 407.211 | 415.121 | 418.723 | 421.46 | 425.988 | 431.149 | 434.359 | 440.141 | 440.764 | 444.002 | 455.031 | 468.052 | 474.808 | 481.095 | 477.218 | 474.553
PAVIMENTAÇÃO | DEZ/2000=100 | 300.265 | 302.034 | 302.14 | 302.667 | 302.289 | 302.668 | 302.699 | 303.456 | 303.861 | 303.906 | 303.752 | 306.892 | 312.037 | 310.454 | 309.654 | 309.572 | 309.674 | 309.534 | 309.586 | 311.885 | 314.941 | 314.657 | 316.772 | 318.906 | 318.675 | 319.856 | 321.45 | 323.898 | 330.219 | 329.287 | 331.052 | 332.32 | 336.49 | 336.435 | 336.264 | 334.898 | 335.406 | 336.128 | 338.21 | 340.424 | 341.315 | 340.976 | 341.994 | 342.467 | 345.183 | 348.238 | 348.598 | 350.165 | 352.222 | 352.111 | 351.12 | 351.34 | 352.829 | 355.75 | 358.399 | 361.831 | 365.257 | 368.376 | 371.685 | 374.623 | 379.921 | 386.507 | 394.165 | 399.117 | 408.293 | 413.429 | 418.124 | 424.088 | 428.475 | 432.715 | 445.973 | 456.171 | 464.475 | 471.533 | 480.741 | 491.87 | 503.21 | 514.26 | 524.435 | 527.266 | 529.532
CONSULTORIA ( Supervisão e Projetos) | DEZ/2000=100 | 206.784 | 206.103 | 206.392 | 206.336 | 206.788 | 208.638 | 209.867 | 210.212 | 210.386 | 211.327 | 211.325 | 212.132 | 213.434 | 214.391 | 213.959 | 215.335 | 215.284 | 216.176 | 216.619 | 216.648 | 216.929 | 217.651 | 218.058 | 218.489 | 220.124 | 220.741 | 221.529 | 222.09 | 222.637 | 223.109 | 223.233 | 223.328 | 223.666 | 224.273 | 225.13 | 225.392 | 226.409 | 226.117 | 225.755 | 226.119 | 227.136 | 229.966 | 230.827 | 230.783 | 231.019 | 231.095 | 234.647 | 236.55 | 239.086 | 239.69 | 239.613 | 239.055 | 239.395 | 240.003 | 240.929 | 242.103 | 243.718 | 244.381 | 244.838 | 245.291 | 245.714 | 245.836 | 245.977 | 247.326 | 247.645 | 249.937 | 251.077 | 251.964 | 252.425 | 255.766 | 256.725 | 257.148 | 258.009 | 259.05 | 259.785 | 259.913 | 260.548 | 263.502 | 266.491 | 269.72 | 270.288
DRENAGEM | DEZ/2000=100 | 277.956 | 278.366 | 278.191 | 278.033 | 277.816 | 280.126 | 281.024 | 281.984 | 282.638 | 283.094 | 283.622 | 285.109 | 287.127 | 286.975 | 286.547 | 286.935 | 286.868 | 287.196 | 287.491 | 288.235 | 288.609 | 290.059 | 292.29 | 292.129 | 292.926 | 294.455 | 295.345 | 296.291 | 297.269 | 298.569 | 299.988 | 299.907 | 301.317 | 301.937 | 303.556 | 303.35 | 304.093 | 304.78 | 305.801 | 306.605 | 306.954 | 308.104 | 309.204 | 310.016 | 311.147 | 311.335 | 311.742 | 312.96 | 314.665 | 314.426 | 314.753 | 315.175 | 315.552 | 317.268 | 320.281 | 323.713 | 328.216 | 332.771 | 337.878 | 342.562 | 347.382 | 351.83 | 357.046 | 361.446 | 364.619 | 368.592 | 374.962 | 379.995 | 383.705 | 388.541 | 393.081 | 396.18 | 402.109 | 404.604 | 409.165 | 416.353 | 425.247 | 430.113 | 439.139 | 441.884 | 443.913
SINALIZAÇÃO HORIZONTAL | DEZ/2000=100 | 271.836 | 274.279 | 274.125 | 275.236 | 276.327 | 276.874 | 277.892 | 280.394 | 281.062 | 283.408 | 284.141 | 284.579 | 285.226 | 285.718 | 285.879 | 285.786 | 286.312 | 286.805 | 287.633 | 289.823 | 290.862 | 290.99 | 291.029 | 291.144 | 292.757 | 292.982 | 293.189 | 295.224 | 296.522 | 297.779 | 300.328 | 301.371 | 303.328 | 304.432 | 303.422 | 303.508 | 302.916 | 302.623 | 308.224 | 308.255 | 309.46 | 309.655 | 310.301 | 310.384 | 311.537 | 311.736 | 312.007 | 312.924 | 313.466 | 311.318 | 311.072 | 309.813 | 309.141 | 309.735 | 311.64 | 313.041 | 316.249 | 316.719 | 319.721 | 320.177 | 324.82 | 330.791 | 337.724 | 342.873 | 348.339 | 354.424 | 360.288 | 371.567 | 373.244 | 377.439 | 383.273 | 387.944 | 390.828 | 398.173 | 401.706 | 415.699 | 420.906 | 426.335 | 430.588 | 431.853 | 435.515
PAVIMENTOS CONCRETO CIMENTO PORTLAND | DEZ/2000=100 | 249.031 | 249.15 | 248.445 | 247.214 | 246.527 | 244.793 | 244.169 | 246.521 | 247.532 | 247.303 | 246.161 | 246.165 | 247.049 | 246.532 | 245.49 | 245.59 | 243.561 | 242.179 | 242.182 | 242.261 | 243.185 | 246.174 | 249.028 | 248.877 | 248.784 | 251.632 | 253.247 | 254.393 | 255.432 | 257.014 | 259.584 | 257.145 | 259.47 | 258.753 | 260.126 | 260.565 | 260.896 | 260.751 | 260.342 | 261.516 | 260.675 | 261.392 | 261.882 | 262.346 | 263.506 | 261.999 | 264.14 | 265.474 | 267.059 | 264.485 | 266.123 | 268.379 | 269.719 | 272.785 | 276.833 | 281.085 | 288.38 | 292.606 | 297.887 | 302.576 | 304.114 | 307.046 | 310.489 | 313.686 | 317.229 | 322.921 | 327.988 | 332.11 | 335.371 | 339.806 | 344.026 | 347.986 | 354.149 | 355.681 | 361.036 | 371.453 | 383.748 | 390.995 | 401.728 | 405.895 | 411.298
CONSERVAÇÃO RODOVIÁRIA | DEZ/2000=100 | 268.106 | 268.578 | 268.559 | 268.646 | 268.497 | 271.405 | 272.519 | 273.564 | 274.347 | 275.16 | 276.08 | 277.217 | 278.445 | 278.799 | 278.887 | 279.549 | 281.126 | 282.187 | 282.656 | 283.807 | 284.803 | 285.608 | 286.957 | 286.645 | 288.096 | 288.419 | 288.769 | 289.712 | 291.325 | 291.687 | 292.624 | 293.001 | 294.588 | 295.287 | 296.187 | 295.673 | 296.54 | 297.082 | 298.451 | 299.568 | 300.711 | 301.648 | 303.471 | 303.998 | 305.67 | 306.365 | 306.792 | 307.93 | 309.504 | 309.597 | 308.976 | 308.572 | 308.686 | 309.802 | 311.797 | 313.375 | 315.249 | 316.659 | 319.099 | 320.737 | 324.142 | 326.532 | 329.986 | 331.454 | 334.121 | 337.128 | 340.956 | 344.042 | 346.451 | 349.401 | 355.019 | 357.656 | 363.096 | 366.153 | 371.981 | 377.024 | 382.672 | 386.917 | 395.976 | 399.944 | 401.681
LIGANTES BETUMINOSOS | DEZ/2000=100 | 395.181 | 394.515 | 400.071 | 402.841 | 403.369 | 439.784 | 440.235 | 441.363 | 443.333 | 446.191 | 412.278 | 411.021 | 411.697 | 404.075 | 400.559 | 399.703 | 414.756 | 406.353 | 404.355 | 408.039 | 403.912 | 398.431 | 405.479 | 414.127 | 438.353 | 446.582 | 469.162 | 475.243 | 472.297 | 461.033 | 479.891 | 505.286 | 537.257 | 586.981 | 584.794 | 594.825 | 673.943 | 737.938 | 738.095 | 739.556 | 738.354 | 735.844 | 735.352 | 671.842 | 670.328 | 669.121 | 678.263 | 679.651 | 682.819 | 622.649 | 624.652 | 622.999 | 620.74 | 619.965 | 623.158 | 654.126 | 655.111 | 655.897 | 703.36 | 706.47 | 707.046 | 765.372 | 764.308 | 763.32 | 930.526 | 929.638 | 935.39 | 981.556 | 981.813 | 982.244 | 1075.64 | 1079.094 | 1076.851 | 1144.853 | 1144.535 | 1188.729 | 1133.621 | 1136.543 | 1154.301 | 1142.91 | 1037.655
OBRAS DE ARTE ESPECIAIS (Sem Aço) | DEZ/2000=100 | 264.336 | 264.749 | 264.695 | 264.598 | 264.224 | 266.027 | 266.92 | 268.178 | 268.881 | 269.45 | 270.101 | 271.329 | 272.614 | 272.218 | 272.154 | 272.931 | 272.972 | 273.916 | 274.464 | 275.85 | 276.865 | 281.162 | 286.175 | 286.627 | 288.92 | 290.796 | 292.456 | 293.129 | 293.918 | 296.925 | 299.496 | 301.029 | 303.506 | 305.333 | 305.665 | 305.161 | 305.06 | 305.35 | 306.208 | 307.367 | 307.47 | 310.188 | 311.976 | 313.299 | 314.751 | 315.328 | 315.445 | 316.102 | 317.293 | 318.339 | 319.154 | 319.859 | 320.509 | 321.592 | 325.358 | 327.705 | 331.508 | 337.236 | 341.549 | 343.944 | 347.011 | 353.57 | 358.184 | 362.148 | 365.581 | 370.689 | 378.593 | 385.005 | 388.807 | 395.64 | 403.847 | 407.669 | 413.595 | 416.323 | 420.826 | 433.981 | 448.168 | 453.19 | 462.968 | 463.469 | 465.11
IGP - DI | AGO/1994=100 | 619.476 | 624.366 | 627.06 | 629.345 | 636.468 | 646.868 | 644.356 | 647.153 | 647.36 | 648.213 | 648.561 | 653.951 | 656.778 | 657.191 | 654.709 | 646.573 | 643.26 | 637.079 | 635.198 | 636.714 | 640.654 | 641.279 | 646.422 | 651.214 | 654.968 | 655.975 | 659.665 | 665.77 | 676.695 | 686.696 | 689.746 | 694.414 | 706.834 | 708.694 | 700.601 | 697.446 | 697.923 | 706.66 | 714.243 | 720.695 | 723.577 | 728.142 | 728.084 | 724.395 | 728.04 | 732.041 | 738.264 | 751.121 | 751.82 | 751.91 | 764.276 | 764.656 | 772.843 | 785.221 | 803.584 | 834.713 | 862.259 | 893.977 | 917.538 | 924.504 | 951.395 | 977.133 | 998.344 | 1020.495 | 1055.167 | 1056.343 | 1071.615 | 1070.147 | 1064.31 | 1081.301 | 1075.022 | 1088.489 | 1110.398 | 1127.077 | 1153.777 | 1158.546 | 1166.542 | 1173.831 | 1169.426 | 1162.956 | 1148.811
ÍNDICE NACIONAL DA CONSTRUÇÃO CIVIL | AGO/1994=100 | 651.759 | 655.263 | 659.446 | 663.057 | 663.61 | 676.42 | 679.751 | 681.756 | 684.025 | 685.489 | 686.607 | 688.985 | 691.792 | 696.314 | 697.41 | 697.244 | 701.664 | 708.197 | 710.355 | 712.884 | 713.33 | 715.527 | 717.751 | 718.276 | 720.495 | 721.414 | 723.163 | 725.245 | 726.923 | 733.984 | 738.487 | 739.583 | 741.305 | 743.866 | 744.865 | 745.856 | 749.517 | 750.18 | 752.524 | 755.373 | 755.625 | 762.304 | 766.699 | 769.951 | 773.52 | 774.939 | 775.225 | 776.839 | 779.766 | 782.336 | 784.338 | 786.07 | 787.666 | 790.331 | 799.589 | 805.356 | 814.701 | 828.778 | 839.382 | 845.268 | 852.809 | 868.929 | 880.265 | 888.191 | 907.899 | 927.512 | 935.359 | 939.699 | 944.52 | 952.596 | 959.001 | 962.321 | 969.184 | 972.904 | 981.244 | 990.543 | 1013.164 | 1034.824 | 1043.76 | 1044.679 | 1045.616
VERGALHÕES E ARAMES DE AÇO CARBONO | AGO/1994=100 | 678.44 | 676.957 | 674.183 | 671.566 | 676.893 | 683.467 | 686.363 | 686.424 | 687.026 | 679.9 | 672.672 | 670.826 | 673.111 | 680.057 | 657.996 | 648.881 | 652.12 | 646.88 | 654.23 | 655.625 | 655.935 | 698.269 | 737.754 | 753.445 | 750.683 | 761.166 | 773.104 | 774.96 | 772.622 | 777.869 | 792.75 | 793.531 | 798.488 | 811.251 | 810.512 | 814.087 | 816.552 | 813.161 | 813.998 | 812.955 | 810.042 | 803.892 | 804.249 | 791.366 | 793.65 | 802.004 | 794.308 | 791.853 | 802.07 | 809.862 | 805.068 | 806.263 | 807.975 | 802.498 | 811.27 | 830.36 | 859.56 | 958.393 | 1002.884 | 1038.175 | 1056.429 | 1281.923 | 1302.201 | 1350.054 | 1389.179 | 1431.434 | 1430.38 | 1420.478 | 1425.311 | 1540.573 | 1544.297 | 1502.061 | 1505.636 | 1469.069 | 1429.642 | 1453.036 | 1554.298 | 1601.795 | 1574.989 | 1531.015 | 1472.642
PRODUTOS SIDERÚRGICOS | DEZ/2007=100 | 124.624 | 124.923 | 123.836 | 123.398 | 126.697 | 130.546 | 133.758 | 135.403 | 135.132 | 134.676 | 135.938 | 139.811 | 142.779 | 148.611 | 147.715 | 146.099 | 146.664 | 145.379 | 144.022 | 142.933 | 145.79 | 152.059 | 155.042 | 156.101 | 156.814 | 164.281 | 165.157 | 165.418 | 165.239 | 166.348 | 173.861 | 176.002 | 180.424 | 182.763 | 183.091 | 182.446 | 180.062 | 178.932 | 178.858 | 179.07 | 182.881 | 182.805 | 182.793 | 181.033 | 180.432 | 181.172 | 180.517 | 180.538 | 185.144 | 185.955 | 191.689 | 192.339 | 191.87 | 193.553 | 198.752 | 204.443 | 213.234 | 233.484 | 242.982 | 252.369 | 263.136 | 304.206 | 317.695 | 342.608 | 360.659 | 381.079 | 387.124 | 397.746 | 401.958 | 417.043 | 403.723 | 396.414 | 389.187 | 384.447 | 381.225 | 395.425 | 407.281 | 409.68 | 401.756 | 393.151 | 384.074
PRODUTOS DE AÇO GALVANIZADO | MAR/1999=100 | 310.078 | 310.362 | 310.258 | 311.217 | 314.071 | 316.129 | 318.854 | 319.095 | 319.527 | 319.538 | 320.835 | 322.733 | 332.852 | 340.808 | 341.93 | 341.903 | 341.77 | 341.512 | 341.598 | 342.031 | 344.171 | 347.349 | 376.317 | 377.079 | 379.17 | 380.123 | 380.707 | 381.401 | 382.097 | 384.411 | 385.984 | 387.667 | 390.59 | 392.763 | 393.924 | 394.436 | 394.555 | 397.598 | 400.92 | 402.438 | 402.572 | 406.13 | 408.472 | 410.205 | 412.106 | 412.862 | 413.015 | 413.875 | 415.435 | 416.804 | 417.871 | 418.795 | 419.645 | 421.063 | 425.994 | 429.066 | 434.045 | 441.545 | 447.192 | 450.327 | 454.344 | 462.931 | 468.972 | 473.193 | 483.693 | 494.141 | 498.321 | 500.633 | 503.201 | 504.221 | 512.44 | 516.574 | 518.969 | 522.042 | 535.009 | 544.138 | 551.513 | 563.638 | 557.926 | 536.118 | 517.315
SINALIZAÇÃO VERTICAL | MAI/2005=100 | 158.114 | 157.884 | 158.267 | 159.635 | 161.557 | 163.155 | 166.311 | 166.33 | 168.007 | 169.312 | 170.86 | 171.463 | 173.35 | 172.946 | 173.13 | 173.111 | 174.295 | 175.385 | 175.623 | 176.702 | 177.006 | 177.65 | 178.282 | 178.375 | 178.942 | 177.273 | 174.356 | 174.769 | 175.781 | 176.705 | 179.029 | 179.122 | 185.004 | 185.453 | 188.275 | 188.063 | 187.725 | 189.267 | 190.57 | 190.784 | 191.994 | 192.155 | 192.367 | 192.278 | 193.118 | 193.303 | 190.665 | 190.857 | 191.289 | 192.359 | 192.707 | 193.93 | 195.029 | 196.717 | 197.527 | 199.05 | 201.197 | 202.878 | 204.278 | 206.155 | 208.261 | 211.043 | 216.999 | 220.528 | 223.575 | 226.074 | 228.833 | 231.75 | 237.55 | 240.85 | 245.187 | 249.166 | 250.845 | 256.301 | 260.703 | 262.058 | 260.731 | 262.103 | 263.211 | 263.971 | 262.282
ASFALTO DILUÍDO | DEZ/2000=100 | 478.811 | 480.413 | 477.746 | 485.532 | 482.51 | 528.864 | 533.712 | 534.243 | 532.597 | 541.308 | 502.773 | 496.973 | 497.673 | 507.037 | 506.212 | 506.075 | 494.201 | 476.202 | 466.024 | 473.197 | 480.125 | 462.158 | 478.257 | 472.646 | 516.307 | 527.051 | 542.751 | 563.229 | 558.893 | 556.534 | 591.408 | 632.062 | 673.142 | 735.958 | 746.174 | 741.089 | 849.926 | 938.11 | 934.671 | 939.687 | 932.896 | 930.191 | 932.498 | 842.688 | 842.899 | 836.192 | 857.37 | 855.138 | 860.026 | 773.54 | 771.127 | 775.006 | 768.816 | 767.595 | 773.386 | 767.501 | 774.031 | 768.566 | 831.328 | 833.498 | 836.679 | 868.354 | 862.47 | 870.999 | 1015.104 | 1018.274 | 1026.217 | 1044.189 | 1042.473 | 1041.998 | 1125.564 | 1114.135 | 1101.867 | 1206.383 | 1178.584 | 1225.55 | 1165.288 | 1161.98 | 1182.779 | 1170.016 | 1057.262
CIMENTO ASFÁLTICO PETRÓLEO (CAP 7 e 20) | DEZ/2000=100 | 395.342 | 397.472 | 403.285 | 405.032 | 400.048 | 444.237 | 447.303 | 447.35 | 446.618 | 450.317 | 416.329 | 414.711 | 413.667 | 406.337 | 395.043 | 396.587 | 398.065 | 389.064 | 381.864 | 386.501 | 384.762 | 381.101 | 385.561 | 390.988 | 420.043 | 425.366 | 449.692 | 447.638 | 450.51 | 449.095 | 480.721 | 506.884 | 540.835 | 594.665 | 600.334 | 614.81 | 708.395 | 780.304 | 778.78 | 780.838 | 776.962 | 775.735 | 775.826 | 699.325 | 696.03 | 694.585 | 705.895 | 707.545 | 710.061 | 641.676 | 642.817 | 641.815 | 639.632 | 638.072 | 640.739 | 677.945 | 678.422 | 678.291 | 732.37 | 734.478 | 733.975 | 803.514 | 799.434 | 798.06 | 993.157 | 992.064 | 997.295 | 1052.007 | 1048.84 | 1048.684 | 1155.639 | 1159.471 | 1154.632 | 1230.558 | 1229.464 | 1278.483 | 1220.988 | 1221.65 | 1239.637 | 1227.417 | 1106.327
EMULSÕES (RR1C E RR2C) | DEZ/2000=100 | 387.412 | 384.324 | 390.403 | 393.54 | 398.872 | 427.862 | 425.83 | 427.827 | 432.397 | 434.056 | 400.596 | 400.019 | 402.019 | 392.633 | 395.347 | 392.505 | 421.644 | 414.56 | 417.797 | 420.304 | 413.23 | 407.278 | 415.683 | 428.426 | 446.795 | 457.34 | 478.922 | 490.725 | 483.034 | 462.489 | 468.996 | 492.383 | 521.788 | 566.846 | 556.767 | 564.508 | 629.076 | 682.179 | 683.405 | 684.876 | 684.047 | 681.214 | 681.111 | 628.238 | 628.377 | 628.253 | 634.024 | 635.483 | 638.749 | 589.146 | 591.648 | 588.707 | 586.699 | 584.84 | 588.65 | 617.773 | 619.166 | 621.17 | 661.17 | 665.309 | 666.401 | 718.828 | 721.437 | 720.352 | 863.067 | 861.99 | 868.414 | 909.223 | 912.476 | 913.739 | 995.222 | 1001.265 | 1001.86 | 1059.375 | 1062.023 | 1101.478 | 1059.558 | 1064.939 | 1083.695 | 1071.537 | 984.135
ADMINISTRAÇÃO LOCAL | DEZ/2016=100 | [11 empty] | 100 | 100.305 | 100.581 | 100.692 | 100.779 | 101.165 | 101.802 | 101.933 | 102.586 | 102.955 | 103.504 | 103.846 | 103.943 | 104.496 | 104.718 | 105.017 | 105.311 | 106 | 106.411 | 106.734 | 106.825 | 107.619 | 108.006 | 108.492 | 108.11 | 108.499 | 108.901 | 109.358 | 109.719 | 110.284 | 110.204 | 110.626 | 111.045 | 111.941 | 112.307 | 112.476 | 112.797 | 113.28 | 113.261 | 112.919 | 112.326 | 112.08 | 112.411 | 113.432 | 114.192 | 114.655 | 115.033 | 115.652 | 116.105 | 117.054 | 117.721 | 118.963 | 119.377 | 120.143 | 121.126 | 121.834 | 122.547 | 123.586 | 124.768 | 126.08 | 127.124 | 128.672 | 129.938 | 131.614 | 133.165 | 134.235 | 136.047 | 137.926 | 137.878 | 138.47
MOBILIZAÇÃO E DESMOBILIZAÇÃO | DEZ/2016=100 | [11 empty] | 100 | 101.11 | 101.016 | 99.265 | 99.005 | 99.18 | 98.42 | 98.15 | 101.945 | 104.685 | 105.231 | 106.784 | 106.513 | 107.874 | 107.546 | 107.531 | 109.561 | 113.72 | 109.918 | 109.707 | 109.669 | 114.807 | 116.755 | 115.283 | 112.022 | 112.399 | 113.71 | 115.122 | 115.977 | 117.127 | 115.904 | 114.893 | 115.171 | 118.246 | 120.402 | 120.304 | 120.912 | 121.597 | 118.818 | 114.699 | 110.164 | 106.776 | 107.771 | 110.396 | 113.18 | 115.527 | 116.03 | 118.205 | 119.429 | 120.261 | 122.127 | 126.224 | 125.924 | 127.918 | 129.47 | 132.044 | 134.671 | 138.337 | 143.002 | 149.177 | 151.364 | 153.968 | 156.533 | 167.021 | 173.147 | 179.19 | 184.294 | 187.871 | 183.736 | 184.317
OBRAS COMPLEMENTARES E MEIO AMBIENTE | DEZ/2016=100 | [11 empty] | 100 | 100.753 | 100.926 | 100.708 | 100.646 | 101.392 | 101.291 | 101.192 | 102.341 | 103.303 | 104.295 | 105.311 | 105.349 | 105.85 | 106.331 | 106.551 | 107.299 | 109.019 | 108.554 | 108.968 | 108.888 | 110.724 | 111.339 | 111.235 | 110.179 | 110.364 | 110.909 | 111.467 | 111.745 | 112.566 | 112.056 | 111.971 | 112.084 | 113.164 | 113.931 | 113.746 | 114.004 | 114.499 | 113.822 | 112.884 | 111.807 | 111.042 | 111.373 | 112.589 | 113.951 | 115.251 | 115.912 | 117.282 | 119.034 | 120.893 | 123.333 | 126.792 | 128.092 | 130.066 | 132.302 | 134.913 | 135.967 | 137.107 | 139.193 | 141.743 | 143.282 | 145.521 | 147.278 | 151.252 | 153.74 | 157.165 | 159.567 | 162.59 | 162.14 | 161.736
ÍNDICE DE EMULSÃO ASFÁLTICA MODIFICADO | Dez/2018=100 | 2018-12-01: 100; 2019-01-01: 107.762; 2019-02-01: 114.213; 2019-03-01: 114.632; 2019-04-01: 114.915; 2019-05-01: 115.11; 2019-06-01: 114.417; 2019-07-01: 114.412; 2019-08-01: 108.068; 2019-09-01: 107.792; 2019-10-01: 107.459; 2019-11-01: 108.325; 2019-12-01: 108.197; 2020-01-01: 108.936; 2020-02-01: 103.022; 2020-03-01: 104.428; 2020-04-01: 103.945; 2020-05-01: 104.172; 2020-06-01: 102.635; 2020-07-01: 103.22; 2020-08-01: 107.251; 2020-09-01: 107.516; 2020-10-01: 108.279; 2020-11-01: 113.59; 2020-12-01: 113.664; 2021-01-01: 114.593; 2021-02-01: 122.234; 2021-03-01: 123.815; 2021-04-01: 124.87; 2021-05-01: 142.973; 2021-06-01: 142.696; 2021-07-01: 143.989; 2021-08-01: 149.339; 2021-09-01: 150.429; 2021-10-01: 151.859; 2021-11-01: 163.209; 2021-12-01: 165.516; 2022-01-01: 165.864; 2022-02-01: 173.582; 2022-03-01: 173.873; 2022-04-01: 179.488; 2022-05-01: 175.407; 2022-06-01: 177.457; 2022-07-01: 181.048; 2022-08-01: 178.906; 2022-09-01: 168.254
ÍNDICE DE ASFALTO MODIFICADO POR POLÍMERO | Dez/2018=100 | 2018-12-01: 100; 2019-01-01: 110.173; 2019-02-01: 118.462; 2019-03-01: 118.608; 2019-04-01: 118.838; 2019-05-01: 118.683; 2019-06-01: 118.227; 2019-07-01: 118.127; 2019-08-01: 109.576; 2019-09-01: 108.587; 2019-10-01: 108.117; 2019-11-01: 109.021; 2019-12-01: 108.902; 2020-01-01: 109.528; 2020-02-01: 101.814; 2020-03-01: 102.428; 2020-04-01: 102.748; 2020-05-01: 102.631; 2020-06-01: 101.563; 2020-07-01: 102.099; 2020-08-01: 106.185; 2020-09-01: 106.271; 2020-10-01: 106.599; 2020-11-01: 112.653; 2020-12-01: 113.186; 2021-01-01: 113.188; 2021-02-01: 121.978; 2021-03-01: 123.171; 2021-04-01: 123.52; 2021-05-01: 146.513; 2021-06-01: 146.13; 2021-07-01: 146.648; 2021-08-01: 152.93; 2021-09-01: 153.18; 2021-10-01: 153.763; 2021-11-01: 167.556; 2021-12-01: 168.697; 2022-01-01: 168.514; 2022-02-01: 176.337; 2022-03-01: 175.76; 2022-04-01: 181.443; 2022-05-01: 174.889; 2022-06-01: 175.193; 2022-07-01: 177.804; 2022-08-01: 176.125; 2022-09-01: 162.217
ÍNDICE DE EMULSÃO ASFÁLTICA DE IMPRIMAÇÃO | Dez/2018=100 | 2018-12-01: 100; 2019-01-01: 106.918; 2019-02-01: 113.02; 2019-03-01: 113.775; 2019-04-01: 115.819; 2019-05-01: 116.72; 2019-06-01: 115.486; 2019-07-01: 115.36; 2019-08-01: 109.473; 2019-09-01: 109.991; 2019-10-01: 110.057; 2019-11-01: 110.547; 2019-12-01: 110.473; 2020-01-01: 111.568; 2020-02-01: 105.805; 2020-03-01: 107.254; 2020-04-01: 107.858; 2020-05-01: 108.183; 2020-06-01: 106.986; 2020-07-01: 109.162; 2020-08-01: 112.141; 2020-09-01: 112.697; 2020-10-01: 113.31; 2020-11-01: 117.671; 2020-12-01: 117.165; 2021-01-01: 118.285; 2021-02-01: 123.374; 2021-03-01: 124.123; 2021-04-01: 126.189; 2021-05-01: 142.54; 2021-06-01: 141.868; 2021-07-01: 143.845; 2021-08-01: 148.28; 2021-09-01: 148.796; 2021-10-01: 150.63; 2021-11-01: 161.452; 2021-12-01: 163.643; 2022-01-01: 163.201; 2022-02-01: 170.131; 2022-03-01: 171.168; 2022-04-01: 174.141; 2022-05-01: 170.518; 2022-06-01: 172.675; 2022-07-01: 176.135; 2022-08-01: 175.627; 2022-09-01: 166.162
ÍNDICE DE ASFALTO BORRACHA | Dez/2018=100 | 2018-12-01: 100; 2019-01-01: 111.645; 2019-02-01: 120.669; 2019-03-01: 120.242; 2019-04-01: 120.391; 2019-05-01: 120.336; 2019-06-01: 119.963; 2019-07-01: 119.895; 2019-08-01: 110.242; 2019-09-01: 109.674; 2019-10-01: 109.573; 2019-11-01: 110.611; 2019-12-01: 110.843; 2020-01-01: 111.339; 2020-02-01: 102.524; 2020-03-01: 103.156; 2020-04-01: 103.112; 2020-05-01: 102.856; 2020-06-01: 102.578; 2020-07-01: 102.799; 2020-08-01: 107.529; 2020-09-01: 107.9; 2020-10-01: 108.528; 2020-11-01: 115.638; 2020-12-01: 116.6; 2021-01-01: 116.737; 2021-02-01: 126.378; 2021-03-01: 126.852; 2021-04-01: 126.764; 2021-05-01: 152.301; 2021-06-01: 151.957; 2021-07-01: 152.781; 2021-08-01: 160.003; 2021-09-01: 160.265; 2021-10-01: 160.458; 2021-11-01: 175.416; 2021-12-01: 176.05; 2022-01-01: 175.847; 2022-02-01: 185.299; 2022-03-01: 185.105; 2022-04-01: 191.686; 2022-05-01: 184.044; 2022-06-01: 184.3; 2022-07-01: 187.427; 2022-08-01: 185.494; 2022-09-01: 169.75
IPCA (NÚMERO ÍNDICE) |  | 4550.23 | 4591.18 | 4610.92 | 4639.05 | 4675.23 | 4691.59 | 4715.99 | 4736.74 | 4740.53 | 4752.86 | 4761.42 | 4775.7 | 4793.85 | 4809.67 | 4821.69 | 4828.44 | 4843.41 | 4832.27 | 4843.87 | 4853.07 | 4860.83 | 4881.25 | 4894.92 | 4916.46 | 4930.72 | 4946.5 | 4950.95 | 4961.84 | 4981.69 | 5044.46 | 5061.11 | 5056.56 | 5080.83 | 5103.69 | 5092.97 | 5100.61 | 5116.93 | 5138.93 | 5177.47 | 5206.98 | 5213.75 | 5214.27 | 5224.18 | 5229.93 | 5227.84 | 5233.07 | 5259.76 | 5320.25 | 5331.42 | 5344.75 | 5348.49 | 5331.91 | 5311.65 | 5325.46 | 5344.63 | 5357.46 | 5391.75 | 5438.12 | 5486.52 | 5560.59 | 5574.49 | 5622.43 | 5674.72 | 5692.31 | 5739.56 | 5769.98 | 5825.37 | 5876.05 | 5944.21 | 6018.51 | 6075.69 | 6120.04 | 6153.09 | 6215.24 | 6315.93 | 6382.88 | 6412.88 | 6455.85 | 6411.95 | 6388.87 | 6370.34
https://www.ibge.gov.br/estatisticas/economicas/precos-e-custos/9256-indice-nacional-de-precos-ao-consumidor-amplo.html?=&t=downloads

## BDI
CÂMARA MUNICIPAL DE PORTO ALEGRE
#REF!
Objeto: | #REF!
Local: | #REF!
COMPOSIÇÃO DO BDI
TIPO DE OBRA | BDI para contratação de obras e serviços |  | BDI Diferenciado para fornecimento de materiais e equipamentos
| EDIFICAÇÕES residenciais, comerciais e mistas e seus respectivos serviços de conservação e manutenção | INFRAESTRUTURA, incluindo pavimentação, iluminação pública, praças, saneamento, sistemas de água, esgoto cloacal e pluvial e seus respectivos serviços de conservação e manutenção | EDIFICAÇÕES residenciais, comerciais e mistas e seus respectivos serviços de conservação e manutenção | INFRAESTRUTURA, incluindo pavimentação, iluminação pública, praças, saneamento, sistemas de água, esgoto cloacal e pluvial e seus respectivos serviços de conservação e manutenção
Parcelas
(AC) - Administração Central | 4.03% | 4.03% | 1% | 1%
(S) + (G) - Seguro e Garantia | 0.65% | 0.65% | 0% | 0%
(R) - Risco | 1.33% | 1.33% | 0.5% | 0.5%
(DF) - Despesas Financeiras | 1.52% | 1.52% | 1.52% | 1.52%
(L) - Lucro | 8% | 8% | 5% | 5%
Impostos (I= I1+I2+I3+I4):
(I1) - PIS | 0.65% | 0.65% | 0.65% | 0.65%
(I2 ) - COFINS | 3% | 3% | 3% | 3%
(I3 ) - ISSQN | 1.6% | 1.2% | 1.6% | 1.2%
(I4 ) - Contribuição Previdenciária (CPRB) | 4.5% | 4.5% | 4.5% | 4.5%
BDI com Desoneração (incluindo I4) | 28.78% | 28.21% | 19.88% | 19.35%
BDI sem Desoneração (desconsiderando I4) | 22.67% | 22.15% | 14.18% | 13.7%
Observação: composição de acordo com o Decreto Municipal nº 19.224/2015.
CÂMARA MUNICIPAL DE PORTO ALEGRE
#REF!
Objeto: | #REF!
Local: | #REF!
COMPOSIÇÃO DO BDI
TIPO DE OBRA | BDI para Projetos e Serviços Técnicos de Engenharia relativos às atividades 7.03, 7.19 e 7.20 (Decreto 16.869/2010) |  | BDI para Consultorias e Serviços de Apoio Técnico relativos às atividades 7.01, 17.01, 17.03, 17.09 e 17.16 (Decreto 15.416/2006)
Parcelas
(AC) - Administração Central | 1% |  | 1%
(S) + (G) - Seguro e Garantia | 0.28% |  | 0.28%
(R) - Risco | 0% |  | 0%
(DF) - Despesas Financeiras | 1.25% |  | 1.25%
(L) - Lucro | 6.16% |  | 6.16%
Impostos (I= I1+I2+I3):
(I1) - PIS | 0.65% |  | 0.65%
(I2 ) - COFINS | 3% |  | 3%
(I3 ) - ISSQN | 2% |  | 5%
BDI | 15.38% | 0% | 19.17% | 0%
Observação: composição de acordo com o Decreto Municipal nº 19.224/2015.

## Encargos
CÂMARA MUNICIPAL DE PORTO ALEGRE
#REF!
Objeto: | #REF!
Local: | #REF!
COMPOSIÇÃO DOS ENCARGOS SOCIAIS SOBRE A MÃO DE OBRA
CÓDIGO | DESCRIÇÃO | COM DESONERAÇÃO |  | SEM DESONERAÇÃO
|  | HORISTA % | MENSALISTA % | HORISTA % | MENSALISTA %
GRUPO A
A1 | INSS | 0% | 0% | 20% | 20%
A2 | SESI | 1.5% | 1.5% | 1.5% | 1.5%
A3 | SENAI | 1% | 1% | 1% | 1%
A4 | INCRA | 0.2% | 0.2% | 0.2% | 0.2%
A5 | SEBRAE | 0.6% | 0.6% | 0.6% | 0.6%
A6 | Salário Educação | 2.5% | 2.5% | 2.5% | 2.5%
A7 | Seguro Contra Acidentes de Trabalho | 3% | 3% | 3% | 3%
A8 | FGTS | 8% | 8% | 8% | 8%
A9 | SECONCI | 0% | 0% | 0% | 0%
A | Total | 16.8% | 16.8% | 36.8% | 36.8%
GRUPO B
B1 | Repouso Semanal Remunerado | 17.93% | 0% | 17.93% | 0%
B2 | Feriados | 4.24% | 0% | 4.24% | 0%
B3 | Auxílio - Enfermidade | 0.85% | 0.66% | 0.85% | 0.66%
B4 | 13º Salário | 10.81% | 8.33% | 10.81% | 8.33%
B5 | Licença Paternidade | 0.07% | 0.06% | 0.07% | 0.06%
B6 | Faltas Justificadas | 0.72% | 0.56% | 0.72% | 0.56%
B7 | Dias de Chuvas | 1.53% | 0% | 1.53% | 0%
B8 | Auxílio Acidente de Trabalho | 0.1% | 0.08% | 0.1% | 0.08%
B9 | Férias Gozadas | 8.14% | 6.28% | 8.14% | 6.28%
B10 | Salário Maternidade | 0.03% | 0.02% | 0.03% | 0.02%
B | Total | 44.42% | 15.99% | 44.42% | 15.99%
GRUPO C
C1 | Aviso Prévio Indenizado | 4.5% | 3.47% | 4.5% | 3.47%
C2 | Aviso Prévio Trabalhado | 0.11% | 0.08% | 0.11% | 0.08%
C3 | Férias Indenizadas | 4.78% | 3.68% | 4.78% | 3.68%
C4 | Depósito Rescisão Sem Justa Causa | 3.48% | 2.69% | 3.48% | 2.69%
C5 | Indenização Adicional | 0.38% | 0.29% | 0.38% | 0.29%
C | Total | 13.25% | 10.21% | 13.25% | 10.21%
GRUPO D
D1 | Reincidência de Grupo A sobre Grupo B | 7.46% | 2.69% | 16.35% | 5.88%
D2 | Reincidência de Grupo A sobre Aviso Prévio Trabalhado e Reincidência do FGTS sobre Aviso Prévio Indenizado | 0.38% | 0.29% | 0.4% | 0.31%
D | Total | 7.84% | 2.98% | 16.75% | 6.19%
TOTAL ( A+B+C+D) |  | 82.31% | 45.98% | 111.2% | 69.19%
Observação: composição baseada na Metodologia SINAPI, de acordo com o Decreto Municipal nº 19.224/2015.

## Orçamento N_DESON.
FÓRMULAS P/ CURVA ABC | CÂMARA MUNICIPAL DE PORTO ALEGRE
#REF!
PLANILHA ORÇAMENTÁRIA
|  | Processo SEI: | #REF! | [11 empty] | Tabela Não Desonerada
| Objeto: |  | #REF! | [11 empty] | Encargos sociais SINAPI (hora): | 111.2%
| Local: |  | #REF! | [11 empty] | Encargos sociais SINAPI (mês): | 69.19%
| Item | Código | Fonte | Descrição | Unid. | Quant. | Custo Unitário (R$) |  |  |  | BDI | Preço Unitário (R$) | Preço Total (R$)
[7 empty] | Equip. | Mão de Obra | Material | Total |  |  | Equip. | Mão de Obra | Material | Total
| 1 |  |  | ADMINISTRAÇÃO DA OBRA | [11 empty] | 0
#DIV/0! | 1.1 | 90768 | SINAPI | #VALUE! | #VALUE! | 60 | 0 | 0 | 0 | 0 | 22.67% | 0 | 0 | 0 | 0 | 0 |  | 1.1 | 0
#DIV/0! | 1.2 | RRT | CAU | #VALUE! | #VALUE! | 1 | 0 | 0 | 0 | 0 | 22.67% | 0 | 0 | 0 | 0 | 0 |  | 1.2 | 0
#DIV/0! | 1.3 |  |  | - | - |  | - | - | - | - | - | - | 0 | 0 | 0 | 0 |  | 1.3 | FALSE
#DIV/0! | 1.4 |  |  | - | - |  | - | - | - | - | - | - | 0 | 0 | 0 | 0 |  | 1.4 | FALSE
#DIV/0! | 1.5 |  |  | - | - |  | - | - | - | - | - | - | 0 | 0 | 0 | 0 |  | 1.5 | FALSE
#DIV/0! | 1.6 |  |  | - | - |  | - | - | - | - | - | - | 0 | 0 | 0 | 0 |  | 1.6 | FALSE
#DIV/0! | 1.7 |  |  | - | - |  | - | - | - | - | - | - | 0 | 0 | 0 | 0 |  | 1.7 | FALSE
#DIV/0! | 1.8 |  |  | - | - |  | - | - | - | - | - | - | 0 | 0 | 0 | 0 |  | 1.8 | FALSE
#DIV/0! | 1.9 |  |  | - | - |  | - | - | - | - | - | - | 0 | 0 | 0 | 0 |  | 1.9 | FALSE
#DIV/0! | 1.10 |  |  | - | - |  | - | - | - | - | - | - | 0 | 0 | 0 | 0 |  | 1.10 | FALSE
#DIV/0! | 1.11 |  |  | - | - |  | - | - | - | - | - | - | 0 | 0 | 0 | 0 |  | 1.11 | FALSE
#DIV/0! | 1.12 |  |  | - | - |  | - | - | - | - | - | - | 0 | 0 | 0 | 0 |  | 1.12 | FALSE
#DIV/0! | 1.13 |  |  | - | - |  | - | - | - | - | - | - | 0 | 0 | 0 | 0 |  | 1.13 | FALSE
#DIV/0! | 1.14 |  |  | - | - |  | - | - | - | - | - | - | 0 | 0 | 0 | 0 |  | 1.14 | FALSE
#DIV/0! | 1.15 |  |  | - | - |  | - | - | - | - | - | - | 0 | 0 | 0 | 0 |  | 1.15 | FALSE
#DIV/0! | 1.16 |  |  | - | - |  | - | - | - | - | - | - | 0 | 0 | 0 | 0 |  | 1.16 | FALSE
#DIV/0! | 1.17 |  |  | - | - |  | - | - | - | - | - | - | 0 | 0 | 0 | 0 |  | 1.17 | FALSE
#DIV/0! | 1.18 |  |  | - | - |  | - | - | - | - | - | - | 0 | 0 | 0 | 0 |  | 1.18 | FALSE
#DIV/0! | 1.19 |  |  | - | - |  | - | - | - | - | - | - | 0 | 0 | 0 | 0 |  | 1.19 | FALSE
#DIV/0! | 1.20 |  |  | - | - |  | - | - | - | - | - | - | 0 | 0 | 0 | 0 |  | 1.20 | FALSE
#DIV/0! | 1.21 |  |  | - | - |  | - | - | - | - | - | - | 0 | 0 | 0 | 0 |  | 1.21 | FALSE
#DIV/0! | 1.22 |  |  | - | - |  | - | - | - | - | - | - | 0 | 0 | 0 | 0 |  | 1.22 | FALSE
#DIV/0! | 1.23 |  |  | - | - |  | - | - | - | - | - | - | 0 | 0 | 0 | 0 |  | 1.23 | FALSE
#DIV/0! | 1.24 |  |  | - | - |  | - | - | - | - | - | - | 0 | 0 | 0 | 0 |  | 1.24 | FALSE
#DIV/0! | 1.25 |  |  | - | - |  | - | - | - | - | - | - | 0 | 0 | 0 | 0 |  | 1.25 | FALSE
#DIV/0! | 1.26 |  |  | - | - |  | - | - | - | - | - | - | 0 | 0 | 0 | 0 |  | 1.26 | FALSE
#DIV/0! | 1.27 |  |  | - | - |  | - | - | - | - | - | - | 0 | 0 | 0 | 0 |  | 1.27 | FALSE
#DIV/0! | 1.28 |  |  | - | - |  | - | - | - | - | - | - | 0 | 0 | 0 | 0 |  | 1.28 | FALSE
#DIV/0! | 1.29 |  |  | - | - |  | - | - | - | - | - | - | 0 | 0 | 0 | 0 |  | 1.29 | FALSE
#DIV/0! | 1.30 |  |  | - | - |  | - | - | - | - | - | - | 0 | 0 | 0 | 0 |  | 1.30 | FALSE
#DIV/0! | 1.31 |  |  | - | - |  | - | - | - | - | - | - | 0 | 0 | 0 | 0 |  | 1.31 | FALSE
#DIV/0! | 1.32 |  |  | - | - |  | - | - | - | - | - | - | 0 | 0 | 0 | 0 |  | 1.32 | FALSE
#DIV/0! | 1.33 |  |  | - | - |  | - | - | - | - | - | - | 0 | 0 | 0 | 0 |  | 1.33 | FALSE
#DIV/0! | 1.34 |  |  | - | - |  | - | - | - | - | - | - | 0 | 0 | 0 | 0 |  | 1.34 | FALSE
#DIV/0! | 1.35 |  |  | - | - |  | - | - | - | - | - | - | 0 | 0 | 0 | 0 |  | 1.35 | FALSE
#DIV/0! | 1.36 |  |  | - | - |  | - | - | - | - | - | - | 0 | 0 | 0 | 0 |  | 1.36 | FALSE
#DIV/0! | 1.37 |  |  | - | - |  | - | - | - | - | - | - | 0 | 0 | 0 | 0 |  | 1.37 | FALSE
#DIV/0! | 1.38 |  |  | - | - |  | - | - | - | - | - | - | 0 | 0 | 0 | 0 |  | 1.38 | FALSE
#DIV/0! | 1.39 |  |  | - | - |  | - | - | - | - | - | - | 0 | 0 | 0 | 0 |  | 1.39 | FALSE
#DIV/0! | 1.40 |  |  | - | - |  | - | - | - | - | - | - | 0 | 0 | 0 | 0 |  | 1.40 | FALSE
#DIV/0! | 1.41 |  |  | - | - |  | - | - | - | - | - | - | 0 | 0 | 0 | 0 |  | 1.41 | FALSE
#DIV/0! | 1.42 |  |  | - | - |  | - | - | - | - | - | - | 0 | 0 | 0 | 0 |  | 1.42 | FALSE
#DIV/0! | 1.43 |  |  | - | - |  | - | - | - | - | - | - | 0 | 0 | 0 | 0 |  | 1.43 | FALSE
#DIV/0! | 1.44 |  |  | - | - |  | - | - | - | - | - | - | 0 | 0 | 0 | 0 |  | 1.44 | FALSE
#DIV/0! | 1.45 |  |  | - | - |  | - | - | - | - | - | - | 0 | 0 | 0 | 0 |  | 1.45 | FALSE
#DIV/0! | 1.46 |  |  | - | - |  | - | - | - | - | - | - | 0 | 0 | 0 | 0 |  | 1.46 | FALSE
#DIV/0! | 1.47 |  |  | - | - |  | - | - | - | - | - | - | 0 | 0 | 0 | 0 |  | 1.47 | FALSE
#DIV/0! | 1.48 |  |  | - | - |  | - | - | - | - | - | - | 0 | 0 | 0 | 0 |  | 1.48 | FALSE
#DIV/0! | 1.49 |  |  | - | - |  | - | - | - | - | - | - | 0 | 0 | 0 | 0 |  | 1.49 | FALSE
#DIV/0! | 1.50 |  |  | - | - |  | - | - | - | - | - | - | 0 | 0 | 0 | 0 |  | 1.50 | FALSE
[18 empty] | 0 | 0
[12 empty] | Subtotal ADMINISTRAÇÃO DA OBRA | 0 | 0 | 0 | 0 | 1 |  |  | 0 | ok
[18 empty] | 0 | 0
| 2 |  |  | SERVIÇOS INICIAIS | [11 empty] | 0 |  | 2 | 0
#DIV/0! | 2.1 | CCU-01 | CCU | #VALUE! | #VALUE! | 8.17 | 0 | 0 | 0 | 0 | 22.67% | 0 | 0 | 0 | 0 | 0 |  | 2.1 | 0
#DIV/0! | 2.2 |  |  | - | - |  | - | - | - | - | - | - | 0 | 0 | 0 | 0 |  | 2.2 | FALSE
#DIV/0! | 2.3 |  |  | - | - |  | - | - | - | - | - | - | 0 | 0 | 0 | 0 |  | 2.3 | FALSE
#DIV/0! | 2.4 |  |  | - | - |  | - | - | - | - | - | - | 0 | 0 | 0 | 0 |  | 2.4 | FALSE
#DIV/0! | 2.5 |  |  | - | - |  | - | - | - | - | - | - | 0 | 0 | 0 | 0 |  | 2.5 | FALSE
#DIV/0! | 2.6 |  |  | - | - |  | - | - | - | - | - | - | 0 | 0 | 0 | 0 |  | 2.6 | FALSE
#DIV/0! | 2.7 |  |  | - | - |  | - | - | - | - | - | - | 0 | 0 | 0 | 0 |  | 2.7 | FALSE
#DIV/0! | 2.8 |  |  | - | - |  | - | - | - | - | - | - | 0 | 0 | 0 | 0 |  | 2.8 | FALSE
#DIV/0! | 2.9 |  |  | - | - |  | - | - | - | - | - | - | 0 | 0 | 0 | 0 |  | 2.9 | FALSE
#DIV/0! | 2.10 |  |  | - | - |  | - | - | - | - | - | - | 0 | 0 | 0 | 0 |  | 2.10 | FALSE
#DIV/0! | 2.11 |  |  | - | - |  | - | - | - | - | - | - | 0 | 0 | 0 | 0 |  | 2.11 | FALSE
#DIV/0! | 2.12 |  |  | - | - |  | - | - | - | - | - | - | 0 | 0 | 0 | 0 |  | 2.12 | FALSE
#DIV/0! | 2.13 |  |  | - | - |  | - | - | - | - | - | - | 0 | 0 | 0 | 0 |  | 2.13 | FALSE
#DIV/0! | 2.14 |  |  | - | - |  | - | - | - | - | - | - | 0 | 0 | 0 | 0 |  | 2.14 | FALSE
#DIV/0! | 2.15 |  |  | - | - |  | - | - | - | - | - | - | 0 | 0 | 0 | 0 |  | 2.15 | FALSE
#DIV/0! | 2.16 |  |  | - | - |  | - | - | - | - | - | - | 0 | 0 | 0 | 0 |  | 2.16 | FALSE
#DIV/0! | 2.17 |  |  | - | - |  | - | - | - | - | - | - | 0 | 0 | 0 | 0 |  | 2.17 | FALSE
#DIV/0! | 2.18 |  |  | - | - |  | - | - | - | - | - | - | 0 | 0 | 0 | 0 |  | 2.18 | FALSE
#DIV/0! | 2.19 |  |  | - | - |  | - | - | - | - | - | - | 0 | 0 | 0 | 0 |  | 2.19 | FALSE
#DIV/0! | 2.20 |  |  | - | - |  | - | - | - | - | - | - | 0 | 0 | 0 | 0 |  | 2.20 | FALSE
#DIV/0! | 2.21 |  |  | - | - |  | - | - | - | - | - | - | 0 | 0 | 0 | 0 |  | 2.21 | FALSE
#DIV/0! | 2.22 |  |  | - | - |  | - | - | - | - | - | - | 0 | 0 | 0 | 0 |  | 2.22 | FALSE
#DIV/0! | 2.23 |  |  | - | - |  | - | - | - | - | - | - | 0 | 0 | 0 | 0 |  | 2.23 | FALSE
#DIV/0! | 2.24 |  |  | - | - |  | - | - | - | - | - | - | 0 | 0 | 0 | 0 |  | 2.24 | FALSE
#DIV/0! | 2.25 |  |  | - | - |  | - | - | - | - | - | - | 0 | 0 | 0 | 0 |  | 2.25 | FALSE
#DIV/0! | 2.26 |  |  | - | - |  | - | - | - | - | - | - | 0 | 0 | 0 | 0 |  | 2.26 | FALSE
#DIV/0! | 2.27 |  |  | - | - |  | - | - | - | - | - | - | 0 | 0 | 0 | 0 |  | 2.27 | FALSE
#DIV/0! | 2.28 |  |  | - | - |  | - | - | - | - | - | - | 0 | 0 | 0 | 0 |  | 2.28 | FALSE
#DIV/0! | 2.29 |  |  | - | - |  | - | - | - | - | - | - | 0 | 0 | 0 | 0 |  | 2.29 | FALSE
#DIV/0! | 2.30 |  |  | - | - |  | - | - | - | - | - | - | 0 | 0 | 0 | 0 |  | 2.30 | FALSE
#DIV/0! | 2.31 |  |  | - | - |  | - | - | - | - | - | - | 0 | 0 | 0 | 0 |  | 2.31 | FALSE
#DIV/0! | 2.32 |  |  | - | - |  | - | - | - | - | - | - | 0 | 0 | 0 | 0 |  | 2.32 | FALSE
#DIV/0! | 2.33 |  |  | - | - |  | - | - | - | - | - | - | 0 | 0 | 0 | 0 |  | 2.33 | FALSE
#DIV/0! | 2.34 |  |  | - | - |  | - | - | - | - | - | - | 0 | 0 | 0 | 0 |  | 2.34 | FALSE
#DIV/0! | 2.35 |  |  | - | - |  | - | - | - | - | - | - | 0 | 0 | 0 | 0 |  | 2.35 | FALSE
#DIV/0! | 2.36 |  |  | - | - |  | - | - | - | - | - | - | 0 | 0 | 0 | 0 |  | 2.36 | FALSE
#DIV/0! | 2.37 |  |  | - | - |  | - | - | - | - | - | - | 0 | 0 | 0 | 0 |  | 2.37 | FALSE
#DIV/0! | 2.38 |  |  | - | - |  | - | - | - | - | - | - | 0 | 0 | 0 | 0 |  | 2.38 | FALSE
#DIV/0! | 2.39 |  |  | - | - |  | - | - | - | - | - | - | 0 | 0 | 0 | 0 |  | 2.39 | FALSE
#DIV/0! | 2.40 |  |  | - | - |  | - | - | - | - | - | - | 0 | 0 | 0 | 0 |  | 2.40 | FALSE
#DIV/0! | 2.41 |  |  | - | - |  | - | - | - | - | - | - | 0 | 0 | 0 | 0 |  | 2.41 | FALSE
#DIV/0! | 2.42 |  |  | - | - |  | - | - | - | - | - | - | 0 | 0 | 0 | 0 |  | 2.42 | FALSE
#DIV/0! | 2.43 |  |  | - | - |  | - | - | - | - | - | - | 0 | 0 | 0 | 0 |  | 2.43 | FALSE
#DIV/0! | 2.44 |  |  | - | - |  | - | - | - | - | - | - | 0 | 0 | 0 | 0 |  | 2.44 | FALSE
#DIV/0! | 2.45 |  |  | - | - |  | - | - | - | - | - | - | 0 | 0 | 0 | 0 |  | 2.45 | FALSE
#DIV/0! | 2.46 |  |  | - | - |  | - | - | - | - | - | - | 0 | 0 | 0 | 0 |  | 2.46 | FALSE
#DIV/0! | 2.47 |  |  | - | - |  | - | - | - | - | - | - | 0 | 0 | 0 | 0 |  | 2.47 | FALSE
#DIV/0! | 2.48 |  |  | - | - |  | - | - | - | - | - | - | 0 | 0 | 0 | 0 |  | 2.48 | FALSE
#DIV/0! | 2.49 |  |  | - | - |  | - | - | - | - | - | - | 0 | 0 | 0 | 0 |  | 2.49 | FALSE
#DIV/0! | 2.50 |  |  | - | - |  | - | - | - | - | - | - | 0 | 0 | 0 | 0 |  | 2.50 | FALSE
[18 empty] | 0 | 0
[12 empty] | Subtotal SERVIÇOS INICIAIS | 0 | 0 | 0 | 0 | 1 |  |  | 0 | ok
[18 empty] | 0 | 0
| 3 |  |  | DEMOLIÇÕES E REMOÇÕES | [11 empty] | 0 |  | 3 | 0
#DIV/0! | 3.1 | CCU-02 | CCU | #VALUE! | #VALUE! | 265.94 | 0 | 0 | 0 | 0 | 22.67% | 0 | 0 | 0 | 0 | 0 |  | 3.1 | 0
#DIV/0! | 3.2 | 97641 | SINAPI | #VALUE! | #VALUE! | 151.53 | 0 | 0 | 0 | 0 | 22.67% | 0 | 0 | 0 | 0 | 0 |  | 3.2 | 0
#DIV/0! | 3.3 | 102192 | SINAPI | #VALUE! | #VALUE! | 16.44 | 0 | 0 | 0 | 0 | 22.67% | 0 | 0 | 0 | 0 | 0 |  | 3.3 | 0
#DIV/0! | 3.4 | 88316 | SINAPI | #VALUE! | #VALUE! | 3.8946 | 0 | 0 | 0 | 0 | 22.67% | 0 | 0 | 0 | 0 | 0 |  | 3.4 | 0
#DIV/0! | 3.5 | 97644 | SINAPI | #VALUE! | #VALUE! | 3.86 | 0 | 0 | 0 | 0 | 22.67% | 0 | 0 | 0 | 0 | 0 |  | 3.5 | 0
#DIV/0! | 3.6 | 97637 | SINAPI | #VALUE! | #VALUE! | 42.44 | 0 | 0 | 0 | 0 | 22.67% | 0 | 0 | 0 | 0 | 0 |  | 3.6 | 0
#DIV/0! | 3.7 | 97622 | SINAPI | #VALUE! | #VALUE! | 1.35 | 0 | 0 | 0 | 0 | 22.67% | 0 | 0 | 0 | 0 | 0 |  | 3.7 | 0
#DIV/0! | 3.8 | 100981 | SINAPI | #VALUE! | #VALUE! | 9.15 | 0 | 0 | 0 | 0 | 22.67% | 0 | 0 | 0 | 0 | 0 |  | 3.8 | 0
#DIV/0! | 3.9 | 97914 | SINAPI | #VALUE! | #VALUE! | 183.08 | 0 | 0 | 0 | 0 | 22.67% | 0 | 0 | 0 | 0 | 0 |  | 3.9 | 0
#DIV/0! | 3.10 |  |  | - | - |  | - | - | - | - | - | - | 0 | 0 | 0 | 0 |  | 3.10 | FALSE
#DIV/0! | 3.11 |  |  | - | - |  | - | - | - | - | - | - | 0 | 0 | 0 | 0 |  | 3.11 | FALSE
#DIV/0! | 3.12 |  |  | - | - |  | - | - | - | - | - | - | 0 | 0 | 0 | 0 |  | 3.12 | FALSE
#DIV/0! | 3.13 |  |  | - | - |  | - | - | - | - | - | - | 0 | 0 | 0 | 0 |  | 3.13 | FALSE
#DIV/0! | 3.14 |  |  | - | - |  | - | - | - | - | - | - | 0 | 0 | 0 | 0 |  | 3.14 | FALSE
#DIV/0! | 3.15 |  |  | - | - |  | - | - | - | - | - | - | 0 | 0 | 0 | 0 |  | 3.15 | FALSE
#DIV/0! | 3.16 |  |  | - | - |  | - | - | - | - | - | - | 0 | 0 | 0 | 0 |  | 3.16 | FALSE
#DIV/0! | 3.17 |  |  | - | - |  | - | - | - | - | - | - | 0 | 0 | 0 | 0 |  | 3.17 | FALSE
#DIV/0! | 3.18 |  |  | - | - |  | - | - | - | - | - | - | 0 | 0 | 0 | 0 |  | 3.18 | FALSE
#DIV/0! | 3.19 |  |  | - | - |  | - | - | - | - | - | - | 0 | 0 | 0 | 0 |  | 3.19 | FALSE
#DIV/0! | 3.20 |  |  | - | - |  | - | - | - | - | - | - | 0 | 0 | 0 | 0 |  | 3.20 | FALSE
#DIV/0! | 3.21 |  |  | - | - |  | - | - | - | - | - | - | 0 | 0 | 0 | 0 |  | 3.21 | FALSE
#DIV/0! | 3.22 |  |  | - | - |  | - | - | - | - | - | - | 0 | 0 | 0 | 0 |  | 3.22 | FALSE
#DIV/0! | 3.23 |  |  | - | - |  | - | - | - | - | - | - | 0 | 0 | 0 | 0 |  | 3.23 | FALSE
#DIV/0! | 3.24 |  |  | - | - |  | - | - | - | - | - | - | 0 | 0 | 0 | 0 |  | 3.24 | FALSE
#DIV/0! | 3.25 |  |  | - | - |  | - | - | - | - | - | - | 0 | 0 | 0 | 0 |  | 3.25 | FALSE
#DIV/0! | 3.26 |  |  | - | - |  | - | - | - | - | - | - | 0 | 0 | 0 | 0 |  | 3.26 | FALSE
#DIV/0! | 3.27 |  |  | - | - |  | - | - | - | - | - | - | 0 | 0 | 0 | 0 |  | 3.27 | FALSE
#DIV/0! | 3.28 |  |  | - | - |  | - | - | - | - | - | - | 0 | 0 | 0 | 0 |  | 3.28 | FALSE
#DIV/0! | 3.29 |  |  | - | - |  | - | - | - | - | - | - | 0 | 0 | 0 | 0 |  | 3.29 | FALSE
#DIV/0! | 3.30 |  |  | - | - |  | - | - | - | - | - | - | 0 | 0 | 0 | 0 |  | 3.30 | FALSE
#DIV/0! | 3.31 |  |  | - | - |  | - | - | - | - | - | - | 0 | 0 | 0 | 0 |  | 3.31 | FALSE
#DIV/0! | 3.32 |  |  | - | - |  | - | - | - | - | - | - | 0 | 0 | 0 | 0 |  | 3.32 | FALSE
#DIV/0! | 3.33 |  |  | - | - |  | - | - | - | - | - | - | 0 | 0 | 0 | 0 |  | 3.33 | FALSE
#DIV/0! | 3.34 |  |  | - | - |  | - | - | - | - | - | - | 0 | 0 | 0 | 0 |  | 3.34 | FALSE
#DIV/0! | 3.35 |  |  | - | - |  | - | - | - | - | - | - | 0 | 0 | 0 | 0 |  | 3.35 | FALSE
#DIV/0! | 3.36 |  |  | - | - |  | - | - | - | - | - | - | 0 | 0 | 0 | 0 |  | 3.36 | FALSE
#DIV/0! | 3.37 |  |  | - | - |  | - | - | - | - | - | - | 0 | 0 | 0 | 0 |  | 3.37 | FALSE
#DIV/0! | 3.38 |  |  | - | - |  | - | - | - | - | - | - | 0 | 0 | 0 | 0 |  | 3.38 | FALSE
#DIV/0! | 3.39 |  |  | - | - |  | - | - | - | - | - | - | 0 | 0 | 0 | 0 |  | 3.39 | FALSE
#DIV/0! | 3.40 |  |  | - | - |  | - | - | - | - | - | - | 0 | 0 | 0 | 0 |  | 3.40 | FALSE
#DIV/0! | 3.41 |  |  | - | - |  | - | - | - | - | - | - | 0 | 0 | 0 | 0 |  | 3.41 | FALSE
#DIV/0! | 3.42 |  |  | - | - |  | - | - | - | - | - | - | 0 | 0 | 0 | 0 |  | 3.42 | FALSE
#DIV/0! | 3.43 |  |  | - | - |  | - | - | - | - | - | - | 0 | 0 | 0 | 0 |  | 3.43 | FALSE
#DIV/0! | 3.44 |  |  | - | - |  | - | - | - | - | - | - | 0 | 0 | 0 | 0 |  | 3.44 | FALSE
#DIV/0! | 3.45 |  |  | - | - |  | - | - | - | - | - | - | 0 | 0 | 0 | 0 |  | 3.45 | FALSE
#DIV/0! | 3.46 |  |  | - | - |  | - | - | - | - | - | - | 0 | 0 | 0 | 0 |  | 3.46 | FALSE
#DIV/0! | 3.47 |  |  | - | - |  | - | - | - | - | - | - | 0 | 0 | 0 | 0 |  | 3.47 | FALSE
#DIV/0! | 3.48 |  |  | - | - |  | - | - | - | - | - | - | 0 | 0 | 0 | 0 |  | 3.48 | FALSE
#DIV/0! | 3.49 |  |  | - | - |  | - | - | - | - | - | - | 0 | 0 | 0 | 0 |  | 3.49 | FALSE
#DIV/0! | 3.50 |  |  | - | - |  | - | - | - | - | - | - | 0 | 0 | 0 | 0 |  | 3.50 | FALSE
#DIV/0! | 3.51 |  |  | - | - |  | - | - | - | - | - | - | 0 | 0 | 0 | 0 |  | 3.51 | FALSE
#DIV/0! | 3.52 |  |  | - | - |  | - | - | - | - | - | - | 0 | 0 | 0 | 0 |  | 3.52 | FALSE
#DIV/0! | 3.53 |  |  | - | - |  | - | - | - | - | - | - | 0 | 0 | 0 | 0 |  | 3.53 | FALSE
#DIV/0! | 3.54 |  |  | - | - |  | - | - | - | - | - | - | 0 | 0 | 0 | 0 |  | 3.54 | FALSE
#DIV/0! | 3.55 |  |  | - | - |  | - | - | - | - | - | - | 0 | 0 | 0 | 0 |  | 3.55 | FALSE
#DIV/0! | 3.56 |  |  | - | - |  | - | - | - | - | - | - | 0 | 0 | 0 | 0 |  | 3.56 | FALSE
#DIV/0! | 3.57 |  |  | - | - |  | - | - | - | - | - | - | 0 | 0 | 0 | 0 |  | 3.57 | FALSE
#DIV/0! | 3.58 |  |  | - | - |  | - | - | - | - | - | - | 0 | 0 | 0 | 0 |  | 3.58 | FALSE
#DIV/0! | 3.59 |  |  | - | - |  | - | - | - | - | - | - | 0 | 0 | 0 | 0 |  | 3.59 | FALSE
#DIV/0! | 3.60 |  |  | - | - |  | - | - | - | - | - | - | 0 | 0 | 0 | 0 |  | 3.60 | FALSE
#DIV/0! | 3.61 |  |  | - | - |  | - | - | - | - | - | - | 0 | 0 | 0 | 0 |  | 3.61 | FALSE
#DIV/0! | 3.62 |  |  | - | - |  | - | - | - | - | - | - | 0 | 0 | 0 | 0 |  | 3.62 | FALSE
#DIV/0! | 3.63 |  |  | - | - |  | - | - | - | - | - | - | 0 | 0 | 0 | 0 |  | 3.63 | FALSE
#DIV/0! | 3.64 |  |  | - | - |  | - | - | - | - | - | - | 0 | 0 | 0 | 0 |  | 3.64 | FALSE
#DIV/0! | 3.65 |  |  | - | - |  | - | - | - | - | - | - | 0 | 0 | 0 | 0 |  | 3.65 | FALSE
#DIV/0! | 3.66 |  |  | - | - |  | - | - | - | - | - | - | 0 | 0 | 0 | 0 |  | 3.66 | FALSE
#DIV/0! | 3.67 |  |  | - | - |  | - | - | - | - | - | - | 0 | 0 | 0 | 0 |  | 3.67 | FALSE
#DIV/0! | 3.68 |  |  | - | - |  | - | - | - | - | - | - | 0 | 0 | 0 | 0 |  | 3.68 | FALSE
#DIV/0! | 3.69 |  |  | - | - |  | - | - | - | - | - | - | 0 | 0 | 0 | 0 |  | 3.69 | FALSE
#DIV/0! | 3.70 |  |  | - | - |  | - | - | - | - | - | - | 0 | 0 | 0 | 0 |  | 3.70 | FALSE
[18 empty] | 0 | 0
[12 empty] | Subtotal DEMOLIÇÕES E REMOÇÕES | 0 | 0 | 0 | 0 | 1 |  |  | 0 | ok
[18 empty] | 0 | 0
| 4 |  |  | PISO | [11 empty] | 0 |  | 4 | 0
#DIV/0! | 4.1 | 101727 | SINAPI | #VALUE! | #VALUE! | 267.72 | 0 | 0 | 0 | 0 | 22.67% | 0 | 0 | 0 | 0 | 0 |  | 4.1 | 0
#DIV/0! | 4.2 | 98671 | SINAPI | #VALUE! | #VALUE! | 3.8 | 0 | 0 | 0 | 0 | 22.67% | 0 | 0 | 0 | 0 | 0 |  | 4.2 | 0
#DIV/0! | 4.3 | 98688 | SINAPI | #VALUE! | #VALUE! | 166.74 | 0 | 0 | 0 | 0 | 22.67% | 0 | 0 | 0 | 0 | 0 |  | 4.3 | 0
#DIV/0! | 4.4 |  |  | - | - |  | - | - | - | - | - | - | 0 | 0 | 0 | 0 |  | 4.4 | FALSE
#DIV/0! | 4.5 |  |  | - | - |  | - | - | - | - | - | - | 0 | 0 | 0 | 0 |  | 4.5 | FALSE
#DIV/0! | 4.6 |  |  | - | - |  | - | - | - | - | - | - | 0 | 0 | 0 | 0 |  | 4.6 | FALSE
#DIV/0! | 4.7 |  |  | - | - |  | - | - | - | - | - | - | 0 | 0 | 0 | 0 |  | 4.7 | FALSE
#DIV/0! | 4.8 |  |  | - | - |  | - | - | - | - | - | - | 0 | 0 | 0 | 0 |  | 4.8 | FALSE
#DIV/0! | 4.9 |  |  | - | - |  | - | - | - | - | - | - | 0 | 0 | 0 | 0 |  | 4.9 | FALSE
#DIV/0! | 4.10 |  |  | - | - |  | - | - | - | - | - | - | 0 | 0 | 0 | 0 |  | 4.10 | FALSE
#DIV/0! | 4.11 |  |  | - | - |  | - | - | - | - | - | - | 0 | 0 | 0 | 0 |  | 4.11 | FALSE
#DIV/0! | 4.12 |  |  | - | - |  | - | - | - | - | - | - | 0 | 0 | 0 | 0 |  | 4.12 | FALSE
#DIV/0! | 4.13 |  |  | - | - |  | - | - | - | - | - | - | 0 | 0 | 0 | 0 |  | 4.13 | FALSE
#DIV/0! | 4.14 |  |  | - | - |  | - | - | - | - | - | - | 0 | 0 | 0 | 0 |  | 4.14 | FALSE
#DIV/0! | 4.15 |  |  | - | - |  | - | - | - | - | - | - | 0 | 0 | 0 | 0 |  | 4.15 | FALSE
#DIV/0! | 4.16 |  |  | - | - |  | - | - | - | - | - | - | 0 | 0 | 0 | 0 |  | 4.16 | FALSE
#DIV/0! | 4.17 |  |  | - | - |  | - | - | - | - | - | - | 0 | 0 | 0 | 0 |  | 4.17 | FALSE
#DIV/0! | 4.18 |  |  | - | - |  | - | - | - | - | - | - | 0 | 0 | 0 | 0 |  | 4.18 | FALSE
#DIV/0! | 4.19 |  |  | - | - |  | - | - | - | - | - | - | 0 | 0 | 0 | 0 |  | 4.19 | FALSE
#DIV/0! | 4.20 |  |  | - | - |  | - | - | - | - | - | - | 0 | 0 | 0 | 0 |  | 4.20 | FALSE
#DIV/0! | 4.21 |  |  | - | - |  | - | - | - | - | - | - | 0 | 0 | 0 | 0 |  | 4.21 | FALSE
#DIV/0! | 4.22 |  |  | - | - |  | - | - | - | - | - | - | 0 | 0 | 0 | 0 |  | 4.22 | FALSE
#DIV/0! | 4.23 |  |  | - | - |  | - | - | - | - | - | - | 0 | 0 | 0 | 0 |  | 4.23 | FALSE
#DIV/0! | 4.24 |  |  | - | - |  | - | - | - | - | - | - | 0 | 0 | 0 | 0 |  | 4.24 | FALSE
#DIV/0! | 4.25 |  |  | - | - |  | - | - | - | - | - | - | 0 | 0 | 0 | 0 |  | 4.25 | FALSE
#DIV/0! | 4.26 |  |  | - | - |  | - | - | - | - | - | - | 0 | 0 | 0 | 0 |  | 4.26 | FALSE
#DIV/0! | 4.27 |  |  | - | - |  | - | - | - | - | - | - | 0 | 0 | 0 | 0 |  | 4.27 | FALSE
#DIV/0! | 4.28 |  |  | - | - |  | - | - | - | - | - | - | 0 | 0 | 0 | 0 |  | 4.28 | FALSE
#DIV/0! | 4.29 |  |  | - | - |  | - | - | - | - | - | - | 0 | 0 | 0 | 0 |  | 4.29 | FALSE
#DIV/0! | 4.30 |  |  | - | - |  | - | - | - | - | - | - | 0 | 0 | 0 | 0 |  | 4.30 | FALSE
#DIV/0! | 4.31 |  |  | - | - |  | - | - | - | - | - | - | 0 | 0 | 0 | 0 |  | 4.31 | FALSE
#DIV/0! | 4.32 |  |  | - | - |  | - | - | - | - | - | - | 0 | 0 | 0 | 0 |  | 4.32 | FALSE
#DIV/0! | 4.33 |  |  | - | - |  | - | - | - | - | - | - | 0 | 0 | 0 | 0 |  | 4.33 | FALSE
#DIV/0! | 4.34 |  |  | - | - |  | - | - | - | - | - | - | 0 | 0 | 0 | 0 |  | 4.34 | FALSE
#DIV/0! | 4.35 |  |  | - | - |  | - | - | - | - | - | - | 0 | 0 | 0 | 0 |  | 4.35 | FALSE
#DIV/0! | 4.36 |  |  | - | - |  | - | - | - | - | - | - | 0 | 0 | 0 | 0 |  | 4.36 | FALSE
#DIV/0! | 4.37 |  |  | - | - |  | - | - | - | - | - | - | 0 | 0 | 0 | 0 |  | 4.37 | FALSE
#DIV/0! | 4.38 |  |  | - | - |  | - | - | - | - | - | - | 0 | 0 | 0 | 0 |  | 4.38 | FALSE
#DIV/0! | 4.39 |  |  | - | - |  | - | - | - | - | - | - | 0 | 0 | 0 | 0 |  | 4.39 | FALSE
#DIV/0! | 4.40 |  |  | - | - |  | - | - | - | - | - | - | 0 | 0 | 0 | 0 |  | 4.40 | FALSE
#DIV/0! | 4.41 |  |  | - | - |  | - | - | - | - | - | - | 0 | 0 | 0 | 0 |  | 4.41 | FALSE
#DIV/0! | 4.42 |  |  | - | - |  | - | - | - | - | - | - | 0 | 0 | 0 | 0 |  | 4.42 | FALSE
#DIV/0! | 4.43 |  |  | - | - |  | - | - | - | - | - | - | 0 | 0 | 0 | 0 |  | 4.43 | FALSE
#DIV/0! | 4.44 |  |  | - | - |  | - | - | - | - | - | - | 0 | 0 | 0 | 0 |  | 4.44 | FALSE
#DIV/0! | 4.45 |  |  | - | - |  | - | - | - | - | - | - | 0 | 0 | 0 | 0 |  | 4.45 | FALSE
#DIV/0! | 4.46 |  |  | - | - |  | - | - | - | - | - | - | 0 | 0 | 0 | 0 |  | 4.46 | FALSE
#DIV/0! | 4.47 |  |  | - | - |  | - | - | - | - | - | - | 0 | 0 | 0 | 0 |  | 4.47 | FALSE
#DIV/0! | 4.48 |  |  | - | - |  | - | - | - | - | - | - | 0 | 0 | 0 | 0 |  | 4.48 | FALSE
#DIV/0! | 4.49 |  |  | - | - |  | - | - | - | - | - | - | 0 | 0 | 0 | 0 |  | 4.49 | FALSE
#DIV/0! | 4.50 |  |  | - | - |  | - | - | - | - | - | - | 0 | 0 | 0 | 0 |  | 4.50 | FALSE
#DIV/0! | 4.51 |  |  | - | - |  | - | - | - | - | - | - | 0 | 0 | 0 | 0 |  | 4.51 | FALSE
#DIV/0! | 4.52 |  |  | - | - |  | - | - | - | - | - | - | 0 | 0 | 0 | 0 |  | 4.52 | FALSE
#DIV/0! | 4.53 |  |  | - | - |  | - | - | - | - | - | - | 0 | 0 | 0 | 0 |  | 4.53 | FALSE
#DIV/0! | 4.54 |  |  | - | - |  | - | - | - | - | - | - | 0 | 0 | 0 | 0 |  | 4.54 | FALSE
#DIV/0! | 4.55 |  |  | - | - |  | - | - | - | - | - | - | 0 | 0 | 0 | 0 |  | 4.55 | FALSE
#DIV/0! | 4.56 |  |  | - | - |  | - | - | - | - | - | - | 0 | 0 | 0 | 0 |  | 4.56 | FALSE
#DIV/0! | 4.57 |  |  | - | - |  | - | - | - | - | - | - | 0 | 0 | 0 | 0 |  | 4.57 | FALSE
#DIV/0! | 4.58 |  |  | - | - |  | - | - | - | - | - | - | 0 | 0 | 0 | 0 |  | 4.58 | FALSE
#DIV/0! | 4.59 |  |  | - | - |  | - | - | - | - | - | - | 0 | 0 | 0 | 0 |  | 4.59 | FALSE
#DIV/0! | 4.60 |  |  | - | - |  | - | - | - | - | - | - | 0 | 0 | 0 | 0 |  | 4.60 | FALSE
#DIV/0! | 4.61 |  |  | - | - |  | - | - | - | - | - | - | 0 | 0 | 0 | 0 |  | 4.61 | FALSE
#DIV/0! | 4.62 |  |  | - | - |  | - | - | - | - | - | - | 0 | 0 | 0 | 0 |  | 4.62 | FALSE
#DIV/0! | 4.63 |  |  | - | - |  | - | - | - | - | - | - | 0 | 0 | 0 | 0 |  | 4.63 | FALSE
#DIV/0! | 4.64 |  |  | - | - |  | - | - | - | - | - | - | 0 | 0 | 0 | 0 |  | 4.64 | FALSE
#DIV/0! | 4.65 |  |  | - | - |  | - | - | - | - | - | - | 0 | 0 | 0 | 0 |  | 4.65 | FALSE
#DIV/0! | 4.66 |  |  | - | - |  | - | - | - | - | - | - | 0 | 0 | 0 | 0 |  | 4.66 | FALSE
#DIV/0! | 4.67 |  |  | - | - |  | - | - | - | - | - | - | 0 | 0 | 0 | 0 |  | 4.67 | FALSE
#DIV/0! | 4.68 |  |  | - | - |  | - | - | - | - | - | - | 0 | 0 | 0 | 0 |  | 4.68 | FALSE
#DIV/0! | 4.69 |  |  | - | - |  | - | - | - | - | - | - | 0 | 0 | 0 | 0 |  | 4.69 | FALSE
#DIV/0! | 4.70 |  |  | - | - |  | - | - | - | - | - | - | 0 | 0 | 0 | 0 |  | 4.70 | FALSE
[18 empty] | 0 | 0
[12 empty] | Subtotal PISO | 0 | 0 | 0 | 0 | 1 |  |  | 0 | ok
[18 empty] | 0 | 0
| 5 |  |  | PAREDES E PAINÉIS | [11 empty] | 0 |  | 5 | 0
#DIV/0! | 5.1 | 96360 | SINAPI | #VALUE! | #VALUE! | 4.25 | 0 | 0 | 0 | 0 | 22.67% | 0 | 0 | 0 | 0 | 0 |  | 5.1 | 0
#DIV/0! | 5.2 | 96367 | SINAPI | #VALUE! | #VALUE! | 13.625 | 0 | 0 | 0 | 0 | 22.67% | 0 | 0 | 0 | 0 | 0 |  | 5.2 | 0
#DIV/0! | 5.3 | 96358 | SINAPI | #VALUE! | #VALUE! | 25.13 | 0 | 0 | 0 | 0 | 22.67% | 0 | 0 | 0 | 0 | 0 |  | 5.3 | 0
#DIV/0! | 5.4 | 3412 | SINAPI | #VALUE! | #VALUE! | 38.755 | 0 | 0 | 0 | 0 | 22.67% | 0 | 0 | 0 | 0 | 0 |  | 5.4 | 0
#DIV/0! | 5.5 | 103334 | SINAPI | #VALUE! | #VALUE! | 28.3174 | 0 | 0 | 0 | 0 | 22.67% | 0 | 0 | 0 | 0 | 0 |  | 5.5 | 0
#DIV/0! | 5.6 | CCU-03 | CCU | #VALUE! | #VALUE! | 1 | 0 | 0 | 0 | 0 | 22.67% | 0 | 0 | 0 | 0 | 0 |  | 5.6 | 0
#DIV/0! | 5.7 |  |  | - | - |  | - | - | - | - | - | - | 0 | 0 | 0 | 0 |  | 5.7 | FALSE
#DIV/0! | 5.8 |  |  | - | - |  | - | - | - | - | - | - | 0 | 0 | 0 | 0 |  | 5.8 | FALSE
#DIV/0! | 5.9 |  |  | - | - |  | - | - | - | - | - | - | 0 | 0 | 0 | 0 |  | 5.9 | FALSE
#DIV/0! | 5.10 |  |  | - | - |  | - | - | - | - | - | - | 0 | 0 | 0 | 0 |  | 5.10 | FALSE
#DIV/0! | 5.11 |  |  | - | - |  | - | - | - | - | - | - | 0 | 0 | 0 | 0 |  | 5.11 | FALSE
#DIV/0! | 5.12 |  |  | - | - |  | - | - | - | - | - | - | 0 | 0 | 0 | 0 |  | 5.12 | FALSE
#DIV/0! | 5.13 |  |  | - | - |  | - | - | - | - | - | - | 0 | 0 | 0 | 0 |  | 5.13 | FALSE
#DIV/0! | 5.14 |  |  | - | - |  | - | - | - | - | - | - | 0 | 0 | 0 | 0 |  | 5.14 | FALSE
#DIV/0! | 5.15 |  |  | - | - |  | - | - | - | - | - | - | 0 | 0 | 0 | 0 |  | 5.15 | FALSE
#DIV/0! | 5.16 |  |  | - | - |  | - | - | - | - | - | - | 0 | 0 | 0 | 0 |  | 5.16 | FALSE
#DIV/0! | 5.17 |  |  | - | - |  | - | - | - | - | - | - | 0 | 0 | 0 | 0 |  | 5.17 | FALSE
#DIV/0! | 5.18 |  |  | - | - |  | - | - | - | - | - | - | 0 | 0 | 0 | 0 |  | 5.18 | FALSE
#DIV/0! | 5.19 |  |  | - | - |  | - | - | - | - | - | - | 0 | 0 | 0 | 0 |  | 5.19 | FALSE
#DIV/0! | 5.20 |  |  | - | - |  | - | - | - | - | - | - | 0 | 0 | 0 | 0 |  | 5.20 | FALSE
#DIV/0! | 5.21 |  |  | - | - |  | - | - | - | - | - | - | 0 | 0 | 0 | 0 |  | 5.21 | FALSE
#DIV/0! | 5.22 |  |  | - | - |  | - | - | - | - | - | - | 0 | 0 | 0 | 0 |  | 5.22 | FALSE
#DIV/0! | 5.23 |  |  | - | - |  | - | - | - | - | - | - | 0 | 0 | 0 | 0 |  | 5.23 | FALSE
#DIV/0! | 5.24 |  |  | - | - |  | - | - | - | - | - | - | 0 | 0 | 0 | 0 |  | 5.24 | FALSE
#DIV/0! | 5.25 |  |  | - | - |  | - | - | - | - | - | - | 0 | 0 | 0 | 0 |  | 5.25 | FALSE
#DIV/0! | 5.26 |  |  | - | - |  | - | - | - | - | - | - | 0 | 0 | 0 | 0 |  | 5.26 | FALSE
#DIV/0! | 5.27 |  |  | - | - |  | - | - | - | - | - | - | 0 | 0 | 0 | 0 |  | 5.27 | FALSE
#DIV/0! | 5.28 |  |  | - | - |  | - | - | - | - | - | - | 0 | 0 | 0 | 0 |  | 5.28 | FALSE
#DIV/0! | 5.29 |  |  | - | - |  | - | - | - | - | - | - | 0 | 0 | 0 | 0 |  | 5.29 | FALSE
#DIV/0! | 5.30 |  |  | - | - |  | - | - | - | - | - | - | 0 | 0 | 0 | 0 |  | 5.30 | FALSE
#DIV/0! | 5.31 |  |  | - | - |  | - | - | - | - | - | - | 0 | 0 | 0 | 0 |  | 5.31 | FALSE
#DIV/0! | 5.32 |  |  | - | - |  | - | - | - | - | - | - | 0 | 0 | 0 | 0 |  | 5.32 | FALSE
#DIV/0! | 5.33 |  |  | - | - |  | - | - | - | - | - | - | 0 | 0 | 0 | 0 |  | 5.33 | FALSE
#DIV/0! | 5.34 |  |  | - | - |  | - | - | - | - | - | - | 0 | 0 | 0 | 0 |  | 5.34 | FALSE
#DIV/0! | 5.35 |  |  | - | - |  | - | - | - | - | - | - | 0 | 0 | 0 | 0 |  | 5.35 | FALSE
#DIV/0! | 5.36 |  |  | - | - |  | - | - | - | - | - | - | 0 | 0 | 0 | 0 |  | 5.36 | FALSE
#DIV/0! | 5.37 |  |  | - | - |  | - | - | - | - | - | - | 0 | 0 | 0 | 0 |  | 5.37 | FALSE
#DIV/0! | 5.38 |  |  | - | - |  | - | - | - | - | - | - | 0 | 0 | 0 | 0 |  | 5.38 | FALSE
#DIV/0! | 5.39 |  |  | - | - |  | - | - | - | - | - | - | 0 | 0 | 0 | 0 |  | 5.39 | FALSE
#DIV/0! | 5.40 |  |  | - | - |  | - | - | - | - | - | - | 0 | 0 | 0 | 0 |  | 5.40 | FALSE
#DIV/0! | 5.41 |  |  | - | - |  | - | - | - | - | - | - | 0 | 0 | 0 | 0 |  | 5.41 | FALSE
#DIV/0! | 5.42 |  |  | - | - |  | - | - | - | - | - | - | 0 | 0 | 0 | 0 |  | 5.42 | FALSE
#DIV/0! | 5.43 |  |  | - | - |  | - | - | - | - | - | - | 0 | 0 | 0 | 0 |  | 5.43 | FALSE
#DIV/0! | 5.44 |  |  | - | - |  | - | - | - | - | - | - | 0 | 0 | 0 | 0 |  | 5.44 | FALSE
#DIV/0! | 5.45 |  |  | - | - |  | - | - | - | - | - | - | 0 | 0 | 0 | 0 |  | 5.45 | FALSE
#DIV/0! | 5.46 |  |  | - | - |  | - | - | - | - | - | - | 0 | 0 | 0 | 0 |  | 5.46 | FALSE
#DIV/0! | 5.47 |  |  | - | - |  | - | - | - | - | - | - | 0 | 0 | 0 | 0 |  | 5.47 | FALSE
#DIV/0! | 5.48 |  |  | - | - |  | - | - | - | - | - | - | 0 | 0 | 0 | 0 |  | 5.48 | FALSE
#DIV/0! | 5.49 |  |  | - | - |  | - | - | - | - | - | - | 0 | 0 | 0 | 0 |  | 5.49 | FALSE
#DIV/0! | 5.50 |  |  | - | - |  | - | - | - | - | - | - | 0 | 0 | 0 | 0 |  | 5.50 | FALSE
#DIV/0! | 5.51 |  |  | - | - |  | - | - | - | - | - | - | 0 | 0 | 0 | 0 |  | 5.51 | FALSE
#DIV/0! | 5.52 |  |  | - | - |  | - | - | - | - | - | - | 0 | 0 | 0 | 0 |  | 5.52 | FALSE
#DIV/0! | 5.53 |  |  | - | - |  | - | - | - | - | - | - | 0 | 0 | 0 | 0 |  | 5.53 | FALSE
#DIV/0! | 5.54 |  |  | - | - |  | - | - | - | - | - | - | 0 | 0 | 0 | 0 |  | 5.54 | FALSE
#DIV/0! | 5.55 |  |  | - | - |  | - | - | - | - | - | - | 0 | 0 | 0 | 0 |  | 5.55 | FALSE
#DIV/0! | 5.56 |  |  | - | - |  | - | - | - | - | - | - | 0 | 0 | 0 | 0 |  | 5.56 | FALSE
#DIV/0! | 5.57 |  |  | - | - |  | - | - | - | - | - | - | 0 | 0 | 0 | 0 |  | 5.57 | FALSE
#DIV/0! | 5.58 |  |  | - | - |  | - | - | - | - | - | - | 0 | 0 | 0 | 0 |  | 5.58 | FALSE
#DIV/0! | 5.59 |  |  | - | - |  | - | - | - | - | - | - | 0 | 0 | 0 | 0 |  | 5.59 | FALSE
#DIV/0! | 5.60 |  |  | - | - |  | - | - | - | - | - | - | 0 | 0 | 0 | 0 |  | 5.60 | FALSE
#DIV/0! | 5.61 |  |  | - | - |  | - | - | - | - | - | - | 0 | 0 | 0 | 0 |  | 5.61 | FALSE
#DIV/0! | 5.62 |  |  | - | - |  | - | - | - | - | - | - | 0 | 0 | 0 | 0 |  | 5.62 | FALSE
#DIV/0! | 5.63 |  |  | - | - |  | - | - | - | - | - | - | 0 | 0 | 0 | 0 |  | 5.63 | FALSE
#DIV/0! | 5.64 |  |  | - | - |  | - | - | - | - | - | - | 0 | 0 | 0 | 0 |  | 5.64 | FALSE
#DIV/0! | 5.65 |  |  | - | - |  | - | - | - | - | - | - | 0 | 0 | 0 | 0 |  | 5.65 | FALSE
#DIV/0! | 5.66 |  |  | - | - |  | - | - | - | - | - | - | 0 | 0 | 0 | 0 |  | 5.66 | FALSE
#DIV/0! | 5.67 |  |  | - | - |  | - | - | - | - | - | - | 0 | 0 | 0 | 0 |  | 5.67 | FALSE
#DIV/0! | 5.68 |  |  | - | - |  | - | - | - | - | - | - | 0 | 0 | 0 | 0 |  | 5.68 | FALSE
#DIV/0! | 5.69 |  |  | - | - |  | - | - | - | - | - | - | 0 | 0 | 0 | 0 |  | 5.69 | FALSE
#DIV/0! | 5.70 |  |  | - | - |  | - | - | - | - | - | - | 0 | 0 | 0 | 0 |  | 5.70 | FALSE
[18 empty] | 0 | 0
[12 empty] | Subtotal PAREDES E PAINÉIS | 0 | 0 | 0 | 0 | 1 |  |  | 0 | ok
[18 empty] | 0 | 0
| 6 |  |  | FORRO | [11 empty] | 0 |  | 6 | 0
#DIV/0! | 6.1 | 96114 | SINAPI | #VALUE! | #VALUE! | 157.34 | 0 | 0 | 0 | 0 | 22.67% | 0 | 0 | 0 | 0 | 0 |  | 6.1 | 0
#DIV/0! | 6.2 | 96120 | SINAPI | #VALUE! | #VALUE! | 16.2 | 0 | 0 | 0 | 0 | 22.67% | 0 | 0 | 0 | 0 | 0 |  | 6.2 | 0
#DIV/0! | 6.3 | 39511 | SINAPI | #VALUE! | #VALUE! | 124.11 | 0 | 0 | 0 | 0 | 22.67% | 0 | 0 | 0 | 0 | 0 |  | 6.3 | 0
#DIV/0! | 6.4 |  |  | - | - |  | - | - | - | - | - | - | 0 | 0 | 0 | 0 |  | 6.4 | FALSE
#DIV/0! | 6.5 |  |  | - | - |  | - | - | - | - | - | - | 0 | 0 | 0 | 0 |  | 6.5 | FALSE
#DIV/0! | 6.6 |  |  | - | - |  | - | - | - | - | - | - | 0 | 0 | 0 | 0 |  | 6.6 | FALSE
#DIV/0! | 6.7 |  |  | - | - |  | - | - | - | - | - | - | 0 | 0 | 0 | 0 |  | 6.7 | FALSE
#DIV/0! | 6.8 |  |  | - | - |  | - | - | - | - | - | - | 0 | 0 | 0 | 0 |  | 6.8 | FALSE
#DIV/0! | 6.9 |  |  | - | - |  | - | - | - | - | - | - | 0 | 0 | 0 | 0 |  | 6.9 | FALSE
#DIV/0! | 6.10 |  |  | - | - |  | - | - | - | - | - | - | 0 | 0 | 0 | 0 |  | 6.10 | FALSE
#DIV/0! | 6.11 |  |  | - | - |  | - | - | - | - | - | - | 0 | 0 | 0 | 0 |  | 6.11 | FALSE
#DIV/0! | 6.12 |  |  | - | - |  | - | - | - | - | - | - | 0 | 0 | 0 | 0 |  | 6.12 | FALSE
#DIV/0! | 6.13 |  |  | - | - |  | - | - | - | - | - | - | 0 | 0 | 0 | 0 |  | 6.13 | FALSE
#DIV/0! | 6.14 |  |  | - | - |  | - | - | - | - | - | - | 0 | 0 | 0 | 0 |  | 6.14 | FALSE
#DIV/0! | 6.15 |  |  | - | - |  | - | - | - | - | - | - | 0 | 0 | 0 | 0 |  | 6.15 | FALSE
#DIV/0! | 6.16 |  |  | - | - |  | - | - | - | - | - | - | 0 | 0 | 0 | 0 |  | 6.16 | FALSE
#DIV/0! | 6.17 |  |  | - | - |  | - | - | - | - | - | - | 0 | 0 | 0 | 0 |  | 6.17 | FALSE
#DIV/0! | 6.18 |  |  | - | - |  | - | - | - | - | - | - | 0 | 0 | 0 | 0 |  | 6.18 | FALSE
#DIV/0! | 6.19 |  |  | - | - |  | - | - | - | - | - | - | 0 | 0 | 0 | 0 |  | 6.19 | FALSE
#DIV/0! | 6.20 |  |  | - | - |  | - | - | - | - | - | - | 0 | 0 | 0 | 0 |  | 6.20 | FALSE
#DIV/0! | 6.21 |  |  | - | - |  | - | - | - | - | - | - | 0 | 0 | 0 | 0 |  | 6.21 | FALSE
#DIV/0! | 6.22 |  |  | - | - |  | - | - | - | - | - | - | 0 | 0 | 0 | 0 |  | 6.22 | FALSE
#DIV/0! | 6.23 |  |  | - | - |  | - | - | - | - | - | - | 0 | 0 | 0 | 0 |  | 6.23 | FALSE
#DIV/0! | 6.24 |  |  | - | - |  | - | - | - | - | - | - | 0 | 0 | 0 | 0 |  | 6.24 | FALSE
#DIV/0! | 6.25 |  |  | - | - |  | - | - | - | - | - | - | 0 | 0 | 0 | 0 |  | 6.25 | FALSE
#DIV/0! | 6.26 |  |  | - | - |  | - | - | - | - | - | - | 0 | 0 | 0 | 0 |  | 6.26 | FALSE
#DIV/0! | 6.27 |  |  | - | - |  | - | - | - | - | - | - | 0 | 0 | 0 | 0 |  | 6.27 | FALSE
#DIV/0! | 6.28 |  |  | - | - |  | - | - | - | - | - | - | 0 | 0 | 0 | 0 |  | 6.28 | FALSE
#DIV/0! | 6.29 |  |  | - | - |  | - | - | - | - | - | - | 0 | 0 | 0 | 0 |  | 6.29 | FALSE
#DIV/0! | 6.30 |  |  | - | - |  | - | - | - | - | - | - | 0 | 0 | 0 | 0 |  | 6.30 | FALSE
#DIV/0! | 6.31 |  |  | - | - |  | - | - | - | - | - | - | 0 | 0 | 0 | 0 |  | 6.31 | FALSE
#DIV/0! | 6.32 |  |  | - | - |  | - | - | - | - | - | - | 0 | 0 | 0 | 0 |  | 6.32 | FALSE
#DIV/0! | 6.33 |  |  | - | - |  | - | - | - | - | - | - | 0 | 0 | 0 | 0 |  | 6.33 | FALSE
#DIV/0! | 6.34 |  |  | - | - |  | - | - | - | - | - | - | 0 | 0 | 0 | 0 |  | 6.34 | FALSE
#DIV/0! | 6.35 |  |  | - | - |  | - | - | - | - | - | - | 0 | 0 | 0 | 0 |  | 6.35 | FALSE
#DIV/0! | 6.36 |  |  | - | - |  | - | - | - | - | - | - | 0 | 0 | 0 | 0 |  | 6.36 | FALSE
#DIV/0! | 6.37 |  |  | - | - |  | - | - | - | - | - | - | 0 | 0 | 0 | 0 |  | 6.37 | FALSE
#DIV/0! | 6.38 |  |  | - | - |  | - | - | - | - | - | - | 0 | 0 | 0 | 0 |  | 6.38 | FALSE
#DIV/0! | 6.39 |  |  | - | - |  | - | - | - | - | - | - | 0 | 0 | 0 | 0 |  | 6.39 | FALSE
#DIV/0! | 6.40 |  |  | - | - |  | - | - | - | - | - | - | 0 | 0 | 0 | 0 |  | 6.40 | FALSE
#DIV/0! | 6.41 |  |  | - | - |  | - | - | - | - | - | - | 0 | 0 | 0 | 0 |  | 6.41 | FALSE
#DIV/0! | 6.42 |  |  | - | - |  | - | - | - | - | - | - | 0 | 0 | 0 | 0 |  | 6.42 | FALSE
#DIV/0! | 6.43 |  |  | - | - |  | - | - | - | - | - | - | 0 | 0 | 0 | 0 |  | 6.43 | FALSE
#DIV/0! | 6.44 |  |  | - | - |  | - | - | - | - | - | - | 0 | 0 | 0 | 0 |  | 6.44 | FALSE
#DIV/0! | 6.45 |  |  | - | - |  | - | - | - | - | - | - | 0 | 0 | 0 | 0 |  | 6.45 | FALSE
#DIV/0! | 6.46 |  |  | - | - |  | - | - | - | - | - | - | 0 | 0 | 0 | 0 |  | 6.46 | FALSE
#DIV/0! | 6.47 |  |  | - | - |  | - | - | - | - | - | - | 0 | 0 | 0 | 0 |  | 6.47 | FALSE
#DIV/0! | 6.48 |  |  | - | - |  | - | - | - | - | - | - | 0 | 0 | 0 | 0 |  | 6.48 | FALSE
#DIV/0! | 6.49 |  |  | - | - |  | - | - | - | - | - | - | 0 | 0 | 0 | 0 |  | 6.49 | FALSE
#DIV/0! | 6.50 |  |  | - | - |  | - | - | - | - | - | - | 0 | 0 | 0 | 0 |  | 6.50 | FALSE
[18 empty] | 0 | 0
[12 empty] | Subtotal FORRO | 0 | 0 | 0 | 0 | 1 |  |  | 0 | ok
[18 empty] | 0 | 0
| 7 |  |  | REVESTIMENTOS E PINTURAS | [11 empty] | 0 |  | 7 | 0
#DIV/0! | 7.1 | 87878 | SINAPI | #VALUE! | #VALUE! | 41.56 | 0 | 0 | 0 | 0 | 22.67% | 0 | 0 | 0 | 0 | 0 |  | 7.1 | 0
#DIV/0! | 7.2 | 87530 | SINAPI | #VALUE! | #VALUE! | 41.56 | 0 | 0 | 0 | 0 | 22.67% | 0 | 0 | 0 | 0 | 0 |  | 7.2 | 0
#DIV/0! | 7.3 | 88495 | SINAPI | #VALUE! | #VALUE! | 271.129 | 0 | 0 | 0 | 0 | 22.67% | 0 | 0 | 0 | 0 | 0 |  | 7.3 | 0
#DIV/0! | 7.4 | 88411 | SINAPI | #VALUE! | #VALUE! | 470.029 | 0 | 0 | 0 | 0 | 22.67% | 0 | 0 | 0 | 0 | 0 |  | 7.4 | 0
#DIV/0! | 7.5 | 88489 | SINAPI | #VALUE! | #VALUE! | 312.689 | 0 | 0 | 0 | 0 | 22.67% | 0 | 0 | 0 | 0 | 0 |  | 7.5 | 0
#DIV/0! | 7.6 | 88488 | SINAPI | #VALUE! | #VALUE! | 157.34 | 0 | 0 | 0 | 0 | 22.67% | 0 | 0 | 0 | 0 | 0 |  | 7.6 | 0
#DIV/0! | 7.7 |  |  | - | - |  | - | - | - | - | - | - | 0 | 0 | 0 | 0 |  | 7.7 | FALSE
#DIV/0! | 7.8 |  |  | - | - |  | - | - | - | - | - | - | 0 | 0 | 0 | 0 |  | 7.8 | FALSE
#DIV/0! | 7.9 |  |  | - | - |  | - | - | - | - | - | - | 0 | 0 | 0 | 0 |  | 7.9 | FALSE
#DIV/0! | 7.10 |  |  | - | - |  | - | - | - | - | - | - | 0 | 0 | 0 | 0 |  | 7.10 | FALSE
#DIV/0! | 7.11 |  |  | - | - |  | - | - | - | - | - | - | 0 | 0 | 0 | 0 |  | 7.11 | FALSE
#DIV/0! | 7.12 |  |  | - | - |  | - | - | - | - | - | - | 0 | 0 | 0 | 0 |  | 7.12 | FALSE
#DIV/0! | 7.13 |  |  | - | - |  | - | - | - | - | - | - | 0 | 0 | 0 | 0 |  | 7.13 | FALSE
#DIV/0! | 7.14 |  |  | - | - |  | - | - | - | - | - | - | 0 | 0 | 0 | 0 |  | 7.14 | FALSE
#DIV/0! | 7.15 |  |  | - | - |  | - | - | - | - | - | - | 0 | 0 | 0 | 0 |  | 7.15 | FALSE
#DIV/0! | 7.16 |  |  | - | - |  | - | - | - | - | - | - | 0 | 0 | 0 | 0 |  | 7.16 | FALSE
#DIV/0! | 7.17 |  |  | - | - |  | - | - | - | - | - | - | 0 | 0 | 0 | 0 |  | 7.17 | FALSE
#DIV/0! | 7.18 |  |  | - | - |  | - | - | - | - | - | - | 0 | 0 | 0 | 0 |  | 7.18 | FALSE
#DIV/0! | 7.19 |  |  | - | - |  | - | - | - | - | - | - | 0 | 0 | 0 | 0 |  | 7.19 | FALSE
#DIV/0! | 7.20 |  |  | - | - |  | - | - | - | - | - | - | 0 | 0 | 0 | 0 |  | 7.20 | FALSE
#DIV/0! | 7.21 |  |  | - | - |  | - | - | - | - | - | - | 0 | 0 | 0 | 0 |  | 7.21 | FALSE
#DIV/0! | 7.22 |  |  | - | - |  | - | - | - | - | - | - | 0 | 0 | 0 | 0 |  | 7.22 | FALSE
#DIV/0! | 7.23 |  |  | - | - |  | - | - | - | - | - | - | 0 | 0 | 0 | 0 |  | 7.23 | FALSE
#DIV/0! | 7.24 |  |  | - | - |  | - | - | - | - | - | - | 0 | 0 | 0 | 0 |  | 7.24 | FALSE
#DIV/0! | 7.25 |  |  | - | - |  | - | - | - | - | - | - | 0 | 0 | 0 | 0 |  | 7.25 | FALSE
#DIV/0! | 7.26 |  |  | - | - |  | - | - | - | - | - | - | 0 | 0 | 0 | 0 |  | 7.26 | FALSE
#DIV/0! | 7.27 |  |  | - | - |  | - | - | - | - | - | - | 0 | 0 | 0 | 0 |  | 7.27 | FALSE
#DIV/0! | 7.28 |  |  | - | - |  | - | - | - | - | - | - | 0 | 0 | 0 | 0 |  | 7.28 | FALSE
#DIV/0! | 7.29 |  |  | - | - |  | - | - | - | - | - | - | 0 | 0 | 0 | 0 |  | 7.29 | FALSE
#DIV/0! | 7.30 |  |  | - | - |  | - | - | - | - | - | - | 0 | 0 | 0 | 0 |  | 7.30 | FALSE
#DIV/0! | 7.31 |  |  | - | - |  | - | - | - | - | - | - | 0 | 0 | 0 | 0 |  | 7.31 | FALSE
#DIV/0! | 7.32 |  |  | - | - |  | - | - | - | - | - | - | 0 | 0 | 0 | 0 |  | 7.32 | FALSE
#DIV/0! | 7.33 |  |  | - | - |  | - | - | - | - | - | - | 0 | 0 | 0 | 0 |  | 7.33 | FALSE
#DIV/0! | 7.34 |  |  | - | - |  | - | - | - | - | - | - | 0 | 0 | 0 | 0 |  | 7.34 | FALSE
#DIV/0! | 7.35 |  |  | - | - |  | - | - | - | - | - | - | 0 | 0 | 0 | 0 |  | 7.35 | FALSE
#DIV/0! | 7.36 |  |  | - | - |  | - | - | - | - | - | - | 0 | 0 | 0 | 0 |  | 7.36 | FALSE
#DIV/0! | 7.37 |  |  | - | - |  | - | - | - | - | - | - | 0 | 0 | 0 | 0 |  | 7.37 | FALSE
#DIV/0! | 7.38 |  |  | - | - |  | - | - | - | - | - | - | 0 | 0 | 0 | 0 |  | 7.38 | FALSE
#DIV/0! | 7.39 |  |  | - | - |  | - | - | - | - | - | - | 0 | 0 | 0 | 0 |  | 7.39 | FALSE
#DIV/0! | 7.40 |  |  | - | - |  | - | - | - | - | - | - | 0 | 0 | 0 | 0 |  | 7.40 | FALSE
#DIV/0! | 7.41 |  |  | - | - |  | - | - | - | - | - | - | 0 | 0 | 0 | 0 |  | 7.41 | FALSE
#DIV/0! | 7.42 |  |  | - | - |  | - | - | - | - | - | - | 0 | 0 | 0 | 0 |  | 7.42 | FALSE
#DIV/0! | 7.43 |  |  | - | - |  | - | - | - | - | - | - | 0 | 0 | 0 | 0 |  | 7.43 | FALSE
#DIV/0! | 7.44 |  |  | - | - |  | - | - | - | - | - | - | 0 | 0 | 0 | 0 |  | 7.44 | FALSE
#DIV/0! | 7.45 |  |  | - | - |  | - | - | - | - | - | - | 0 | 0 | 0 | 0 |  | 7.45 | FALSE
#DIV/0! | 7.46 |  |  | - | - |  | - | - | - | - | - | - | 0 | 0 | 0 | 0 |  | 7.46 | FALSE
#DIV/0! | 7.47 |  |  | - | - |  | - | - | - | - | - | - | 0 | 0 | 0 | 0 |  | 7.47 | FALSE
#DIV/0! | 7.48 |  |  | - | - |  | - | - | - | - | - | - | 0 | 0 | 0 | 0 |  | 7.48 | FALSE
#DIV/0! | 7.49 |  |  | - | - |  | - | - | - | - | - | - | 0 | 0 | 0 | 0 |  | 7.49 | FALSE
#DIV/0! | 7.50 |  |  | - | - |  | - | - | - | - | - | - | 0 | 0 | 0 | 0 |  | 7.50 | FALSE
[18 empty] | 0 | 0
[12 empty] | Subtotal REVESTIMENTOS E PINTURAS | 0 | 0 | 0 | 0 | 1 |  |  | 0 | ok
[18 empty] | 0 | 0
| 8 |  |  | INSTALAÇÕES ELÉTRICAS E ILUMINAÇÃO | [11 empty] | 0 |  | 8 | 0
#DIV/0! | 8.1 | CCU-04 | CCU | #VALUE! | #VALUE! | 5 | 0 | 0 | 0 | 0 | 22.67% | 0 | 0 | 0 | 0 | 0 |  | 8.1 | 0
#DIV/0! | 8.2 | CCU-05 | CCU | #VALUE! | #VALUE! | 20 | 0 | 0 | 0 | 0 | 22.67% | 0 | 0 | 0 | 0 | 0 |  | 8.2 | 0
#DIV/0! | 8.3 | CCU-06 | CCU | #VALUE! | #VALUE! | 33 | 0 | 0 | 0 | 0 | 22.67% | 0 | 0 | 0 | 0 | 0 |  | 8.3 | 0
#DIV/0! | 8.4 | CCU-07 | CCU | #VALUE! | #VALUE! | 13 | 0 | 0 | 0 | 0 | 22.67% | 0 | 0 | 0 | 0 | 0 |  | 8.4 | 0
#DIV/0! | 8.5 | CCU-08 | CCU | #VALUE! | #VALUE! | 2 | 0 | 0 | 0 | 0 | 22.67% | 0 | 0 | 0 | 0 | 0 |  | 8.5 | 0
#DIV/0! | 8.6 | CCU-09 | CCU | #VALUE! | #VALUE! | 23 | 0 | 0 | 0 | 0 | 22.67% | 0 | 0 | 0 | 0 | 0 |  | 8.6 | 0
#DIV/0! | 8.7 | CCU-10 | CCU | #VALUE! | #VALUE! | 10 | 0 | 0 | 0 | 0 | 22.67% | 0 | 0 | 0 | 0 | 0 |  | 8.7 | 0
#DIV/0! | 8.8 | 93655 | SINAPI | #VALUE! | #VALUE! | 4 | 0 | 0 | 0 | 0 | 22.67% | 0 | 0 | 0 | 0 | 0 |  | 8.8 | 0
#DIV/0! | 8.9 | CCU-19 | CCU | #VALUE! | #VALUE! | 1 | 0 | 0 | 0 | 0 | 22.67% | 0 | 0 | 0 | 0 | 0 |  | 8.9 | 0
#DIV/0! | 8.10 | 91991 | SINAPI | #VALUE! | #VALUE! | 17 | 0 | 0 | 0 | 0 | 22.67% | 0 | 0 | 0 | 0 | 0 |  | 8.10 | 0
#DIV/0! | 8.11 | 91952 | SINAPI | #VALUE! | #VALUE! | 4 | 0 | 0 | 0 | 0 | 22.67% | 0 | 0 | 0 | 0 | 0 |  | 8.11 | 0
#DIV/0! | 8.12 | 91958 | SINAPI | #VALUE! | #VALUE! | 2 | 0 | 0 | 0 | 0 | 22.67% | 0 | 0 | 0 | 0 | 0 |  | 8.12 | 0
#DIV/0! | 8.13 | 91966 | SINAPI | #VALUE! | #VALUE! | 1 | 0 | 0 | 0 | 0 | 22.67% | 0 | 0 | 0 | 0 | 0 |  | 8.13 | 0
#DIV/0! | 8.14 | 91926 | SINAPI | #VALUE! | #VALUE! | 443 | 0 | 0 | 0 | 0 | 22.67% | 0 | 0 | 0 | 0 | 0 |  | 8.14 | 0
#DIV/0! | 8.15 | 39028 | SINAPI | #VALUE! | #VALUE! | 105 | 0 | 0 | 0 | 0 | 22.67% | 0 | 0 | 0 | 0 | 0 |  | 8.15 | 0
#DIV/0! | 8.16 | CCU-20 | CCU | #VALUE! | #VALUE! | 45 | 0 | 0 | 0 | 0 | 22.67% | 0 | 0 | 0 | 0 | 0 |  | 8.16 | 0
#DIV/0! | 8.17 | CCU-21 | CCU | #VALUE! | #VALUE! | 31 | 0 | 0 | 0 | 0 | 22.67% | 0 | 0 | 0 | 0 | 0 |  | 8.17 | 0
#DIV/0! | 8.18 | CCU-22 | CCU | #VALUE! | #VALUE! | 3 | 0 | 0 | 0 | 0 | 22.67% | 0 | 0 | 0 | 0 | 0 |  | 8.18 | 0
#DIV/0! | 8.19 | CCU-23 | CCU | #VALUE! | #VALUE! | 7 | 0 | 0 | 0 | 0 | 22.67% | 0 | 0 | 0 | 0 | 0 |  | 8.19 | 0
#DIV/0! | 8.20 | CCU-24 | CCU | #VALUE! | #VALUE! | 32 | 0 | 0 | 0 | 0 | 22.67% | 0 | 0 | 0 | 0 | 0 |  | 8.20 | 0
#DIV/0! | 8.21 | CCU-25 | CCU | #VALUE! | #VALUE! | 17 | 0 | 0 | 0 | 0 | 22.67% | 0 | 0 | 0 | 0 | 0 |  | 8.21 | 0
#DIV/0! | 8.22 |  |  | - | - |  | - | - | - | - | - | - | 0 | 0 | 0 | 0 |  | 8.22 | FALSE
#DIV/0! | 8.23 |  |  | - | - |  | - | - | - | - | - | - | 0 | 0 | 0 | 0 |  | 8.23 | FALSE
#DIV/0! | 8.24 |  |  | - | - |  | - | - | - | - | - | - | 0 | 0 | 0 | 0 |  | 8.24 | FALSE
#DIV/0! | 8.25 |  |  | - | - |  | - | - | - | - | - | - | 0 | 0 | 0 | 0 |  | 8.25 | FALSE
#DIV/0! | 8.26 |  |  | - | - |  | - | - | - | - | - | - | 0 | 0 | 0 | 0 |  | 8.26 | FALSE
#DIV/0! | 8.27 |  |  | - | - |  | - | - | - | - | - | - | 0 | 0 | 0 | 0 |  | 8.27 | FALSE
#DIV/0! | 8.28 |  |  | - | - |  | - | - | - | - | - | - | 0 | 0 | 0 | 0 |  | 8.28 | FALSE
#DIV/0! | 8.29 |  |  | - | - |  | - | - | - | - | - | - | 0 | 0 | 0 | 0 |  | 8.29 | FALSE
#DIV/0! | 8.30 |  |  | - | - |  | - | - | - | - | - | - | 0 | 0 | 0 | 0 |  | 8.30 | FALSE
#DIV/0! | 8.31 |  |  | - | - |  | - | - | - | - | - | - | 0 | 0 | 0 | 0 |  | 8.31 | FALSE
#DIV/0! | 8.32 |  |  | - | - |  | - | - | - | - | - | - | 0 | 0 | 0 | 0 |  | 8.32 | FALSE
#DIV/0! | 8.33 |  |  | - | - |  | - | - | - | - | - | - | 0 | 0 | 0 | 0 |  | 8.33 | FALSE
#DIV/0! | 8.34 |  |  | - | - |  | - | - | - | - | - | - | 0 | 0 | 0 | 0 |  | 8.34 | FALSE
#DIV/0! | 8.35 |  |  | - | - |  | - | - | - | - | - | - | 0 | 0 | 0 | 0 |  | 8.35 | FALSE
#DIV/0! | 8.36 |  |  | - | - |  | - | - | - | - | - | - | 0 | 0 | 0 | 0 |  | 8.36 | FALSE
#DIV/0! | 8.37 |  |  | - | - |  | - | - | - | - | - | - | 0 | 0 | 0 | 0 |  | 8.37 | FALSE
#DIV/0! | 8.38 |  |  | - | - |  | - | - | - | - | - | - | 0 | 0 | 0 | 0 |  | 8.38 | FALSE
#DIV/0! | 8.39 |  |  | - | - |  | - | - | - | - | - | - | 0 | 0 | 0 | 0 |  | 8.39 | FALSE
#DIV/0! | 8.40 |  |  | - | - |  | - | - | - | - | - | - | 0 | 0 | 0 | 0 |  | 8.40 | FALSE
#DIV/0! | 8.41 |  |  | - | - |  | - | - | - | - | - | - | 0 | 0 | 0 | 0 |  | 8.41 | FALSE
#DIV/0! | 8.42 |  |  | - | - |  | - | - | - | - | - | - | 0 | 0 | 0 | 0 |  | 8.42 | FALSE
#DIV/0! | 8.43 |  |  | - | - |  | - | - | - | - | - | - | 0 | 0 | 0 | 0 |  | 8.43 | FALSE
#DIV/0! | 8.44 |  |  | - | - |  | - | - | - | - | - | - | 0 | 0 | 0 | 0 |  | 8.44 | FALSE
#DIV/0! | 8.45 |  |  | - | - |  | - | - | - | - | - | - | 0 | 0 | 0 | 0 |  | 8.45 | FALSE
#DIV/0! | 8.46 |  |  | - | - |  | - | - | - | - | - | - | 0 | 0 | 0 | 0 |  | 8.46 | FALSE
#DIV/0! | 8.47 |  |  | - | - |  | - | - | - | - | - | - | 0 | 0 | 0 | 0 |  | 8.47 | FALSE
#DIV/0! | 8.48 |  |  | - | - |  | - | - | - | - | - | - | 0 | 0 | 0 | 0 |  | 8.48 | FALSE
#DIV/0! | 8.49 |  |  | - | - |  | - | - | - | - | - | - | 0 | 0 | 0 | 0 |  | 8.49 | FALSE
#DIV/0! | 8.50 |  |  | - | - |  | - | - | - | - | - | - | 0 | 0 | 0 | 0 |  | 8.50 | FALSE
[18 empty] | 0 | 0
[12 empty] | Subtotal INSTALAÇÕES ELÉTRICAS E ILUMINAÇÃO | 0 | 0 | 0 | 0 | 1 |  |  | 0 | ok
[18 empty] | 0 | 0
| 9 |  |  | ESQUADRIAS | [11 empty] | 0 |  | 9 | 0
#DIV/0! | 9.1 | CCU-11 | CCU | #VALUE! | #VALUE! | 2 | 0 | 0 | 0 | 0 | 22.67% | 0 | 0 | 0 | 0 | 0 |  | 9.1 | 0
#DIV/0! | 9.2 | CCU-12 | CCU | #VALUE! | #VALUE! | 1 | 0 | 0 | 0 | 0 | 22.67% | 0 | 0 | 0 | 0 | 0 |  | 9.2 | 0
#DIV/0! | 9.3 | CCU-13 | CCU | #VALUE! | #VALUE! | 1 | 0 | 0 | 0 | 0 | 22.67% | 0 | 0 | 0 | 0 | 0 |  | 9.3 | 0
#DIV/0! | 9.4 | CCU-14 | CCU | #VALUE! | #VALUE! | 7 | 0 | 0 | 0 | 0 | 22.67% | 0 | 0 | 0 | 0 | 0 |  | 9.4 | 0
#DIV/0! | 9.5 | CCU-15 | CCU | #VALUE! | #VALUE! | 2 | 0 | 0 | 0 | 0 | 22.67% | 0 | 0 | 0 | 0 | 0 |  | 9.5 | 0
#DIV/0! | 9.6 | CCU-16 | CCU | #VALUE! | #VALUE! | 1 | 0 | 0 | 0 | 0 | 22.67% | 0 | 0 | 0 | 0 | 0 |  | 9.6 | 0
#DIV/0! | 9.7 | CCU-17 | CCU | #VALUE! | #VALUE! | 1 | 0 | 0 | 0 | 0 | 22.67% | 0 | 0 | 0 | 0 | 0 |  | 9.7 | 0
#DIV/0! | 9.8 | 102176 | SINAPI | #VALUE! | #VALUE! | 3.5 | 0 | 0 | 0 | 0 | 22.67% | 0 | 0 | 0 | 0 | 0 |  | 9.8 | 0
#DIV/0! | 9.9 |  |  | - | - |  | - | - | - | - | - | - | 0 | 0 | 0 | 0 |  | 9.9 | FALSE
#DIV/0! | 9.10 |  |  | - | - |  | - | - | - | - | - | - | 0 | 0 | 0 | 0 |  | 9.10 | FALSE
#DIV/0! | 9.11 |  |  | - | - |  | - | - | - | - | - | - | 0 | 0 | 0 | 0 |  | 9.11 | FALSE
#DIV/0! | 9.12 |  |  | - | - |  | - | - | - | - | - | - | 0 | 0 | 0 | 0 |  | 9.12 | FALSE
#DIV/0! | 9.13 |  |  | - | - |  | - | - | - | - | - | - | 0 | 0 | 0 | 0 |  | 9.13 | FALSE
#DIV/0! | 9.14 |  |  | - | - |  | - | - | - | - | - | - | 0 | 0 | 0 | 0 |  | 9.14 | FALSE
#DIV/0! | 9.15 |  |  | - | - |  | - | - | - | - | - | - | 0 | 0 | 0 | 0 |  | 9.15 | FALSE
#DIV/0! | 9.16 |  |  | - | - |  | - | - | - | - | - | - | 0 | 0 | 0 | 0 |  | 9.16 | FALSE
#DIV/0! | 9.17 |  |  | - | - |  | - | - | - | - | - | - | 0 | 0 | 0 | 0 |  | 9.17 | FALSE
#DIV/0! | 9.18 |  |  | - | - |  | - | - | - | - | - | - | 0 | 0 | 0 | 0 |  | 9.18 | FALSE
#DIV/0! | 9.19 |  |  | - | - |  | - | - | - | - | - | - | 0 | 0 | 0 | 0 |  | 9.19 | FALSE
#DIV/0! | 9.20 |  |  | - | - |  | - | - | - | - | - | - | 0 | 0 | 0 | 0 |  | 9.20 | FALSE
#DIV/0! | 9.21 |  |  | - | - |  | - | - | - | - | - | - | 0 | 0 | 0 | 0 |  | 9.21 | FALSE
#DIV/0! | 9.22 |  |  | - | - |  | - | - | - | - | - | - | 0 | 0 | 0 | 0 |  | 9.22 | FALSE
#DIV/0! | 9.23 |  |  | - | - |  | - | - | - | - | - | - | 0 | 0 | 0 | 0 |  | 9.23 | FALSE
#DIV/0! | 9.24 |  |  | - | - |  | - | - | - | - | - | - | 0 | 0 | 0 | 0 |  | 9.24 | FALSE
#DIV/0! | 9.25 |  |  | - | - |  | - | - | - | - | - | - | 0 | 0 | 0 | 0 |  | 9.25 | FALSE
#DIV/0! | 9.26 |  |  | - | - |  | - | - | - | - | - | - | 0 | 0 | 0 | 0 |  | 9.26 | FALSE
#DIV/0! | 9.27 |  |  | - | - |  | - | - | - | - | - | - | 0 | 0 | 0 | 0 |  | 9.27 | FALSE
#DIV/0! | 9.28 |  |  | - | - |  | - | - | - | - | - | - | 0 | 0 | 0 | 0 |  | 9.28 | FALSE
#DIV/0! | 9.29 |  |  | - | - |  | - | - | - | - | - | - | 0 | 0 | 0 | 0 |  | 9.29 | FALSE
#DIV/0! | 9.30 |  |  | - | - |  | - | - | - | - | - | - | 0 | 0 | 0 | 0 |  | 9.30 | FALSE
#DIV/0! | 9.31 |  |  | - | - |  | - | - | - | - | - | - | 0 | 0 | 0 | 0 |  | 9.31 | FALSE
#DIV/0! | 9.32 |  |  | - | - |  | - | - | - | - | - | - | 0 | 0 | 0 | 0 |  | 9.32 | FALSE
#DIV/0! | 9.33 |  |  | - | - |  | - | - | - | - | - | - | 0 | 0 | 0 | 0 |  | 9.33 | FALSE
#DIV/0! | 9.34 |  |  | - | - |  | - | - | - | - | - | - | 0 | 0 | 0 | 0 |  | 9.34 | FALSE
#DIV/0! | 9.35 |  |  | - | - |  | - | - | - | - | - | - | 0 | 0 | 0 | 0 |  | 9.35 | FALSE
#DIV/0! | 9.36 |  |  | - | - |  | - | - | - | - | - | - | 0 | 0 | 0 | 0 |  | 9.36 | FALSE
#DIV/0! | 9.37 |  |  | - | - |  | - | - | - | - | - | - | 0 | 0 | 0 | 0 |  | 9.37 | FALSE
#DIV/0! | 9.38 |  |  | - | - |  | - | - | - | - | - | - | 0 | 0 | 0 | 0 |  | 9.38 | FALSE
#DIV/0! | 9.39 |  |  | - | - |  | - | - | - | - | - | - | 0 | 0 | 0 | 0 |  | 9.39 | FALSE
#DIV/0! | 9.40 |  |  | - | - |  | - | - | - | - | - | - | 0 | 0 | 0 | 0 |  | 9.40 | FALSE
#DIV/0! | 9.41 |  |  | - | - |  | - | - | - | - | - | - | 0 | 0 | 0 | 0 |  | 9.41 | FALSE
#DIV/0! | 9.42 |  |  | - | - |  | - | - | - | - | - | - | 0 | 0 | 0 | 0 |  | 9.42 | FALSE
#DIV/0! | 9.43 |  |  | - | - |  | - | - | - | - | - | - | 0 | 0 | 0 | 0 |  | 9.43 | FALSE
#DIV/0! | 9.44 |  |  | - | - |  | - | - | - | - | - | - | 0 | 0 | 0 | 0 |  | 9.44 | FALSE
#DIV/0! | 9.45 |  |  | - | - |  | - | - | - | - | - | - | 0 | 0 | 0 | 0 |  | 9.45 | FALSE
#DIV/0! | 9.46 |  |  | - | - |  | - | - | - | - | - | - | 0 | 0 | 0 | 0 |  | 9.46 | FALSE
#DIV/0! | 9.47 |  |  | - | - |  | - | - | - | - | - | - | 0 | 0 | 0 | 0 |  | 9.47 | FALSE
#DIV/0! | 9.48 |  |  | - | - |  | - | - | - | - | - | - | 0 | 0 | 0 | 0 |  | 9.48 | FALSE
#DIV/0! | 9.49 |  |  | - | - |  | - | - | - | - | - | - | 0 | 0 | 0 | 0 |  | 9.49 | FALSE
#DIV/0! | 9.50 |  |  | - | - |  | - | - | - | - | - | - | 0 | 0 | 0 | 0 |  | 9.50 | FALSE
[18 empty] | 0 | 0
[12 empty] | Subtotal ESQUADRIAS | 0 | 0 | 0 | 0 | 1 |  |  | 0 | ok
[18 empty] | 0 | 0
| 10 |  |  | COMPLEMENTOS | [11 empty] | 0 |  | 10 | 0
#DIV/0! | 10.1 | CCU-18 | CCU | #VALUE! | #VALUE! | 1 | 0 | 0 | 0 | 0 | 22.67% | 0 | 0 | 0 | 0 | 0 |  | 10.1 | 0
#DIV/0! | 10.2 | 99804 | SINAPI | #VALUE! | #VALUE! | 267.72 | 0 | 0 | 0 | 0 | 22.67% | 0 | 0 | 0 | 0 | 0 |  | 10.2 | 0
#DIV/0! | 10.3 | 99821 | SINAPI | #VALUE! | #VALUE! | 97.03 | 0 | 0 | 0 | 0 | 22.67% | 0 | 0 | 0 | 0 | 0 |  | 10.3 | 0
#DIV/0! | 10.4 |  |  | - | - |  | - | - | - | - | - | - | 0 | 0 | 0 | 0 |  | 10.4 | FALSE
#DIV/0! | 10.5 |  |  | - | - |  | - | - | - | - | - | - | 0 | 0 | 0 | 0 |  | 10.5 | FALSE
#DIV/0! | 10.6 |  |  | - | - |  | - | - | - | - | - | - | 0 | 0 | 0 | 0 |  | 10.6 | FALSE
#DIV/0! | 10.7 |  |  | - | - |  | - | - | - | - | - | - | 0 | 0 | 0 | 0 |  | 10.7 | FALSE
#DIV/0! | 10.8 |  |  | - | - |  | - | - | - | - | - | - | 0 | 0 | 0 | 0 |  | 10.8 | FALSE
#DIV/0! | 10.9 |  |  | - | - |  | - | - | - | - | - | - | 0 | 0 | 0 | 0 |  | 10.9 | FALSE
#DIV/0! | 10.10 |  |  | - | - |  | - | - | - | - | - | - | 0 | 0 | 0 | 0 |  | 10.10 | FALSE
#DIV/0! | 10.11 |  |  | - | - |  | - | - | - | - | - | - | 0 | 0 | 0 | 0 |  | 10.11 | FALSE
#DIV/0! | 10.12 |  |  | - | - |  | - | - | - | - | - | - | 0 | 0 | 0 | 0 |  | 10.12 | FALSE
#DIV/0! | 10.13 |  |  | - | - |  | - | - | - | - | - | - | 0 | 0 | 0 | 0 |  | 10.13 | FALSE
#DIV/0! | 10.14 |  |  | - | - |  | - | - | - | - | - | - | 0 | 0 | 0 | 0 |  | 10.14 | FALSE
#DIV/0! | 10.15 |  |  | - | - |  | - | - | - | - | - | - | 0 | 0 | 0 | 0 |  | 10.15 | FALSE
#DIV/0! | 10.16 |  |  | - | - |  | - | - | - | - | - | - | 0 | 0 | 0 | 0 |  | 10.16 | FALSE
#DIV/0! | 10.17 |  |  | - | - |  | - | - | - | - | - | - | 0 | 0 | 0 | 0 |  | 10.17 | FALSE
#DIV/0! | 10.18 |  |  | - | - |  | - | - | - | - | - | - | 0 | 0 | 0 | 0 |  | 10.18 | FALSE
#DIV/0! | 10.19 |  |  | - | - |  | - | - | - | - | - | - | 0 | 0 | 0 | 0 |  | 10.19 | FALSE
#DIV/0! | 10.20 |  |  | - | - |  | - | - | - | - | - | - | 0 | 0 | 0 | 0 |  | 10.20 | FALSE
#DIV/0! | 10.21 |  |  | - | - |  | - | - | - | - | - | - | 0 | 0 | 0 | 0 |  | 10.21 | FALSE
#DIV/0! | 10.22 |  |  | - | - |  | - | - | - | - | - | - | 0 | 0 | 0 | 0 |  | 10.22 | FALSE
#DIV/0! | 10.23 |  |  | - | - |  | - | - | - | - | - | - | 0 | 0 | 0 | 0 |  | 10.23 | FALSE
#DIV/0! | 10.24 |  |  | - | - |  | - | - | - | - | - | - | 0 | 0 | 0 | 0 |  | 10.24 | FALSE
#DIV/0! | 10.25 |  |  | - | - |  | - | - | - | - | - | - | 0 | 0 | 0 | 0 |  | 10.25 | FALSE
#DIV/0! | 10.26 |  |  | - | - |  | - | - | - | - | - | - | 0 | 0 | 0 | 0 |  | 10.26 | FALSE
#DIV/0! | 10.27 |  |  | - | - |  | - | - | - | - | - | - | 0 | 0 | 0 | 0 |  | 10.27 | FALSE
#DIV/0! | 10.28 |  |  | - | - |  | - | - | - | - | - | - | 0 | 0 | 0 | 0 |  | 10.28 | FALSE
#DIV/0! | 10.29 |  |  | - | - |  | - | - | - | - | - | - | 0 | 0 | 0 | 0 |  | 10.29 | FALSE
#DIV/0! | 10.30 |  |  | - | - |  | - | - | - | - | - | - | 0 | 0 | 0 | 0 |  | 10.30 | FALSE
#DIV/0! | 10.31 |  |  | - | - |  | - | - | - | - | - | - | 0 | 0 | 0 | 0 |  | 10.31 | FALSE
#DIV/0! | 10.32 |  |  | - | - |  | - | - | - | - | - | - | 0 | 0 | 0 | 0 |  | 10.32 | FALSE
#DIV/0! | 10.33 |  |  | - | - |  | - | - | - | - | - | - | 0 | 0 | 0 | 0 |  | 10.33 | FALSE
#DIV/0! | 10.34 |  |  | - | - |  | - | - | - | - | - | - | 0 | 0 | 0 | 0 |  | 10.34 | FALSE
#DIV/0! | 10.35 |  |  | - | - |  | - | - | - | - | - | - | 0 | 0 | 0 | 0 |  | 10.35 | FALSE
#DIV/0! | 10.36 |  |  | - | - |  | - | - | - | - | - | - | 0 | 0 | 0 | 0 |  | 10.36 | FALSE
#DIV/0! | 10.37 |  |  | - | - |  | - | - | - | - | - | - | 0 | 0 | 0 | 0 |  | 10.37 | FALSE
#DIV/0! | 10.38 |  |  | - | - |  | - | - | - | - | - | - | 0 | 0 | 0 | 0 |  | 10.38 | FALSE
#DIV/0! | 10.39 |  |  | - | - |  | - | - | - | - | - | - | 0 | 0 | 0 | 0 |  | 10.39 | FALSE
#DIV/0! | 10.40 |  |  | - | - |  | - | - | - | - | - | - | 0 | 0 | 0 | 0 |  | 10.40 | FALSE
#DIV/0! | 10.41 |  |  | - | - |  | - | - | - | - | - | - | 0 | 0 | 0 | 0 |  | 10.41 | FALSE
#DIV/0! | 10.42 |  |  | - | - |  | - | - | - | - | - | - | 0 | 0 | 0 | 0 |  | 10.42 | FALSE
#DIV/0! | 10.43 |  |  | - | - |  | - | - | - | - | - | - | 0 | 0 | 0 | 0 |  | 10.43 | FALSE
#DIV/0! | 10.44 |  |  | - | - |  | - | - | - | - | - | - | 0 | 0 | 0 | 0 |  | 10.44 | FALSE
#DIV/0! | 10.45 |  |  | - | - |  | - | - | - | - | - | - | 0 | 0 | 0 | 0 |  | 10.45 | FALSE
#DIV/0! | 10.46 |  |  | - | - |  | - | - | - | - | - | - | 0 | 0 | 0 | 0 |  | 10.46 | FALSE
#DIV/0! | 10.47 |  |  | - | - |  | - | - | - | - | - | - | 0 | 0 | 0 | 0 |  | 10.47 | FALSE
#DIV/0! | 10.48 |  |  | - | - |  | - | - | - | - | - | - | 0 | 0 | 0 | 0 |  | 10.48 | FALSE
#DIV/0! | 10.49 |  |  | - | - |  | - | - | - | - | - | - | 0 | 0 | 0 | 0 |  | 10.49 | FALSE
#DIV/0! | 10.50 |  |  | - | - |  | - | - | - | - | - | - | 0 | 0 | 0 | 0 |  | 10.50 | FALSE
[18 empty] | 0 | 0
[12 empty] | Subtotal COMPLEMENTOS | 0 | 0 | 0 | 0 | 1 |  |  | 0 | ok
[18 empty] | 0 | 0
| 11 |  |  | (digite a descrição do item aqui) | [11 empty] | 0 |  | 11 | 0
#DIV/0! | 11.1 |  |  | - | - |  | - | - | - | - | - | - | 0 | 0 | 0 | 0 |  | 11.1 | FALSE
#DIV/0! | 11.2 |  |  | - | - |  | - | - | - | - | - | - | 0 | 0 | 0 | 0 |  | 11.2 | FALSE
#DIV/0! | 11.3 |  |  | - | - |  | - | - | - | - | - | - | 0 | 0 | 0 | 0 |  | 11.3 | FALSE
#DIV/0! | 11.4 |  |  | - | - |  | - | - | - | - | - | - | 0 | 0 | 0 | 0 |  | 11.4 | FALSE
#DIV/0! | 11.5 |  |  | - | - |  | - | - | - | - | - | - | 0 | 0 | 0 | 0 |  | 11.5 | FALSE
#DIV/0! | 11.6 |  |  | - | - |  | - | - | - | - | - | - | 0 | 0 | 0 | 0 |  | 11.6 | FALSE
#DIV/0! | 11.7 |  |  | - | - |  | - | - | - | - | - | - | 0 | 0 | 0 | 0 |  | 11.7 | FALSE
#DIV/0! | 11.8 |  |  | - | - |  | - | - | - | - | - | - | 0 | 0 | 0 | 0 |  | 11.8 | FALSE
#DIV/0! | 11.9 |  |  | - | - |  | - | - | - | - | - | - | 0 | 0 | 0 | 0 |  | 11.9 | FALSE
#DIV/0! | 11.10 |  |  | - | - |  | - | - | - | - | - | - | 0 | 0 | 0 | 0 |  | 11.10 | FALSE
#DIV/0! | 11.11 |  |  | - | - |  | - | - | - | - | - | - | 0 | 0 | 0 | 0 |  | 11.11 | FALSE
#DIV/0! | 11.12 |  |  | - | - |  | - | - | - | - | - | - | 0 | 0 | 0 | 0 |  | 11.12 | FALSE
#DIV/0! | 11.13 |  |  | - | - |  | - | - | - | - | - | - | 0 | 0 | 0 | 0 |  | 11.13 | FALSE
#DIV/0! | 11.14 |  |  | - | - |  | - | - | - | - | - | - | 0 | 0 | 0 | 0 |  | 11.14 | FALSE
#DIV/0! | 11.15 |  |  | - | - |  | - | - | - | - | - | - | 0 | 0 | 0 | 0 |  | 11.15 | FALSE
#DIV/0! | 11.16 |  |  | - | - |  | - | - | - | - | - | - | 0 | 0 | 0 | 0 |  | 11.16 | FALSE
#DIV/0! | 11.17 |  |  | - | - |  | - | - | - | - | - | - | 0 | 0 | 0 | 0 |  | 11.17 | FALSE
#DIV/0! | 11.18 |  |  | - | - |  | - | - | - | - | - | - | 0 | 0 | 0 | 0 |  | 11.18 | FALSE
#DIV/0! | 11.19 |  |  | - | - |  | - | - | - | - | - | - | 0 | 0 | 0 | 0 |  | 11.19 | FALSE
#DIV/0! | 11.20 |  |  | - | - |  | - | - | - | - | - | - | 0 | 0 | 0 | 0 |  | 11.20 | FALSE
#DIV/0! | 11.21 |  |  | - | - |  | - | - | - | - | - | - | 0 | 0 | 0 | 0 |  | 11.21 | FALSE
#DIV/0! | 11.22 |  |  | - | - |  | - | - | - | - | - | - | 0 | 0 | 0 | 0 |  | 11.22 | FALSE
#DIV/0! | 11.23 |  |  | - | - |  | - | - | - | - | - | - | 0 | 0 | 0 | 0 |  | 11.23 | FALSE
#DIV/0! | 11.24 |  |  | - | - |  | - | - | - | - | - | - | 0 | 0 | 0 | 0 |  | 11.24 | FALSE
#DIV/0! | 11.25 |  |  | - | - |  | - | - | - | - | - | - | 0 | 0 | 0 | 0 |  | 11.25 | FALSE
#DIV/0! | 11.26 |  |  | - | - |  | - | - | - | - | - | - | 0 | 0 | 0 | 0 |  | 11.26 | FALSE
#DIV/0! | 11.27 |  |  | - | - |  | - | - | - | - | - | - | 0 | 0 | 0 | 0 |  | 11.27 | FALSE
#DIV/0! | 11.28 |  |  | - | - |  | - | - | - | - | - | - | 0 | 0 | 0 | 0 |  | 11.28 | FALSE
#DIV/0! | 11.29 |  |  | - | - |  | - | - | - | - | - | - | 0 | 0 | 0 | 0 |  | 11.29 | FALSE
#DIV/0! | 11.30 |  |  | - | - |  | - | - | - | - | - | - | 0 | 0 | 0 | 0 |  | 11.30 | FALSE
#DIV/0! | 11.31 |  |  | - | - |  | - | - | - | - | - | - | 0 | 0 | 0 | 0 |  | 11.31 | FALSE
#DIV/0! | 11.32 |  |  | - | - |  | - | - | - | - | - | - | 0 | 0 | 0 | 0 |  | 11.32 | FALSE
#DIV/0! | 11.33 |  |  | - | - |  | - | - | - | - | - | - | 0 | 0 | 0 | 0 |  | 11.33 | FALSE
#DIV/0! | 11.34 |  |  | - | - |  | - | - | - | - | - | - | 0 | 0 | 0 | 0 |  | 11.34 | FALSE
#DIV/0! | 11.35 |  |  | - | - |  | - | - | - | - | - | - | 0 | 0 | 0 | 0 |  | 11.35 | FALSE
#DIV/0! | 11.36 |  |  | - | - |  | - | - | - | - | - | - | 0 | 0 | 0 | 0 |  | 11.36 | FALSE
#DIV/0! | 11.37 |  |  | - | - |  | - | - | - | - | - | - | 0 | 0 | 0 | 0 |  | 11.37 | FALSE
#DIV/0! | 11.38 |  |  | - | - |  | - | - | - | - | - | - | 0 | 0 | 0 | 0 |  | 11.38 | FALSE
#DIV/0! | 11.39 |  |  | - | - |  | - | - | - | - | - | - | 0 | 0 | 0 | 0 |  | 11.39 | FALSE
#DIV/0! | 11.40 |  |  | - | - |  | - | - | - | - | - | - | 0 | 0 | 0 | 0 |  | 11.40 | FALSE
#DIV/0! | 11.41 |  |  | - | - |  | - | - | - | - | - | - | 0 | 0 | 0 | 0 |  | 11.41 | FALSE
#DIV/0! | 11.42 |  |  | - | - |  | - | - | - | - | - | - | 0 | 0 | 0 | 0 |  | 11.42 | FALSE
#DIV/0! | 11.43 |  |  | - | - |  | - | - | - | - | - | - | 0 | 0 | 0 | 0 |  | 11.43 | FALSE
#DIV/0! | 11.44 |  |  | - | - |  | - | - | - | - | - | - | 0 | 0 | 0 | 0 |  | 11.44 | FALSE
#DIV/0! | 11.45 |  |  | - | - |  | - | - | - | - | - | - | 0 | 0 | 0 | 0 |  | 11.45 | FALSE
#DIV/0! | 11.46 |  |  | - | - |  | - | - | - | - | - | - | 0 | 0 | 0 | 0 |  | 11.46 | FALSE
#DIV/0! | 11.47 |  |  | - | - |  | - | - | - | - | - | - | 0 | 0 | 0 | 0 |  | 11.47 | FALSE
#DIV/0! | 11.48 |  |  | - | - |  | - | - | - | - | - | - | 0 | 0 | 0 | 0 |  | 11.48 | FALSE
#DIV/0! | 11.49 |  |  | - | - |  | - | - | - | - | - | - | 0 | 0 | 0 | 0 |  | 11.49 | FALSE
#DIV/0! | 11.50 |  |  | - | - |  | - | - | - | - | - | - | 0 | 0 | 0 | 0 |  | 11.50 | FALSE
[18 empty] | 0 | 0
[12 empty] | Subtotal (digite a descrição do item aqui) | 0 | 0 | 0 | 0 | 1 |  |  | 0 | ok
[18 empty] | 0 | 0
| 12 |  |  | (digite a descrição do item aqui) | [11 empty] | 0 |  | 12 | 0
#DIV/0! | 12.1 |  |  | - | - |  | - | - | - | - | - | - | 0 | 0 | 0 | 0 |  | 12.1 | FALSE
#DIV/0! | 12.2 |  |  | - | - |  | - | - | - | - | - | - | 0 | 0 | 0 | 0 |  | 12.2 | FALSE
#DIV/0! | 12.3 |  |  | - | - |  | - | - | - | - | - | - | 0 | 0 | 0 | 0 |  | 12.3 | FALSE
#DIV/0! | 12.4 |  |  | - | - |  | - | - | - | - | - | - | 0 | 0 | 0 | 0 |  | 12.4 | FALSE
#DIV/0! | 12.5 |  |  | - | - |  | - | - | - | - | - | - | 0 | 0 | 0 | 0 |  | 12.5 | FALSE
#DIV/0! | 12.6 |  |  | - | - |  | - | - | - | - | - | - | 0 | 0 | 0 | 0 |  | 12.6 | FALSE
#DIV/0! | 12.7 |  |  | - | - |  | - | - | - | - | - | - | 0 | 0 | 0 | 0 |  | 12.7 | FALSE
#DIV/0! | 12.8 |  |  | - | - |  | - | - | - | - | - | - | 0 | 0 | 0 | 0 |  | 12.8 | FALSE
#DIV/0! | 12.9 |  |  | - | - |  | - | - | - | - | - | - | 0 | 0 | 0 | 0 |  | 12.9 | FALSE
#DIV/0! | 12.10 |  |  | - | - |  | - | - | - | - | - | - | 0 | 0 | 0 | 0 |  | 12.10 | FALSE
#DIV/0! | 12.11 |  |  | - | - |  | - | - | - | - | - | - | 0 | 0 | 0 | 0 |  | 12.11 | FALSE
#DIV/0! | 12.12 |  |  | - | - |  | - | - | - | - | - | - | 0 | 0 | 0 | 0 |  | 12.12 | FALSE
#DIV/0! | 12.13 |  |  | - | - |  | - | - | - | - | - | - | 0 | 0 | 0 | 0 |  | 12.13 | FALSE
#DIV/0! | 12.14 |  |  | - | - |  | - | - | - | - | - | - | 0 | 0 | 0 | 0 |  | 12.14 | FALSE
#DIV/0! | 12.15 |  |  | - | - |  | - | - | - | - | - | - | 0 | 0 | 0 | 0 |  | 12.15 | FALSE
#DIV/0! | 12.16 |  |  | - | - |  | - | - | - | - | - | - | 0 | 0 | 0 | 0 |  | 12.16 | FALSE
#DIV/0! | 12.17 |  |  | - | - |  | - | - | - | - | - | - | 0 | 0 | 0 | 0 |  | 12.17 | FALSE
#DIV/0! | 12.18 |  |  | - | - |  | - | - | - | - | - | - | 0 | 0 | 0 | 0 |  | 12.18 | FALSE
#DIV/0! | 12.19 |  |  | - | - |  | - | - | - | - | - | - | 0 | 0 | 0 | 0 |  | 12.19 | FALSE
#DIV/0! | 12.20 |  |  | - | - |  | - | - | - | - | - | - | 0 | 0 | 0 | 0 |  | 12.20 | FALSE
#DIV/0! | 12.21 |  |  | - | - |  | - | - | - | - | - | - | 0 | 0 | 0 | 0 |  | 12.21 | FALSE
#DIV/0! | 12.22 |  |  | - | - |  | - | - | - | - | - | - | 0 | 0 | 0 | 0 |  | 12.22 | FALSE
#DIV/0! | 12.23 |  |  | - | - |  | - | - | - | - | - | - | 0 | 0 | 0 | 0 |  | 12.23 | FALSE
#DIV/0! | 12.24 |  |  | - | - |  | - | - | - | - | - | - | 0 | 0 | 0 | 0 |  | 12.24 | FALSE
#DIV/0! | 12.25 |  |  | - | - |  | - | - | - | - | - | - | 0 | 0 | 0 | 0 |  | 12.25 | FALSE
#DIV/0! | 12.26 |  |  | - | - |  | - | - | - | - | - | - | 0 | 0 | 0 | 0 |  | 12.26 | FALSE
#DIV/0! | 12.27 |  |  | - | - |  | - | - | - | - | - | - | 0 | 0 | 0 | 0 |  | 12.27 | FALSE
#DIV/0! | 12.28 |  |  | - | - |  | - | - | - | - | - | - | 0 | 0 | 0 | 0 |  | 12.28 | FALSE
#DIV/0! | 12.29 |  |  | - | - |  | - | - | - | - | - | - | 0 | 0 | 0 | 0 |  | 12.29 | FALSE
#DIV/0! | 12.30 |  |  | - | - |  | - | - | - | - | - | - | 0 | 0 | 0 | 0 |  | 12.30 | FALSE
#DIV/0! | 12.31 |  |  | - | - |  | - | - | - | - | - | - | 0 | 0 | 0 | 0 |  | 12.31 | FALSE
#DIV/0! | 12.32 |  |  | - | - |  | - | - | - | - | - | - | 0 | 0 | 0 | 0 |  | 12.32 | FALSE
#DIV/0! | 12.33 |  |  | - | - |  | - | - | - | - | - | - | 0 | 0 | 0 | 0 |  | 12.33 | FALSE
#DIV/0! | 12.34 |  |  | - | - |  | - | - | - | - | - | - | 0 | 0 | 0 | 0 |  | 12.34 | FALSE
#DIV/0! | 12.35 |  |  | - | - |  | - | - | - | - | - | - | 0 | 0 | 0 | 0 |  | 12.35 | FALSE
#DIV/0! | 12.36 |  |  | - | - |  | - | - | - | - | - | - | 0 | 0 | 0 | 0 |  | 12.36 | FALSE
#DIV/0! | 12.37 |  |  | - | - |  | - | - | - | - | - | - | 0 | 0 | 0 | 0 |  | 12.37 | FALSE
#DIV/0! | 12.38 |  |  | - | - |  | - | - | - | - | - | - | 0 | 0 | 0 | 0 |  | 12.38 | FALSE
#DIV/0! | 12.39 |  |  | - | - |  | - | - | - | - | - | - | 0 | 0 | 0 | 0 |  | 12.39 | FALSE
#DIV/0! | 12.40 |  |  | - | - |  | - | - | - | - | - | - | 0 | 0 | 0 | 0 |  | 12.40 | FALSE
#DIV/0! | 12.41 |  |  | - | - |  | - | - | - | - | - | - | 0 | 0 | 0 | 0 |  | 12.41 | FALSE
#DIV/0! | 12.42 |  |  | - | - |  | - | - | - | - | - | - | 0 | 0 | 0 | 0 |  | 12.42 | FALSE
#DIV/0! | 12.43 |  |  | - | - |  | - | - | - | - | - | - | 0 | 0 | 0 | 0 |  | 12.43 | FALSE
#DIV/0! | 12.44 |  |  | - | - |  | - | - | - | - | - | - | 0 | 0 | 0 | 0 |  | 12.44 | FALSE
#DIV/0! | 12.45 |  |  | - | - |  | - | - | - | - | - | - | 0 | 0 | 0 | 0 |  | 12.45 | FALSE
#DIV/0! | 12.46 |  |  | - | - |  | - | - | - | - | - | - | 0 | 0 | 0 | 0 |  | 12.46 | FALSE
#DIV/0! | 12.47 |  |  | - | - |  | - | - | - | - | - | - | 0 | 0 | 0 | 0 |  | 12.47 | FALSE
#DIV/0! | 12.48 |  |  | - | - |  | - | - | - | - | - | - | 0 | 0 | 0 | 0 |  | 12.48 | FALSE
#DIV/0! | 12.49 |  |  | - | - |  | - | - | - | - | - | - | 0 | 0 | 0 | 0 |  | 12.49 | FALSE
#DIV/0! | 12.50 |  |  | - | - |  | - | - | - | - | - | - | 0 | 0 | 0 | 0 |  | 12.50 | FALSE
[18 empty] | 0 | 0
[12 empty] | Subtotal (digite a descrição do item aqui) | 0 | 0 | 0 | 0 | 1 |  |  | 0 | ok
[18 empty] | 0 | 0
| 13 |  |  | (digite a descrição do item aqui) | [11 empty] | 0 |  | 13 | 0
#DIV/0! | 13.1 |  |  | - | - |  | - | - | - | - | - | - | 0 | 0 | 0 | 0 |  | 13.1 | FALSE
#DIV/0! | 13.2 |  |  | - | - |  | - | - | - | - | - | - | 0 | 0 | 0 | 0 |  | 13.2 | FALSE
#DIV/0! | 13.3 |  |  | - | - |  | - | - | - | - | - | - | 0 | 0 | 0 | 0 |  | 13.3 | FALSE
#DIV/0! | 13.4 |  |  | - | - |  | - | - | - | - | - | - | 0 | 0 | 0 | 0 |  | 13.4 | FALSE
#DIV/0! | 13.5 |  |  | - | - |  | - | - | - | - | - | - | 0 | 0 | 0 | 0 |  | 13.5 | FALSE
#DIV/0! | 13.6 |  |  | - | - |  | - | - | - | - | - | - | 0 | 0 | 0 | 0 |  | 13.6 | FALSE
#DIV/0! | 13.7 |  |  | - | - |  | - | - | - | - | - | - | 0 | 0 | 0 | 0 |  | 13.7 | FALSE
#DIV/0! | 13.8 |  |  | - | - |  | - | - | - | - | - | - | 0 | 0 | 0 | 0 |  | 13.8 | FALSE
#DIV/0! | 13.9 |  |  | - | - |  | - | - | - | - | - | - | 0 | 0 | 0 | 0 |  | 13.9 | FALSE
#DIV/0! | 13.10 |  |  | - | - |  | - | - | - | - | - | - | 0 | 0 | 0 | 0 |  | 13.10 | FALSE
#DIV/0! | 13.11 |  |  | - | - |  | - | - | - | - | - | - | 0 | 0 | 0 | 0 |  | 13.11 | FALSE
#DIV/0! | 13.12 |  |  | - | - |  | - | - | - | - | - | - | 0 | 0 | 0 | 0 |  | 13.12 | FALSE
#DIV/0! | 13.13 |  |  | - | - |  | - | - | - | - | - | - | 0 | 0 | 0 | 0 |  | 13.13 | FALSE
#DIV/0! | 13.14 |  |  | - | - |  | - | - | - | - | - | - | 0 | 0 | 0 | 0 |  | 13.14 | FALSE
#DIV/0! | 13.15 |  |  | - | - |  | - | - | - | - | - | - | 0 | 0 | 0 | 0 |  | 13.15 | FALSE
#DIV/0! | 13.16 |  |  | - | - |  | - | - | - | - | - | - | 0 | 0 | 0 | 0 |  | 13.16 | FALSE
#DIV/0! | 13.17 |  |  | - | - |  | - | - | - | - | - | - | 0 | 0 | 0 | 0 |  | 13.17 | FALSE
#DIV/0! | 13.18 |  |  | - | - |  | - | - | - | - | - | - | 0 | 0 | 0 | 0 |  | 13.18 | FALSE
#DIV/0! | 13.19 |  |  | - | - |  | - | - | - | - | - | - | 0 | 0 | 0 | 0 |  | 13.19 | FALSE
#DIV/0! | 13.20 |  |  | - | - |  | - | - | - | - | - | - | 0 | 0 | 0 | 0 |  | 13.20 | FALSE
#DIV/0! | 13.21 |  |  | - | - |  | - | - | - | - | - | - | 0 | 0 | 0 | 0 |  | 13.21 | FALSE
#DIV/0! | 13.22 |  |  | - | - |  | - | - | - | - | - | - | 0 | 0 | 0 | 0 |  | 13.22 | FALSE
#DIV/0! | 13.23 |  |  | - | - |  | - | - | - | - | - | - | 0 | 0 | 0 | 0 |  | 13.23 | FALSE
#DIV/0! | 13.24 |  |  | - | - |  | - | - | - | - | - | - | 0 | 0 | 0 | 0 |  | 13.24 | FALSE
#DIV/0! | 13.25 |  |  | - | - |  | - | - | - | - | - | - | 0 | 0 | 0 | 0 |  | 13.25 | FALSE
#DIV/0! | 13.26 |  |  | - | - |  | - | - | - | - | - | - | 0 | 0 | 0 | 0 |  | 13.26 | FALSE
#DIV/0! | 13.27 |  |  | - | - |  | - | - | - | - | - | - | 0 | 0 | 0 | 0 |  | 13.27 | FALSE
#DIV/0! | 13.28 |  |  | - | - |  | - | - | - | - | - | - | 0 | 0 | 0 | 0 |  | 13.28 | FALSE
#DIV/0! | 13.29 |  |  | - | - |  | - | - | - | - | - | - | 0 | 0 | 0 | 0 |  | 13.29 | FALSE
#DIV/0! | 13.30 |  |  | - | - |  | - | - | - | - | - | - | 0 | 0 | 0 | 0 |  | 13.30 | FALSE
#DIV/0! | 13.31 |  |  | - | - |  | - | - | - | - | - | - | 0 | 0 | 0 | 0 |  | 13.31 | FALSE
#DIV/0! | 13.32 |  |  | - | - |  | - | - | - | - | - | - | 0 | 0 | 0 | 0 |  | 13.32 | FALSE
#DIV/0! | 13.33 |  |  | - | - |  | - | - | - | - | - | - | 0 | 0 | 0 | 0 |  | 13.33 | FALSE
#DIV/0! | 13.34 |  |  | - | - |  | - | - | - | - | - | - | 0 | 0 | 0 | 0 |  | 13.34 | FALSE
#DIV/0! | 13.35 |  |  | - | - |  | - | - | - | - | - | - | 0 | 0 | 0 | 0 |  | 13.35 | FALSE
#DIV/0! | 13.36 |  |  | - | - |  | - | - | - | - | - | - | 0 | 0 | 0 | 0 |  | 13.36 | FALSE
#DIV/0! | 13.37 |  |  | - | - |  | - | - | - | - | - | - | 0 | 0 | 0 | 0 |  | 13.37 | FALSE
#DIV/0! | 13.38 |  |  | - | - |  | - | - | - | - | - | - | 0 | 0 | 0 | 0 |  | 13.38 | FALSE
#DIV/0! | 13.39 |  |  | - | - |  | - | - | - | - | - | - | 0 | 0 | 0 | 0 |  | 13.39 | FALSE
#DIV/0! | 13.40 |  |  | - | - |  | - | - | - | - | - | - | 0 | 0 | 0 | 0 |  | 13.40 | FALSE
#DIV/0! | 13.41 |  |  | - | - |  | - | - | - | - | - | - | 0 | 0 | 0 | 0 |  | 13.41 | FALSE
#DIV/0! | 13.42 |  |  | - | - |  | - | - | - | - | - | - | 0 | 0 | 0 | 0 |  | 13.42 | FALSE
#DIV/0! | 13.43 |  |  | - | - |  | - | - | - | - | - | - | 0 | 0 | 0 | 0 |  | 13.43 | FALSE
#DIV/0! | 13.44 |  |  | - | - |  | - | - | - | - | - | - | 0 | 0 | 0 | 0 |  | 13.44 | FALSE
#DIV/0! | 13.45 |  |  | - | - |  | - | - | - | - | - | - | 0 | 0 | 0 | 0 |  | 13.45 | FALSE
#DIV/0! | 13.46 |  |  | - | - |  | - | - | - | - | - | - | 0 | 0 | 0 | 0 |  | 13.46 | FALSE
#DIV/0! | 13.47 |  |  | - | - |  | - | - | - | - | - | - | 0 | 0 | 0 | 0 |  | 13.47 | FALSE
#DIV/0! | 13.48 |  |  | - | - |  | - | - | - | - | - | - | 0 | 0 | 0 | 0 |  | 13.48 | FALSE
#DIV/0! | 13.49 |  |  | - | - |  | - | - | - | - | - | - | 0 | 0 | 0 | 0 |  | 13.49 | FALSE
#DIV/0! | 13.50 |  |  | - | - |  | - | - | - | - | - | - | 0 | 0 | 0 | 0 |  | 13.50 | FALSE
[18 empty] | 0 | 0
[12 empty] | Subtotal (digite a descrição do item aqui) | 0 | 0 | 0 | 0 | 1 |  |  | 0 | ok
[18 empty] | 0 | 0
| 14 |  |  | (digite a descrição do item aqui) | [11 empty] | 0 |  | 14 | 0
#DIV/0! | 14.1 |  |  | - | - |  | - | - | - | - | - | - | 0 | 0 | 0 | 0 |  | 14.1 | FALSE
#DIV/0! | 14.2 |  |  | - | - |  | - | - | - | - | - | - | 0 | 0 | 0 | 0 |  | 14.2 | FALSE
#DIV/0! | 14.3 |  |  | - | - |  | - | - | - | - | - | - | 0 | 0 | 0 | 0 |  | 14.3 | FALSE
#DIV/0! | 14.4 |  |  | - | - |  | - | - | - | - | - | - | 0 | 0 | 0 | 0 |  | 14.4 | FALSE
#DIV/0! | 14.5 |  |  | - | - |  | - | - | - | - | - | - | 0 | 0 | 0 | 0 |  | 14.5 | FALSE
#DIV/0! | 14.6 |  |  | - | - |  | - | - | - | - | - | - | 0 | 0 | 0 | 0 |  | 14.6 | FALSE
#DIV/0! | 14.7 |  |  | - | - |  | - | - | - | - | - | - | 0 | 0 | 0 | 0 |  | 14.7 | FALSE
#DIV/0! | 14.8 |  |  | - | - |  | - | - | - | - | - | - | 0 | 0 | 0 | 0 |  | 14.8 | FALSE
#DIV/0! | 14.9 |  |  | - | - |  | - | - | - | - | - | - | 0 | 0 | 0 | 0 |  | 14.9 | FALSE
#DIV/0! | 14.10 |  |  | - | - |  | - | - | - | - | - | - | 0 | 0 | 0 | 0 |  | 14.10 | FALSE
#DIV/0! | 14.11 |  |  | - | - |  | - | - | - | - | - | - | 0 | 0 | 0 | 0 |  | 14.11 | FALSE
#DIV/0! | 14.12 |  |  | - | - |  | - | - | - | - | - | - | 0 | 0 | 0 | 0 |  | 14.12 | FALSE
#DIV/0! | 14.13 |  |  | - | - |  | - | - | - | - | - | - | 0 | 0 | 0 | 0 |  | 14.13 | FALSE
#DIV/0! | 14.14 |  |  | - | - |  | - | - | - | - | - | - | 0 | 0 | 0 | 0 |  | 14.14 | FALSE
#DIV/0! | 14.15 |  |  | - | - |  | - | - | - | - | - | - | 0 | 0 | 0 | 0 |  | 14.15 | FALSE
#DIV/0! | 14.16 |  |  | - | - |  | - | - | - | - | - | - | 0 | 0 | 0 | 0 |  | 14.16 | FALSE
#DIV/0! | 14.17 |  |  | - | - |  | - | - | - | - | - | - | 0 | 0 | 0 | 0 |  | 14.17 | FALSE
#DIV/0! | 14.18 |  |  | - | - |  | - | - | - | - | - | - | 0 | 0 | 0 | 0 |  | 14.18 | FALSE
#DIV/0! | 14.19 |  |  | - | - |  | - | - | - | - | - | - | 0 | 0 | 0 | 0 |  | 14.19 | FALSE
#DIV/0! | 14.20 |  |  | - | - |  | - | - | - | - | - | - | 0 | 0 | 0 | 0 |  | 14.20 | FALSE
#DIV/0! | 14.21 |  |  | - | - |  | - | - | - | - | - | - | 0 | 0 | 0 | 0 |  | 14.21 | FALSE
#DIV/0! | 14.22 |  |  | - | - |  | - | - | - | - | - | - | 0 | 0 | 0 | 0 |  | 14.22 | FALSE
#DIV/0! | 14.23 |  |  | - | - |  | - | - | - | - | - | - | 0 | 0 | 0 | 0 |  | 14.23 | FALSE
#DIV/0! | 14.24 |  |  | - | - |  | - | - | - | - | - | - | 0 | 0 | 0 | 0 |  | 14.24 | FALSE
#DIV/0! | 14.25 |  |  | - | - |  | - | - | - | - | - | - | 0 | 0 | 0 | 0 |  | 14.25 | FALSE
#DIV/0! | 14.26 |  |  | - | - |  | - | - | - | - | - | - | 0 | 0 | 0 | 0 |  | 14.26 | FALSE
#DIV/0! | 14.27 |  |  | - | - |  | - | - | - | - | - | - | 0 | 0 | 0 | 0 |  | 14.27 | FALSE
#DIV/0! | 14.28 |  |  | - | - |  | - | - | - | - | - | - | 0 | 0 | 0 | 0 |  | 14.28 | FALSE
#DIV/0! | 14.29 |  |  | - | - |  | - | - | - | - | - | - | 0 | 0 | 0 | 0 |  | 14.29 | FALSE
#DIV/0! | 14.30 |  |  | - | - |  | - | - | - | - | - | - | 0 | 0 | 0 | 0 |  | 14.30 | FALSE
#DIV/0! | 14.31 |  |  | - | - |  | - | - | - | - | - | - | 0 | 0 | 0 | 0 |  | 14.31 | FALSE
#DIV/0! | 14.32 |  |  | - | - |  | - | - | - | - | - | - | 0 | 0 | 0 | 0 |  | 14.32 | FALSE
#DIV/0! | 14.33 |  |  | - | - |  | - | - | - | - | - | - | 0 | 0 | 0 | 0 |  | 14.33 | FALSE
#DIV/0! | 14.34 |  |  | - | - |  | - | - | - | - | - | - | 0 | 0 | 0 | 0 |  | 14.34 | FALSE
#DIV/0! | 14.35 |  |  | - | - |  | - | - | - | - | - | - | 0 | 0 | 0 | 0 |  | 14.35 | FALSE
#DIV/0! | 14.36 |  |  | - | - |  | - | - | - | - | - | - | 0 | 0 | 0 | 0 |  | 14.36 | FALSE
#DIV/0! | 14.37 |  |  | - | - |  | - | - | - | - | - | - | 0 | 0 | 0 | 0 |  | 14.37 | FALSE
#DIV/0! | 14.38 |  |  | - | - |  | - | - | - | - | - | - | 0 | 0 | 0 | 0 |  | 14.38 | FALSE
#DIV/0! | 14.39 |  |  | - | - |  | - | - | - | - | - | - | 0 | 0 | 0 | 0 |  | 14.39 | FALSE
#DIV/0! | 14.40 |  |  | - | - |  | - | - | - | - | - | - | 0 | 0 | 0 | 0 |  | 14.40 | FALSE
#DIV/0! | 14.41 |  |  | - | - |  | - | - | - | - | - | - | 0 | 0 | 0 | 0 |  | 14.41 | FALSE
#DIV/0! | 14.42 |  |  | - | - |  | - | - | - | - | - | - | 0 | 0 | 0 | 0 |  | 14.42 | FALSE
#DIV/0! | 14.43 |  |  | - | - |  | - | - | - | - | - | - | 0 | 0 | 0 | 0 |  | 14.43 | FALSE
#DIV/0! | 14.44 |  |  | - | - |  | - | - | - | - | - | - | 0 | 0 | 0 | 0 |  | 14.44 | FALSE
#DIV/0! | 14.45 |  |  | - | - |  | - | - | - | - | - | - | 0 | 0 | 0 | 0 |  | 14.45 | FALSE
#DIV/0! | 14.46 |  |  | - | - |  | - | - | - | - | - | - | 0 | 0 | 0 | 0 |  | 14.46 | FALSE
#DIV/0! | 14.47 |  |  | - | - |  | - | - | - | - | - | - | 0 | 0 | 0 | 0 |  | 14.47 | FALSE
#DIV/0! | 14.48 |  |  | - | - |  | - | - | - | - | - | - | 0 | 0 | 0 | 0 |  | 14.48 | FALSE
#DIV/0! | 14.49 |  |  | - | - |  | - | - | - | - | - | - | 0 | 0 | 0 | 0 |  | 14.49 | FALSE
#DIV/0! | 14.50 |  |  | - | - |  | - | - | - | - | - | - | 0 | 0 | 0 | 0 |  | 14.50 | FALSE
[18 empty] | 0 | 0
[12 empty] | Subtotal (digite a descrição do item aqui) | 0 | 0 | 0 | 0 | 1 |  |  | 0 | ok
[18 empty] | 0 | 0
| 15 |  |  | (digite a descrição do item aqui) | [11 empty] | 0 |  | 15 | 0
#DIV/0! | 15.1 |  |  | - | - |  | - | - | - | - | - | - | 0 | 0 | 0 | 0 |  | 15.1 | FALSE
#DIV/0! | 15.2 |  |  | - | - |  | - | - | - | - | - | - | 0 | 0 | 0 | 0 |  | 15.2 | FALSE
#DIV/0! | 15.3 |  |  | - | - |  | - | - | - | - | - | - | 0 | 0 | 0 | 0 |  | 15.3 | FALSE
#DIV/0! | 15.4 |  |  | - | - |  | - | - | - | - | - | - | 0 | 0 | 0 | 0 |  | 15.4 | FALSE
#DIV/0! | 15.5 |  |  | - | - |  | - | - | - | - | - | - | 0 | 0 | 0 | 0 |  | 15.5 | FALSE
#DIV/0! | 15.6 |  |  | - | - |  | - | - | - | - | - | - | 0 | 0 | 0 | 0 |  | 15.6 | FALSE
#DIV/0! | 15.7 |  |  | - | - |  | - | - | - | - | - | - | 0 | 0 | 0 | 0 |  | 15.7 | FALSE
#DIV/0! | 15.8 |  |  | - | - |  | - | - | - | - | - | - | 0 | 0 | 0 | 0 |  | 15.8 | FALSE
#DIV/0! | 15.9 |  |  | - | - |  | - | - | - | - | - | - | 0 | 0 | 0 | 0 |  | 15.9 | FALSE
#DIV/0! | 15.10 |  |  | - | - |  | - | - | - | - | - | - | 0 | 0 | 0 | 0 |  | 15.10 | FALSE
#DIV/0! | 15.11 |  |  | - | - |  | - | - | - | - | - | - | 0 | 0 | 0 | 0 |  | 15.11 | FALSE
#DIV/0! | 15.12 |  |  | - | - |  | - | - | - | - | - | - | 0 | 0 | 0 | 0 |  | 15.12 | FALSE
#DIV/0! | 15.13 |  |  | - | - |  | - | - | - | - | - | - | 0 | 0 | 0 | 0 |  | 15.13 | FALSE
#DIV/0! | 15.14 |  |  | - | - |  | - | - | - | - | - | - | 0 | 0 | 0 | 0 |  | 15.14 | FALSE
#DIV/0! | 15.15 |  |  | - | - |  | - | - | - | - | - | - | 0 | 0 | 0 | 0 |  | 15.15 | FALSE
#DIV/0! | 15.16 |  |  | - | - |  | - | - | - | - | - | - | 0 | 0 | 0 | 0 |  | 15.16 | FALSE
#DIV/0! | 15.17 |  |  | - | - |  | - | - | - | - | - | - | 0 | 0 | 0 | 0 |  | 15.17 | FALSE
#DIV/0! | 15.18 |  |  | - | - |  | - | - | - | - | - | - | 0 | 0 | 0 | 0 |  | 15.18 | FALSE
#DIV/0! | 15.19 |  |  | - | - |  | - | - | - | - | - | - | 0 | 0 | 0 | 0 |  | 15.19 | FALSE
#DIV/0! | 15.20 |  |  | - | - |  | - | - | - | - | - | - | 0 | 0 | 0 | 0 |  | 15.20 | FALSE
#DIV/0! | 15.21 |  |  | - | - |  | - | - | - | - | - | - | 0 | 0 | 0 | 0 |  | 15.21 | FALSE
#DIV/0! | 15.22 |  |  | - | - |  | - | - | - | - | - | - | 0 | 0 | 0 | 0 |  | 15.22 | FALSE
#DIV/0! | 15.23 |  |  | - | - |  | - | - | - | - | - | - | 0 | 0 | 0 | 0 |  | 15.23 | FALSE
#DIV/0! | 15.24 |  |  | - | - |  | - | - | - | - | - | - | 0 | 0 | 0 | 0 |  | 15.24 | FALSE
#DIV/0! | 15.25 |  |  | - | - |  | - | - | - | - | - | - | 0 | 0 | 0 | 0 |  | 15.25 | FALSE
#DIV/0! | 15.26 |  |  | - | - |  | - | - | - | - | - | - | 0 | 0 | 0 | 0 |  | 15.26 | FALSE
#DIV/0! | 15.27 |  |  | - | - |  | - | - | - | - | - | - | 0 | 0 | 0 | 0 |  | 15.27 | FALSE
#DIV/0! | 15.28 |  |  | - | - |  | - | - | - | - | - | - | 0 | 0 | 0 | 0 |  | 15.28 | FALSE
#DIV/0! | 15.29 |  |  | - | - |  | - | - | - | - | - | - | 0 | 0 | 0 | 0 |  | 15.29 | FALSE
#DIV/0! | 15.30 |  |  | - | - |  | - | - | - | - | - | - | 0 | 0 | 0 | 0 |  | 15.30 | FALSE
#DIV/0! | 15.31 |  |  | - | - |  | - | - | - | - | - | - | 0 | 0 | 0 | 0 |  | 15.31 | FALSE
#DIV/0! | 15.32 |  |  | - | - |  | - | - | - | - | - | - | 0 | 0 | 0 | 0 |  | 15.32 | FALSE
#DIV/0! | 15.33 |  |  | - | - |  | - | - | - | - | - | - | 0 | 0 | 0 | 0 |  | 15.33 | FALSE
#DIV/0! | 15.34 |  |  | - | - |  | - | - | - | - | - | - | 0 | 0 | 0 | 0 |  | 15.34 | FALSE
#DIV/0! | 15.35 |  |  | - | - |  | - | - | - | - | - | - | 0 | 0 | 0 | 0 |  | 15.35 | FALSE
#DIV/0! | 15.36 |  |  | - | - |  | - | - | - | - | - | - | 0 | 0 | 0 | 0 |  | 15.36 | FALSE
#DIV/0! | 15.37 |  |  | - | - |  | - | - | - | - | - | - | 0 | 0 | 0 | 0 |  | 15.37 | FALSE
#DIV/0! | 15.38 |  |  | - | - |  | - | - | - | - | - | - | 0 | 0 | 0 | 0 |  | 15.38 | FALSE
#DIV/0! | 15.39 |  |  | - | - |  | - | - | - | - | - | - | 0 | 0 | 0 | 0 |  | 15.39 | FALSE
#DIV/0! | 15.40 |  |  | - | - |  | - | - | - | - | - | - | 0 | 0 | 0 | 0 |  | 15.40 | FALSE
#DIV/0! | 15.41 |  |  | - | - |  | - | - | - | - | - | - | 0 | 0 | 0 | 0 |  | 15.41 | FALSE
#DIV/0! | 15.42 |  |  | - | - |  | - | - | - | - | - | - | 0 | 0 | 0 | 0 |  | 15.42 | FALSE
#DIV/0! | 15.43 |  |  | - | - |  | - | - | - | - | - | - | 0 | 0 | 0 | 0 |  | 15.43 | FALSE
#DIV/0! | 15.44 |  |  | - | - |  | - | - | - | - | - | - | 0 | 0 | 0 | 0 |  | 15.44 | FALSE
#DIV/0! | 15.45 |  |  | - | - |  | - | - | - | - | - | - | 0 | 0 | 0 | 0 |  | 15.45 | FALSE
#DIV/0! | 15.46 |  |  | - | - |  | - | - | - | - | - | - | 0 | 0 | 0 | 0 |  | 15.46 | FALSE
#DIV/0! | 15.47 |  |  | - | - |  | - | - | - | - | - | - | 0 | 0 | 0 | 0 |  | 15.47 | FALSE
#DIV/0! | 15.48 |  |  | - | - |  | - | - | - | - | - | - | 0 | 0 | 0 | 0 |  | 15.48 | FALSE
#DIV/0! | 15.49 |  |  | - | - |  | - | - | - | - | - | - | 0 | 0 | 0 | 0 |  | 15.49 | FALSE
#DIV/0! | 15.50 |  |  | - | - |  | - | - | - | - | - | - | 0 | 0 | 0 | 0 |  | 15.50 | FALSE
[18 empty] | 0 | 0
[12 empty] | Subtotal (digite a descrição do item aqui) | 0 | 0 | 0 | 0 | 1 |  |  | 0 | ok
[18 empty] | 0 | 0
| 16 |  |  | (digite a descrição do item aqui) | [11 empty] | 0 |  | 16 | 0
#DIV/0! | 16.1 |  |  | - | - |  | - | - | - | - | - | - | 0 | 0 | 0 | 0 |  | 16.1 | FALSE
#DIV/0! | 16.2 |  |  | - | - |  | - | - | - | - | - | - | 0 | 0 | 0 | 0 |  | 16.2 | FALSE
#DIV/0! | 16.3 |  |  | - | - |  | - | - | - | - | - | - | 0 | 0 | 0 | 0 |  | 16.3 | FALSE
#DIV/0! | 16.4 |  |  | - | - |  | - | - | - | - | - | - | 0 | 0 | 0 | 0 |  | 16.4 | FALSE
#DIV/0! | 16.5 |  |  | - | - |  | - | - | - | - | - | - | 0 | 0 | 0 | 0 |  | 16.5 | FALSE
#DIV/0! | 16.6 |  |  | - | - |  | - | - | - | - | - | - | 0 | 0 | 0 | 0 |  | 16.6 | FALSE
#DIV/0! | 16.7 |  |  | - | - |  | - | - | - | - | - | - | 0 | 0 | 0 | 0 |  | 16.7 | FALSE
#DIV/0! | 16.8 |  |  | - | - |  | - | - | - | - | - | - | 0 | 0 | 0 | 0 |  | 16.8 | FALSE
#DIV/0! | 16.9 |  |  | - | - |  | - | - | - | - | - | - | 0 | 0 | 0 | 0 |  | 16.9 | FALSE
#DIV/0! | 16.10 |  |  | - | - |  | - | - | - | - | - | - | 0 | 0 | 0 | 0 |  | 16.10 | FALSE
#DIV/0! | 16.11 |  |  | - | - |  | - | - | - | - | - | - | 0 | 0 | 0 | 0 |  | 16.11 | FALSE
#DIV/0! | 16.12 |  |  | - | - |  | - | - | - | - | - | - | 0 | 0 | 0 | 0 |  | 16.12 | FALSE
#DIV/0! | 16.13 |  |  | - | - |  | - | - | - | - | - | - | 0 | 0 | 0 | 0 |  | 16.13 | FALSE
#DIV/0! | 16.14 |  |  | - | - |  | - | - | - | - | - | - | 0 | 0 | 0 | 0 |  | 16.14 | FALSE
#DIV/0! | 16.15 |  |  | - | - |  | - | - | - | - | - | - | 0 | 0 | 0 | 0 |  | 16.15 | FALSE
#DIV/0! | 16.16 |  |  | - | - |  | - | - | - | - | - | - | 0 | 0 | 0 | 0 |  | 16.16 | FALSE
#DIV/0! | 16.17 |  |  | - | - |  | - | - | - | - | - | - | 0 | 0 | 0 | 0 |  | 16.17 | FALSE
#DIV/0! | 16.18 |  |  | - | - |  | - | - | - | - | - | - | 0 | 0 | 0 | 0 |  | 16.18 | FALSE
#DIV/0! | 16.19 |  |  | - | - |  | - | - | - | - | - | - | 0 | 0 | 0 | 0 |  | 16.19 | FALSE
#DIV/0! | 16.20 |  |  | - | - |  | - | - | - | - | - | - | 0 | 0 | 0 | 0 |  | 16.20 | FALSE
#DIV/0! | 16.21 |  |  | - | - |  | - | - | - | - | - | - | 0 | 0 | 0 | 0 |  | 16.21 | FALSE
#DIV/0! | 16.22 |  |  | - | - |  | - | - | - | - | - | - | 0 | 0 | 0 | 0 |  | 16.22 | FALSE
#DIV/0! | 16.23 |  |  | - | - |  | - | - | - | - | - | - | 0 | 0 | 0 | 0 |  | 16.23 | FALSE
#DIV/0! | 16.24 |  |  | - | - |  | - | - | - | - | - | - | 0 | 0 | 0 | 0 |  | 16.24 | FALSE
#DIV/0! | 16.25 |  |  | - | - |  | - | - | - | - | - | - | 0 | 0 | 0 | 0 |  | 16.25 | FALSE
#DIV/0! | 16.26 |  |  | - | - |  | - | - | - | - | - | - | 0 | 0 | 0 | 0 |  | 16.26 | FALSE
#DIV/0! | 16.27 |  |  | - | - |  | - | - | - | - | - | - | 0 | 0 | 0 | 0 |  | 16.27 | FALSE
#DIV/0! | 16.28 |  |  | - | - |  | - | - | - | - | - | - | 0 | 0 | 0 | 0 |  | 16.28 | FALSE
#DIV/0! | 16.29 |  |  | - | - |  | - | - | - | - | - | - | 0 | 0 | 0 | 0 |  | 16.29 | FALSE
#DIV/0! | 16.30 |  |  | - | - |  | - | - | - | - | - | - | 0 | 0 | 0 | 0 |  | 16.30 | FALSE
#DIV/0! | 16.31 |  |  | - | - |  | - | - | - | - | - | - | 0 | 0 | 0 | 0 |  | 16.31 | FALSE
#DIV/0! | 16.32 |  |  | - | - |  | - | - | - | - | - | - | 0 | 0 | 0 | 0 |  | 16.32 | FALSE
#DIV/0! | 16.33 |  |  | - | - |  | - | - | - | - | - | - | 0 | 0 | 0 | 0 |  | 16.33 | FALSE
#DIV/0! | 16.34 |  |  | - | - |  | - | - | - | - | - | - | 0 | 0 | 0 | 0 |  | 16.34 | FALSE
#DIV/0! | 16.35 |  |  | - | - |  | - | - | - | - | - | - | 0 | 0 | 0 | 0 |  | 16.35 | FALSE
#DIV/0! | 16.36 |  |  | - | - |  | - | - | - | - | - | - | 0 | 0 | 0 | 0 |  | 16.36 | FALSE
#DIV/0! | 16.37 |  |  | - | - |  | - | - | - | - | - | - | 0 | 0 | 0 | 0 |  | 16.37 | FALSE
#DIV/0! | 16.38 |  |  | - | - |  | - | - | - | - | - | - | 0 | 0 | 0 | 0 |  | 16.38 | FALSE
#DIV/0! | 16.39 |  |  | - | - |  | - | - | - | - | - | - | 0 | 0 | 0 | 0 |  | 16.39 | FALSE
#DIV/0! | 16.40 |  |  | - | - |  | - | - | - | - | - | - | 0 | 0 | 0 | 0 |  | 16.40 | FALSE
#DIV/0! | 16.41 |  |  | - | - |  | - | - | - | - | - | - | 0 | 0 | 0 | 0 |  | 16.41 | FALSE
#DIV/0! | 16.42 |  |  | - | - |  | - | - | - | - | - | - | 0 | 0 | 0 | 0 |  | 16.42 | FALSE
#DIV/0! | 16.43 |  |  | - | - |  | - | - | - | - | - | - | 0 | 0 | 0 | 0 |  | 16.43 | FALSE
#DIV/0! | 16.44 |  |  | - | - |  | - | - | - | - | - | - | 0 | 0 | 0 | 0 |  | 16.44 | FALSE
#DIV/0! | 16.45 |  |  | - | - |  | - | - | - | - | - | - | 0 | 0 | 0 | 0 |  | 16.45 | FALSE
#DIV/0! | 16.46 |  |  | - | - |  | - | - | - | - | - | - | 0 | 0 | 0 | 0 |  | 16.46 | FALSE
#DIV/0! | 16.47 |  |  | - | - |  | - | - | - | - | - | - | 0 | 0 | 0 | 0 |  | 16.47 | FALSE
#DIV/0! | 16.48 |  |  | - | - |  | - | - | - | - | - | - | 0 | 0 | 0 | 0 |  | 16.48 | FALSE
#DIV/0! | 16.49 |  |  | - | - |  | - | - | - | - | - | - | 0 | 0 | 0 | 0 |  | 16.49 | FALSE
#DIV/0! | 16.50 |  |  | - | - |  | - | - | - | - | - | - | 0 | 0 | 0 | 0 |  | 16.50 | FALSE
[18 empty] | 0 | 0
[12 empty] | Subtotal (digite a descrição do item aqui) | 0 | 0 | 0 | 0 | 1 |  |  | 0 | ok
[18 empty] | 0 | 0
| 17 |  |  | (digite a descrição do item aqui) | [11 empty] | 0 |  | 17 | 0
#DIV/0! | 17.1 |  |  | - | - |  | - | - | - | - | - | - | 0 | 0 | 0 | 0 |  | 17.1 | FALSE
#DIV/0! | 17.2 |  |  | - | - |  | - | - | - | - | - | - | 0 | 0 | 0 | 0 |  | 17.2 | FALSE
#DIV/0! | 17.3 |  |  | - | - |  | - | - | - | - | - | - | 0 | 0 | 0 | 0 |  | 17.3 | FALSE
#DIV/0! | 17.4 |  |  | - | - |  | - | - | - | - | - | - | 0 | 0 | 0 | 0 |  | 17.4 | FALSE
#DIV/0! | 17.5 |  |  | - | - |  | - | - | - | - | - | - | 0 | 0 | 0 | 0 |  | 17.5 | FALSE
#DIV/0! | 17.6 |  |  | - | - |  | - | - | - | - | - | - | 0 | 0 | 0 | 0 |  | 17.6 | FALSE
#DIV/0! | 17.7 |  |  | - | - |  | - | - | - | - | - | - | 0 | 0 | 0 | 0 |  | 17.7 | FALSE
#DIV/0! | 17.8 |  |  | - | - |  | - | - | - | - | - | - | 0 | 0 | 0 | 0 |  | 17.8 | FALSE
#DIV/0! | 17.9 |  |  | - | - |  | - | - | - | - | - | - | 0 | 0 | 0 | 0 |  | 17.9 | FALSE
#DIV/0! | 17.10 |  |  | - | - |  | - | - | - | - | - | - | 0 | 0 | 0 | 0 |  | 17.10 | FALSE
#DIV/0! | 17.11 |  |  | - | - |  | - | - | - | - | - | - | 0 | 0 | 0 | 0 |  | 17.11 | FALSE
#DIV/0! | 17.12 |  |  | - | - |  | - | - | - | - | - | - | 0 | 0 | 0 | 0 |  | 17.12 | FALSE
#DIV/0! | 17.13 |  |  | - | - |  | - | - | - | - | - | - | 0 | 0 | 0 | 0 |  | 17.13 | FALSE
#DIV/0! | 17.14 |  |  | - | - |  | - | - | - | - | - | - | 0 | 0 | 0 | 0 |  | 17.14 | FALSE
#DIV/0! | 17.15 |  |  | - | - |  | - | - | - | - | - | - | 0 | 0 | 0 | 0 |  | 17.15 | FALSE
#DIV/0! | 17.16 |  |  | - | - |  | - | - | - | - | - | - | 0 | 0 | 0 | 0 |  | 17.16 | FALSE
#DIV/0! | 17.17 |  |  | - | - |  | - | - | - | - | - | - | 0 | 0 | 0 | 0 |  | 17.17 | FALSE
#DIV/0! | 17.18 |  |  | - | - |  | - | - | - | - | - | - | 0 | 0 | 0 | 0 |  | 17.18 | FALSE
#DIV/0! | 17.19 |  |  | - | - |  | - | - | - | - | - | - | 0 | 0 | 0 | 0 |  | 17.19 | FALSE
#DIV/0! | 17.20 |  |  | - | - |  | - | - | - | - | - | - | 0 | 0 | 0 | 0 |  | 17.20 | FALSE
#DIV/0! | 17.21 |  |  | - | - |  | - | - | - | - | - | - | 0 | 0 | 0 | 0 |  | 17.21 | FALSE
#DIV/0! | 17.22 |  |  | - | - |  | - | - | - | - | - | - | 0 | 0 | 0 | 0 |  | 17.22 | FALSE
#DIV/0! | 17.23 |  |  | - | - |  | - | - | - | - | - | - | 0 | 0 | 0 | 0 |  | 17.23 | FALSE
#DIV/0! | 17.24 |  |  | - | - |  | - | - | - | - | - | - | 0 | 0 | 0 | 0 |  | 17.24 | FALSE
#DIV/0! | 17.25 |  |  | - | - |  | - | - | - | - | - | - | 0 | 0 | 0 | 0 |  | 17.25 | FALSE
#DIV/0! | 17.26 |  |  | - | - |  | - | - | - | - | - | - | 0 | 0 | 0 | 0 |  | 17.26 | FALSE
#DIV/0! | 17.27 |  |  | - | - |  | - | - | - | - | - | - | 0 | 0 | 0 | 0 |  | 17.27 | FALSE
#DIV/0! | 17.28 |  |  | - | - |  | - | - | - | - | - | - | 0 | 0 | 0 | 0 |  | 17.28 | FALSE
#DIV/0! | 17.29 |  |  | - | - |  | - | - | - | - | - | - | 0 | 0 | 0 | 0 |  | 17.29 | FALSE
#DIV/0! | 17.30 |  |  | - | - |  | - | - | - | - | - | - | 0 | 0 | 0 | 0 |  | 17.30 | FALSE
#DIV/0! | 17.31 |  |  | - | - |  | - | - | - | - | - | - | 0 | 0 | 0 | 0 |  | 17.31 | FALSE
#DIV/0! | 17.32 |  |  | - | - |  | - | - | - | - | - | - | 0 | 0 | 0 | 0 |  | 17.32 | FALSE
#DIV/0! | 17.33 |  |  | - | - |  | - | - | - | - | - | - | 0 | 0 | 0 | 0 |  | 17.33 | FALSE
#DIV/0! | 17.34 |  |  | - | - |  | - | - | - | - | - | - | 0 | 0 | 0 | 0 |  | 17.34 | FALSE
#DIV/0! | 17.35 |  |  | - | - |  | - | - | - | - | - | - | 0 | 0 | 0 | 0 |  | 17.35 | FALSE
#DIV/0! | 17.36 |  |  | - | - |  | - | - | - | - | - | - | 0 | 0 | 0 | 0 |  | 17.36 | FALSE
#DIV/0! | 17.37 |  |  | - | - |  | - | - | - | - | - | - | 0 | 0 | 0 | 0 |  | 17.37 | FALSE
#DIV/0! | 17.38 |  |  | - | - |  | - | - | - | - | - | - | 0 | 0 | 0 | 0 |  | 17.38 | FALSE
#DIV/0! | 17.39 |  |  | - | - |  | - | - | - | - | - | - | 0 | 0 | 0 | 0 |  | 17.39 | FALSE
#DIV/0! | 17.40 |  |  | - | - |  | - | - | - | - | - | - | 0 | 0 | 0 | 0 |  | 17.40 | FALSE
#DIV/0! | 17.41 |  |  | - | - |  | - | - | - | - | - | - | 0 | 0 | 0 | 0 |  | 17.41 | FALSE
#DIV/0! | 17.42 |  |  | - | - |  | - | - | - | - | - | - | 0 | 0 | 0 | 0 |  | 17.42 | FALSE
#DIV/0! | 17.43 |  |  | - | - |  | - | - | - | - | - | - | 0 | 0 | 0 | 0 |  | 17.43 | FALSE
#DIV/0! | 17.44 |  |  | - | - |  | - | - | - | - | - | - | 0 | 0 | 0 | 0 |  | 17.44 | FALSE
#DIV/0! | 17.45 |  |  | - | - |  | - | - | - | - | - | - | 0 | 0 | 0 | 0 |  | 17.45 | FALSE
#DIV/0! | 17.46 |  |  | - | - |  | - | - | - | - | - | - | 0 | 0 | 0 | 0 |  | 17.46 | FALSE
#DIV/0! | 17.47 |  |  | - | - |  | - | - | - | - | - | - | 0 | 0 | 0 | 0 |  | 17.47 | FALSE
#DIV/0! | 17.48 |  |  | - | - |  | - | - | - | - | - | - | 0 | 0 | 0 | 0 |  | 17.48 | FALSE
#DIV/0! | 17.49 |  |  | - | - |  | - | - | - | - | - | - | 0 | 0 | 0 | 0 |  | 17.49 | FALSE
#DIV/0! | 17.50 |  |  | - | - |  | - | - | - | - | - | - | 0 | 0 | 0 | 0 |  | 17.50 | FALSE
[18 empty] | 0 | 0
[12 empty] | Subtotal (digite a descrição do item aqui) | 0 | 0 | 0 | 0 | 1 |  |  | 0 | ok
[18 empty] | 0 | 0
| 18 |  |  | (digite a descrição do item aqui) | [11 empty] | 0 |  | 18 | 0
#DIV/0! | 18.1 |  |  | - | - |  | - | - | - | - | - | - | 0 | 0 | 0 | 0 |  | 18.1 | FALSE
#DIV/0! | 18.2 |  |  | - | - |  | - | - | - | - | - | - | 0 | 0 | 0 | 0 |  | 18.2 | FALSE
#DIV/0! | 18.3 |  |  | - | - |  | - | - | - | - | - | - | 0 | 0 | 0 | 0 |  | 18.3 | FALSE
#DIV/0! | 18.4 |  |  | - | - |  | - | - | - | - | - | - | 0 | 0 | 0 | 0 |  | 18.4 | FALSE
#DIV/0! | 18.5 |  |  | - | - |  | - | - | - | - | - | - | 0 | 0 | 0 | 0 |  | 18.5 | FALSE
#DIV/0! | 18.6 |  |  | - | - |  | - | - | - | - | - | - | 0 | 0 | 0 | 0 |  | 18.6 | FALSE
#DIV/0! | 18.7 |  |  | - | - |  | - | - | - | - | - | - | 0 | 0 | 0 | 0 |  | 18.7 | FALSE
#DIV/0! | 18.8 |  |  | - | - |  | - | - | - | - | - | - | 0 | 0 | 0 | 0 |  | 18.8 | FALSE
#DIV/0! | 18.9 |  |  | - | - |  | - | - | - | - | - | - | 0 | 0 | 0 | 0 |  | 18.9 | FALSE
#DIV/0! | 18.10 |  |  | - | - |  | - | - | - | - | - | - | 0 | 0 | 0 | 0 |  | 18.10 | FALSE
#DIV/0! | 18.11 |  |  | - | - |  | - | - | - | - | - | - | 0 | 0 | 0 | 0 |  | 18.11 | FALSE
#DIV/0! | 18.12 |  |  | - | - |  | - | - | - | - | - | - | 0 | 0 | 0 | 0 |  | 18.12 | FALSE
#DIV/0! | 18.13 |  |  | - | - |  | - | - | - | - | - | - | 0 | 0 | 0 | 0 |  | 18.13 | FALSE
#DIV/0! | 18.14 |  |  | - | - |  | - | - | - | - | - | - | 0 | 0 | 0 | 0 |  | 18.14 | FALSE
#DIV/0! | 18.15 |  |  | - | - |  | - | - | - | - | - | - | 0 | 0 | 0 | 0 |  | 18.15 | FALSE
#DIV/0! | 18.16 |  |  | - | - |  | - | - | - | - | - | - | 0 | 0 | 0 | 0 |  | 18.16 | FALSE
#DIV/0! | 18.17 |  |  | - | - |  | - | - | - | - | - | - | 0 | 0 | 0 | 0 |  | 18.17 | FALSE
#DIV/0! | 18.18 |  |  | - | - |  | - | - | - | - | - | - | 0 | 0 | 0 | 0 |  | 18.18 | FALSE
#DIV/0! | 18.19 |  |  | - | - |  | - | - | - | - | - | - | 0 | 0 | 0 | 0 |  | 18.19 | FALSE
#DIV/0! | 18.20 |  |  | - | - |  | - | - | - | - | - | - | 0 | 0 | 0 | 0 |  | 18.20 | FALSE
#DIV/0! | 18.21 |  |  | - | - |  | - | - | - | - | - | - | 0 | 0 | 0 | 0 |  | 18.21 | FALSE
#DIV/0! | 18.22 |  |  | - | - |  | - | - | - | - | - | - | 0 | 0 | 0 | 0 |  | 18.22 | FALSE
#DIV/0! | 18.23 |  |  | - | - |  | - | - | - | - | - | - | 0 | 0 | 0 | 0 |  | 18.23 | FALSE
#DIV/0! | 18.24 |  |  | - | - |  | - | - | - | - | - | - | 0 | 0 | 0 | 0 |  | 18.24 | FALSE
#DIV/0! | 18.25 |  |  | - | - |  | - | - | - | - | - | - | 0 | 0 | 0 | 0 |  | 18.25 | FALSE
#DIV/0! | 18.26 |  |  | - | - |  | - | - | - | - | - | - | 0 | 0 | 0 | 0 |  | 18.26 | FALSE
#DIV/0! | 18.27 |  |  | - | - |  | - | - | - | - | - | - | 0 | 0 | 0 | 0 |  | 18.27 | FALSE
#DIV/0! | 18.28 |  |  | - | - |  | - | - | - | - | - | - | 0 | 0 | 0 | 0 |  | 18.28 | FALSE
#DIV/0! | 18.29 |  |  | - | - |  | - | - | - | - | - | - | 0 | 0 | 0 | 0 |  | 18.29 | FALSE
#DIV/0! | 18.30 |  |  | - | - |  | - | - | - | - | - | - | 0 | 0 | 0 | 0 |  | 18.30 | FALSE
#DIV/0! | 18.31 |  |  | - | - |  | - | - | - | - | - | - | 0 | 0 | 0 | 0 |  | 18.31 | FALSE
#DIV/0! | 18.32 |  |  | - | - |  | - | - | - | - | - | - | 0 | 0 | 0 | 0 |  | 18.32 | FALSE
#DIV/0! | 18.33 |  |  | - | - |  | - | - | - | - | - | - | 0 | 0 | 0 | 0 |  | 18.33 | FALSE
#DIV/0! | 18.34 |  |  | - | - |  | - | - | - | - | - | - | 0 | 0 | 0 | 0 |  | 18.34 | FALSE
#DIV/0! | 18.35 |  |  | - | - |  | - | - | - | - | - | - | 0 | 0 | 0 | 0 |  | 18.35 | FALSE
#DIV/0! | 18.36 |  |  | - | - |  | - | - | - | - | - | - | 0 | 0 | 0 | 0 |  | 18.36 | FALSE
#DIV/0! | 18.37 |  |  | - | - |  | - | - | - | - | - | - | 0 | 0 | 0 | 0 |  | 18.37 | FALSE
#DIV/0! | 18.38 |  |  | - | - |  | - | - | - | - | - | - | 0 | 0 | 0 | 0 |  | 18.38 | FALSE
#DIV/0! | 18.39 |  |  | - | - |  | - | - | - | - | - | - | 0 | 0 | 0 | 0 |  | 18.39 | FALSE
#DIV/0! | 18.40 |  |  | - | - |  | - | - | - | - | - | - | 0 | 0 | 0 | 0 |  | 18.40 | FALSE
#DIV/0! | 18.41 |  |  | - | - |  | - | - | - | - | - | - | 0 | 0 | 0 | 0 |  | 18.41 | FALSE
#DIV/0! | 18.42 |  |  | - | - |  | - | - | - | - | - | - | 0 | 0 | 0 | 0 |  | 18.42 | FALSE
#DIV/0! | 18.43 |  |  | - | - |  | - | - | - | - | - | - | 0 | 0 | 0 | 0 |  | 18.43 | FALSE
#DIV/0! | 18.44 |  |  | - | - |  | - | - | - | - | - | - | 0 | 0 | 0 | 0 |  | 18.44 | FALSE
#DIV/0! | 18.45 |  |  | - | - |  | - | - | - | - | - | - | 0 | 0 | 0 | 0 |  | 18.45 | FALSE
#DIV/0! | 18.46 |  |  | - | - |  | - | - | - | - | - | - | 0 | 0 | 0 | 0 |  | 18.46 | FALSE
#DIV/0! | 18.47 |  |  | - | - |  | - | - | - | - | - | - | 0 | 0 | 0 | 0 |  | 18.47 | FALSE
#DIV/0! | 18.48 |  |  | - | - |  | - | - | - | - | - | - | 0 | 0 | 0 | 0 |  | 18.48 | FALSE
#DIV/0! | 18.49 |  |  | - | - |  | - | - | - | - | - | - | 0 | 0 | 0 | 0 |  | 18.49 | FALSE
#DIV/0! | 18.50 |  |  | - | - |  | - | - | - | - | - | - | 0 | 0 | 0 | 0 |  | 18.50 | FALSE
[18 empty] | 0 | 0
[12 empty] | Subtotal (digite a descrição do item aqui) | 0 | 0 | 0 | 0 | 1 |  |  | 0 | ok
[18 empty] | 0 | 0
| 19 |  |  | (digite a descrição do item aqui) | [11 empty] | 0 |  | 19 | 0
#DIV/0! | 19.1 |  |  | - | - |  | - | - | - | - | - | - | 0 | 0 | 0 | 0 |  | 19.1 | FALSE
#DIV/0! | 19.2 |  |  | - | - |  | - | - | - | - | - | - | 0 | 0 | 0 | 0 |  | 19.2 | FALSE
#DIV/0! | 19.3 |  |  | - | - |  | - | - | - | - | - | - | 0 | 0 | 0 | 0 |  | 19.3 | FALSE
#DIV/0! | 19.4 |  |  | - | - |  | - | - | - | - | - | - | 0 | 0 | 0 | 0 |  | 19.4 | FALSE
#DIV/0! | 19.5 |  |  | - | - |  | - | - | - | - | - | - | 0 | 0 | 0 | 0 |  | 19.5 | FALSE
#DIV/0! | 19.6 |  |  | - | - |  | - | - | - | - | - | - | 0 | 0 | 0 | 0 |  | 19.6 | FALSE
#DIV/0! | 19.7 |  |  | - | - |  | - | - | - | - | - | - | 0 | 0 | 0 | 0 |  | 19.7 | FALSE
#DIV/0! | 19.8 |  |  | - | - |  | - | - | - | - | - | - | 0 | 0 | 0 | 0 |  | 19.8 | FALSE
#DIV/0! | 19.9 |  |  | - | - |  | - | - | - | - | - | - | 0 | 0 | 0 | 0 |  | 19.9 | FALSE
#DIV/0! | 19.10 |  |  | - | - |  | - | - | - | - | - | - | 0 | 0 | 0 | 0 |  | 19.10 | FALSE
#DIV/0! | 19.11 |  |  | - | - |  | - | - | - | - | - | - | 0 | 0 | 0 | 0 |  | 19.11 | FALSE
#DIV/0! | 19.12 |  |  | - | - |  | - | - | - | - | - | - | 0 | 0 | 0 | 0 |  | 19.12 | FALSE
#DIV/0! | 19.13 |  |  | - | - |  | - | - | - | - | - | - | 0 | 0 | 0 | 0 |  | 19.13 | FALSE
#DIV/0! | 19.14 |  |  | - | - |  | - | - | - | - | - | - | 0 | 0 | 0 | 0 |  | 19.14 | FALSE
#DIV/0! | 19.15 |  |  | - | - |  | - | - | - | - | - | - | 0 | 0 | 0 | 0 |  | 19.15 | FALSE
#DIV/0! | 19.16 |  |  | - | - |  | - | - | - | - | - | - | 0 | 0 | 0 | 0 |  | 19.16 | FALSE
#DIV/0! | 19.17 |  |  | - | - |  | - | - | - | - | - | - | 0 | 0 | 0 | 0 |  | 19.17 | FALSE
#DIV/0! | 19.18 |  |  | - | - |  | - | - | - | - | - | - | 0 | 0 | 0 | 0 |  | 19.18 | FALSE
#DIV/0! | 19.19 |  |  | - | - |  | - | - | - | - | - | - | 0 | 0 | 0 | 0 |  | 19.19 | FALSE
#DIV/0! | 19.20 |  |  | - | - |  | - | - | - | - | - | - | 0 | 0 | 0 | 0 |  | 19.20 | FALSE
#DIV/0! | 19.21 |  |  | - | - |  | - | - | - | - | - | - | 0 | 0 | 0 | 0 |  | 19.21 | FALSE
#DIV/0! | 19.22 |  |  | - | - |  | - | - | - | - | - | - | 0 | 0 | 0 | 0 |  | 19.22 | FALSE
#DIV/0! | 19.23 |  |  | - | - |  | - | - | - | - | - | - | 0 | 0 | 0 | 0 |  | 19.23 | FALSE
#DIV/0! | 19.24 |  |  | - | - |  | - | - | - | - | - | - | 0 | 0 | 0 | 0 |  | 19.24 | FALSE
#DIV/0! | 19.25 |  |  | - | - |  | - | - | - | - | - | - | 0 | 0 | 0 | 0 |  | 19.25 | FALSE
#DIV/0! | 19.26 |  |  | - | - |  | - | - | - | - | - | - | 0 | 0 | 0 | 0 |  | 19.26 | FALSE
#DIV/0! | 19.27 |  |  | - | - |  | - | - | - | - | - | - | 0 | 0 | 0 | 0 |  | 19.27 | FALSE
#DIV/0! | 19.28 |  |  | - | - |  | - | - | - | - | - | - | 0 | 0 | 0 | 0 |  | 19.28 | FALSE
#DIV/0! | 19.29 |  |  | - | - |  | - | - | - | - | - | - | 0 | 0 | 0 | 0 |  | 19.29 | FALSE
#DIV/0! | 19.30 |  |  | - | - |  | - | - | - | - | - | - | 0 | 0 | 0 | 0 |  | 19.30 | FALSE
#DIV/0! | 19.31 |  |  | - | - |  | - | - | - | - | - | - | 0 | 0 | 0 | 0 |  | 19.31 | FALSE
#DIV/0! | 19.32 |  |  | - | - |  | - | - | - | - | - | - | 0 | 0 | 0 | 0 |  | 19.32 | FALSE
#DIV/0! | 19.33 |  |  | - | - |  | - | - | - | - | - | - | 0 | 0 | 0 | 0 |  | 19.33 | FALSE
#DIV/0! | 19.34 |  |  | - | - |  | - | - | - | - | - | - | 0 | 0 | 0 | 0 |  | 19.34 | FALSE
#DIV/0! | 19.35 |  |  | - | - |  | - | - | - | - | - | - | 0 | 0 | 0 | 0 |  | 19.35 | FALSE
#DIV/0! | 19.36 |  |  | - | - |  | - | - | - | - | - | - | 0 | 0 | 0 | 0 |  | 19.36 | FALSE
#DIV/0! | 19.37 |  |  | - | - |  | - | - | - | - | - | - | 0 | 0 | 0 | 0 |  | 19.37 | FALSE
#DIV/0! | 19.38 |  |  | - | - |  | - | - | - | - | - | - | 0 | 0 | 0 | 0 |  | 19.38 | FALSE
#DIV/0! | 19.39 |  |  | - | - |  | - | - | - | - | - | - | 0 | 0 | 0 | 0 |  | 19.39 | FALSE
#DIV/0! | 19.40 |  |  | - | - |  | - | - | - | - | - | - | 0 | 0 | 0 | 0 |  | 19.40 | FALSE
#DIV/0! | 19.41 |  |  | - | - |  | - | - | - | - | - | - | 0 | 0 | 0 | 0 |  | 19.41 | FALSE
#DIV/0! | 19.42 |  |  | - | - |  | - | - | - | - | - | - | 0 | 0 | 0 | 0 |  | 19.42 | FALSE
#DIV/0! | 19.43 |  |  | - | - |  | - | - | - | - | - | - | 0 | 0 | 0 | 0 |  | 19.43 | FALSE
#DIV/0! | 19.44 |  |  | - | - |  | - | - | - | - | - | - | 0 | 0 | 0 | 0 |  | 19.44 | FALSE
#DIV/0! | 19.45 |  |  | - | - |  | - | - | - | - | - | - | 0 | 0 | 0 | 0 |  | 19.45 | FALSE
#DIV/0! | 19.46 |  |  | - | - |  | - | - | - | - | - | - | 0 | 0 | 0 | 0 |  | 19.46 | FALSE
#DIV/0! | 19.47 |  |  | - | - |  | - | - | - | - | - | - | 0 | 0 | 0 | 0 |  | 19.47 | FALSE
#DIV/0! | 19.48 |  |  | - | - |  | - | - | - | - | - | - | 0 | 0 | 0 | 0 |  | 19.48 | FALSE
#DIV/0! | 19.49 |  |  | - | - |  | - | - | - | - | - | - | 0 | 0 | 0 | 0 |  | 19.49 | FALSE
#DIV/0! | 19.50 |  |  | - | - |  | - | - | - | - | - | - | 0 | 0 | 0 | 0 |  | 19.50 | FALSE
[18 empty] | 0 | 0
[12 empty] | Subtotal (digite a descrição do item aqui) | 0 | 0 | 0 | 0 | 1 |  |  | 0 | ok
[18 empty] | 0 | 0
| 20 |  |  | (digite a descrição do item aqui) | [11 empty] | 0 |  | 20 | 0
#DIV/0! | 20.1 |  |  | - | - |  | - | - | - | - | - | - | 0 | 0 | 0 | 0 |  | 20.1 | FALSE
#DIV/0! | 20.2 |  |  | - | - |  | - | - | - | - | - | - | 0 | 0 | 0 | 0 |  | 20.2 | FALSE
#DIV/0! | 20.3 |  |  | - | - |  | - | - | - | - | - | - | 0 | 0 | 0 | 0 |  | 20.3 | FALSE
#DIV/0! | 20.4 |  |  | - | - |  | - | - | - | - | - | - | 0 | 0 | 0 | 0 |  | 20.4 | FALSE
#DIV/0! | 20.5 |  |  | - | - |  | - | - | - | - | - | - | 0 | 0 | 0 | 0 |  | 20.5 | FALSE
#DIV/0! | 20.6 |  |  | - | - |  | - | - | - | - | - | - | 0 | 0 | 0 | 0 |  | 20.6 | FALSE
#DIV/0! | 20.7 |  |  | - | - |  | - | - | - | - | - | - | 0 | 0 | 0 | 0 |  | 20.7 | FALSE
#DIV/0! | 20.8 |  |  | - | - |  | - | - | - | - | - | - | 0 | 0 | 0 | 0 |  | 20.8 | FALSE
#DIV/0! | 20.9 |  |  | - | - |  | - | - | - | - | - | - | 0 | 0 | 0 | 0 |  | 20.9 | FALSE
#DIV/0! | 20.10 |  |  | - | - |  | - | - | - | - | - | - | 0 | 0 | 0 | 0 |  | 20.10 | FALSE
#DIV/0! | 20.11 |  |  | - | - |  | - | - | - | - | - | - | 0 | 0 | 0 | 0 |  | 20.11 | FALSE
#DIV/0! | 20.12 |  |  | - | - |  | - | - | - | - | - | - | 0 | 0 | 0 | 0 |  | 20.12 | FALSE
#DIV/0! | 20.13 |  |  | - | - |  | - | - | - | - | - | - | 0 | 0 | 0 | 0 |  | 20.13 | FALSE
#DIV/0! | 20.14 |  |  | - | - |  | - | - | - | - | - | - | 0 | 0 | 0 | 0 |  | 20.14 | FALSE
#DIV/0! | 20.15 |  |  | - | - |  | - | - | - | - | - | - | 0 | 0 | 0 | 0 |  | 20.15 | FALSE
#DIV/0! | 20.16 |  |  | - | - |  | - | - | - | - | - | - | 0 | 0 | 0 | 0 |  | 20.16 | FALSE
#DIV/0! | 20.17 |  |  | - | - |  | - | - | - | - | - | - | 0 | 0 | 0 | 0 |  | 20.17 | FALSE
#DIV/0! | 20.18 |  |  | - | - |  | - | - | - | - | - | - | 0 | 0 | 0 | 0 |  | 20.18 | FALSE
#DIV/0! | 20.19 |  |  | - | - |  | - | - | - | - | - | - | 0 | 0 | 0 | 0 |  | 20.19 | FALSE
#DIV/0! | 20.20 |  |  | - | - |  | - | - | - | - | - | - | 0 | 0 | 0 | 0 |  | 20.20 | FALSE
#DIV/0! | 20.21 |  |  | - | - |  | - | - | - | - | - | - | 0 | 0 | 0 | 0 |  | 20.21 | FALSE
#DIV/0! | 20.22 |  |  | - | - |  | - | - | - | - | - | - | 0 | 0 | 0 | 0 |  | 20.22 | FALSE
#DIV/0! | 20.23 |  |  | - | - |  | - | - | - | - | - | - | 0 | 0 | 0 | 0 |  | 20.23 | FALSE
#DIV/0! | 20.24 |  |  | - | - |  | - | - | - | - | - | - | 0 | 0 | 0 | 0 |  | 20.24 | FALSE
#DIV/0! | 20.25 |  |  | - | - |  | - | - | - | - | - | - | 0 | 0 | 0 | 0 |  | 20.25 | FALSE
#DIV/0! | 20.26 |  |  | - | - |  | - | - | - | - | - | - | 0 | 0 | 0 | 0 |  | 20.26 | FALSE
#DIV/0! | 20.27 |  |  | - | - |  | - | - | - | - | - | - | 0 | 0 | 0 | 0 |  | 20.27 | FALSE
#DIV/0! | 20.28 |  |  | - | - |  | - | - | - | - | - | - | 0 | 0 | 0 | 0 |  | 20.28 | FALSE
#DIV/0! | 20.29 |  |  | - | - |  | - | - | - | - | - | - | 0 | 0 | 0 | 0 |  | 20.29 | FALSE
#DIV/0! | 20.30 |  |  | - | - |  | - | - | - | - | - | - | 0 | 0 | 0 | 0 |  | 20.30 | FALSE
#DIV/0! | 20.31 |  |  | - | - |  | - | - | - | - | - | - | 0 | 0 | 0 | 0 |  | 20.31 | FALSE
#DIV/0! | 20.32 |  |  | - | - |  | - | - | - | - | - | - | 0 | 0 | 0 | 0 |  | 20.32 | FALSE
#DIV/0! | 20.33 |  |  | - | - |  | - | - | - | - | - | - | 0 | 0 | 0 | 0 |  | 20.33 | FALSE
#DIV/0! | 20.34 |  |  | - | - |  | - | - | - | - | - | - | 0 | 0 | 0 | 0 |  | 20.34 | FALSE
#DIV/0! | 20.35 |  |  | - | - |  | - | - | - | - | - | - | 0 | 0 | 0 | 0 |  | 20.35 | FALSE
#DIV/0! | 20.36 |  |  | - | - |  | - | - | - | - | - | - | 0 | 0 | 0 | 0 |  | 20.36 | FALSE
#DIV/0! | 20.37 |  |  | - | - |  | - | - | - | - | - | - | 0 | 0 | 0 | 0 |  | 20.37 | FALSE
#DIV/0! | 20.38 |  |  | - | - |  | - | - | - | - | - | - | 0 | 0 | 0 | 0 |  | 20.38 | FALSE
#DIV/0! | 20.39 |  |  | - | - |  | - | - | - | - | - | - | 0 | 0 | 0 | 0 |  | 20.39 | FALSE
#DIV/0! | 20.40 |  |  | - | - |  | - | - | - | - | - | - | 0 | 0 | 0 | 0 |  | 20.40 | FALSE
#DIV/0! | 20.41 |  |  | - | - |  | - | - | - | - | - | - | 0 | 0 | 0 | 0 |  | 20.41 | FALSE
#DIV/0! | 20.42 |  |  | - | - |  | - | - | - | - | - | - | 0 | 0 | 0 | 0 |  | 20.42 | FALSE
#DIV/0! | 20.43 |  |  | - | - |  | - | - | - | - | - | - | 0 | 0 | 0 | 0 |  | 20.43 | FALSE
#DIV/0! | 20.44 |  |  | - | - |  | - | - | - | - | - | - | 0 | 0 | 0 | 0 |  | 20.44 | FALSE
#DIV/0! | 20.45 |  |  | - | - |  | - | - | - | - | - | - | 0 | 0 | 0 | 0 |  | 20.45 | FALSE
#DIV/0! | 20.46 |  |  | - | - |  | - | - | - | - | - | - | 0 | 0 | 0 | 0 |  | 20.46 | FALSE
#DIV/0! | 20.47 |  |  | - | - |  | - | - | - | - | - | - | 0 | 0 | 0 | 0 |  | 20.47 | FALSE
#DIV/0! | 20.48 |  |  | - | - |  | - | - | - | - | - | - | 0 | 0 | 0 | 0 |  | 20.48 | FALSE
#DIV/0! | 20.49 |  |  | - | - |  | - | - | - | - | - | - | 0 | 0 | 0 | 0 |  | 20.49 | FALSE
#DIV/0! | 20.50 |  |  | - | - |  | - | - | - | - | - | - | 0 | 0 | 0 | 0 |  | 20.50 | FALSE
[18 empty] | 0 | 0
[12 empty] | Subtotal (digite a descrição do item aqui) | 0 | 0 | 0 | 0 | 1 |  |  | 0 | ok
| 21 |  |  | (digite a descrição do item aqui) | [11 empty] | 0 |  | 21 | 0
#DIV/0! | 21.1 |  |  | - | - |  | - | - | - | - | - | - | 0 | 0 | 0 | 0 |  | 21.1 | FALSE
#DIV/0! | 21.2 |  |  | - | - |  | - | - | - | - | - | - | 0 | 0 | 0 | 0 |  | 21.2 | FALSE
#DIV/0! | 21.3 |  |  | - | - |  | - | - | - | - | - | - | 0 | 0 | 0 | 0 |  | 21.3 | FALSE
#DIV/0! | 21.4 |  |  | - | - |  | - | - | - | - | - | - | 0 | 0 | 0 | 0 |  | 21.4 | FALSE
#DIV/0! | 21.5 |  |  | - | - |  | - | - | - | - | - | - | 0 | 0 | 0 | 0 |  | 21.5 | FALSE
#DIV/0! | 21.6 |  |  | - | - |  | - | - | - | - | - | - | 0 | 0 | 0 | 0 |  | 21.6 | FALSE
#DIV/0! | 21.7 |  |  | - | - |  | - | - | - | - | - | - | 0 | 0 | 0 | 0 |  | 21.7 | FALSE
#DIV/0! | 21.8 |  |  | - | - |  | - | - | - | - | - | - | 0 | 0 | 0 | 0 |  | 21.8 | FALSE
#DIV/0! | 21.9 |  |  | - | - |  | - | - | - | - | - | - | 0 | 0 | 0 | 0 |  | 21.9 | FALSE
#DIV/0! | 21.10 |  |  | - | - |  | - | - | - | - | - | - | 0 | 0 | 0 | 0 |  | 21.10 | FALSE
#DIV/0! | 21.11 |  |  | - | - |  | - | - | - | - | - | - | 0 | 0 | 0 | 0 |  | 21.11 | FALSE
#DIV/0! | 21.12 |  |  | - | - |  | - | - | - | - | - | - | 0 | 0 | 0 | 0 |  | 21.12 | FALSE
#DIV/0! | 21.13 |  |  | - | - |  | - | - | - | - | - | - | 0 | 0 | 0 | 0 |  | 21.13 | FALSE
#DIV/0! | 21.14 |  |  | - | - |  | - | - | - | - | - | - | 0 | 0 | 0 | 0 |  | 21.14 | FALSE
#DIV/0! | 21.15 |  |  | - | - |  | - | - | - | - | - | - | 0 | 0 | 0 | 0 |  | 21.15 | FALSE
#DIV/0! | 21.16 |  |  | - | - |  | - | - | - | - | - | - | 0 | 0 | 0 | 0 |  | 21.16 | FALSE
#DIV/0! | 21.17 |  |  | - | - |  | - | - | - | - | - | - | 0 | 0 | 0 | 0 |  | 21.17 | FALSE
#DIV/0! | 21.18 |  |  | - | - |  | - | - | - | - | - | - | 0 | 0 | 0 | 0 |  | 21.18 | FALSE
#DIV/0! | 21.19 |  |  | - | - |  | - | - | - | - | - | - | 0 | 0 | 0 | 0 |  | 21.19 | FALSE
#DIV/0! | 21.20 |  |  | - | - |  | - | - | - | - | - | - | 0 | 0 | 0 | 0 |  | 21.20 | FALSE
#DIV/0! | 21.21 |  |  | - | - |  | - | - | - | - | - | - | 0 | 0 | 0 | 0 |  | 21.21 | FALSE
#DIV/0! | 21.22 |  |  | - | - |  | - | - | - | - | - | - | 0 | 0 | 0 | 0 |  | 21.22 | FALSE
#DIV/0! | 21.23 |  |  | - | - |  | - | - | - | - | - | - | 0 | 0 | 0 | 0 |  | 21.23 | FALSE
#DIV/0! | 21.24 |  |  | - | - |  | - | - | - | - | - | - | 0 | 0 | 0 | 0 |  | 21.24 | FALSE
#DIV/0! | 21.25 |  |  | - | - |  | - | - | - | - | - | - | 0 | 0 | 0 | 0 |  | 21.25 | FALSE
#DIV/0! | 21.26 |  |  | - | - |  | - | - | - | - | - | - | 0 | 0 | 0 | 0 |  | 21.26 | FALSE
#DIV/0! | 21.27 |  |  | - | - |  | - | - | - | - | - | - | 0 | 0 | 0 | 0 |  | 21.27 | FALSE
#DIV/0! | 21.28 |  |  | - | - |  | - | - | - | - | - | - | 0 | 0 | 0 | 0 |  | 21.28 | FALSE
#DIV/0! | 21.29 |  |  | - | - |  | - | - | - | - | - | - | 0 | 0 | 0 | 0 |  | 21.29 | FALSE
#DIV/0! | 21.30 |  |  | - | - |  | - | - | - | - | - | - | 0 | 0 | 0 | 0 |  | 21.30 | FALSE
#DIV/0! | 21.31 |  |  | - | - |  | - | - | - | - | - | - | 0 | 0 | 0 | 0 |  | 21.31 | FALSE
#DIV/0! | 21.32 |  |  | - | - |  | - | - | - | - | - | - | 0 | 0 | 0 | 0 |  | 21.32 | FALSE
#DIV/0! | 21.33 |  |  | - | - |  | - | - | - | - | - | - | 0 | 0 | 0 | 0 |  | 21.33 | FALSE
#DIV/0! | 21.34 |  |  | - | - |  | - | - | - | - | - | - | 0 | 0 | 0 | 0 |  | 21.34 | FALSE
#DIV/0! | 21.35 |  |  | - | - |  | - | - | - | - | - | - | 0 | 0 | 0 | 0 |  | 21.35 | FALSE
#DIV/0! | 21.36 |  |  | - | - |  | - | - | - | - | - | - | 0 | 0 | 0 | 0 |  | 21.36 | FALSE
#DIV/0! | 21.37 |  |  | - | - |  | - | - | - | - | - | - | 0 | 0 | 0 | 0 |  | 21.37 | FALSE
#DIV/0! | 21.38 |  |  | - | - |  | - | - | - | - | - | - | 0 | 0 | 0 | 0 |  | 21.38 | FALSE
#DIV/0! | 21.39 |  |  | - | - |  | - | - | - | - | - | - | 0 | 0 | 0 | 0 |  | 21.39 | FALSE
#DIV/0! | 21.40 |  |  | - | - |  | - | - | - | - | - | - | 0 | 0 | 0 | 0 |  | 21.40 | FALSE
#DIV/0! | 21.41 |  |  | - | - |  | - | - | - | - | - | - | 0 | 0 | 0 | 0 |  | 21.41 | FALSE
#DIV/0! | 21.42 |  |  | - | - |  | - | - | - | - | - | - | 0 | 0 | 0 | 0 |  | 21.42 | FALSE
#DIV/0! | 21.43 |  |  | - | - |  | - | - | - | - | - | - | 0 | 0 | 0 | 0 |  | 21.43 | FALSE
#DIV/0! | 21.44 |  |  | - | - |  | - | - | - | - | - | - | 0 | 0 | 0 | 0 |  | 21.44 | FALSE
#DIV/0! | 21.45 |  |  | - | - |  | - | - | - | - | - | - | 0 | 0 | 0 | 0 |  | 21.45 | FALSE
#DIV/0! | 21.46 |  |  | - | - |  | - | - | - | - | - | - | 0 | 0 | 0 | 0 |  | 21.46 | FALSE
#DIV/0! | 21.47 |  |  | - | - |  | - | - | - | - | - | - | 0 | 0 | 0 | 0 |  | 21.47 | FALSE
#DIV/0! | 21.48 |  |  | - | - |  | - | - | - | - | - | - | 0 | 0 | 0 | 0 |  | 21.48 | FALSE
#DIV/0! | 21.49 |  |  | - | - |  | - | - | - | - | - | - | 0 | 0 | 0 | 0 |  | 21.49 | FALSE
#DIV/0! | 21.50 |  |  | - | - |  | - | - | - | - | - | - | 0 | 0 | 0 | 0 |  | 21.50 | FALSE
[18 empty] | 0 | 0
[12 empty] | Subtotal (digite a descrição do item aqui) | 0 | 0 | 0 | 0 | 1 |  |  | 0 | ok
[18 empty] | 0 | 0
| 22 |  |  | (digite a descrição do item aqui) | [11 empty] | 0 |  | 22 | 0
#DIV/0! | 22.1 |  |  | - | - |  | - | - | - | - | - | - | 0 | 0 | 0 | 0 |  | 22.1 | FALSE
#DIV/0! | 22.2 |  |  | - | - |  | - | - | - | - | - | - | 0 | 0 | 0 | 0 |  | 22.2 | FALSE
#DIV/0! | 22.3 |  |  | - | - |  | - | - | - | - | - | - | 0 | 0 | 0 | 0 |  | 22.3 | FALSE
#DIV/0! | 22.4 |  |  | - | - |  | - | - | - | - | - | - | 0 | 0 | 0 | 0 |  | 22.4 | FALSE
#DIV/0! | 22.5 |  |  | - | - |  | - | - | - | - | - | - | 0 | 0 | 0 | 0 |  | 22.5 | FALSE
#DIV/0! | 22.6 |  |  | - | - |  | - | - | - | - | - | - | 0 | 0 | 0 | 0 |  | 22.6 | FALSE
#DIV/0! | 22.7 |  |  | - | - |  | - | - | - | - | - | - | 0 | 0 | 0 | 0 |  | 22.7 | FALSE
#DIV/0! | 22.8 |  |  | - | - |  | - | - | - | - | - | - | 0 | 0 | 0 | 0 |  | 22.8 | FALSE
#DIV/0! | 22.9 |  |  | - | - |  | - | - | - | - | - | - | 0 | 0 | 0 | 0 |  | 22.9 | FALSE
#DIV/0! | 22.10 |  |  | - | - |  | - | - | - | - | - | - | 0 | 0 | 0 | 0 |  | 22.10 | FALSE
#DIV/0! | 22.11 |  |  | - | - |  | - | - | - | - | - | - | 0 | 0 | 0 | 0 |  | 22.11 | FALSE
#DIV/0! | 22.12 |  |  | - | - |  | - | - | - | - | - | - | 0 | 0 | 0 | 0 |  | 22.12 | FALSE
#DIV/0! | 22.13 |  |  | - | - |  | - | - | - | - | - | - | 0 | 0 | 0 | 0 |  | 22.13 | FALSE
#DIV/0! | 22.14 |  |  | - | - |  | - | - | - | - | - | - | 0 | 0 | 0 | 0 |  | 22.14 | FALSE
#DIV/0! | 22.15 |  |  | - | - |  | - | - | - | - | - | - | 0 | 0 | 0 | 0 |  | 22.15 | FALSE
#DIV/0! | 22.16 |  |  | - | - |  | - | - | - | - | - | - | 0 | 0 | 0 | 0 |  | 22.16 | FALSE
#DIV/0! | 22.17 |  |  | - | - |  | - | - | - | - | - | - | 0 | 0 | 0 | 0 |  | 22.17 | FALSE
#DIV/0! | 22.18 |  |  | - | - |  | - | - | - | - | - | - | 0 | 0 | 0 | 0 |  | 22.18 | FALSE
#DIV/0! | 22.19 |  |  | - | - |  | - | - | - | - | - | - | 0 | 0 | 0 | 0 |  | 22.19 | FALSE
#DIV/0! | 22.20 |  |  | - | - |  | - | - | - | - | - | - | 0 | 0 | 0 | 0 |  | 22.20 | FALSE
#DIV/0! | 22.21 |  |  | - | - |  | - | - | - | - | - | - | 0 | 0 | 0 | 0 |  | 22.21 | FALSE
#DIV/0! | 22.22 |  |  | - | - |  | - | - | - | - | - | - | 0 | 0 | 0 | 0 |  | 22.22 | FALSE
#DIV/0! | 22.23 |  |  | - | - |  | - | - | - | - | - | - | 0 | 0 | 0 | 0 |  | 22.23 | FALSE
#DIV/0! | 22.24 |  |  | - | - |  | - | - | - | - | - | - | 0 | 0 | 0 | 0 |  | 22.24 | FALSE
#DIV/0! | 22.25 |  |  | - | - |  | - | - | - | - | - | - | 0 | 0 | 0 | 0 |  | 22.25 | FALSE
#DIV/0! | 22.26 |  |  | - | - |  | - | - | - | - | - | - | 0 | 0 | 0 | 0 |  | 22.26 | FALSE
#DIV/0! | 22.27 |  |  | - | - |  | - | - | - | - | - | - | 0 | 0 | 0 | 0 |  | 22.27 | FALSE
#DIV/0! | 22.28 |  |  | - | - |  | - | - | - | - | - | - | 0 | 0 | 0 | 0 |  | 22.28 | FALSE
#DIV/0! | 22.29 |  |  | - | - |  | - | - | - | - | - | - | 0 | 0 | 0 | 0 |  | 22.29 | FALSE
#DIV/0! | 22.30 |  |  | - | - |  | - | - | - | - | - | - | 0 | 0 | 0 | 0 |  | 22.30 | FALSE
#DIV/0! | 22.31 |  |  | - | - |  | - | - | - | - | - | - | 0 | 0 | 0 | 0 |  | 22.31 | FALSE
#DIV/0! | 22.32 |  |  | - | - |  | - | - | - | - | - | - | 0 | 0 | 0 | 0 |  | 22.32 | FALSE
#DIV/0! | 22.33 |  |  | - | - |  | - | - | - | - | - | - | 0 | 0 | 0 | 0 |  | 22.33 | FALSE
#DIV/0! | 22.34 |  |  | - | - |  | - | - | - | - | - | - | 0 | 0 | 0 | 0 |  | 22.34 | FALSE
#DIV/0! | 22.35 |  |  | - | - |  | - | - | - | - | - | - | 0 | 0 | 0 | 0 |  | 22.35 | FALSE
#DIV/0! | 22.36 |  |  | - | - |  | - | - | - | - | - | - | 0 | 0 | 0 | 0 |  | 22.36 | FALSE
#DIV/0! | 22.37 |  |  | - | - |  | - | - | - | - | - | - | 0 | 0 | 0 | 0 |  | 22.37 | FALSE
#DIV/0! | 22.38 |  |  | - | - |  | - | - | - | - | - | - | 0 | 0 | 0 | 0 |  | 22.38 | FALSE
#DIV/0! | 22.39 |  |  | - | - |  | - | - | - | - | - | - | 0 | 0 | 0 | 0 |  | 22.39 | FALSE
#DIV/0! | 22.40 |  |  | - | - |  | - | - | - | - | - | - | 0 | 0 | 0 | 0 |  | 22.40 | FALSE
#DIV/0! | 22.41 |  |  | - | - |  | - | - | - | - | - | - | 0 | 0 | 0 | 0 |  | 22.41 | FALSE
#DIV/0! | 22.42 |  |  | - | - |  | - | - | - | - | - | - | 0 | 0 | 0 | 0 |  | 22.42 | FALSE
#DIV/0! | 22.43 |  |  | - | - |  | - | - | - | - | - | - | 0 | 0 | 0 | 0 |  | 22.43 | FALSE
#DIV/0! | 22.44 |  |  | - | - |  | - | - | - | - | - | - | 0 | 0 | 0 | 0 |  | 22.44 | FALSE
#DIV/0! | 22.45 |  |  | - | - |  | - | - | - | - | - | - | 0 | 0 | 0 | 0 |  | 22.45 | FALSE
#DIV/0! | 22.46 |  |  | - | - |  | - | - | - | - | - | - | 0 | 0 | 0 | 0 |  | 22.46 | FALSE
#DIV/0! | 22.47 |  |  | - | - |  | - | - | - | - | - | - | 0 | 0 | 0 | 0 |  | 22.47 | FALSE
#DIV/0! | 22.48 |  |  | - | - |  | - | - | - | - | - | - | 0 | 0 | 0 | 0 |  | 22.48 | FALSE
#DIV/0! | 22.49 |  |  | - | - |  | - | - | - | - | - | - | 0 | 0 | 0 | 0 |  | 22.49 | FALSE
#DIV/0! | 22.50 |  |  | - | - |  | - | - | - | - | - | - | 0 | 0 | 0 | 0 |  | 22.50 | FALSE
[18 empty] | 0 | 0
[12 empty] | Subtotal (digite a descrição do item aqui) | 0 | 0 | 0 | 0 | 1 |  |  | 0 | ok
[18 empty] | 0 | 0
| 23 |  |  | (digite a descrição do item aqui) | [11 empty] | 0 |  | 23 | 0
#DIV/0! | 23.1 |  |  | - | - |  | - | - | - | - | - | - | 0 | 0 | 0 | 0 |  | 23.1 | FALSE
#DIV/0! | 23.2 |  |  | - | - |  | - | - | - | - | - | - | 0 | 0 | 0 | 0 |  | 23.2 | FALSE
#DIV/0! | 23.3 |  |  | - | - |  | - | - | - | - | - | - | 0 | 0 | 0 | 0 |  | 23.3 | FALSE
#DIV/0! | 23.4 |  |  | - | - |  | - | - | - | - | - | - | 0 | 0 | 0 | 0 |  | 23.4 | FALSE
#DIV/0! | 23.5 |  |  | - | - |  | - | - | - | - | - | - | 0 | 0 | 0 | 0 |  | 23.5 | FALSE
#DIV/0! | 23.6 |  |  | - | - |  | - | - | - | - | - | - | 0 | 0 | 0 | 0 |  | 23.6 | FALSE
#DIV/0! | 23.7 |  |  | - | - |  | - | - | - | - | - | - | 0 | 0 | 0 | 0 |  | 23.7 | FALSE
#DIV/0! | 23.8 |  |  | - | - |  | - | - | - | - | - | - | 0 | 0 | 0 | 0 |  | 23.8 | FALSE
#DIV/0! | 23.9 |  |  | - | - |  | - | - | - | - | - | - | 0 | 0 | 0 | 0 |  | 23.9 | FALSE
#DIV/0! | 23.10 |  |  | - | - |  | - | - | - | - | - | - | 0 | 0 | 0 | 0 |  | 23.10 | FALSE
#DIV/0! | 23.11 |  |  | - | - |  | - | - | - | - | - | - | 0 | 0 | 0 | 0 |  | 23.11 | FALSE
#DIV/0! | 23.12 |  |  | - | - |  | - | - | - | - | - | - | 0 | 0 | 0 | 0 |  | 23.12 | FALSE
#DIV/0! | 23.13 |  |  | - | - |  | - | - | - | - | - | - | 0 | 0 | 0 | 0 |  | 23.13 | FALSE
#DIV/0! | 23.14 |  |  | - | - |  | - | - | - | - | - | - | 0 | 0 | 0 | 0 |  | 23.14 | FALSE
#DIV/0! | 23.15 |  |  | - | - |  | - | - | - | - | - | - | 0 | 0 | 0 | 0 |  | 23.15 | FALSE
#DIV/0! | 23.16 |  |  | - | - |  | - | - | - | - | - | - | 0 | 0 | 0 | 0 |  | 23.16 | FALSE
#DIV/0! | 23.17 |  |  | - | - |  | - | - | - | - | - | - | 0 | 0 | 0 | 0 |  | 23.17 | FALSE
#DIV/0! | 23.18 |  |  | - | - |  | - | - | - | - | - | - | 0 | 0 | 0 | 0 |  | 23.18 | FALSE
#DIV/0! | 23.19 |  |  | - | - |  | - | - | - | - | - | - | 0 | 0 | 0 | 0 |  | 23.19 | FALSE
#DIV/0! | 23.20 |  |  | - | - |  | - | - | - | - | - | - | 0 | 0 | 0 | 0 |  | 23.20 | FALSE
#DIV/0! | 23.21 |  |  | - | - |  | - | - | - | - | - | - | 0 | 0 | 0 | 0 |  | 23.21 | FALSE
#DIV/0! | 23.22 |  |  | - | - |  | - | - | - | - | - | - | 0 | 0 | 0 | 0 |  | 23.22 | FALSE
#DIV/0! | 23.23 |  |  | - | - |  | - | - | - | - | - | - | 0 | 0 | 0 | 0 |  | 23.23 | FALSE
#DIV/0! | 23.24 |  |  | - | - |  | - | - | - | - | - | - | 0 | 0 | 0 | 0 |  | 23.24 | FALSE
#DIV/0! | 23.25 |  |  | - | - |  | - | - | - | - | - | - | 0 | 0 | 0 | 0 |  | 23.25 | FALSE
#DIV/0! | 23.26 |  |  | - | - |  | - | - | - | - | - | - | 0 | 0 | 0 | 0 |  | 23.26 | FALSE
#DIV/0! | 23.27 |  |  | - | - |  | - | - | - | - | - | - | 0 | 0 | 0 | 0 |  | 23.27 | FALSE
#DIV/0! | 23.28 |  |  | - | - |  | - | - | - | - | - | - | 0 | 0 | 0 | 0 |  | 23.28 | FALSE
#DIV/0! | 23.29 |  |  | - | - |  | - | - | - | - | - | - | 0 | 0 | 0 | 0 |  | 23.29 | FALSE
#DIV/0! | 23.30 |  |  | - | - |  | - | - | - | - | - | - | 0 | 0 | 0 | 0 |  | 23.30 | FALSE
#DIV/0! | 23.31 |  |  | - | - |  | - | - | - | - | - | - | 0 | 0 | 0 | 0 |  | 23.31 | FALSE
#DIV/0! | 23.32 |  |  | - | - |  | - | - | - | - | - | - | 0 | 0 | 0 | 0 |  | 23.32 | FALSE
#DIV/0! | 23.33 |  |  | - | - |  | - | - | - | - | - | - | 0 | 0 | 0 | 0 |  | 23.33 | FALSE
#DIV/0! | 23.34 |  |  | - | - |  | - | - | - | - | - | - | 0 | 0 | 0 | 0 |  | 23.34 | FALSE
#DIV/0! | 23.35 |  |  | - | - |  | - | - | - | - | - | - | 0 | 0 | 0 | 0 |  | 23.35 | FALSE
#DIV/0! | 23.36 |  |  | - | - |  | - | - | - | - | - | - | 0 | 0 | 0 | 0 |  | 23.36 | FALSE
#DIV/0! | 23.37 |  |  | - | - |  | - | - | - | - | - | - | 0 | 0 | 0 | 0 |  | 23.37 | FALSE
#DIV/0! | 23.38 |  |  | - | - |  | - | - | - | - | - | - | 0 | 0 | 0 | 0 |  | 23.38 | FALSE
#DIV/0! | 23.39 |  |  | - | - |  | - | - | - | - | - | - | 0 | 0 | 0 | 0 |  | 23.39 | FALSE
#DIV/0! | 23.40 |  |  | - | - |  | - | - | - | - | - | - | 0 | 0 | 0 | 0 |  | 23.40 | FALSE
#DIV/0! | 23.41 |  |  | - | - |  | - | - | - | - | - | - | 0 | 0 | 0 | 0 |  | 23.41 | FALSE
#DIV/0! | 23.42 |  |  | - | - |  | - | - | - | - | - | - | 0 | 0 | 0 | 0 |  | 23.42 | FALSE
#DIV/0! | 23.43 |  |  | - | - |  | - | - | - | - | - | - | 0 | 0 | 0 | 0 |  | 23.43 | FALSE
#DIV/0! | 23.44 |  |  | - | - |  | - | - | - | - | - | - | 0 | 0 | 0 | 0 |  | 23.44 | FALSE
#DIV/0! | 23.45 |  |  | - | - |  | - | - | - | - | - | - | 0 | 0 | 0 | 0 |  | 23.45 | FALSE
#DIV/0! | 23.46 |  |  | - | - |  | - | - | - | - | - | - | 0 | 0 | 0 | 0 |  | 23.46 | FALSE
#DIV/0! | 23.47 |  |  | - | - |  | - | - | - | - | - | - | 0 | 0 | 0 | 0 |  | 23.47 | FALSE
#DIV/0! | 23.48 |  |  | - | - |  | - | - | - | - | - | - | 0 | 0 | 0 | 0 |  | 23.48 | FALSE
#DIV/0! | 23.49 |  |  | - | - |  | - | - | - | - | - | - | 0 | 0 | 0 | 0 |  | 23.49 | FALSE
#DIV/0! | 23.50 |  |  | - | - |  | - | - | - | - | - | - | 0 | 0 | 0 | 0 |  | 23.50 | FALSE
[18 empty] | 0 | 0
[12 empty] | Subtotal (digite a descrição do item aqui) | 0 | 0 | 0 | 0 | 1 |  |  | 0 | ok
[18 empty] | 0 | 0
| 24 |  |  | (digite a descrição do item aqui) | [11 empty] | 0 |  | 24 | 0
#DIV/0! | 24.1 |  |  | - | - |  | - | - | - | - | - | - | 0 | 0 | 0 | 0 |  | 24.1 | FALSE
#DIV/0! | 24.2 |  |  | - | - |  | - | - | - | - | - | - | 0 | 0 | 0 | 0 |  | 24.2 | FALSE
#DIV/0! | 24.3 |  |  | - | - |  | - | - | - | - | - | - | 0 | 0 | 0 | 0 |  | 24.3 | FALSE
#DIV/0! | 24.4 |  |  | - | - |  | - | - | - | - | - | - | 0 | 0 | 0 | 0 |  | 24.4 | FALSE
#DIV/0! | 24.5 |  |  | - | - |  | - | - | - | - | - | - | 0 | 0 | 0 | 0 |  | 24.5 | FALSE
#DIV/0! | 24.6 |  |  | - | - |  | - | - | - | - | - | - | 0 | 0 | 0 | 0 |  | 24.6 | FALSE
#DIV/0! | 24.7 |  |  | - | - |  | - | - | - | - | - | - | 0 | 0 | 0 | 0 |  | 24.7 | FALSE
#DIV/0! | 24.8 |  |  | - | - |  | - | - | - | - | - | - | 0 | 0 | 0 | 0 |  | 24.8 | FALSE
#DIV/0! | 24.9 |  |  | - | - |  | - | - | - | - | - | - | 0 | 0 | 0 | 0 |  | 24.9 | FALSE
#DIV/0! | 24.10 |  |  | - | - |  | - | - | - | - | - | - | 0 | 0 | 0 | 0 |  | 24.10 | FALSE
#DIV/0! | 24.11 |  |  | - | - |  | - | - | - | - | - | - | 0 | 0 | 0 | 0 |  | 24.11 | FALSE
#DIV/0! | 24.12 |  |  | - | - |  | - | - | - | - | - | - | 0 | 0 | 0 | 0 |  | 24.12 | FALSE
#DIV/0! | 24.13 |  |  | - | - |  | - | - | - | - | - | - | 0 | 0 | 0 | 0 |  | 24.13 | FALSE
#DIV/0! | 24.14 |  |  | - | - |  | - | - | - | - | - | - | 0 | 0 | 0 | 0 |  | 24.14 | FALSE
#DIV/0! | 24.15 |  |  | - | - |  | - | - | - | - | - | - | 0 | 0 | 0 | 0 |  | 24.15 | FALSE
#DIV/0! | 24.16 |  |  | - | - |  | - | - | - | - | - | - | 0 | 0 | 0 | 0 |  | 24.16 | FALSE
#DIV/0! | 24.17 |  |  | - | - |  | - | - | - | - | - | - | 0 | 0 | 0 | 0 |  | 24.17 | FALSE
#DIV/0! | 24.18 |  |  | - | - |  | - | - | - | - | - | - | 0 | 0 | 0 | 0 |  | 24.18 | FALSE
#DIV/0! | 24.19 |  |  | - | - |  | - | - | - | - | - | - | 0 | 0 | 0 | 0 |  | 24.19 | FALSE
#DIV/0! | 24.20 |  |  | - | - |  | - | - | - | - | - | - | 0 | 0 | 0 | 0 |  | 24.20 | FALSE
#DIV/0! | 24.21 |  |  | - | - |  | - | - | - | - | - | - | 0 | 0 | 0 | 0 |  | 24.21 | FALSE
#DIV/0! | 24.22 |  |  | - | - |  | - | - | - | - | - | - | 0 | 0 | 0 | 0 |  | 24.22 | FALSE
#DIV/0! | 24.23 |  |  | - | - |  | - | - | - | - | - | - | 0 | 0 | 0 | 0 |  | 24.23 | FALSE
#DIV/0! | 24.24 |  |  | - | - |  | - | - | - | - | - | - | 0 | 0 | 0 | 0 |  | 24.24 | FALSE
#DIV/0! | 24.25 |  |  | - | - |  | - | - | - | - | - | - | 0 | 0 | 0 | 0 |  | 24.25 | FALSE
#DIV/0! | 24.26 |  |  | - | - |  | - | - | - | - | - | - | 0 | 0 | 0 | 0 |  | 24.26 | FALSE
#DIV/0! | 24.27 |  |  | - | - |  | - | - | - | - | - | - | 0 | 0 | 0 | 0 |  | 24.27 | FALSE
#DIV/0! | 24.28 |  |  | - | - |  | - | - | - | - | - | - | 0 | 0 | 0 | 0 |  | 24.28 | FALSE
#DIV/0! | 24.29 |  |  | - | - |  | - | - | - | - | - | - | 0 | 0 | 0 | 0 |  | 24.29 | FALSE
#DIV/0! | 24.30 |  |  | - | - |  | - | - | - | - | - | - | 0 | 0 | 0 | 0 |  | 24.30 | FALSE
#DIV/0! | 24.31 |  |  | - | - |  | - | - | - | - | - | - | 0 | 0 | 0 | 0 |  | 24.31 | FALSE
#DIV/0! | 24.32 |  |  | - | - |  | - | - | - | - | - | - | 0 | 0 | 0 | 0 |  | 24.32 | FALSE
#DIV/0! | 24.33 |  |  | - | - |  | - | - | - | - | - | - | 0 | 0 | 0 | 0 |  | 24.33 | FALSE
#DIV/0! | 24.34 |  |  | - | - |  | - | - | - | - | - | - | 0 | 0 | 0 | 0 |  | 24.34 | FALSE
#DIV/0! | 24.35 |  |  | - | - |  | - | - | - | - | - | - | 0 | 0 | 0 | 0 |  | 24.35 | FALSE
#DIV/0! | 24.36 |  |  | - | - |  | - | - | - | - | - | - | 0 | 0 | 0 | 0 |  | 24.36 | FALSE
#DIV/0! | 24.37 |  |  | - | - |  | - | - | - | - | - | - | 0 | 0 | 0 | 0 |  | 24.37 | FALSE
#DIV/0! | 24.38 |  |  | - | - |  | - | - | - | - | - | - | 0 | 0 | 0 | 0 |  | 24.38 | FALSE
#DIV/0! | 24.39 |  |  | - | - |  | - | - | - | - | - | - | 0 | 0 | 0 | 0 |  | 24.39 | FALSE
#DIV/0! | 24.40 |  |  | - | - |  | - | - | - | - | - | - | 0 | 0 | 0 | 0 |  | 24.40 | FALSE
#DIV/0! | 24.41 |  |  | - | - |  | - | - | - | - | - | - | 0 | 0 | 0 | 0 |  | 24.41 | FALSE
#DIV/0! | 24.42 |  |  | - | - |  | - | - | - | - | - | - | 0 | 0 | 0 | 0 |  | 24.42 | FALSE
#DIV/0! | 24.43 |  |  | - | - |  | - | - | - | - | - | - | 0 | 0 | 0 | 0 |  | 24.43 | FALSE
#DIV/0! | 24.44 |  |  | - | - |  | - | - | - | - | - | - | 0 | 0 | 0 | 0 |  | 24.44 | FALSE
#DIV/0! | 24.45 |  |  | - | - |  | - | - | - | - | - | - | 0 | 0 | 0 | 0 |  | 24.45 | FALSE
#DIV/0! | 24.46 |  |  | - | - |  | - | - | - | - | - | - | 0 | 0 | 0 | 0 |  | 24.46 | FALSE
#DIV/0! | 24.47 |  |  | - | - |  | - | - | - | - | - | - | 0 | 0 | 0 | 0 |  | 24.47 | FALSE
#DIV/0! | 24.48 |  |  | - | - |  | - | - | - | - | - | - | 0 | 0 | 0 | 0 |  | 24.48 | FALSE
#DIV/0! | 24.49 |  |  | - | - |  | - | - | - | - | - | - | 0 | 0 | 0 | 0 |  | 24.49 | FALSE
#DIV/0! | 24.50 |  |  | - | - |  | - | - | - | - | - | - | 0 | 0 | 0 | 0 |  | 24.50 | FALSE
[18 empty] | 0 | 0
[12 empty] | Subtotal (digite a descrição do item aqui) | 0 | 0 | 0 | 0 | 1 |  |  | 0 | ok
[18 empty] | 0 | 0
| 25 |  |  | (digite a descrição do item aqui) | [11 empty] | 0 |  | 25 | 0
#DIV/0! | 25.1 |  |  | - | - |  | - | - | - | - | - | - | 0 | 0 | 0 | 0 |  | 25.1 | FALSE
#DIV/0! | 25.2 |  |  | - | - |  | - | - | - | - | - | - | 0 | 0 | 0 | 0 |  | 25.2 | FALSE
#DIV/0! | 25.3 |  |  | - | - |  | - | - | - | - | - | - | 0 | 0 | 0 | 0 |  | 25.3 | FALSE
#DIV/0! | 25.4 |  |  | - | - |  | - | - | - | - | - | - | 0 | 0 | 0 | 0 |  | 25.4 | FALSE
#DIV/0! | 25.5 |  |  | - | - |  | - | - | - | - | - | - | 0 | 0 | 0 | 0 |  | 25.5 | FALSE
#DIV/0! | 25.6 |  |  | - | - |  | - | - | - | - | - | - | 0 | 0 | 0 | 0 |  | 25.6 | FALSE
#DIV/0! | 25.7 |  |  | - | - |  | - | - | - | - | - | - | 0 | 0 | 0 | 0 |  | 25.7 | FALSE
#DIV/0! | 25.8 |  |  | - | - |  | - | - | - | - | - | - | 0 | 0 | 0 | 0 |  | 25.8 | FALSE
#DIV/0! | 25.9 |  |  | - | - |  | - | - | - | - | - | - | 0 | 0 | 0 | 0 |  | 25.9 | FALSE
#DIV/0! | 25.10 |  |  | - | - |  | - | - | - | - | - | - | 0 | 0 | 0 | 0 |  | 25.10 | FALSE
#DIV/0! | 25.11 |  |  | - | - |  | - | - | - | - | - | - | 0 | 0 | 0 | 0 |  | 25.11 | FALSE
#DIV/0! | 25.12 |  |  | - | - |  | - | - | - | - | - | - | 0 | 0 | 0 | 0 |  | 25.12 | FALSE
#DIV/0! | 25.13 |  |  | - | - |  | - | - | - | - | - | - | 0 | 0 | 0 | 0 |  | 25.13 | FALSE
#DIV/0! | 25.14 |  |  | - | - |  | - | - | - | - | - | - | 0 | 0 | 0 | 0 |  | 25.14 | FALSE
#DIV/0! | 25.15 |  |  | - | - |  | - | - | - | - | - | - | 0 | 0 | 0 | 0 |  | 25.15 | FALSE
#DIV/0! | 25.16 |  |  | - | - |  | - | - | - | - | - | - | 0 | 0 | 0 | 0 |  | 25.16 | FALSE
#DIV/0! | 25.17 |  |  | - | - |  | - | - | - | - | - | - | 0 | 0 | 0 | 0 |  | 25.17 | FALSE
#DIV/0! | 25.18 |  |  | - | - |  | - | - | - | - | - | - | 0 | 0 | 0 | 0 |  | 25.18 | FALSE
#DIV/0! | 25.19 |  |  | - | - |  | - | - | - | - | - | - | 0 | 0 | 0 | 0 |  | 25.19 | FALSE
#DIV/0! | 25.20 |  |  | - | - |  | - | - | - | - | - | - | 0 | 0 | 0 | 0 |  | 25.20 | FALSE
#DIV/0! | 25.21 |  |  | - | - |  | - | - | - | - | - | - | 0 | 0 | 0 | 0 |  | 25.21 | FALSE
#DIV/0! | 25.22 |  |  | - | - |  | - | - | - | - | - | - | 0 | 0 | 0 | 0 |  | 25.22 | FALSE
#DIV/0! | 25.23 |  |  | - | - |  | - | - | - | - | - | - | 0 | 0 | 0 | 0 |  | 25.23 | FALSE
#DIV/0! | 25.24 |  |  | - | - |  | - | - | - | - | - | - | 0 | 0 | 0 | 0 |  | 25.24 | FALSE
#DIV/0! | 25.25 |  |  | - | - |  | - | - | - | - | - | - | 0 | 0 | 0 | 0 |  | 25.25 | FALSE
#DIV/0! | 25.26 |  |  | - | - |  | - | - | - | - | - | - | 0 | 0 | 0 | 0 |  | 25.26 | FALSE
#DIV/0! | 25.27 |  |  | - | - |  | - | - | - | - | - | - | 0 | 0 | 0 | 0 |  | 25.27 | FALSE
#DIV/0! | 25.28 |  |  | - | - |  | - | - | - | - | - | - | 0 | 0 | 0 | 0 |  | 25.28 | FALSE
#DIV/0! | 25.29 |  |  | - | - |  | - | - | - | - | - | - | 0 | 0 | 0 | 0 |  | 25.29 | FALSE
#DIV/0! | 25.30 |  |  | - | - |  | - | - | - | - | - | - | 0 | 0 | 0 | 0 |  | 25.30 | FALSE
#DIV/0! | 25.31 |  |  | - | - |  | - | - | - | - | - | - | 0 | 0 | 0 | 0 |  | 25.31 | FALSE
#DIV/0! | 25.32 |  |  | - | - |  | - | - | - | - | - | - | 0 | 0 | 0 | 0 |  | 25.32 | FALSE
#DIV/0! | 25.33 |  |  | - | - |  | - | - | - | - | - | - | 0 | 0 | 0 | 0 |  | 25.33 | FALSE
#DIV/0! | 25.34 |  |  | - | - |  | - | - | - | - | - | - | 0 | 0 | 0 | 0 |  | 25.34 | FALSE
#DIV/0! | 25.35 |  |  | - | - |  | - | - | - | - | - | - | 0 | 0 | 0 | 0 |  | 25.35 | FALSE
#DIV/0! | 25.36 |  |  | - | - |  | - | - | - | - | - | - | 0 | 0 | 0 | 0 |  | 25.36 | FALSE
#DIV/0! | 25.37 |  |  | - | - |  | - | - | - | - | - | - | 0 | 0 | 0 | 0 |  | 25.37 | FALSE
#DIV/0! | 25.38 |  |  | - | - |  | - | - | - | - | - | - | 0 | 0 | 0 | 0 |  | 25.38 | FALSE
#DIV/0! | 25.39 |  |  | - | - |  | - | - | - | - | - | - | 0 | 0 | 0 | 0 |  | 25.39 | FALSE
#DIV/0! | 25.40 |  |  | - | - |  | - | - | - | - | - | - | 0 | 0 | 0 | 0 |  | 25.40 | FALSE
#DIV/0! | 25.41 |  |  | - | - |  | - | - | - | - | - | - | 0 | 0 | 0 | 0 |  | 25.41 | FALSE
#DIV/0! | 25.42 |  |  | - | - |  | - | - | - | - | - | - | 0 | 0 | 0 | 0 |  | 25.42 | FALSE
#DIV/0! | 25.43 |  |  | - | - |  | - | - | - | - | - | - | 0 | 0 | 0 | 0 |  | 25.43 | FALSE
#DIV/0! | 25.44 |  |  | - | - |  | - | - | - | - | - | - | 0 | 0 | 0 | 0 |  | 25.44 | FALSE
#DIV/0! | 25.45 |  |  | - | - |  | - | - | - | - | - | - | 0 | 0 | 0 | 0 |  | 25.45 | FALSE
#DIV/0! | 25.46 |  |  | - | - |  | - | - | - | - | - | - | 0 | 0 | 0 | 0 |  | 25.46 | FALSE
#DIV/0! | 25.47 |  |  | - | - |  | - | - | - | - | - | - | 0 | 0 | 0 | 0 |  | 25.47 | FALSE
#DIV/0! | 25.48 |  |  | - | - |  | - | - | - | - | - | - | 0 | 0 | 0 | 0 |  | 25.48 | FALSE
#DIV/0! | 25.49 |  |  | - | - |  | - | - | - | - | - | - | 0 | 0 | 0 | 0 |  | 25.49 | FALSE
#DIV/0! | 25.50 |  |  | - | - |  | - | - | - | - | - | - | 0 | 0 | 0 | 0 |  | 25.50 | FALSE
[18 empty] | 0 | 0
[12 empty] | Subtotal (digite a descrição do item aqui) | 0 | 0 | 0 | 0 | 1 |  |  | 0 | ok
[18 empty] | 0 | 0
| 26 |  |  | (digite a descrição do item aqui) | [11 empty] | 0 |  | 26 | 0
#DIV/0! | 26.1 |  |  | - | - |  | - | - | - | - | - | - | 0 | 0 | 0 | 0 |  | 26.1 | FALSE
#DIV/0! | 26.2 |  |  | - | - |  | - | - | - | - | - | - | 0 | 0 | 0 | 0 |  | 26.2 | FALSE
#DIV/0! | 26.3 |  |  | - | - |  | - | - | - | - | - | - | 0 | 0 | 0 | 0 |  | 26.3 | FALSE
#DIV/0! | 26.4 |  |  | - | - |  | - | - | - | - | - | - | 0 | 0 | 0 | 0 |  | 26.4 | FALSE
#DIV/0! | 26.5 |  |  | - | - |  | - | - | - | - | - | - | 0 | 0 | 0 | 0 |  | 26.5 | FALSE
#DIV/0! | 26.6 |  |  | - | - |  | - | - | - | - | - | - | 0 | 0 | 0 | 0 |  | 26.6 | FALSE
#DIV/0! | 26.7 |  |  | - | - |  | - | - | - | - | - | - | 0 | 0 | 0 | 0 |  | 26.7 | FALSE
#DIV/0! | 26.8 |  |  | - | - |  | - | - | - | - | - | - | 0 | 0 | 0 | 0 |  | 26.8 | FALSE
#DIV/0! | 26.9 |  |  | - | - |  | - | - | - | - | - | - | 0 | 0 | 0 | 0 |  | 26.9 | FALSE
#DIV/0! | 26.10 |  |  | - | - |  | - | - | - | - | - | - | 0 | 0 | 0 | 0 |  | 26.10 | FALSE
#DIV/0! | 26.11 |  |  | - | - |  | - | - | - | - | - | - | 0 | 0 | 0 | 0 |  | 26.11 | FALSE
#DIV/0! | 26.12 |  |  | - | - |  | - | - | - | - | - | - | 0 | 0 | 0 | 0 |  | 26.12 | FALSE
#DIV/0! | 26.13 |  |  | - | - |  | - | - | - | - | - | - | 0 | 0 | 0 | 0 |  | 26.13 | FALSE
#DIV/0! | 26.14 |  |  | - | - |  | - | - | - | - | - | - | 0 | 0 | 0 | 0 |  | 26.14 | FALSE
#DIV/0! | 26.15 |  |  | - | - |  | - | - | - | - | - | - | 0 | 0 | 0 | 0 |  | 26.15 | FALSE
#DIV/0! | 26.16 |  |  | - | - |  | - | - | - | - | - | - | 0 | 0 | 0 | 0 |  | 26.16 | FALSE
#DIV/0! | 26.17 |  |  | - | - |  | - | - | - | - | - | - | 0 | 0 | 0 | 0 |  | 26.17 | FALSE
#DIV/0! | 26.18 |  |  | - | - |  | - | - | - | - | - | - | 0 | 0 | 0 | 0 |  | 26.18 | FALSE
#DIV/0! | 26.19 |  |  | - | - |  | - | - | - | - | - | - | 0 | 0 | 0 | 0 |  | 26.19 | FALSE
#DIV/0! | 26.20 |  |  | - | - |  | - | - | - | - | - | - | 0 | 0 | 0 | 0 |  | 26.20 | FALSE
#DIV/0! | 26.21 |  |  | - | - |  | - | - | - | - | - | - | 0 | 0 | 0 | 0 |  | 26.21 | FALSE
#DIV/0! | 26.22 |  |  | - | - |  | - | - | - | - | - | - | 0 | 0 | 0 | 0 |  | 26.22 | FALSE
#DIV/0! | 26.23 |  |  | - | - |  | - | - | - | - | - | - | 0 | 0 | 0 | 0 |  | 26.23 | FALSE
#DIV/0! | 26.24 |  |  | - | - |  | - | - | - | - | - | - | 0 | 0 | 0 | 0 |  | 26.24 | FALSE
#DIV/0! | 26.25 |  |  | - | - |  | - | - | - | - | - | - | 0 | 0 | 0 | 0 |  | 26.25 | FALSE
#DIV/0! | 26.26 |  |  | - | - |  | - | - | - | - | - | - | 0 | 0 | 0 | 0 |  | 26.26 | FALSE
#DIV/0! | 26.27 |  |  | - | - |  | - | - | - | - | - | - | 0 | 0 | 0 | 0 |  | 26.27 | FALSE
#DIV/0! | 26.28 |  |  | - | - |  | - | - | - | - | - | - | 0 | 0 | 0 | 0 |  | 26.28 | FALSE
#DIV/0! | 26.29 |  |  | - | - |  | - | - | - | - | - | - | 0 | 0 | 0 | 0 |  | 26.29 | FALSE
#DIV/0! | 26.30 |  |  | - | - |  | - | - | - | - | - | - | 0 | 0 | 0 | 0 |  | 26.30 | FALSE
#DIV/0! | 26.31 |  |  | - | - |  | - | - | - | - | - | - | 0 | 0 | 0 | 0 |  | 26.31 | FALSE
#DIV/0! | 26.32 |  |  | - | - |  | - | - | - | - | - | - | 0 | 0 | 0 | 0 |  | 26.32 | FALSE
#DIV/0! | 26.33 |  |  | - | - |  | - | - | - | - | - | - | 0 | 0 | 0 | 0 |  | 26.33 | FALSE
#DIV/0! | 26.34 |  |  | - | - |  | - | - | - | - | - | - | 0 | 0 | 0 | 0 |  | 26.34 | FALSE
#DIV/0! | 26.35 |  |  | - | - |  | - | - | - | - | - | - | 0 | 0 | 0 | 0 |  | 26.35 | FALSE
#DIV/0! | 26.36 |  |  | - | - |  | - | - | - | - | - | - | 0 | 0 | 0 | 0 |  | 26.36 | FALSE
#DIV/0! | 26.37 |  |  | - | - |  | - | - | - | - | - | - | 0 | 0 | 0 | 0 |  | 26.37 | FALSE
#DIV/0! | 26.38 |  |  | - | - |  | - | - | - | - | - | - | 0 | 0 | 0 | 0 |  | 26.38 | FALSE
#DIV/0! | 26.39 |  |  | - | - |  | - | - | - | - | - | - | 0 | 0 | 0 | 0 |  | 26.39 | FALSE
#DIV/0! | 26.40 |  |  | - | - |  | - | - | - | - | - | - | 0 | 0 | 0 | 0 |  | 26.40 | FALSE
#DIV/0! | 26.41 |  |  | - | - |  | - | - | - | - | - | - | 0 | 0 | 0 | 0 |  | 26.41 | FALSE
#DIV/0! | 26.42 |  |  | - | - |  | - | - | - | - | - | - | 0 | 0 | 0 | 0 |  | 26.42 | FALSE
#DIV/0! | 26.43 |  |  | - | - |  | - | - | - | - | - | - | 0 | 0 | 0 | 0 |  | 26.43 | FALSE
#DIV/0! | 26.44 |  |  | - | - |  | - | - | - | - | - | - | 0 | 0 | 0 | 0 |  | 26.44 | FALSE
#DIV/0! | 26.45 |  |  | - | - |  | - | - | - | - | - | - | 0 | 0 | 0 | 0 |  | 26.45 | FALSE
#DIV/0! | 26.46 |  |  | - | - |  | - | - | - | - | - | - | 0 | 0 | 0 | 0 |  | 26.46 | FALSE
#DIV/0! | 26.47 |  |  | - | - |  | - | - | - | - | - | - | 0 | 0 | 0 | 0 |  | 26.47 | FALSE
#DIV/0! | 26.48 |  |  | - | - |  | - | - | - | - | - | - | 0 | 0 | 0 | 0 |  | 26.48 | FALSE
#DIV/0! | 26.49 |  |  | - | - |  | - | - | - | - | - | - | 0 | 0 | 0 | 0 |  | 26.49 | FALSE
#DIV/0! | 26.50 |  |  | - | - |  | - | - | - | - | - | - | 0 | 0 | 0 | 0 |  | 26.50 | FALSE
[18 empty] | 0 | 0
[12 empty] | Subtotal (digite a descrição do item aqui) | 0 | 0 | 0 | 0 | 1 |  |  | 0 | ok
[18 empty] | 0 | 0
| 27 |  |  | (digite a descrição do item aqui) | [11 empty] | 0 |  | 27 | 0
#DIV/0! | 27.1 |  |  | - | - |  | - | - | - | - | - | - | 0 | 0 | 0 | 0 |  | 27.1 | FALSE
#DIV/0! | 27.2 |  |  | - | - |  | - | - | - | - | - | - | 0 | 0 | 0 | 0 |  | 27.2 | FALSE
#DIV/0! | 27.3 |  |  | - | - |  | - | - | - | - | - | - | 0 | 0 | 0 | 0 |  | 27.3 | FALSE
#DIV/0! | 27.4 |  |  | - | - |  | - | - | - | - | - | - | 0 | 0 | 0 | 0 |  | 27.4 | FALSE
#DIV/0! | 27.5 |  |  | - | - |  | - | - | - | - | - | - | 0 | 0 | 0 | 0 |  | 27.5 | FALSE
#DIV/0! | 27.6 |  |  | - | - |  | - | - | - | - | - | - | 0 | 0 | 0 | 0 |  | 27.6 | FALSE
#DIV/0! | 27.7 |  |  | - | - |  | - | - | - | - | - | - | 0 | 0 | 0 | 0 |  | 27.7 | FALSE
#DIV/0! | 27.8 |  |  | - | - |  | - | - | - | - | - | - | 0 | 0 | 0 | 0 |  | 27.8 | FALSE
#DIV/0! | 27.9 |  |  | - | - |  | - | - | - | - | - | - | 0 | 0 | 0 | 0 |  | 27.9 | FALSE
#DIV/0! | 27.10 |  |  | - | - |  | - | - | - | - | - | - | 0 | 0 | 0 | 0 |  | 27.10 | FALSE
#DIV/0! | 27.11 |  |  | - | - |  | - | - | - | - | - | - | 0 | 0 | 0 | 0 |  | 27.11 | FALSE
#DIV/0! | 27.12 |  |  | - | - |  | - | - | - | - | - | - | 0 | 0 | 0 | 0 |  | 27.12 | FALSE
#DIV/0! | 27.13 |  |  | - | - |  | - | - | - | - | - | - | 0 | 0 | 0 | 0 |  | 27.13 | FALSE
#DIV/0! | 27.14 |  |  | - | - |  | - | - | - | - | - | - | 0 | 0 | 0 | 0 |  | 27.14 | FALSE
#DIV/0! | 27.15 |  |  | - | - |  | - | - | - | - | - | - | 0 | 0 | 0 | 0 |  | 27.15 | FALSE
#DIV/0! | 27.16 |  |  | - | - |  | - | - | - | - | - | - | 0 | 0 | 0 | 0 |  | 27.16 | FALSE
#DIV/0! | 27.17 |  |  | - | - |  | - | - | - | - | - | - | 0 | 0 | 0 | 0 |  | 27.17 | FALSE
#DIV/0! | 27.18 |  |  | - | - |  | - | - | - | - | - | - | 0 | 0 | 0 | 0 |  | 27.18 | FALSE
#DIV/0! | 27.19 |  |  | - | - |  | - | - | - | - | - | - | 0 | 0 | 0 | 0 |  | 27.19 | FALSE
#DIV/0! | 27.20 |  |  | - | - |  | - | - | - | - | - | - | 0 | 0 | 0 | 0 |  | 27.20 | FALSE
#DIV/0! | 27.21 |  |  | - | - |  | - | - | - | - | - | - | 0 | 0 | 0 | 0 |  | 27.21 | FALSE
#DIV/0! | 27.22 |  |  | - | - |  | - | - | - | - | - | - | 0 | 0 | 0 | 0 |  | 27.22 | FALSE
#DIV/0! | 27.23 |  |  | - | - |  | - | - | - | - | - | - | 0 | 0 | 0 | 0 |  | 27.23 | FALSE
#DIV/0! | 27.24 |  |  | - | - |  | - | - | - | - | - | - | 0 | 0 | 0 | 0 |  | 27.24 | FALSE
#DIV/0! | 27.25 |  |  | - | - |  | - | - | - | - | - | - | 0 | 0 | 0 | 0 |  | 27.25 | FALSE
#DIV/0! | 27.26 |  |  | - | - |  | - | - | - | - | - | - | 0 | 0 | 0 | 0 |  | 27.26 | FALSE
#DIV/0! | 27.27 |  |  | - | - |  | - | - | - | - | - | - | 0 | 0 | 0 | 0 |  | 27.27 | FALSE
#DIV/0! | 27.28 |  |  | - | - |  | - | - | - | - | - | - | 0 | 0 | 0 | 0 |  | 27.28 | FALSE
#DIV/0! | 27.29 |  |  | - | - |  | - | - | - | - | - | - | 0 | 0 | 0 | 0 |  | 27.29 | FALSE
#DIV/0! | 27.30 |  |  | - | - |  | - | - | - | - | - | - | 0 | 0 | 0 | 0 |  | 27.30 | FALSE
#DIV/0! | 27.31 |  |  | - | - |  | - | - | - | - | - | - | 0 | 0 | 0 | 0 |  | 27.31 | FALSE
#DIV/0! | 27.32 |  |  | - | - |  | - | - | - | - | - | - | 0 | 0 | 0 | 0 |  | 27.32 | FALSE
#DIV/0! | 27.33 |  |  | - | - |  | - | - | - | - | - | - | 0 | 0 | 0 | 0 |  | 27.33 | FALSE
#DIV/0! | 27.34 |  |  | - | - |  | - | - | - | - | - | - | 0 | 0 | 0 | 0 |  | 27.34 | FALSE
#DIV/0! | 27.35 |  |  | - | - |  | - | - | - | - | - | - | 0 | 0 | 0 | 0 |  | 27.35 | FALSE
#DIV/0! | 27.36 |  |  | - | - |  | - | - | - | - | - | - | 0 | 0 | 0 | 0 |  | 27.36 | FALSE
#DIV/0! | 27.37 |  |  | - | - |  | - | - | - | - | - | - | 0 | 0 | 0 | 0 |  | 27.37 | FALSE
#DIV/0! | 27.38 |  |  | - | - |  | - | - | - | - | - | - | 0 | 0 | 0 | 0 |  | 27.38 | FALSE
#DIV/0! | 27.39 |  |  | - | - |  | - | - | - | - | - | - | 0 | 0 | 0 | 0 |  | 27.39 | FALSE
#DIV/0! | 27.40 |  |  | - | - |  | - | - | - | - | - | - | 0 | 0 | 0 | 0 |  | 27.40 | FALSE
#DIV/0! | 27.41 |  |  | - | - |  | - | - | - | - | - | - | 0 | 0 | 0 | 0 |  | 27.41 | FALSE
#DIV/0! | 27.42 |  |  | - | - |  | - | - | - | - | - | - | 0 | 0 | 0 | 0 |  | 27.42 | FALSE
#DIV/0! | 27.43 |  |  | - | - |  | - | - | - | - | - | - | 0 | 0 | 0 | 0 |  | 27.43 | FALSE
#DIV/0! | 27.44 |  |  | - | - |  | - | - | - | - | - | - | 0 | 0 | 0 | 0 |  | 27.44 | FALSE
#DIV/0! | 27.45 |  |  | - | - |  | - | - | - | - | - | - | 0 | 0 | 0 | 0 |  | 27.45 | FALSE
#DIV/0! | 27.46 |  |  | - | - |  | - | - | - | - | - | - | 0 | 0 | 0 | 0 |  | 27.46 | FALSE
#DIV/0! | 27.47 |  |  | - | - |  | - | - | - | - | - | - | 0 | 0 | 0 | 0 |  | 27.47 | FALSE
#DIV/0! | 27.48 |  |  | - | - |  | - | - | - | - | - | - | 0 | 0 | 0 | 0 |  | 27.48 | FALSE
#DIV/0! | 27.49 |  |  | - | - |  | - | - | - | - | - | - | 0 | 0 | 0 | 0 |  | 27.49 | FALSE
#DIV/0! | 27.50 |  |  | - | - |  | - | - | - | - | - | - | 0 | 0 | 0 | 0 |  | 27.50 | FALSE
[18 empty] | 0 | 0
[12 empty] | Subtotal (digite a descrição do item aqui) | 0 | 0 | 0 | 0 | 1 |  |  | 0 | ok
[18 empty] | 0 | 0
| 28 |  |  | (digite a descrição do item aqui) | [11 empty] | 0 |  | 28 | 0
#DIV/0! | 28.1 |  |  | - | - |  | - | - | - | - | - | - | 0 | 0 | 0 | 0 |  | 28.1 | FALSE
#DIV/0! | 28.2 |  |  | - | - |  | - | - | - | - | - | - | 0 | 0 | 0 | 0 |  | 28.2 | FALSE
#DIV/0! | 28.3 |  |  | - | - |  | - | - | - | - | - | - | 0 | 0 | 0 | 0 |  | 28.3 | FALSE
#DIV/0! | 28.4 |  |  | - | - |  | - | - | - | - | - | - | 0 | 0 | 0 | 0 |  | 28.4 | FALSE
#DIV/0! | 28.5 |  |  | - | - |  | - | - | - | - | - | - | 0 | 0 | 0 | 0 |  | 28.5 | FALSE
#DIV/0! | 28.6 |  |  | - | - |  | - | - | - | - | - | - | 0 | 0 | 0 | 0 |  | 28.6 | FALSE
#DIV/0! | 28.7 |  |  | - | - |  | - | - | - | - | - | - | 0 | 0 | 0 | 0 |  | 28.7 | FALSE
#DIV/0! | 28.8 |  |  | - | - |  | - | - | - | - | - | - | 0 | 0 | 0 | 0 |  | 28.8 | FALSE
#DIV/0! | 28.9 |  |  | - | - |  | - | - | - | - | - | - | 0 | 0 | 0 | 0 |  | 28.9 | FALSE
#DIV/0! | 28.10 |  |  | - | - |  | - | - | - | - | - | - | 0 | 0 | 0 | 0 |  | 28.10 | FALSE
#DIV/0! | 28.11 |  |  | - | - |  | - | - | - | - | - | - | 0 | 0 | 0 | 0 |  | 28.11 | FALSE
#DIV/0! | 28.12 |  |  | - | - |  | - | - | - | - | - | - | 0 | 0 | 0 | 0 |  | 28.12 | FALSE
#DIV/0! | 28.13 |  |  | - | - |  | - | - | - | - | - | - | 0 | 0 | 0 | 0 |  | 28.13 | FALSE
#DIV/0! | 28.14 |  |  | - | - |  | - | - | - | - | - | - | 0 | 0 | 0 | 0 |  | 28.14 | FALSE
#DIV/0! | 28.15 |  |  | - | - |  | - | - | - | - | - | - | 0 | 0 | 0 | 0 |  | 28.15 | FALSE
#DIV/0! | 28.16 |  |  | - | - |  | - | - | - | - | - | - | 0 | 0 | 0 | 0 |  | 28.16 | FALSE
#DIV/0! | 28.17 |  |  | - | - |  | - | - | - | - | - | - | 0 | 0 | 0 | 0 |  | 28.17 | FALSE
#DIV/0! | 28.18 |  |  | - | - |  | - | - | - | - | - | - | 0 | 0 | 0 | 0 |  | 28.18 | FALSE
#DIV/0! | 28.19 |  |  | - | - |  | - | - | - | - | - | - | 0 | 0 | 0 | 0 |  | 28.19 | FALSE
#DIV/0! | 28.20 |  |  | - | - |  | - | - | - | - | - | - | 0 | 0 | 0 | 0 |  | 28.20 | FALSE
#DIV/0! | 28.21 |  |  | - | - |  | - | - | - | - | - | - | 0 | 0 | 0 | 0 |  | 28.21 | FALSE
#DIV/0! | 28.22 |  |  | - | - |  | - | - | - | - | - | - | 0 | 0 | 0 | 0 |  | 28.22 | FALSE
#DIV/0! | 28.23 |  |  | - | - |  | - | - | - | - | - | - | 0 | 0 | 0 | 0 |  | 28.23 | FALSE
#DIV/0! | 28.24 |  |  | - | - |  | - | - | - | - | - | - | 0 | 0 | 0 | 0 |  | 28.24 | FALSE
#DIV/0! | 28.25 |  |  | - | - |  | - | - | - | - | - | - | 0 | 0 | 0 | 0 |  | 28.25 | FALSE
#DIV/0! | 28.26 |  |  | - | - |  | - | - | - | - | - | - | 0 | 0 | 0 | 0 |  | 28.26 | FALSE
#DIV/0! | 28.27 |  |  | - | - |  | - | - | - | - | - | - | 0 | 0 | 0 | 0 |  | 28.27 | FALSE
#DIV/0! | 28.28 |  |  | - | - |  | - | - | - | - | - | - | 0 | 0 | 0 | 0 |  | 28.28 | FALSE
#DIV/0! | 28.29 |  |  | - | - |  | - | - | - | - | - | - | 0 | 0 | 0 | 0 |  | 28.29 | FALSE
#DIV/0! | 28.30 |  |  | - | - |  | - | - | - | - | - | - | 0 | 0 | 0 | 0 |  | 28.30 | FALSE
#DIV/0! | 28.31 |  |  | - | - |  | - | - | - | - | - | - | 0 | 0 | 0 | 0 |  | 28.31 | FALSE
#DIV/0! | 28.32 |  |  | - | - |  | - | - | - | - | - | - | 0 | 0 | 0 | 0 |  | 28.32 | FALSE
#DIV/0! | 28.33 |  |  | - | - |  | - | - | - | - | - | - | 0 | 0 | 0 | 0 |  | 28.33 | FALSE
#DIV/0! | 28.34 |  |  | - | - |  | - | - | - | - | - | - | 0 | 0 | 0 | 0 |  | 28.34 | FALSE
#DIV/0! | 28.35 |  |  | - | - |  | - | - | - | - | - | - | 0 | 0 | 0 | 0 |  | 28.35 | FALSE
#DIV/0! | 28.36 |  |  | - | - |  | - | - | - | - | - | - | 0 | 0 | 0 | 0 |  | 28.36 | FALSE
#DIV/0! | 28.37 |  |  | - | - |  | - | - | - | - | - | - | 0 | 0 | 0 | 0 |  | 28.37 | FALSE
#DIV/0! | 28.38 |  |  | - | - |  | - | - | - | - | - | - | 0 | 0 | 0 | 0 |  | 28.38 | FALSE
#DIV/0! | 28.39 |  |  | - | - |  | - | - | - | - | - | - | 0 | 0 | 0 | 0 |  | 28.39 | FALSE
#DIV/0! | 28.40 |  |  | - | - |  | - | - | - | - | - | - | 0 | 0 | 0 | 0 |  | 28.40 | FALSE
#DIV/0! | 28.41 |  |  | - | - |  | - | - | - | - | - | - | 0 | 0 | 0 | 0 |  | 28.41 | FALSE
#DIV/0! | 28.42 |  |  | - | - |  | - | - | - | - | - | - | 0 | 0 | 0 | 0 |  | 28.42 | FALSE
#DIV/0! | 28.43 |  |  | - | - |  | - | - | - | - | - | - | 0 | 0 | 0 | 0 |  | 28.43 | FALSE
#DIV/0! | 28.44 |  |  | - | - |  | - | - | - | - | - | - | 0 | 0 | 0 | 0 |  | 28.44 | FALSE
#DIV/0! | 28.45 |  |  | - | - |  | - | - | - | - | - | - | 0 | 0 | 0 | 0 |  | 28.45 | FALSE
#DIV/0! | 28.46 |  |  | - | - |  | - | - | - | - | - | - | 0 | 0 | 0 | 0 |  | 28.46 | FALSE
#DIV/0! | 28.47 |  |  | - | - |  | - | - | - | - | - | - | 0 | 0 | 0 | 0 |  | 28.47 | FALSE
#DIV/0! | 28.48 |  |  | - | - |  | - | - | - | - | - | - | 0 | 0 | 0 | 0 |  | 28.48 | FALSE
#DIV/0! | 28.49 |  |  | - | - |  | - | - | - | - | - | - | 0 | 0 | 0 | 0 |  | 28.49 | FALSE
#DIV/0! | 28.50 |  |  | - | - |  | - | - | - | - | - | - | 0 | 0 | 0 | 0 |  | 28.50 | FALSE
[18 empty] | 0 | 0
[12 empty] | Subtotal (digite a descrição do item aqui) | 0 | 0 | 0 | 0 | 1 |  |  | 0 | ok
[18 empty] | 0 | 0
| 29 |  |  | (digite a descrição do item aqui) | [11 empty] | 0 |  | 29 | 0
#DIV/0! | 29.1 |  |  | - | - |  | - | - | - | - | - | - | 0 | 0 | 0 | 0 |  | 29.1 | FALSE
#DIV/0! | 29.2 |  |  | - | - |  | - | - | - | - | - | - | 0 | 0 | 0 | 0 |  | 29.2 | FALSE
#DIV/0! | 29.3 |  |  | - | - |  | - | - | - | - | - | - | 0 | 0 | 0 | 0 |  | 29.3 | FALSE
#DIV/0! | 29.4 |  |  | - | - |  | - | - | - | - | - | - | 0 | 0 | 0 | 0 |  | 29.4 | FALSE
#DIV/0! | 29.5 |  |  | - | - |  | - | - | - | - | - | - | 0 | 0 | 0 | 0 |  | 29.5 | FALSE
#DIV/0! | 29.6 |  |  | - | - |  | - | - | - | - | - | - | 0 | 0 | 0 | 0 |  | 29.6 | FALSE
#DIV/0! | 29.7 |  |  | - | - |  | - | - | - | - | - | - | 0 | 0 | 0 | 0 |  | 29.7 | FALSE
#DIV/0! | 29.8 |  |  | - | - |  | - | - | - | - | - | - | 0 | 0 | 0 | 0 |  | 29.8 | FALSE
#DIV/0! | 29.9 |  |  | - | - |  | - | - | - | - | - | - | 0 | 0 | 0 | 0 |  | 29.9 | FALSE
#DIV/0! | 29.10 |  |  | - | - |  | - | - | - | - | - | - | 0 | 0 | 0 | 0 |  | 29.10 | FALSE
#DIV/0! | 29.11 |  |  | - | - |  | - | - | - | - | - | - | 0 | 0 | 0 | 0 |  | 29.11 | FALSE
#DIV/0! | 29.12 |  |  | - | - |  | - | - | - | - | - | - | 0 | 0 | 0 | 0 |  | 29.12 | FALSE
#DIV/0! | 29.13 |  |  | - | - |  | - | - | - | - | - | - | 0 | 0 | 0 | 0 |  | 29.13 | FALSE
#DIV/0! | 29.14 |  |  | - | - |  | - | - | - | - | - | - | 0 | 0 | 0 | 0 |  | 29.14 | FALSE
#DIV/0! | 29.15 |  |  | - | - |  | - | - | - | - | - | - | 0 | 0 | 0 | 0 |  | 29.15 | FALSE
#DIV/0! | 29.16 |  |  | - | - |  | - | - | - | - | - | - | 0 | 0 | 0 | 0 |  | 29.16 | FALSE
#DIV/0! | 29.17 |  |  | - | - |  | - | - | - | - | - | - | 0 | 0 | 0 | 0 |  | 29.17 | FALSE
#DIV/0! | 29.18 |  |  | - | - |  | - | - | - | - | - | - | 0 | 0 | 0 | 0 |  | 29.18 | FALSE
#DIV/0! | 29.19 |  |  | - | - |  | - | - | - | - | - | - | 0 | 0 | 0 | 0 |  | 29.19 | FALSE
#DIV/0! | 29.20 |  |  | - | - |  | - | - | - | - | - | - | 0 | 0 | 0 | 0 |  | 29.20 | FALSE
#DIV/0! | 29.21 |  |  | - | - |  | - | - | - | - | - | - | 0 | 0 | 0 | 0 |  | 29.21 | FALSE
#DIV/0! | 29.22 |  |  | - | - |  | - | - | - | - | - | - | 0 | 0 | 0 | 0 |  | 29.22 | FALSE
#DIV/0! | 29.23 |  |  | - | - |  | - | - | - | - | - | - | 0 | 0 | 0 | 0 |  | 29.23 | FALSE
#DIV/0! | 29.24 |  |  | - | - |  | - | - | - | - | - | - | 0 | 0 | 0 | 0 |  | 29.24 | FALSE
#DIV/0! | 29.25 |  |  | - | - |  | - | - | - | - | - | - | 0 | 0 | 0 | 0 |  | 29.25 | FALSE
#DIV/0! | 29.26 |  |  | - | - |  | - | - | - | - | - | - | 0 | 0 | 0 | 0 |  | 29.26 | FALSE
#DIV/0! | 29.27 |  |  | - | - |  | - | - | - | - | - | - | 0 | 0 | 0 | 0 |  | 29.27 | FALSE
#DIV/0! | 29.28 |  |  | - | - |  | - | - | - | - | - | - | 0 | 0 | 0 | 0 |  | 29.28 | FALSE
#DIV/0! | 29.29 |  |  | - | - |  | - | - | - | - | - | - | 0 | 0 | 0 | 0 |  | 29.29 | FALSE
#DIV/0! | 29.30 |  |  | - | - |  | - | - | - | - | - | - | 0 | 0 | 0 | 0 |  | 29.30 | FALSE
#DIV/0! | 29.31 |  |  | - | - |  | - | - | - | - | - | - | 0 | 0 | 0 | 0 |  | 29.31 | FALSE
#DIV/0! | 29.32 |  |  | - | - |  | - | - | - | - | - | - | 0 | 0 | 0 | 0 |  | 29.32 | FALSE
#DIV/0! | 29.33 |  |  | - | - |  | - | - | - | - | - | - | 0 | 0 | 0 | 0 |  | 29.33 | FALSE
#DIV/0! | 29.34 |  |  | - | - |  | - | - | - | - | - | - | 0 | 0 | 0 | 0 |  | 29.34 | FALSE
#DIV/0! | 29.35 |  |  | - | - |  | - | - | - | - | - | - | 0 | 0 | 0 | 0 |  | 29.35 | FALSE
#DIV/0! | 29.36 |  |  | - | - |  | - | - | - | - | - | - | 0 | 0 | 0 | 0 |  | 29.36 | FALSE
#DIV/0! | 29.37 |  |  | - | - |  | - | - | - | - | - | - | 0 | 0 | 0 | 0 |  | 29.37 | FALSE
#DIV/0! | 29.38 |  |  | - | - |  | - | - | - | - | - | - | 0 | 0 | 0 | 0 |  | 29.38 | FALSE
#DIV/0! | 29.39 |  |  | - | - |  | - | - | - | - | - | - | 0 | 0 | 0 | 0 |  | 29.39 | FALSE
#DIV/0! | 29.40 |  |  | - | - |  | - | - | - | - | - | - | 0 | 0 | 0 | 0 |  | 29.40 | FALSE
#DIV/0! | 29.41 |  |  | - | - |  | - | - | - | - | - | - | 0 | 0 | 0 | 0 |  | 29.41 | FALSE
#DIV/0! | 29.42 |  |  | - | - |  | - | - | - | - | - | - | 0 | 0 | 0 | 0 |  | 29.42 | FALSE
#DIV/0! | 29.43 |  |  | - | - |  | - | - | - | - | - | - | 0 | 0 | 0 | 0 |  | 29.43 | FALSE
#DIV/0! | 29.44 |  |  | - | - |  | - | - | - | - | - | - | 0 | 0 | 0 | 0 |  | 29.44 | FALSE
#DIV/0! | 29.45 |  |  | - | - |  | - | - | - | - | - | - | 0 | 0 | 0 | 0 |  | 29.45 | FALSE
#DIV/0! | 29.46 |  |  | - | - |  | - | - | - | - | - | - | 0 | 0 | 0 | 0 |  | 29.46 | FALSE
#DIV/0! | 29.47 |  |  | - | - |  | - | - | - | - | - | - | 0 | 0 | 0 | 0 |  | 29.47 | FALSE
#DIV/0! | 29.48 |  |  | - | - |  | - | - | - | - | - | - | 0 | 0 | 0 | 0 |  | 29.48 | FALSE
#DIV/0! | 29.49 |  |  | - | - |  | - | - | - | - | - | - | 0 | 0 | 0 | 0 |  | 29.49 | FALSE
#DIV/0! | 29.50 |  |  | - | - |  | - | - | - | - | - | - | 0 | 0 | 0 | 0 |  | 29.50 | FALSE
[18 empty] | 0 | 0
[12 empty] | Subtotal (digite a descrição do item aqui) | 0 | 0 | 0 | 0 | 1 |  |  | 0 | ok
[18 empty] | 0 | 0
| 30 |  |  | (digite a descrição do item aqui) | [11 empty] | 0 |  | 30 | 0
#DIV/0! | 30.1 |  |  | - | - |  | - | - | - | - | - | - | 0 | 0 | 0 | 0 |  | 30.1 | FALSE
#DIV/0! | 30.2 |  |  | - | - |  | - | - | - | - | - | - | 0 | 0 | 0 | 0 |  | 30.2 | FALSE
#DIV/0! | 30.3 |  |  | - | - |  | - | - | - | - | - | - | 0 | 0 | 0 | 0 |  | 30.3 | FALSE
#DIV/0! | 30.4 |  |  | - | - |  | - | - | - | - | - | - | 0 | 0 | 0 | 0 |  | 30.4 | FALSE
#DIV/0! | 30.5 |  |  | - | - |  | - | - | - | - | - | - | 0 | 0 | 0 | 0 |  | 30.5 | FALSE
#DIV/0! | 30.6 |  |  | - | - |  | - | - | - | - | - | - | 0 | 0 | 0 | 0 |  | 30.6 | FALSE
#DIV/0! | 30.7 |  |  | - | - |  | - | - | - | - | - | - | 0 | 0 | 0 | 0 |  | 30.7 | FALSE
#DIV/0! | 30.8 |  |  | - | - |  | - | - | - | - | - | - | 0 | 0 | 0 | 0 |  | 30.8 | FALSE
#DIV/0! | 30.9 |  |  | - | - |  | - | - | - | - | - | - | 0 | 0 | 0 | 0 |  | 30.9 | FALSE
#DIV/0! | 30.10 |  |  | - | - |  | - | - | - | - | - | - | 0 | 0 | 0 | 0 |  | 30.10 | FALSE
#DIV/0! | 30.11 |  |  | - | - |  | - | - | - | - | - | - | 0 | 0 | 0 | 0 |  | 30.11 | FALSE
#DIV/0! | 30.12 |  |  | - | - |  | - | - | - | - | - | - | 0 | 0 | 0 | 0 |  | 30.12 | FALSE
#DIV/0! | 30.13 |  |  | - | - |  | - | - | - | - | - | - | 0 | 0 | 0 | 0 |  | 30.13 | FALSE
#DIV/0! | 30.14 |  |  | - | - |  | - | - | - | - | - | - | 0 | 0 | 0 | 0 |  | 30.14 | FALSE
#DIV/0! | 30.15 |  |  | - | - |  | - | - | - | - | - | - | 0 | 0 | 0 | 0 |  | 30.15 | FALSE
#DIV/0! | 30.16 |  |  | - | - |  | - | - | - | - | - | - | 0 | 0 | 0 | 0 |  | 30.16 | FALSE
#DIV/0! | 30.17 |  |  | - | - |  | - | - | - | - | - | - | 0 | 0 | 0 | 0 |  | 30.17 | FALSE
#DIV/0! | 30.18 |  |  | - | - |  | - | - | - | - | - | - | 0 | 0 | 0 | 0 |  | 30.18 | FALSE
#DIV/0! | 30.19 |  |  | - | - |  | - | - | - | - | - | - | 0 | 0 | 0 | 0 |  | 30.19 | FALSE
#DIV/0! | 30.20 |  |  | - | - |  | - | - | - | - | - | - | 0 | 0 | 0 | 0 |  | 30.20 | FALSE
#DIV/0! | 30.21 |  |  | - | - |  | - | - | - | - | - | - | 0 | 0 | 0 | 0 |  | 30.21 | FALSE
#DIV/0! | 30.22 |  |  | - | - |  | - | - | - | - | - | - | 0 | 0 | 0 | 0 |  | 30.22 | FALSE
#DIV/0! | 30.23 |  |  | - | - |  | - | - | - | - | - | - | 0 | 0 | 0 | 0 |  | 30.23 | FALSE
#DIV/0! | 30.24 |  |  | - | - |  | - | - | - | - | - | - | 0 | 0 | 0 | 0 |  | 30.24 | FALSE
#DIV/0! | 30.25 |  |  | - | - |  | - | - | - | - | - | - | 0 | 0 | 0 | 0 |  | 30.25 | FALSE
#DIV/0! | 30.26 |  |  | - | - |  | - | - | - | - | - | - | 0 | 0 | 0 | 0 |  | 30.26 | FALSE
#DIV/0! | 30.27 |  |  | - | - |  | - | - | - | - | - | - | 0 | 0 | 0 | 0 |  | 30.27 | FALSE
#DIV/0! | 30.28 |  |  | - | - |  | - | - | - | - | - | - | 0 | 0 | 0 | 0 |  | 30.28 | FALSE
#DIV/0! | 30.29 |  |  | - | - |  | - | - | - | - | - | - | 0 | 0 | 0 | 0 |  | 30.29 | FALSE
#DIV/0! | 30.30 |  |  | - | - |  | - | - | - | - | - | - | 0 | 0 | 0 | 0 |  | 30.30 | FALSE
#DIV/0! | 30.31 |  |  | - | - |  | - | - | - | - | - | - | 0 | 0 | 0 | 0 |  | 30.31 | FALSE
#DIV/0! | 30.32 |  |  | - | - |  | - | - | - | - | - | - | 0 | 0 | 0 | 0 |  | 30.32 | FALSE
#DIV/0! | 30.33 |  |  | - | - |  | - | - | - | - | - | - | 0 | 0 | 0 | 0 |  | 30.33 | FALSE
#DIV/0! | 30.34 |  |  | - | - |  | - | - | - | - | - | - | 0 | 0 | 0 | 0 |  | 30.34 | FALSE
#DIV/0! | 30.35 |  |  | - | - |  | - | - | - | - | - | - | 0 | 0 | 0 | 0 |  | 30.35 | FALSE
#DIV/0! | 30.36 |  |  | - | - |  | - | - | - | - | - | - | 0 | 0 | 0 | 0 |  | 30.36 | FALSE
#DIV/0! | 30.37 |  |  | - | - |  | - | - | - | - | - | - | 0 | 0 | 0 | 0 |  | 30.37 | FALSE
#DIV/0! | 30.38 |  |  | - | - |  | - | - | - | - | - | - | 0 | 0 | 0 | 0 |  | 30.38 | FALSE
#DIV/0! | 30.39 |  |  | - | - |  | - | - | - | - | - | - | 0 | 0 | 0 | 0 |  | 30.39 | FALSE
#DIV/0! | 30.40 |  |  | - | - |  | - | - | - | - | - | - | 0 | 0 | 0 | 0 |  | 30.40 | FALSE
#DIV/0! | 30.41 |  |  | - | - |  | - | - | - | - | - | - | 0 | 0 | 0 | 0 |  | 30.41 | FALSE
#DIV/0! | 30.42 |  |  | - | - |  | - | - | - | - | - | - | 0 | 0 | 0 | 0 |  | 30.42 | FALSE
#DIV/0! | 30.43 |  |  | - | - |  | - | - | - | - | - | - | 0 | 0 | 0 | 0 |  | 30.43 | FALSE
#DIV/0! | 30.44 |  |  | - | - |  | - | - | - | - | - | - | 0 | 0 | 0 | 0 |  | 30.44 | FALSE
#DIV/0! | 30.45 |  |  | - | - |  | - | - | - | - | - | - | 0 | 0 | 0 | 0 |  | 30.45 | FALSE
#DIV/0! | 30.46 |  |  | - | - |  | - | - | - | - | - | - | 0 | 0 | 0 | 0 |  | 30.46 | FALSE
#DIV/0! | 30.47 |  |  | - | - |  | - | - | - | - | - | - | 0 | 0 | 0 | 0 |  | 30.47 | FALSE
#DIV/0! | 30.48 |  |  | - | - |  | - | - | - | - | - | - | 0 | 0 | 0 | 0 |  | 30.48 | FALSE
#DIV/0! | 30.49 |  |  | - | - |  | - | - | - | - | - | - | 0 | 0 | 0 | 0 |  | 30.49 | FALSE
#DIV/0! | 30.50 |  |  | - | - |  | - | - | - | - | - | - | 0 | 0 | 0 | 0 |  | 30.50 | FALSE
[18 empty] | 0 | 0
[12 empty] | Subtotal (digite a descrição do item aqui) | 0 | 0 | 0 | 0 | 1 |  |  | 0 | ok
[12 empty] | TOTAL GERAL DO ORÇAMENTO R$ | 0 | 0 | 0 | 0
[12 empty] | Percentual de mão de obra em relação ao valor total (Ordem de Serviço nº 03/2021) |  | #DIV/0!
Observações:
#REF!
2 - O BDI utilizado deverá respeitar o percentual máximo e diretrizes definidas pelo Decreto nº 19.224/ 2015, bem como o BDI diferenciado para o fornecimento de materiais e/ou equipamentos de natureza específica, que possam ser fornecidos por empresas com especialidades próprias e diversas da empresa a ser contratada; 3 - Foi utilizada fórmula arred em duas casas decimais para o preço total.
4 - O item 3.4 refere-se à retirada de bancada de granito; O item 3.6 refere-se à retirada de divisórias leves e portas do mesmo material; O item 5.1 refere-se à parede a ser construída sobre o acesso principal do espaço; O item 5.2 refere-se à divisória interna do Radiojornalismo; O item 5.3 refere-se ao isolamento a ser executado dentro das salas do Radiojornalismo; O item 6.2 refere-se aos alçapões de manuntenção; O item 9.8 refere-se à esquadria V_01.
[10 empty] | #REF! | #REF!
[10 empty] | #REF! | #REF!
[10 empty] | #REF! | #REF!
[10 empty] | #REF! | #REF!

## Crono N_DESON.
CÂMARA MUNICIPAL DE PORTO ALEGRE
#REF!
CRONOGRAMA FÍSICO-FINANCEIRO
Objeto: | #REF! |  |  |  | Tabela Não Desonerada
Local: | #REF! |  |  | VERIFICAR VALOR TOTAL DO CRONOGRAMA DIFERENTE VALOR ORÇAMENTO
Item | Descrição | Valor(R$) | % Item | 1 | 2 | 3 | 4 | 5 | 6 | 7 | 8 | 9 | 10 | 11 | 12 | 13 | 14 | 15 | 16 | 17 | 18
1 | ADMINISTRAÇÃO DA OBRA | 0 | 0% | 20% | 40% | 40% | 0% | 0% | 0% | 0% | 0% | 0% | 0% | 0% | 0% | 0% | 0% | 0% | 0% | 0% | 0% | 1
|  |  |  | 0.01 | 0 | 0 | 0 | 0 | 0 | 0 | 0 | 0 | 0 | 0 | 0 | 0 | 0 | 0 | 0 | 0 | 0 | 0.01 | VERIFICAR ARREDONDAMENTO
2 | SERVIÇOS INICIAIS | 0 | 0% | 40% | 40% | 20% | 0% | 0% | 0% | 0% | 0% | 0% | 0% | 0% | 0% | 0% | 0% | 0% | 0% | 0% | 0% | 1
|  |  |  | 0 | 0 | 0 | 0 | 0 | 0 | 0 | 0 | 0 | 0 | 0 | 0 | 0 | 0 | 0 | 0 | 0 | 0 | 0 | OK
3 | DEMOLIÇÕES E REMOÇÕES | 0 | 0% | 40% | 40% | 20% | 0% | 0% | 0% | 0% | 0% | 0% | 0% | 0% | 0% | 0% | 0% | 0% | 0% | 0% | 0% | 1
|  |  |  | 0 | 0 | 0.02 | 0 | 0 | 0 | 0 | 0 | 0 | 0 | 0 | 0 | 0 | 0 | 0 | 0 | 0 | 0 | 0.02 | VERIFICAR ARREDONDAMENTO
4 | PISO | 0 | 0% | 20% | 40% | 40% | 0% | 0% | 0% | 0% | 0% | 0% | 0% | 0% | 0% | 0% | 0% | 0% | 0% | 0% | 0% | 1
|  |  |  | 0.02 | 0 | 0 | 0 | 0 | 0 | 0 | 0 | 0 | 0 | 0 | 0 | 0 | 0 | 0 | 0 | 0 | 0 | 0.02 | VERIFICAR ARREDONDAMENTO
5 | PAREDES E PAINÉIS | 0 | 0% | 0% | 0% | 100% | 0% | 0% | 0% | 0% | 0% | 0% | 0% | 0% | 0% | 0% | 0% | 0% | 0% | 0% | 0% | 1
|  |  |  | 0 | 0 | 0 | 0 | 0 | 0 | 0 | 0 | 0 | 0 | 0 | 0 | 0 | 0 | 0 | 0 | 0 | 0 | 0 | OK
6 | FORRO | 0 | 0% | 0% | 50% | 50% | 0% | 0% | 0% | 0% | 0% | 0% | 0% | 0% | 0% | 0% | 0% | 0% | 0% | 0% | 0% | 1
|  |  |  | 0 | 0.01 | 0 | 0 | 0 | 0 | 0 | 0 | 0 | 0 | 0 | 0 | 0 | 0 | 0 | 0 | 0 | 0 | 0.01 | VERIFICAR ARREDONDAMENTO
7 | REVESTIMENTOS E PINTURAS | 0 | 0% | 20% | 30% | 50% | 0% | 0% | 0% | 0% | 0% | 0% | 0% | 0% | 0% | 0% | 0% | 0% | 0% | 0% | 0% | 1
|  |  |  | 0.01 | 0 | 0 | 0 | 0 | 0 | 0 | 0 | 0 | 0 | 0 | 0 | 0 | 0 | 0 | 0 | 0 | 0 | 0.01 | VERIFICAR ARREDONDAMENTO
8 | INSTALAÇÕES ELÉTRICAS E ILUMINAÇÃO | 0 | 0% | 10% | 40% | 50% | 0% | 0% | 0% | 0% | 0% | 0% | 0% | 0% | 0% | 0% | 0% | 0% | 0% | 0% | 0% | 1
|  |  |  | 0.02 | 0 | 0 | 0 | 0 | 0 | 0 | 0 | 0 | 0 | 0 | 0 | 0 | 0 | 0 | 0 | 0 | 0 | 0.02 | VERIFICAR ARREDONDAMENTO
9 | ESQUADRIAS | 0 | 0% | 0% | 0% | 100% | 0% | 0% | 0% | 0% | 0% | 0% | 0% | 0% | 0% | 0% | 0% | 0% | 0% | 0% | 0% | 1
|  |  |  | 0 | 0 | 0 | 0 | 0 | 0 | 0 | 0 | 0 | 0 | 0 | 0 | 0 | 0 | 0 | 0 | 0 | 0 | 0 | OK
10 | COMPLEMENTOS | 0 | 0% | 0% | 0% | 100% | 0% | 0% | 0% | 0% | 0% | 0% | 0% | 0% | 0% | 0% | 0% | 0% | 0% | 0% | 0% | 1
|  |  |  | 0 | 0 | 0 | 0 | 0 | 0 | 0 | 0 | 0 | 0 | 0 | 0 | 0 | 0 | 0 | 0 | 0 | 0 | 0 | OK
11 | (digite a descrição do item aqui) | 0 | 0% | [18 empty] | 0 | bar: VERIFICAR VALOR TOTAL DO CRONOGRAMA DIFERENTE VALOR ORÇAMENTO 1 to VERIFICAR VALOR TOTAL DO CRONOGRAMA DIFERENTE VALOR ORÇAMENTO 18
|  |  |  | 0 | 0 | 0 | 0 | 0 | 0 | 0 | 0 | 0 | 0 | 0 | 0 | 0 | 0 | 0 | 0 | 0 | 0 | 0 | OK
12 | (digite a descrição do item aqui) | 0 | 0% | [18 empty] | 0 | bar: VERIFICAR VALOR TOTAL DO CRONOGRAMA DIFERENTE VALOR ORÇAMENTO 1 to VERIFICAR VALOR TOTAL DO CRONOGRAMA DIFERENTE VALOR ORÇAMENTO 18
|  |  |  | 0 | 0 | 0 | 0 | 0 | 0 | 0 | 0 | 0 | 0 | 0 | 0 | 0 | 0 | 0 | 0 | 0 | 0 | 0 | OK
13 | (digite a descrição do item aqui) | 0 | 0% | [18 empty] | 0 | bar: VERIFICAR VALOR TOTAL DO CRONOGRAMA DIFERENTE VALOR ORÇAMENTO 1 to VERIFICAR VALOR TOTAL DO CRONOGRAMA DIFERENTE VALOR ORÇAMENTO 18
|  |  |  | 0 | 0 | 0 | 0 | 0 | 0 | 0 | 0 | 0 | 0 | 0 | 0 | 0 | 0 | 0 | 0 | 0 | 0 | 0 | OK
14 | (digite a descrição do item aqui) | 0 | 0% | [18 empty] | 0 | bar: VERIFICAR VALOR TOTAL DO CRONOGRAMA DIFERENTE VALOR ORÇAMENTO 1 to VERIFICAR VALOR TOTAL DO CRONOGRAMA DIFERENTE VALOR ORÇAMENTO 18
|  |  |  | 0 | 0 | 0 | 0 | 0 | 0 | 0 | 0 | 0 | 0 | 0 | 0 | 0 | 0 | 0 | 0 | 0 | 0 | 0 | OK
15 | (digite a descrição do item aqui) | 0 | 0% | [18 empty] | 0 | bar: VERIFICAR VALOR TOTAL DO CRONOGRAMA DIFERENTE VALOR ORÇAMENTO 1 to VERIFICAR VALOR TOTAL DO CRONOGRAMA DIFERENTE VALOR ORÇAMENTO 18
|  |  |  | 0 | 0 | 0 | 0 | 0 | 0 | 0 | 0 | 0 | 0 | 0 | 0 | 0 | 0 | 0 | 0 | 0 | 0 | 0 | OK
16 | (digite a descrição do item aqui) | 0 | 0% | [18 empty] | 0 | bar: VERIFICAR VALOR TOTAL DO CRONOGRAMA DIFERENTE VALOR ORÇAMENTO 1 to VERIFICAR VALOR TOTAL DO CRONOGRAMA DIFERENTE VALOR ORÇAMENTO 18
|  |  |  | 0 | 0 | 0 | 0 | 0 | 0 | 0 | 0 | 0 | 0 | 0 | 0 | 0 | 0 | 0 | 0 | 0 | 0 | 0 | OK
17 | (digite a descrição do item aqui) | 0 | 0% | [18 empty] | 0 | bar: VERIFICAR VALOR TOTAL DO CRONOGRAMA DIFERENTE VALOR ORÇAMENTO 1 to VERIFICAR VALOR TOTAL DO CRONOGRAMA DIFERENTE VALOR ORÇAMENTO 18
|  |  |  | 0 | 0 | 0 | 0 | 0 | 0 | 0 | 0 | 0 | 0 | 0 | 0 | 0 | 0 | 0 | 0 | 0 | 0 | 0 | OK
18 | (digite a descrição do item aqui) | 0 | 0% | [18 empty] | 0 | bar: VERIFICAR VALOR TOTAL DO CRONOGRAMA DIFERENTE VALOR ORÇAMENTO 1 to VERIFICAR VALOR TOTAL DO CRONOGRAMA DIFERENTE VALOR ORÇAMENTO 18
|  |  |  | 0 | 0 | 0 | 0 | 0 | 0 | 0 | 0 | 0 | 0 | 0 | 0 | 0 | 0 | 0 | 0 | 0 | 0 | 0 | OK
19 | (digite a descrição do item aqui) | 0 | 0% | [18 empty] | 0 | bar: VERIFICAR VALOR TOTAL DO CRONOGRAMA DIFERENTE VALOR ORÇAMENTO 1 to VERIFICAR VALOR TOTAL DO CRONOGRAMA DIFERENTE VALOR ORÇAMENTO 18
|  |  |  | 0 | 0 | 0 | 0 | 0 | 0 | 0 | 0 | 0 | 0 | 0 | 0 | 0 | 0 | 0 | 0 | 0 | 0 | 0 | OK
20 | (digite a descrição do item aqui) | 0 | 0% | [18 empty] | 0 | bar: VERIFICAR VALOR TOTAL DO CRONOGRAMA DIFERENTE VALOR ORÇAMENTO 1 to VERIFICAR VALOR TOTAL DO CRONOGRAMA DIFERENTE VALOR ORÇAMENTO 18
|  |  |  | 0 | 0 | 0 | 0 | 0 | 0 | 0 | 0 | 0 | 0 | 0 | 0 | 0 | 0 | 0 | 0 | 0 | 0 | 0 | OK
21 | (digite a descrição do item aqui) | 0 | 0% | [18 empty] | 0 | bar: VERIFICAR VALOR TOTAL DO CRONOGRAMA DIFERENTE VALOR ORÇAMENTO 1 to VERIFICAR VALOR TOTAL DO CRONOGRAMA DIFERENTE VALOR ORÇAMENTO 18
|  |  |  | 0 | 0 | 0 | 0 | 0 | 0 | 0 | 0 | 0 | 0 | 0 | 0 | 0 | 0 | 0 | 0 | 0 | 0 | 0 | OK
22 | (digite a descrição do item aqui) | 0 | 0% | [18 empty] | 0 | bar: VERIFICAR VALOR TOTAL DO CRONOGRAMA DIFERENTE VALOR ORÇAMENTO 1 to VERIFICAR VALOR TOTAL DO CRONOGRAMA DIFERENTE VALOR ORÇAMENTO 18
|  |  |  | 0 | 0 | 0 | 0 | 0 | 0 | 0 | 0 | 0 | 0 | 0 | 0 | 0 | 0 | 0 | 0 | 0 | 0 | 0 | OK
23 | (digite a descrição do item aqui) | 0 | 0% | [18 empty] | 0 | bar: VERIFICAR VALOR TOTAL DO CRONOGRAMA DIFERENTE VALOR ORÇAMENTO 1 to VERIFICAR VALOR TOTAL DO CRONOGRAMA DIFERENTE VALOR ORÇAMENTO 18
|  |  |  | 0 | 0 | 0 | 0 | 0 | 0 | 0 | 0 | 0 | 0 | 0 | 0 | 0 | 0 | 0 | 0 | 0 | 0 | 0 | OK
24 | (digite a descrição do item aqui) | 0 | 0% | [18 empty] | 0 | bar: VERIFICAR VALOR TOTAL DO CRONOGRAMA DIFERENTE VALOR ORÇAMENTO 1 to VERIFICAR VALOR TOTAL DO CRONOGRAMA DIFERENTE VALOR ORÇAMENTO 18
|  |  |  | 0 | 0 | 0 | 0 | 0 | 0 | 0 | 0 | 0 | 0 | 0 | 0 | 0 | 0 | 0 | 0 | 0 | 0 | 0 | OK
25 | (digite a descrição do item aqui) | 0 | 0% | [18 empty] | 0 | bar: VERIFICAR VALOR TOTAL DO CRONOGRAMA DIFERENTE VALOR ORÇAMENTO 1 to VERIFICAR VALOR TOTAL DO CRONOGRAMA DIFERENTE VALOR ORÇAMENTO 18
|  |  |  | 0 | 0 | 0 | 0 | 0 | 0 | 0 | 0 | 0 | 0 | 0 | 0 | 0 | 0 | 0 | 0 | 0 | 0 | 0 | OK
26 | (digite a descrição do item aqui) | 0 | 0% | [18 empty] | 0 | bar: VERIFICAR VALOR TOTAL DO CRONOGRAMA DIFERENTE VALOR ORÇAMENTO 1 to VERIFICAR VALOR TOTAL DO CRONOGRAMA DIFERENTE VALOR ORÇAMENTO 18
|  |  |  | 0 | 0 | 0 | 0 | 0 | 0 | 0 | 0 | 0 | 0 | 0 | 0 | 0 | 0 | 0 | 0 | 0 | 0 | 0 | OK
27 | (digite a descrição do item aqui) | 0 | 0% | [18 empty] | 0 | bar: VERIFICAR VALOR TOTAL DO CRONOGRAMA DIFERENTE VALOR ORÇAMENTO 1 to VERIFICAR VALOR TOTAL DO CRONOGRAMA DIFERENTE VALOR ORÇAMENTO 18
|  |  |  | 0 | 0 | 0 | 0 | 0 | 0 | 0 | 0 | 0 | 0 | 0 | 0 | 0 | 0 | 0 | 0 | 0 | 0 | 0 | OK
28 | (digite a descrição do item aqui) | 0 | 0% | [18 empty] | 0 | bar: VERIFICAR VALOR TOTAL DO CRONOGRAMA DIFERENTE VALOR ORÇAMENTO 1 to VERIFICAR VALOR TOTAL DO CRONOGRAMA DIFERENTE VALOR ORÇAMENTO 18
|  |  |  | 0 | 0 | 0 | 0 | 0 | 0 | 0 | 0 | 0 | 0 | 0 | 0 | 0 | 0 | 0 | 0 | 0 | 0 | 0 | OK
29 | (digite a descrição do item aqui) | 0 | 0% | [18 empty] | 0 | bar: VERIFICAR VALOR TOTAL DO CRONOGRAMA DIFERENTE VALOR ORÇAMENTO 1 to VERIFICAR VALOR TOTAL DO CRONOGRAMA DIFERENTE VALOR ORÇAMENTO 18
|  |  |  | 0 | 0 | 0 | 0 | 0 | 0 | 0 | 0 | 0 | 0 | 0 | 0 | 0 | 0 | 0 | 0 | 0 | 0 | 0 | OK
30 | (digite a descrição do item aqui) | 0 | 0% | [18 empty] | 0 | bar: VERIFICAR VALOR TOTAL DO CRONOGRAMA DIFERENTE VALOR ORÇAMENTO 1 to VERIFICAR VALOR TOTAL DO CRONOGRAMA DIFERENTE VALOR ORÇAMENTO 18
|  |  |  | 0 | 0 | 0 | 0 | 0 | 0 | 0 | 0 | 0 | 0 | 0 | 0 | 0 | 0 | 0 | 0 | 0 | 0 | 0 | OK
VALOR TOTAL MENSAL |  |  |  | 0.06 | 0.01 | 0.02 | 0 | 0 | 0 | 0 | 0 | 0 | 0 | 0 | 0 | 0 | 0 | 0 | 0 | 0 | 0
VALOR TOTAL ACUMULADO |  | 0 | 0% | 0.06 | 0.07 | 0.09 | 0.09 | 0.09 | 0.09 | 0.09 | 0.09 | 0.09 | 0.09 | 0.09 | 0.09 | 0.09 | 0.09 | 0.09 | 0.09 | 0.09 | 0.09 | 0.09 | 0
VERIFICAR ARREDONDAMENTO
|  | #REF! | #REF!
|  | #REF! | #REF!
|  | #REF! | #REF!
|  | #REF! | #REF!

## Resumo N_DESON.
CÂMARA MUNICIPAL DE PORTO ALEGRE
#REF!
RESUMO DO ORÇAMENTO
Objeto: | #REF! |  | Tabela Não Desonerada
Local: | #REF!
Item | Descrição | Valor(R$) | % Item
1 | ADMINISTRAÇÃO DA OBRA | 0 | 0%
2 | SERVIÇOS INICIAIS | 0 | 0%
3 | DEMOLIÇÕES E REMOÇÕES | 0 | 0%
4 | PISO | 0 | 0%
5 | PAREDES E PAINÉIS | 0 | 0%
6 | FORRO | 0 | 0%
7 | REVESTIMENTOS E PINTURAS | 0 | 0%
8 | INSTALAÇÕES ELÉTRICAS E ILUMINAÇÃO | 0 | 0%
9 | ESQUADRIAS | 0 | 0%
10 | COMPLEMENTOS | 0 | 0%
11 | (digite a descrição do item aqui) | 0 | 0%
12 | (digite a descrição do item aqui) | 0 | 0%
13 | (digite a descrição do item aqui) | 0 | 0%
14 | (digite a descrição do item aqui) | 0 | 0%
15 | (digite a descrição do item aqui) | 0 | 0%
16 | (digite a descrição do item aqui) | 0 | 0%
17 | (digite a descrição do item aqui) | 0 | 0%
18 | (digite a descrição do item aqui) | 0 | 0%
19 | (digite a descrição do item aqui) | 0 | 0%
20 | (digite a descrição do item aqui) | 0 | 0%
21 | (digite a descrição do item aqui) | 0 | 0%
22 | (digite a descrição do item aqui) | 0 | 0%
23 | (digite a descrição do item aqui) | 0 | 0%
24 | (digite a descrição do item aqui) | 0 | 0%
25 | (digite a descrição do item aqui) | 0 | 0%
26 | (digite a descrição do item aqui) | 0 | 0%
27 | (digite a descrição do item aqui) | 0 | 0%
28 | (digite a descrição do item aqui) | 0 | 0%
29 | (digite a descrição do item aqui) | 0 | 0%
30 | (digite a descrição do item aqui) | 0 | 0%
VALOR TOTAL DO ORÇAMENTO |  | 0 | 0%

## Curva ABC N_DESON.
CÂMARA MUNICIPAL DE PORTO ALEGRE
#REF!
CURVA ABC
| Objeto: |  | #REF! |  |  |  |  | Tabela Não Desonerada
| Local: |  | #REF!
Classificação | Item | Código | Descrição | Porcentagem sobre total | Porcentagem acumulada |  | Preço Total (R$) | CURVA
1 | #DIV/0! | #DIV/0! | #DIV/0! | #DIV/0! | #DIV/0! | 0 | 0 | #DIV/0! | Categoria | Percentual | Quant. | Valor Total
2 | #DIV/0! | #DIV/0! | #DIV/0! | #DIV/0! | #DIV/0! | 0 | 0 | #DIV/0! | A | 80% | 0 | 0
3 | #DIV/0! | #DIV/0! | #DIV/0! | #DIV/0! | #DIV/0! | 0 | 0 | #DIV/0! | B | 15% | 0 | 0
4 | #DIV/0! | #DIV/0! | #DIV/0! | #DIV/0! | #DIV/0! | 0 | 0 | #DIV/0! | C | 5% | 0 | 0
5 | #DIV/0! | #DIV/0! | #DIV/0! | #DIV/0! | #DIV/0! | 0 | 0 | #DIV/0!
6 | #DIV/0! | #DIV/0! | #DIV/0! | #DIV/0! | #DIV/0! | 0 | 0 | #DIV/0!
7 | #DIV/0! | #DIV/0! | #DIV/0! | #DIV/0! | #DIV/0! | 0 | 0 | #DIV/0!
8 | #DIV/0! | #DIV/0! | #DIV/0! | #DIV/0! | #DIV/0! | 0 | 0 | #DIV/0!
9 | #DIV/0! | #DIV/0! | #DIV/0! | #DIV/0! | #DIV/0! | 0 | 0 | #DIV/0!
10 | #DIV/0! | #DIV/0! | #DIV/0! | #DIV/0! | #DIV/0! | 0 | 0 | #DIV/0!
11 | #DIV/0! | #DIV/0! | #DIV/0! | #DIV/0! | #DIV/0! | 0 | 0 | #DIV/0!
12 | #DIV/0! | #DIV/0! | #DIV/0! | #DIV/0! | #DIV/0! | 0 | 0 | #DIV/0!
13 | #DIV/0! | #DIV/0! | #DIV/0! | #DIV/0! | #DIV/0! | 0 | 0 | #DIV/0!
14 | #DIV/0! | #DIV/0! | #DIV/0! | #DIV/0! | #DIV/0! | 0 | 0 | #DIV/0!
15 | #DIV/0! | #DIV/0! | #DIV/0! | #DIV/0! | #DIV/0! | 0 | 0 | #DIV/0!
16 | #DIV/0! | #DIV/0! | #DIV/0! | #DIV/0! | #DIV/0! | 0 | 0 | #DIV/0!
17 | #DIV/0! | #DIV/0! | #DIV/0! | #DIV/0! | #DIV/0! | 0 | 0 | #DIV/0!
18 | #DIV/0! | #DIV/0! | #DIV/0! | #DIV/0! | #DIV/0! | 0 | 0 | #DIV/0!
19 | #DIV/0! | #DIV/0! | #DIV/0! | #DIV/0! | #DIV/0! | 0 | 0 | #DIV/0!
20 | #DIV/0! | #DIV/0! | #DIV/0! | #DIV/0! | #DIV/0! | 0 | 0 | #DIV/0!
21 | #DIV/0! | #DIV/0! | #DIV/0! | #DIV/0! | #DIV/0! | 0 | 0 | #DIV/0!
22 | #DIV/0! | #DIV/0! | #DIV/0! | #DIV/0! | #DIV/0! | 0 | 0 | #DIV/0!
23 | #DIV/0! | #DIV/0! | #DIV/0! | #DIV/0! | #DIV/0! | 0 | 0 | #DIV/0!
24 | #DIV/0! | #DIV/0! | #DIV/0! | #DIV/0! | #DIV/0! | 0 | 0 | #DIV/0!
25 | #DIV/0! | #DIV/0! | #DIV/0! | #DIV/0! | #DIV/0! | 0 | 0 | #DIV/0!
26 | #DIV/0! | #DIV/0! | #DIV/0! | #DIV/0! | #DIV/0! | 0 | 0 | #DIV/0!
27 | #DIV/0! | #DIV/0! | #DIV/0! | #DIV/0! | #DIV/0! | 0 | 0 | #DIV/0!
28 | #DIV/0! | #DIV/0! | #DIV/0! | #DIV/0! | #DIV/0! | 0 | 0 | #DIV/0!
29 | #DIV/0! | #DIV/0! | #DIV/0! | #DIV/0! | #DIV/0! | 0 | 0 | #DIV/0!
30 | #DIV/0! | #DIV/0! | #DIV/0! | #DIV/0! | #DIV/0! | 0 | 0 | #DIV/0!
31 | #DIV/0! | #DIV/0! | #DIV/0! | #DIV/0! | #DIV/0! | 0 | 0 | #DIV/0!
32 | #DIV/0! | #DIV/0! | #DIV/0! | #DIV/0! | #DIV/0! | 0 | 0 | #DIV/0!
33 | #DIV/0! | #DIV/0! | #DIV/0! | #DIV/0! | #DIV/0! | 0 | 0 | #DIV/0!
34 | #DIV/0! | #DIV/0! | #DIV/0! | #DIV/0! | #DIV/0! | 0 | 0 | #DIV/0!
35 | #DIV/0! | #DIV/0! | #DIV/0! | #DIV/0! | #DIV/0! | 0 | 0 | #DIV/0!
36 | #DIV/0! | #DIV/0! | #DIV/0! | #DIV/0! | #DIV/0! | 0 | 0 | #DIV/0!
37 | #DIV/0! | #DIV/0! | #DIV/0! | #DIV/0! | #DIV/0! | 0 | 0 | #DIV/0!
38 | #DIV/0! | #DIV/0! | #DIV/0! | #DIV/0! | #DIV/0! | 0 | 0 | #DIV/0!
39 | #DIV/0! | #DIV/0! | #DIV/0! | #DIV/0! | #DIV/0! | 0 | 0 | #DIV/0!
40 | #DIV/0! | #DIV/0! | #DIV/0! | #DIV/0! | #DIV/0! | 0 | 0 | #DIV/0!
41 | #DIV/0! | #DIV/0! | #DIV/0! | #DIV/0! | #DIV/0! | 0 | 0 | #DIV/0!
42 | #DIV/0! | #DIV/0! | #DIV/0! | #DIV/0! | #DIV/0! | 0 | 0 | #DIV/0!
43 | #DIV/0! | #DIV/0! | #DIV/0! | #DIV/0! | #DIV/0! | 0 | 0 | #DIV/0!
44 | #DIV/0! | #DIV/0! | #DIV/0! | #DIV/0! | #DIV/0! | 0 | 0 | #DIV/0!
45 | #DIV/0! | #DIV/0! | #DIV/0! | #DIV/0! | #DIV/0! | 0 | 0 | #DIV/0!
46 | #DIV/0! | #DIV/0! | #DIV/0! | #DIV/0! | #DIV/0! | 0 | 0 | #DIV/0!
47 | #DIV/0! | #DIV/0! | #DIV/0! | #DIV/0! | #DIV/0! | 0 | 0 | #DIV/0!
48 | #DIV/0! | #DIV/0! | #DIV/0! | #DIV/0! | #DIV/0! | 0 | 0 | #DIV/0!
49 | #DIV/0! | #DIV/0! | #DIV/0! | #DIV/0! | #DIV/0! | 0 | 0 | #DIV/0!
50 | #DIV/0! | #DIV/0! | #DIV/0! | #DIV/0! | #DIV/0! | 0 | 0 | #DIV/0!
51 | #DIV/0! | #DIV/0! | #DIV/0! | #DIV/0! | #DIV/0! | 0 | 0 | #DIV/0!
52 | #DIV/0! | #DIV/0! | #DIV/0! | #DIV/0! | #DIV/0! | 0 | 0 | #DIV/0!
53 | #DIV/0! | #DIV/0! | #DIV/0! | #DIV/0! | #DIV/0! | 0 | 0 | #DIV/0!
54 | #DIV/0! | #DIV/0! | #DIV/0! | #DIV/0! | #DIV/0! | 0 | 0 | #DIV/0!
55 | #DIV/0! | #DIV/0! | #DIV/0! | #DIV/0! | #DIV/0! | 0 | 0 | #DIV/0!
56 | #DIV/0! | #DIV/0! | #DIV/0! | #DIV/0! | #DIV/0! | 0 | 0 | #DIV/0!
57 | #DIV/0! | #DIV/0! | #DIV/0! | #DIV/0! | #DIV/0! | 0 | 0 | #DIV/0!
58 | #DIV/0! | #DIV/0! | #DIV/0! | #DIV/0! | #DIV/0! | 0 | 0 | #DIV/0!
59 | #DIV/0! | #DIV/0! | #DIV/0! | #DIV/0! | #DIV/0! | 0 | 0 | #DIV/0!
60 | #DIV/0! | #DIV/0! | #DIV/0! | #DIV/0! | #DIV/0! | 0 | 0 | #DIV/0!
61 | #DIV/0! | #DIV/0! | #DIV/0! | #DIV/0! | #DIV/0! | 0 | 0 | #DIV/0!
62 | #DIV/0! | #DIV/0! | #DIV/0! | #DIV/0! | #DIV/0! | 0 | 0 | #DIV/0!
63 | #DIV/0! | #DIV/0! | #DIV/0! | #DIV/0! | #DIV/0! | 0 | 0 | #DIV/0!
64 | #DIV/0! | #DIV/0! | #DIV/0! | #DIV/0! | #DIV/0! | 0 | 0 | #DIV/0!
65 | #DIV/0! | #DIV/0! | #DIV/0! | #DIV/0! | #DIV/0! | 0 | 0 | #DIV/0!
66 | #DIV/0! | #DIV/0! | #DIV/0! | #DIV/0! | #DIV/0! | 0 | 0 | #DIV/0!
67 | #DIV/0! | #DIV/0! | #DIV/0! | #DIV/0! | #DIV/0! | 0 | 0 | #DIV/0!
68 | #DIV/0! | #DIV/0! | #DIV/0! | #DIV/0! | #DIV/0! | 0 | 0 | #DIV/0!
69 | #DIV/0! | #DIV/0! | #DIV/0! | #DIV/0! | #DIV/0! | 0 | 0 | #DIV/0!
70 | #DIV/0! | #DIV/0! | #DIV/0! | #DIV/0! | #DIV/0! | 0 | 0 | #DIV/0!
71 | #DIV/0! | #DIV/0! | #DIV/0! | #DIV/0! | #DIV/0! | 0 | 0 | #DIV/0!
72 | #DIV/0! | #DIV/0! | #DIV/0! | #DIV/0! | #DIV/0! | 0 | 0 | #DIV/0!
73 | #DIV/0! | #DIV/0! | #DIV/0! | #DIV/0! | #DIV/0! | 0 | 0 | #DIV/0!
74 | #DIV/0! | #DIV/0! | #DIV/0! | #DIV/0! | #DIV/0! | 0 | 0 | #DIV/0!
75 | #DIV/0! | #DIV/0! | #DIV/0! | #DIV/0! | #DIV/0! | 0 | 0 | #DIV/0!
76 | #DIV/0! | #DIV/0! | #DIV/0! | #DIV/0! | #DIV/0! | 0 | 0 | #DIV/0!
77 | #DIV/0! | #DIV/0! | #DIV/0! | #DIV/0! | #DIV/0! | 0 | 0 | #DIV/0!
78 | #DIV/0! | #DIV/0! | #DIV/0! | #DIV/0! | #DIV/0! | 0 | 0 | #DIV/0!
79 | #DIV/0! | #DIV/0! | #DIV/0! | #DIV/0! | #DIV/0! | 0 | 0 | #DIV/0!
80 | #DIV/0! | #DIV/0! | #DIV/0! | #DIV/0! | #DIV/0! | 0 | 0 | #DIV/0!
81 | #DIV/0! | #DIV/0! | #DIV/0! | #DIV/0! | #DIV/0! | 0 | 0 | #DIV/0!
82 | #DIV/0! | #DIV/0! | #DIV/0! | #DIV/0! | #DIV/0! | 0 | 0 | #DIV/0!
83 | #DIV/0! | #DIV/0! | #DIV/0! | #DIV/0! | #DIV/0! | 0 | 0 | #DIV/0!
84 | #DIV/0! | #DIV/0! | #DIV/0! | #DIV/0! | #DIV/0! | 0 | 0 | #DIV/0!
85 | #DIV/0! | #DIV/0! | #DIV/0! | #DIV/0! | #DIV/0! | 0 | 0 | #DIV/0!
86 | #DIV/0! | #DIV/0! | #DIV/0! | #DIV/0! | #DIV/0! | 0 | 0 | #DIV/0!
87 | #DIV/0! | #DIV/0! | #DIV/0! | #DIV/0! | #DIV/0! | 0 | 0 | #DIV/0!
88 | #DIV/0! | #DIV/0! | #DIV/0! | #DIV/0! | #DIV/0! | 0 | 0 | #DIV/0!
89 | #DIV/0! | #DIV/0! | #DIV/0! | #DIV/0! | #DIV/0! | 0 | 0 | #DIV/0!
90 | #DIV/0! | #DIV/0! | #DIV/0! | #DIV/0! | #DIV/0! | 0 | 0 | #DIV/0!
91 | #DIV/0! | #DIV/0! | #DIV/0! | #DIV/0! | #DIV/0! | 0 | 0 | #DIV/0!
92 | #DIV/0! | #DIV/0! | #DIV/0! | #DIV/0! | #DIV/0! | 0 | 0 | #DIV/0!
93 | #DIV/0! | #DIV/0! | #DIV/0! | #DIV/0! | #DIV/0! | 0 | 0 | #DIV/0!
94 | #DIV/0! | #DIV/0! | #DIV/0! | #DIV/0! | #DIV/0! | 0 | 0 | #DIV/0!
95 | #DIV/0! | #DIV/0! | #DIV/0! | #DIV/0! | #DIV/0! | 0 | 0 | #DIV/0!
96 | #DIV/0! | #DIV/0! | #DIV/0! | #DIV/0! | #DIV/0! | 0 | 0 | #DIV/0!
97 | #DIV/0! | #DIV/0! | #DIV/0! | #DIV/0! | #DIV/0! | 0 | 0 | #DIV/0!
98 | #DIV/0! | #DIV/0! | #DIV/0! | #DIV/0! | #DIV/0! | 0 | 0 | #DIV/0!
99 | #DIV/0! | #DIV/0! | #DIV/0! | #DIV/0! | #DIV/0! | 0 | 0 | #DIV/0!
100 | #DIV/0! | #DIV/0! | #DIV/0! | #DIV/0! | #DIV/0! | 0 | 0 | #DIV/0!
101 | #DIV/0! | #DIV/0! | #DIV/0! | #DIV/0! | #DIV/0! | 0 | 0 | #DIV/0!
102 | #DIV/0! | #DIV/0! | #DIV/0! | #DIV/0! | #DIV/0! | 0 | 0 | #DIV/0!
103 | #DIV/0! | #DIV/0! | #DIV/0! | #DIV/0! | #DIV/0! | 0 | 0 | #DIV/0!
104 | #DIV/0! | #DIV/0! | #DIV/0! | #DIV/0! | #DIV/0! | 0 | 0 | #DIV/0!
105 | #DIV/0! | #DIV/0! | #DIV/0! | #DIV/0! | #DIV/0! | 0 | 0 | #DIV/0!
106 | #DIV/0! | #DIV/0! | #DIV/0! | #DIV/0! | #DIV/0! | 0 | 0 | #DIV/0!
107 | #DIV/0! | #DIV/0! | #DIV/0! | #DIV/0! | #DIV/0! | 0 | 0 | #DIV/0!
108 | #DIV/0! | #DIV/0! | #DIV/0! | #DIV/0! | #DIV/0! | 0 | 0 | #DIV/0!
109 | #DIV/0! | #DIV/0! | #DIV/0! | #DIV/0! | #DIV/0! | 0 | 0 | #DIV/0!
110 | #DIV/0! | #DIV/0! | #DIV/0! | #DIV/0! | #DIV/0! | 0 | 0 | #DIV/0!
111 | #DIV/0! | #DIV/0! | #DIV/0! | #DIV/0! | #DIV/0! | 0 | 0 | #DIV/0!
112 | #DIV/0! | #DIV/0! | #DIV/0! | #DIV/0! | #DIV/0! | 0 | 0 | #DIV/0!
113 | #DIV/0! | #DIV/0! | #DIV/0! | #DIV/0! | #DIV/0! | 0 | 0 | #DIV/0!
114 | #DIV/0! | #DIV/0! | #DIV/0! | #DIV/0! | #DIV/0! | 0 | 0 | #DIV/0!
115 | #DIV/0! | #DIV/0! | #DIV/0! | #DIV/0! | #DIV/0! | 0 | 0 | #DIV/0!
116 | #DIV/0! | #DIV/0! | #DIV/0! | #DIV/0! | #DIV/0! | 0 | 0 | #DIV/0!
117 | #DIV/0! | #DIV/0! | #DIV/0! | #DIV/0! | #DIV/0! | 0 | 0 | #DIV/0!
118 | #DIV/0! | #DIV/0! | #DIV/0! | #DIV/0! | #DIV/0! | 0 | 0 | #DIV/0!
119 | #DIV/0! | #DIV/0! | #DIV/0! | #DIV/0! | #DIV/0! | 0 | 0 | #DIV/0!
120 | #DIV/0! | #DIV/0! | #DIV/0! | #DIV/0! | #DIV/0! | 0 | 0 | #DIV/0!
121 | #DIV/0! | #DIV/0! | #DIV/0! | #DIV/0! | #DIV/0! | 0 | 0 | #DIV/0!
122 | #DIV/0! | #DIV/0! | #DIV/0! | #DIV/0! | #DIV/0! | 0 | 0 | #DIV/0!
123 | #DIV/0! | #DIV/0! | #DIV/0! | #DIV/0! | #DIV/0! | 0 | 0 | #DIV/0!
124 | #DIV/0! | #DIV/0! | #DIV/0! | #DIV/0! | #DIV/0! | 0 | 0 | #DIV/0!
125 | #DIV/0! | #DIV/0! | #DIV/0! | #DIV/0! | #DIV/0! | 0 | 0 | #DIV/0!
126 | #DIV/0! | #DIV/0! | #DIV/0! | #DIV/0! | #DIV/0! | 0 | 0 | #DIV/0!
127 | #DIV/0! | #DIV/0! | #DIV/0! | #DIV/0! | #DIV/0! | 0 | 0 | #DIV/0!
128 | #DIV/0! | #DIV/0! | #DIV/0! | #DIV/0! | #DIV/0! | 0 | 0 | #DIV/0!
129 | #DIV/0! | #DIV/0! | #DIV/0! | #DIV/0! | #DIV/0! | 0 | 0 | #DIV/0!
130 | #DIV/0! | #DIV/0! | #DIV/0! | #DIV/0! | #DIV/0! | 0 | 0 | #DIV/0!
131 | #DIV/0! | #DIV/0! | #DIV/0! | #DIV/0! | #DIV/0! | 0 | 0 | #DIV/0!
132 | #DIV/0! | #DIV/0! | #DIV/0! | #DIV/0! | #DIV/0! | 0 | 0 | #DIV/0!
133 | #DIV/0! | #DIV/0! | #DIV/0! | #DIV/0! | #DIV/0! | 0 | 0 | #DIV/0!
134 | #DIV/0! | #DIV/0! | #DIV/0! | #DIV/0! | #DIV/0! | 0 | 0 | #DIV/0!
135 | #DIV/0! | #DIV/0! | #DIV/0! | #DIV/0! | #DIV/0! | 0 | 0 | #DIV/0!
136 | #DIV/0! | #DIV/0! | #DIV/0! | #DIV/0! | #DIV/0! | 0 | 0 | #DIV/0!
137 | #DIV/0! | #DIV/0! | #DIV/0! | #DIV/0! | #DIV/0! | 0 | 0 | #DIV/0!
138 | #DIV/0! | #DIV/0! | #DIV/0! | #DIV/0! | #DIV/0! | 0 | 0 | #DIV/0!
139 | #DIV/0! | #DIV/0! | #DIV/0! | #DIV/0! | #DIV/0! | 0 | 0 | #DIV/0!
140 | #DIV/0! | #DIV/0! | #DIV/0! | #DIV/0! | #DIV/0! | 0 | 0 | #DIV/0!
141 | #DIV/0! | #DIV/0! | #DIV/0! | #DIV/0! | #DIV/0! | 0 | 0 | #DIV/0!
142 | #DIV/0! | #DIV/0! | #DIV/0! | #DIV/0! | #DIV/0! | 0 | 0 | #DIV/0!
143 | #DIV/0! | #DIV/0! | #DIV/0! | #DIV/0! | #DIV/0! | 0 | 0 | #DIV/0!
144 | #DIV/0! | #DIV/0! | #DIV/0! | #DIV/0! | #DIV/0! | 0 | 0 | #DIV/0!
145 | #DIV/0! | #DIV/0! | #DIV/0! | #DIV/0! | #DIV/0! | 0 | 0 | #DIV/0!
146 | #DIV/0! | #DIV/0! | #DIV/0! | #DIV/0! | #DIV/0! | 0 | 0 | #DIV/0!
147 | #DIV/0! | #DIV/0! | #DIV/0! | #DIV/0! | #DIV/0! | 0 | 0 | #DIV/0!
148 | #DIV/0! | #DIV/0! | #DIV/0! | #DIV/0! | #DIV/0! | 0 | 0 | #DIV/0!
149 | #DIV/0! | #DIV/0! | #DIV/0! | #DIV/0! | #DIV/0! | 0 | 0 | #DIV/0!
150 | #DIV/0! | #DIV/0! | #DIV/0! | #DIV/0! | #DIV/0! | 0 | 0 | #DIV/0!
151 | #DIV/0! | #DIV/0! | #DIV/0! | #DIV/0! | #DIV/0! | 0 | 0 | #DIV/0!
152 | #DIV/0! | #DIV/0! | #DIV/0! | #DIV/0! | #DIV/0! | 0 | 0 | #DIV/0!
153 | #DIV/0! | #DIV/0! | #DIV/0! | #DIV/0! | #DIV/0! | 0 | 0 | #DIV/0!
154 | #DIV/0! | #DIV/0! | #DIV/0! | #DIV/0! | #DIV/0! | 0 | 0 | #DIV/0!
155 | #DIV/0! | #DIV/0! | #DIV/0! | #DIV/0! | #DIV/0! | 0 | 0 | #DIV/0!
156 | #DIV/0! | #DIV/0! | #DIV/0! | #DIV/0! | #DIV/0! | 0 | 0 | #DIV/0!
157 | #DIV/0! | #DIV/0! | #DIV/0! | #DIV/0! | #DIV/0! | 0 | 0 | #DIV/0!
158 | #DIV/0! | #DIV/0! | #DIV/0! | #DIV/0! | #DIV/0! | 0 | 0 | #DIV/0!
159 | #DIV/0! | #DIV/0! | #DIV/0! | #DIV/0! | #DIV/0! | 0 | 0 | #DIV/0!
160 | #DIV/0! | #DIV/0! | #DIV/0! | #DIV/0! | #DIV/0! | 0 | 0 | #DIV/0!
161 | #DIV/0! | #DIV/0! | #DIV/0! | #DIV/0! | #DIV/0! | 0 | 0 | #DIV/0!
162 | #DIV/0! | #DIV/0! | #DIV/0! | #DIV/0! | #DIV/0! | 0 | 0 | #DIV/0!
163 | #DIV/0! | #DIV/0! | #DIV/0! | #DIV/0! | #DIV/0! | 0 | 0 | #DIV/0!
164 | #DIV/0! | #DIV/0! | #DIV/0! | #DIV/0! | #DIV/0! | 0 | 0 | #DIV/0!
165 | #DIV/0! | #DIV/0! | #DIV/0! | #DIV/0! | #DIV/0! | 0 | 0 | #DIV/0!
166 | #DIV/0! | #DIV/0! | #DIV/0! | #DIV/0! | #DIV/0! | 0 | 0 | #DIV/0!
167 | #DIV/0! | #DIV/0! | #DIV/0! | #DIV/0! | #DIV/0! | 0 | 0 | #DIV/0!
168 | #DIV/0! | #DIV/0! | #DIV/0! | #DIV/0! | #DIV/0! | 0 | 0 | #DIV/0!
169 | #DIV/0! | #DIV/0! | #DIV/0! | #DIV/0! | #DIV/0! | 0 | 0 | #DIV/0!
170 | #DIV/0! | #DIV/0! | #DIV/0! | #DIV/0! | #DIV/0! | 0 | 0 | #DIV/0!
171 | #DIV/0! | #DIV/0! | #DIV/0! | #DIV/0! | #DIV/0! | 0 | 0 | #DIV/0!
172 | #DIV/0! | #DIV/0! | #DIV/0! | #DIV/0! | #DIV/0! | 0 | 0 | #DIV/0!
173 | #DIV/0! | #DIV/0! | #DIV/0! | #DIV/0! | #DIV/0! | 0 | 0 | #DIV/0!
174 | #DIV/0! | #DIV/0! | #DIV/0! | #DIV/0! | #DIV/0! | 0 | 0 | #DIV/0!
175 | #DIV/0! | #DIV/0! | #DIV/0! | #DIV/0! | #DIV/0! | 0 | 0 | #DIV/0!
176 | #DIV/0! | #DIV/0! | #DIV/0! | #DIV/0! | #DIV/0! | 0 | 0 | #DIV/0!
177 | #DIV/0! | #DIV/0! | #DIV/0! | #DIV/0! | #DIV/0! | 0 | 0 | #DIV/0!
178 | #DIV/0! | #DIV/0! | #DIV/0! | #DIV/0! | #DIV/0! | 0 | 0 | #DIV/0!
179 | #DIV/0! | #DIV/0! | #DIV/0! | #DIV/0! | #DIV/0! | 0 | 0 | #DIV/0!
180 | #DIV/0! | #DIV/0! | #DIV/0! | #DIV/0! | #DIV/0! | 0 | 0 | #DIV/0!
181 | #DIV/0! | #DIV/0! | #DIV/0! | #DIV/0! | #DIV/0! | 0 | 0 | #DIV/0!
182 | #DIV/0! | #DIV/0! | #DIV/0! | #DIV/0! | #DIV/0! | 0 | 0 | #DIV/0!
183 | #DIV/0! | #DIV/0! | #DIV/0! | #DIV/0! | #DIV/0! | 0 | 0 | #DIV/0!
184 | #DIV/0! | #DIV/0! | #DIV/0! | #DIV/0! | #DIV/0! | 0 | 0 | #DIV/0!
185 | #DIV/0! | #DIV/0! | #DIV/0! | #DIV/0! | #DIV/0! | 0 | 0 | #DIV/0!
186 | #DIV/0! | #DIV/0! | #DIV/0! | #DIV/0! | #DIV/0! | 0 | 0 | #DIV/0!
187 | #DIV/0! | #DIV/0! | #DIV/0! | #DIV/0! | #DIV/0! | 0 | 0 | #DIV/0!
188 | #DIV/0! | #DIV/0! | #DIV/0! | #DIV/0! | #DIV/0! | 0 | 0 | #DIV/0!
189 | #DIV/0! | #DIV/0! | #DIV/0! | #DIV/0! | #DIV/0! | 0 | 0 | #DIV/0!
190 | #DIV/0! | #DIV/0! | #DIV/0! | #DIV/0! | #DIV/0! | 0 | 0 | #DIV/0!
191 | #DIV/0! | #DIV/0! | #DIV/0! | #DIV/0! | #DIV/0! | 0 | 0 | #DIV/0!
192 | #DIV/0! | #DIV/0! | #DIV/0! | #DIV/0! | #DIV/0! | 0 | 0 | #DIV/0!
193 | #DIV/0! | #DIV/0! | #DIV/0! | #DIV/0! | #DIV/0! | 0 | 0 | #DIV/0!
194 | #DIV/0! | #DIV/0! | #DIV/0! | #DIV/0! | #DIV/0! | 0 | 0 | #DIV/0!
195 | #DIV/0! | #DIV/0! | #DIV/0! | #DIV/0! | #DIV/0! | 0 | 0 | #DIV/0!
196 | #DIV/0! | #DIV/0! | #DIV/0! | #DIV/0! | #DIV/0! | 0 | 0 | #DIV/0!
197 | #DIV/0! | #DIV/0! | #DIV/0! | #DIV/0! | #DIV/0! | 0 | 0 | #DIV/0!
198 | #DIV/0! | #DIV/0! | #DIV/0! | #DIV/0! | #DIV/0! | 0 | 0 | #DIV/0!
199 | #DIV/0! | #DIV/0! | #DIV/0! | #DIV/0! | #DIV/0! | 0 | 0 | #DIV/0!
200 | #DIV/0! | #DIV/0! | #DIV/0! | #DIV/0! | #DIV/0! | 0 | 0 | #DIV/0!
201 | #DIV/0! | #DIV/0! | #DIV/0! | #DIV/0! | #DIV/0! | 0 | 0 | #DIV/0!
202 | #DIV/0! | #DIV/0! | #DIV/0! | #DIV/0! | #DIV/0! | 0 | 0 | #DIV/0!
203 | #DIV/0! | #DIV/0! | #DIV/0! | #DIV/0! | #DIV/0! | 0 | 0 | #DIV/0!
204 | #DIV/0! | #DIV/0! | #DIV/0! | #DIV/0! | #DIV/0! | 0 | 0 | #DIV/0!
205 | #DIV/0! | #DIV/0! | #DIV/0! | #DIV/0! | #DIV/0! | 0 | 0 | #DIV/0!
206 | #DIV/0! | #DIV/0! | #DIV/0! | #DIV/0! | #DIV/0! | 0 | 0 | #DIV/0!
207 | #DIV/0! | #DIV/0! | #DIV/0! | #DIV/0! | #DIV/0! | 0 | 0 | #DIV/0!
208 | #DIV/0! | #DIV/0! | #DIV/0! | #DIV/0! | #DIV/0! | 0 | 0 | #DIV/0!
209 | #DIV/0! | #DIV/0! | #DIV/0! | #DIV/0! | #DIV/0! | 0 | 0 | #DIV/0!
210 | #DIV/0! | #DIV/0! | #DIV/0! | #DIV/0! | #DIV/0! | 0 | 0 | #DIV/0!
211 | #DIV/0! | #DIV/0! | #DIV/0! | #DIV/0! | #DIV/0! | 0 | 0 | #DIV/0!
212 | #DIV/0! | #DIV/0! | #DIV/0! | #DIV/0! | #DIV/0! | 0 | 0 | #DIV/0!
213 | #DIV/0! | #DIV/0! | #DIV/0! | #DIV/0! | #DIV/0! | 0 | 0 | #DIV/0!
214 | #DIV/0! | #DIV/0! | #DIV/0! | #DIV/0! | #DIV/0! | 0 | 0 | #DIV/0!
215 | #DIV/0! | #DIV/0! | #DIV/0! | #DIV/0! | #DIV/0! | 0 | 0 | #DIV/0!
216 | #DIV/0! | #DIV/0! | #DIV/0! | #DIV/0! | #DIV/0! | 0 | 0 | #DIV/0!
217 | #DIV/0! | #DIV/0! | #DIV/0! | #DIV/0! | #DIV/0! | 0 | 0 | #DIV/0!
218 | #DIV/0! | #DIV/0! | #DIV/0! | #DIV/0! | #DIV/0! | 0 | 0 | #DIV/0!
219 | #DIV/0! | #DIV/0! | #DIV/0! | #DIV/0! | #DIV/0! | 0 | 0 | #DIV/0!
220 | #DIV/0! | #DIV/0! | #DIV/0! | #DIV/0! | #DIV/0! | 0 | 0 | #DIV/0!
221 | #DIV/0! | #DIV/0! | #DIV/0! | #DIV/0! | #DIV/0! | 0 | 0 | #DIV/0!
222 | #DIV/0! | #DIV/0! | #DIV/0! | #DIV/0! | #DIV/0! | 0 | 0 | #DIV/0!
223 | #DIV/0! | #DIV/0! | #DIV/0! | #DIV/0! | #DIV/0! | 0 | 0 | #DIV/0!
224 | #DIV/0! | #DIV/0! | #DIV/0! | #DIV/0! | #DIV/0! | 0 | 0 | #DIV/0!
225 | #DIV/0! | #DIV/0! | #DIV/0! | #DIV/0! | #DIV/0! | 0 | 0 | #DIV/0!
226 | #DIV/0! | #DIV/0! | #DIV/0! | #DIV/0! | #DIV/0! | 0 | 0 | #DIV/0!
227 | #DIV/0! | #DIV/0! | #DIV/0! | #DIV/0! | #DIV/0! | 0 | 0 | #DIV/0!
228 | #DIV/0! | #DIV/0! | #DIV/0! | #DIV/0! | #DIV/0! | 0 | 0 | #DIV/0!
229 | #DIV/0! | #DIV/0! | #DIV/0! | #DIV/0! | #DIV/0! | 0 | 0 | #DIV/0!
230 | #DIV/0! | #DIV/0! | #DIV/0! | #DIV/0! | #DIV/0! | 0 | 0 | #DIV/0!
231 | #DIV/0! | #DIV/0! | #DIV/0! | #DIV/0! | #DIV/0! | 0 | 0 | #DIV/0!
232 | #DIV/0! | #DIV/0! | #DIV/0! | #DIV/0! | #DIV/0! | 0 | 0 | #DIV/0!
233 | #DIV/0! | #DIV/0! | #DIV/0! | #DIV/0! | #DIV/0! | 0 | 0 | #DIV/0!
234 | #DIV/0! | #DIV/0! | #DIV/0! | #DIV/0! | #DIV/0! | 0 | 0 | #DIV/0!
235 | #DIV/0! | #DIV/0! | #DIV/0! | #DIV/0! | #DIV/0! | 0 | 0 | #DIV/0!
236 | #DIV/0! | #DIV/0! | #DIV/0! | #DIV/0! | #DIV/0! | 0 | 0 | #DIV/0!
237 | #DIV/0! | #DIV/0! | #DIV/0! | #DIV/0! | #DIV/0! | 0 | 0 | #DIV/0!
238 | #DIV/0! | #DIV/0! | #DIV/0! | #DIV/0! | #DIV/0! | 0 | 0 | #DIV/0!
239 | #DIV/0! | #DIV/0! | #DIV/0! | #DIV/0! | #DIV/0! | 0 | 0 | #DIV/0!
240 | #DIV/0! | #DIV/0! | #DIV/0! | #DIV/0! | #DIV/0! | 0 | 0 | #DIV/0!
241 | #DIV/0! | #DIV/0! | #DIV/0! | #DIV/0! | #DIV/0! | 0 | 0 | #DIV/0!
242 | #DIV/0! | #DIV/0! | #DIV/0! | #DIV/0! | #DIV/0! | 0 | 0 | #DIV/0!
243 | #DIV/0! | #DIV/0! | #DIV/0! | #DIV/0! | #DIV/0! | 0 | 0 | #DIV/0!
244 | #DIV/0! | #DIV/0! | #DIV/0! | #DIV/0! | #DIV/0! | 0 | 0 | #DIV/0!
245 | #DIV/0! | #DIV/0! | #DIV/0! | #DIV/0! | #DIV/0! | 0 | 0 | #DIV/0!
246 | #DIV/0! | #DIV/0! | #DIV/0! | #DIV/0! | #DIV/0! | 0 | 0 | #DIV/0!
247 | #DIV/0! | #DIV/0! | #DIV/0! | #DIV/0! | #DIV/0! | 0 | 0 | #DIV/0!
248 | #DIV/0! | #DIV/0! | #DIV/0! | #DIV/0! | #DIV/0! | 0 | 0 | #DIV/0!
249 | #DIV/0! | #DIV/0! | #DIV/0! | #DIV/0! | #DIV/0! | 0 | 0 | #DIV/0!
250 | #DIV/0! | #DIV/0! | #DIV/0! | #DIV/0! | #DIV/0! | 0 | 0 | #DIV/0!
251 | #DIV/0! | #DIV/0! | #DIV/0! | #DIV/0! | #DIV/0! | 0 | 0 | #DIV/0!
252 | #DIV/0! | #DIV/0! | #DIV/0! | #DIV/0! | #DIV/0! | 0 | 0 | #DIV/0!
253 | #DIV/0! | #DIV/0! | #DIV/0! | #DIV/0! | #DIV/0! | 0 | 0 | #DIV/0!
254 | #DIV/0! | #DIV/0! | #DIV/0! | #DIV/0! | #DIV/0! | 0 | 0 | #DIV/0!
255 | #DIV/0! | #DIV/0! | #DIV/0! | #DIV/0! | #DIV/0! | 0 | 0 | #DIV/0!
256 | #DIV/0! | #DIV/0! | #DIV/0! | #DIV/0! | #DIV/0! | 0 | 0 | #DIV/0!
257 | #DIV/0! | #DIV/0! | #DIV/0! | #DIV/0! | #DIV/0! | 0 | 0 | #DIV/0!
258 | #DIV/0! | #DIV/0! | #DIV/0! | #DIV/0! | #DIV/0! | 0 | 0 | #DIV/0!
259 | #DIV/0! | #DIV/0! | #DIV/0! | #DIV/0! | #DIV/0! | 0 | 0 | #DIV/0!
260 | #DIV/0! | #DIV/0! | #DIV/0! | #DIV/0! | #DIV/0! | 0 | 0 | #DIV/0!
261 | #DIV/0! | #DIV/0! | #DIV/0! | #DIV/0! | #DIV/0! | 0 | 0 | #DIV/0!
262 | #DIV/0! | #DIV/0! | #DIV/0! | #DIV/0! | #DIV/0! | 0 | 0 | #DIV/0!
263 | #DIV/0! | #DIV/0! | #DIV/0! | #DIV/0! | #DIV/0! | 0 | 0 | #DIV/0!
264 | #DIV/0! | #DIV/0! | #DIV/0! | #DIV/0! | #DIV/0! | 0 | 0 | #DIV/0!
265 | #DIV/0! | #DIV/0! | #DIV/0! | #DIV/0! | #DIV/0! | 0 | 0 | #DIV/0!
266 | #DIV/0! | #DIV/0! | #DIV/0! | #DIV/0! | #DIV/0! | 0 | 0 | #DIV/0!
267 | #DIV/0! | #DIV/0! | #DIV/0! | #DIV/0! | #DIV/0! | 0 | 0 | #DIV/0!
268 | #DIV/0! | #DIV/0! | #DIV/0! | #DIV/0! | #DIV/0! | 0 | 0 | #DIV/0!
269 | #DIV/0! | #DIV/0! | #DIV/0! | #DIV/0! | #DIV/0! | 0 | 0 | #DIV/0!
270 | #DIV/0! | #DIV/0! | #DIV/0! | #DIV/0! | #DIV/0! | 0 | 0 | #DIV/0!
271 | #DIV/0! | #DIV/0! | #DIV/0! | #DIV/0! | #DIV/0! | 0 | 0 | #DIV/0!
272 | #DIV/0! | #DIV/0! | #DIV/0! | #DIV/0! | #DIV/0! | 0 | 0 | #DIV/0!
273 | #DIV/0! | #DIV/0! | #DIV/0! | #DIV/0! | #DIV/0! | 0 | 0 | #DIV/0!
274 | #DIV/0! | #DIV/0! | #DIV/0! | #DIV/0! | #DIV/0! | 0 | 0 | #DIV/0!
275 | #DIV/0! | #DIV/0! | #DIV/0! | #DIV/0! | #DIV/0! | 0 | 0 | #DIV/0!
276 | #DIV/0! | #DIV/0! | #DIV/0! | #DIV/0! | #DIV/0! | 0 | 0 | #DIV/0!
277 | #DIV/0! | #DIV/0! | #DIV/0! | #DIV/0! | #DIV/0! | 0 | 0 | #DIV/0!
278 | #DIV/0! | #DIV/0! | #DIV/0! | #DIV/0! | #DIV/0! | 0 | 0 | #DIV/0!
279 | #DIV/0! | #DIV/0! | #DIV/0! | #DIV/0! | #DIV/0! | 0 | 0 | #DIV/0!
280 | #DIV/0! | #DIV/0! | #DIV/0! | #DIV/0! | #DIV/0! | 0 | 0 | #DIV/0!
281 | #DIV/0! | #DIV/0! | #DIV/0! | #DIV/0! | #DIV/0! | 0 | 0 | #DIV/0!
282 | #DIV/0! | #DIV/0! | #DIV/0! | #DIV/0! | #DIV/0! | 0 | 0 | #DIV/0!
283 | #DIV/0! | #DIV/0! | #DIV/0! | #DIV/0! | #DIV/0! | 0 | 0 | #DIV/0!
284 | #DIV/0! | #DIV/0! | #DIV/0! | #DIV/0! | #DIV/0! | 0 | 0 | #DIV/0!
285 | #DIV/0! | #DIV/0! | #DIV/0! | #DIV/0! | #DIV/0! | 0 | 0 | #DIV/0!
286 | #DIV/0! | #DIV/0! | #DIV/0! | #DIV/0! | #DIV/0! | 0 | 0 | #DIV/0!
287 | #DIV/0! | #DIV/0! | #DIV/0! | #DIV/0! | #DIV/0! | 0 | 0 | #DIV/0!
288 | #DIV/0! | #DIV/0! | #DIV/0! | #DIV/0! | #DIV/0! | 0 | 0 | #DIV/0!
289 | #DIV/0! | #DIV/0! | #DIV/0! | #DIV/0! | #DIV/0! | 0 | 0 | #DIV/0!
290 | #DIV/0! | #DIV/0! | #DIV/0! | #DIV/0! | #DIV/0! | 0 | 0 | #DIV/0!
291 | #DIV/0! | #DIV/0! | #DIV/0! | #DIV/0! | #DIV/0! | 0 | 0 | #DIV/0!
292 | #DIV/0! | #DIV/0! | #DIV/0! | #DIV/0! | #DIV/0! | 0 | 0 | #DIV/0!
293 | #DIV/0! | #DIV/0! | #DIV/0! | #DIV/0! | #DIV/0! | 0 | 0 | #DIV/0!
294 | #DIV/0! | #DIV/0! | #DIV/0! | #DIV/0! | #DIV/0! | 0 | 0 | #DIV/0!
295 | #DIV/0! | #DIV/0! | #DIV/0! | #DIV/0! | #DIV/0! | 0 | 0 | #DIV/0!
296 | #DIV/0! | #DIV/0! | #DIV/0! | #DIV/0! | #DIV/0! | 0 | 0 | #DIV/0!
297 | #DIV/0! | #DIV/0! | #DIV/0! | #DIV/0! | #DIV/0! | 0 | 0 | #DIV/0!
298 | #DIV/0! | #DIV/0! | #DIV/0! | #DIV/0! | #DIV/0! | 0 | 0 | #DIV/0!
299 | #DIV/0! | #DIV/0! | #DIV/0! | #DIV/0! | #DIV/0! | 0 | 0 | #DIV/0!
300 | #DIV/0! | #DIV/0! | #DIV/0! | #DIV/0! | #DIV/0! | 0 | 0 | #DIV/0!
301 | #DIV/0! | #DIV/0! | #DIV/0! | #DIV/0! | #DIV/0! | 0 | 0 | #DIV/0!
302 | #DIV/0! | #DIV/0! | #DIV/0! | #DIV/0! | #DIV/0! | 0 | 0 | #DIV/0!
303 | #DIV/0! | #DIV/0! | #DIV/0! | #DIV/0! | #DIV/0! | 0 | 0 | #DIV/0!
304 | #DIV/0! | #DIV/0! | #DIV/0! | #DIV/0! | #DIV/0! | 0 | 0 | #DIV/0!
305 | #DIV/0! | #DIV/0! | #DIV/0! | #DIV/0! | #DIV/0! | 0 | 0 | #DIV/0!
306 | #DIV/0! | #DIV/0! | #DIV/0! | #DIV/0! | #DIV/0! | 0 | 0 | #DIV/0!
307 | #DIV/0! | #DIV/0! | #DIV/0! | #DIV/0! | #DIV/0! | 0 | 0 | #DIV/0!
308 | #DIV/0! | #DIV/0! | #DIV/0! | #DIV/0! | #DIV/0! | 0 | 0 | #DIV/0!
309 | #DIV/0! | #DIV/0! | #DIV/0! | #DIV/0! | #DIV/0! | 0 | 0 | #DIV/0!
310 | #DIV/0! | #DIV/0! | #DIV/0! | #DIV/0! | #DIV/0! | 0 | 0 | #DIV/0!
311 | #DIV/0! | #DIV/0! | #DIV/0! | #DIV/0! | #DIV/0! | 0 | 0 | #DIV/0!
312 | #DIV/0! | #DIV/0! | #DIV/0! | #DIV/0! | #DIV/0! | 0 | 0 | #DIV/0!
313 | #DIV/0! | #DIV/0! | #DIV/0! | #DIV/0! | #DIV/0! | 0 | 0 | #DIV/0!
314 | #DIV/0! | #DIV/0! | #DIV/0! | #DIV/0! | #DIV/0! | 0 | 0 | #DIV/0!
315 | #DIV/0! | #DIV/0! | #DIV/0! | #DIV/0! | #DIV/0! | 0 | 0 | #DIV/0!
316 | #DIV/0! | #DIV/0! | #DIV/0! | #DIV/0! | #DIV/0! | 0 | 0 | #DIV/0!
317 | #DIV/0! | #DIV/0! | #DIV/0! | #DIV/0! | #DIV/0! | 0 | 0 | #DIV/0!
318 | #DIV/0! | #DIV/0! | #DIV/0! | #DIV/0! | #DIV/0! | 0 | 0 | #DIV/0!
319 | #DIV/0! | #DIV/0! | #DIV/0! | #DIV/0! | #DIV/0! | 0 | 0 | #DIV/0!
320 | #DIV/0! | #DIV/0! | #DIV/0! | #DIV/0! | #DIV/0! | 0 | 0 | #DIV/0!
321 | #DIV/0! | #DIV/0! | #DIV/0! | #DIV/0! | #DIV/0! | 0 | 0 | #DIV/0!
322 | #DIV/0! | #DIV/0! | #DIV/0! | #DIV/0! | #DIV/0! | 0 | 0 | #DIV/0!
323 | #DIV/0! | #DIV/0! | #DIV/0! | #DIV/0! | #DIV/0! | 0 | 0 | #DIV/0!
324 | #DIV/0! | #DIV/0! | #DIV/0! | #DIV/0! | #DIV/0! | 0 | 0 | #DIV/0!
325 | #DIV/0! | #DIV/0! | #DIV/0! | #DIV/0! | #DIV/0! | 0 | 0 | #DIV/0!
326 | #DIV/0! | #DIV/0! | #DIV/0! | #DIV/0! | #DIV/0! | 0 | 0 | #DIV/0!
327 | #DIV/0! | #DIV/0! | #DIV/0! | #DIV/0! | #DIV/0! | 0 | 0 | #DIV/0!
328 | #DIV/0! | #DIV/0! | #DIV/0! | #DIV/0! | #DIV/0! | 0 | 0 | #DIV/0!
329 | #DIV/0! | #DIV/0! | #DIV/0! | #DIV/0! | #DIV/0! | 0 | 0 | #DIV/0!
330 | #DIV/0! | #DIV/0! | #DIV/0! | #DIV/0! | #DIV/0! | 0 | 0 | #DIV/0!
331 | #DIV/0! | #DIV/0! | #DIV/0! | #DIV/0! | #DIV/0! | 0 | 0 | #DIV/0!
332 | #DIV/0! | #DIV/0! | #DIV/0! | #DIV/0! | #DIV/0! | 0 | 0 | #DIV/0!
333 | #DIV/0! | #DIV/0! | #DIV/0! | #DIV/0! | #DIV/0! | 0 | 0 | #DIV/0!
334 | #DIV/0! | #DIV/0! | #DIV/0! | #DIV/0! | #DIV/0! | 0 | 0 | #DIV/0!
335 | #DIV/0! | #DIV/0! | #DIV/0! | #DIV/0! | #DIV/0! | 0 | 0 | #DIV/0!
336 | #DIV/0! | #DIV/0! | #DIV/0! | #DIV/0! | #DIV/0! | 0 | 0 | #DIV/0!
337 | #DIV/0! | #DIV/0! | #DIV/0! | #DIV/0! | #DIV/0! | 0 | 0 | #DIV/0!
338 | #DIV/0! | #DIV/0! | #DIV/0! | #DIV/0! | #DIV/0! | 0 | 0 | #DIV/0!
339 | #DIV/0! | #DIV/0! | #DIV/0! | #DIV/0! | #DIV/0! | 0 | 0 | #DIV/0!
340 | #DIV/0! | #DIV/0! | #DIV/0! | #DIV/0! | #DIV/0! | 0 | 0 | #DIV/0!
341 | #DIV/0! | #DIV/0! | #DIV/0! | #DIV/0! | #DIV/0! | 0 | 0 | #DIV/0!
342 | #DIV/0! | #DIV/0! | #DIV/0! | #DIV/0! | #DIV/0! | 0 | 0 | #DIV/0!
343 | #DIV/0! | #DIV/0! | #DIV/0! | #DIV/0! | #DIV/0! | 0 | 0 | #DIV/0!
344 | #DIV/0! | #DIV/0! | #DIV/0! | #DIV/0! | #DIV/0! | 0 | 0 | #DIV/0!
345 | #DIV/0! | #DIV/0! | #DIV/0! | #DIV/0! | #DIV/0! | 0 | 0 | #DIV/0!
346 | #DIV/0! | #DIV/0! | #DIV/0! | #DIV/0! | #DIV/0! | 0 | 0 | #DIV/0!
347 | #DIV/0! | #DIV/0! | #DIV/0! | #DIV/0! | #DIV/0! | 0 | 0 | #DIV/0!
348 | #DIV/0! | #DIV/0! | #DIV/0! | #DIV/0! | #DIV/0! | 0 | 0 | #DIV/0!
349 | #DIV/0! | #DIV/0! | #DIV/0! | #DIV/0! | #DIV/0! | 0 | 0 | #DIV/0!
350 | #DIV/0! | #DIV/0! | #DIV/0! | #DIV/0! | #DIV/0! | 0 | 0 | #DIV/0!
351 | #DIV/0! | #DIV/0! | #DIV/0! | #DIV/0! | #DIV/0! | 0 | 0 | #DIV/0!
352 | #DIV/0! | #DIV/0! | #DIV/0! | #DIV/0! | #DIV/0! | 0 | 0 | #DIV/0!
353 | #DIV/0! | #DIV/0! | #DIV/0! | #DIV/0! | #DIV/0! | 0 | 0 | #DIV/0!
354 | #DIV/0! | #DIV/0! | #DIV/0! | #DIV/0! | #DIV/0! | 0 | 0 | #DIV/0!
355 | #DIV/0! | #DIV/0! | #DIV/0! | #DIV/0! | #DIV/0! | 0 | 0 | #DIV/0!
356 | #DIV/0! | #DIV/0! | #DIV/0! | #DIV/0! | #DIV/0! | 0 | 0 | #DIV/0!
357 | #DIV/0! | #DIV/0! | #DIV/0! | #DIV/0! | #DIV/0! | 0 | 0 | #DIV/0!
358 | #DIV/0! | #DIV/0! | #DIV/0! | #DIV/0! | #DIV/0! | 0 | 0 | #DIV/0!
359 | #DIV/0! | #DIV/0! | #DIV/0! | #DIV/0! | #DIV/0! | 0 | 0 | #DIV/0!
360 | #DIV/0! | #DIV/0! | #DIV/0! | #DIV/0! | #DIV/0! | 0 | 0 | #DIV/0!
361 | #DIV/0! | #DIV/0! | #DIV/0! | #DIV/0! | #DIV/0! | 0 | 0 | #DIV/0!
362 | #DIV/0! | #DIV/0! | #DIV/0! | #DIV/0! | #DIV/0! | 0 | 0 | #DIV/0!
363 | #DIV/0! | #DIV/0! | #DIV/0! | #DIV/0! | #DIV/0! | 0 | 0 | #DIV/0!
364 | #DIV/0! | #DIV/0! | #DIV/0! | #DIV/0! | #DIV/0! | 0 | 0 | #DIV/0!
365 | #DIV/0! | #DIV/0! | #DIV/0! | #DIV/0! | #DIV/0! | 0 | 0 | #DIV/0!
366 | #DIV/0! | #DIV/0! | #DIV/0! | #DIV/0! | #DIV/0! | 0 | 0 | #DIV/0!
367 | #DIV/0! | #DIV/0! | #DIV/0! | #DIV/0! | #DIV/0! | 0 | 0 | #DIV/0!
368 | #DIV/0! | #DIV/0! | #DIV/0! | #DIV/0! | #DIV/0! | 0 | 0 | #DIV/0!
369 | #DIV/0! | #DIV/0! | #DIV/0! | #DIV/0! | #DIV/0! | 0 | 0 | #DIV/0!
370 | #DIV/0! | #DIV/0! | #DIV/0! | #DIV/0! | #DIV/0! | 0 | 0 | #DIV/0!
371 | #DIV/0! | #DIV/0! | #DIV/0! | #DIV/0! | #DIV/0! | 0 | 0 | #DIV/0!
372 | #DIV/0! | #DIV/0! | #DIV/0! | #DIV/0! | #DIV/0! | 0 | 0 | #DIV/0!
373 | #DIV/0! | #DIV/0! | #DIV/0! | #DIV/0! | #DIV/0! | 0 | 0 | #DIV/0!
374 | #DIV/0! | #DIV/0! | #DIV/0! | #DIV/0! | #DIV/0! | 0 | 0 | #DIV/0!
375 | #DIV/0! | #DIV/0! | #DIV/0! | #DIV/0! | #DIV/0! | 0 | 0 | #DIV/0!
376 | #DIV/0! | #DIV/0! | #DIV/0! | #DIV/0! | #DIV/0! | 0 | 0 | #DIV/0!
377 | #DIV/0! | #DIV/0! | #DIV/0! | #DIV/0! | #DIV/0! | 0 | 0 | #DIV/0!
378 | #DIV/0! | #DIV/0! | #DIV/0! | #DIV/0! | #DIV/0! | 0 | 0 | #DIV/0!
379 | #DIV/0! | #DIV/0! | #DIV/0! | #DIV/0! | #DIV/0! | 0 | 0 | #DIV/0!
380 | #DIV/0! | #DIV/0! | #DIV/0! | #DIV/0! | #DIV/0! | 0 | 0 | #DIV/0!
381 | #DIV/0! | #DIV/0! | #DIV/0! | #DIV/0! | #DIV/0! | 0 | 0 | #DIV/0!
382 | #DIV/0! | #DIV/0! | #DIV/0! | #DIV/0! | #DIV/0! | 0 | 0 | #DIV/0!
383 | #DIV/0! | #DIV/0! | #DIV/0! | #DIV/0! | #DIV/0! | 0 | 0 | #DIV/0!
384 | #DIV/0! | #DIV/0! | #DIV/0! | #DIV/0! | #DIV/0! | 0 | 0 | #DIV/0!
385 | #DIV/0! | #DIV/0! | #DIV/0! | #DIV/0! | #DIV/0! | 0 | 0 | #DIV/0!
386 | #DIV/0! | #DIV/0! | #DIV/0! | #DIV/0! | #DIV/0! | 0 | 0 | #DIV/0!
387 | #DIV/0! | #DIV/0! | #DIV/0! | #DIV/0! | #DIV/0! | 0 | 0 | #DIV/0!
388 | #DIV/0! | #DIV/0! | #DIV/0! | #DIV/0! | #DIV/0! | 0 | 0 | #DIV/0!
389 | #DIV/0! | #DIV/0! | #DIV/0! | #DIV/0! | #DIV/0! | 0 | 0 | #DIV/0!
390 | #DIV/0! | #DIV/0! | #DIV/0! | #DIV/0! | #DIV/0! | 0 | 0 | #DIV/0!
391 | #DIV/0! | #DIV/0! | #DIV/0! | #DIV/0! | #DIV/0! | 0 | 0 | #DIV/0!
392 | #DIV/0! | #DIV/0! | #DIV/0! | #DIV/0! | #DIV/0! | 0 | 0 | #DIV/0!
393 | #DIV/0! | #DIV/0! | #DIV/0! | #DIV/0! | #DIV/0! | 0 | 0 | #DIV/0!
394 | #DIV/0! | #DIV/0! | #DIV/0! | #DIV/0! | #DIV/0! | 0 | 0 | #DIV/0!
395 | #DIV/0! | #DIV/0! | #DIV/0! | #DIV/0! | #DIV/0! | 0 | 0 | #DIV/0!
396 | #DIV/0! | #DIV/0! | #DIV/0! | #DIV/0! | #DIV/0! | 0 | 0 | #DIV/0!
397 | #DIV/0! | #DIV/0! | #DIV/0! | #DIV/0! | #DIV/0! | 0 | 0 | #DIV/0!
398 | #DIV/0! | #DIV/0! | #DIV/0! | #DIV/0! | #DIV/0! | 0 | 0 | #DIV/0!
399 | #DIV/0! | #DIV/0! | #DIV/0! | #DIV/0! | #DIV/0! | 0 | 0 | #DIV/0!
400 | #DIV/0! | #DIV/0! | #DIV/0! | #DIV/0! | #DIV/0! | 0 | 0 | #DIV/0!
401 | #DIV/0! | #DIV/0! | #DIV/0! | #DIV/0! | #DIV/0! | 0 | 0 | #DIV/0!
402 | #DIV/0! | #DIV/0! | #DIV/0! | #DIV/0! | #DIV/0! | 0 | 0 | #DIV/0!
403 | #DIV/0! | #DIV/0! | #DIV/0! | #DIV/0! | #DIV/0! | 0 | 0 | #DIV/0!
404 | #DIV/0! | #DIV/0! | #DIV/0! | #DIV/0! | #DIV/0! | 0 | 0 | #DIV/0!
405 | #DIV/0! | #DIV/0! | #DIV/0! | #DIV/0! | #DIV/0! | 0 | 0 | #DIV/0!
406 | #DIV/0! | #DIV/0! | #DIV/0! | #DIV/0! | #DIV/0! | 0 | 0 | #DIV/0!
407 | #DIV/0! | #DIV/0! | #DIV/0! | #DIV/0! | #DIV/0! | 0 | 0 | #DIV/0!
408 | #DIV/0! | #DIV/0! | #DIV/0! | #DIV/0! | #DIV/0! | 0 | 0 | #DIV/0!
409 | #DIV/0! | #DIV/0! | #DIV/0! | #DIV/0! | #DIV/0! | 0 | 0 | #DIV/0!
410 | #DIV/0! | #DIV/0! | #DIV/0! | #DIV/0! | #DIV/0! | 0 | 0 | #DIV/0!
411 | #DIV/0! | #DIV/0! | #DIV/0! | #DIV/0! | #DIV/0! | 0 | 0 | #DIV/0!
412 | #DIV/0! | #DIV/0! | #DIV/0! | #DIV/0! | #DIV/0! | 0 | 0 | #DIV/0!
413 | #DIV/0! | #DIV/0! | #DIV/0! | #DIV/0! | #DIV/0! | 0 | 0 | #DIV/0!
414 | #DIV/0! | #DIV/0! | #DIV/0! | #DIV/0! | #DIV/0! | 0 | 0 | #DIV/0!
415 | #DIV/0! | #DIV/0! | #DIV/0! | #DIV/0! | #DIV/0! | 0 | 0 | #DIV/0!
416 | #DIV/0! | #DIV/0! | #DIV/0! | #DIV/0! | #DIV/0! | 0 | 0 | #DIV/0!
417 | #DIV/0! | #DIV/0! | #DIV/0! | #DIV/0! | #DIV/0! | 0 | 0 | #DIV/0!
418 | #DIV/0! | #DIV/0! | #DIV/0! | #DIV/0! | #DIV/0! | 0 | 0 | #DIV/0!
419 | #DIV/0! | #DIV/0! | #DIV/0! | #DIV/0! | #DIV/0! | 0 | 0 | #DIV/0!
420 | #DIV/0! | #DIV/0! | #DIV/0! | #DIV/0! | #DIV/0! | 0 | 0 | #DIV/0!
421 | #DIV/0! | #DIV/0! | #DIV/0! | #DIV/0! | #DIV/0! | 0 | 0 | #DIV/0!
422 | #DIV/0! | #DIV/0! | #DIV/0! | #DIV/0! | #DIV/0! | 0 | 0 | #DIV/0!
423 | #DIV/0! | #DIV/0! | #DIV/0! | #DIV/0! | #DIV/0! | 0 | 0 | #DIV/0!
424 | #DIV/0! | #DIV/0! | #DIV/0! | #DIV/0! | #DIV/0! | 0 | 0 | #DIV/0!
425 | #DIV/0! | #DIV/0! | #DIV/0! | #DIV/0! | #DIV/0! | 0 | 0 | #DIV/0!
426 | #DIV/0! | #DIV/0! | #DIV/0! | #DIV/0! | #DIV/0! | 0 | 0 | #DIV/0!
427 | #DIV/0! | #DIV/0! | #DIV/0! | #DIV/0! | #DIV/0! | 0 | 0 | #DIV/0!
428 | #DIV/0! | #DIV/0! | #DIV/0! | #DIV/0! | #DIV/0! | 0 | 0 | #DIV/0!
429 | #DIV/0! | #DIV/0! | #DIV/0! | #DIV/0! | #DIV/0! | 0 | 0 | #DIV/0!
430 | #DIV/0! | #DIV/0! | #DIV/0! | #DIV/0! | #DIV/0! | 0 | 0 | #DIV/0!
431 | #DIV/0! | #DIV/0! | #DIV/0! | #DIV/0! | #DIV/0! | 0 | 0 | #DIV/0!
432 | #DIV/0! | #DIV/0! | #DIV/0! | #DIV/0! | #DIV/0! | 0 | 0 | #DIV/0!
433 | #DIV/0! | #DIV/0! | #DIV/0! | #DIV/0! | #DIV/0! | 0 | 0 | #DIV/0!
434 | #DIV/0! | #DIV/0! | #DIV/0! | #DIV/0! | #DIV/0! | 0 | 0 | #DIV/0!
435 | #DIV/0! | #DIV/0! | #DIV/0! | #DIV/0! | #DIV/0! | 0 | 0 | #DIV/0!
436 | #DIV/0! | #DIV/0! | #DIV/0! | #DIV/0! | #DIV/0! | 0 | 0 | #DIV/0!
437 | #DIV/0! | #DIV/0! | #DIV/0! | #DIV/0! | #DIV/0! | 0 | 0 | #DIV/0!
438 | #DIV/0! | #DIV/0! | #DIV/0! | #DIV/0! | #DIV/0! | 0 | 0 | #DIV/0!
439 | #DIV/0! | #DIV/0! | #DIV/0! | #DIV/0! | #DIV/0! | 0 | 0 | #DIV/0!
440 | #DIV/0! | #DIV/0! | #DIV/0! | #DIV/0! | #DIV/0! | 0 | 0 | #DIV/0!
441 | #DIV/0! | #DIV/0! | #DIV/0! | #DIV/0! | #DIV/0! | 0 | 0 | #DIV/0!
442 | #DIV/0! | #DIV/0! | #DIV/0! | #DIV/0! | #DIV/0! | 0 | 0 | #DIV/0!
443 | #DIV/0! | #DIV/0! | #DIV/0! | #DIV/0! | #DIV/0! | 0 | 0 | #DIV/0!
444 | #DIV/0! | #DIV/0! | #DIV/0! | #DIV/0! | #DIV/0! | 0 | 0 | #DIV/0!
445 | #DIV/0! | #DIV/0! | #DIV/0! | #DIV/0! | #DIV/0! | 0 | 0 | #DIV/0!
446 | #DIV/0! | #DIV/0! | #DIV/0! | #DIV/0! | #DIV/0! | 0 | 0 | #DIV/0!
447 | #DIV/0! | #DIV/0! | #DIV/0! | #DIV/0! | #DIV/0! | 0 | 0 | #DIV/0!
448 | #DIV/0! | #DIV/0! | #DIV/0! | #DIV/0! | #DIV/0! | 0 | 0 | #DIV/0!
449 | #DIV/0! | #DIV/0! | #DIV/0! | #DIV/0! | #DIV/0! | 0 | 0 | #DIV/0!
450 | #DIV/0! | #DIV/0! | #DIV/0! | #DIV/0! | #DIV/0! | 0 | 0 | #DIV/0!
451 | #DIV/0! | #DIV/0! | #DIV/0! | #DIV/0! | #DIV/0! | 0 | 0 | #DIV/0!
452 | #DIV/0! | #DIV/0! | #DIV/0! | #DIV/0! | #DIV/0! | 0 | 0 | #DIV/0!
453 | #DIV/0! | #DIV/0! | #DIV/0! | #DIV/0! | #DIV/0! | 0 | 0 | #DIV/0!
454 | #DIV/0! | #DIV/0! | #DIV/0! | #DIV/0! | #DIV/0! | 0 | 0 | #DIV/0!
455 | #DIV/0! | #DIV/0! | #DIV/0! | #DIV/0! | #DIV/0! | 0 | 0 | #DIV/0!
456 | #DIV/0! | #DIV/0! | #DIV/0! | #DIV/0! | #DIV/0! | 0 | 0 | #DIV/0!
457 | #DIV/0! | #DIV/0! | #DIV/0! | #DIV/0! | #DIV/0! | 0 | 0 | #DIV/0!
458 | #DIV/0! | #DIV/0! | #DIV/0! | #DIV/0! | #DIV/0! | 0 | 0 | #DIV/0!
459 | #DIV/0! | #DIV/0! | #DIV/0! | #DIV/0! | #DIV/0! | 0 | 0 | #DIV/0!
460 | #DIV/0! | #DIV/0! | #DIV/0! | #DIV/0! | #DIV/0! | 0 | 0 | #DIV/0!
461 | #DIV/0! | #DIV/0! | #DIV/0! | #DIV/0! | #DIV/0! | 0 | 0 | #DIV/0!
462 | #DIV/0! | #DIV/0! | #DIV/0! | #DIV/0! | #DIV/0! | 0 | 0 | #DIV/0!
463 | #DIV/0! | #DIV/0! | #DIV/0! | #DIV/0! | #DIV/0! | 0 | 0 | #DIV/0!
464 | #DIV/0! | #DIV/0! | #DIV/0! | #DIV/0! | #DIV/0! | 0 | 0 | #DIV/0!
465 | #DIV/0! | #DIV/0! | #DIV/0! | #DIV/0! | #DIV/0! | 0 | 0 | #DIV/0!
466 | #DIV/0! | #DIV/0! | #DIV/0! | #DIV/0! | #DIV/0! | 0 | 0 | #DIV/0!
467 | #DIV/0! | #DIV/0! | #DIV/0! | #DIV/0! | #DIV/0! | 0 | 0 | #DIV/0!
468 | #DIV/0! | #DIV/0! | #DIV/0! | #DIV/0! | #DIV/0! | 0 | 0 | #DIV/0!
469 | #DIV/0! | #DIV/0! | #DIV/0! | #DIV/0! | #DIV/0! | 0 | 0 | #DIV/0!
470 | #DIV/0! | #DIV/0! | #DIV/0! | #DIV/0! | #DIV/0! | 0 | 0 | #DIV/0!
471 | #DIV/0! | #DIV/0! | #DIV/0! | #DIV/0! | #DIV/0! | 0 | 0 | #DIV/0!
472 | #DIV/0! | #DIV/0! | #DIV/0! | #DIV/0! | #DIV/0! | 0 | 0 | #DIV/0!
473 | #DIV/0! | #DIV/0! | #DIV/0! | #DIV/0! | #DIV/0! | 0 | 0 | #DIV/0!
474 | #DIV/0! | #DIV/0! | #DIV/0! | #DIV/0! | #DIV/0! | 0 | 0 | #DIV/0!
475 | #DIV/0! | #DIV/0! | #DIV/0! | #DIV/0! | #DIV/0! | 0 | 0 | #DIV/0!
476 | #DIV/0! | #DIV/0! | #DIV/0! | #DIV/0! | #DIV/0! | 0 | 0 | #DIV/0!
477 | #DIV/0! | #DIV/0! | #DIV/0! | #DIV/0! | #DIV/0! | 0 | 0 | #DIV/0!
478 | #DIV/0! | #DIV/0! | #DIV/0! | #DIV/0! | #DIV/0! | 0 | 0 | #DIV/0!
479 | #DIV/0! | #DIV/0! | #DIV/0! | #DIV/0! | #DIV/0! | 0 | 0 | #DIV/0!
480 | #DIV/0! | #DIV/0! | #DIV/0! | #DIV/0! | #DIV/0! | 0 | 0 | #DIV/0!
481 | #DIV/0! | #DIV/0! | #DIV/0! | #DIV/0! | #DIV/0! | 0 | 0 | #DIV/0!
482 | #DIV/0! | #DIV/0! | #DIV/0! | #DIV/0! | #DIV/0! | 0 | 0 | #DIV/0!
483 | #DIV/0! | #DIV/0! | #DIV/0! | #DIV/0! | #DIV/0! | 0 | 0 | #DIV/0!
484 | #DIV/0! | #DIV/0! | #DIV/0! | #DIV/0! | #DIV/0! | 0 | 0 | #DIV/0!
485 | #DIV/0! | #DIV/0! | #DIV/0! | #DIV/0! | #DIV/0! | 0 | 0 | #DIV/0!
486 | #DIV/0! | #DIV/0! | #DIV/0! | #DIV/0! | #DIV/0! | 0 | 0 | #DIV/0!
487 | #DIV/0! | #DIV/0! | #DIV/0! | #DIV/0! | #DIV/0! | 0 | 0 | #DIV/0!
488 | #DIV/0! | #DIV/0! | #DIV/0! | #DIV/0! | #DIV/0! | 0 | 0 | #DIV/0!
489 | #DIV/0! | #DIV/0! | #DIV/0! | #DIV/0! | #DIV/0! | 0 | 0 | #DIV/0!
490 | #DIV/0! | #DIV/0! | #DIV/0! | #DIV/0! | #DIV/0! | 0 | 0 | #DIV/0!
491 | #DIV/0! | #DIV/0! | #DIV/0! | #DIV/0! | #DIV/0! | 0 | 0 | #DIV/0!
492 | #DIV/0! | #DIV/0! | #DIV/0! | #DIV/0! | #DIV/0! | 0 | 0 | #DIV/0!
493 | #DIV/0! | #DIV/0! | #DIV/0! | #DIV/0! | #DIV/0! | 0 | 0 | #DIV/0!
494 | #DIV/0! | #DIV/0! | #DIV/0! | #DIV/0! | #DIV/0! | 0 | 0 | #DIV/0!
495 | #DIV/0! | #DIV/0! | #DIV/0! | #DIV/0! | #DIV/0! | 0 | 0 | #DIV/0!
496 | #DIV/0! | #DIV/0! | #DIV/0! | #DIV/0! | #DIV/0! | 0 | 0 | #DIV/0!
497 | #DIV/0! | #DIV/0! | #DIV/0! | #DIV/0! | #DIV/0! | 0 | 0 | #DIV/0!
498 | #DIV/0! | #DIV/0! | #DIV/0! | #DIV/0! | #DIV/0! | 0 | 0 | #DIV/0!
499 | #DIV/0! | #DIV/0! | #DIV/0! | #DIV/0! | #DIV/0! | 0 | 0 | #DIV/0!
500 | #DIV/0! | #DIV/0! | #DIV/0! | #DIV/0! | #DIV/0! | 0 | 0 | #DIV/0!
501 | #DIV/0! | #DIV/0! | #DIV/0! | #DIV/0! | #DIV/0! | 0 | 0 | #DIV/0!
502 | #DIV/0! | #DIV/0! | #DIV/0! | #DIV/0! | #DIV/0! | 0 | 0 | #DIV/0!
503 | #DIV/0! | #DIV/0! | #DIV/0! | #DIV/0! | #DIV/0! | 0 | 0 | #DIV/0!
504 | #DIV/0! | #DIV/0! | #DIV/0! | #DIV/0! | #DIV/0! | 0 | 0 | #DIV/0!
505 | #DIV/0! | #DIV/0! | #DIV/0! | #DIV/0! | #DIV/0! | 0 | 0 | #DIV/0!
506 | #DIV/0! | #DIV/0! | #DIV/0! | #DIV/0! | #DIV/0! | 0 | 0 | #DIV/0!
507 | #DIV/0! | #DIV/0! | #DIV/0! | #DIV/0! | #DIV/0! | 0 | 0 | #DIV/0!
508 | #DIV/0! | #DIV/0! | #DIV/0! | #DIV/0! | #DIV/0! | 0 | 0 | #DIV/0!
509 | #DIV/0! | #DIV/0! | #DIV/0! | #DIV/0! | #DIV/0! | 0 | 0 | #DIV/0!
510 | #DIV/0! | #DIV/0! | #DIV/0! | #DIV/0! | #DIV/0! | 0 | 0 | #DIV/0!
511 | #DIV/0! | #DIV/0! | #DIV/0! | #DIV/0! | #DIV/0! | 0 | 0 | #DIV/0!
512 | #DIV/0! | #DIV/0! | #DIV/0! | #DIV/0! | #DIV/0! | 0 | 0 | #DIV/0!
513 | #DIV/0! | #DIV/0! | #DIV/0! | #DIV/0! | #DIV/0! | 0 | 0 | #DIV/0!
514 | #DIV/0! | #DIV/0! | #DIV/0! | #DIV/0! | #DIV/0! | 0 | 0 | #DIV/0!
515 | #DIV/0! | #DIV/0! | #DIV/0! | #DIV/0! | #DIV/0! | 0 | 0 | #DIV/0!
516 | #DIV/0! | #DIV/0! | #DIV/0! | #DIV/0! | #DIV/0! | 0 | 0 | #DIV/0!
517 | #DIV/0! | #DIV/0! | #DIV/0! | #DIV/0! | #DIV/0! | 0 | 0 | #DIV/0!
518 | #DIV/0! | #DIV/0! | #DIV/0! | #DIV/0! | #DIV/0! | 0 | 0 | #DIV/0!
519 | #DIV/0! | #DIV/0! | #DIV/0! | #DIV/0! | #DIV/0! | 0 | 0 | #DIV/0!
520 | #DIV/0! | #DIV/0! | #DIV/0! | #DIV/0! | #DIV/0! | 0 | 0 | #DIV/0!
521 | #DIV/0! | #DIV/0! | #DIV/0! | #DIV/0! | #DIV/0! | 0 | 0 | #DIV/0!
522 | #DIV/0! | #DIV/0! | #DIV/0! | #DIV/0! | #DIV/0! | 0 | 0 | #DIV/0!
523 | #DIV/0! | #DIV/0! | #DIV/0! | #DIV/0! | #DIV/0! | 0 | 0 | #DIV/0!
524 | #DIV/0! | #DIV/0! | #DIV/0! | #DIV/0! | #DIV/0! | 0 | 0 | #DIV/0!
525 | #DIV/0! | #DIV/0! | #DIV/0! | #DIV/0! | #DIV/0! | 0 | 0 | #DIV/0!
526 | #DIV/0! | #DIV/0! | #DIV/0! | #DIV/0! | #DIV/0! | 0 | 0 | #DIV/0!
527 | #DIV/0! | #DIV/0! | #DIV/0! | #DIV/0! | #DIV/0! | 0 | 0 | #DIV/0!
528 | #DIV/0! | #DIV/0! | #DIV/0! | #DIV/0! | #DIV/0! | 0 | 0 | #DIV/0!
529 | #DIV/0! | #DIV/0! | #DIV/0! | #DIV/0! | #DIV/0! | 0 | 0 | #DIV/0!
530 | #DIV/0! | #DIV/0! | #DIV/0! | #DIV/0! | #DIV/0! | 0 | 0 | #DIV/0!
531 | #DIV/0! | #DIV/0! | #DIV/0! | #DIV/0! | #DIV/0! | 0 | 0 | #DIV/0!
532 | #DIV/0! | #DIV/0! | #DIV/0! | #DIV/0! | #DIV/0! | 0 | 0 | #DIV/0!
533 | #DIV/0! | #DIV/0! | #DIV/0! | #DIV/0! | #DIV/0! | 0 | 0 | #DIV/0!
534 | #DIV/0! | #DIV/0! | #DIV/0! | #DIV/0! | #DIV/0! | 0 | 0 | #DIV/0!
535 | #DIV/0! | #DIV/0! | #DIV/0! | #DIV/0! | #DIV/0! | 0 | 0 | #DIV/0!
536 | #DIV/0! | #DIV/0! | #DIV/0! | #DIV/0! | #DIV/0! | 0 | 0 | #DIV/0!
537 | #DIV/0! | #DIV/0! | #DIV/0! | #DIV/0! | #DIV/0! | 0 | 0 | #DIV/0!
538 | #DIV/0! | #DIV/0! | #DIV/0! | #DIV/0! | #DIV/0! | 0 | 0 | #DIV/0!
539 | #DIV/0! | #DIV/0! | #DIV/0! | #DIV/0! | #DIV/0! | 0 | 0 | #DIV/0!
540 | #DIV/0! | #DIV/0! | #DIV/0! | #DIV/0! | #DIV/0! | 0 | 0 | #DIV/0!
541 | #DIV/0! | #DIV/0! | #DIV/0! | #DIV/0! | #DIV/0! | 0 | 0 | #DIV/0!
542 | #DIV/0! | #DIV/0! | #DIV/0! | #DIV/0! | #DIV/0! | 0 | 0 | #DIV/0!
543 | #DIV/0! | #DIV/0! | #DIV/0! | #DIV/0! | #DIV/0! | 0 | 0 | #DIV/0!
544 | #DIV/0! | #DIV/0! | #DIV/0! | #DIV/0! | #DIV/0! | 0 | 0 | #DIV/0!
545 | #DIV/0! | #DIV/0! | #DIV/0! | #DIV/0! | #DIV/0! | 0 | 0 | #DIV/0!
546 | #DIV/0! | #DIV/0! | #DIV/0! | #DIV/0! | #DIV/0! | 0 | 0 | #DIV/0!
547 | #DIV/0! | #DIV/0! | #DIV/0! | #DIV/0! | #DIV/0! | 0 | 0 | #DIV/0!
548 | #DIV/0! | #DIV/0! | #DIV/0! | #DIV/0! | #DIV/0! | 0 | 0 | #DIV/0!
549 | #DIV/0! | #DIV/0! | #DIV/0! | #DIV/0! | #DIV/0! | 0 | 0 | #DIV/0!
550 | #DIV/0! | #DIV/0! | #DIV/0! | #DIV/0! | #DIV/0! | 0 | 0 | #DIV/0!
551 | #DIV/0! | #DIV/0! | #DIV/0! | #DIV/0! | #DIV/0! | 0 | 0 | #DIV/0!
552 | #DIV/0! | #DIV/0! | #DIV/0! | #DIV/0! | #DIV/0! | 0 | 0 | #DIV/0!
553 | #DIV/0! | #DIV/0! | #DIV/0! | #DIV/0! | #DIV/0! | 0 | 0 | #DIV/0!
554 | #DIV/0! | #DIV/0! | #DIV/0! | #DIV/0! | #DIV/0! | 0 | 0 | #DIV/0!
555 | #DIV/0! | #DIV/0! | #DIV/0! | #DIV/0! | #DIV/0! | 0 | 0 | #DIV/0!
556 | #DIV/0! | #DIV/0! | #DIV/0! | #DIV/0! | #DIV/0! | 0 | 0 | #DIV/0!
557 | #DIV/0! | #DIV/0! | #DIV/0! | #DIV/0! | #DIV/0! | 0 | 0 | #DIV/0!
558 | #DIV/0! | #DIV/0! | #DIV/0! | #DIV/0! | #DIV/0! | 0 | 0 | #DIV/0!
559 | #DIV/0! | #DIV/0! | #DIV/0! | #DIV/0! | #DIV/0! | 0 | 0 | #DIV/0!
560 | #DIV/0! | #DIV/0! | #DIV/0! | #DIV/0! | #DIV/0! | 0 | 0 | #DIV/0!
561 | #DIV/0! | #DIV/0! | #DIV/0! | #DIV/0! | #DIV/0! | 0 | 0 | #DIV/0!
562 | #DIV/0! | #DIV/0! | #DIV/0! | #DIV/0! | #DIV/0! | 0 | 0 | #DIV/0!
563 | #DIV/0! | #DIV/0! | #DIV/0! | #DIV/0! | #DIV/0! | 0 | 0 | #DIV/0!
564 | #DIV/0! | #DIV/0! | #DIV/0! | #DIV/0! | #DIV/0! | 0 | 0 | #DIV/0!
565 | #DIV/0! | #DIV/0! | #DIV/0! | #DIV/0! | #DIV/0! | 0 | 0 | #DIV/0!
566 | #DIV/0! | #DIV/0! | #DIV/0! | #DIV/0! | #DIV/0! | 0 | 0 | #DIV/0!
567 | #DIV/0! | #DIV/0! | #DIV/0! | #DIV/0! | #DIV/0! | 0 | 0 | #DIV/0!
568 | #DIV/0! | #DIV/0! | #DIV/0! | #DIV/0! | #DIV/0! | 0 | 0 | #DIV/0!
569 | #DIV/0! | #DIV/0! | #DIV/0! | #DIV/0! | #DIV/0! | 0 | 0 | #DIV/0!
570 | #DIV/0! | #DIV/0! | #DIV/0! | #DIV/0! | #DIV/0! | 0 | 0 | #DIV/0!
571 | #DIV/0! | #DIV/0! | #DIV/0! | #DIV/0! | #DIV/0! | 0 | 0 | #DIV/0!
572 | #DIV/0! | #DIV/0! | #DIV/0! | #DIV/0! | #DIV/0! | 0 | 0 | #DIV/0!
573 | #DIV/0! | #DIV/0! | #DIV/0! | #DIV/0! | #DIV/0! | 0 | 0 | #DIV/0!
574 | #DIV/0! | #DIV/0! | #DIV/0! | #DIV/0! | #DIV/0! | 0 | 0 | #DIV/0!
575 | #DIV/0! | #DIV/0! | #DIV/0! | #DIV/0! | #DIV/0! | 0 | 0 | #DIV/0!
576 | #DIV/0! | #DIV/0! | #DIV/0! | #DIV/0! | #DIV/0! | 0 | 0 | #DIV/0!
577 | #DIV/0! | #DIV/0! | #DIV/0! | #DIV/0! | #DIV/0! | 0 | 0 | #DIV/0!
578 | #DIV/0! | #DIV/0! | #DIV/0! | #DIV/0! | #DIV/0! | 0 | 0 | #DIV/0!
579 | #DIV/0! | #DIV/0! | #DIV/0! | #DIV/0! | #DIV/0! | 0 | 0 | #DIV/0!
580 | #DIV/0! | #DIV/0! | #DIV/0! | #DIV/0! | #DIV/0! | 0 | 0 | #DIV/0!
581 | #DIV/0! | #DIV/0! | #DIV/0! | #DIV/0! | #DIV/0! | 0 | 0 | #DIV/0!
582 | #DIV/0! | #DIV/0! | #DIV/0! | #DIV/0! | #DIV/0! | 0 | 0 | #DIV/0!
583 | #DIV/0! | #DIV/0! | #DIV/0! | #DIV/0! | #DIV/0! | 0 | 0 | #DIV/0!
584 | #DIV/0! | #DIV/0! | #DIV/0! | #DIV/0! | #DIV/0! | 0 | 0 | #DIV/0!
585 | #DIV/0! | #DIV/0! | #DIV/0! | #DIV/0! | #DIV/0! | 0 | 0 | #DIV/0!
586 | #DIV/0! | #DIV/0! | #DIV/0! | #DIV/0! | #DIV/0! | 0 | 0 | #DIV/0!
587 | #DIV/0! | #DIV/0! | #DIV/0! | #DIV/0! | #DIV/0! | 0 | 0 | #DIV/0!
588 | #DIV/0! | #DIV/0! | #DIV/0! | #DIV/0! | #DIV/0! | 0 | 0 | #DIV/0!
589 | #DIV/0! | #DIV/0! | #DIV/0! | #DIV/0! | #DIV/0! | 0 | 0 | #DIV/0!
590 | #DIV/0! | #DIV/0! | #DIV/0! | #DIV/0! | #DIV/0! | 0 | 0 | #DIV/0!
591 | #DIV/0! | #DIV/0! | #DIV/0! | #DIV/0! | #DIV/0! | 0 | 0 | #DIV/0!
592 | #DIV/0! | #DIV/0! | #DIV/0! | #DIV/0! | #DIV/0! | 0 | 0 | #DIV/0!
593 | #DIV/0! | #DIV/0! | #DIV/0! | #DIV/0! | #DIV/0! | 0 | 0 | #DIV/0!
594 | #DIV/0! | #DIV/0! | #DIV/0! | #DIV/0! | #DIV/0! | 0 | 0 | #DIV/0!
595 | #DIV/0! | #DIV/0! | #DIV/0! | #DIV/0! | #DIV/0! | 0 | 0 | #DIV/0!
596 | #DIV/0! | #DIV/0! | #DIV/0! | #DIV/0! | #DIV/0! | 0 | 0 | #DIV/0!
597 | #DIV/0! | #DIV/0! | #DIV/0! | #DIV/0! | #DIV/0! | 0 | 0 | #DIV/0!
598 | #DIV/0! | #DIV/0! | #DIV/0! | #DIV/0! | #DIV/0! | 0 | 0 | #DIV/0!
599 | #DIV/0! | #DIV/0! | #DIV/0! | #DIV/0! | #DIV/0! | 0 | 0 | #DIV/0!
600 | #DIV/0! | #DIV/0! | #DIV/0! | #DIV/0! | #DIV/0! | 0 | 0 | #DIV/0!
[5 empty] | TOTAL |  | 0

## Index N_DESON.
CÂMARA MUNICIPAL DE PORTO ALEGRE
#REF!
Tabela para Indexação de Índice de Reajustamento
Objeto: | #REF!
Local: | #REF! | [18 empty] | Tabela Não Desonerada
Código | Fonte | Descrição | Unidade | Custo Unitário (data-base) (R$) |  |  |  | APENAS PARA EQUIP. SICRO |  | Índice de Reajustamento |  |  |  |  | Custo Unitário Reajustado (data Ii) (R$) |  |  |  | APENAS PARA EQUIP. SICRO
|  |  |  | Equip. | Mão de Obra | Material | Total | Custo Unit. Produtivo (data-base) | Custo Unit. Improdutivo (data-base) | Descrição do Índice | Io (data-base) |  | Ii (data reajuste) |  | Equip. | Mão de Obra | Material | Total | Custo Unit. Produtivo (data Ii) | Custo Unit. Improdutivo (data Ii)
|  | - | - | - | - | - | - | 0 | 0 |  |  | #N/A |  | #N/A | 0 | 0 | 0 | 0 | 0 | 0
|  | - | - | - | - | - | - | 0 | 0 |  |  | #N/A |  | #N/A | 0 | 0 | 0 | 0 | 0 | 0
|  | - | - | - | - | - | - | 0 | 0 |  |  | #N/A |  | #N/A | 0 | 0 | 0 | 0 | 0 | 0
|  | - | - | - | - | - | - | 0 | 0 |  |  | #N/A |  | #N/A | 0 | 0 | 0 | 0 | 0 | 0
|  | - | - | - | - | - | - | 0 | 0 |  |  | #N/A |  | #N/A | 0 | 0 | 0 | 0 | 0 | 0
|  | - | - | - | - | - | - | 0 | 0 |  |  | #N/A |  | #N/A | 0 | 0 | 0 | 0 | 0 | 0
|  | - | - | - | - | - | - | 0 | 0 |  |  | #N/A |  | #N/A | 0 | 0 | 0 | 0 | 0 | 0
|  | - | - | - | - | - | - | 0 | 0 |  |  | #N/A |  | #N/A | 0 | 0 | 0 | 0 | 0 | 0
|  | - | - | - | - | - | - | 0 | 0 |  |  | #N/A |  | #N/A | 0 | 0 | 0 | 0 | 0 | 0
|  | - | - | - | - | - | - | 0 | 0 |  |  | #N/A |  | #N/A | 0 | 0 | 0 | 0 | 0 | 0
|  | - | - | - | - | - | - | 0 | 0 |  |  | #N/A |  | #N/A | 0 | 0 | 0 | 0 | 0 | 0
|  | - | - | - | - | - | - | 0 | 0 |  |  | #N/A |  | #N/A | 0 | 0 | 0 | 0 | 0 | 0
|  | - | - | - | - | - | - | 0 | 0 |  |  | #N/A |  | #N/A | 0 | 0 | 0 | 0 | 0 | 0
|  | - | - | - | - | - | - | 0 | 0 |  |  | #N/A |  | #N/A | 0 | 0 | 0 | 0 | 0 | 0
|  | - | - | - | - | - | - | 0 | 0 |  |  | #N/A |  | #N/A | 0 | 0 | 0 | 0 | 0 | 0
|  | - | - | - | - | - | - | 0 | 0 |  |  | #N/A |  | #N/A | 0 | 0 | 0 | 0 | 0 | 0
|  | - | - | - | - | - | - | 0 | 0 |  |  | #N/A |  | #N/A | 0 | 0 | 0 | 0 | 0 | 0
|  | - | - | - | - | - | - | 0 | 0 |  |  | #N/A |  | #N/A | 0 | 0 | 0 | 0 | 0 | 0
|  | - | - | - | - | - | - | 0 | 0 |  |  | #N/A |  | #N/A | 0 | 0 | 0 | 0 | 0 | 0
|  | - | - | - | - | - | - | 0 | 0 |  |  | #N/A |  | #N/A | 0 | 0 | 0 | 0 | 0 | 0
|  | - | - | - | - | - | - | 0 | 0 |  |  | #N/A |  | #N/A | 0 | 0 | 0 | 0 | 0 | 0
|  | - | - | - | - | - | - | 0 | 0 |  |  | #N/A |  | #N/A | 0 | 0 | 0 | 0 | 0 | 0
|  | - | - | - | - | - | - | 0 | 0 |  |  | #N/A |  | #N/A | 0 | 0 | 0 | 0 | 0 | 0
|  | - | - | - | - | - | - | 0 | 0 |  |  | #N/A |  | #N/A | 0 | 0 | 0 | 0 | 0 | 0
|  | - | - | - | - | - | - | 0 | 0 |  |  | #N/A |  | #N/A | 0 | 0 | 0 | 0 | 0 | 0
|  | - | - | - | - | - | - | 0 | 0 |  |  | #N/A |  | #N/A | 0 | 0 | 0 | 0 | 0 | 0
|  | - | - | - | - | - | - | 0 | 0 |  |  | #N/A |  | #N/A | 0 | 0 | 0 | 0 | 0 | 0
|  | - | - | - | - | - | - | 0 | 0 |  |  | #N/A |  | #N/A | 0 | 0 | 0 | 0 | 0 | 0
|  | - | - | - | - | - | - | 0 | 0 |  |  | #N/A |  | #N/A | 0 | 0 | 0 | 0 | 0 | 0
|  | - | - | - | - | - | - | 0 | 0 |  |  | #N/A |  | #N/A | 0 | 0 | 0 | 0 | 0 | 0
|  | - | - | - | - | - | - | 0 | 0 |  |  | #N/A |  | #N/A | 0 | 0 | 0 | 0 | 0 | 0
|  | - | - | - | - | - | - | 0 | 0 |  |  | #N/A |  | #N/A | 0 | 0 | 0 | 0 | 0 | 0
|  | - | - | - | - | - | - | 0 | 0 |  |  | #N/A |  | #N/A | 0 | 0 | 0 | 0 | 0 | 0
|  | - | - | - | - | - | - | 0 | 0 |  |  | #N/A |  | #N/A | 0 | 0 | 0 | 0 | 0 | 0
|  | - | - | - | - | - | - | 0 | 0 |  |  | #N/A |  | #N/A | 0 | 0 | 0 | 0 | 0 | 0
|  | - | - | - | - | - | - | 0 | 0 |  |  | #N/A |  | #N/A | 0 | 0 | 0 | 0 | 0 | 0
|  | - | - | - | - | - | - | 0 | 0 |  |  | #N/A |  | #N/A | 0 | 0 | 0 | 0 | 0 | 0
|  | - | - | - | - | - | - | 0 | 0 |  |  | #N/A |  | #N/A | 0 | 0 | 0 | 0 | 0 | 0
|  | - | - | - | - | - | - | 0 | 0 |  |  | #N/A |  | #N/A | 0 | 0 | 0 | 0 | 0 | 0
|  | - | - | - | - | - | - | 0 | 0 |  |  | #N/A |  | #N/A | 0 | 0 | 0 | 0 | 0 | 0
|  | - | - | - | - | - | - | 0 | 0 |  |  | #N/A |  | #N/A | 0 | 0 | 0 | 0 | 0 | 0
|  | - | - | - | - | - | - | 0 | 0 |  |  | #N/A |  | #N/A | 0 | 0 | 0 | 0 | 0 | 0
|  | - | - | - | - | - | - | 0 | 0 |  |  | #N/A |  | #N/A | 0 | 0 | 0 | 0 | 0 | 0
|  | - | - | - | - | - | - | 0 | 0 |  |  | #N/A |  | #N/A | 0 | 0 | 0 | 0 | 0 | 0
|  | - | - | - | - | - | - | 0 | 0 |  |  | #N/A |  | #N/A | 0 | 0 | 0 | 0 | 0 | 0
|  | - | - | - | - | - | - | 0 | 0 |  |  | #N/A |  | #N/A | 0 | 0 | 0 | 0 | 0 | 0
|  | - | - | - | - | - | - | 0 | 0 |  |  | #N/A |  | #N/A | 0 | 0 | 0 | 0 | 0 | 0
|  | - | - | - | - | - | - | 0 | 0 |  |  | #N/A |  | #N/A | 0 | 0 | 0 | 0 | 0 | 0
|  | - | - | - | - | - | - | 0 | 0 |  |  | #N/A |  | #N/A | 0 | 0 | 0 | 0 | 0 | 0
|  | - | - | - | - | - | - | 0 | 0 |  |  | #N/A |  | #N/A | 0 | 0 | 0 | 0 | 0 | 0
|  | - | - | - | - | - | - | 0 | 0 |  |  | #N/A |  | #N/A | 0 | 0 | 0 | 0 | 0 | 0
|  | - | - | - | - | - | - | 0 | 0 |  |  | #N/A |  | #N/A | 0 | 0 | 0 | 0 | 0 | 0
|  | - | - | - | - | - | - | 0 | 0 |  |  | #N/A |  | #N/A | 0 | 0 | 0 | 0 | 0 | 0
|  | - | - | - | - | - | - | 0 | 0 |  |  | #N/A |  | #N/A | 0 | 0 | 0 | 0 | 0 | 0
|  | - | - | - | - | - | - | 0 | 0 |  |  | #N/A |  | #N/A | 0 | 0 | 0 | 0 | 0 | 0
|  | - | - | - | - | - | - | 0 | 0 |  |  | #N/A |  | #N/A | 0 | 0 | 0 | 0 | 0 | 0
|  | - | - | - | - | - | - | 0 | 0 |  |  | #N/A |  | #N/A | 0 | 0 | 0 | 0 | 0 | 0
|  | - | - | - | - | - | - | 0 | 0 |  |  | #N/A |  | #N/A | 0 | 0 | 0 | 0 | 0 | 0
|  | - | - | - | - | - | - | 0 | 0 |  |  | #N/A |  | #N/A | 0 | 0 | 0 | 0 | 0 | 0
|  | - | - | - | - | - | - | 0 | 0 |  |  | #N/A |  | #N/A | 0 | 0 | 0 | 0 | 0 | 0
|  | - | - | - | - | - | - | 0 | 0 |  |  | #N/A |  | #N/A | 0 | 0 | 0 | 0 | 0 | 0
|  | - | - | - | - | - | - | 0 | 0 |  |  | #N/A |  | #N/A | 0 | 0 | 0 | 0 | 0 | 0
|  | - | - | - | - | - | - | 0 | 0 |  |  | #N/A |  | #N/A | 0 | 0 | 0 | 0 | 0 | 0
|  | - | - | - | - | - | - | 0 | 0 |  |  | #N/A |  | #N/A | 0 | 0 | 0 | 0 | 0 | 0
|  | - | - | - | - | - | - | 0 | 0 |  |  | #N/A |  | #N/A | 0 | 0 | 0 | 0 | 0 | 0
|  | - | - | - | - | - | - | 0 | 0 |  |  | #N/A |  | #N/A | 0 | 0 | 0 | 0 | 0 | 0
|  | - | - | - | - | - | - | 0 | 0 |  |  | #N/A |  | #N/A | 0 | 0 | 0 | 0 | 0 | 0
|  | - | - | - | - | - | - | 0 | 0 |  |  | #N/A |  | #N/A | 0 | 0 | 0 | 0 | 0 | 0
|  | - | - | - | - | - | - | 0 | 0 |  |  | #N/A |  | #N/A | 0 | 0 | 0 | 0 | 0 | 0
|  | - | - | - | - | - | - | 0 | 0 |  |  | #N/A |  | #N/A | 0 | 0 | 0 | 0 | 0 | 0
|  | - | - | - | - | - | - | 0 | 0 |  |  | #N/A |  | #N/A | 0 | 0 | 0 | 0 | 0 | 0
|  | - | - | - | - | - | - | 0 | 0 |  |  | #N/A |  | #N/A | 0 | 0 | 0 | 0 | 0 | 0
|  | - | - | - | - | - | - | 0 | 0 |  |  | #N/A |  | #N/A | 0 | 0 | 0 | 0 | 0 | 0
|  | - | - | - | - | - | - | 0 | 0 |  |  | #N/A |  | #N/A | 0 | 0 | 0 | 0 | 0 | 0
|  | - | - | - | - | - | - | 0 | 0 |  |  | #N/A |  | #N/A | 0 | 0 | 0 | 0 | 0 | 0
|  | - | - | - | - | - | - | 0 | 0 |  |  | #N/A |  | #N/A | 0 | 0 | 0 | 0 | 0 | 0
|  | - | - | - | - | - | - | 0 | 0 |  |  | #N/A |  | #N/A | 0 | 0 | 0 | 0 | 0 | 0
|  | - | - | - | - | - | - | 0 | 0 |  |  | #N/A |  | #N/A | 0 | 0 | 0 | 0 | 0 | 0
|  | - | - | - | - | - | - | 0 | 0 |  |  | #N/A |  | #N/A | 0 | 0 | 0 | 0 | 0 | 0
|  | - | - | - | - | - | - | 0 | 0 |  |  | #N/A |  | #N/A | 0 | 0 | 0 | 0 | 0 | 0
|  | - | - | - | - | - | - | 0 | 0 |  |  | #N/A |  | #N/A | 0 | 0 | 0 | 0 | 0 | 0
|  | - | - | - | - | - | - | 0 | 0 |  |  | #N/A |  | #N/A | 0 | 0 | 0 | 0 | 0 | 0
|  | - | - | - | - | - | - | 0 | 0 |  |  | #N/A |  | #N/A | 0 | 0 | 0 | 0 | 0 | 0
|  | - | - | - | - | - | - | 0 | 0 |  |  | #N/A |  | #N/A | 0 | 0 | 0 | 0 | 0 | 0
|  | - | - | - | - | - | - | 0 | 0 |  |  | #N/A |  | #N/A | 0 | 0 | 0 | 0 | 0 | 0
|  | - | - | - | - | - | - | 0 | 0 |  |  | #N/A |  | #N/A | 0 | 0 | 0 | 0 | 0 | 0
|  | - | - | - | - | - | - | 0 | 0 |  |  | #N/A |  | #N/A | 0 | 0 | 0 | 0 | 0 | 0
|  | - | - | - | - | - | - | 0 | 0 |  |  | #N/A |  | #N/A | 0 | 0 | 0 | 0 | 0 | 0
|  | - | - | - | - | - | - | 0 | 0 |  |  | #N/A |  | #N/A | 0 | 0 | 0 | 0 | 0 | 0
|  | - | - | - | - | - | - | 0 | 0 |  |  | #N/A |  | #N/A | 0 | 0 | 0 | 0 | 0 | 0
|  | - | - | - | - | - | - | 0 | 0 |  |  | #N/A |  | #N/A | 0 | 0 | 0 | 0 | 0 | 0
|  | - | - | - | - | - | - | 0 | 0 |  |  | #N/A |  | #N/A | 0 | 0 | 0 | 0 | 0 | 0
|  | - | - | - | - | - | - | 0 | 0 |  |  | #N/A |  | #N/A | 0 | 0 | 0 | 0 | 0 | 0
|  | - | - | - | - | - | - | 0 | 0 |  |  | #N/A |  | #N/A | 0 | 0 | 0 | 0 | 0 | 0
|  | - | - | - | - | - | - | 0 | 0 |  |  | #N/A |  | #N/A | 0 | 0 | 0 | 0 | 0 | 0
|  | - | - | - | - | - | - | 0 | 0 |  |  | #N/A |  | #N/A | 0 | 0 | 0 | 0 | 0 | 0
|  | - | - | - | - | - | - | 0 | 0 |  |  | #N/A |  | #N/A | 0 | 0 | 0 | 0 | 0 | 0
|  | - | - | - | - | - | - | 0 | 0 |  |  | #N/A |  | #N/A | 0 | 0 | 0 | 0 | 0 | 0
|  | - | - | - | - | - | - | 0 | 0 |  |  | #N/A |  | #N/A | 0 | 0 | 0 | 0 | 0 | 0
|  | - | - | - | - | - | - | 0 | 0 |  |  | #N/A |  | #N/A | 0 | 0 | 0 | 0 | 0 | 0
|  | - | - | - | - | - | - | 0 | 0 |  |  | #N/A |  | #N/A | 0 | 0 | 0 | 0 | 0 | 0
|  | - | - | - | - | - | - | 0 | 0 |  |  | #N/A |  | #N/A | 0 | 0 | 0 | 0 | 0 | 0
|  | - | - | - | - | - | - | 0 | 0 |  |  | #N/A |  | #N/A | 0 | 0 | 0 | 0 | 0 | 0
|  | - | - | - | - | - | - | 0 | 0 |  |  | #N/A |  | #N/A | 0 | 0 | 0 | 0 | 0 | 0
|  | - | - | - | - | - | - | 0 | 0 |  |  | #N/A |  | #N/A | 0 | 0 | 0 | 0 | 0 | 0
|  | - | - | - | - | - | - | 0 | 0 |  |  | #N/A |  | #N/A | 0 | 0 | 0 | 0 | 0 | 0
|  | - | - | - | - | - | - | 0 | 0 |  |  | #N/A |  | #N/A | 0 | 0 | 0 | 0 | 0 | 0
|  | - | - | - | - | - | - | 0 | 0 |  |  | #N/A |  | #N/A | 0 | 0 | 0 | 0 | 0 | 0
|  | - | - | - | - | - | - | 0 | 0 |  |  | #N/A |  | #N/A | 0 | 0 | 0 | 0 | 0 | 0
|  | - | - | - | - | - | - | 0 | 0 |  |  | #N/A |  | #N/A | 0 | 0 | 0 | 0 | 0 | 0
|  | - | - | - | - | - | - | 0 | 0 |  |  | #N/A |  | #N/A | 0 | 0 | 0 | 0 | 0 | 0
|  | - | - | - | - | - | - | 0 | 0 |  |  | #N/A |  | #N/A | 0 | 0 | 0 | 0 | 0 | 0
|  | - | - | - | - | - | - | 0 | 0 |  |  | #N/A |  | #N/A | 0 | 0 | 0 | 0 | 0 | 0
|  | - | - | - | - | - | - | 0 | 0 |  |  | #N/A |  | #N/A | 0 | 0 | 0 | 0 | 0 | 0
|  | - | - | - | - | - | - | 0 | 0 |  |  | #N/A |  | #N/A | 0 | 0 | 0 | 0 | 0 | 0
|  | - | - | - | - | - | - | 0 | 0 |  |  | #N/A |  | #N/A | 0 | 0 | 0 | 0 | 0 | 0
|  | - | - | - | - | - | - | 0 | 0 |  |  | #N/A |  | #N/A | 0 | 0 | 0 | 0 | 0 | 0
|  | - | - | - | - | - | - | 0 | 0 |  |  | #N/A |  | #N/A | 0 | 0 | 0 | 0 | 0 | 0
|  | - | - | - | - | - | - | 0 | 0 |  |  | #N/A |  | #N/A | 0 | 0 | 0 | 0 | 0 | 0
|  | - | - | - | - | - | - | 0 | 0 |  |  | #N/A |  | #N/A | 0 | 0 | 0 | 0 | 0 | 0
|  | - | - | - | - | - | - | 0 | 0 |  |  | #N/A |  | #N/A | 0 | 0 | 0 | 0 | 0 | 0
|  | - | - | - | - | - | - | 0 | 0 |  |  | #N/A |  | #N/A | 0 | 0 | 0 | 0 | 0 | 0
|  | - | - | - | - | - | - | 0 | 0 |  |  | #N/A |  | #N/A | 0 | 0 | 0 | 0 | 0 | 0
|  | - | - | - | - | - | - | 0 | 0 |  |  | #N/A |  | #N/A | 0 | 0 | 0 | 0 | 0 | 0
|  | - | - | - | - | - | - | 0 | 0 |  |  | #N/A |  | #N/A | 0 | 0 | 0 | 0 | 0 | 0
|  | - | - | - | - | - | - | 0 | 0 |  |  | #N/A |  | #N/A | 0 | 0 | 0 | 0 | 0 | 0
|  | - | - | - | - | - | - | 0 | 0 |  |  | #N/A |  | #N/A | 0 | 0 | 0 | 0 | 0 | 0
|  | - | - | - | - | - | - | 0 | 0 |  |  | #N/A |  | #N/A | 0 | 0 | 0 | 0 | 0 | 0
|  | - | - | - | - | - | - | 0 | 0 |  |  | #N/A |  | #N/A | 0 | 0 | 0 | 0 | 0 | 0
|  | - | - | - | - | - | - | 0 | 0 |  |  | #N/A |  | #N/A | 0 | 0 | 0 | 0 | 0 | 0
|  | - | - | - | - | - | - | 0 | 0 |  |  | #N/A |  | #N/A | 0 | 0 | 0 | 0 | 0 | 0
|  | - | - | - | - | - | - | 0 | 0 |  |  | #N/A |  | #N/A | 0 | 0 | 0 | 0 | 0 | 0
|  | - | - | - | - | - | - | 0 | 0 |  |  | #N/A |  | #N/A | 0 | 0 | 0 | 0 | 0 | 0
|  | - | - | - | - | - | - | 0 | 0 |  |  | #N/A |  | #N/A | 0 | 0 | 0 | 0 | 0 | 0
|  | - | - | - | - | - | - | 0 | 0 |  |  | #N/A |  | #N/A | 0 | 0 | 0 | 0 | 0 | 0
|  | - | - | - | - | - | - | 0 | 0 |  |  | #N/A |  | #N/A | 0 | 0 | 0 | 0 | 0 | 0
|  | - | - | - | - | - | - | 0 | 0 |  |  | #N/A |  | #N/A | 0 | 0 | 0 | 0 | 0 | 0
|  | - | - | - | - | - | - | 0 | 0 |  |  | #N/A |  | #N/A | 0 | 0 | 0 | 0 | 0 | 0
|  | - | - | - | - | - | - | 0 | 0 |  |  | #N/A |  | #N/A | 0 | 0 | 0 | 0 | 0 | 0
|  | - | - | - | - | - | - | 0 | 0 |  |  | #N/A |  | #N/A | 0 | 0 | 0 | 0 | 0 | 0
|  | - | - | - | - | - | - | 0 | 0 |  |  | #N/A |  | #N/A | 0 | 0 | 0 | 0 | 0 | 0
|  | - | - | - | - | - | - | 0 | 0 |  |  | #N/A |  | #N/A | 0 | 0 | 0 | 0 | 0 | 0
|  | - | - | - | - | - | - | 0 | 0 |  |  | #N/A |  | #N/A | 0 | 0 | 0 | 0 | 0 | 0
|  | - | - | - | - | - | - | 0 | 0 |  |  | #N/A |  | #N/A | 0 | 0 | 0 | 0 | 0 | 0
|  | - | - | - | - | - | - | 0 | 0 |  |  | #N/A |  | #N/A | 0 | 0 | 0 | 0 | 0 | 0
|  | - | - | - | - | - | - | 0 | 0 |  |  | #N/A |  | #N/A | 0 | 0 | 0 | 0 | 0 | 0
|  | - | - | - | - | - | - | 0 | 0 |  |  | #N/A |  | #N/A | 0 | 0 | 0 | 0 | 0 | 0
|  | - | - | - | - | - | - | 0 | 0 |  |  | #N/A |  | #N/A | 0 | 0 | 0 | 0 | 0 | 0
|  | - | - | - | - | - | - | 0 | 0 |  |  | #N/A |  | #N/A | 0 | 0 | 0 | 0 | 0 | 0
|  | - | - | - | - | - | - | 0 | 0 |  |  | #N/A |  | #N/A | 0 | 0 | 0 | 0 | 0 | 0
|  | - | - | - | - | - | - | 0 | 0 |  |  | #N/A |  | #N/A | 0 | 0 | 0 | 0 | 0 | 0
|  | - | - | - | - | - | - | 0 | 0 |  |  | #N/A |  | #N/A | 0 | 0 | 0 | 0 | 0 | 0
|  | - | - | - | - | - | - | 0 | 0 |  |  | #N/A |  | #N/A | 0 | 0 | 0 | 0 | 0 | 0
|  | - | - | - | - | - | - | 0 | 0 |  |  | #N/A |  | #N/A | 0 | 0 | 0 | 0 | 0 | 0
|  | - | - | - | - | - | - | 0 | 0 |  |  | #N/A |  | #N/A | 0 | 0 | 0 | 0 | 0 | 0
|  | - | - | - | - | - | - | 0 | 0 |  |  | #N/A |  | #N/A | 0 | 0 | 0 | 0 | 0 | 0
|  | - | - | - | - | - | - | 0 | 0 |  |  | #N/A |  | #N/A | 0 | 0 | 0 | 0 | 0 | 0
|  | - | - | - | - | - | - | 0 | 0 |  |  | #N/A |  | #N/A | 0 | 0 | 0 | 0 | 0 | 0
|  | - | - | - | - | - | - | 0 | 0 |  |  | #N/A |  | #N/A | 0 | 0 | 0 | 0 | 0 | 0
|  | - | - | - | - | - | - | 0 | 0 |  |  | #N/A |  | #N/A | 0 | 0 | 0 | 0 | 0 | 0
|  | - | - | - | - | - | - | 0 | 0 |  |  | #N/A |  | #N/A | 0 | 0 | 0 | 0 | 0 | 0
|  | - | - | - | - | - | - | 0 | 0 |  |  | #N/A |  | #N/A | 0 | 0 | 0 | 0 | 0 | 0
|  | - | - | - | - | - | - | 0 | 0 |  |  | #N/A |  | #N/A | 0 | 0 | 0 | 0 | 0 | 0
|  | - | - | - | - | - | - | 0 | 0 |  |  | #N/A |  | #N/A | 0 | 0 | 0 | 0 | 0 | 0
|  | - | - | - | - | - | - | 0 | 0 |  |  | #N/A |  | #N/A | 0 | 0 | 0 | 0 | 0 | 0
|  | - | - | - | - | - | - | 0 | 0 |  |  | #N/A |  | #N/A | 0 | 0 | 0 | 0 | 0 | 0
|  | - | - | - | - | - | - | 0 | 0 |  |  | #N/A |  | #N/A | 0 | 0 | 0 | 0 | 0 | 0
|  | - | - | - | - | - | - | 0 | 0 |  |  | #N/A |  | #N/A | 0 | 0 | 0 | 0 | 0 | 0
|  | - | - | - | - | - | - | 0 | 0 |  |  | #N/A |  | #N/A | 0 | 0 | 0 | 0 | 0 | 0
|  | - | - | - | - | - | - | 0 | 0 |  |  | #N/A |  | #N/A | 0 | 0 | 0 | 0 | 0 | 0
|  | - | - | - | - | - | - | 0 | 0 |  |  | #N/A |  | #N/A | 0 | 0 | 0 | 0 | 0 | 0
|  | - | - | - | - | - | - | 0 | 0 |  |  | #N/A |  | #N/A | 0 | 0 | 0 | 0 | 0 | 0
|  | - | - | - | - | - | - | 0 | 0 |  |  | #N/A |  | #N/A | 0 | 0 | 0 | 0 | 0 | 0
|  | - | - | - | - | - | - | 0 | 0 |  |  | #N/A |  | #N/A | 0 | 0 | 0 | 0 | 0 | 0
|  | - | - | - | - | - | - | 0 | 0 |  |  | #N/A |  | #N/A | 0 | 0 | 0 | 0 | 0 | 0
|  | - | - | - | - | - | - | 0 | 0 |  |  | #N/A |  | #N/A | 0 | 0 | 0 | 0 | 0 | 0
|  | - | - | - | - | - | - | 0 | 0 |  |  | #N/A |  | #N/A | 0 | 0 | 0 | 0 | 0 | 0
|  | - | - | - | - | - | - | 0 | 0 |  |  | #N/A |  | #N/A | 0 | 0 | 0 | 0 | 0 | 0
|  | - | - | - | - | - | - | 0 | 0 |  |  | #N/A |  | #N/A | 0 | 0 | 0 | 0 | 0 | 0
|  | - | - | - | - | - | - | 0 | 0 |  |  | #N/A |  | #N/A | 0 | 0 | 0 | 0 | 0 | 0
|  | - | - | - | - | - | - | 0 | 0 |  |  | #N/A |  | #N/A | 0 | 0 | 0 | 0 | 0 | 0
|  | - | - | - | - | - | - | 0 | 0 |  |  | #N/A |  | #N/A | 0 | 0 | 0 | 0 | 0 | 0
|  | - | - | - | - | - | - | 0 | 0 |  |  | #N/A |  | #N/A | 0 | 0 | 0 | 0 | 0 | 0
|  | - | - | - | - | - | - | 0 | 0 |  |  | #N/A |  | #N/A | 0 | 0 | 0 | 0 | 0 | 0
|  | - | - | - | - | - | - | 0 | 0 |  |  | #N/A |  | #N/A | 0 | 0 | 0 | 0 | 0 | 0
|  | - | - | - | - | - | - | 0 | 0 |  |  | #N/A |  | #N/A | 0 | 0 | 0 | 0 | 0 | 0
|  | - | - | - | - | - | - | 0 | 0 |  |  | #N/A |  | #N/A | 0 | 0 | 0 | 0 | 0 | 0
|  | - | - | - | - | - | - | 0 | 0 |  |  | #N/A |  | #N/A | 0 | 0 | 0 | 0 | 0 | 0
|  | - | - | - | - | - | - | 0 | 0 |  |  | #N/A |  | #N/A | 0 | 0 | 0 | 0 | 0 | 0
|  | - | - | - | - | - | - | 0 | 0 |  |  | #N/A |  | #N/A | 0 | 0 | 0 | 0 | 0 | 0
|  | - | - | - | - | - | - | 0 | 0 |  |  | #N/A |  | #N/A | 0 | 0 | 0 | 0 | 0 | 0
|  | - | - | - | - | - | - | 0 | 0 |  |  | #N/A |  | #N/A | 0 | 0 | 0 | 0 | 0 | 0
|  | - | - | - | - | - | - | 0 | 0 |  |  | #N/A |  | #N/A | 0 | 0 | 0 | 0 | 0 | 0
|  | - | - | - | - | - | - | 0 | 0 |  |  | #N/A |  | #N/A | 0 | 0 | 0 | 0 | 0 | 0
|  | - | - | - | - | - | - | 0 | 0 |  |  | #N/A |  | #N/A | 0 | 0 | 0 | 0 | 0 | 0
|  | - | - | - | - | - | - | 0 | 0 |  |  | #N/A |  | #N/A | 0 | 0 | 0 | 0 | 0 | 0
|  | - | - | - | - | - | - | 0 | 0 |  |  | #N/A |  | #N/A | 0 | 0 | 0 | 0 | 0 | 0
|  | - | - | - | - | - | - | 0 | 0 |  |  | #N/A |  | #N/A | 0 | 0 | 0 | 0 | 0 | 0
|  | - | - | - | - | - | - | 0 | 0 |  |  | #N/A |  | #N/A | 0 | 0 | 0 | 0 | 0 | 0
|  | - | - | - | - | - | - | 0 | 0 |  |  | #N/A |  | #N/A | 0 | 0 | 0 | 0 | 0 | 0
|  | - | - | - | - | - | - | 0 | 0 |  |  | #N/A |  | #N/A | 0 | 0 | 0 | 0 | 0 | 0
|  | - | - | - | - | - | - | 0 | 0 |  |  | #N/A |  | #N/A | 0 | 0 | 0 | 0 | 0 | 0
|  | - | - | - | - | - | - | 0 | 0 |  |  | #N/A |  | #N/A | 0 | 0 | 0 | 0 | 0 | 0
|  | - | - | - | - | - | - | 0 | 0 |  |  | #N/A |  | #N/A | 0 | 0 | 0 | 0 | 0 | 0
|  | - | - | - | - | - | - | 0 | 0 |  |  | #N/A |  | #N/A | 0 | 0 | 0 | 0 | 0 | 0
|  | - | - | - | - | - | - | 0 | 0 |  |  | #N/A |  | #N/A | 0 | 0 | 0 | 0 | 0 | 0
|  | - | - | - | - | - | - | 0 | 0 |  |  | #N/A |  | #N/A | 0 | 0 | 0 | 0 | 0 | 0
|  | - | - | - | - | - | - | 0 | 0 |  |  | #N/A |  | #N/A | 0 | 0 | 0 | 0 | 0 | 0
|  | - | - | - | - | - | - | 0 | 0 |  |  | #N/A |  | #N/A | 0 | 0 | 0 | 0 | 0 | 0
|  | - | - | - | - | - | - | 0 | 0 |  |  | #N/A |  | #N/A | 0 | 0 | 0 | 0 | 0 | 0
|  | - | - | - | - | - | - | 0 | 0 |  |  | #N/A |  | #N/A | 0 | 0 | 0 | 0 | 0 | 0
|  | - | - | - | - | - | - | 0 | 0 |  |  | #N/A |  | #N/A | 0 | 0 | 0 | 0 | 0 | 0
|  | - | - | - | - | - | - | 0 | 0 |  |  | #N/A |  | #N/A | 0 | 0 | 0 | 0 | 0 | 0
|  | - | - | - | - | - | - | 0 | 0 |  |  | #N/A |  | #N/A | 0 | 0 | 0 | 0 | 0 | 0
|  | - | - | - | - | - | - | 0 | 0 |  |  | #N/A |  | #N/A | 0 | 0 | 0 | 0 | 0 | 0
|  | - | - | - | - | - | - | 0 | 0 |  |  | #N/A |  | #N/A | 0 | 0 | 0 | 0 | 0 | 0
|  | - | - | - | - | - | - | 0 | 0 |  |  | #N/A |  | #N/A | 0 | 0 | 0 | 0 | 0 | 0
|  | - | - | - | - | - | - | 0 | 0 |  |  | #N/A |  | #N/A | 0 | 0 | 0 | 0 | 0 | 0
|  | - | - | - | - | - | - | 0 | 0 |  |  | #N/A |  | #N/A | 0 | 0 | 0 | 0 | 0 | 0
|  | - | - | - | - | - | - | 0 | 0 |  |  | #N/A |  | #N/A | 0 | 0 | 0 | 0 | 0 | 0
|  | - | - | - | - | - | - | 0 | 0 |  |  | #N/A |  | #N/A | 0 | 0 | 0 | 0 | 0 | 0
|  | - | - | - | - | - | - | 0 | 0 |  |  | #N/A |  | #N/A | 0 | 0 | 0 | 0 | 0 | 0
|  | - | - | - | - | - | - | 0 | 0 |  |  | #N/A |  | #N/A | 0 | 0 | 0 | 0 | 0 | 0
|  | - | - | - | - | - | - | 0 | 0 |  |  | #N/A |  | #N/A | 0 | 0 | 0 | 0 | 0 | 0
|  | - | - | - | - | - | - | 0 | 0 |  |  | #N/A |  | #N/A | 0 | 0 | 0 | 0 | 0 | 0
|  | - | - | - | - | - | - | 0 | 0 |  |  | #N/A |  | #N/A | 0 | 0 | 0 | 0 | 0 | 0
|  | - | - | - | - | - | - | 0 | 0 |  |  | #N/A |  | #N/A | 0 | 0 | 0 | 0 | 0 | 0
|  | - | - | - | - | - | - | 0 | 0 |  |  | #N/A |  | #N/A | 0 | 0 | 0 | 0 | 0 | 0
|  | - | - | - | - | - | - | 0 | 0 |  |  | #N/A |  | #N/A | 0 | 0 | 0 | 0 | 0 | 0
|  | - | - | - | - | - | - | 0 | 0 |  |  | #N/A |  | #N/A | 0 | 0 | 0 | 0 | 0 | 0
|  | - | - | - | - | - | - | 0 | 0 |  |  | #N/A |  | #N/A | 0 | 0 | 0 | 0 | 0 | 0
|  | - | - | - | - | - | - | 0 | 0 |  |  | #N/A |  | #N/A | 0 | 0 | 0 | 0 | 0 | 0
|  | - | - | - | - | - | - | 0 | 0 |  |  | #N/A |  | #N/A | 0 | 0 | 0 | 0 | 0 | 0
|  | - | - | - | - | - | - | 0 | 0 |  |  | #N/A |  | #N/A | 0 | 0 | 0 | 0 | 0 | 0
|  | - | - | - | - | - | - | 0 | 0 |  |  | #N/A |  | #N/A | 0 | 0 | 0 | 0 | 0 | 0
|  | - | - | - | - | - | - | 0 | 0 |  |  | #N/A |  | #N/A | 0 | 0 | 0 | 0 | 0 | 0
|  | - | - | - | - | - | - | 0 | 0 |  |  | #N/A |  | #N/A | 0 | 0 | 0 | 0 | 0 | 0
|  | - | - | - | - | - | - | 0 | 0 |  |  | #N/A |  | #N/A | 0 | 0 | 0 | 0 | 0 | 0
|  | - | - | - | - | - | - | 0 | 0 |  |  | #N/A |  | #N/A | 0 | 0 | 0 | 0 | 0 | 0
|  | - | - | - | - | - | - | 0 | 0 |  |  | #N/A |  | #N/A | 0 | 0 | 0 | 0 | 0 | 0
|  | - | - | - | - | - | - | 0 | 0 |  |  | #N/A |  | #N/A | 0 | 0 | 0 | 0 | 0 | 0
|  | - | - | - | - | - | - | 0 | 0 |  |  | #N/A |  | #N/A | 0 | 0 | 0 | 0 | 0 | 0
|  | - | - | - | - | - | - | 0 | 0 |  |  | #N/A |  | #N/A | 0 | 0 | 0 | 0 | 0 | 0
|  | - | - | - | - | - | - | 0 | 0 |  |  | #N/A |  | #N/A | 0 | 0 | 0 | 0 | 0 | 0
|  | - | - | - | - | - | - | 0 | 0 |  |  | #N/A |  | #N/A | 0 | 0 | 0 | 0 | 0 | 0
|  | - | - | - | - | - | - | 0 | 0 |  |  | #N/A |  | #N/A | 0 | 0 | 0 | 0 | 0 | 0
|  | - | - | - | - | - | - | 0 | 0 |  |  | #N/A |  | #N/A | 0 | 0 | 0 | 0 | 0 | 0
|  | - | - | - | - | - | - | 0 | 0 |  |  | #N/A |  | #N/A | 0 | 0 | 0 | 0 | 0 | 0
|  | - | - | - | - | - | - | 0 | 0 |  |  | #N/A |  | #N/A | 0 | 0 | 0 | 0 | 0 | 0
|  | - | - | - | - | - | - | 0 | 0 |  |  | #N/A |  | #N/A | 0 | 0 | 0 | 0 | 0 | 0
|  | - | - | - | - | - | - | 0 | 0 |  |  | #N/A |  | #N/A | 0 | 0 | 0 | 0 | 0 | 0
|  | - | - | - | - | - | - | 0 | 0 |  |  | #N/A |  | #N/A | 0 | 0 | 0 | 0 | 0 | 0
|  | - | - | - | - | - | - | 0 | 0 |  |  | #N/A |  | #N/A | 0 | 0 | 0 | 0 | 0 | 0
|  | - | - | - | - | - | - | 0 | 0 |  |  | #N/A |  | #N/A | 0 | 0 | 0 | 0 | 0 | 0
|  | - | - | - | - | - | - | 0 | 0 |  |  | #N/A |  | #N/A | 0 | 0 | 0 | 0 | 0 | 0
|  | - | - | - | - | - | - | 0 | 0 |  |  | #N/A |  | #N/A | 0 | 0 | 0 | 0 | 0 | 0
|  | - | - | - | - | - | - | 0 | 0 |  |  | #N/A |  | #N/A | 0 | 0 | 0 | 0 | 0 | 0
|  | - | - | - | - | - | - | 0 | 0 |  |  | #N/A |  | #N/A | 0 | 0 | 0 | 0 | 0 | 0
|  | - | - | - | - | - | - | 0 | 0 |  |  | #N/A |  | #N/A | 0 | 0 | 0 | 0 | 0 | 0
|  | - | - | - | - | - | - | 0 | 0 |  |  | #N/A |  | #N/A | 0 | 0 | 0 | 0 | 0 | 0
|  | - | - | - | - | - | - | 0 | 0 |  |  | #N/A |  | #N/A | 0 | 0 | 0 | 0 | 0 | 0
|  | - | - | - | - | - | - | 0 | 0 |  |  | #N/A |  | #N/A | 0 | 0 | 0 | 0 | 0 | 0
|  | - | - | - | - | - | - | 0 | 0 |  |  | #N/A |  | #N/A | 0 | 0 | 0 | 0 | 0 | 0
|  | - | - | - | - | - | - | 0 | 0 |  |  | #N/A |  | #N/A | 0 | 0 | 0 | 0 | 0 | 0
|  | - | - | - | - | - | - | 0 | 0 |  |  | #N/A |  | #N/A | 0 | 0 | 0 | 0 | 0 | 0
|  | - | - | - | - | - | - | 0 | 0 |  |  | #N/A |  | #N/A | 0 | 0 | 0 | 0 | 0 | 0
|  | - | - | - | - | - | - | 0 | 0 |  |  | #N/A |  | #N/A | 0 | 0 | 0 | 0 | 0 | 0
|  | - | - | - | - | - | - | 0 | 0 |  |  | #N/A |  | #N/A | 0 | 0 | 0 | 0 | 0 | 0
|  | - | - | - | - | - | - | 0 | 0 |  |  | #N/A |  | #N/A | 0 | 0 | 0 | 0 | 0 | 0
|  | - | - | - | - | - | - | 0 | 0 |  |  | #N/A |  | #N/A | 0 | 0 | 0 | 0 | 0 | 0
|  | - | - | - | - | - | - | 0 | 0 |  |  | #N/A |  | #N/A | 0 | 0 | 0 | 0 | 0 | 0
|  | - | - | - | - | - | - | 0 | 0 |  |  | #N/A |  | #N/A | 0 | 0 | 0 | 0 | 0 | 0
|  | - | - | - | - | - | - | 0 | 0 |  |  | #N/A |  | #N/A | 0 | 0 | 0 | 0 | 0 | 0
|  | - | - | - | - | - | - | 0 | 0 |  |  | #N/A |  | #N/A | 0 | 0 | 0 | 0 | 0 | 0
|  | - | - | - | - | - | - | 0 | 0 |  |  | #N/A |  | #N/A | 0 | 0 | 0 | 0 | 0 | 0
|  | - | - | - | - | - | - | 0 | 0 |  |  | #N/A |  | #N/A | 0 | 0 | 0 | 0 | 0 | 0
|  | - | - | - | - | - | - | 0 | 0 |  |  | #N/A |  | #N/A | 0 | 0 | 0 | 0 | 0 | 0
|  | - | - | - | - | - | - | 0 | 0 |  |  | #N/A |  | #N/A | 0 | 0 | 0 | 0 | 0 | 0
|  | - | - | - | - | - | - | 0 | 0 |  |  | #N/A |  | #N/A | 0 | 0 | 0 | 0 | 0 | 0
|  | - | - | - | - | - | - | 0 | 0 |  |  | #N/A |  | #N/A | 0 | 0 | 0 | 0 | 0 | 0
|  | - | - | - | - | - | - | 0 | 0 |  |  | #N/A |  | #N/A | 0 | 0 | 0 | 0 | 0 | 0
|  | - | - | - | - | - | - | 0 | 0 |  |  | #N/A |  | #N/A | 0 | 0 | 0 | 0 | 0 | 0
|  | - | - | - | - | - | - | 0 | 0 |  |  | #N/A |  | #N/A | 0 | 0 | 0 | 0 | 0 | 0
|  | - | - | - | - | - | - | 0 | 0 |  |  | #N/A |  | #N/A | 0 | 0 | 0 | 0 | 0 | 0
|  | - | - | - | - | - | - | 0 | 0 |  |  | #N/A |  | #N/A | 0 | 0 | 0 | 0 | 0 | 0
|  | - | - | - | - | - | - | 0 | 0 |  |  | #N/A |  | #N/A | 0 | 0 | 0 | 0 | 0 | 0
|  | - | - | - | - | - | - | 0 | 0 |  |  | #N/A |  | #N/A | 0 | 0 | 0 | 0 | 0 | 0
|  | - | - | - | - | - | - | 0 | 0 |  |  | #N/A |  | #N/A | 0 | 0 | 0 | 0 | 0 | 0
|  | - | - | - | - | - | - | 0 | 0 |  |  | #N/A |  | #N/A | 0 | 0 | 0 | 0 | 0 | 0
|  | - | - | - | - | - | - | 0 | 0 |  |  | #N/A |  | #N/A | 0 | 0 | 0 | 0 | 0 | 0
|  | - | - | - | - | - | - | 0 | 0 |  |  | #N/A |  | #N/A | 0 | 0 | 0 | 0 | 0 | 0
|  | - | - | - | - | - | - | 0 | 0 |  |  | #N/A |  | #N/A | 0 | 0 | 0 | 0 | 0 | 0
|  | - | - | - | - | - | - | 0 | 0 |  |  | #N/A |  | #N/A | 0 | 0 | 0 | 0 | 0 | 0
|  | - | - | - | - | - | - | 0 | 0 |  |  | #N/A |  | #N/A | 0 | 0 | 0 | 0 | 0 | 0
|  | - | - | - | - | - | - | 0 | 0 |  |  | #N/A |  | #N/A | 0 | 0 | 0 | 0 | 0 | 0
|  | - | - | - | - | - | - | 0 | 0 |  |  | #N/A |  | #N/A | 0 | 0 | 0 | 0 | 0 | 0
|  | - | - | - | - | - | - | 0 | 0 |  |  | #N/A |  | #N/A | 0 | 0 | 0 | 0 | 0 | 0
|  | - | - | - | - | - | - | 0 | 0 |  |  | #N/A |  | #N/A | 0 | 0 | 0 | 0 | 0 | 0
|  | - | - | - | - | - | - | 0 | 0 |  |  | #N/A |  | #N/A | 0 | 0 | 0 | 0 | 0 | 0
|  | - | - | - | - | - | - | 0 | 0 |  |  | #N/A |  | #N/A | 0 | 0 | 0 | 0 | 0 | 0
|  | - | - | - | - | - | - | 0 | 0 |  |  | #N/A |  | #N/A | 0 | 0 | 0 | 0 | 0 | 0
|  | - | - | - | - | - | - | 0 | 0 |  |  | #N/A |  | #N/A | 0 | 0 | 0 | 0 | 0 | 0
|  | - | - | - | - | - | - | 0 | 0 |  |  | #N/A |  | #N/A | 0 | 0 | 0 | 0 | 0 | 0
|  | - | - | - | - | - | - | 0 | 0 |  |  | #N/A |  | #N/A | 0 | 0 | 0 | 0 | 0 | 0
|  | - | - | - | - | - | - | 0 | 0 |  |  | #N/A |  | #N/A | 0 | 0 | 0 | 0 | 0 | 0
|  | - | - | - | - | - | - | 0 | 0 |  |  | #N/A |  | #N/A | 0 | 0 | 0 | 0 | 0 | 0
|  | - | - | - | - | - | - | 0 | 0 |  |  | #N/A |  | #N/A | 0 | 0 | 0 | 0 | 0 | 0
|  | - | - | - | - | - | - | 0 | 0 |  |  | #N/A |  | #N/A | 0 | 0 | 0 | 0 | 0 | 0
|  | - | - | - | - | - | - | 0 | 0 |  |  | #N/A |  | #N/A | 0 | 0 | 0 | 0 | 0 | 0
|  | - | - | - | - | - | - | 0 | 0 |  |  | #N/A |  | #N/A | 0 | 0 | 0 | 0 | 0 | 0
|  | - | - | - | - | - | - | 0 | 0 |  |  | #N/A |  | #N/A | 0 | 0 | 0 | 0 | 0 | 0
|  | - | - | - | - | - | - | 0 | 0 |  |  | #N/A |  | #N/A | 0 | 0 | 0 | 0 | 0 | 0
|  | - | - | - | - | - | - | 0 | 0 |  |  | #N/A |  | #N/A | 0 | 0 | 0 | 0 | 0 | 0
|  | - | - | - | - | - | - | 0 | 0 |  |  | #N/A |  | #N/A | 0 | 0 | 0 | 0 | 0 | 0
|  | - | - | - | - | - | - | 0 | 0 |  |  | #N/A |  | #N/A | 0 | 0 | 0 | 0 | 0 | 0
|  | - | - | - | - | - | - | 0 | 0 |  |  | #N/A |  | #N/A | 0 | 0 | 0 | 0 | 0 | 0
|  | - | - | - | - | - | - | 0 | 0 |  |  | #N/A |  | #N/A | 0 | 0 | 0 | 0 | 0 | 0
|  | - | - | - | - | - | - | 0 | 0 |  |  | #N/A |  | #N/A | 0 | 0 | 0 | 0 | 0 | 0
|  | - | - | - | - | - | - | 0 | 0 |  |  | #N/A |  | #N/A | 0 | 0 | 0 | 0 | 0 | 0
|  | - | - | - | - | - | - | 0 | 0 |  |  | #N/A |  | #N/A | 0 | 0 | 0 | 0 | 0 | 0
|  | - | - | - | - | - | - | 0 | 0 |  |  | #N/A |  | #N/A | 0 | 0 | 0 | 0 | 0 | 0
|  | - | - | - | - | - | - | 0 | 0 |  |  | #N/A |  | #N/A | 0 | 0 | 0 | 0 | 0 | 0
|  | - | - | - | - | - | - | 0 | 0 |  |  | #N/A |  | #N/A | 0 | 0 | 0 | 0 | 0 | 0
|  | - | - | - | - | - | - | 0 | 0 |  |  | #N/A |  | #N/A | 0 | 0 | 0 | 0 | 0 | 0
|  | - | - | - | - | - | - | 0 | 0 |  |  | #N/A |  | #N/A | 0 | 0 | 0 | 0 | 0 | 0
|  | - | - | - | - | - | - | 0 | 0 |  |  | #N/A |  | #N/A | 0 | 0 | 0 | 0 | 0 | 0
|  | - | - | - | - | - | - | 0 | 0 |  |  | #N/A |  | #N/A | 0 | 0 | 0 | 0 | 0 | 0
|  | - | - | - | - | - | - | 0 | 0 |  |  | #N/A |  | #N/A | 0 | 0 | 0 | 0 | 0 | 0
|  | - | - | - | - | - | - | 0 | 0 |  |  | #N/A |  | #N/A | 0 | 0 | 0 | 0 | 0 | 0
|  | - | - | - | - | - | - | 0 | 0 |  |  | #N/A |  | #N/A | 0 | 0 | 0 | 0 | 0 | 0
|  | - | - | - | - | - | - | 0 | 0 |  |  | #N/A |  | #N/A | 0 | 0 | 0 | 0 | 0 | 0
|  | - | - | - | - | - | - | 0 | 0 |  |  | #N/A |  | #N/A | 0 | 0 | 0 | 0 | 0 | 0
|  | - | - | - | - | - | - | 0 | 0 |  |  | #N/A |  | #N/A | 0 | 0 | 0 | 0 | 0 | 0
|  | - | - | - | - | - | - | 0 | 0 |  |  | #N/A |  | #N/A | 0 | 0 | 0 | 0 | 0 | 0
|  | - | - | - | - | - | - | 0 | 0 |  |  | #N/A |  | #N/A | 0 | 0 | 0 | 0 | 0 | 0
|  | - | - | - | - | - | - | 0 | 0 |  |  | #N/A |  | #N/A | 0 | 0 | 0 | 0 | 0 | 0
|  | - | - | - | - | - | - | 0 | 0 |  |  | #N/A |  | #N/A | 0 | 0 | 0 | 0 | 0 | 0
|  | - | - | - | - | - | - | 0 | 0 |  |  | #N/A |  | #N/A | 0 | 0 | 0 | 0 | 0 | 0
|  | - | - | - | - | - | - | 0 | 0 |  |  | #N/A |  | #N/A | 0 | 0 | 0 | 0 | 0 | 0
|  | - | - | - | - | - | - | 0 | 0 |  |  | #N/A |  | #N/A | 0 | 0 | 0 | 0 | 0 | 0
|  | - | - | - | - | - | - | 0 | 0 |  |  | #N/A |  | #N/A | 0 | 0 | 0 | 0 | 0 | 0
|  | - | - | - | - | - | - | 0 | 0 |  |  | #N/A |  | #N/A | 0 | 0 | 0 | 0 | 0 | 0
|  | - | - | - | - | - | - | 0 | 0 |  |  | #N/A |  | #N/A | 0 | 0 | 0 | 0 | 0 | 0
|  | - | - | - | - | - | - | 0 | 0 |  |  | #N/A |  | #N/A | 0 | 0 | 0 | 0 | 0 | 0
|  | - | - | - | - | - | - | 0 | 0 |  |  | #N/A |  | #N/A | 0 | 0 | 0 | 0 | 0 | 0
|  | - | - | - | - | - | - | 0 | 0 |  |  | #N/A |  | #N/A | 0 | 0 | 0 | 0 | 0 | 0
|  | - | - | - | - | - | - | 0 | 0 |  |  | #N/A |  | #N/A | 0 | 0 | 0 | 0 | 0 | 0
|  | - | - | - | - | - | - | 0 | 0 |  |  | #N/A |  | #N/A | 0 | 0 | 0 | 0 | 0 | 0
|  | - | - | - | - | - | - | 0 | 0 |  |  | #N/A |  | #N/A | 0 | 0 | 0 | 0 | 0 | 0
|  | - | - | - | - | - | - | 0 | 0 |  |  | #N/A |  | #N/A | 0 | 0 | 0 | 0 | 0 | 0
|  | - | - | - | - | - | - | 0 | 0 |  |  | #N/A |  | #N/A | 0 | 0 | 0 | 0 | 0 | 0
|  | - | - | - | - | - | - | 0 | 0 |  |  | #N/A |  | #N/A | 0 | 0 | 0 | 0 | 0 | 0
|  | - | - | - | - | - | - | 0 | 0 |  |  | #N/A |  | #N/A | 0 | 0 | 0 | 0 | 0 | 0
|  | - | - | - | - | - | - | 0 | 0 |  |  | #N/A |  | #N/A | 0 | 0 | 0 | 0 | 0 | 0
|  | - | - | - | - | - | - | 0 | 0 |  |  | #N/A |  | #N/A | 0 | 0 | 0 | 0 | 0 | 0
|  | - | - | - | - | - | - | 0 | 0 |  |  | #N/A |  | #N/A | 0 | 0 | 0 | 0 | 0 | 0
|  | - | - | - | - | - | - | 0 | 0 |  |  | #N/A |  | #N/A | 0 | 0 | 0 | 0 | 0 | 0
|  | - | - | - | - | - | - | 0 | 0 |  |  | #N/A |  | #N/A | 0 | 0 | 0 | 0 | 0 | 0
|  | - | - | - | - | - | - | 0 | 0 |  |  | #N/A |  | #N/A | 0 | 0 | 0 | 0 | 0 | 0
|  | - | - | - | - | - | - | 0 | 0 |  |  | #N/A |  | #N/A | 0 | 0 | 0 | 0 | 0 | 0
|  | - | - | - | - | - | - | 0 | 0 |  |  | #N/A |  | #N/A | 0 | 0 | 0 | 0 | 0 | 0
|  | - | - | - | - | - | - | 0 | 0 |  |  | #N/A |  | #N/A | 0 | 0 | 0 | 0 | 0 | 0
|  | - | - | - | - | - | - | 0 | 0 |  |  | #N/A |  | #N/A | 0 | 0 | 0 | 0 | 0 | 0
|  | - | - | - | - | - | - | 0 | 0 |  |  | #N/A |  | #N/A | 0 | 0 | 0 | 0 | 0 | 0
|  | - | - | - | - | - | - | 0 | 0 |  |  | #N/A |  | #N/A | 0 | 0 | 0 | 0 | 0 | 0
|  | - | - | - | - | - | - | 0 | 0 |  |  | #N/A |  | #N/A | 0 | 0 | 0 | 0 | 0 | 0
|  | - | - | - | - | - | - | 0 | 0 |  |  | #N/A |  | #N/A | 0 | 0 | 0 | 0 | 0 | 0
|  | - | - | - | - | - | - | 0 | 0 |  |  | #N/A |  | #N/A | 0 | 0 | 0 | 0 | 0 | 0
|  | - | - | - | - | - | - | 0 | 0 |  |  | #N/A |  | #N/A | 0 | 0 | 0 | 0 | 0 | 0
|  | - | - | - | - | - | - | 0 | 0 |  |  | #N/A |  | #N/A | 0 | 0 | 0 | 0 | 0 | 0
|  | - | - | - | - | - | - | 0 | 0 |  |  | #N/A |  | #N/A | 0 | 0 | 0 | 0 | 0 | 0
|  | - | - | - | - | - | - | 0 | 0 |  |  | #N/A |  | #N/A | 0 | 0 | 0 | 0 | 0 | 0
|  | - | - | - | - | - | - | 0 | 0 |  |  | #N/A |  | #N/A | 0 | 0 | 0 | 0 | 0 | 0
|  | - | - | - | - | - | - | 0 | 0 |  |  | #N/A |  | #N/A | 0 | 0 | 0 | 0 | 0 | 0
|  | - | - | - | - | - | - | 0 | 0 |  |  | #N/A |  | #N/A | 0 | 0 | 0 | 0 | 0 | 0
|  | - | - | - | - | - | - | 0 | 0 |  |  | #N/A |  | #N/A | 0 | 0 | 0 | 0 | 0 | 0
|  | - | - | - | - | - | - | 0 | 0 |  |  | #N/A |  | #N/A | 0 | 0 | 0 | 0 | 0 | 0
|  | - | - | - | - | - | - | 0 | 0 |  |  | #N/A |  | #N/A | 0 | 0 | 0 | 0 | 0 | 0
|  | - | - | - | - | - | - | 0 | 0 |  |  | #N/A |  | #N/A | 0 | 0 | 0 | 0 | 0 | 0
|  | - | - | - | - | - | - | 0 | 0 |  |  | #N/A |  | #N/A | 0 | 0 | 0 | 0 | 0 | 0
|  | - | - | - | - | - | - | 0 | 0 |  |  | #N/A |  | #N/A | 0 | 0 | 0 | 0 | 0 | 0
|  | - | - | - | - | - | - | 0 | 0 |  |  | #N/A |  | #N/A | 0 | 0 | 0 | 0 | 0 | 0
|  | - | - | - | - | - | - | 0 | 0 |  |  | #N/A |  | #N/A | 0 | 0 | 0 | 0 | 0 | 0
|  | - | - | - | - | - | - | 0 | 0 |  |  | #N/A |  | #N/A | 0 | 0 | 0 | 0 | 0 | 0
|  | - | - | - | - | - | - | 0 | 0 |  |  | #N/A |  | #N/A | 0 | 0 | 0 | 0 | 0 | 0
|  | - | - | - | - | - | - | 0 | 0 |  |  | #N/A |  | #N/A | 0 | 0 | 0 | 0 | 0 | 0
|  | - | - | - | - | - | - | 0 | 0 |  |  | #N/A |  | #N/A | 0 | 0 | 0 | 0 | 0 | 0
|  | - | - | - | - | - | - | 0 | 0 |  |  | #N/A |  | #N/A | 0 | 0 | 0 | 0 | 0 | 0
|  | - | - | - | - | - | - | 0 | 0 |  |  | #N/A |  | #N/A | 0 | 0 | 0 | 0 | 0 | 0
|  | - | - | - | - | - | - | 0 | 0 |  |  | #N/A |  | #N/A | 0 | 0 | 0 | 0 | 0 | 0
|  | - | - | - | - | - | - | 0 | 0 |  |  | #N/A |  | #N/A | 0 | 0 | 0 | 0 | 0 | 0
|  | - | - | - | - | - | - | 0 | 0 |  |  | #N/A |  | #N/A | 0 | 0 | 0 | 0 | 0 | 0
|  | - | - | - | - | - | - | 0 | 0 |  |  | #N/A |  | #N/A | 0 | 0 | 0 | 0 | 0 | 0
|  | - | - | - | - | - | - | 0 | 0 |  |  | #N/A |  | #N/A | 0 | 0 | 0 | 0 | 0 | 0
|  | - | - | - | - | - | - | 0 | 0 |  |  | #N/A |  | #N/A | 0 | 0 | 0 | 0 | 0 | 0
|  | - | - | - | - | - | - | 0 | 0 |  |  | #N/A |  | #N/A | 0 | 0 | 0 | 0 | 0 | 0
|  | - | - | - | - | - | - | 0 | 0 |  |  | #N/A |  | #N/A | 0 | 0 | 0 | 0 | 0 | 0
|  | - | - | - | - | - | - | 0 | 0 |  |  | #N/A |  | #N/A | 0 | 0 | 0 | 0 | 0 | 0
|  | - | - | - | - | - | - | 0 | 0 |  |  | #N/A |  | #N/A | 0 | 0 | 0 | 0 | 0 | 0
|  | - | - | - | - | - | - | 0 | 0 |  |  | #N/A |  | #N/A | 0 | 0 | 0 | 0 | 0 | 0
|  | - | - | - | - | - | - | 0 | 0 |  |  | #N/A |  | #N/A | 0 | 0 | 0 | 0 | 0 | 0
|  | - | - | - | - | - | - | 0 | 0 |  |  | #N/A |  | #N/A | 0 | 0 | 0 | 0 | 0 | 0
|  | - | - | - | - | - | - | 0 | 0 |  |  | #N/A |  | #N/A | 0 | 0 | 0 | 0 | 0 | 0
|  | - | - | - | - | - | - | 0 | 0 |  |  | #N/A |  | #N/A | 0 | 0 | 0 | 0 | 0 | 0
|  | - | - | - | - | - | - | 0 | 0 |  |  | #N/A |  | #N/A | 0 | 0 | 0 | 0 | 0 | 0
|  | - | - | - | - | - | - | 0 | 0 |  |  | #N/A |  | #N/A | 0 | 0 | 0 | 0 | 0 | 0
|  | - | - | - | - | - | - | 0 | 0 |  |  | #N/A |  | #N/A | 0 | 0 | 0 | 0 | 0 | 0
|  | - | - | - | - | - | - | 0 | 0 |  |  | #N/A |  | #N/A | 0 | 0 | 0 | 0 | 0 | 0
|  | - | - | - | - | - | - | 0 | 0 |  |  | #N/A |  | #N/A | 0 | 0 | 0 | 0 | 0 | 0
|  | - | - | - | - | - | - | 0 | 0 |  |  | #N/A |  | #N/A | 0 | 0 | 0 | 0 | 0 | 0
|  | - | - | - | - | - | - | 0 | 0 |  |  | #N/A |  | #N/A | 0 | 0 | 0 | 0 | 0 | 0
|  | - | - | - | - | - | - | 0 | 0 |  |  | #N/A |  | #N/A | 0 | 0 | 0 | 0 | 0 | 0
|  | - | - | - | - | - | - | 0 | 0 |  |  | #N/A |  | #N/A | 0 | 0 | 0 | 0 | 0 | 0
|  | - | - | - | - | - | - | 0 | 0 |  |  | #N/A |  | #N/A | 0 | 0 | 0 | 0 | 0 | 0
|  | - | - | - | - | - | - | 0 | 0 |  |  | #N/A |  | #N/A | 0 | 0 | 0 | 0 | 0 | 0
|  | - | - | - | - | - | - | 0 | 0 |  |  | #N/A |  | #N/A | 0 | 0 | 0 | 0 | 0 | 0
|  | - | - | - | - | - | - | 0 | 0 |  |  | #N/A |  | #N/A | 0 | 0 | 0 | 0 | 0 | 0
|  | - | - | - | - | - | - | 0 | 0 |  |  | #N/A |  | #N/A | 0 | 0 | 0 | 0 | 0 | 0
|  | - | - | - | - | - | - | 0 | 0 |  |  | #N/A |  | #N/A | 0 | 0 | 0 | 0 | 0 | 0
|  | - | - | - | - | - | - | 0 | 0 |  |  | #N/A |  | #N/A | 0 | 0 | 0 | 0 | 0 | 0
|  | - | - | - | - | - | - | 0 | 0 |  |  | #N/A |  | #N/A | 0 | 0 | 0 | 0 | 0 | 0
|  | - | - | - | - | - | - | 0 | 0 |  |  | #N/A |  | #N/A | 0 | 0 | 0 | 0 | 0 | 0
|  | - | - | - | - | - | - | 0 | 0 |  |  | #N/A |  | #N/A | 0 | 0 | 0 | 0 | 0 | 0
|  | - | - | - | - | - | - | 0 | 0 |  |  | #N/A |  | #N/A | 0 | 0 | 0 | 0 | 0 | 0
|  | - | - | - | - | - | - | 0 | 0 |  |  | #N/A |  | #N/A | 0 | 0 | 0 | 0 | 0 | 0
|  | - | - | - | - | - | - | 0 | 0 |  |  | #N/A |  | #N/A | 0 | 0 | 0 | 0 | 0 | 0
|  | - | - | - | - | - | - | 0 | 0 |  |  | #N/A |  | #N/A | 0 | 0 | 0 | 0 | 0 | 0
|  | - | - | - | - | - | - | 0 | 0 |  |  | #N/A |  | #N/A | 0 | 0 | 0 | 0 | 0 | 0
|  | - | - | - | - | - | - | 0 | 0 |  |  | #N/A |  | #N/A | 0 | 0 | 0 | 0 | 0 | 0
|  | - | - | - | - | - | - | 0 | 0 |  |  | #N/A |  | #N/A | 0 | 0 | 0 | 0 | 0 | 0
|  | - | - | - | - | - | - | 0 | 0 |  |  | #N/A |  | #N/A | 0 | 0 | 0 | 0 | 0 | 0
|  | - | - | - | - | - | - | 0 | 0 |  |  | #N/A |  | #N/A | 0 | 0 | 0 | 0 | 0 | 0
|  | - | - | - | - | - | - | 0 | 0 |  |  | #N/A |  | #N/A | 0 | 0 | 0 | 0 | 0 | 0
|  | - | - | - | - | - | - | 0 | 0 |  |  | #N/A |  | #N/A | 0 | 0 | 0 | 0 | 0 | 0
|  | - | - | - | - | - | - | 0 | 0 |  |  | #N/A |  | #N/A | 0 | 0 | 0 | 0 | 0 | 0
|  | - | - | - | - | - | - | 0 | 0 |  |  | #N/A |  | #N/A | 0 | 0 | 0 | 0 | 0 | 0
|  | - | - | - | - | - | - | 0 | 0 |  |  | #N/A |  | #N/A | 0 | 0 | 0 | 0 | 0 | 0
|  | - | - | - | - | - | - | 0 | 0 |  |  | #N/A |  | #N/A | 0 | 0 | 0 | 0 | 0 | 0
|  | - | - | - | - | - | - | 0 | 0 |  |  | #N/A |  | #N/A | 0 | 0 | 0 | 0 | 0 | 0
|  | - | - | - | - | - | - | 0 | 0 |  |  | #N/A |  | #N/A | 0 | 0 | 0 | 0 | 0 | 0
|  | - | - | - | - | - | - | 0 | 0 |  |  | #N/A |  | #N/A | 0 | 0 | 0 | 0 | 0 | 0
|  | - | - | - | - | - | - | 0 | 0 |  |  | #N/A |  | #N/A | 0 | 0 | 0 | 0 | 0 | 0
|  | - | - | - | - | - | - | 0 | 0 |  |  | #N/A |  | #N/A | 0 | 0 | 0 | 0 | 0 | 0
|  | - | - | - | - | - | - | 0 | 0 |  |  | #N/A |  | #N/A | 0 | 0 | 0 | 0 | 0 | 0
|  | - | - | - | - | - | - | 0 | 0 |  |  | #N/A |  | #N/A | 0 | 0 | 0 | 0 | 0 | 0
|  | - | - | - | - | - | - | 0 | 0 |  |  | #N/A |  | #N/A | 0 | 0 | 0 | 0 | 0 | 0
|  | - | - | - | - | - | - | 0 | 0 |  |  | #N/A |  | #N/A | 0 | 0 | 0 | 0 | 0 | 0
|  | - | - | - | - | - | - | 0 | 0 |  |  | #N/A |  | #N/A | 0 | 0 | 0 | 0 | 0 | 0
|  | - | - | - | - | - | - | 0 | 0 |  |  | #N/A |  | #N/A | 0 | 0 | 0 | 0 | 0 | 0
|  | - | - | - | - | - | - | 0 | 0 |  |  | #N/A |  | #N/A | 0 | 0 | 0 | 0 | 0 | 0
|  | - | - | - | - | - | - | 0 | 0 |  |  | #N/A |  | #N/A | 0 | 0 | 0 | 0 | 0 | 0
|  | - | - | - | - | - | - | 0 | 0 |  |  | #N/A |  | #N/A | 0 | 0 | 0 | 0 | 0 | 0
|  | - | - | - | - | - | - | 0 | 0 |  |  | #N/A |  | #N/A | 0 | 0 | 0 | 0 | 0 | 0
|  | - | - | - | - | - | - | 0 | 0 |  |  | #N/A |  | #N/A | 0 | 0 | 0 | 0 | 0 | 0
|  | - | - | - | - | - | - | 0 | 0 |  |  | #N/A |  | #N/A | 0 | 0 | 0 | 0 | 0 | 0
|  | - | - | - | - | - | - | 0 | 0 |  |  | #N/A |  | #N/A | 0 | 0 | 0 | 0 | 0 | 0
|  | - | - | - | - | - | - | 0 | 0 |  |  | #N/A |  | #N/A | 0 | 0 | 0 | 0 | 0 | 0
|  | - | - | - | - | - | - | 0 | 0 |  |  | #N/A |  | #N/A | 0 | 0 | 0 | 0 | 0 | 0
|  | - | - | - | - | - | - | 0 | 0 |  |  | #N/A |  | #N/A | 0 | 0 | 0 | 0 | 0 | 0
|  | - | - | - | - | - | - | 0 | 0 |  |  | #N/A |  | #N/A | 0 | 0 | 0 | 0 | 0 | 0
|  | - | - | - | - | - | - | 0 | 0 |  |  | #N/A |  | #N/A | 0 | 0 | 0 | 0 | 0 | 0
|  | - | - | - | - | - | - | 0 | 0 |  |  | #N/A |  | #N/A | 0 | 0 | 0 | 0 | 0 | 0
|  | - | - | - | - | - | - | 0 | 0 |  |  | #N/A |  | #N/A | 0 | 0 | 0 | 0 | 0 | 0
|  | - | - | - | - | - | - | 0 | 0 |  |  | #N/A |  | #N/A | 0 | 0 | 0 | 0 | 0 | 0
|  | - | - | - | - | - | - | 0 | 0 |  |  | #N/A |  | #N/A | 0 | 0 | 0 | 0 | 0 | 0
|  | - | - | - | - | - | - | 0 | 0 |  |  | #N/A |  | #N/A | 0 | 0 | 0 | 0 | 0 | 0
|  | - | - | - | - | - | - | 0 | 0 |  |  | #N/A |  | #N/A | 0 | 0 | 0 | 0 | 0 | 0
|  | - | - | - | - | - | - | 0 | 0 |  |  | #N/A |  | #N/A | 0 | 0 | 0 | 0 | 0 | 0
|  | - | - | - | - | - | - | 0 | 0 |  |  | #N/A |  | #N/A | 0 | 0 | 0 | 0 | 0 | 0
|  | - | - | - | - | - | - | 0 | 0 |  |  | #N/A |  | #N/A | 0 | 0 | 0 | 0 | 0 | 0
|  | - | - | - | - | - | - | 0 | 0 |  |  | #N/A |  | #N/A | 0 | 0 | 0 | 0 | 0 | 0
|  | - | - | - | - | - | - | 0 | 0 |  |  | #N/A |  | #N/A | 0 | 0 | 0 | 0 | 0 | 0
|  | - | - | - | - | - | - | 0 | 0 |  |  | #N/A |  | #N/A | 0 | 0 | 0 | 0 | 0 | 0
|  | - | - | - | - | - | - | 0 | 0 |  |  | #N/A |  | #N/A | 0 | 0 | 0 | 0 | 0 | 0
|  | - | - | - | - | - | - | 0 | 0 |  |  | #N/A |  | #N/A | 0 | 0 | 0 | 0 | 0 | 0
|  | - | - | - | - | - | - | 0 | 0 |  |  | #N/A |  | #N/A | 0 | 0 | 0 | 0 | 0 | 0
|  | - | - | - | - | - | - | 0 | 0 |  |  | #N/A |  | #N/A | 0 | 0 | 0 | 0 | 0 | 0
|  | - | - | - | - | - | - | 0 | 0 |  |  | #N/A |  | #N/A | 0 | 0 | 0 | 0 | 0 | 0
|  | - | - | - | - | - | - | 0 | 0 |  |  | #N/A |  | #N/A | 0 | 0 | 0 | 0 | 0 | 0
|  | - | - | - | - | - | - | 0 | 0 |  |  | #N/A |  | #N/A | 0 | 0 | 0 | 0 | 0 | 0
|  | - | - | - | - | - | - | 0 | 0 |  |  | #N/A |  | #N/A | 0 | 0 | 0 | 0 | 0 | 0
|  | - | - | - | - | - | - | 0 | 0 |  |  | #N/A |  | #N/A | 0 | 0 | 0 | 0 | 0 | 0
|  | - | - | - | - | - | - | 0 | 0 |  |  | #N/A |  | #N/A | 0 | 0 | 0 | 0 | 0 | 0
|  | - | - | - | - | - | - | 0 | 0 |  |  | #N/A |  | #N/A | 0 | 0 | 0 | 0 | 0 | 0
|  | - | - | - | - | - | - | 0 | 0 |  |  | #N/A |  | #N/A | 0 | 0 | 0 | 0 | 0 | 0
|  | - | - | - | - | - | - | 0 | 0 |  |  | #N/A |  | #N/A | 0 | 0 | 0 | 0 | 0 | 0
|  | - | - | - | - | - | - | 0 | 0 |  |  | #N/A |  | #N/A | 0 | 0 | 0 | 0 | 0 | 0
|  | - | - | - | - | - | - | 0 | 0 |  |  | #N/A |  | #N/A | 0 | 0 | 0 | 0 | 0 | 0
|  | - | - | - | - | - | - | 0 | 0 |  |  | #N/A |  | #N/A | 0 | 0 | 0 | 0 | 0 | 0
|  | - | - | - | - | - | - | 0 | 0 |  |  | #N/A |  | #N/A | 0 | 0 | 0 | 0 | 0 | 0
|  | - | - | - | - | - | - | 0 | 0 |  |  | #N/A |  | #N/A | 0 | 0 | 0 | 0 | 0 | 0
|  | - | - | - | - | - | - | 0 | 0 |  |  | #N/A |  | #N/A | 0 | 0 | 0 | 0 | 0 | 0
|  | - | - | - | - | - | - | 0 | 0 |  |  | #N/A |  | #N/A | 0 | 0 | 0 | 0 | 0 | 0
|  | - | - | - | - | - | - | 0 | 0 |  |  | #N/A |  | #N/A | 0 | 0 | 0 | 0 | 0 | 0
|  | - | - | - | - | - | - | 0 | 0 |  |  | #N/A |  | #N/A | 0 | 0 | 0 | 0 | 0 | 0
|  | - | - | - | - | - | - | 0 | 0 |  |  | #N/A |  | #N/A | 0 | 0 | 0 | 0 | 0 | 0
|  | - | - | - | - | - | - | 0 | 0 |  |  | #N/A |  | #N/A | 0 | 0 | 0 | 0 | 0 | 0
|  | - | - | - | - | - | - | 0 | 0 |  |  | #N/A |  | #N/A | 0 | 0 | 0 | 0 | 0 | 0
|  | - | - | - | - | - | - | 0 | 0 |  |  | #N/A |  | #N/A | 0 | 0 | 0 | 0 | 0 | 0
|  | - | - | - | - | - | - | 0 | 0 |  |  | #N/A |  | #N/A | 0 | 0 | 0 | 0 | 0 | 0
|  | - | - | - | - | - | - | 0 | 0 |  |  | #N/A |  | #N/A | 0 | 0 | 0 | 0 | 0 | 0
|  | - | - | - | - | - | - | 0 | 0 |  |  | #N/A |  | #N/A | 0 | 0 | 0 | 0 | 0 | 0
|  | - | - | - | - | - | - | 0 | 0 |  |  | #N/A |  | #N/A | 0 | 0 | 0 | 0 | 0 | 0
|  | - | - | - | - | - | - | 0 | 0 |  |  | #N/A |  | #N/A | 0 | 0 | 0 | 0 | 0 | 0
|  | - | - | - | - | - | - | 0 | 0 |  |  | #N/A |  | #N/A | 0 | 0 | 0 | 0 | 0 | 0
|  | - | - | - | - | - | - | 0 | 0 |  |  | #N/A |  | #N/A | 0 | 0 | 0 | 0 | 0 | 0
|  | - | - | - | - | - | - | 0 | 0 |  |  | #N/A |  | #N/A | 0 | 0 | 0 | 0 | 0 | 0
|  | - | - | - | - | - | - | 0 | 0 |  |  | #N/A |  | #N/A | 0 | 0 | 0 | 0 | 0 | 0
|  | - | - | - | - | - | - | 0 | 0 |  |  | #N/A |  | #N/A | 0 | 0 | 0 | 0 | 0 | 0
|  | - | - | - | - | - | - | 0 | 0 |  |  | #N/A |  | #N/A | 0 | 0 | 0 | 0 | 0 | 0
|  | - | - | - | - | - | - | 0 | 0 |  |  | #N/A |  | #N/A | 0 | 0 | 0 | 0 | 0 | 0
|  | - | - | - | - | - | - | 0 | 0 |  |  | #N/A |  | #N/A | 0 | 0 | 0 | 0 | 0 | 0
|  | - | - | - | - | - | - | 0 | 0 |  |  | #N/A |  | #N/A | 0 | 0 | 0 | 0 | 0 | 0
|  | - | - | - | - | - | - | 0 | 0 |  |  | #N/A |  | #N/A | 0 | 0 | 0 | 0 | 0 | 0
|  | - | - | - | - | - | - | 0 | 0 |  |  | #N/A |  | #N/A | 0 | 0 | 0 | 0 | 0 | 0
|  | - | - | - | - | - | - | 0 | 0 |  |  | #N/A |  | #N/A | 0 | 0 | 0 | 0 | 0 | 0
|  | - | - | - | - | - | - | 0 | 0 |  |  | #N/A |  | #N/A | 0 | 0 | 0 | 0 | 0 | 0
|  | - | - | - | - | - | - | 0 | 0 |  |  | #N/A |  | #N/A | 0 | 0 | 0 | 0 | 0 | 0
|  | - | - | - | - | - | - | 0 | 0 |  |  | #N/A |  | #N/A | 0 | 0 | 0 | 0 | 0 | 0
|  | - | - | - | - | - | - | 0 | 0 |  |  | #N/A |  | #N/A | 0 | 0 | 0 | 0 | 0 | 0
|  | - | - | - | - | - | - | 0 | 0 |  |  | #N/A |  | #N/A | 0 | 0 | 0 | 0 | 0 | 0
|  | - | - | - | - | - | - | 0 | 0 |  |  | #N/A |  | #N/A | 0 | 0 | 0 | 0 | 0 | 0
|  | - | - | - | - | - | - | 0 | 0 |  |  | #N/A |  | #N/A | 0 | 0 | 0 | 0 | 0 | 0
|  | - | - | - | - | - | - | 0 | 0 |  |  | #N/A |  | #N/A | 0 | 0 | 0 | 0 | 0 | 0
|  | - | - | - | - | - | - | 0 | 0 |  |  | #N/A |  | #N/A | 0 | 0 | 0 | 0 | 0 | 0
|  | - | - | - | - | - | - | 0 | 0 |  |  | #N/A |  | #N/A | 0 | 0 | 0 | 0 | 0 | 0
|  | - | - | - | - | - | - | 0 | 0 |  |  | #N/A |  | #N/A | 0 | 0 | 0 | 0 | 0 | 0
|  | - | - | - | - | - | - | 0 | 0 |  |  | #N/A |  | #N/A | 0 | 0 | 0 | 0 | 0 | 0
|  | - | - | - | - | - | - | 0 | 0 |  |  | #N/A |  | #N/A | 0 | 0 | 0 | 0 | 0 | 0
|  | - | - | - | - | - | - | 0 | 0 |  |  | #N/A |  | #N/A | 0 | 0 | 0 | 0 | 0 | 0
|  | - | - | - | - | - | - | 0 | 0 |  |  | #N/A |  | #N/A | 0 | 0 | 0 | 0 | 0 | 0
|  | - | - | - | - | - | - | 0 | 0 |  |  | #N/A |  | #N/A | 0 | 0 | 0 | 0 | 0 | 0
|  | - | - | - | - | - | - | 0 | 0 |  |  | #N/A |  | #N/A | 0 | 0 | 0 | 0 | 0 | 0
|  | - | - | - | - | - | - | 0 | 0 |  |  | #N/A |  | #N/A | 0 | 0 | 0 | 0 | 0 | 0
|  | - | - | - | - | - | - | 0 | 0 |  |  | #N/A |  | #N/A | 0 | 0 | 0 | 0 | 0 | 0
|  | - | - | - | - | - | - | 0 | 0 |  |  | #N/A |  | #N/A | 0 | 0 | 0 | 0 | 0 | 0
|  | - | - | - | - | - | - | 0 | 0 |  |  | #N/A |  | #N/A | 0 | 0 | 0 | 0 | 0 | 0
|  | - | - | - | - | - | - | 0 | 0 |  |  | #N/A |  | #N/A | 0 | 0 | 0 | 0 | 0 | 0
|  | - | - | - | - | - | - | 0 | 0 |  |  | #N/A |  | #N/A | 0 | 0 | 0 | 0 | 0 | 0
|  | - | - | - | - | - | - | 0 | 0 |  |  | #N/A |  | #N/A | 0 | 0 | 0 | 0 | 0 | 0
|  | - | - | - | - | - | - | 0 | 0 |  |  | #N/A |  | #N/A | 0 | 0 | 0 | 0 | 0 | 0
|  | - | - | - | - | - | - | 0 | 0 |  |  | #N/A |  | #N/A | 0 | 0 | 0 | 0 | 0 | 0
|  | - | - | - | - | - | - | 0 | 0 |  |  | #N/A |  | #N/A | 0 | 0 | 0 | 0 | 0 | 0
|  | - | - | - | - | - | - | 0 | 0 |  |  | #N/A |  | #N/A | 0 | 0 | 0 | 0 | 0 | 0
|  | - | - | - | - | - | - | 0 | 0 |  |  | #N/A |  | #N/A | 0 | 0 | 0 | 0 | 0 | 0
|  | - | - | - | - | - | - | 0 | 0 |  |  | #N/A |  | #N/A | 0 | 0 | 0 | 0 | 0 | 0
|  | - | - | - | - | - | - | 0 | 0 |  |  | #N/A |  | #N/A | 0 | 0 | 0 | 0 | 0 | 0
|  | - | - | - | - | - | - | 0 | 0 |  |  | #N/A |  | #N/A | 0 | 0 | 0 | 0 | 0 | 0
|  | - | - | - | - | - | - | 0 | 0 |  |  | #N/A |  | #N/A | 0 | 0 | 0 | 0 | 0 | 0
|  | - | - | - | - | - | - | 0 | 0 |  |  | #N/A |  | #N/A | 0 | 0 | 0 | 0 | 0 | 0
|  | - | - | - | - | - | - | 0 | 0 |  |  | #N/A |  | #N/A | 0 | 0 | 0 | 0 | 0 | 0
|  | - | - | - | - | - | - | 0 | 0 |  |  | #N/A |  | #N/A | 0 | 0 | 0 | 0 | 0 | 0
|  | - | - | - | - | - | - | 0 | 0 |  |  | #N/A |  | #N/A | 0 | 0 | 0 | 0 | 0 | 0
|  | - | - | - | - | - | - | 0 | 0 |  |  | #N/A |  | #N/A | 0 | 0 | 0 | 0 | 0 | 0
|  | - | - | - | - | - | - | 0 | 0 |  |  | #N/A |  | #N/A | 0 | 0 | 0 | 0 | 0 | 0
|  | - | - | - | - | - | - | 0 | 0 |  |  | #N/A |  | #N/A | 0 | 0 | 0 | 0 | 0 | 0
|  | - | - | - | - | - | - | 0 | 0 |  |  | #N/A |  | #N/A | 0 | 0 | 0 | 0 | 0 | 0
|  | - | - | - | - | - | - | 0 | 0 |  |  | #N/A |  | #N/A | 0 | 0 | 0 | 0 | 0 | 0
|  | - | - | - | - | - | - | 0 | 0 |  |  | #N/A |  | #N/A | 0 | 0 | 0 | 0 | 0 | 0
|  | - | - | - | - | - | - | 0 | 0 |  |  | #N/A |  | #N/A | 0 | 0 | 0 | 0 | 0 | 0
|  | - | - | - | - | - | - | 0 | 0 |  |  | #N/A |  | #N/A | 0 | 0 | 0 | 0 | 0 | 0
|  | - | - | - | - | - | - | 0 | 0 |  |  | #N/A |  | #N/A | 0 | 0 | 0 | 0 | 0 | 0
|  | - | - | - | - | - | - | 0 | 0 |  |  | #N/A |  | #N/A | 0 | 0 | 0 | 0 | 0 | 0
|  | - | - | - | - | - | - | 0 | 0 |  |  | #N/A |  | #N/A | 0 | 0 | 0 | 0 | 0 | 0
|  | - | - | - | - | - | - | 0 | 0 |  |  | #N/A |  | #N/A | 0 | 0 | 0 | 0 | 0 | 0
|  | - | - | - | - | - | - | 0 | 0 |  |  | #N/A |  | #N/A | 0 | 0 | 0 | 0 | 0 | 0
|  | - | - | - | - | - | - | 0 | 0 |  |  | #N/A |  | #N/A | 0 | 0 | 0 | 0 | 0 | 0
|  | - | - | - | - | - | - | 0 | 0 |  |  | #N/A |  | #N/A | 0 | 0 | 0 | 0 | 0 | 0
|  | - | - | - | - | - | - | 0 | 0 |  |  | #N/A |  | #N/A | 0 | 0 | 0 | 0 | 0 | 0
|  | - | - | - | - | - | - | 0 | 0 |  |  | #N/A |  | #N/A | 0 | 0 | 0 | 0 | 0 | 0
|  | - | - | - | - | - | - | 0 | 0 |  |  | #N/A |  | #N/A | 0 | 0 | 0 | 0 | 0 | 0
|  | - | - | - | - | - | - | 0 | 0 |  |  | #N/A |  | #N/A | 0 | 0 | 0 | 0 | 0 | 0
|  | - | - | - | - | - | - | 0 | 0 |  |  | #N/A |  | #N/A | 0 | 0 | 0 | 0 | 0 | 0
|  | - | - | - | - | - | - | 0 | 0 |  |  | #N/A |  | #N/A | 0 | 0 | 0 | 0 | 0 | 0
|  | - | - | - | - | - | - | 0 | 0 |  |  | #N/A |  | #N/A | 0 | 0 | 0 | 0 | 0 | 0
|  | - | - | - | - | - | - | 0 | 0 |  |  | #N/A |  | #N/A | 0 | 0 | 0 | 0 | 0 | 0
|  | - | - | - | - | - | - | 0 | 0 |  |  | #N/A |  | #N/A | 0 | 0 | 0 | 0 | 0 | 0
|  | - | - | - | - | - | - | 0 | 0 |  |  | #N/A |  | #N/A | 0 | 0 | 0 | 0 | 0 | 0
|  | - | - | - | - | - | - | 0 | 0 |  |  | #N/A |  | #N/A | 0 | 0 | 0 | 0 | 0 | 0
|  | - | - | - | - | - | - | 0 | 0 |  |  | #N/A |  | #N/A | 0 | 0 | 0 | 0 | 0 | 0
|  | - | - | - | - | - | - | 0 | 0 |  |  | #N/A |  | #N/A | 0 | 0 | 0 | 0 | 0 | 0
|  | - | - | - | - | - | - | 0 | 0 |  |  | #N/A |  | #N/A | 0 | 0 | 0 | 0 | 0 | 0
|  | - | - | - | - | - | - | 0 | 0 |  |  | #N/A |  | #N/A | 0 | 0 | 0 | 0 | 0 | 0
|  | - | - | - | - | - | - | 0 | 0 |  |  | #N/A |  | #N/A | 0 | 0 | 0 | 0 | 0 | 0
|  | - | - | - | - | - | - | 0 | 0 |  |  | #N/A |  | #N/A | 0 | 0 | 0 | 0 | 0 | 0
|  | - | - | - | - | - | - | 0 | 0 |  |  | #N/A |  | #N/A | 0 | 0 | 0 | 0 | 0 | 0
|  | - | - | - | - | - | - | 0 | 0 |  |  | #N/A |  | #N/A | 0 | 0 | 0 | 0 | 0 | 0
|  | - | - | - | - | - | - | 0 | 0 |  |  | #N/A |  | #N/A | 0 | 0 | 0 | 0 | 0 | 0
|  | - | - | - | - | - | - | 0 | 0 |  |  | #N/A |  | #N/A | 0 | 0 | 0 | 0 | 0 | 0
|  | - | - | - | - | - | - | 0 | 0 |  |  | #N/A |  | #N/A | 0 | 0 | 0 | 0 | 0 | 0
|  | - | - | - | - | - | - | 0 | 0 |  |  | #N/A |  | #N/A | 0 | 0 | 0 | 0 | 0 | 0
|  | - | - | - | - | - | - | 0 | 0 |  |  | #N/A |  | #N/A | 0 | 0 | 0 | 0 | 0 | 0
|  | - | - | - | - | - | - | 0 | 0 |  |  | #N/A |  | #N/A | 0 | 0 | 0 | 0 | 0 | 0
|  | - | - | - | - | - | - | 0 | 0 |  |  | #N/A |  | #N/A | 0 | 0 | 0 | 0 | 0 | 0
|  | - | - | - | - | - | - | 0 | 0 |  |  | #N/A |  | #N/A | 0 | 0 | 0 | 0 | 0 | 0
|  | - | - | - | - | - | - | 0 | 0 |  |  | #N/A |  | #N/A | 0 | 0 | 0 | 0 | 0 | 0

## Resumo CCU N_DESON. (hidden)
RESUMO COMPOSIÇÕES CUSTO UNITÁRIO - NÃO DESONERADA
CÓDIGO | DESCRIÇÃO | UNIDADE | CUSTO UNITÁRIO | CUSTO EQUIPAMENTO | CUSTO MÃO DE OBRA | CUSTO MATERIAIS
CCU-01 | #VALUE! | #VALUE! | #VALUE! | #VALUE! | #VALUE! | #VALUE!
CCU-02 | #VALUE! | #VALUE! | #VALUE! | #VALUE! | #VALUE! | #VALUE!
CCU-03 | #VALUE! | #VALUE! | #VALUE! | #VALUE! | #VALUE! | #VALUE!
CCU-04 | #VALUE! | #VALUE! | #VALUE! | #VALUE! | #VALUE! | #VALUE!
CCU-05 | #VALUE! | #VALUE! | #VALUE! | #VALUE! | #VALUE! | #VALUE!
CCU-06 | #VALUE! | #VALUE! | #VALUE! | #VALUE! | #VALUE! | #VALUE!
CCU-07 | #VALUE! | #VALUE! | #VALUE! | #VALUE! | #VALUE! | #VALUE!
CCU-08 | #VALUE! | #VALUE! | #VALUE! | #VALUE! | #VALUE! | #VALUE!
CCU-09 | #VALUE! | #VALUE! | #VALUE! | #VALUE! | #VALUE! | #VALUE!
CCU-10 | #VALUE! | #VALUE! | #VALUE! | #VALUE! | #VALUE! | #VALUE!
CCU-11 | #VALUE! | #VALUE! | #VALUE! | #VALUE! | #VALUE! | #VALUE!
CCU-12 | #VALUE! | #VALUE! | #VALUE! | #VALUE! | #VALUE! | #VALUE!
CCU-13 | #VALUE! | #VALUE! | #VALUE! | #VALUE! | #VALUE! | #VALUE!
CCU-14 | #VALUE! | #VALUE! | #VALUE! | #VALUE! | #VALUE! | #VALUE!
CCU-15 | #VALUE! | #VALUE! | #VALUE! | #VALUE! | #VALUE! | #VALUE!
CCU-16 | #VALUE! | #VALUE! | #VALUE! | #VALUE! | #VALUE! | #VALUE!
CCU-17 | #VALUE! | #VALUE! | #VALUE! | #VALUE! | #VALUE! | #VALUE!
CCU-18 | #VALUE! | #VALUE! | #VALUE! | #VALUE! | #VALUE! | #VALUE!
CCU-19 | #VALUE! | #VALUE! | #VALUE! | #VALUE! | #VALUE! | #VALUE!
CCU-20 | #VALUE! | #VALUE! | #VALUE! | #VALUE! | #VALUE! | #VALUE!
CCU-21 | #VALUE! | #VALUE! | #VALUE! | #VALUE! | #VALUE! | #VALUE!
CCU-22 | #VALUE! | #VALUE! | #VALUE! | #VALUE! | #VALUE! | #VALUE!
CCU-23 | #VALUE! | #VALUE! | #VALUE! | #VALUE! | #VALUE! | #VALUE!
CCU-24 | #VALUE! | #VALUE! | #VALUE! | #VALUE! | #VALUE! | #VALUE!
CCU-25 | #VALUE! | #VALUE! | #VALUE! | #VALUE! | #VALUE! | #VALUE!
CCU-26 | #VALUE! | #VALUE! | #VALUE! | #VALUE! | #VALUE! | #VALUE!
CCU-27 | #VALUE! | #VALUE! | #VALUE! | #VALUE! | #VALUE! | #VALUE!
CCU-28 | #VALUE! | #VALUE! | #VALUE! | #VALUE! | #VALUE! | #VALUE!
CCU-29 | #VALUE! | #VALUE! | #VALUE! | #VALUE! | #VALUE! | #VALUE!
CCU-30 | #VALUE! | #VALUE! | #VALUE! | #VALUE! | #VALUE! | #VALUE!
CCU-31 | #VALUE! | #VALUE! | #VALUE! | #VALUE! | #VALUE! | #VALUE!
CCU-32 | #VALUE! | #VALUE! | #VALUE! | #VALUE! | #VALUE! | #VALUE!
CCU-33 | #VALUE! | #VALUE! | #VALUE! | #VALUE! | #VALUE! | #VALUE!
CCU-34 | #VALUE! | #VALUE! | #VALUE! | #VALUE! | #VALUE! | #VALUE!
CCU-35 | #VALUE! | #VALUE! | #VALUE! | #VALUE! | #VALUE! | #VALUE!
CCU-36 | #VALUE! | #VALUE! | #VALUE! | #VALUE! | #VALUE! | #VALUE!
CCU-37 | #VALUE! | #VALUE! | #VALUE! | #VALUE! | #VALUE! | #VALUE!
CCU-38 | #VALUE! | #VALUE! | #VALUE! | #VALUE! | #VALUE! | #VALUE!
CCU-39 | #VALUE! | #VALUE! | #VALUE! | #VALUE! | #VALUE! | #VALUE!
CCU-40 | #VALUE! | #VALUE! | #VALUE! | #VALUE! | #VALUE! | #VALUE!
CCU-41 | #VALUE! | #VALUE! | #VALUE! | #VALUE! | #VALUE! | #VALUE!
CCU-42 | #VALUE! | #VALUE! | #VALUE! | #VALUE! | #VALUE! | #VALUE!
CCU-43 | #VALUE! | #VALUE! | #VALUE! | #VALUE! | #VALUE! | #VALUE!
CCU-44 | #VALUE! | #VALUE! | #VALUE! | #VALUE! | #VALUE! | #VALUE!
CCU-45 | #VALUE! | #VALUE! | #VALUE! | #VALUE! | #VALUE! | #VALUE!
CCU-46 | #VALUE! | #VALUE! | #VALUE! | #VALUE! | #VALUE! | #VALUE!
CCU-47 | #VALUE! | #VALUE! | #VALUE! | #VALUE! | #VALUE! | #VALUE!
CCU-48 | #VALUE! | #VALUE! | #VALUE! | #VALUE! | #VALUE! | #VALUE!
CCU-49 | #VALUE! | #VALUE! | #VALUE! | #VALUE! | #VALUE! | #VALUE!
CCU-50 | #VALUE! | #VALUE! | #VALUE! | #VALUE! | #VALUE! | #VALUE!
CCU-51 | #VALUE! | #VALUE! | #VALUE! | #VALUE! | #VALUE! | #VALUE!
CCU-52 | #VALUE! | #VALUE! | #VALUE! | #VALUE! | #VALUE! | #VALUE!
CCU-53 | #VALUE! | #VALUE! | #VALUE! | #VALUE! | #VALUE! | #VALUE!
CCU-54 | #VALUE! | #VALUE! | #VALUE! | #VALUE! | #VALUE! | #VALUE!
CCU-55 | #VALUE! | #VALUE! | #VALUE! | #VALUE! | #VALUE! | #VALUE!
CCU-56 | #VALUE! | #VALUE! | #VALUE! | #VALUE! | #VALUE! | #VALUE!
CCU-57 | #VALUE! | #VALUE! | #VALUE! | #VALUE! | #VALUE! | #VALUE!
CCU-58 | #VALUE! | #VALUE! | #VALUE! | #VALUE! | #VALUE! | #VALUE!
CCU-59 | #VALUE! | #VALUE! | #VALUE! | #VALUE! | #VALUE! | #VALUE!
CCU-60 | #VALUE! | #VALUE! | #VALUE! | #VALUE! | #VALUE! | #VALUE!
CCU-61 | #VALUE! | #VALUE! | #VALUE! | #VALUE! | #VALUE! | #VALUE!
CCU-62 | #VALUE! | #VALUE! | #VALUE! | #VALUE! | #VALUE! | #VALUE!
CCU-63 | #VALUE! | #VALUE! | #VALUE! | #VALUE! | #VALUE! | #VALUE!
CCU-64 | #VALUE! | #VALUE! | #VALUE! | #VALUE! | #VALUE! | #VALUE!
CCU-65 | #VALUE! | #VALUE! | #VALUE! | #VALUE! | #VALUE! | #VALUE!
CCU-66 | #VALUE! | #VALUE! | #VALUE! | #VALUE! | #VALUE! | #VALUE!
CCU-67 | #VALUE! | #VALUE! | #VALUE! | #VALUE! | #VALUE! | #VALUE!
CCU-68 | #VALUE! | #VALUE! | #VALUE! | #VALUE! | #VALUE! | #VALUE!
CCU-69 | #VALUE! | #VALUE! | #VALUE! | #VALUE! | #VALUE! | #VALUE!
CCU-70 | #VALUE! | #VALUE! | #VALUE! | #VALUE! | #VALUE! | #VALUE!
CCU-71 | #VALUE! | #VALUE! | #VALUE! | #VALUE! | #VALUE! | #VALUE!
CCU-72 | #VALUE! | #VALUE! | #VALUE! | #VALUE! | #VALUE! | #VALUE!
CCU-73 | #VALUE! | #VALUE! | #VALUE! | #VALUE! | #VALUE! | #VALUE!
CCU-74 | #VALUE! | #VALUE! | #VALUE! | #VALUE! | #VALUE! | #VALUE!
CCU-75 | #VALUE! | #VALUE! | #VALUE! | #VALUE! | #VALUE! | #VALUE!
CCU-76 | #VALUE! | #VALUE! | #VALUE! | #VALUE! | #VALUE! | #VALUE!
CCU-77 | #VALUE! | #VALUE! | #VALUE! | #VALUE! | #VALUE! | #VALUE!
CCU-78 | #VALUE! | #VALUE! | #VALUE! | #VALUE! | #VALUE! | #VALUE!
CCU-79 | #VALUE! | #VALUE! | #VALUE! | #VALUE! | #VALUE! | #VALUE!
CCU-80 | #VALUE! | #VALUE! | #VALUE! | #VALUE! | #VALUE! | #VALUE!
CCU-81 | #VALUE! | #VALUE! | #VALUE! | #VALUE! | #VALUE! | #VALUE!
CCU-82 | #VALUE! | #VALUE! | #VALUE! | #VALUE! | #VALUE! | #VALUE!
CCU-83 | #VALUE! | #VALUE! | #VALUE! | #VALUE! | #VALUE! | #VALUE!
CCU-84 | #VALUE! | #VALUE! | #VALUE! | #VALUE! | #VALUE! | #VALUE!
CCU-85 | #VALUE! | #VALUE! | #VALUE! | #VALUE! | #VALUE! | #VALUE!
CCU-86 | #VALUE! | #VALUE! | #VALUE! | #VALUE! | #VALUE! | #VALUE!
CCU-87 | #VALUE! | #VALUE! | #VALUE! | #VALUE! | #VALUE! | #VALUE!
CCU-88 | #VALUE! | #VALUE! | #VALUE! | #VALUE! | #VALUE! | #VALUE!
CCU-89 | #VALUE! | #VALUE! | #VALUE! | #VALUE! | #VALUE! | #VALUE!
CCU-90 | #VALUE! | #VALUE! | #VALUE! | #VALUE! | #VALUE! | #VALUE!
CCU-91 | #VALUE! | #VALUE! | #VALUE! | #VALUE! | #VALUE! | #VALUE!
CCU-92 | #VALUE! | #VALUE! | #VALUE! | #VALUE! | #VALUE! | #VALUE!
CCU-93 | #VALUE! | #VALUE! | #VALUE! | #VALUE! | #VALUE! | #VALUE!
CCU-94 | #VALUE! | #VALUE! | #VALUE! | #VALUE! | #VALUE! | #VALUE!
CCU-95 | #VALUE! | #VALUE! | #VALUE! | #VALUE! | #VALUE! | #VALUE!
CCU-96 | #VALUE! | #VALUE! | #VALUE! | #VALUE! | #VALUE! | #VALUE!
CCU-97 | #VALUE! | #VALUE! | #VALUE! | #VALUE! | #VALUE! | #VALUE!
CCU-98 | #VALUE! | #VALUE! | #VALUE! | #VALUE! | #VALUE! | #VALUE!
CCU-99 | #VALUE! | #VALUE! | #VALUE! | #VALUE! | #VALUE! | #VALUE!
CCU-100 | #VALUE! | #VALUE! | #VALUE! | #VALUE! | #VALUE! | #VALUE!
CCU-101 | #VALUE! | #VALUE! | #VALUE! | #VALUE! | #VALUE! | #VALUE!
CCU-102 | #VALUE! | #VALUE! | #VALUE! | #VALUE! | #VALUE! | #VALUE!
CCU-103 | #VALUE! | #VALUE! | #VALUE! | #VALUE! | #VALUE! | #VALUE!
CCU-104 | #VALUE! | #VALUE! | #VALUE! | #VALUE! | #VALUE! | #VALUE!
CCU-105 | #VALUE! | #VALUE! | #VALUE! | #VALUE! | #VALUE! | #VALUE!
CCU-106 | #VALUE! | #VALUE! | #VALUE! | #VALUE! | #VALUE! | #VALUE!
CCU-107 | #VALUE! | #VALUE! | #VALUE! | #VALUE! | #VALUE! | #VALUE!
CCU-108 | #VALUE! | #VALUE! | #VALUE! | #VALUE! | #VALUE! | #VALUE!
CCU-109 | #VALUE! | #VALUE! | #VALUE! | #VALUE! | #VALUE! | #VALUE!
CCU-110 | #VALUE! | #VALUE! | #VALUE! | #VALUE! | #VALUE! | #VALUE!
CCU-111 | #VALUE! | #VALUE! | #VALUE! | #VALUE! | #VALUE! | #VALUE!
CCU-112 | #VALUE! | #VALUE! | #VALUE! | #VALUE! | #VALUE! | #VALUE!
CCU-113 | #VALUE! | #VALUE! | #VALUE! | #VALUE! | #VALUE! | #VALUE!
CCU-114 | #VALUE! | #VALUE! | #VALUE! | #VALUE! | #VALUE! | #VALUE!
CCU-115 | #VALUE! | #VALUE! | #VALUE! | #VALUE! | #VALUE! | #VALUE!
CCU-116 | #VALUE! | #VALUE! | #VALUE! | #VALUE! | #VALUE! | #VALUE!
CCU-117 | #VALUE! | #VALUE! | #VALUE! | #VALUE! | #VALUE! | #VALUE!
CCU-118 | #VALUE! | #VALUE! | #VALUE! | #VALUE! | #VALUE! | #VALUE!
CCU-119 | #VALUE! | #VALUE! | #VALUE! | #VALUE! | #VALUE! | #VALUE!
CCU-120 | #VALUE! | #VALUE! | #VALUE! | #VALUE! | #VALUE! | #VALUE!
CCU-121 | #VALUE! | #VALUE! | #VALUE! | #VALUE! | #VALUE! | #VALUE!
CCU-122 | #VALUE! | #VALUE! | #VALUE! | #VALUE! | #VALUE! | #VALUE!
CCU-123 | #VALUE! | #VALUE! | #VALUE! | #VALUE! | #VALUE! | #VALUE!
CCU-124 | #VALUE! | #VALUE! | #VALUE! | #VALUE! | #VALUE! | #VALUE!
CCU-125 | #VALUE! | #VALUE! | #VALUE! | #VALUE! | #VALUE! | #VALUE!
CCU-126 | #VALUE! | #VALUE! | #VALUE! | #VALUE! | #VALUE! | #VALUE!
CCU-127 | #VALUE! | #VALUE! | #VALUE! | #VALUE! | #VALUE! | #VALUE!
CCU-128 | #VALUE! | #VALUE! | #VALUE! | #VALUE! | #VALUE! | #VALUE!
CCU-129 | #VALUE! | #VALUE! | #VALUE! | #VALUE! | #VALUE! | #VALUE!
CCU-130 | #VALUE! | #VALUE! | #VALUE! | #VALUE! | #VALUE! | #VALUE!
CCU-131 | #VALUE! | #VALUE! | #VALUE! | #VALUE! | #VALUE! | #VALUE!
CCU-132 | #VALUE! | #VALUE! | #VALUE! | #VALUE! | #VALUE! | #VALUE!
CCU-133 | #VALUE! | #VALUE! | #VALUE! | #VALUE! | #VALUE! | #VALUE!
CCU-134 | #VALUE! | #VALUE! | #VALUE! | #VALUE! | #VALUE! | #VALUE!
CCU-135 | #VALUE! | #VALUE! | #VALUE! | #VALUE! | #VALUE! | #VALUE!
CCU-136 | #VALUE! | #VALUE! | #VALUE! | #VALUE! | #VALUE! | #VALUE!
CCU-137 | #VALUE! | #VALUE! | #VALUE! | #VALUE! | #VALUE! | #VALUE!
CCU-138 | #VALUE! | #VALUE! | #VALUE! | #VALUE! | #VALUE! | #VALUE!
CCU-139 | #VALUE! | #VALUE! | #VALUE! | #VALUE! | #VALUE! | #VALUE!
CCU-140 | #VALUE! | #VALUE! | #VALUE! | #VALUE! | #VALUE! | #VALUE!
CCU-141 | #VALUE! | #VALUE! | #VALUE! | #VALUE! | #VALUE! | #VALUE!
CCU-142 | #VALUE! | #VALUE! | #VALUE! | #VALUE! | #VALUE! | #VALUE!
CCU-143 | #VALUE! | #VALUE! | #VALUE! | #VALUE! | #VALUE! | #VALUE!
CCU-144 | #VALUE! | #VALUE! | #VALUE! | #VALUE! | #VALUE! | #VALUE!
CCU-145 | #VALUE! | #VALUE! | #VALUE! | #VALUE! | #VALUE! | #VALUE!
CCU-146 | #VALUE! | #VALUE! | #VALUE! | #VALUE! | #VALUE! | #VALUE!
CCU-147 | #VALUE! | #VALUE! | #VALUE! | #VALUE! | #VALUE! | #VALUE!
CCU-148 | #VALUE! | #VALUE! | #VALUE! | #VALUE! | #VALUE! | #VALUE!
CCU-149 | #VALUE! | #VALUE! | #VALUE! | #VALUE! | #VALUE! | #VALUE!
CCU-150 | #VALUE! | #VALUE! | #VALUE! | #VALUE! | #VALUE! | #VALUE!
CCU-151 | #VALUE! | #VALUE! | #VALUE! | #VALUE! | #VALUE! | #VALUE!
CCU-152 | #VALUE! | #VALUE! | #VALUE! | #VALUE! | #VALUE! | #VALUE!
CCU-153 | #VALUE! | #VALUE! | #VALUE! | #VALUE! | #VALUE! | #VALUE!
CCU-154 | #VALUE! | #VALUE! | #VALUE! | #VALUE! | #VALUE! | #VALUE!
CCU-155 | #VALUE! | #VALUE! | #VALUE! | #VALUE! | #VALUE! | #VALUE!
CCU-156 | #VALUE! | #VALUE! | #VALUE! | #VALUE! | #VALUE! | #VALUE!
CCU-157 | #VALUE! | #VALUE! | #VALUE! | #VALUE! | #VALUE! | #VALUE!
CCU-158 | #VALUE! | #VALUE! | #VALUE! | #VALUE! | #VALUE! | #VALUE!
CCU-159 | #VALUE! | #VALUE! | #VALUE! | #VALUE! | #VALUE! | #VALUE!
CCU-160 | #VALUE! | #VALUE! | #VALUE! | #VALUE! | #VALUE! | #VALUE!
CCU-161 | #VALUE! | #VALUE! | #VALUE! | #VALUE! | #VALUE! | #VALUE!
CCU-162 | #VALUE! | #VALUE! | #VALUE! | #VALUE! | #VALUE! | #VALUE!
CCU-163 | #VALUE! | #VALUE! | #VALUE! | #VALUE! | #VALUE! | #VALUE!
CCU-164 | #VALUE! | #VALUE! | #VALUE! | #VALUE! | #VALUE! | #VALUE!
CCU-165 | #VALUE! | #VALUE! | #VALUE! | #VALUE! | #VALUE! | #VALUE!
CCU-166 | #VALUE! | #VALUE! | #VALUE! | #VALUE! | #VALUE! | #VALUE!
CCU-167 | #VALUE! | #VALUE! | #VALUE! | #VALUE! | #VALUE! | #VALUE!
CCU-168 | #VALUE! | #VALUE! | #VALUE! | #VALUE! | #VALUE! | #VALUE!
CCU-169 | #VALUE! | #VALUE! | #VALUE! | #VALUE! | #VALUE! | #VALUE!
CCU-170 | #VALUE! | #VALUE! | #VALUE! | #VALUE! | #VALUE! | #VALUE!
CCU-171 | #VALUE! | #VALUE! | #VALUE! | #VALUE! | #VALUE! | #VALUE!
CCU-172 | #VALUE! | #VALUE! | #VALUE! | #VALUE! | #VALUE! | #VALUE!
CCU-173 | #VALUE! | #VALUE! | #VALUE! | #VALUE! | #VALUE! | #VALUE!
CCU-174 | #VALUE! | #VALUE! | #VALUE! | #VALUE! | #VALUE! | #VALUE!
CCU-175 | #VALUE! | #VALUE! | #VALUE! | #VALUE! | #VALUE! | #VALUE!
CCU-176 | #VALUE! | #VALUE! | #VALUE! | #VALUE! | #VALUE! | #VALUE!
CCU-177 | #VALUE! | #VALUE! | #VALUE! | #VALUE! | #VALUE! | #VALUE!
CCU-178 | #VALUE! | #VALUE! | #VALUE! | #VALUE! | #VALUE! | #VALUE!
CCU-179 | #VALUE! | #VALUE! | #VALUE! | #VALUE! | #VALUE! | #VALUE!
CCU-180 | #VALUE! | #VALUE! | #VALUE! | #VALUE! | #VALUE! | #VALUE!
CCU-181 | #VALUE! | #VALUE! | #VALUE! | #VALUE! | #VALUE! | #VALUE!
CCU-182 | #VALUE! | #VALUE! | #VALUE! | #VALUE! | #VALUE! | #VALUE!
CCU-183 | #VALUE! | #VALUE! | #VALUE! | #VALUE! | #VALUE! | #VALUE!
CCU-184 | #VALUE! | #VALUE! | #VALUE! | #VALUE! | #VALUE! | #VALUE!
CCU-185 | #VALUE! | #VALUE! | #VALUE! | #VALUE! | #VALUE! | #VALUE!
CCU-186 | #VALUE! | #VALUE! | #VALUE! | #VALUE! | #VALUE! | #VALUE!
CCU-187 | #VALUE! | #VALUE! | #VALUE! | #VALUE! | #VALUE! | #VALUE!
CCU-188 | #VALUE! | #VALUE! | #VALUE! | #VALUE! | #VALUE! | #VALUE!
CCU-189 | #VALUE! | #VALUE! | #VALUE! | #VALUE! | #VALUE! | #VALUE!
CCU-190 | #VALUE! | #VALUE! | #VALUE! | #VALUE! | #VALUE! | #VALUE!
CCU-191 | #VALUE! | #VALUE! | #VALUE! | #VALUE! | #VALUE! | #VALUE!
CCU-192 | #VALUE! | #VALUE! | #VALUE! | #VALUE! | #VALUE! | #VALUE!
CCU-193 | #VALUE! | #VALUE! | #VALUE! | #VALUE! | #VALUE! | #VALUE!
CCU-194 | #VALUE! | #VALUE! | #VALUE! | #VALUE! | #VALUE! | #VALUE!
CCU-195 | #VALUE! | #VALUE! | #VALUE! | #VALUE! | #VALUE! | #VALUE!
CCU-196 | #VALUE! | #VALUE! | #VALUE! | #VALUE! | #VALUE! | #VALUE!
CCU-197 | #VALUE! | #VALUE! | #VALUE! | #VALUE! | #VALUE! | #VALUE!
CCU-198 | #VALUE! | #VALUE! | #VALUE! | #VALUE! | #VALUE! | #VALUE!
CCU-199 | #VALUE! | #VALUE! | #VALUE! | #VALUE! | #VALUE! | #VALUE!
CCU-200 | #VALUE! | #VALUE! | #VALUE! | #VALUE! | #VALUE! | #VALUE!
CCU-201 | #VALUE! | #VALUE! | #VALUE! | #VALUE! | #VALUE! | #VALUE!
CCU-202 | #VALUE! | #VALUE! | #VALUE! | #VALUE! | #VALUE! | #VALUE!
CCU-203 | #VALUE! | #VALUE! | #VALUE! | #VALUE! | #VALUE! | #VALUE!
CCU-204 | #VALUE! | #VALUE! | #VALUE! | #VALUE! | #VALUE! | #VALUE!
CCU-205 | #VALUE! | #VALUE! | #VALUE! | #VALUE! | #VALUE! | #VALUE!
CCU-206 | #VALUE! | #VALUE! | #VALUE! | #VALUE! | #VALUE! | #VALUE!
CCU-207 | #VALUE! | #VALUE! | #VALUE! | #VALUE! | #VALUE! | #VALUE!
CCU-208 | #VALUE! | #VALUE! | #VALUE! | #VALUE! | #VALUE! | #VALUE!
CCU-209 | #VALUE! | #VALUE! | #VALUE! | #VALUE! | #VALUE! | #VALUE!
CCU-210 | #VALUE! | #VALUE! | #VALUE! | #VALUE! | #VALUE! | #VALUE!
CCU-211 | #VALUE! | #VALUE! | #VALUE! | #VALUE! | #VALUE! | #VALUE!
CCU-212 | #VALUE! | #VALUE! | #VALUE! | #VALUE! | #VALUE! | #VALUE!
CCU-213 | #VALUE! | #VALUE! | #VALUE! | #VALUE! | #VALUE! | #VALUE!
CCU-214 | #VALUE! | #VALUE! | #VALUE! | #VALUE! | #VALUE! | #VALUE!
CCU-215 | #VALUE! | #VALUE! | #VALUE! | #VALUE! | #VALUE! | #VALUE!
CCU-216 | #VALUE! | #VALUE! | #VALUE! | #VALUE! | #VALUE! | #VALUE!
CCU-217 | #VALUE! | #VALUE! | #VALUE! | #VALUE! | #VALUE! | #VALUE!
CCU-218 | #VALUE! | #VALUE! | #VALUE! | #VALUE! | #VALUE! | #VALUE!
CCU-219 | #VALUE! | #VALUE! | #VALUE! | #VALUE! | #VALUE! | #VALUE!
CCU-220 | #VALUE! | #VALUE! | #VALUE! | #VALUE! | #VALUE! | #VALUE!
CCU-221 | #VALUE! | #VALUE! | #VALUE! | #VALUE! | #VALUE! | #VALUE!
CCU-222 | #VALUE! | #VALUE! | #VALUE! | #VALUE! | #VALUE! | #VALUE!
CCU-223 | #VALUE! | #VALUE! | #VALUE! | #VALUE! | #VALUE! | #VALUE!
CCU-224 | #VALUE! | #VALUE! | #VALUE! | #VALUE! | #VALUE! | #VALUE!
CCU-225 | #VALUE! | #VALUE! | #VALUE! | #VALUE! | #VALUE! | #VALUE!
CCU-226 | #VALUE! | #VALUE! | #VALUE! | #VALUE! | #VALUE! | #VALUE!
CCU-227 | #VALUE! | #VALUE! | #VALUE! | #VALUE! | #VALUE! | #VALUE!
CCU-228 | #VALUE! | #VALUE! | #VALUE! | #VALUE! | #VALUE! | #VALUE!
CCU-229 | #VALUE! | #VALUE! | #VALUE! | #VALUE! | #VALUE! | #VALUE!
CCU-230 | #VALUE! | #VALUE! | #VALUE! | #VALUE! | #VALUE! | #VALUE!
CCU-231 | #VALUE! | #VALUE! | #VALUE! | #VALUE! | #VALUE! | #VALUE!
CCU-232 | #VALUE! | #VALUE! | #VALUE! | #VALUE! | #VALUE! | #VALUE!
CCU-233 | #VALUE! | #VALUE! | #VALUE! | #VALUE! | #VALUE! | #VALUE!
CCU-234 | #VALUE! | #VALUE! | #VALUE! | #VALUE! | #VALUE! | #VALUE!
CCU-235 | #VALUE! | #VALUE! | #VALUE! | #VALUE! | #VALUE! | #VALUE!
CCU-236 | #VALUE! | #VALUE! | #VALUE! | #VALUE! | #VALUE! | #VALUE!
CCU-237 | #VALUE! | #VALUE! | #VALUE! | #VALUE! | #VALUE! | #VALUE!
CCU-238 | #VALUE! | #VALUE! | #VALUE! | #VALUE! | #VALUE! | #VALUE!
CCU-239 | #VALUE! | #VALUE! | #VALUE! | #VALUE! | #VALUE! | #VALUE!
CCU-240 | #VALUE! | #VALUE! | #VALUE! | #VALUE! | #VALUE! | #VALUE!
CCU-241 | #VALUE! | #VALUE! | #VALUE! | #VALUE! | #VALUE! | #VALUE!
CCU-242 | #VALUE! | #VALUE! | #VALUE! | #VALUE! | #VALUE! | #VALUE!
CCU-243 | #VALUE! | #VALUE! | #VALUE! | #VALUE! | #VALUE! | #VALUE!
CCU-244 | #VALUE! | #VALUE! | #VALUE! | #VALUE! | #VALUE! | #VALUE!
CCU-245 | #VALUE! | #VALUE! | #VALUE! | #VALUE! | #VALUE! | #VALUE!
CCU-246 | #VALUE! | #VALUE! | #VALUE! | #VALUE! | #VALUE! | #VALUE!
CCU-247 | #VALUE! | #VALUE! | #VALUE! | #VALUE! | #VALUE! | #VALUE!
CCU-248 | #VALUE! | #VALUE! | #VALUE! | #VALUE! | #VALUE! | #VALUE!
CCU-249 | #VALUE! | #VALUE! | #VALUE! | #VALUE! | #VALUE! | #VALUE!
CCU-250 | #VALUE! | #VALUE! | #VALUE! | #VALUE! | #VALUE! | #VALUE!

## Resumo CCU DESON. (hidden)
RESUMO COMPOSIÇÕES CUSTO UNITÁRIO - DESONERADA
CÓDIGO | DESCRIÇÃO | UNIDADE | CUSTO UNITÁRIO | CUSTO EQUIPAMENTO | CUSTO MÃO DE OBRA | CUSTO MATERIAIS
CCU-01 | #VALUE! | #VALUE! | #VALUE! | #VALUE! | #VALUE! | #VALUE!
CCU-02 | #VALUE! | #VALUE! | #VALUE! | #VALUE! | #VALUE! | #VALUE!
CCU-03 | #VALUE! | #VALUE! | #VALUE! | #VALUE! | #VALUE! | #VALUE!
CCU-04 | #VALUE! | #VALUE! | #VALUE! | #VALUE! | #VALUE! | #VALUE!
CCU-05 | #VALUE! | #VALUE! | #VALUE! | #VALUE! | #VALUE! | #VALUE!
CCU-06 | #VALUE! | #VALUE! | #VALUE! | #VALUE! | #VALUE! | #VALUE!
CCU-07 | #VALUE! | #VALUE! | #VALUE! | #VALUE! | #VALUE! | #VALUE!
CCU-08 | #VALUE! | #VALUE! | #VALUE! | #VALUE! | #VALUE! | #VALUE!
CCU-09 | #VALUE! | #VALUE! | #VALUE! | #VALUE! | #VALUE! | #VALUE!
CCU-10 | #VALUE! | #VALUE! | #VALUE! | #VALUE! | #VALUE! | #VALUE!
CCU-11 | #VALUE! | #VALUE! | #VALUE! | #VALUE! | #VALUE! | #VALUE!
CCU-12 | #VALUE! | #VALUE! | #VALUE! | #VALUE! | #VALUE! | #VALUE!
CCU-13 | #VALUE! | #VALUE! | #VALUE! | #VALUE! | #VALUE! | #VALUE!
CCU-14 | #VALUE! | #VALUE! | #VALUE! | #VALUE! | #VALUE! | #VALUE!
CCU-15 | #VALUE! | #VALUE! | #VALUE! | #VALUE! | #VALUE! | #VALUE!
CCU-16 | #VALUE! | #VALUE! | #VALUE! | #VALUE! | #VALUE! | #VALUE!
CCU-17 | #VALUE! | #VALUE! | #VALUE! | #VALUE! | #VALUE! | #VALUE!
CCU-18 | #VALUE! | #VALUE! | #VALUE! | #VALUE! | #VALUE! | #VALUE!
CCU-19 | #VALUE! | #VALUE! | #VALUE! | #VALUE! | #VALUE! | #VALUE!
CCU-20 | #VALUE! | #VALUE! | #VALUE! | #VALUE! | #VALUE! | #VALUE!
CCU-21 | #VALUE! | #VALUE! | #VALUE! | #VALUE! | #VALUE! | #VALUE!
CCU-22 | #VALUE! | #VALUE! | #VALUE! | #VALUE! | #VALUE! | #VALUE!
CCU-23 | #VALUE! | #VALUE! | #VALUE! | #VALUE! | #VALUE! | #VALUE!
CCU-24 | #VALUE! | #VALUE! | #VALUE! | #VALUE! | #VALUE! | #VALUE!
CCU-25 | #VALUE! | #VALUE! | #VALUE! | #VALUE! | #VALUE! | #VALUE!
CCU-26 | #VALUE! | #VALUE! | #VALUE! | #VALUE! | #VALUE! | #VALUE!
CCU-27 | #VALUE! | #VALUE! | #VALUE! | #VALUE! | #VALUE! | #VALUE!
CCU-28 | #VALUE! | #VALUE! | #VALUE! | #VALUE! | #VALUE! | #VALUE!
CCU-29 | #VALUE! | #VALUE! | #VALUE! | #VALUE! | #VALUE! | #VALUE!
CCU-30 | #VALUE! | #VALUE! | #VALUE! | #VALUE! | #VALUE! | #VALUE!
CCU-31 | #VALUE! | #VALUE! | #VALUE! | #VALUE! | #VALUE! | #VALUE!
CCU-32 | #VALUE! | #VALUE! | #VALUE! | #VALUE! | #VALUE! | #VALUE!
CCU-33 | #VALUE! | #VALUE! | #VALUE! | #VALUE! | #VALUE! | #VALUE!
CCU-34 | #VALUE! | #VALUE! | #VALUE! | #VALUE! | #VALUE! | #VALUE!
CCU-35 | #VALUE! | #VALUE! | #VALUE! | #VALUE! | #VALUE! | #VALUE!
CCU-36 | #VALUE! | #VALUE! | #VALUE! | #VALUE! | #VALUE! | #VALUE!
CCU-37 | #VALUE! | #VALUE! | #VALUE! | #VALUE! | #VALUE! | #VALUE!
CCU-38 | #VALUE! | #VALUE! | #VALUE! | #VALUE! | #VALUE! | #VALUE!
CCU-39 | #VALUE! | #VALUE! | #VALUE! | #VALUE! | #VALUE! | #VALUE!
CCU-40 | #VALUE! | #VALUE! | #VALUE! | #VALUE! | #VALUE! | #VALUE!
CCU-41 | #VALUE! | #VALUE! | #VALUE! | #VALUE! | #VALUE! | #VALUE!
CCU-42 | #VALUE! | #VALUE! | #VALUE! | #VALUE! | #VALUE! | #VALUE!
CCU-43 | #VALUE! | #VALUE! | #VALUE! | #VALUE! | #VALUE! | #VALUE!
CCU-44 | #VALUE! | #VALUE! | #VALUE! | #VALUE! | #VALUE! | #VALUE!
CCU-45 | #VALUE! | #VALUE! | #VALUE! | #VALUE! | #VALUE! | #VALUE!
CCU-46 | #VALUE! | #VALUE! | #VALUE! | #VALUE! | #VALUE! | #VALUE!
CCU-47 | #VALUE! | #VALUE! | #VALUE! | #VALUE! | #VALUE! | #VALUE!
CCU-48 | #VALUE! | #VALUE! | #VALUE! | #VALUE! | #VALUE! | #VALUE!
CCU-49 | #VALUE! | #VALUE! | #VALUE! | #VALUE! | #VALUE! | #VALUE!
CCU-50 | #VALUE! | #VALUE! | #VALUE! | #VALUE! | #VALUE! | #VALUE!
CCU-51 | #VALUE! | #VALUE! | #VALUE! | #VALUE! | #VALUE! | #VALUE!
CCU-52 | #VALUE! | #VALUE! | #VALUE! | #VALUE! | #VALUE! | #VALUE!
CCU-53 | #VALUE! | #VALUE! | #VALUE! | #VALUE! | #VALUE! | #VALUE!
CCU-54 | #VALUE! | #VALUE! | #VALUE! | #VALUE! | #VALUE! | #VALUE!
CCU-55 | #VALUE! | #VALUE! | #VALUE! | #VALUE! | #VALUE! | #VALUE!
CCU-56 | #VALUE! | #VALUE! | #VALUE! | #VALUE! | #VALUE! | #VALUE!
CCU-57 | #VALUE! | #VALUE! | #VALUE! | #VALUE! | #VALUE! | #VALUE!
CCU-58 | #VALUE! | #VALUE! | #VALUE! | #VALUE! | #VALUE! | #VALUE!
CCU-59 | #VALUE! | #VALUE! | #VALUE! | #VALUE! | #VALUE! | #VALUE!
CCU-60 | #VALUE! | #VALUE! | #VALUE! | #VALUE! | #VALUE! | #VALUE!
CCU-61 | #VALUE! | #VALUE! | #VALUE! | #VALUE! | #VALUE! | #VALUE!
CCU-62 | #VALUE! | #VALUE! | #VALUE! | #VALUE! | #VALUE! | #VALUE!
CCU-63 | #VALUE! | #VALUE! | #VALUE! | #VALUE! | #VALUE! | #VALUE!
CCU-64 | #VALUE! | #VALUE! | #VALUE! | #VALUE! | #VALUE! | #VALUE!
CCU-65 | #VALUE! | #VALUE! | #VALUE! | #VALUE! | #VALUE! | #VALUE!
CCU-66 | #VALUE! | #VALUE! | #VALUE! | #VALUE! | #VALUE! | #VALUE!
CCU-67 | #VALUE! | #VALUE! | #VALUE! | #VALUE! | #VALUE! | #VALUE!
CCU-68 | #VALUE! | #VALUE! | #VALUE! | #VALUE! | #VALUE! | #VALUE!
CCU-69 | #VALUE! | #VALUE! | #VALUE! | #VALUE! | #VALUE! | #VALUE!
CCU-70 | #VALUE! | #VALUE! | #VALUE! | #VALUE! | #VALUE! | #VALUE!
CCU-71 | #VALUE! | #VALUE! | #VALUE! | #VALUE! | #VALUE! | #VALUE!
CCU-72 | #VALUE! | #VALUE! | #VALUE! | #VALUE! | #VALUE! | #VALUE!
CCU-73 | #VALUE! | #VALUE! | #VALUE! | #VALUE! | #VALUE! | #VALUE!
CCU-74 | #VALUE! | #VALUE! | #VALUE! | #VALUE! | #VALUE! | #VALUE!
CCU-75 | #VALUE! | #VALUE! | #VALUE! | #VALUE! | #VALUE! | #VALUE!
CCU-76 | #VALUE! | #VALUE! | #VALUE! | #VALUE! | #VALUE! | #VALUE!
CCU-77 | #VALUE! | #VALUE! | #VALUE! | #VALUE! | #VALUE! | #VALUE!
CCU-78 | #VALUE! | #VALUE! | #VALUE! | #VALUE! | #VALUE! | #VALUE!
CCU-79 | #VALUE! | #VALUE! | #VALUE! | #VALUE! | #VALUE! | #VALUE!
CCU-80 | #VALUE! | #VALUE! | #VALUE! | #VALUE! | #VALUE! | #VALUE!
CCU-81 | #VALUE! | #VALUE! | #VALUE! | #VALUE! | #VALUE! | #VALUE!
CCU-82 | #VALUE! | #VALUE! | #VALUE! | #VALUE! | #VALUE! | #VALUE!
CCU-83 | #VALUE! | #VALUE! | #VALUE! | #VALUE! | #VALUE! | #VALUE!
CCU-84 | #VALUE! | #VALUE! | #VALUE! | #VALUE! | #VALUE! | #VALUE!
CCU-85 | #VALUE! | #VALUE! | #VALUE! | #VALUE! | #VALUE! | #VALUE!
CCU-86 | #VALUE! | #VALUE! | #VALUE! | #VALUE! | #VALUE! | #VALUE!
CCU-87 | #VALUE! | #VALUE! | #VALUE! | #VALUE! | #VALUE! | #VALUE!
CCU-88 | #VALUE! | #VALUE! | #VALUE! | #VALUE! | #VALUE! | #VALUE!
CCU-89 | #VALUE! | #VALUE! | #VALUE! | #VALUE! | #VALUE! | #VALUE!
CCU-90 | #VALUE! | #VALUE! | #VALUE! | #VALUE! | #VALUE! | #VALUE!
CCU-91 | #VALUE! | #VALUE! | #VALUE! | #VALUE! | #VALUE! | #VALUE!
CCU-92 | #VALUE! | #VALUE! | #VALUE! | #VALUE! | #VALUE! | #VALUE!
CCU-93 | #VALUE! | #VALUE! | #VALUE! | #VALUE! | #VALUE! | #VALUE!
CCU-94 | #VALUE! | #VALUE! | #VALUE! | #VALUE! | #VALUE! | #VALUE!
CCU-95 | #VALUE! | #VALUE! | #VALUE! | #VALUE! | #VALUE! | #VALUE!
CCU-96 | #VALUE! | #VALUE! | #VALUE! | #VALUE! | #VALUE! | #VALUE!
CCU-97 | #VALUE! | #VALUE! | #VALUE! | #VALUE! | #VALUE! | #VALUE!
CCU-98 | #VALUE! | #VALUE! | #VALUE! | #VALUE! | #VALUE! | #VALUE!
CCU-99 | #VALUE! | #VALUE! | #VALUE! | #VALUE! | #VALUE! | #VALUE!
CCU-100 | #VALUE! | #VALUE! | #VALUE! | #VALUE! | #VALUE! | #VALUE!
CCU-101 | #VALUE! | #VALUE! | #VALUE! | #VALUE! | #VALUE! | #VALUE!
CCU-102 | #VALUE! | #VALUE! | #VALUE! | #VALUE! | #VALUE! | #VALUE!
CCU-103 | #VALUE! | #VALUE! | #VALUE! | #VALUE! | #VALUE! | #VALUE!
CCU-104 | #VALUE! | #VALUE! | #VALUE! | #VALUE! | #VALUE! | #VALUE!
CCU-105 | #VALUE! | #VALUE! | #VALUE! | #VALUE! | #VALUE! | #VALUE!
CCU-106 | #VALUE! | #VALUE! | #VALUE! | #VALUE! | #VALUE! | #VALUE!
CCU-107 | #VALUE! | #VALUE! | #VALUE! | #VALUE! | #VALUE! | #VALUE!
CCU-108 | #VALUE! | #VALUE! | #VALUE! | #VALUE! | #VALUE! | #VALUE!
CCU-109 | #VALUE! | #VALUE! | #VALUE! | #VALUE! | #VALUE! | #VALUE!
CCU-110 | #VALUE! | #VALUE! | #VALUE! | #VALUE! | #VALUE! | #VALUE!
CCU-111 | #VALUE! | #VALUE! | #VALUE! | #VALUE! | #VALUE! | #VALUE!
CCU-112 | #VALUE! | #VALUE! | #VALUE! | #VALUE! | #VALUE! | #VALUE!
CCU-113 | #VALUE! | #VALUE! | #VALUE! | #VALUE! | #VALUE! | #VALUE!
CCU-114 | #VALUE! | #VALUE! | #VALUE! | #VALUE! | #VALUE! | #VALUE!
CCU-115 | #VALUE! | #VALUE! | #VALUE! | #VALUE! | #VALUE! | #VALUE!
CCU-116 | #VALUE! | #VALUE! | #VALUE! | #VALUE! | #VALUE! | #VALUE!
CCU-117 | #VALUE! | #VALUE! | #VALUE! | #VALUE! | #VALUE! | #VALUE!
CCU-118 | #VALUE! | #VALUE! | #VALUE! | #VALUE! | #VALUE! | #VALUE!
CCU-119 | #VALUE! | #VALUE! | #VALUE! | #VALUE! | #VALUE! | #VALUE!
CCU-120 | #VALUE! | #VALUE! | #VALUE! | #VALUE! | #VALUE! | #VALUE!
CCU-121 | #VALUE! | #VALUE! | #VALUE! | #VALUE! | #VALUE! | #VALUE!
CCU-122 | #VALUE! | #VALUE! | #VALUE! | #VALUE! | #VALUE! | #VALUE!
CCU-123 | #VALUE! | #VALUE! | #VALUE! | #VALUE! | #VALUE! | #VALUE!
CCU-124 | #VALUE! | #VALUE! | #VALUE! | #VALUE! | #VALUE! | #VALUE!
CCU-125 | #VALUE! | #VALUE! | #VALUE! | #VALUE! | #VALUE! | #VALUE!
CCU-126 | #VALUE! | #VALUE! | #VALUE! | #VALUE! | #VALUE! | #VALUE!
CCU-127 | #VALUE! | #VALUE! | #VALUE! | #VALUE! | #VALUE! | #VALUE!
CCU-128 | #VALUE! | #VALUE! | #VALUE! | #VALUE! | #VALUE! | #VALUE!
CCU-129 | #VALUE! | #VALUE! | #VALUE! | #VALUE! | #VALUE! | #VALUE!
CCU-130 | #VALUE! | #VALUE! | #VALUE! | #VALUE! | #VALUE! | #VALUE!
CCU-131 | #VALUE! | #VALUE! | #VALUE! | #VALUE! | #VALUE! | #VALUE!
CCU-132 | #VALUE! | #VALUE! | #VALUE! | #VALUE! | #VALUE! | #VALUE!
CCU-133 | #VALUE! | #VALUE! | #VALUE! | #VALUE! | #VALUE! | #VALUE!
CCU-134 | #VALUE! | #VALUE! | #VALUE! | #VALUE! | #VALUE! | #VALUE!
CCU-135 | #VALUE! | #VALUE! | #VALUE! | #VALUE! | #VALUE! | #VALUE!
CCU-136 | #VALUE! | #VALUE! | #VALUE! | #VALUE! | #VALUE! | #VALUE!
CCU-137 | #VALUE! | #VALUE! | #VALUE! | #VALUE! | #VALUE! | #VALUE!
CCU-138 | #VALUE! | #VALUE! | #VALUE! | #VALUE! | #VALUE! | #VALUE!
CCU-139 | #VALUE! | #VALUE! | #VALUE! | #VALUE! | #VALUE! | #VALUE!
CCU-140 | #VALUE! | #VALUE! | #VALUE! | #VALUE! | #VALUE! | #VALUE!
CCU-141 | #VALUE! | #VALUE! | #VALUE! | #VALUE! | #VALUE! | #VALUE!
CCU-142 | #VALUE! | #VALUE! | #VALUE! | #VALUE! | #VALUE! | #VALUE!
CCU-143 | #VALUE! | #VALUE! | #VALUE! | #VALUE! | #VALUE! | #VALUE!
CCU-144 | #VALUE! | #VALUE! | #VALUE! | #VALUE! | #VALUE! | #VALUE!
CCU-145 | #VALUE! | #VALUE! | #VALUE! | #VALUE! | #VALUE! | #VALUE!
CCU-146 | #VALUE! | #VALUE! | #VALUE! | #VALUE! | #VALUE! | #VALUE!
CCU-147 | #VALUE! | #VALUE! | #VALUE! | #VALUE! | #VALUE! | #VALUE!
CCU-148 | #VALUE! | #VALUE! | #VALUE! | #VALUE! | #VALUE! | #VALUE!
CCU-149 | #VALUE! | #VALUE! | #VALUE! | #VALUE! | #VALUE! | #VALUE!
CCU-150 | #VALUE! | #VALUE! | #VALUE! | #VALUE! | #VALUE! | #VALUE!
CCU-151 | #VALUE! | #VALUE! | #VALUE! | #VALUE! | #VALUE! | #VALUE!
CCU-152 | #VALUE! | #VALUE! | #VALUE! | #VALUE! | #VALUE! | #VALUE!
CCU-153 | #VALUE! | #VALUE! | #VALUE! | #VALUE! | #VALUE! | #VALUE!
CCU-154 | #VALUE! | #VALUE! | #VALUE! | #VALUE! | #VALUE! | #VALUE!
CCU-155 | #VALUE! | #VALUE! | #VALUE! | #VALUE! | #VALUE! | #VALUE!
CCU-156 | #VALUE! | #VALUE! | #VALUE! | #VALUE! | #VALUE! | #VALUE!
CCU-157 | #VALUE! | #VALUE! | #VALUE! | #VALUE! | #VALUE! | #VALUE!
CCU-158 | #VALUE! | #VALUE! | #VALUE! | #VALUE! | #VALUE! | #VALUE!
CCU-159 | #VALUE! | #VALUE! | #VALUE! | #VALUE! | #VALUE! | #VALUE!
CCU-160 | #VALUE! | #VALUE! | #VALUE! | #VALUE! | #VALUE! | #VALUE!
CCU-161 | #VALUE! | #VALUE! | #VALUE! | #VALUE! | #VALUE! | #VALUE!
CCU-162 | #VALUE! | #VALUE! | #VALUE! | #VALUE! | #VALUE! | #VALUE!
CCU-163 | #VALUE! | #VALUE! | #VALUE! | #VALUE! | #VALUE! | #VALUE!
CCU-164 | #VALUE! | #VALUE! | #VALUE! | #VALUE! | #VALUE! | #VALUE!
CCU-165 | #VALUE! | #VALUE! | #VALUE! | #VALUE! | #VALUE! | #VALUE!
CCU-166 | #VALUE! | #VALUE! | #VALUE! | #VALUE! | #VALUE! | #VALUE!
CCU-167 | #VALUE! | #VALUE! | #VALUE! | #VALUE! | #VALUE! | #VALUE!
CCU-168 | #VALUE! | #VALUE! | #VALUE! | #VALUE! | #VALUE! | #VALUE!
CCU-169 | #VALUE! | #VALUE! | #VALUE! | #VALUE! | #VALUE! | #VALUE!
CCU-170 | #VALUE! | #VALUE! | #VALUE! | #VALUE! | #VALUE! | #VALUE!
CCU-171 | #VALUE! | #VALUE! | #VALUE! | #VALUE! | #VALUE! | #VALUE!
CCU-172 | #VALUE! | #VALUE! | #VALUE! | #VALUE! | #VALUE! | #VALUE!
CCU-173 | #VALUE! | #VALUE! | #VALUE! | #VALUE! | #VALUE! | #VALUE!
CCU-174 | #VALUE! | #VALUE! | #VALUE! | #VALUE! | #VALUE! | #VALUE!
CCU-175 | #VALUE! | #VALUE! | #VALUE! | #VALUE! | #VALUE! | #VALUE!
CCU-176 | #VALUE! | #VALUE! | #VALUE! | #VALUE! | #VALUE! | #VALUE!
CCU-177 | #VALUE! | #VALUE! | #VALUE! | #VALUE! | #VALUE! | #VALUE!
CCU-178 | #VALUE! | #VALUE! | #VALUE! | #VALUE! | #VALUE! | #VALUE!
CCU-179 | #VALUE! | #VALUE! | #VALUE! | #VALUE! | #VALUE! | #VALUE!
CCU-180 | #VALUE! | #VALUE! | #VALUE! | #VALUE! | #VALUE! | #VALUE!
CCU-181 | #VALUE! | #VALUE! | #VALUE! | #VALUE! | #VALUE! | #VALUE!
CCU-182 | #VALUE! | #VALUE! | #VALUE! | #VALUE! | #VALUE! | #VALUE!
CCU-183 | #VALUE! | #VALUE! | #VALUE! | #VALUE! | #VALUE! | #VALUE!
CCU-184 | #VALUE! | #VALUE! | #VALUE! | #VALUE! | #VALUE! | #VALUE!
CCU-185 | #VALUE! | #VALUE! | #VALUE! | #VALUE! | #VALUE! | #VALUE!
CCU-186 | #VALUE! | #VALUE! | #VALUE! | #VALUE! | #VALUE! | #VALUE!
CCU-187 | #VALUE! | #VALUE! | #VALUE! | #VALUE! | #VALUE! | #VALUE!
CCU-188 | #VALUE! | #VALUE! | #VALUE! | #VALUE! | #VALUE! | #VALUE!
CCU-189 | #VALUE! | #VALUE! | #VALUE! | #VALUE! | #VALUE! | #VALUE!
CCU-190 | #VALUE! | #VALUE! | #VALUE! | #VALUE! | #VALUE! | #VALUE!
CCU-191 | #VALUE! | #VALUE! | #VALUE! | #VALUE! | #VALUE! | #VALUE!
CCU-192 | #VALUE! | #VALUE! | #VALUE! | #VALUE! | #VALUE! | #VALUE!
CCU-193 | #VALUE! | #VALUE! | #VALUE! | #VALUE! | #VALUE! | #VALUE!
CCU-194 | #VALUE! | #VALUE! | #VALUE! | #VALUE! | #VALUE! | #VALUE!
CCU-195 | #VALUE! | #VALUE! | #VALUE! | #VALUE! | #VALUE! | #VALUE!
CCU-196 | #VALUE! | #VALUE! | #VALUE! | #VALUE! | #VALUE! | #VALUE!
CCU-197 | #VALUE! | #VALUE! | #VALUE! | #VALUE! | #VALUE! | #VALUE!
CCU-198 | #VALUE! | #VALUE! | #VALUE! | #VALUE! | #VALUE! | #VALUE!
CCU-199 | #VALUE! | #VALUE! | #VALUE! | #VALUE! | #VALUE! | #VALUE!
CCU-200 | #VALUE! | #VALUE! | #VALUE! | #VALUE! | #VALUE! | #VALUE!
CCU-201 | #VALUE! | #VALUE! | #VALUE! | #VALUE! | #VALUE! | #VALUE!
CCU-202 | #VALUE! | #VALUE! | #VALUE! | #VALUE! | #VALUE! | #VALUE!
CCU-203 | #VALUE! | #VALUE! | #VALUE! | #VALUE! | #VALUE! | #VALUE!
CCU-204 | #VALUE! | #VALUE! | #VALUE! | #VALUE! | #VALUE! | #VALUE!
CCU-205 | #VALUE! | #VALUE! | #VALUE! | #VALUE! | #VALUE! | #VALUE!
CCU-206 | #VALUE! | #VALUE! | #VALUE! | #VALUE! | #VALUE! | #VALUE!
CCU-207 | #VALUE! | #VALUE! | #VALUE! | #VALUE! | #VALUE! | #VALUE!
CCU-208 | #VALUE! | #VALUE! | #VALUE! | #VALUE! | #VALUE! | #VALUE!
CCU-209 | #VALUE! | #VALUE! | #VALUE! | #VALUE! | #VALUE! | #VALUE!
CCU-210 | #VALUE! | #VALUE! | #VALUE! | #VALUE! | #VALUE! | #VALUE!
CCU-211 | #VALUE! | #VALUE! | #VALUE! | #VALUE! | #VALUE! | #VALUE!
CCU-212 | #VALUE! | #VALUE! | #VALUE! | #VALUE! | #VALUE! | #VALUE!
CCU-213 | #VALUE! | #VALUE! | #VALUE! | #VALUE! | #VALUE! | #VALUE!
CCU-214 | #VALUE! | #VALUE! | #VALUE! | #VALUE! | #VALUE! | #VALUE!
CCU-215 | #VALUE! | #VALUE! | #VALUE! | #VALUE! | #VALUE! | #VALUE!
CCU-216 | #VALUE! | #VALUE! | #VALUE! | #VALUE! | #VALUE! | #VALUE!
CCU-217 | #VALUE! | #VALUE! | #VALUE! | #VALUE! | #VALUE! | #VALUE!
CCU-218 | #VALUE! | #VALUE! | #VALUE! | #VALUE! | #VALUE! | #VALUE!
CCU-219 | #VALUE! | #VALUE! | #VALUE! | #VALUE! | #VALUE! | #VALUE!
CCU-220 | #VALUE! | #VALUE! | #VALUE! | #VALUE! | #VALUE! | #VALUE!
CCU-221 | #VALUE! | #VALUE! | #VALUE! | #VALUE! | #VALUE! | #VALUE!
CCU-222 | #VALUE! | #VALUE! | #VALUE! | #VALUE! | #VALUE! | #VALUE!
CCU-223 | #VALUE! | #VALUE! | #VALUE! | #VALUE! | #VALUE! | #VALUE!
CCU-224 | #VALUE! | #VALUE! | #VALUE! | #VALUE! | #VALUE! | #VALUE!
CCU-225 | #VALUE! | #VALUE! | #VALUE! | #VALUE! | #VALUE! | #VALUE!
CCU-226 | #VALUE! | #VALUE! | #VALUE! | #VALUE! | #VALUE! | #VALUE!
CCU-227 | #VALUE! | #VALUE! | #VALUE! | #VALUE! | #VALUE! | #VALUE!
CCU-228 | #VALUE! | #VALUE! | #VALUE! | #VALUE! | #VALUE! | #VALUE!
CCU-229 | #VALUE! | #VALUE! | #VALUE! | #VALUE! | #VALUE! | #VALUE!
CCU-230 | #VALUE! | #VALUE! | #VALUE! | #VALUE! | #VALUE! | #VALUE!
CCU-231 | #VALUE! | #VALUE! | #VALUE! | #VALUE! | #VALUE! | #VALUE!
CCU-232 | #VALUE! | #VALUE! | #VALUE! | #VALUE! | #VALUE! | #VALUE!
CCU-233 | #VALUE! | #VALUE! | #VALUE! | #VALUE! | #VALUE! | #VALUE!
CCU-234 | #VALUE! | #VALUE! | #VALUE! | #VALUE! | #VALUE! | #VALUE!
CCU-235 | #VALUE! | #VALUE! | #VALUE! | #VALUE! | #VALUE! | #VALUE!
CCU-236 | #VALUE! | #VALUE! | #VALUE! | #VALUE! | #VALUE! | #VALUE!
CCU-237 | #VALUE! | #VALUE! | #VALUE! | #VALUE! | #VALUE! | #VALUE!
CCU-238 | #VALUE! | #VALUE! | #VALUE! | #VALUE! | #VALUE! | #VALUE!
CCU-239 | #VALUE! | #VALUE! | #VALUE! | #VALUE! | #VALUE! | #VALUE!
CCU-240 | #VALUE! | #VALUE! | #VALUE! | #VALUE! | #VALUE! | #VALUE!
CCU-241 | #VALUE! | #VALUE! | #VALUE! | #VALUE! | #VALUE! | #VALUE!
CCU-242 | #VALUE! | #VALUE! | #VALUE! | #VALUE! | #VALUE! | #VALUE!
CCU-243 | #VALUE! | #VALUE! | #VALUE! | #VALUE! | #VALUE! | #VALUE!
CCU-244 | #VALUE! | #VALUE! | #VALUE! | #VALUE! | #VALUE! | #VALUE!
CCU-245 | #VALUE! | #VALUE! | #VALUE! | #VALUE! | #VALUE! | #VALUE!
CCU-246 | #VALUE! | #VALUE! | #VALUE! | #VALUE! | #VALUE! | #VALUE!
CCU-247 | #VALUE! | #VALUE! | #VALUE! | #VALUE! | #VALUE! | #VALUE!
CCU-248 | #VALUE! | #VALUE! | #VALUE! | #VALUE! | #VALUE! | #VALUE!
CCU-249 | #VALUE! | #VALUE! | #VALUE! | #VALUE! | #VALUE! | #VALUE!
CCU-250 | #VALUE! | #VALUE! | #VALUE! | #VALUE! | #VALUE! | #VALUE!

## Orçamento DESON.
FÓRMULAS P/ CURVA ABC | CÂMARA MUNICIPAL DE PORTO ALEGRE
#REF!
PLANILHA ORÇAMENTÁRIA
|  | Processo SEI: | #REF! | [11 empty] | Tabela Desonerada
| Objeto: |  | #REF! | [11 empty] | Encargos sociais SINAPI (hora): | 82.31%
| Local: |  | #REF! | [11 empty] | Encargos sociais SINAPI (mês): | 45.98%
| Item | Código | Fonte | Descrição | Unid. | Quant. | Custo Unitário (R$) |  |  |  | BDI | Preço Unitário (R$) | Preço Total (R$)
[7 empty] | Equip. | Mão de Obra | Material | Total |  |  | Equip. | Mão de Obra | Material | Total
| 1 |  |  | ADMINISTRAÇÃO DA OBRA | [11 empty] | 0
#DIV/0! | 1.1 | 90768 | SINAPI | #VALUE! | #VALUE! | 60 | 0 | 0 | 0 | 0 | 28.78% | 0 | 0 | 0 | 0 | 0 |  | 0
#DIV/0! | 1.2 | RRT | CAU | #VALUE! | #VALUE! | 1 | 0 | 0 | 0 | 0 | 28.78% | 0 | 0 | 0 | 0 | 0 |  | 0
#DIV/0! | 1.3 | 0 | 0 | - | - | 0 | - | - | - | - | - | - | 0 | 0 | 0 | 0 |  | FALSE
#DIV/0! | 1.4 | 0 | 0 | - | - | 0 | - | - | - | - | - | - | 0 | 0 | 0 | 0 |  | FALSE
#DIV/0! | 1.5 | 0 | 0 | - | - | 0 | - | - | - | - | - | - | 0 | 0 | 0 | 0 |  | FALSE
#DIV/0! | 1.6 | 0 | 0 | - | - | 0 | - | - | - | - | - | - | 0 | 0 | 0 | 0 |  | FALSE
#DIV/0! | 1.7 | 0 | 0 | - | - | 0 | - | - | - | - | - | - | 0 | 0 | 0 | 0 |  | FALSE
#DIV/0! | 1.8 | 0 | 0 | - | - | 0 | - | - | - | - | - | - | 0 | 0 | 0 | 0 |  | FALSE
#DIV/0! | 1.9 | 0 | 0 | - | - | 0 | - | - | - | - | - | - | 0 | 0 | 0 | 0 |  | FALSE
#DIV/0! | 1.10 | 0 | 0 | - | - | 0 | - | - | - | - | - | - | 0 | 0 | 0 | 0 |  | FALSE
#DIV/0! | 1.11 | 0 | 0 | - | - | 0 | - | - | - | - | - | - | 0 | 0 | 0 | 0 |  | FALSE
#DIV/0! | 1.12 | 0 | 0 | - | - | 0 | - | - | - | - | - | - | 0 | 0 | 0 | 0 |  | FALSE
#DIV/0! | 1.13 | 0 | 0 | - | - | 0 | - | - | - | - | - | - | 0 | 0 | 0 | 0 |  | FALSE
#DIV/0! | 1.14 | 0 | 0 | - | - | 0 | - | - | - | - | - | - | 0 | 0 | 0 | 0 |  | FALSE
#DIV/0! | 1.15 | 0 | 0 | - | - | 0 | - | - | - | - | - | - | 0 | 0 | 0 | 0 |  | FALSE
#DIV/0! | 1.16 | 0 | 0 | - | - | 0 | - | - | - | - | - | - | 0 | 0 | 0 | 0 |  | FALSE
#DIV/0! | 1.17 | 0 | 0 | - | - | 0 | - | - | - | - | - | - | 0 | 0 | 0 | 0 |  | FALSE
#DIV/0! | 1.18 | 0 | 0 | - | - | 0 | - | - | - | - | - | - | 0 | 0 | 0 | 0 |  | FALSE
#DIV/0! | 1.19 | 0 | 0 | - | - | 0 | - | - | - | - | - | - | 0 | 0 | 0 | 0 |  | FALSE
#DIV/0! | 1.20 | 0 | 0 | - | - | 0 | - | - | - | - | - | - | 0 | 0 | 0 | 0 |  | FALSE
#DIV/0! | 1.21 | 0 | 0 | - | - | 0 | - | - | - | - | - | - | 0 | 0 | 0 | 0 |  | FALSE
#DIV/0! | 1.22 | 0 | 0 | - | - | 0 | - | - | - | - | - | - | 0 | 0 | 0 | 0 |  | FALSE
#DIV/0! | 1.23 | 0 | 0 | - | - | 0 | - | - | - | - | - | - | 0 | 0 | 0 | 0 |  | FALSE
#DIV/0! | 1.24 | 0 | 0 | - | - | 0 | - | - | - | - | - | - | 0 | 0 | 0 | 0 |  | FALSE
#DIV/0! | 1.25 | 0 | 0 | - | - | 0 | - | - | - | - | - | - | 0 | 0 | 0 | 0 |  | FALSE
#DIV/0! | 1.26 | 0 | 0 | - | - | 0 | - | - | - | - | - | - | 0 | 0 | 0 | 0 |  | FALSE
#DIV/0! | 1.27 | 0 | 0 | - | - | 0 | - | - | - | - | - | - | 0 | 0 | 0 | 0 |  | FALSE
#DIV/0! | 1.28 | 0 | 0 | - | - | 0 | - | - | - | - | - | - | 0 | 0 | 0 | 0 |  | FALSE
#DIV/0! | 1.29 | 0 | 0 | - | - | 0 | - | - | - | - | - | - | 0 | 0 | 0 | 0 |  | FALSE
#DIV/0! | 1.30 | 0 | 0 | - | - | 0 | - | - | - | - | - | - | 0 | 0 | 0 | 0 |  | FALSE
#DIV/0! | 1.31 | 0 | 0 | - | - | 0 | - | - | - | - | - | - | 0 | 0 | 0 | 0 |  | FALSE
#DIV/0! | 1.32 | 0 | 0 | - | - | 0 | - | - | - | - | - | - | 0 | 0 | 0 | 0 |  | FALSE
#DIV/0! | 1.33 | 0 | 0 | - | - | 0 | - | - | - | - | - | - | 0 | 0 | 0 | 0 |  | FALSE
#DIV/0! | 1.34 | 0 | 0 | - | - | 0 | - | - | - | - | - | - | 0 | 0 | 0 | 0 |  | FALSE
#DIV/0! | 1.35 | 0 | 0 | - | - | 0 | - | - | - | - | - | - | 0 | 0 | 0 | 0 |  | FALSE
#DIV/0! | 1.36 | 0 | 0 | - | - | 0 | - | - | - | - | - | - | 0 | 0 | 0 | 0 |  | FALSE
#DIV/0! | 1.37 | 0 | 0 | - | - | 0 | - | - | - | - | - | - | 0 | 0 | 0 | 0 |  | FALSE
#DIV/0! | 1.38 | 0 | 0 | - | - | 0 | - | - | - | - | - | - | 0 | 0 | 0 | 0 |  | FALSE
#DIV/0! | 1.39 | 0 | 0 | - | - | 0 | - | - | - | - | - | - | 0 | 0 | 0 | 0 |  | FALSE
#DIV/0! | 1.40 | 0 | 0 | - | - | 0 | - | - | - | - | - | - | 0 | 0 | 0 | 0 |  | FALSE
#DIV/0! | 1.41 | 0 | 0 | - | - | 0 | - | - | - | - | - | - | 0 | 0 | 0 | 0 |  | FALSE
#DIV/0! | 1.42 | 0 | 0 | - | - | 0 | - | - | - | - | - | - | 0 | 0 | 0 | 0 |  | FALSE
#DIV/0! | 1.43 | 0 | 0 | - | - | 0 | - | - | - | - | - | - | 0 | 0 | 0 | 0 |  | FALSE
#DIV/0! | 1.44 | 0 | 0 | - | - | 0 | - | - | - | - | - | - | 0 | 0 | 0 | 0 |  | FALSE
#DIV/0! | 1.45 | 0 | 0 | - | - | 0 | - | - | - | - | - | - | 0 | 0 | 0 | 0 |  | FALSE
#DIV/0! | 1.46 | 0 | 0 | - | - | 0 | - | - | - | - | - | - | 0 | 0 | 0 | 0 |  | FALSE
#DIV/0! | 1.47 | 0 | 0 | - | - | 0 | - | - | - | - | - | - | 0 | 0 | 0 | 0 |  | FALSE
#DIV/0! | 1.48 | 0 | 0 | - | - | 0 | - | - | - | - | - | - | 0 | 0 | 0 | 0 |  | FALSE
#DIV/0! | 1.49 | 0 | 0 | - | - | 0 | - | - | - | - | - | - | 0 | 0 | 0 | 0 |  | FALSE
#DIV/0! | 1.50 | 0 | 0 | - | - | 0 | - | - | - | - | - | - | 0 | 0 | 0 | 0 |  | FALSE
0
[12 empty] | Subtotal ADMINISTRAÇÃO DA OBRA | 0 | 0 | 0 | 0 | 1 | 0
0
| 2 |  |  | SERVIÇOS INICIAIS | [11 empty] | 0 |  | 0
#DIV/0! | 2.1 | CCU-01 | CCU | #VALUE! | #VALUE! | 8.17 | 0 | 0 | 0 | 0 | 28.78% | 0 | 0 | 0 | 0 | 0 |  | 0
#DIV/0! | 2.2 | 0 | 0 | - | - | 0 | - | - | - | - | - | - | 0 | 0 | 0 | 0 |  | FALSE
#DIV/0! | 2.3 | 0 | 0 | - | - | 0 | - | - | - | - | - | - | 0 | 0 | 0 | 0 |  | FALSE
#DIV/0! | 2.4 | 0 | 0 | - | - | 0 | - | - | - | - | - | - | 0 | 0 | 0 | 0 |  | FALSE
#DIV/0! | 2.5 | 0 | 0 | - | - | 0 | - | - | - | - | - | - | 0 | 0 | 0 | 0 |  | FALSE
#DIV/0! | 2.6 | 0 | 0 | - | - | 0 | - | - | - | - | - | - | 0 | 0 | 0 | 0 |  | FALSE
#DIV/0! | 2.7 | 0 | 0 | - | - | 0 | - | - | - | - | - | - | 0 | 0 | 0 | 0 |  | FALSE
#DIV/0! | 2.8 | 0 | 0 | - | - | 0 | - | - | - | - | - | - | 0 | 0 | 0 | 0 |  | FALSE
#DIV/0! | 2.9 | 0 | 0 | - | - | 0 | - | - | - | - | - | - | 0 | 0 | 0 | 0 |  | FALSE
#DIV/0! | 2.10 | 0 | 0 | - | - | 0 | - | - | - | - | - | - | 0 | 0 | 0 | 0 |  | FALSE
#DIV/0! | 2.11 | 0 | 0 | - | - | 0 | - | - | - | - | - | - | 0 | 0 | 0 | 0 |  | FALSE
#DIV/0! | 2.12 | 0 | 0 | - | - | 0 | - | - | - | - | - | - | 0 | 0 | 0 | 0 |  | FALSE
#DIV/0! | 2.13 | 0 | 0 | - | - | 0 | - | - | - | - | - | - | 0 | 0 | 0 | 0 |  | FALSE
#DIV/0! | 2.14 | 0 | 0 | - | - | 0 | - | - | - | - | - | - | 0 | 0 | 0 | 0 |  | FALSE
#DIV/0! | 2.15 | 0 | 0 | - | - | 0 | - | - | - | - | - | - | 0 | 0 | 0 | 0 |  | FALSE
#DIV/0! | 2.16 | 0 | 0 | - | - | 0 | - | - | - | - | - | - | 0 | 0 | 0 | 0 |  | FALSE
#DIV/0! | 2.17 | 0 | 0 | - | - | 0 | - | - | - | - | - | - | 0 | 0 | 0 | 0 |  | FALSE
#DIV/0! | 2.18 | 0 | 0 | - | - | 0 | - | - | - | - | - | - | 0 | 0 | 0 | 0 |  | FALSE
#DIV/0! | 2.19 | 0 | 0 | - | - | 0 | - | - | - | - | - | - | 0 | 0 | 0 | 0 |  | FALSE
#DIV/0! | 2.20 | 0 | 0 | - | - | 0 | - | - | - | - | - | - | 0 | 0 | 0 | 0 |  | FALSE
#DIV/0! | 2.21 | 0 | 0 | - | - | 0 | - | - | - | - | - | - | 0 | 0 | 0 | 0 |  | FALSE
#DIV/0! | 2.22 | 0 | 0 | - | - | 0 | - | - | - | - | - | - | 0 | 0 | 0 | 0 |  | FALSE
#DIV/0! | 2.23 | 0 | 0 | - | - | 0 | - | - | - | - | - | - | 0 | 0 | 0 | 0 |  | FALSE
#DIV/0! | 2.24 | 0 | 0 | - | - | 0 | - | - | - | - | - | - | 0 | 0 | 0 | 0 |  | FALSE
#DIV/0! | 2.25 | 0 | 0 | - | - | 0 | - | - | - | - | - | - | 0 | 0 | 0 | 0 |  | FALSE
#DIV/0! | 2.26 | 0 | 0 | - | - | 0 | - | - | - | - | - | - | 0 | 0 | 0 | 0 |  | FALSE
#DIV/0! | 2.27 | 0 | 0 | - | - | 0 | - | - | - | - | - | - | 0 | 0 | 0 | 0 |  | FALSE
#DIV/0! | 2.28 | 0 | 0 | - | - | 0 | - | - | - | - | - | - | 0 | 0 | 0 | 0 |  | FALSE
#DIV/0! | 2.29 | 0 | 0 | - | - | 0 | - | - | - | - | - | - | 0 | 0 | 0 | 0 |  | FALSE
#DIV/0! | 2.30 | 0 | 0 | - | - | 0 | - | - | - | - | - | - | 0 | 0 | 0 | 0 |  | FALSE
#DIV/0! | 2.31 | 0 | 0 | - | - | 0 | - | - | - | - | - | - | 0 | 0 | 0 | 0 |  | FALSE
#DIV/0! | 2.32 | 0 | 0 | - | - | 0 | - | - | - | - | - | - | 0 | 0 | 0 | 0 |  | FALSE
#DIV/0! | 2.33 | 0 | 0 | - | - | 0 | - | - | - | - | - | - | 0 | 0 | 0 | 0 |  | FALSE
#DIV/0! | 2.34 | 0 | 0 | - | - | 0 | - | - | - | - | - | - | 0 | 0 | 0 | 0 |  | FALSE
#DIV/0! | 2.35 | 0 | 0 | - | - | 0 | - | - | - | - | - | - | 0 | 0 | 0 | 0 |  | FALSE
#DIV/0! | 2.36 | 0 | 0 | - | - | 0 | - | - | - | - | - | - | 0 | 0 | 0 | 0 |  | FALSE
#DIV/0! | 2.37 | 0 | 0 | - | - | 0 | - | - | - | - | - | - | 0 | 0 | 0 | 0 |  | FALSE
#DIV/0! | 2.38 | 0 | 0 | - | - | 0 | - | - | - | - | - | - | 0 | 0 | 0 | 0 |  | FALSE
#DIV/0! | 2.39 | 0 | 0 | - | - | 0 | - | - | - | - | - | - | 0 | 0 | 0 | 0 |  | FALSE
#DIV/0! | 2.40 | 0 | 0 | - | - | 0 | - | - | - | - | - | - | 0 | 0 | 0 | 0 |  | FALSE
#DIV/0! | 2.41 | 0 | 0 | - | - | 0 | - | - | - | - | - | - | 0 | 0 | 0 | 0 |  | FALSE
#DIV/0! | 2.42 | 0 | 0 | - | - | 0 | - | - | - | - | - | - | 0 | 0 | 0 | 0 |  | FALSE
#DIV/0! | 2.43 | 0 | 0 | - | - | 0 | - | - | - | - | - | - | 0 | 0 | 0 | 0 |  | FALSE
#DIV/0! | 2.44 | 0 | 0 | - | - | 0 | - | - | - | - | - | - | 0 | 0 | 0 | 0 |  | FALSE
#DIV/0! | 2.45 | 0 | 0 | - | - | 0 | - | - | - | - | - | - | 0 | 0 | 0 | 0 |  | FALSE
#DIV/0! | 2.46 | 0 | 0 | - | - | 0 | - | - | - | - | - | - | 0 | 0 | 0 | 0 |  | FALSE
#DIV/0! | 2.47 | 0 | 0 | - | - | 0 | - | - | - | - | - | - | 0 | 0 | 0 | 0 |  | FALSE
#DIV/0! | 2.48 | 0 | 0 | - | - | 0 | - | - | - | - | - | - | 0 | 0 | 0 | 0 |  | FALSE
#DIV/0! | 2.49 | 0 | 0 | - | - | 0 | - | - | - | - | - | - | 0 | 0 | 0 | 0 |  | FALSE
#DIV/0! | 2.50 | 0 | 0 | - | - | 0 | - | - | - | - | - | - | 0 | 0 | 0 | 0 |  | FALSE
0
[12 empty] | Subtotal SERVIÇOS INICIAIS | 0 | 0 | 0 | 0 | 1 | 0
0
| 3 |  |  | DEMOLIÇÕES E REMOÇÕES | [11 empty] | 0 |  | 0
#DIV/0! | 3.1 | CCU-02 | CCU | #VALUE! | #VALUE! | 265.94 | 0 | 0 | 0 | 0 | 28.78% | 0 | 0 | 0 | 0 | 0 |  | 0
#DIV/0! | 3.2 | 97641 | SINAPI | #VALUE! | #VALUE! | 151.53 | 0 | 0 | 0 | 0 | 28.78% | 0 | 0 | 0 | 0 | 0 |  | 0
#DIV/0! | 3.3 | 102192 | SINAPI | #VALUE! | #VALUE! | 16.44 | 0 | 0 | 0 | 0 | 28.78% | 0 | 0 | 0 | 0 | 0 |  | 0
#DIV/0! | 3.4 | 88316 | SINAPI | #VALUE! | #VALUE! | 3.8946 | 0 | 0 | 0 | 0 | 28.78% | 0 | 0 | 0 | 0 | 0 |  | 0
#DIV/0! | 3.5 | 97644 | SINAPI | #VALUE! | #VALUE! | 3.86 | 0 | 0 | 0 | 0 | 28.78% | 0 | 0 | 0 | 0 | 0 |  | 0
#DIV/0! | 3.6 | 97637 | SINAPI | #VALUE! | #VALUE! | 42.44 | 0 | 0 | 0 | 0 | 28.78% | 0 | 0 | 0 | 0 | 0 |  | 0
#DIV/0! | 3.7 | 97622 | SINAPI | #VALUE! | #VALUE! | 1.35 | 0 | 0 | 0 | 0 | 28.78% | 0 | 0 | 0 | 0 | 0 |  | 0
#DIV/0! | 3.8 | 100981 | SINAPI | #VALUE! | #VALUE! | 9.15 | 0 | 0 | 0 | 0 | 28.78% | 0 | 0 | 0 | 0 | 0 |  | 0
#DIV/0! | 3.9 | 97914 | SINAPI | #VALUE! | #VALUE! | 183.08 | 0 | 0 | 0 | 0 | 28.78% | 0 | 0 | 0 | 0 | 0 |  | 0
#DIV/0! | 3.10 | 0 | 0 | - | - | 0 | - | - | - | - | - | - | 0 | 0 | 0 | 0 |  | FALSE
#DIV/0! | 3.11 | 0 | 0 | - | - | 0 | - | - | - | - | - | - | 0 | 0 | 0 | 0 |  | FALSE
#DIV/0! | 3.12 | 0 | 0 | - | - | 0 | - | - | - | - | - | - | 0 | 0 | 0 | 0 |  | FALSE
#DIV/0! | 3.13 | 0 | 0 | - | - | 0 | - | - | - | - | - | - | 0 | 0 | 0 | 0 |  | FALSE
#DIV/0! | 3.14 | 0 | 0 | - | - | 0 | - | - | - | - | - | - | 0 | 0 | 0 | 0 |  | FALSE
#DIV/0! | 3.15 | 0 | 0 | - | - | 0 | - | - | - | - | - | - | 0 | 0 | 0 | 0 |  | FALSE
#DIV/0! | 3.16 | 0 | 0 | - | - | 0 | - | - | - | - | - | - | 0 | 0 | 0 | 0 |  | FALSE
#DIV/0! | 3.17 | 0 | 0 | - | - | 0 | - | - | - | - | - | - | 0 | 0 | 0 | 0 |  | FALSE
#DIV/0! | 3.18 | 0 | 0 | - | - | 0 | - | - | - | - | - | - | 0 | 0 | 0 | 0 |  | FALSE
#DIV/0! | 3.19 | 0 | 0 | - | - | 0 | - | - | - | - | - | - | 0 | 0 | 0 | 0 |  | FALSE
#DIV/0! | 3.20 | 0 | 0 | - | - | 0 | - | - | - | - | - | - | 0 | 0 | 0 | 0 |  | FALSE
#DIV/0! | 3.21 | 0 | 0 | - | - | 0 | - | - | - | - | - | - | 0 | 0 | 0 | 0 |  | FALSE
#DIV/0! | 3.22 | 0 | 0 | - | - | 0 | - | - | - | - | - | - | 0 | 0 | 0 | 0 |  | FALSE
#DIV/0! | 3.23 | 0 | 0 | - | - | 0 | - | - | - | - | - | - | 0 | 0 | 0 | 0 |  | FALSE
#DIV/0! | 3.24 | 0 | 0 | - | - | 0 | - | - | - | - | - | - | 0 | 0 | 0 | 0 |  | FALSE
#DIV/0! | 3.25 | 0 | 0 | - | - | 0 | - | - | - | - | - | - | 0 | 0 | 0 | 0 |  | FALSE
#DIV/0! | 3.26 | 0 | 0 | - | - | 0 | - | - | - | - | - | - | 0 | 0 | 0 | 0 |  | FALSE
#DIV/0! | 3.27 | 0 | 0 | - | - | 0 | - | - | - | - | - | - | 0 | 0 | 0 | 0 |  | FALSE
#DIV/0! | 3.28 | 0 | 0 | - | - | 0 | - | - | - | - | - | - | 0 | 0 | 0 | 0 |  | FALSE
#DIV/0! | 3.29 | 0 | 0 | - | - | 0 | - | - | - | - | - | - | 0 | 0 | 0 | 0 |  | FALSE
#DIV/0! | 3.30 | 0 | 0 | - | - | 0 | - | - | - | - | - | - | 0 | 0 | 0 | 0 |  | FALSE
#DIV/0! | 3.31 | 0 | 0 | - | - | 0 | - | - | - | - | - | - | 0 | 0 | 0 | 0 |  | FALSE
#DIV/0! | 3.32 | 0 | 0 | - | - | 0 | - | - | - | - | - | - | 0 | 0 | 0 | 0 |  | FALSE
#DIV/0! | 3.33 | 0 | 0 | - | - | 0 | - | - | - | - | - | - | 0 | 0 | 0 | 0 |  | FALSE
#DIV/0! | 3.34 | 0 | 0 | - | - | 0 | - | - | - | - | - | - | 0 | 0 | 0 | 0 |  | FALSE
#DIV/0! | 3.35 | 0 | 0 | - | - | 0 | - | - | - | - | - | - | 0 | 0 | 0 | 0 |  | FALSE
#DIV/0! | 3.36 | 0 | 0 | - | - | 0 | - | - | - | - | - | - | 0 | 0 | 0 | 0 |  | FALSE
#DIV/0! | 3.37 | 0 | 0 | - | - | 0 | - | - | - | - | - | - | 0 | 0 | 0 | 0 |  | FALSE
#DIV/0! | 3.38 | 0 | 0 | - | - | 0 | - | - | - | - | - | - | 0 | 0 | 0 | 0 |  | FALSE
#DIV/0! | 3.39 | 0 | 0 | - | - | 0 | - | - | - | - | - | - | 0 | 0 | 0 | 0 |  | FALSE
#DIV/0! | 3.40 | 0 | 0 | - | - | 0 | - | - | - | - | - | - | 0 | 0 | 0 | 0 |  | FALSE
#DIV/0! | 3.41 | 0 | 0 | - | - | 0 | - | - | - | - | - | - | 0 | 0 | 0 | 0 |  | FALSE
#DIV/0! | 3.42 | 0 | 0 | - | - | 0 | - | - | - | - | - | - | 0 | 0 | 0 | 0 |  | FALSE
#DIV/0! | 3.43 | 0 | 0 | - | - | 0 | - | - | - | - | - | - | 0 | 0 | 0 | 0 |  | FALSE
#DIV/0! | 3.44 | 0 | 0 | - | - | 0 | - | - | - | - | - | - | 0 | 0 | 0 | 0 |  | FALSE
#DIV/0! | 3.45 | 0 | 0 | - | - | 0 | - | - | - | - | - | - | 0 | 0 | 0 | 0 |  | FALSE
#DIV/0! | 3.46 | 0 | 0 | - | - | 0 | - | - | - | - | - | - | 0 | 0 | 0 | 0 |  | FALSE
#DIV/0! | 3.47 | 0 | 0 | - | - | 0 | - | - | - | - | - | - | 0 | 0 | 0 | 0 |  | FALSE
#DIV/0! | 3.48 | 0 | 0 | - | - | 0 | - | - | - | - | - | - | 0 | 0 | 0 | 0 |  | FALSE
#DIV/0! | 3.49 | 0 | 0 | - | - | 0 | - | - | - | - | - | - | 0 | 0 | 0 | 0 |  | FALSE
#DIV/0! | 3.50 | 0 | 0 | - | - | 0 | - | - | - | - | - | - | 0 | 0 | 0 | 0 |  | FALSE
#DIV/0! | 3.51 | 0 | 0 | - | - | 0 | - | - | - | - | - | - | 0 | 0 | 0 | 0 |  | FALSE
#DIV/0! | 3.52 | 0 | 0 | - | - | 0 | - | - | - | - | - | - | 0 | 0 | 0 | 0 |  | FALSE
#DIV/0! | 3.53 | 0 | 0 | - | - | 0 | - | - | - | - | - | - | 0 | 0 | 0 | 0 |  | FALSE
#DIV/0! | 3.54 | 0 | 0 | - | - | 0 | - | - | - | - | - | - | 0 | 0 | 0 | 0 |  | FALSE
#DIV/0! | 3.55 | 0 | 0 | - | - | 0 | - | - | - | - | - | - | 0 | 0 | 0 | 0 |  | FALSE
#DIV/0! | 3.56 | 0 | 0 | - | - | 0 | - | - | - | - | - | - | 0 | 0 | 0 | 0 |  | FALSE
#DIV/0! | 3.57 | 0 | 0 | - | - | 0 | - | - | - | - | - | - | 0 | 0 | 0 | 0 |  | FALSE
#DIV/0! | 3.58 | 0 | 0 | - | - | 0 | - | - | - | - | - | - | 0 | 0 | 0 | 0 |  | FALSE
#DIV/0! | 3.59 | 0 | 0 | - | - | 0 | - | - | - | - | - | - | 0 | 0 | 0 | 0 |  | FALSE
#DIV/0! | 3.60 | 0 | 0 | - | - | 0 | - | - | - | - | - | - | 0 | 0 | 0 | 0 |  | FALSE
#DIV/0! | 3.61 | 0 | 0 | - | - | 0 | - | - | - | - | - | - | 0 | 0 | 0 | 0 |  | FALSE
#DIV/0! | 3.62 | 0 | 0 | - | - | 0 | - | - | - | - | - | - | 0 | 0 | 0 | 0 |  | FALSE
#DIV/0! | 3.63 | 0 | 0 | - | - | 0 | - | - | - | - | - | - | 0 | 0 | 0 | 0 |  | FALSE
#DIV/0! | 3.64 | 0 | 0 | - | - | 0 | - | - | - | - | - | - | 0 | 0 | 0 | 0 |  | FALSE
#DIV/0! | 3.65 | 0 | 0 | - | - | 0 | - | - | - | - | - | - | 0 | 0 | 0 | 0 |  | FALSE
#DIV/0! | 3.66 | 0 | 0 | - | - | 0 | - | - | - | - | - | - | 0 | 0 | 0 | 0 |  | FALSE
#DIV/0! | 3.67 | 0 | 0 | - | - | 0 | - | - | - | - | - | - | 0 | 0 | 0 | 0 |  | FALSE
#DIV/0! | 3.68 | 0 | 0 | - | - | 0 | - | - | - | - | - | - | 0 | 0 | 0 | 0 |  | FALSE
#DIV/0! | 3.69 | 0 | 0 | - | - | 0 | - | - | - | - | - | - | 0 | 0 | 0 | 0 |  | FALSE
#DIV/0! | 3.70 | 0 | 0 | - | - | 0 | - | - | - | - | - | - | 0 | 0 | 0 | 0 |  | FALSE
0
[12 empty] | Subtotal DEMOLIÇÕES E REMOÇÕES | 0 | 0 | 0 | 0 | 1 | 0
0
| 4 |  |  | PISO | [11 empty] | 0 |  | 0
#DIV/0! | 4.1 | 101727 | SINAPI | #VALUE! | #VALUE! | 267.72 | 0 | 0 | 0 | 0 | 28.78% | 0 | 0 | 0 | 0 | 0 |  | 0
#DIV/0! | 4.2 | 98671 | SINAPI | #VALUE! | #VALUE! | 3.8 | 0 | 0 | 0 | 0 | 28.78% | 0 | 0 | 0 | 0 | 0 |  | 0
#DIV/0! | 4.3 | 98688 | SINAPI | #VALUE! | #VALUE! | 166.74 | 0 | 0 | 0 | 0 | 28.78% | 0 | 0 | 0 | 0 | 0 |  | 0
#DIV/0! | 4.4 | 0 | 0 | - | - | 0 | - | - | - | - | - | - | 0 | 0 | 0 | 0 |  | FALSE
#DIV/0! | 4.5 | 0 | 0 | - | - | 0 | - | - | - | - | - | - | 0 | 0 | 0 | 0 |  | FALSE
#DIV/0! | 4.6 | 0 | 0 | - | - | 0 | - | - | - | - | - | - | 0 | 0 | 0 | 0 |  | FALSE
#DIV/0! | 4.7 | 0 | 0 | - | - | 0 | - | - | - | - | - | - | 0 | 0 | 0 | 0 |  | FALSE
#DIV/0! | 4.8 | 0 | 0 | - | - | 0 | - | - | - | - | - | - | 0 | 0 | 0 | 0 |  | FALSE
#DIV/0! | 4.9 | 0 | 0 | - | - | 0 | - | - | - | - | - | - | 0 | 0 | 0 | 0 |  | FALSE
#DIV/0! | 4.10 | 0 | 0 | - | - | 0 | - | - | - | - | - | - | 0 | 0 | 0 | 0 |  | FALSE
#DIV/0! | 4.11 | 0 | 0 | - | - | 0 | - | - | - | - | - | - | 0 | 0 | 0 | 0 |  | FALSE
#DIV/0! | 4.12 | 0 | 0 | - | - | 0 | - | - | - | - | - | - | 0 | 0 | 0 | 0 |  | FALSE
#DIV/0! | 4.13 | 0 | 0 | - | - | 0 | - | - | - | - | - | - | 0 | 0 | 0 | 0 |  | FALSE
#DIV/0! | 4.14 | 0 | 0 | - | - | 0 | - | - | - | - | - | - | 0 | 0 | 0 | 0 |  | FALSE
#DIV/0! | 4.15 | 0 | 0 | - | - | 0 | - | - | - | - | - | - | 0 | 0 | 0 | 0 |  | FALSE
#DIV/0! | 4.16 | 0 | 0 | - | - | 0 | - | - | - | - | - | - | 0 | 0 | 0 | 0 |  | FALSE
#DIV/0! | 4.17 | 0 | 0 | - | - | 0 | - | - | - | - | - | - | 0 | 0 | 0 | 0 |  | FALSE
#DIV/0! | 4.18 | 0 | 0 | - | - | 0 | - | - | - | - | - | - | 0 | 0 | 0 | 0 |  | FALSE
#DIV/0! | 4.19 | 0 | 0 | - | - | 0 | - | - | - | - | - | - | 0 | 0 | 0 | 0 |  | FALSE
#DIV/0! | 4.20 | 0 | 0 | - | - | 0 | - | - | - | - | - | - | 0 | 0 | 0 | 0 |  | FALSE
#DIV/0! | 4.21 | 0 | 0 | - | - | 0 | - | - | - | - | - | - | 0 | 0 | 0 | 0 |  | FALSE
#DIV/0! | 4.22 | 0 | 0 | - | - | 0 | - | - | - | - | - | - | 0 | 0 | 0 | 0 |  | FALSE
#DIV/0! | 4.23 | 0 | 0 | - | - | 0 | - | - | - | - | - | - | 0 | 0 | 0 | 0 |  | FALSE
#DIV/0! | 4.24 | 0 | 0 | - | - | 0 | - | - | - | - | - | - | 0 | 0 | 0 | 0 |  | FALSE
#DIV/0! | 4.25 | 0 | 0 | - | - | 0 | - | - | - | - | - | - | 0 | 0 | 0 | 0 |  | FALSE
#DIV/0! | 4.26 | 0 | 0 | - | - | 0 | - | - | - | - | - | - | 0 | 0 | 0 | 0 |  | FALSE
#DIV/0! | 4.27 | 0 | 0 | - | - | 0 | - | - | - | - | - | - | 0 | 0 | 0 | 0 |  | FALSE
#DIV/0! | 4.28 | 0 | 0 | - | - | 0 | - | - | - | - | - | - | 0 | 0 | 0 | 0 |  | FALSE
#DIV/0! | 4.29 | 0 | 0 | - | - | 0 | - | - | - | - | - | - | 0 | 0 | 0 | 0 |  | FALSE
#DIV/0! | 4.30 | 0 | 0 | - | - | 0 | - | - | - | - | - | - | 0 | 0 | 0 | 0 |  | FALSE
#DIV/0! | 4.31 | 0 | 0 | - | - | 0 | - | - | - | - | - | - | 0 | 0 | 0 | 0 |  | FALSE
#DIV/0! | 4.32 | 0 | 0 | - | - | 0 | - | - | - | - | - | - | 0 | 0 | 0 | 0 |  | FALSE
#DIV/0! | 4.33 | 0 | 0 | - | - | 0 | - | - | - | - | - | - | 0 | 0 | 0 | 0 |  | FALSE
#DIV/0! | 4.34 | 0 | 0 | - | - | 0 | - | - | - | - | - | - | 0 | 0 | 0 | 0 |  | FALSE
#DIV/0! | 4.35 | 0 | 0 | - | - | 0 | - | - | - | - | - | - | 0 | 0 | 0 | 0 |  | FALSE
#DIV/0! | 4.36 | 0 | 0 | - | - | 0 | - | - | - | - | - | - | 0 | 0 | 0 | 0 |  | FALSE
#DIV/0! | 4.37 | 0 | 0 | - | - | 0 | - | - | - | - | - | - | 0 | 0 | 0 | 0 |  | FALSE
#DIV/0! | 4.38 | 0 | 0 | - | - | 0 | - | - | - | - | - | - | 0 | 0 | 0 | 0 |  | FALSE
#DIV/0! | 4.39 | 0 | 0 | - | - | 0 | - | - | - | - | - | - | 0 | 0 | 0 | 0 |  | FALSE
#DIV/0! | 4.40 | 0 | 0 | - | - | 0 | - | - | - | - | - | - | 0 | 0 | 0 | 0 |  | FALSE
#DIV/0! | 4.41 | 0 | 0 | - | - | 0 | - | - | - | - | - | - | 0 | 0 | 0 | 0 |  | FALSE
#DIV/0! | 4.42 | 0 | 0 | - | - | 0 | - | - | - | - | - | - | 0 | 0 | 0 | 0 |  | FALSE
#DIV/0! | 4.43 | 0 | 0 | - | - | 0 | - | - | - | - | - | - | 0 | 0 | 0 | 0 |  | FALSE
#DIV/0! | 4.44 | 0 | 0 | - | - | 0 | - | - | - | - | - | - | 0 | 0 | 0 | 0 |  | FALSE
#DIV/0! | 4.45 | 0 | 0 | - | - | 0 | - | - | - | - | - | - | 0 | 0 | 0 | 0 |  | FALSE
#DIV/0! | 4.46 | 0 | 0 | - | - | 0 | - | - | - | - | - | - | 0 | 0 | 0 | 0 |  | FALSE
#DIV/0! | 4.47 | 0 | 0 | - | - | 0 | - | - | - | - | - | - | 0 | 0 | 0 | 0 |  | FALSE
#DIV/0! | 4.48 | 0 | 0 | - | - | 0 | - | - | - | - | - | - | 0 | 0 | 0 | 0 |  | FALSE
#DIV/0! | 4.49 | 0 | 0 | - | - | 0 | - | - | - | - | - | - | 0 | 0 | 0 | 0 |  | FALSE
#DIV/0! | 4.50 | 0 | 0 | - | - | 0 | - | - | - | - | - | - | 0 | 0 | 0 | 0 |  | FALSE
#DIV/0! | 4.51 | 0 | 0 | - | - | 0 | - | - | - | - | - | - | 0 | 0 | 0 | 0 |  | FALSE
#DIV/0! | 4.52 | 0 | 0 | - | - | 0 | - | - | - | - | - | - | 0 | 0 | 0 | 0 |  | FALSE
#DIV/0! | 4.53 | 0 | 0 | - | - | 0 | - | - | - | - | - | - | 0 | 0 | 0 | 0 |  | FALSE
#DIV/0! | 4.54 | 0 | 0 | - | - | 0 | - | - | - | - | - | - | 0 | 0 | 0 | 0 |  | FALSE
#DIV/0! | 4.55 | 0 | 0 | - | - | 0 | - | - | - | - | - | - | 0 | 0 | 0 | 0 |  | FALSE
#DIV/0! | 4.56 | 0 | 0 | - | - | 0 | - | - | - | - | - | - | 0 | 0 | 0 | 0 |  | FALSE
#DIV/0! | 4.57 | 0 | 0 | - | - | 0 | - | - | - | - | - | - | 0 | 0 | 0 | 0 |  | FALSE
#DIV/0! | 4.58 | 0 | 0 | - | - | 0 | - | - | - | - | - | - | 0 | 0 | 0 | 0 |  | FALSE
#DIV/0! | 4.59 | 0 | 0 | - | - | 0 | - | - | - | - | - | - | 0 | 0 | 0 | 0 |  | FALSE
#DIV/0! | 4.60 | 0 | 0 | - | - | 0 | - | - | - | - | - | - | 0 | 0 | 0 | 0 |  | FALSE
#DIV/0! | 4.61 | 0 | 0 | - | - | 0 | - | - | - | - | - | - | 0 | 0 | 0 | 0 |  | FALSE
#DIV/0! | 4.62 | 0 | 0 | - | - | 0 | - | - | - | - | - | - | 0 | 0 | 0 | 0 |  | FALSE
#DIV/0! | 4.63 | 0 | 0 | - | - | 0 | - | - | - | - | - | - | 0 | 0 | 0 | 0 |  | FALSE
#DIV/0! | 4.64 | 0 | 0 | - | - | 0 | - | - | - | - | - | - | 0 | 0 | 0 | 0 |  | FALSE
#DIV/0! | 4.65 | 0 | 0 | - | - | 0 | - | - | - | - | - | - | 0 | 0 | 0 | 0 |  | FALSE
#DIV/0! | 4.66 | 0 | 0 | - | - | 0 | - | - | - | - | - | - | 0 | 0 | 0 | 0 |  | FALSE
#DIV/0! | 4.67 | 0 | 0 | - | - | 0 | - | - | - | - | - | - | 0 | 0 | 0 | 0 |  | FALSE
#DIV/0! | 4.68 | 0 | 0 | - | - | 0 | - | - | - | - | - | - | 0 | 0 | 0 | 0 |  | FALSE
#DIV/0! | 4.69 | 0 | 0 | - | - | 0 | - | - | - | - | - | - | 0 | 0 | 0 | 0 |  | FALSE
#DIV/0! | 4.70 | 0 | 0 | - | - | 0 | - | - | - | - | - | - | 0 | 0 | 0 | 0 |  | FALSE
0
[12 empty] | Subtotal PISO | 0 | 0 | 0 | 0 | 1 | 0
0
| 5 |  |  | PAREDES E PAINÉIS | [11 empty] | 0 |  | 0
#DIV/0! | 5.1 | 96360 | SINAPI | #VALUE! | #VALUE! | 4.25 | 0 | 0 | 0 | 0 | 28.78% | 0 | 0 | 0 | 0 | 0 |  | 0
#DIV/0! | 5.2 | 96367 | SINAPI | #VALUE! | #VALUE! | 13.625 | 0 | 0 | 0 | 0 | 28.78% | 0 | 0 | 0 | 0 | 0 |  | 0
#DIV/0! | 5.3 | 96358 | SINAPI | #VALUE! | #VALUE! | 25.13 | 0 | 0 | 0 | 0 | 28.78% | 0 | 0 | 0 | 0 | 0 |  | 0
#DIV/0! | 5.4 | 3412 | SINAPI | #VALUE! | #VALUE! | 38.755 | 0 | 0 | 0 | 0 | 28.78% | 0 | 0 | 0 | 0 | 0 |  | 0
#DIV/0! | 5.5 | 103334 | SINAPI | #VALUE! | #VALUE! | 28.3174 | 0 | 0 | 0 | 0 | 28.78% | 0 | 0 | 0 | 0 | 0 |  | 0
#DIV/0! | 5.6 | CCU-03 | CCU | #VALUE! | #VALUE! | 1 | 0 | 0 | 0 | 0 | 28.78% | 0 | 0 | 0 | 0 | 0 |  | 0
#DIV/0! | 5.7 | 0 | 0 | - | - | 0 | - | - | - | - | - | - | 0 | 0 | 0 | 0 |  | FALSE
#DIV/0! | 5.8 | 0 | 0 | - | - | 0 | - | - | - | - | - | - | 0 | 0 | 0 | 0 |  | FALSE
#DIV/0! | 5.9 | 0 | 0 | - | - | 0 | - | - | - | - | - | - | 0 | 0 | 0 | 0 |  | FALSE
#DIV/0! | 5.10 | 0 | 0 | - | - | 0 | - | - | - | - | - | - | 0 | 0 | 0 | 0 |  | FALSE
#DIV/0! | 5.11 | 0 | 0 | - | - | 0 | - | - | - | - | - | - | 0 | 0 | 0 | 0 |  | FALSE
#DIV/0! | 5.12 | 0 | 0 | - | - | 0 | - | - | - | - | - | - | 0 | 0 | 0 | 0 |  | FALSE
#DIV/0! | 5.13 | 0 | 0 | - | - | 0 | - | - | - | - | - | - | 0 | 0 | 0 | 0 |  | FALSE
#DIV/0! | 5.14 | 0 | 0 | - | - | 0 | - | - | - | - | - | - | 0 | 0 | 0 | 0 |  | FALSE
#DIV/0! | 5.15 | 0 | 0 | - | - | 0 | - | - | - | - | - | - | 0 | 0 | 0 | 0 |  | FALSE
#DIV/0! | 5.16 | 0 | 0 | - | - | 0 | - | - | - | - | - | - | 0 | 0 | 0 | 0 |  | FALSE
#DIV/0! | 5.17 | 0 | 0 | - | - | 0 | - | - | - | - | - | - | 0 | 0 | 0 | 0 |  | FALSE
#DIV/0! | 5.18 | 0 | 0 | - | - | 0 | - | - | - | - | - | - | 0 | 0 | 0 | 0 |  | FALSE
#DIV/0! | 5.19 | 0 | 0 | - | - | 0 | - | - | - | - | - | - | 0 | 0 | 0 | 0 |  | FALSE
#DIV/0! | 5.20 | 0 | 0 | - | - | 0 | - | - | - | - | - | - | 0 | 0 | 0 | 0 |  | FALSE
#DIV/0! | 5.21 | 0 | 0 | - | - | 0 | - | - | - | - | - | - | 0 | 0 | 0 | 0 |  | FALSE
#DIV/0! | 5.22 | 0 | 0 | - | - | 0 | - | - | - | - | - | - | 0 | 0 | 0 | 0 |  | FALSE
#DIV/0! | 5.23 | 0 | 0 | - | - | 0 | - | - | - | - | - | - | 0 | 0 | 0 | 0 |  | FALSE
#DIV/0! | 5.24 | 0 | 0 | - | - | 0 | - | - | - | - | - | - | 0 | 0 | 0 | 0 |  | FALSE
#DIV/0! | 5.25 | 0 | 0 | - | - | 0 | - | - | - | - | - | - | 0 | 0 | 0 | 0 |  | FALSE
#DIV/0! | 5.26 | 0 | 0 | - | - | 0 | - | - | - | - | - | - | 0 | 0 | 0 | 0 |  | FALSE
#DIV/0! | 5.27 | 0 | 0 | - | - | 0 | - | - | - | - | - | - | 0 | 0 | 0 | 0 |  | FALSE
#DIV/0! | 5.28 | 0 | 0 | - | - | 0 | - | - | - | - | - | - | 0 | 0 | 0 | 0 |  | FALSE
#DIV/0! | 5.29 | 0 | 0 | - | - | 0 | - | - | - | - | - | - | 0 | 0 | 0 | 0 |  | FALSE
#DIV/0! | 5.30 | 0 | 0 | - | - | 0 | - | - | - | - | - | - | 0 | 0 | 0 | 0 |  | FALSE
#DIV/0! | 5.31 | 0 | 0 | - | - | 0 | - | - | - | - | - | - | 0 | 0 | 0 | 0 |  | FALSE
#DIV/0! | 5.32 | 0 | 0 | - | - | 0 | - | - | - | - | - | - | 0 | 0 | 0 | 0 |  | FALSE
#DIV/0! | 5.33 | 0 | 0 | - | - | 0 | - | - | - | - | - | - | 0 | 0 | 0 | 0 |  | FALSE
#DIV/0! | 5.34 | 0 | 0 | - | - | 0 | - | - | - | - | - | - | 0 | 0 | 0 | 0 |  | FALSE
#DIV/0! | 5.35 | 0 | 0 | - | - | 0 | - | - | - | - | - | - | 0 | 0 | 0 | 0 |  | FALSE
#DIV/0! | 5.36 | 0 | 0 | - | - | 0 | - | - | - | - | - | - | 0 | 0 | 0 | 0 |  | FALSE
#DIV/0! | 5.37 | 0 | 0 | - | - | 0 | - | - | - | - | - | - | 0 | 0 | 0 | 0 |  | FALSE
#DIV/0! | 5.38 | 0 | 0 | - | - | 0 | - | - | - | - | - | - | 0 | 0 | 0 | 0 |  | FALSE
#DIV/0! | 5.39 | 0 | 0 | - | - | 0 | - | - | - | - | - | - | 0 | 0 | 0 | 0 |  | FALSE
#DIV/0! | 5.40 | 0 | 0 | - | - | 0 | - | - | - | - | - | - | 0 | 0 | 0 | 0 |  | FALSE
#DIV/0! | 5.41 | 0 | 0 | - | - | 0 | - | - | - | - | - | - | 0 | 0 | 0 | 0 |  | FALSE
#DIV/0! | 5.42 | 0 | 0 | - | - | 0 | - | - | - | - | - | - | 0 | 0 | 0 | 0 |  | FALSE
#DIV/0! | 5.43 | 0 | 0 | - | - | 0 | - | - | - | - | - | - | 0 | 0 | 0 | 0 |  | FALSE
#DIV/0! | 5.44 | 0 | 0 | - | - | 0 | - | - | - | - | - | - | 0 | 0 | 0 | 0 |  | FALSE
#DIV/0! | 5.45 | 0 | 0 | - | - | 0 | - | - | - | - | - | - | 0 | 0 | 0 | 0 |  | FALSE
#DIV/0! | 5.46 | 0 | 0 | - | - | 0 | - | - | - | - | - | - | 0 | 0 | 0 | 0 |  | FALSE
#DIV/0! | 5.47 | 0 | 0 | - | - | 0 | - | - | - | - | - | - | 0 | 0 | 0 | 0 |  | FALSE
#DIV/0! | 5.48 | 0 | 0 | - | - | 0 | - | - | - | - | - | - | 0 | 0 | 0 | 0 |  | FALSE
#DIV/0! | 5.49 | 0 | 0 | - | - | 0 | - | - | - | - | - | - | 0 | 0 | 0 | 0 |  | FALSE
#DIV/0! | 5.50 | 0 | 0 | - | - | 0 | - | - | - | - | - | - | 0 | 0 | 0 | 0 |  | FALSE
#DIV/0! | 5.51 | 0 | 0 | - | - | 0 | - | - | - | - | - | - | 0 | 0 | 0 | 0 |  | FALSE
#DIV/0! | 5.52 | 0 | 0 | - | - | 0 | - | - | - | - | - | - | 0 | 0 | 0 | 0 |  | FALSE
#DIV/0! | 5.53 | 0 | 0 | - | - | 0 | - | - | - | - | - | - | 0 | 0 | 0 | 0 |  | FALSE
#DIV/0! | 5.54 | 0 | 0 | - | - | 0 | - | - | - | - | - | - | 0 | 0 | 0 | 0 |  | FALSE
#DIV/0! | 5.55 | 0 | 0 | - | - | 0 | - | - | - | - | - | - | 0 | 0 | 0 | 0 |  | FALSE
#DIV/0! | 5.56 | 0 | 0 | - | - | 0 | - | - | - | - | - | - | 0 | 0 | 0 | 0 |  | FALSE
#DIV/0! | 5.57 | 0 | 0 | - | - | 0 | - | - | - | - | - | - | 0 | 0 | 0 | 0 |  | FALSE
#DIV/0! | 5.58 | 0 | 0 | - | - | 0 | - | - | - | - | - | - | 0 | 0 | 0 | 0 |  | FALSE
#DIV/0! | 5.59 | 0 | 0 | - | - | 0 | - | - | - | - | - | - | 0 | 0 | 0 | 0 |  | FALSE
#DIV/0! | 5.60 | 0 | 0 | - | - | 0 | - | - | - | - | - | - | 0 | 0 | 0 | 0 |  | FALSE
#DIV/0! | 5.61 | 0 | 0 | - | - | 0 | - | - | - | - | - | - | 0 | 0 | 0 | 0 |  | FALSE
#DIV/0! | 5.62 | 0 | 0 | - | - | 0 | - | - | - | - | - | - | 0 | 0 | 0 | 0 |  | FALSE
#DIV/0! | 5.63 | 0 | 0 | - | - | 0 | - | - | - | - | - | - | 0 | 0 | 0 | 0 |  | FALSE
#DIV/0! | 5.64 | 0 | 0 | - | - | 0 | - | - | - | - | - | - | 0 | 0 | 0 | 0 |  | FALSE
#DIV/0! | 5.65 | 0 | 0 | - | - | 0 | - | - | - | - | - | - | 0 | 0 | 0 | 0 |  | FALSE
#DIV/0! | 5.66 | 0 | 0 | - | - | 0 | - | - | - | - | - | - | 0 | 0 | 0 | 0 |  | FALSE
#DIV/0! | 5.67 | 0 | 0 | - | - | 0 | - | - | - | - | - | - | 0 | 0 | 0 | 0 |  | FALSE
#DIV/0! | 5.68 | 0 | 0 | - | - | 0 | - | - | - | - | - | - | 0 | 0 | 0 | 0 |  | FALSE
#DIV/0! | 5.69 | 0 | 0 | - | - | 0 | - | - | - | - | - | - | 0 | 0 | 0 | 0 |  | FALSE
#DIV/0! | 5.70 | 0 | 0 | - | - | 0 | - | - | - | - | - | - | 0 | 0 | 0 | 0 |  | FALSE
0
[12 empty] | Subtotal PAREDES E PAINÉIS | 0 | 0 | 0 | 0 | 1 | 0
0
| 6 |  |  | FORRO | [11 empty] | 0 |  | 0
#DIV/0! | 6.1 | 96114 | SINAPI | #VALUE! | #VALUE! | 157.34 | 0 | 0 | 0 | 0 | 28.78% | 0 | 0 | 0 | 0 | 0 |  | 0
#DIV/0! | 6.2 | 96120 | SINAPI | #VALUE! | #VALUE! | 16.2 | 0 | 0 | 0 | 0 | 28.78% | 0 | 0 | 0 | 0 | 0 |  | 0
#DIV/0! | 6.3 | 39511 | SINAPI | #VALUE! | #VALUE! | 124.11 | 0 | 0 | 0 | 0 | 28.78% | 0 | 0 | 0 | 0 | 0 |  | 0
#DIV/0! | 6.4 | 0 | 0 | - | - | 0 | - | - | - | - | - | - | 0 | 0 | 0 | 0 |  | FALSE
#DIV/0! | 6.5 | 0 | 0 | - | - | 0 | - | - | - | - | - | - | 0 | 0 | 0 | 0 |  | FALSE
#DIV/0! | 6.6 | 0 | 0 | - | - | 0 | - | - | - | - | - | - | 0 | 0 | 0 | 0 |  | FALSE
#DIV/0! | 6.7 | 0 | 0 | - | - | 0 | - | - | - | - | - | - | 0 | 0 | 0 | 0 |  | FALSE
#DIV/0! | 6.8 | 0 | 0 | - | - | 0 | - | - | - | - | - | - | 0 | 0 | 0 | 0 |  | FALSE
#DIV/0! | 6.9 | 0 | 0 | - | - | 0 | - | - | - | - | - | - | 0 | 0 | 0 | 0 |  | FALSE
#DIV/0! | 6.10 | 0 | 0 | - | - | 0 | - | - | - | - | - | - | 0 | 0 | 0 | 0 |  | FALSE
#DIV/0! | 6.11 | 0 | 0 | - | - | 0 | - | - | - | - | - | - | 0 | 0 | 0 | 0 |  | FALSE
#DIV/0! | 6.12 | 0 | 0 | - | - | 0 | - | - | - | - | - | - | 0 | 0 | 0 | 0 |  | FALSE
#DIV/0! | 6.13 | 0 | 0 | - | - | 0 | - | - | - | - | - | - | 0 | 0 | 0 | 0 |  | FALSE
#DIV/0! | 6.14 | 0 | 0 | - | - | 0 | - | - | - | - | - | - | 0 | 0 | 0 | 0 |  | FALSE
#DIV/0! | 6.15 | 0 | 0 | - | - | 0 | - | - | - | - | - | - | 0 | 0 | 0 | 0 |  | FALSE
#DIV/0! | 6.16 | 0 | 0 | - | - | 0 | - | - | - | - | - | - | 0 | 0 | 0 | 0 |  | FALSE
#DIV/0! | 6.17 | 0 | 0 | - | - | 0 | - | - | - | - | - | - | 0 | 0 | 0 | 0 |  | FALSE
#DIV/0! | 6.18 | 0 | 0 | - | - | 0 | - | - | - | - | - | - | 0 | 0 | 0 | 0 |  | FALSE
#DIV/0! | 6.19 | 0 | 0 | - | - | 0 | - | - | - | - | - | - | 0 | 0 | 0 | 0 |  | FALSE
#DIV/0! | 6.20 | 0 | 0 | - | - | 0 | - | - | - | - | - | - | 0 | 0 | 0 | 0 |  | FALSE
#DIV/0! | 6.21 | 0 | 0 | - | - | 0 | - | - | - | - | - | - | 0 | 0 | 0 | 0 |  | FALSE
#DIV/0! | 6.22 | 0 | 0 | - | - | 0 | - | - | - | - | - | - | 0 | 0 | 0 | 0 |  | FALSE
#DIV/0! | 6.23 | 0 | 0 | - | - | 0 | - | - | - | - | - | - | 0 | 0 | 0 | 0 |  | FALSE
#DIV/0! | 6.24 | 0 | 0 | - | - | 0 | - | - | - | - | - | - | 0 | 0 | 0 | 0 |  | FALSE
#DIV/0! | 6.25 | 0 | 0 | - | - | 0 | - | - | - | - | - | - | 0 | 0 | 0 | 0 |  | FALSE
#DIV/0! | 6.26 | 0 | 0 | - | - | 0 | - | - | - | - | - | - | 0 | 0 | 0 | 0 |  | FALSE
#DIV/0! | 6.27 | 0 | 0 | - | - | 0 | - | - | - | - | - | - | 0 | 0 | 0 | 0 |  | FALSE
#DIV/0! | 6.28 | 0 | 0 | - | - | 0 | - | - | - | - | - | - | 0 | 0 | 0 | 0 |  | FALSE
#DIV/0! | 6.29 | 0 | 0 | - | - | 0 | - | - | - | - | - | - | 0 | 0 | 0 | 0 |  | FALSE
#DIV/0! | 6.30 | 0 | 0 | - | - | 0 | - | - | - | - | - | - | 0 | 0 | 0 | 0 |  | FALSE
#DIV/0! | 6.31 | 0 | 0 | - | - | 0 | - | - | - | - | - | - | 0 | 0 | 0 | 0 |  | FALSE
#DIV/0! | 6.32 | 0 | 0 | - | - | 0 | - | - | - | - | - | - | 0 | 0 | 0 | 0 |  | FALSE
#DIV/0! | 6.33 | 0 | 0 | - | - | 0 | - | - | - | - | - | - | 0 | 0 | 0 | 0 |  | FALSE
#DIV/0! | 6.34 | 0 | 0 | - | - | 0 | - | - | - | - | - | - | 0 | 0 | 0 | 0 |  | FALSE
#DIV/0! | 6.35 | 0 | 0 | - | - | 0 | - | - | - | - | - | - | 0 | 0 | 0 | 0 |  | FALSE
#DIV/0! | 6.36 | 0 | 0 | - | - | 0 | - | - | - | - | - | - | 0 | 0 | 0 | 0 |  | FALSE
#DIV/0! | 6.37 | 0 | 0 | - | - | 0 | - | - | - | - | - | - | 0 | 0 | 0 | 0 |  | FALSE
#DIV/0! | 6.38 | 0 | 0 | - | - | 0 | - | - | - | - | - | - | 0 | 0 | 0 | 0 |  | FALSE
#DIV/0! | 6.39 | 0 | 0 | - | - | 0 | - | - | - | - | - | - | 0 | 0 | 0 | 0 |  | FALSE
#DIV/0! | 6.40 | 0 | 0 | - | - | 0 | - | - | - | - | - | - | 0 | 0 | 0 | 0 |  | FALSE
#DIV/0! | 6.41 | 0 | 0 | - | - | 0 | - | - | - | - | - | - | 0 | 0 | 0 | 0 |  | FALSE
#DIV/0! | 6.42 | 0 | 0 | - | - | 0 | - | - | - | - | - | - | 0 | 0 | 0 | 0 |  | FALSE
#DIV/0! | 6.43 | 0 | 0 | - | - | 0 | - | - | - | - | - | - | 0 | 0 | 0 | 0 |  | FALSE
#DIV/0! | 6.44 | 0 | 0 | - | - | 0 | - | - | - | - | - | - | 0 | 0 | 0 | 0 |  | FALSE
#DIV/0! | 6.45 | 0 | 0 | - | - | 0 | - | - | - | - | - | - | 0 | 0 | 0 | 0 |  | FALSE
#DIV/0! | 6.46 | 0 | 0 | - | - | 0 | - | - | - | - | - | - | 0 | 0 | 0 | 0 |  | FALSE
#DIV/0! | 6.47 | 0 | 0 | - | - | 0 | - | - | - | - | - | - | 0 | 0 | 0 | 0 |  | FALSE
#DIV/0! | 6.48 | 0 | 0 | - | - | 0 | - | - | - | - | - | - | 0 | 0 | 0 | 0 |  | FALSE
#DIV/0! | 6.49 | 0 | 0 | - | - | 0 | - | - | - | - | - | - | 0 | 0 | 0 | 0 |  | FALSE
#DIV/0! | 6.50 | 0 | 0 | - | - | 0 | - | - | - | - | - | - | 0 | 0 | 0 | 0 |  | FALSE
0
[12 empty] | Subtotal FORRO | 0 | 0 | 0 | 0 | 1 | 0
0
| 7 |  |  | REVESTIMENTOS E PINTURAS | [11 empty] | 0 |  | 0
#DIV/0! | 7.1 | 87878 | SINAPI | #VALUE! | #VALUE! | 41.56 | 0 | 0 | 0 | 0 | 28.78% | 0 | 0 | 0 | 0 | 0 |  | 0
#DIV/0! | 7.2 | 87530 | SINAPI | #VALUE! | #VALUE! | 41.56 | 0 | 0 | 0 | 0 | 28.78% | 0 | 0 | 0 | 0 | 0 |  | 0
#DIV/0! | 7.3 | 88495 | SINAPI | #VALUE! | #VALUE! | 271.129 | 0 | 0 | 0 | 0 | 28.78% | 0 | 0 | 0 | 0 | 0 |  | 0
#DIV/0! | 7.4 | 88411 | SINAPI | #VALUE! | #VALUE! | 470.029 | 0 | 0 | 0 | 0 | 28.78% | 0 | 0 | 0 | 0 | 0 |  | 0
#DIV/0! | 7.5 | 88489 | SINAPI | #VALUE! | #VALUE! | 312.689 | 0 | 0 | 0 | 0 | 28.78% | 0 | 0 | 0 | 0 | 0 |  | 0
#DIV/0! | 7.6 | 88488 | SINAPI | #VALUE! | #VALUE! | 157.34 | 0 | 0 | 0 | 0 | 28.78% | 0 | 0 | 0 | 0 | 0 |  | 0
#DIV/0! | 7.7 | 0 | 0 | - | - | 0 | - | - | - | - | - | - | 0 | 0 | 0 | 0 |  | FALSE
#DIV/0! | 7.8 | 0 | 0 | - | - | 0 | - | - | - | - | - | - | 0 | 0 | 0 | 0 |  | FALSE
#DIV/0! | 7.9 | 0 | 0 | - | - | 0 | - | - | - | - | - | - | 0 | 0 | 0 | 0 |  | FALSE
#DIV/0! | 7.10 | 0 | 0 | - | - | 0 | - | - | - | - | - | - | 0 | 0 | 0 | 0 |  | FALSE
#DIV/0! | 7.11 | 0 | 0 | - | - | 0 | - | - | - | - | - | - | 0 | 0 | 0 | 0 |  | FALSE
#DIV/0! | 7.12 | 0 | 0 | - | - | 0 | - | - | - | - | - | - | 0 | 0 | 0 | 0 |  | FALSE
#DIV/0! | 7.13 | 0 | 0 | - | - | 0 | - | - | - | - | - | - | 0 | 0 | 0 | 0 |  | FALSE
#DIV/0! | 7.14 | 0 | 0 | - | - | 0 | - | - | - | - | - | - | 0 | 0 | 0 | 0 |  | FALSE
#DIV/0! | 7.15 | 0 | 0 | - | - | 0 | - | - | - | - | - | - | 0 | 0 | 0 | 0 |  | FALSE
#DIV/0! | 7.16 | 0 | 0 | - | - | 0 | - | - | - | - | - | - | 0 | 0 | 0 | 0 |  | FALSE
#DIV/0! | 7.17 | 0 | 0 | - | - | 0 | - | - | - | - | - | - | 0 | 0 | 0 | 0 |  | FALSE
#DIV/0! | 7.18 | 0 | 0 | - | - | 0 | - | - | - | - | - | - | 0 | 0 | 0 | 0 |  | FALSE
#DIV/0! | 7.19 | 0 | 0 | - | - | 0 | - | - | - | - | - | - | 0 | 0 | 0 | 0 |  | FALSE
#DIV/0! | 7.20 | 0 | 0 | - | - | 0 | - | - | - | - | - | - | 0 | 0 | 0 | 0 |  | FALSE
#DIV/0! | 7.21 | 0 | 0 | - | - | 0 | - | - | - | - | - | - | 0 | 0 | 0 | 0 |  | FALSE
#DIV/0! | 7.22 | 0 | 0 | - | - | 0 | - | - | - | - | - | - | 0 | 0 | 0 | 0 |  | FALSE
#DIV/0! | 7.23 | 0 | 0 | - | - | 0 | - | - | - | - | - | - | 0 | 0 | 0 | 0 |  | FALSE
#DIV/0! | 7.24 | 0 | 0 | - | - | 0 | - | - | - | - | - | - | 0 | 0 | 0 | 0 |  | FALSE
#DIV/0! | 7.25 | 0 | 0 | - | - | 0 | - | - | - | - | - | - | 0 | 0 | 0 | 0 |  | FALSE
#DIV/0! | 7.26 | 0 | 0 | - | - | 0 | - | - | - | - | - | - | 0 | 0 | 0 | 0 |  | FALSE
#DIV/0! | 7.27 | 0 | 0 | - | - | 0 | - | - | - | - | - | - | 0 | 0 | 0 | 0 |  | FALSE
#DIV/0! | 7.28 | 0 | 0 | - | - | 0 | - | - | - | - | - | - | 0 | 0 | 0 | 0 |  | FALSE
#DIV/0! | 7.29 | 0 | 0 | - | - | 0 | - | - | - | - | - | - | 0 | 0 | 0 | 0 |  | FALSE
#DIV/0! | 7.30 | 0 | 0 | - | - | 0 | - | - | - | - | - | - | 0 | 0 | 0 | 0 |  | FALSE
#DIV/0! | 7.31 | 0 | 0 | - | - | 0 | - | - | - | - | - | - | 0 | 0 | 0 | 0 |  | FALSE
#DIV/0! | 7.32 | 0 | 0 | - | - | 0 | - | - | - | - | - | - | 0 | 0 | 0 | 0 |  | FALSE
#DIV/0! | 7.33 | 0 | 0 | - | - | 0 | - | - | - | - | - | - | 0 | 0 | 0 | 0 |  | FALSE
#DIV/0! | 7.34 | 0 | 0 | - | - | 0 | - | - | - | - | - | - | 0 | 0 | 0 | 0 |  | FALSE
#DIV/0! | 7.35 | 0 | 0 | - | - | 0 | - | - | - | - | - | - | 0 | 0 | 0 | 0 |  | FALSE
#DIV/0! | 7.36 | 0 | 0 | - | - | 0 | - | - | - | - | - | - | 0 | 0 | 0 | 0 |  | FALSE
#DIV/0! | 7.37 | 0 | 0 | - | - | 0 | - | - | - | - | - | - | 0 | 0 | 0 | 0 |  | FALSE
#DIV/0! | 7.38 | 0 | 0 | - | - | 0 | - | - | - | - | - | - | 0 | 0 | 0 | 0 |  | FALSE
#DIV/0! | 7.39 | 0 | 0 | - | - | 0 | - | - | - | - | - | - | 0 | 0 | 0 | 0 |  | FALSE
#DIV/0! | 7.40 | 0 | 0 | - | - | 0 | - | - | - | - | - | - | 0 | 0 | 0 | 0 |  | FALSE
#DIV/0! | 7.41 | 0 | 0 | - | - | 0 | - | - | - | - | - | - | 0 | 0 | 0 | 0 |  | FALSE
#DIV/0! | 7.42 | 0 | 0 | - | - | 0 | - | - | - | - | - | - | 0 | 0 | 0 | 0 |  | FALSE
#DIV/0! | 7.43 | 0 | 0 | - | - | 0 | - | - | - | - | - | - | 0 | 0 | 0 | 0 |  | FALSE
#DIV/0! | 7.44 | 0 | 0 | - | - | 0 | - | - | - | - | - | - | 0 | 0 | 0 | 0 |  | FALSE
#DIV/0! | 7.45 | 0 | 0 | - | - | 0 | - | - | - | - | - | - | 0 | 0 | 0 | 0 |  | FALSE
#DIV/0! | 7.46 | 0 | 0 | - | - | 0 | - | - | - | - | - | - | 0 | 0 | 0 | 0 |  | FALSE
#DIV/0! | 7.47 | 0 | 0 | - | - | 0 | - | - | - | - | - | - | 0 | 0 | 0 | 0 |  | FALSE
#DIV/0! | 7.48 | 0 | 0 | - | - | 0 | - | - | - | - | - | - | 0 | 0 | 0 | 0 |  | FALSE
#DIV/0! | 7.49 | 0 | 0 | - | - | 0 | - | - | - | - | - | - | 0 | 0 | 0 | 0 |  | FALSE
#DIV/0! | 7.50 | 0 | 0 | - | - | 0 | - | - | - | - | - | - | 0 | 0 | 0 | 0 |  | FALSE
0
[12 empty] | Subtotal REVESTIMENTOS E PINTURAS | 0 | 0 | 0 | 0 | 1 | 0
0
| 8 |  |  | INSTALAÇÕES ELÉTRICAS E ILUMINAÇÃO | [11 empty] | 0 |  | 0
#DIV/0! | 8.1 | CCU-04 | CCU | #VALUE! | #VALUE! | 5 | 0 | 0 | 0 | 0 | 28.78% | 0 | 0 | 0 | 0 | 0 |  | 0
#DIV/0! | 8.2 | CCU-05 | CCU | #VALUE! | #VALUE! | 20 | 0 | 0 | 0 | 0 | 28.78% | 0 | 0 | 0 | 0 | 0 |  | 0
#DIV/0! | 8.3 | CCU-06 | CCU | #VALUE! | #VALUE! | 33 | 0 | 0 | 0 | 0 | 28.78% | 0 | 0 | 0 | 0 | 0 |  | 0
#DIV/0! | 8.4 | CCU-07 | CCU | #VALUE! | #VALUE! | 13 | 0 | 0 | 0 | 0 | 28.78% | 0 | 0 | 0 | 0 | 0 |  | 0
#DIV/0! | 8.5 | CCU-08 | CCU | #VALUE! | #VALUE! | 2 | 0 | 0 | 0 | 0 | 28.78% | 0 | 0 | 0 | 0 | 0 |  | 0
#DIV/0! | 8.6 | CCU-09 | CCU | #VALUE! | #VALUE! | 23 | 0 | 0 | 0 | 0 | 28.78% | 0 | 0 | 0 | 0 | 0 |  | 0
#DIV/0! | 8.7 | CCU-10 | CCU | #VALUE! | #VALUE! | 10 | 0 | 0 | 0 | 0 | 28.78% | 0 | 0 | 0 | 0 | 0 |  | 0
#DIV/0! | 8.8 | 93655 | SINAPI | #VALUE! | #VALUE! | 4 | 0 | 0 | 0 | 0 | 28.78% | 0 | 0 | 0 | 0 | 0 |  | 0
#DIV/0! | 8.9 | CCU-19 | CCU | #VALUE! | #VALUE! | 1 | 0 | 0 | 0 | 0 | 28.78% | 0 | 0 | 0 | 0 | 0 |  | 0
#DIV/0! | 8.10 | 91991 | SINAPI | #VALUE! | #VALUE! | 17 | 0 | 0 | 0 | 0 | 28.78% | 0 | 0 | 0 | 0 | 0 |  | 0
#DIV/0! | 8.11 | 91952 | SINAPI | #VALUE! | #VALUE! | 4 | 0 | 0 | 0 | 0 | 28.78% | 0 | 0 | 0 | 0 | 0 |  | 0
#DIV/0! | 8.12 | 91958 | SINAPI | #VALUE! | #VALUE! | 2 | 0 | 0 | 0 | 0 | 28.78% | 0 | 0 | 0 | 0 | 0 |  | 0
#DIV/0! | 8.13 | 91966 | SINAPI | #VALUE! | #VALUE! | 1 | 0 | 0 | 0 | 0 | 28.78% | 0 | 0 | 0 | 0 | 0 |  | 0
#DIV/0! | 8.14 | 91926 | SINAPI | #VALUE! | #VALUE! | 443 | 0 | 0 | 0 | 0 | 28.78% | 0 | 0 | 0 | 0 | 0 |  | 0
#DIV/0! | 8.15 | 39028 | SINAPI | #VALUE! | #VALUE! | 105 | 0 | 0 | 0 | 0 | 28.78% | 0 | 0 | 0 | 0 | 0 |  | 0
#DIV/0! | 8.16 | CCU-20 | CCU | #VALUE! | #VALUE! | 45 | 0 | 0 | 0 | 0 | 28.78% | 0 | 0 | 0 | 0 | 0 |  | 0
#DIV/0! | 8.17 | CCU-21 | CCU | #VALUE! | #VALUE! | 31 | 0 | 0 | 0 | 0 | 28.78% | 0 | 0 | 0 | 0 | 0 |  | 0
#DIV/0! | 8.18 | CCU-22 | CCU | #VALUE! | #VALUE! | 3 | 0 | 0 | 0 | 0 | 28.78% | 0 | 0 | 0 | 0 | 0 |  | 0
#DIV/0! | 8.19 | CCU-23 | CCU | #VALUE! | #VALUE! | 7 | 0 | 0 | 0 | 0 | 28.78% | 0 | 0 | 0 | 0 | 0 |  | 0
#DIV/0! | 8.20 | CCU-24 | CCU | #VALUE! | #VALUE! | 32 | 0 | 0 | 0 | 0 | 28.78% | 0 | 0 | 0 | 0 | 0 |  | 0
#DIV/0! | 8.21 | CCU-25 | CCU | #VALUE! | #VALUE! | 17 | 0 | 0 | 0 | 0 | 28.78% | 0 | 0 | 0 | 0 | 0 |  | 0
#DIV/0! | 8.22 | 0 | 0 | - | - | 0 | - | - | - | - | - | - | 0 | 0 | 0 | 0 |  | FALSE
#DIV/0! | 8.23 | 0 | 0 | - | - | 0 | - | - | - | - | - | - | 0 | 0 | 0 | 0 |  | FALSE
#DIV/0! | 8.24 | 0 | 0 | - | - | 0 | - | - | - | - | - | - | 0 | 0 | 0 | 0 |  | FALSE
#DIV/0! | 8.25 | 0 | 0 | - | - | 0 | - | - | - | - | - | - | 0 | 0 | 0 | 0 |  | FALSE
#DIV/0! | 8.26 | 0 | 0 | - | - | 0 | - | - | - | - | - | - | 0 | 0 | 0 | 0 |  | FALSE
#DIV/0! | 8.27 | 0 | 0 | - | - | 0 | - | - | - | - | - | - | 0 | 0 | 0 | 0 |  | FALSE
#DIV/0! | 8.28 | 0 | 0 | - | - | 0 | - | - | - | - | - | - | 0 | 0 | 0 | 0 |  | FALSE
#DIV/0! | 8.29 | 0 | 0 | - | - | 0 | - | - | - | - | - | - | 0 | 0 | 0 | 0 |  | FALSE
#DIV/0! | 8.30 | 0 | 0 | - | - | 0 | - | - | - | - | - | - | 0 | 0 | 0 | 0 |  | FALSE
#DIV/0! | 8.31 | 0 | 0 | - | - | 0 | - | - | - | - | - | - | 0 | 0 | 0 | 0 |  | FALSE
#DIV/0! | 8.32 | 0 | 0 | - | - | 0 | - | - | - | - | - | - | 0 | 0 | 0 | 0 |  | FALSE
#DIV/0! | 8.33 | 0 | 0 | - | - | 0 | - | - | - | - | - | - | 0 | 0 | 0 | 0 |  | FALSE
#DIV/0! | 8.34 | 0 | 0 | - | - | 0 | - | - | - | - | - | - | 0 | 0 | 0 | 0 |  | FALSE
#DIV/0! | 8.35 | 0 | 0 | - | - | 0 | - | - | - | - | - | - | 0 | 0 | 0 | 0 |  | FALSE
#DIV/0! | 8.36 | 0 | 0 | - | - | 0 | - | - | - | - | - | - | 0 | 0 | 0 | 0 |  | FALSE
#DIV/0! | 8.37 | 0 | 0 | - | - | 0 | - | - | - | - | - | - | 0 | 0 | 0 | 0 |  | FALSE
#DIV/0! | 8.38 | 0 | 0 | - | - | 0 | - | - | - | - | - | - | 0 | 0 | 0 | 0 |  | FALSE
#DIV/0! | 8.39 | 0 | 0 | - | - | 0 | - | - | - | - | - | - | 0 | 0 | 0 | 0 |  | FALSE
#DIV/0! | 8.40 | 0 | 0 | - | - | 0 | - | - | - | - | - | - | 0 | 0 | 0 | 0 |  | FALSE
#DIV/0! | 8.41 | 0 | 0 | - | - | 0 | - | - | - | - | - | - | 0 | 0 | 0 | 0 |  | FALSE
#DIV/0! | 8.42 | 0 | 0 | - | - | 0 | - | - | - | - | - | - | 0 | 0 | 0 | 0 |  | FALSE
#DIV/0! | 8.43 | 0 | 0 | - | - | 0 | - | - | - | - | - | - | 0 | 0 | 0 | 0 |  | FALSE
#DIV/0! | 8.44 | 0 | 0 | - | - | 0 | - | - | - | - | - | - | 0 | 0 | 0 | 0 |  | FALSE
#DIV/0! | 8.45 | 0 | 0 | - | - | 0 | - | - | - | - | - | - | 0 | 0 | 0 | 0 |  | FALSE
#DIV/0! | 8.46 | 0 | 0 | - | - | 0 | - | - | - | - | - | - | 0 | 0 | 0 | 0 |  | FALSE
#DIV/0! | 8.47 | 0 | 0 | - | - | 0 | - | - | - | - | - | - | 0 | 0 | 0 | 0 |  | FALSE
#DIV/0! | 8.48 | 0 | 0 | - | - | 0 | - | - | - | - | - | - | 0 | 0 | 0 | 0 |  | FALSE
#DIV/0! | 8.49 | 0 | 0 | - | - | 0 | - | - | - | - | - | - | 0 | 0 | 0 | 0 |  | FALSE
#DIV/0! | 8.50 | 0 | 0 | - | - | 0 | - | - | - | - | - | - | 0 | 0 | 0 | 0 |  | FALSE
0
[12 empty] | Subtotal INSTALAÇÕES ELÉTRICAS E ILUMINAÇÃO | 0 | 0 | 0 | 0 | 1 | 0
0
| 9 |  |  | ESQUADRIAS | [11 empty] | 0 |  | 0
#DIV/0! | 9.1 | CCU-11 | CCU | #VALUE! | #VALUE! | 2 | 0 | 0 | 0 | 0 | 28.78% | 0 | 0 | 0 | 0 | 0 |  | 0
#DIV/0! | 9.2 | CCU-12 | CCU | #VALUE! | #VALUE! | 1 | 0 | 0 | 0 | 0 | 28.78% | 0 | 0 | 0 | 0 | 0 |  | 0
#DIV/0! | 9.3 | CCU-13 | CCU | #VALUE! | #VALUE! | 1 | 0 | 0 | 0 | 0 | 28.78% | 0 | 0 | 0 | 0 | 0 |  | 0
#DIV/0! | 9.4 | CCU-14 | CCU | #VALUE! | #VALUE! | 7 | 0 | 0 | 0 | 0 | 28.78% | 0 | 0 | 0 | 0 | 0 |  | 0
#DIV/0! | 9.5 | CCU-15 | CCU | #VALUE! | #VALUE! | 2 | 0 | 0 | 0 | 0 | 28.78% | 0 | 0 | 0 | 0 | 0 |  | 0
#DIV/0! | 9.6 | CCU-16 | CCU | #VALUE! | #VALUE! | 1 | 0 | 0 | 0 | 0 | 28.78% | 0 | 0 | 0 | 0 | 0 |  | 0
#DIV/0! | 9.7 | CCU-17 | CCU | #VALUE! | #VALUE! | 1 | 0 | 0 | 0 | 0 | 28.78% | 0 | 0 | 0 | 0 | 0 |  | 0
#DIV/0! | 9.8 | 102176 | SINAPI | #VALUE! | #VALUE! | 3.5 | 0 | 0 | 0 | 0 | 28.78% | 0 | 0 | 0 | 0 | 0 |  | 0
#DIV/0! | 9.9 | 0 | 0 | - | - | 0 | - | - | - | - | - | - | 0 | 0 | 0 | 0 |  | FALSE
#DIV/0! | 9.10 | 0 | 0 | - | - | 0 | - | - | - | - | - | - | 0 | 0 | 0 | 0 |  | FALSE
#DIV/0! | 9.11 | 0 | 0 | - | - | 0 | - | - | - | - | - | - | 0 | 0 | 0 | 0 |  | FALSE
#DIV/0! | 9.12 | 0 | 0 | - | - | 0 | - | - | - | - | - | - | 0 | 0 | 0 | 0 |  | FALSE
#DIV/0! | 9.13 | 0 | 0 | - | - | 0 | - | - | - | - | - | - | 0 | 0 | 0 | 0 |  | FALSE
#DIV/0! | 9.14 | 0 | 0 | - | - | 0 | - | - | - | - | - | - | 0 | 0 | 0 | 0 |  | FALSE
#DIV/0! | 9.15 | 0 | 0 | - | - | 0 | - | - | - | - | - | - | 0 | 0 | 0 | 0 |  | FALSE
#DIV/0! | 9.16 | 0 | 0 | - | - | 0 | - | - | - | - | - | - | 0 | 0 | 0 | 0 |  | FALSE
#DIV/0! | 9.17 | 0 | 0 | - | - | 0 | - | - | - | - | - | - | 0 | 0 | 0 | 0 |  | FALSE
#DIV/0! | 9.18 | 0 | 0 | - | - | 0 | - | - | - | - | - | - | 0 | 0 | 0 | 0 |  | FALSE
#DIV/0! | 9.19 | 0 | 0 | - | - | 0 | - | - | - | - | - | - | 0 | 0 | 0 | 0 |  | FALSE
#DIV/0! | 9.20 | 0 | 0 | - | - | 0 | - | - | - | - | - | - | 0 | 0 | 0 | 0 |  | FALSE
#DIV/0! | 9.21 | 0 | 0 | - | - | 0 | - | - | - | - | - | - | 0 | 0 | 0 | 0 |  | FALSE
#DIV/0! | 9.22 | 0 | 0 | - | - | 0 | - | - | - | - | - | - | 0 | 0 | 0 | 0 |  | FALSE
#DIV/0! | 9.23 | 0 | 0 | - | - | 0 | - | - | - | - | - | - | 0 | 0 | 0 | 0 |  | FALSE
#DIV/0! | 9.24 | 0 | 0 | - | - | 0 | - | - | - | - | - | - | 0 | 0 | 0 | 0 |  | FALSE
#DIV/0! | 9.25 | 0 | 0 | - | - | 0 | - | - | - | - | - | - | 0 | 0 | 0 | 0 |  | FALSE
#DIV/0! | 9.26 | 0 | 0 | - | - | 0 | - | - | - | - | - | - | 0 | 0 | 0 | 0 |  | FALSE
#DIV/0! | 9.27 | 0 | 0 | - | - | 0 | - | - | - | - | - | - | 0 | 0 | 0 | 0 |  | FALSE
#DIV/0! | 9.28 | 0 | 0 | - | - | 0 | - | - | - | - | - | - | 0 | 0 | 0 | 0 |  | FALSE
#DIV/0! | 9.29 | 0 | 0 | - | - | 0 | - | - | - | - | - | - | 0 | 0 | 0 | 0 |  | FALSE
#DIV/0! | 9.30 | 0 | 0 | - | - | 0 | - | - | - | - | - | - | 0 | 0 | 0 | 0 |  | FALSE
#DIV/0! | 9.31 | 0 | 0 | - | - | 0 | - | - | - | - | - | - | 0 | 0 | 0 | 0 |  | FALSE
#DIV/0! | 9.32 | 0 | 0 | - | - | 0 | - | - | - | - | - | - | 0 | 0 | 0 | 0 |  | FALSE
#DIV/0! | 9.33 | 0 | 0 | - | - | 0 | - | - | - | - | - | - | 0 | 0 | 0 | 0 |  | FALSE
#DIV/0! | 9.34 | 0 | 0 | - | - | 0 | - | - | - | - | - | - | 0 | 0 | 0 | 0 |  | FALSE
#DIV/0! | 9.35 | 0 | 0 | - | - | 0 | - | - | - | - | - | - | 0 | 0 | 0 | 0 |  | FALSE
#DIV/0! | 9.36 | 0 | 0 | - | - | 0 | - | - | - | - | - | - | 0 | 0 | 0 | 0 |  | FALSE
#DIV/0! | 9.37 | 0 | 0 | - | - | 0 | - | - | - | - | - | - | 0 | 0 | 0 | 0 |  | FALSE
#DIV/0! | 9.38 | 0 | 0 | - | - | 0 | - | - | - | - | - | - | 0 | 0 | 0 | 0 |  | FALSE
#DIV/0! | 9.39 | 0 | 0 | - | - | 0 | - | - | - | - | - | - | 0 | 0 | 0 | 0 |  | FALSE
#DIV/0! | 9.40 | 0 | 0 | - | - | 0 | - | - | - | - | - | - | 0 | 0 | 0 | 0 |  | FALSE
#DIV/0! | 9.41 | 0 | 0 | - | - | 0 | - | - | - | - | - | - | 0 | 0 | 0 | 0 |  | FALSE
#DIV/0! | 9.42 | 0 | 0 | - | - | 0 | - | - | - | - | - | - | 0 | 0 | 0 | 0 |  | FALSE
#DIV/0! | 9.43 | 0 | 0 | - | - | 0 | - | - | - | - | - | - | 0 | 0 | 0 | 0 |  | FALSE
#DIV/0! | 9.44 | 0 | 0 | - | - | 0 | - | - | - | - | - | - | 0 | 0 | 0 | 0 |  | FALSE
#DIV/0! | 9.45 | 0 | 0 | - | - | 0 | - | - | - | - | - | - | 0 | 0 | 0 | 0 |  | FALSE
#DIV/0! | 9.46 | 0 | 0 | - | - | 0 | - | - | - | - | - | - | 0 | 0 | 0 | 0 |  | FALSE
#DIV/0! | 9.47 | 0 | 0 | - | - | 0 | - | - | - | - | - | - | 0 | 0 | 0 | 0 |  | FALSE
#DIV/0! | 9.48 | 0 | 0 | - | - | 0 | - | - | - | - | - | - | 0 | 0 | 0 | 0 |  | FALSE
#DIV/0! | 9.49 | 0 | 0 | - | - | 0 | - | - | - | - | - | - | 0 | 0 | 0 | 0 |  | FALSE
#DIV/0! | 9.50 | 0 | 0 | - | - | 0 | - | - | - | - | - | - | 0 | 0 | 0 | 0 |  | FALSE
0
[12 empty] | Subtotal ESQUADRIAS | 0 | 0 | 0 | 0 | 1 | 0
0
| 10 |  |  | COMPLEMENTOS | [11 empty] | 0 |  | 0
#DIV/0! | 10.1 | CCU-18 | CCU | #VALUE! | #VALUE! | 1 | 0 | 0 | 0 | 0 | 28.78% | 0 | 0 | 0 | 0 | 0 |  | 0
#DIV/0! | 10.2 | 99804 | SINAPI | #VALUE! | #VALUE! | 267.72 | 0 | 0 | 0 | 0 | 28.78% | 0 | 0 | 0 | 0 | 0 |  | 0
#DIV/0! | 10.3 | 99821 | SINAPI | #VALUE! | #VALUE! | 97.03 | 0 | 0 | 0 | 0 | 28.78% | 0 | 0 | 0 | 0 | 0 |  | 0
#DIV/0! | 10.4 | 0 | 0 | - | - | 0 | - | - | - | - | - | - | 0 | 0 | 0 | 0 |  | FALSE
#DIV/0! | 10.5 | 0 | 0 | - | - | 0 | - | - | - | - | - | - | 0 | 0 | 0 | 0 |  | FALSE
#DIV/0! | 10.6 | 0 | 0 | - | - | 0 | - | - | - | - | - | - | 0 | 0 | 0 | 0 |  | FALSE
#DIV/0! | 10.7 | 0 | 0 | - | - | 0 | - | - | - | - | - | - | 0 | 0 | 0 | 0 |  | FALSE
#DIV/0! | 10.8 | 0 | 0 | - | - | 0 | - | - | - | - | - | - | 0 | 0 | 0 | 0 |  | FALSE
#DIV/0! | 10.9 | 0 | 0 | - | - | 0 | - | - | - | - | - | - | 0 | 0 | 0 | 0 |  | FALSE
#DIV/0! | 10.10 | 0 | 0 | - | - | 0 | - | - | - | - | - | - | 0 | 0 | 0 | 0 |  | FALSE
#DIV/0! | 10.11 | 0 | 0 | - | - | 0 | - | - | - | - | - | - | 0 | 0 | 0 | 0 |  | FALSE
#DIV/0! | 10.12 | 0 | 0 | - | - | 0 | - | - | - | - | - | - | 0 | 0 | 0 | 0 |  | FALSE
#DIV/0! | 10.13 | 0 | 0 | - | - | 0 | - | - | - | - | - | - | 0 | 0 | 0 | 0 |  | FALSE
#DIV/0! | 10.14 | 0 | 0 | - | - | 0 | - | - | - | - | - | - | 0 | 0 | 0 | 0 |  | FALSE
#DIV/0! | 10.15 | 0 | 0 | - | - | 0 | - | - | - | - | - | - | 0 | 0 | 0 | 0 |  | FALSE
#DIV/0! | 10.16 | 0 | 0 | - | - | 0 | - | - | - | - | - | - | 0 | 0 | 0 | 0 |  | FALSE
#DIV/0! | 10.17 | 0 | 0 | - | - | 0 | - | - | - | - | - | - | 0 | 0 | 0 | 0 |  | FALSE
#DIV/0! | 10.18 | 0 | 0 | - | - | 0 | - | - | - | - | - | - | 0 | 0 | 0 | 0 |  | FALSE
#DIV/0! | 10.19 | 0 | 0 | - | - | 0 | - | - | - | - | - | - | 0 | 0 | 0 | 0 |  | FALSE
#DIV/0! | 10.20 | 0 | 0 | - | - | 0 | - | - | - | - | - | - | 0 | 0 | 0 | 0 |  | FALSE
#DIV/0! | 10.21 | 0 | 0 | - | - | 0 | - | - | - | - | - | - | 0 | 0 | 0 | 0 |  | FALSE
#DIV/0! | 10.22 | 0 | 0 | - | - | 0 | - | - | - | - | - | - | 0 | 0 | 0 | 0 |  | FALSE
#DIV/0! | 10.23 | 0 | 0 | - | - | 0 | - | - | - | - | - | - | 0 | 0 | 0 | 0 |  | FALSE
#DIV/0! | 10.24 | 0 | 0 | - | - | 0 | - | - | - | - | - | - | 0 | 0 | 0 | 0 |  | FALSE
#DIV/0! | 10.25 | 0 | 0 | - | - | 0 | - | - | - | - | - | - | 0 | 0 | 0 | 0 |  | FALSE
#DIV/0! | 10.26 | 0 | 0 | - | - | 0 | - | - | - | - | - | - | 0 | 0 | 0 | 0 |  | FALSE
#DIV/0! | 10.27 | 0 | 0 | - | - | 0 | - | - | - | - | - | - | 0 | 0 | 0 | 0 |  | FALSE
#DIV/0! | 10.28 | 0 | 0 | - | - | 0 | - | - | - | - | - | - | 0 | 0 | 0 | 0 |  | FALSE
#DIV/0! | 10.29 | 0 | 0 | - | - | 0 | - | - | - | - | - | - | 0 | 0 | 0 | 0 |  | FALSE
#DIV/0! | 10.30 | 0 | 0 | - | - | 0 | - | - | - | - | - | - | 0 | 0 | 0 | 0 |  | FALSE
#DIV/0! | 10.31 | 0 | 0 | - | - | 0 | - | - | - | - | - | - | 0 | 0 | 0 | 0 |  | FALSE
#DIV/0! | 10.32 | 0 | 0 | - | - | 0 | - | - | - | - | - | - | 0 | 0 | 0 | 0 |  | FALSE
#DIV/0! | 10.33 | 0 | 0 | - | - | 0 | - | - | - | - | - | - | 0 | 0 | 0 | 0 |  | FALSE
#DIV/0! | 10.34 | 0 | 0 | - | - | 0 | - | - | - | - | - | - | 0 | 0 | 0 | 0 |  | FALSE
#DIV/0! | 10.35 | 0 | 0 | - | - | 0 | - | - | - | - | - | - | 0 | 0 | 0 | 0 |  | FALSE
#DIV/0! | 10.36 | 0 | 0 | - | - | 0 | - | - | - | - | - | - | 0 | 0 | 0 | 0 |  | FALSE
#DIV/0! | 10.37 | 0 | 0 | - | - | 0 | - | - | - | - | - | - | 0 | 0 | 0 | 0 |  | FALSE
#DIV/0! | 10.38 | 0 | 0 | - | - | 0 | - | - | - | - | - | - | 0 | 0 | 0 | 0 |  | FALSE
#DIV/0! | 10.39 | 0 | 0 | - | - | 0 | - | - | - | - | - | - | 0 | 0 | 0 | 0 |  | FALSE
#DIV/0! | 10.40 | 0 | 0 | - | - | 0 | - | - | - | - | - | - | 0 | 0 | 0 | 0 |  | FALSE
#DIV/0! | 10.41 | 0 | 0 | - | - | 0 | - | - | - | - | - | - | 0 | 0 | 0 | 0 |  | FALSE
#DIV/0! | 10.42 | 0 | 0 | - | - | 0 | - | - | - | - | - | - | 0 | 0 | 0 | 0 |  | FALSE
#DIV/0! | 10.43 | 0 | 0 | - | - | 0 | - | - | - | - | - | - | 0 | 0 | 0 | 0 |  | FALSE
#DIV/0! | 10.44 | 0 | 0 | - | - | 0 | - | - | - | - | - | - | 0 | 0 | 0 | 0 |  | FALSE
#DIV/0! | 10.45 | 0 | 0 | - | - | 0 | - | - | - | - | - | - | 0 | 0 | 0 | 0 |  | FALSE
#DIV/0! | 10.46 | 0 | 0 | - | - | 0 | - | - | - | - | - | - | 0 | 0 | 0 | 0 |  | FALSE
#DIV/0! | 10.47 | 0 | 0 | - | - | 0 | - | - | - | - | - | - | 0 | 0 | 0 | 0 |  | FALSE
#DIV/0! | 10.48 | 0 | 0 | - | - | 0 | - | - | - | - | - | - | 0 | 0 | 0 | 0 |  | FALSE
#DIV/0! | 10.49 | 0 | 0 | - | - | 0 | - | - | - | - | - | - | 0 | 0 | 0 | 0 |  | FALSE
#DIV/0! | 10.50 | 0 | 0 | - | - | 0 | - | - | - | - | - | - | 0 | 0 | 0 | 0 |  | FALSE
0
[12 empty] | Subtotal COMPLEMENTOS | 0 | 0 | 0 | 0 | 1 | 0
0
| 11 |  |  | (digite a descrição do item aqui) | [11 empty] | 0 |  | 0
#DIV/0! | 11.1 | 0 | 0 | - | - | 0 | - | - | - | - | - | - | 0 | 0 | 0 | 0 |  | FALSE
#DIV/0! | 11.2 | 0 | 0 | - | - | 0 | - | - | - | - | - | - | 0 | 0 | 0 | 0 |  | FALSE
#DIV/0! | 11.3 | 0 | 0 | - | - | 0 | - | - | - | - | - | - | 0 | 0 | 0 | 0 |  | FALSE
#DIV/0! | 11.4 | 0 | 0 | - | - | 0 | - | - | - | - | - | - | 0 | 0 | 0 | 0 |  | FALSE
#DIV/0! | 11.5 | 0 | 0 | - | - | 0 | - | - | - | - | - | - | 0 | 0 | 0 | 0 |  | FALSE
#DIV/0! | 11.6 | 0 | 0 | - | - | 0 | - | - | - | - | - | - | 0 | 0 | 0 | 0 |  | FALSE
#DIV/0! | 11.7 | 0 | 0 | - | - | 0 | - | - | - | - | - | - | 0 | 0 | 0 | 0 |  | FALSE
#DIV/0! | 11.8 | 0 | 0 | - | - | 0 | - | - | - | - | - | - | 0 | 0 | 0 | 0 |  | FALSE
#DIV/0! | 11.9 | 0 | 0 | - | - | 0 | - | - | - | - | - | - | 0 | 0 | 0 | 0 |  | FALSE
#DIV/0! | 11.10 | 0 | 0 | - | - | 0 | - | - | - | - | - | - | 0 | 0 | 0 | 0 |  | FALSE
#DIV/0! | 11.11 | 0 | 0 | - | - | 0 | - | - | - | - | - | - | 0 | 0 | 0 | 0 |  | FALSE
#DIV/0! | 11.12 | 0 | 0 | - | - | 0 | - | - | - | - | - | - | 0 | 0 | 0 | 0 |  | FALSE
#DIV/0! | 11.13 | 0 | 0 | - | - | 0 | - | - | - | - | - | - | 0 | 0 | 0 | 0 |  | FALSE
#DIV/0! | 11.14 | 0 | 0 | - | - | 0 | - | - | - | - | - | - | 0 | 0 | 0 | 0 |  | FALSE
#DIV/0! | 11.15 | 0 | 0 | - | - | 0 | - | - | - | - | - | - | 0 | 0 | 0 | 0 |  | FALSE
#DIV/0! | 11.16 | 0 | 0 | - | - | 0 | - | - | - | - | - | - | 0 | 0 | 0 | 0 |  | FALSE
#DIV/0! | 11.17 | 0 | 0 | - | - | 0 | - | - | - | - | - | - | 0 | 0 | 0 | 0 |  | FALSE
#DIV/0! | 11.18 | 0 | 0 | - | - | 0 | - | - | - | - | - | - | 0 | 0 | 0 | 0 |  | FALSE
#DIV/0! | 11.19 | 0 | 0 | - | - | 0 | - | - | - | - | - | - | 0 | 0 | 0 | 0 |  | FALSE
#DIV/0! | 11.20 | 0 | 0 | - | - | 0 | - | - | - | - | - | - | 0 | 0 | 0 | 0 |  | FALSE
#DIV/0! | 11.21 | 0 | 0 | - | - | 0 | - | - | - | - | - | - | 0 | 0 | 0 | 0 |  | FALSE
#DIV/0! | 11.22 | 0 | 0 | - | - | 0 | - | - | - | - | - | - | 0 | 0 | 0 | 0 |  | FALSE
#DIV/0! | 11.23 | 0 | 0 | - | - | 0 | - | - | - | - | - | - | 0 | 0 | 0 | 0 |  | FALSE
#DIV/0! | 11.24 | 0 | 0 | - | - | 0 | - | - | - | - | - | - | 0 | 0 | 0 | 0 |  | FALSE
#DIV/0! | 11.25 | 0 | 0 | - | - | 0 | - | - | - | - | - | - | 0 | 0 | 0 | 0 |  | FALSE
#DIV/0! | 11.26 | 0 | 0 | - | - | 0 | - | - | - | - | - | - | 0 | 0 | 0 | 0 |  | FALSE
#DIV/0! | 11.27 | 0 | 0 | - | - | 0 | - | - | - | - | - | - | 0 | 0 | 0 | 0 |  | FALSE
#DIV/0! | 11.28 | 0 | 0 | - | - | 0 | - | - | - | - | - | - | 0 | 0 | 0 | 0 |  | FALSE
#DIV/0! | 11.29 | 0 | 0 | - | - | 0 | - | - | - | - | - | - | 0 | 0 | 0 | 0 |  | FALSE
#DIV/0! | 11.30 | 0 | 0 | - | - | 0 | - | - | - | - | - | - | 0 | 0 | 0 | 0 |  | FALSE
#DIV/0! | 11.31 | 0 | 0 | - | - | 0 | - | - | - | - | - | - | 0 | 0 | 0 | 0 |  | FALSE
#DIV/0! | 11.32 | 0 | 0 | - | - | 0 | - | - | - | - | - | - | 0 | 0 | 0 | 0 |  | FALSE
#DIV/0! | 11.33 | 0 | 0 | - | - | 0 | - | - | - | - | - | - | 0 | 0 | 0 | 0 |  | FALSE
#DIV/0! | 11.34 | 0 | 0 | - | - | 0 | - | - | - | - | - | - | 0 | 0 | 0 | 0 |  | FALSE
#DIV/0! | 11.35 | 0 | 0 | - | - | 0 | - | - | - | - | - | - | 0 | 0 | 0 | 0 |  | FALSE
#DIV/0! | 11.36 | 0 | 0 | - | - | 0 | - | - | - | - | - | - | 0 | 0 | 0 | 0 |  | FALSE
#DIV/0! | 11.37 | 0 | 0 | - | - | 0 | - | - | - | - | - | - | 0 | 0 | 0 | 0 |  | FALSE
#DIV/0! | 11.38 | 0 | 0 | - | - | 0 | - | - | - | - | - | - | 0 | 0 | 0 | 0 |  | FALSE
#DIV/0! | 11.39 | 0 | 0 | - | - | 0 | - | - | - | - | - | - | 0 | 0 | 0 | 0 |  | FALSE
#DIV/0! | 11.40 | 0 | 0 | - | - | 0 | - | - | - | - | - | - | 0 | 0 | 0 | 0 |  | FALSE
#DIV/0! | 11.41 | 0 | 0 | - | - | 0 | - | - | - | - | - | - | 0 | 0 | 0 | 0 |  | FALSE
#DIV/0! | 11.42 | 0 | 0 | - | - | 0 | - | - | - | - | - | - | 0 | 0 | 0 | 0 |  | FALSE
#DIV/0! | 11.43 | 0 | 0 | - | - | 0 | - | - | - | - | - | - | 0 | 0 | 0 | 0 |  | FALSE
#DIV/0! | 11.44 | 0 | 0 | - | - | 0 | - | - | - | - | - | - | 0 | 0 | 0 | 0 |  | FALSE
#DIV/0! | 11.45 | 0 | 0 | - | - | 0 | - | - | - | - | - | - | 0 | 0 | 0 | 0 |  | FALSE
#DIV/0! | 11.46 | 0 | 0 | - | - | 0 | - | - | - | - | - | - | 0 | 0 | 0 | 0 |  | FALSE
#DIV/0! | 11.47 | 0 | 0 | - | - | 0 | - | - | - | - | - | - | 0 | 0 | 0 | 0 |  | FALSE
#DIV/0! | 11.48 | 0 | 0 | - | - | 0 | - | - | - | - | - | - | 0 | 0 | 0 | 0 |  | FALSE
#DIV/0! | 11.49 | 0 | 0 | - | - | 0 | - | - | - | - | - | - | 0 | 0 | 0 | 0 |  | FALSE
#DIV/0! | 11.50 | 0 | 0 | - | - | 0 | - | - | - | - | - | - | 0 | 0 | 0 | 0 |  | FALSE
0
[12 empty] | Subtotal (digite a descrição do item aqui) | 0 | 0 | 0 | 0 | 1 | 0
0
| 12 |  |  | (digite a descrição do item aqui) | [11 empty] | 0 |  | 0
#DIV/0! | 12.1 | 0 | 0 | - | - | 0 | - | - | - | - | - | - | 0 | 0 | 0 | 0 |  | FALSE
#DIV/0! | 12.2 | 0 | 0 | - | - | 0 | - | - | - | - | - | - | 0 | 0 | 0 | 0 |  | FALSE
#DIV/0! | 12.3 | 0 | 0 | - | - | 0 | - | - | - | - | - | - | 0 | 0 | 0 | 0 |  | FALSE
#DIV/0! | 12.4 | 0 | 0 | - | - | 0 | - | - | - | - | - | - | 0 | 0 | 0 | 0 |  | FALSE
#DIV/0! | 12.5 | 0 | 0 | - | - | 0 | - | - | - | - | - | - | 0 | 0 | 0 | 0 |  | FALSE
#DIV/0! | 12.6 | 0 | 0 | - | - | 0 | - | - | - | - | - | - | 0 | 0 | 0 | 0 |  | FALSE
#DIV/0! | 12.7 | 0 | 0 | - | - | 0 | - | - | - | - | - | - | 0 | 0 | 0 | 0 |  | FALSE
#DIV/0! | 12.8 | 0 | 0 | - | - | 0 | - | - | - | - | - | - | 0 | 0 | 0 | 0 |  | FALSE
#DIV/0! | 12.9 | 0 | 0 | - | - | 0 | - | - | - | - | - | - | 0 | 0 | 0 | 0 |  | FALSE
#DIV/0! | 12.10 | 0 | 0 | - | - | 0 | - | - | - | - | - | - | 0 | 0 | 0 | 0 |  | FALSE
#DIV/0! | 12.11 | 0 | 0 | - | - | 0 | - | - | - | - | - | - | 0 | 0 | 0 | 0 |  | FALSE
#DIV/0! | 12.12 | 0 | 0 | - | - | 0 | - | - | - | - | - | - | 0 | 0 | 0 | 0 |  | FALSE
#DIV/0! | 12.13 | 0 | 0 | - | - | 0 | - | - | - | - | - | - | 0 | 0 | 0 | 0 |  | FALSE
#DIV/0! | 12.14 | 0 | 0 | - | - | 0 | - | - | - | - | - | - | 0 | 0 | 0 | 0 |  | FALSE
#DIV/0! | 12.15 | 0 | 0 | - | - | 0 | - | - | - | - | - | - | 0 | 0 | 0 | 0 |  | FALSE
#DIV/0! | 12.16 | 0 | 0 | - | - | 0 | - | - | - | - | - | - | 0 | 0 | 0 | 0 |  | FALSE
#DIV/0! | 12.17 | 0 | 0 | - | - | 0 | - | - | - | - | - | - | 0 | 0 | 0 | 0 |  | FALSE
#DIV/0! | 12.18 | 0 | 0 | - | - | 0 | - | - | - | - | - | - | 0 | 0 | 0 | 0 |  | FALSE
#DIV/0! | 12.19 | 0 | 0 | - | - | 0 | - | - | - | - | - | - | 0 | 0 | 0 | 0 |  | FALSE
#DIV/0! | 12.20 | 0 | 0 | - | - | 0 | - | - | - | - | - | - | 0 | 0 | 0 | 0 |  | FALSE
#DIV/0! | 12.21 | 0 | 0 | - | - | 0 | - | - | - | - | - | - | 0 | 0 | 0 | 0 |  | FALSE
#DIV/0! | 12.22 | 0 | 0 | - | - | 0 | - | - | - | - | - | - | 0 | 0 | 0 | 0 |  | FALSE
#DIV/0! | 12.23 | 0 | 0 | - | - | 0 | - | - | - | - | - | - | 0 | 0 | 0 | 0 |  | FALSE
#DIV/0! | 12.24 | 0 | 0 | - | - | 0 | - | - | - | - | - | - | 0 | 0 | 0 | 0 |  | FALSE
#DIV/0! | 12.25 | 0 | 0 | - | - | 0 | - | - | - | - | - | - | 0 | 0 | 0 | 0 |  | FALSE
#DIV/0! | 12.26 | 0 | 0 | - | - | 0 | - | - | - | - | - | - | 0 | 0 | 0 | 0 |  | FALSE
#DIV/0! | 12.27 | 0 | 0 | - | - | 0 | - | - | - | - | - | - | 0 | 0 | 0 | 0 |  | FALSE
#DIV/0! | 12.28 | 0 | 0 | - | - | 0 | - | - | - | - | - | - | 0 | 0 | 0 | 0 |  | FALSE
#DIV/0! | 12.29 | 0 | 0 | - | - | 0 | - | - | - | - | - | - | 0 | 0 | 0 | 0 |  | FALSE
#DIV/0! | 12.30 | 0 | 0 | - | - | 0 | - | - | - | - | - | - | 0 | 0 | 0 | 0 |  | FALSE
#DIV/0! | 12.31 | 0 | 0 | - | - | 0 | - | - | - | - | - | - | 0 | 0 | 0 | 0 |  | FALSE
#DIV/0! | 12.32 | 0 | 0 | - | - | 0 | - | - | - | - | - | - | 0 | 0 | 0 | 0 |  | FALSE
#DIV/0! | 12.33 | 0 | 0 | - | - | 0 | - | - | - | - | - | - | 0 | 0 | 0 | 0 |  | FALSE
#DIV/0! | 12.34 | 0 | 0 | - | - | 0 | - | - | - | - | - | - | 0 | 0 | 0 | 0 |  | FALSE
#DIV/0! | 12.35 | 0 | 0 | - | - | 0 | - | - | - | - | - | - | 0 | 0 | 0 | 0 |  | FALSE
#DIV/0! | 12.36 | 0 | 0 | - | - | 0 | - | - | - | - | - | - | 0 | 0 | 0 | 0 |  | FALSE
#DIV/0! | 12.37 | 0 | 0 | - | - | 0 | - | - | - | - | - | - | 0 | 0 | 0 | 0 |  | FALSE
#DIV/0! | 12.38 | 0 | 0 | - | - | 0 | - | - | - | - | - | - | 0 | 0 | 0 | 0 |  | FALSE
#DIV/0! | 12.39 | 0 | 0 | - | - | 0 | - | - | - | - | - | - | 0 | 0 | 0 | 0 |  | FALSE
#DIV/0! | 12.40 | 0 | 0 | - | - | 0 | - | - | - | - | - | - | 0 | 0 | 0 | 0 |  | FALSE
#DIV/0! | 12.41 | 0 | 0 | - | - | 0 | - | - | - | - | - | - | 0 | 0 | 0 | 0 |  | FALSE
#DIV/0! | 12.42 | 0 | 0 | - | - | 0 | - | - | - | - | - | - | 0 | 0 | 0 | 0 |  | FALSE
#DIV/0! | 12.43 | 0 | 0 | - | - | 0 | - | - | - | - | - | - | 0 | 0 | 0 | 0 |  | FALSE
#DIV/0! | 12.44 | 0 | 0 | - | - | 0 | - | - | - | - | - | - | 0 | 0 | 0 | 0 |  | FALSE
#DIV/0! | 12.45 | 0 | 0 | - | - | 0 | - | - | - | - | - | - | 0 | 0 | 0 | 0 |  | FALSE
#DIV/0! | 12.46 | 0 | 0 | - | - | 0 | - | - | - | - | - | - | 0 | 0 | 0 | 0 |  | FALSE
#DIV/0! | 12.47 | 0 | 0 | - | - | 0 | - | - | - | - | - | - | 0 | 0 | 0 | 0 |  | FALSE
#DIV/0! | 12.48 | 0 | 0 | - | - | 0 | - | - | - | - | - | - | 0 | 0 | 0 | 0 |  | FALSE
#DIV/0! | 12.49 | 0 | 0 | - | - | 0 | - | - | - | - | - | - | 0 | 0 | 0 | 0 |  | FALSE
#DIV/0! | 12.50 | 0 | 0 | - | - | 0 | - | - | - | - | - | - | 0 | 0 | 0 | 0 |  | FALSE
0
[12 empty] | Subtotal (digite a descrição do item aqui) | 0 | 0 | 0 | 0 | 1 | 0
0
| 13 |  |  | (digite a descrição do item aqui) | [11 empty] | 0 |  | 0
#DIV/0! | 13.1 | 0 | 0 | - | - | 0 | - | - | - | - | - | - | 0 | 0 | 0 | 0 |  | FALSE
#DIV/0! | 13.2 | 0 | 0 | - | - | 0 | - | - | - | - | - | - | 0 | 0 | 0 | 0 |  | FALSE
#DIV/0! | 13.3 | 0 | 0 | - | - | 0 | - | - | - | - | - | - | 0 | 0 | 0 | 0 |  | FALSE
#DIV/0! | 13.4 | 0 | 0 | - | - | 0 | - | - | - | - | - | - | 0 | 0 | 0 | 0 |  | FALSE
#DIV/0! | 13.5 | 0 | 0 | - | - | 0 | - | - | - | - | - | - | 0 | 0 | 0 | 0 |  | FALSE
#DIV/0! | 13.6 | 0 | 0 | - | - | 0 | - | - | - | - | - | - | 0 | 0 | 0 | 0 |  | FALSE
#DIV/0! | 13.7 | 0 | 0 | - | - | 0 | - | - | - | - | - | - | 0 | 0 | 0 | 0 |  | FALSE
#DIV/0! | 13.8 | 0 | 0 | - | - | 0 | - | - | - | - | - | - | 0 | 0 | 0 | 0 |  | FALSE
#DIV/0! | 13.9 | 0 | 0 | - | - | 0 | - | - | - | - | - | - | 0 | 0 | 0 | 0 |  | FALSE
#DIV/0! | 13.10 | 0 | 0 | - | - | 0 | - | - | - | - | - | - | 0 | 0 | 0 | 0 |  | FALSE
#DIV/0! | 13.11 | 0 | 0 | - | - | 0 | - | - | - | - | - | - | 0 | 0 | 0 | 0 |  | FALSE
#DIV/0! | 13.12 | 0 | 0 | - | - | 0 | - | - | - | - | - | - | 0 | 0 | 0 | 0 |  | FALSE
#DIV/0! | 13.13 | 0 | 0 | - | - | 0 | - | - | - | - | - | - | 0 | 0 | 0 | 0 |  | FALSE
#DIV/0! | 13.14 | 0 | 0 | - | - | 0 | - | - | - | - | - | - | 0 | 0 | 0 | 0 |  | FALSE
#DIV/0! | 13.15 | 0 | 0 | - | - | 0 | - | - | - | - | - | - | 0 | 0 | 0 | 0 |  | FALSE
#DIV/0! | 13.16 | 0 | 0 | - | - | 0 | - | - | - | - | - | - | 0 | 0 | 0 | 0 |  | FALSE
#DIV/0! | 13.17 | 0 | 0 | - | - | 0 | - | - | - | - | - | - | 0 | 0 | 0 | 0 |  | FALSE
#DIV/0! | 13.18 | 0 | 0 | - | - | 0 | - | - | - | - | - | - | 0 | 0 | 0 | 0 |  | FALSE
#DIV/0! | 13.19 | 0 | 0 | - | - | 0 | - | - | - | - | - | - | 0 | 0 | 0 | 0 |  | FALSE
#DIV/0! | 13.20 | 0 | 0 | - | - | 0 | - | - | - | - | - | - | 0 | 0 | 0 | 0 |  | FALSE
#DIV/0! | 13.21 | 0 | 0 | - | - | 0 | - | - | - | - | - | - | 0 | 0 | 0 | 0 |  | FALSE
#DIV/0! | 13.22 | 0 | 0 | - | - | 0 | - | - | - | - | - | - | 0 | 0 | 0 | 0 |  | FALSE
#DIV/0! | 13.23 | 0 | 0 | - | - | 0 | - | - | - | - | - | - | 0 | 0 | 0 | 0 |  | FALSE
#DIV/0! | 13.24 | 0 | 0 | - | - | 0 | - | - | - | - | - | - | 0 | 0 | 0 | 0 |  | FALSE
#DIV/0! | 13.25 | 0 | 0 | - | - | 0 | - | - | - | - | - | - | 0 | 0 | 0 | 0 |  | FALSE
#DIV/0! | 13.26 | 0 | 0 | - | - | 0 | - | - | - | - | - | - | 0 | 0 | 0 | 0 |  | FALSE
#DIV/0! | 13.27 | 0 | 0 | - | - | 0 | - | - | - | - | - | - | 0 | 0 | 0 | 0 |  | FALSE
#DIV/0! | 13.28 | 0 | 0 | - | - | 0 | - | - | - | - | - | - | 0 | 0 | 0 | 0 |  | FALSE
#DIV/0! | 13.29 | 0 | 0 | - | - | 0 | - | - | - | - | - | - | 0 | 0 | 0 | 0 |  | FALSE
#DIV/0! | 13.30 | 0 | 0 | - | - | 0 | - | - | - | - | - | - | 0 | 0 | 0 | 0 |  | FALSE
#DIV/0! | 13.31 | 0 | 0 | - | - | 0 | - | - | - | - | - | - | 0 | 0 | 0 | 0 |  | FALSE
#DIV/0! | 13.32 | 0 | 0 | - | - | 0 | - | - | - | - | - | - | 0 | 0 | 0 | 0 |  | FALSE
#DIV/0! | 13.33 | 0 | 0 | - | - | 0 | - | - | - | - | - | - | 0 | 0 | 0 | 0 |  | FALSE
#DIV/0! | 13.34 | 0 | 0 | - | - | 0 | - | - | - | - | - | - | 0 | 0 | 0 | 0 |  | FALSE
#DIV/0! | 13.35 | 0 | 0 | - | - | 0 | - | - | - | - | - | - | 0 | 0 | 0 | 0 |  | FALSE
#DIV/0! | 13.36 | 0 | 0 | - | - | 0 | - | - | - | - | - | - | 0 | 0 | 0 | 0 |  | FALSE
#DIV/0! | 13.37 | 0 | 0 | - | - | 0 | - | - | - | - | - | - | 0 | 0 | 0 | 0 |  | FALSE
#DIV/0! | 13.38 | 0 | 0 | - | - | 0 | - | - | - | - | - | - | 0 | 0 | 0 | 0 |  | FALSE
#DIV/0! | 13.39 | 0 | 0 | - | - | 0 | - | - | - | - | - | - | 0 | 0 | 0 | 0 |  | FALSE
#DIV/0! | 13.40 | 0 | 0 | - | - | 0 | - | - | - | - | - | - | 0 | 0 | 0 | 0 |  | FALSE
#DIV/0! | 13.41 | 0 | 0 | - | - | 0 | - | - | - | - | - | - | 0 | 0 | 0 | 0 |  | FALSE
#DIV/0! | 13.42 | 0 | 0 | - | - | 0 | - | - | - | - | - | - | 0 | 0 | 0 | 0 |  | FALSE
#DIV/0! | 13.43 | 0 | 0 | - | - | 0 | - | - | - | - | - | - | 0 | 0 | 0 | 0 |  | FALSE
#DIV/0! | 13.44 | 0 | 0 | - | - | 0 | - | - | - | - | - | - | 0 | 0 | 0 | 0 |  | FALSE
#DIV/0! | 13.45 | 0 | 0 | - | - | 0 | - | - | - | - | - | - | 0 | 0 | 0 | 0 |  | FALSE
#DIV/0! | 13.46 | 0 | 0 | - | - | 0 | - | - | - | - | - | - | 0 | 0 | 0 | 0 |  | FALSE
#DIV/0! | 13.47 | 0 | 0 | - | - | 0 | - | - | - | - | - | - | 0 | 0 | 0 | 0 |  | FALSE
#DIV/0! | 13.48 | 0 | 0 | - | - | 0 | - | - | - | - | - | - | 0 | 0 | 0 | 0 |  | FALSE
#DIV/0! | 13.49 | 0 | 0 | - | - | 0 | - | - | - | - | - | - | 0 | 0 | 0 | 0 |  | FALSE
#DIV/0! | 13.50 | 0 | 0 | - | - | 0 | - | - | - | - | - | - | 0 | 0 | 0 | 0 |  | FALSE
0
[12 empty] | Subtotal (digite a descrição do item aqui) | 0 | 0 | 0 | 0 | 1 | 0
0
| 14 |  |  | (digite a descrição do item aqui) | [11 empty] | 0 |  | 0
#DIV/0! | 14.1 | 0 | 0 | - | - | 0 | - | - | - | - | - | - | 0 | 0 | 0 | 0 |  | FALSE
#DIV/0! | 14.2 | 0 | 0 | - | - | 0 | - | - | - | - | - | - | 0 | 0 | 0 | 0 |  | FALSE
#DIV/0! | 14.3 | 0 | 0 | - | - | 0 | - | - | - | - | - | - | 0 | 0 | 0 | 0 |  | FALSE
#DIV/0! | 14.4 | 0 | 0 | - | - | 0 | - | - | - | - | - | - | 0 | 0 | 0 | 0 |  | FALSE
#DIV/0! | 14.5 | 0 | 0 | - | - | 0 | - | - | - | - | - | - | 0 | 0 | 0 | 0 |  | FALSE
#DIV/0! | 14.6 | 0 | 0 | - | - | 0 | - | - | - | - | - | - | 0 | 0 | 0 | 0 |  | FALSE
#DIV/0! | 14.7 | 0 | 0 | - | - | 0 | - | - | - | - | - | - | 0 | 0 | 0 | 0 |  | FALSE
#DIV/0! | 14.8 | 0 | 0 | - | - | 0 | - | - | - | - | - | - | 0 | 0 | 0 | 0 |  | FALSE
#DIV/0! | 14.9 | 0 | 0 | - | - | 0 | - | - | - | - | - | - | 0 | 0 | 0 | 0 |  | FALSE
#DIV/0! | 14.10 | 0 | 0 | - | - | 0 | - | - | - | - | - | - | 0 | 0 | 0 | 0 |  | FALSE
#DIV/0! | 14.11 | 0 | 0 | - | - | 0 | - | - | - | - | - | - | 0 | 0 | 0 | 0 |  | FALSE
#DIV/0! | 14.12 | 0 | 0 | - | - | 0 | - | - | - | - | - | - | 0 | 0 | 0 | 0 |  | FALSE
#DIV/0! | 14.13 | 0 | 0 | - | - | 0 | - | - | - | - | - | - | 0 | 0 | 0 | 0 |  | FALSE
#DIV/0! | 14.14 | 0 | 0 | - | - | 0 | - | - | - | - | - | - | 0 | 0 | 0 | 0 |  | FALSE
#DIV/0! | 14.15 | 0 | 0 | - | - | 0 | - | - | - | - | - | - | 0 | 0 | 0 | 0 |  | FALSE
#DIV/0! | 14.16 | 0 | 0 | - | - | 0 | - | - | - | - | - | - | 0 | 0 | 0 | 0 |  | FALSE
#DIV/0! | 14.17 | 0 | 0 | - | - | 0 | - | - | - | - | - | - | 0 | 0 | 0 | 0 |  | FALSE
#DIV/0! | 14.18 | 0 | 0 | - | - | 0 | - | - | - | - | - | - | 0 | 0 | 0 | 0 |  | FALSE
#DIV/0! | 14.19 | 0 | 0 | - | - | 0 | - | - | - | - | - | - | 0 | 0 | 0 | 0 |  | FALSE
#DIV/0! | 14.20 | 0 | 0 | - | - | 0 | - | - | - | - | - | - | 0 | 0 | 0 | 0 |  | FALSE
#DIV/0! | 14.21 | 0 | 0 | - | - | 0 | - | - | - | - | - | - | 0 | 0 | 0 | 0 |  | FALSE
#DIV/0! | 14.22 | 0 | 0 | - | - | 0 | - | - | - | - | - | - | 0 | 0 | 0 | 0 |  | FALSE
#DIV/0! | 14.23 | 0 | 0 | - | - | 0 | - | - | - | - | - | - | 0 | 0 | 0 | 0 |  | FALSE
#DIV/0! | 14.24 | 0 | 0 | - | - | 0 | - | - | - | - | - | - | 0 | 0 | 0 | 0 |  | FALSE
#DIV/0! | 14.25 | 0 | 0 | - | - | 0 | - | - | - | - | - | - | 0 | 0 | 0 | 0 |  | FALSE
#DIV/0! | 14.26 | 0 | 0 | - | - | 0 | - | - | - | - | - | - | 0 | 0 | 0 | 0 |  | FALSE
#DIV/0! | 14.27 | 0 | 0 | - | - | 0 | - | - | - | - | - | - | 0 | 0 | 0 | 0 |  | FALSE
#DIV/0! | 14.28 | 0 | 0 | - | - | 0 | - | - | - | - | - | - | 0 | 0 | 0 | 0 |  | FALSE
#DIV/0! | 14.29 | 0 | 0 | - | - | 0 | - | - | - | - | - | - | 0 | 0 | 0 | 0 |  | FALSE
#DIV/0! | 14.30 | 0 | 0 | - | - | 0 | - | - | - | - | - | - | 0 | 0 | 0 | 0 |  | FALSE
#DIV/0! | 14.31 | 0 | 0 | - | - | 0 | - | - | - | - | - | - | 0 | 0 | 0 | 0 |  | FALSE
#DIV/0! | 14.32 | 0 | 0 | - | - | 0 | - | - | - | - | - | - | 0 | 0 | 0 | 0 |  | FALSE
#DIV/0! | 14.33 | 0 | 0 | - | - | 0 | - | - | - | - | - | - | 0 | 0 | 0 | 0 |  | FALSE
#DIV/0! | 14.34 | 0 | 0 | - | - | 0 | - | - | - | - | - | - | 0 | 0 | 0 | 0 |  | FALSE
#DIV/0! | 14.35 | 0 | 0 | - | - | 0 | - | - | - | - | - | - | 0 | 0 | 0 | 0 |  | FALSE
#DIV/0! | 14.36 | 0 | 0 | - | - | 0 | - | - | - | - | - | - | 0 | 0 | 0 | 0 |  | FALSE
#DIV/0! | 14.37 | 0 | 0 | - | - | 0 | - | - | - | - | - | - | 0 | 0 | 0 | 0 |  | FALSE
#DIV/0! | 14.38 | 0 | 0 | - | - | 0 | - | - | - | - | - | - | 0 | 0 | 0 | 0 |  | FALSE
#DIV/0! | 14.39 | 0 | 0 | - | - | 0 | - | - | - | - | - | - | 0 | 0 | 0 | 0 |  | FALSE
#DIV/0! | 14.40 | 0 | 0 | - | - | 0 | - | - | - | - | - | - | 0 | 0 | 0 | 0 |  | FALSE
#DIV/0! | 14.41 | 0 | 0 | - | - | 0 | - | - | - | - | - | - | 0 | 0 | 0 | 0 |  | FALSE
#DIV/0! | 14.42 | 0 | 0 | - | - | 0 | - | - | - | - | - | - | 0 | 0 | 0 | 0 |  | FALSE
#DIV/0! | 14.43 | 0 | 0 | - | - | 0 | - | - | - | - | - | - | 0 | 0 | 0 | 0 |  | FALSE
#DIV/0! | 14.44 | 0 | 0 | - | - | 0 | - | - | - | - | - | - | 0 | 0 | 0 | 0 |  | FALSE
#DIV/0! | 14.45 | 0 | 0 | - | - | 0 | - | - | - | - | - | - | 0 | 0 | 0 | 0 |  | FALSE
#DIV/0! | 14.46 | 0 | 0 | - | - | 0 | - | - | - | - | - | - | 0 | 0 | 0 | 0 |  | FALSE
#DIV/0! | 14.47 | 0 | 0 | - | - | 0 | - | - | - | - | - | - | 0 | 0 | 0 | 0 |  | FALSE
#DIV/0! | 14.48 | 0 | 0 | - | - | 0 | - | - | - | - | - | - | 0 | 0 | 0 | 0 |  | FALSE
#DIV/0! | 14.49 | 0 | 0 | - | - | 0 | - | - | - | - | - | - | 0 | 0 | 0 | 0 |  | FALSE
#DIV/0! | 14.50 | 0 | 0 | - | - | 0 | - | - | - | - | - | - | 0 | 0 | 0 | 0 |  | FALSE
0
[12 empty] | Subtotal (digite a descrição do item aqui) | 0 | 0 | 0 | 0 | 1 | 0
0
| 15 |  |  | (digite a descrição do item aqui) | [11 empty] | 0 |  | 0
#DIV/0! | 15.1 | 0 | 0 | - | - | 0 | - | - | - | - | - | - | 0 | 0 | 0 | 0 |  | FALSE
#DIV/0! | 15.2 | 0 | 0 | - | - | 0 | - | - | - | - | - | - | 0 | 0 | 0 | 0 |  | FALSE
#DIV/0! | 15.3 | 0 | 0 | - | - | 0 | - | - | - | - | - | - | 0 | 0 | 0 | 0 |  | FALSE
#DIV/0! | 15.4 | 0 | 0 | - | - | 0 | - | - | - | - | - | - | 0 | 0 | 0 | 0 |  | FALSE
#DIV/0! | 15.5 | 0 | 0 | - | - | 0 | - | - | - | - | - | - | 0 | 0 | 0 | 0 |  | FALSE
#DIV/0! | 15.6 | 0 | 0 | - | - | 0 | - | - | - | - | - | - | 0 | 0 | 0 | 0 |  | FALSE
#DIV/0! | 15.7 | 0 | 0 | - | - | 0 | - | - | - | - | - | - | 0 | 0 | 0 | 0 |  | FALSE
#DIV/0! | 15.8 | 0 | 0 | - | - | 0 | - | - | - | - | - | - | 0 | 0 | 0 | 0 |  | FALSE
#DIV/0! | 15.9 | 0 | 0 | - | - | 0 | - | - | - | - | - | - | 0 | 0 | 0 | 0 |  | FALSE
#DIV/0! | 15.10 | 0 | 0 | - | - | 0 | - | - | - | - | - | - | 0 | 0 | 0 | 0 |  | FALSE
#DIV/0! | 15.11 | 0 | 0 | - | - | 0 | - | - | - | - | - | - | 0 | 0 | 0 | 0 |  | FALSE
#DIV/0! | 15.12 | 0 | 0 | - | - | 0 | - | - | - | - | - | - | 0 | 0 | 0 | 0 |  | FALSE
#DIV/0! | 15.13 | 0 | 0 | - | - | 0 | - | - | - | - | - | - | 0 | 0 | 0 | 0 |  | FALSE
#DIV/0! | 15.14 | 0 | 0 | - | - | 0 | - | - | - | - | - | - | 0 | 0 | 0 | 0 |  | FALSE
#DIV/0! | 15.15 | 0 | 0 | - | - | 0 | - | - | - | - | - | - | 0 | 0 | 0 | 0 |  | FALSE
#DIV/0! | 15.16 | 0 | 0 | - | - | 0 | - | - | - | - | - | - | 0 | 0 | 0 | 0 |  | FALSE
#DIV/0! | 15.17 | 0 | 0 | - | - | 0 | - | - | - | - | - | - | 0 | 0 | 0 | 0 |  | FALSE
#DIV/0! | 15.18 | 0 | 0 | - | - | 0 | - | - | - | - | - | - | 0 | 0 | 0 | 0 |  | FALSE
#DIV/0! | 15.19 | 0 | 0 | - | - | 0 | - | - | - | - | - | - | 0 | 0 | 0 | 0 |  | FALSE
#DIV/0! | 15.20 | 0 | 0 | - | - | 0 | - | - | - | - | - | - | 0 | 0 | 0 | 0 |  | FALSE
#DIV/0! | 15.21 | 0 | 0 | - | - | 0 | - | - | - | - | - | - | 0 | 0 | 0 | 0 |  | FALSE
#DIV/0! | 15.22 | 0 | 0 | - | - | 0 | - | - | - | - | - | - | 0 | 0 | 0 | 0 |  | FALSE
#DIV/0! | 15.23 | 0 | 0 | - | - | 0 | - | - | - | - | - | - | 0 | 0 | 0 | 0 |  | FALSE
#DIV/0! | 15.24 | 0 | 0 | - | - | 0 | - | - | - | - | - | - | 0 | 0 | 0 | 0 |  | FALSE
#DIV/0! | 15.25 | 0 | 0 | - | - | 0 | - | - | - | - | - | - | 0 | 0 | 0 | 0 |  | FALSE
#DIV/0! | 15.26 | 0 | 0 | - | - | 0 | - | - | - | - | - | - | 0 | 0 | 0 | 0 |  | FALSE
#DIV/0! | 15.27 | 0 | 0 | - | - | 0 | - | - | - | - | - | - | 0 | 0 | 0 | 0 |  | FALSE
#DIV/0! | 15.28 | 0 | 0 | - | - | 0 | - | - | - | - | - | - | 0 | 0 | 0 | 0 |  | FALSE
#DIV/0! | 15.29 | 0 | 0 | - | - | 0 | - | - | - | - | - | - | 0 | 0 | 0 | 0 |  | FALSE
#DIV/0! | 15.30 | 0 | 0 | - | - | 0 | - | - | - | - | - | - | 0 | 0 | 0 | 0 |  | FALSE
#DIV/0! | 15.31 | 0 | 0 | - | - | 0 | - | - | - | - | - | - | 0 | 0 | 0 | 0 |  | FALSE
#DIV/0! | 15.32 | 0 | 0 | - | - | 0 | - | - | - | - | - | - | 0 | 0 | 0 | 0 |  | FALSE
#DIV/0! | 15.33 | 0 | 0 | - | - | 0 | - | - | - | - | - | - | 0 | 0 | 0 | 0 |  | FALSE
#DIV/0! | 15.34 | 0 | 0 | - | - | 0 | - | - | - | - | - | - | 0 | 0 | 0 | 0 |  | FALSE
#DIV/0! | 15.35 | 0 | 0 | - | - | 0 | - | - | - | - | - | - | 0 | 0 | 0 | 0 |  | FALSE
#DIV/0! | 15.36 | 0 | 0 | - | - | 0 | - | - | - | - | - | - | 0 | 0 | 0 | 0 |  | FALSE
#DIV/0! | 15.37 | 0 | 0 | - | - | 0 | - | - | - | - | - | - | 0 | 0 | 0 | 0 |  | FALSE
#DIV/0! | 15.38 | 0 | 0 | - | - | 0 | - | - | - | - | - | - | 0 | 0 | 0 | 0 |  | FALSE
#DIV/0! | 15.39 | 0 | 0 | - | - | 0 | - | - | - | - | - | - | 0 | 0 | 0 | 0 |  | FALSE
#DIV/0! | 15.40 | 0 | 0 | - | - | 0 | - | - | - | - | - | - | 0 | 0 | 0 | 0 |  | FALSE
#DIV/0! | 15.41 | 0 | 0 | - | - | 0 | - | - | - | - | - | - | 0 | 0 | 0 | 0 |  | FALSE
#DIV/0! | 15.42 | 0 | 0 | - | - | 0 | - | - | - | - | - | - | 0 | 0 | 0 | 0 |  | FALSE
#DIV/0! | 15.43 | 0 | 0 | - | - | 0 | - | - | - | - | - | - | 0 | 0 | 0 | 0 |  | FALSE
#DIV/0! | 15.44 | 0 | 0 | - | - | 0 | - | - | - | - | - | - | 0 | 0 | 0 | 0 |  | FALSE
#DIV/0! | 15.45 | 0 | 0 | - | - | 0 | - | - | - | - | - | - | 0 | 0 | 0 | 0 |  | FALSE
#DIV/0! | 15.46 | 0 | 0 | - | - | 0 | - | - | - | - | - | - | 0 | 0 | 0 | 0 |  | FALSE
#DIV/0! | 15.47 | 0 | 0 | - | - | 0 | - | - | - | - | - | - | 0 | 0 | 0 | 0 |  | FALSE
#DIV/0! | 15.48 | 0 | 0 | - | - | 0 | - | - | - | - | - | - | 0 | 0 | 0 | 0 |  | FALSE
#DIV/0! | 15.49 | 0 | 0 | - | - | 0 | - | - | - | - | - | - | 0 | 0 | 0 | 0 |  | FALSE
#DIV/0! | 15.50 | 0 | 0 | - | - | 0 | - | - | - | - | - | - | 0 | 0 | 0 | 0 |  | FALSE
0
[12 empty] | Subtotal (digite a descrição do item aqui) | 0 | 0 | 0 | 0 | 1 | 0
0
| 16 |  |  | (digite a descrição do item aqui) | [11 empty] | 0 |  | 0
#DIV/0! | 16.1 | 0 | 0 | - | - | 0 | - | - | - | - | - | - | 0 | 0 | 0 | 0 |  | FALSE
#DIV/0! | 16.2 | 0 | 0 | - | - | 0 | - | - | - | - | - | - | 0 | 0 | 0 | 0 |  | FALSE
#DIV/0! | 16.3 | 0 | 0 | - | - | 0 | - | - | - | - | - | - | 0 | 0 | 0 | 0 |  | FALSE
#DIV/0! | 16.4 | 0 | 0 | - | - | 0 | - | - | - | - | - | - | 0 | 0 | 0 | 0 |  | FALSE
#DIV/0! | 16.5 | 0 | 0 | - | - | 0 | - | - | - | - | - | - | 0 | 0 | 0 | 0 |  | FALSE
#DIV/0! | 16.6 | 0 | 0 | - | - | 0 | - | - | - | - | - | - | 0 | 0 | 0 | 0 |  | FALSE
#DIV/0! | 16.7 | 0 | 0 | - | - | 0 | - | - | - | - | - | - | 0 | 0 | 0 | 0 |  | FALSE
#DIV/0! | 16.8 | 0 | 0 | - | - | 0 | - | - | - | - | - | - | 0 | 0 | 0 | 0 |  | FALSE
#DIV/0! | 16.9 | 0 | 0 | - | - | 0 | - | - | - | - | - | - | 0 | 0 | 0 | 0 |  | FALSE
#DIV/0! | 16.10 | 0 | 0 | - | - | 0 | - | - | - | - | - | - | 0 | 0 | 0 | 0 |  | FALSE
#DIV/0! | 16.11 | 0 | 0 | - | - | 0 | - | - | - | - | - | - | 0 | 0 | 0 | 0 |  | FALSE
#DIV/0! | 16.12 | 0 | 0 | - | - | 0 | - | - | - | - | - | - | 0 | 0 | 0 | 0 |  | FALSE
#DIV/0! | 16.13 | 0 | 0 | - | - | 0 | - | - | - | - | - | - | 0 | 0 | 0 | 0 |  | FALSE
#DIV/0! | 16.14 | 0 | 0 | - | - | 0 | - | - | - | - | - | - | 0 | 0 | 0 | 0 |  | FALSE
#DIV/0! | 16.15 | 0 | 0 | - | - | 0 | - | - | - | - | - | - | 0 | 0 | 0 | 0 |  | FALSE
#DIV/0! | 16.16 | 0 | 0 | - | - | 0 | - | - | - | - | - | - | 0 | 0 | 0 | 0 |  | FALSE
#DIV/0! | 16.17 | 0 | 0 | - | - | 0 | - | - | - | - | - | - | 0 | 0 | 0 | 0 |  | FALSE
#DIV/0! | 16.18 | 0 | 0 | - | - | 0 | - | - | - | - | - | - | 0 | 0 | 0 | 0 |  | FALSE
#DIV/0! | 16.19 | 0 | 0 | - | - | 0 | - | - | - | - | - | - | 0 | 0 | 0 | 0 |  | FALSE
#DIV/0! | 16.20 | 0 | 0 | - | - | 0 | - | - | - | - | - | - | 0 | 0 | 0 | 0 |  | FALSE
#DIV/0! | 16.21 | 0 | 0 | - | - | 0 | - | - | - | - | - | - | 0 | 0 | 0 | 0 |  | FALSE
#DIV/0! | 16.22 | 0 | 0 | - | - | 0 | - | - | - | - | - | - | 0 | 0 | 0 | 0 |  | FALSE
#DIV/0! | 16.23 | 0 | 0 | - | - | 0 | - | - | - | - | - | - | 0 | 0 | 0 | 0 |  | FALSE
#DIV/0! | 16.24 | 0 | 0 | - | - | 0 | - | - | - | - | - | - | 0 | 0 | 0 | 0 |  | FALSE
#DIV/0! | 16.25 | 0 | 0 | - | - | 0 | - | - | - | - | - | - | 0 | 0 | 0 | 0 |  | FALSE
#DIV/0! | 16.26 | 0 | 0 | - | - | 0 | - | - | - | - | - | - | 0 | 0 | 0 | 0 |  | FALSE
#DIV/0! | 16.27 | 0 | 0 | - | - | 0 | - | - | - | - | - | - | 0 | 0 | 0 | 0 |  | FALSE
#DIV/0! | 16.28 | 0 | 0 | - | - | 0 | - | - | - | - | - | - | 0 | 0 | 0 | 0 |  | FALSE
#DIV/0! | 16.29 | 0 | 0 | - | - | 0 | - | - | - | - | - | - | 0 | 0 | 0 | 0 |  | FALSE
#DIV/0! | 16.30 | 0 | 0 | - | - | 0 | - | - | - | - | - | - | 0 | 0 | 0 | 0 |  | FALSE
#DIV/0! | 16.31 | 0 | 0 | - | - | 0 | - | - | - | - | - | - | 0 | 0 | 0 | 0 |  | FALSE
#DIV/0! | 16.32 | 0 | 0 | - | - | 0 | - | - | - | - | - | - | 0 | 0 | 0 | 0 |  | FALSE
#DIV/0! | 16.33 | 0 | 0 | - | - | 0 | - | - | - | - | - | - | 0 | 0 | 0 | 0 |  | FALSE
#DIV/0! | 16.34 | 0 | 0 | - | - | 0 | - | - | - | - | - | - | 0 | 0 | 0 | 0 |  | FALSE
#DIV/0! | 16.35 | 0 | 0 | - | - | 0 | - | - | - | - | - | - | 0 | 0 | 0 | 0 |  | FALSE
#DIV/0! | 16.36 | 0 | 0 | - | - | 0 | - | - | - | - | - | - | 0 | 0 | 0 | 0 |  | FALSE
#DIV/0! | 16.37 | 0 | 0 | - | - | 0 | - | - | - | - | - | - | 0 | 0 | 0 | 0 |  | FALSE
#DIV/0! | 16.38 | 0 | 0 | - | - | 0 | - | - | - | - | - | - | 0 | 0 | 0 | 0 |  | FALSE
#DIV/0! | 16.39 | 0 | 0 | - | - | 0 | - | - | - | - | - | - | 0 | 0 | 0 | 0 |  | FALSE
#DIV/0! | 16.40 | 0 | 0 | - | - | 0 | - | - | - | - | - | - | 0 | 0 | 0 | 0 |  | FALSE
#DIV/0! | 16.41 | 0 | 0 | - | - | 0 | - | - | - | - | - | - | 0 | 0 | 0 | 0 |  | FALSE
#DIV/0! | 16.42 | 0 | 0 | - | - | 0 | - | - | - | - | - | - | 0 | 0 | 0 | 0 |  | FALSE
#DIV/0! | 16.43 | 0 | 0 | - | - | 0 | - | - | - | - | - | - | 0 | 0 | 0 | 0 |  | FALSE
#DIV/0! | 16.44 | 0 | 0 | - | - | 0 | - | - | - | - | - | - | 0 | 0 | 0 | 0 |  | FALSE
#DIV/0! | 16.45 | 0 | 0 | - | - | 0 | - | - | - | - | - | - | 0 | 0 | 0 | 0 |  | FALSE
#DIV/0! | 16.46 | 0 | 0 | - | - | 0 | - | - | - | - | - | - | 0 | 0 | 0 | 0 |  | FALSE
#DIV/0! | 16.47 | 0 | 0 | - | - | 0 | - | - | - | - | - | - | 0 | 0 | 0 | 0 |  | FALSE
#DIV/0! | 16.48 | 0 | 0 | - | - | 0 | - | - | - | - | - | - | 0 | 0 | 0 | 0 |  | FALSE
#DIV/0! | 16.49 | 0 | 0 | - | - | 0 | - | - | - | - | - | - | 0 | 0 | 0 | 0 |  | FALSE
#DIV/0! | 16.50 | 0 | 0 | - | - | 0 | - | - | - | - | - | - | 0 | 0 | 0 | 0 |  | FALSE
0
[12 empty] | Subtotal (digite a descrição do item aqui) | 0 | 0 | 0 | 0 | 1 | 0
0
| 17 |  |  | (digite a descrição do item aqui) | [11 empty] | 0 |  | 0
#DIV/0! | 17.1 | 0 | 0 | - | - | 0 | - | - | - | - | - | - | 0 | 0 | 0 | 0 |  | FALSE
#DIV/0! | 17.2 | 0 | 0 | - | - | 0 | - | - | - | - | - | - | 0 | 0 | 0 | 0 |  | FALSE
#DIV/0! | 17.3 | 0 | 0 | - | - | 0 | - | - | - | - | - | - | 0 | 0 | 0 | 0 |  | FALSE
#DIV/0! | 17.4 | 0 | 0 | - | - | 0 | - | - | - | - | - | - | 0 | 0 | 0 | 0 |  | FALSE
#DIV/0! | 17.5 | 0 | 0 | - | - | 0 | - | - | - | - | - | - | 0 | 0 | 0 | 0 |  | FALSE
#DIV/0! | 17.6 | 0 | 0 | - | - | 0 | - | - | - | - | - | - | 0 | 0 | 0 | 0 |  | FALSE
#DIV/0! | 17.7 | 0 | 0 | - | - | 0 | - | - | - | - | - | - | 0 | 0 | 0 | 0 |  | FALSE
#DIV/0! | 17.8 | 0 | 0 | - | - | 0 | - | - | - | - | - | - | 0 | 0 | 0 | 0 |  | FALSE
#DIV/0! | 17.9 | 0 | 0 | - | - | 0 | - | - | - | - | - | - | 0 | 0 | 0 | 0 |  | FALSE
#DIV/0! | 17.10 | 0 | 0 | - | - | 0 | - | - | - | - | - | - | 0 | 0 | 0 | 0 |  | FALSE
#DIV/0! | 17.11 | 0 | 0 | - | - | 0 | - | - | - | - | - | - | 0 | 0 | 0 | 0 |  | FALSE
#DIV/0! | 17.12 | 0 | 0 | - | - | 0 | - | - | - | - | - | - | 0 | 0 | 0 | 0 |  | FALSE
#DIV/0! | 17.13 | 0 | 0 | - | - | 0 | - | - | - | - | - | - | 0 | 0 | 0 | 0 |  | FALSE
#DIV/0! | 17.14 | 0 | 0 | - | - | 0 | - | - | - | - | - | - | 0 | 0 | 0 | 0 |  | FALSE
#DIV/0! | 17.15 | 0 | 0 | - | - | 0 | - | - | - | - | - | - | 0 | 0 | 0 | 0 |  | FALSE
#DIV/0! | 17.16 | 0 | 0 | - | - | 0 | - | - | - | - | - | - | 0 | 0 | 0 | 0 |  | FALSE
#DIV/0! | 17.17 | 0 | 0 | - | - | 0 | - | - | - | - | - | - | 0 | 0 | 0 | 0 |  | FALSE
#DIV/0! | 17.18 | 0 | 0 | - | - | 0 | - | - | - | - | - | - | 0 | 0 | 0 | 0 |  | FALSE
#DIV/0! | 17.19 | 0 | 0 | - | - | 0 | - | - | - | - | - | - | 0 | 0 | 0 | 0 |  | FALSE
#DIV/0! | 17.20 | 0 | 0 | - | - | 0 | - | - | - | - | - | - | 0 | 0 | 0 | 0 |  | FALSE
#DIV/0! | 17.21 | 0 | 0 | - | - | 0 | - | - | - | - | - | - | 0 | 0 | 0 | 0 |  | FALSE
#DIV/0! | 17.22 | 0 | 0 | - | - | 0 | - | - | - | - | - | - | 0 | 0 | 0 | 0 |  | FALSE
#DIV/0! | 17.23 | 0 | 0 | - | - | 0 | - | - | - | - | - | - | 0 | 0 | 0 | 0 |  | FALSE
#DIV/0! | 17.24 | 0 | 0 | - | - | 0 | - | - | - | - | - | - | 0 | 0 | 0 | 0 |  | FALSE
#DIV/0! | 17.25 | 0 | 0 | - | - | 0 | - | - | - | - | - | - | 0 | 0 | 0 | 0 |  | FALSE
#DIV/0! | 17.26 | 0 | 0 | - | - | 0 | - | - | - | - | - | - | 0 | 0 | 0 | 0 |  | FALSE
#DIV/0! | 17.27 | 0 | 0 | - | - | 0 | - | - | - | - | - | - | 0 | 0 | 0 | 0 |  | FALSE
#DIV/0! | 17.28 | 0 | 0 | - | - | 0 | - | - | - | - | - | - | 0 | 0 | 0 | 0 |  | FALSE
#DIV/0! | 17.29 | 0 | 0 | - | - | 0 | - | - | - | - | - | - | 0 | 0 | 0 | 0 |  | FALSE
#DIV/0! | 17.30 | 0 | 0 | - | - | 0 | - | - | - | - | - | - | 0 | 0 | 0 | 0 |  | FALSE
#DIV/0! | 17.31 | 0 | 0 | - | - | 0 | - | - | - | - | - | - | 0 | 0 | 0 | 0 |  | FALSE
#DIV/0! | 17.32 | 0 | 0 | - | - | 0 | - | - | - | - | - | - | 0 | 0 | 0 | 0 |  | FALSE
#DIV/0! | 17.33 | 0 | 0 | - | - | 0 | - | - | - | - | - | - | 0 | 0 | 0 | 0 |  | FALSE
#DIV/0! | 17.34 | 0 | 0 | - | - | 0 | - | - | - | - | - | - | 0 | 0 | 0 | 0 |  | FALSE
#DIV/0! | 17.35 | 0 | 0 | - | - | 0 | - | - | - | - | - | - | 0 | 0 | 0 | 0 |  | FALSE
#DIV/0! | 17.36 | 0 | 0 | - | - | 0 | - | - | - | - | - | - | 0 | 0 | 0 | 0 |  | FALSE
#DIV/0! | 17.37 | 0 | 0 | - | - | 0 | - | - | - | - | - | - | 0 | 0 | 0 | 0 |  | FALSE
#DIV/0! | 17.38 | 0 | 0 | - | - | 0 | - | - | - | - | - | - | 0 | 0 | 0 | 0 |  | FALSE
#DIV/0! | 17.39 | 0 | 0 | - | - | 0 | - | - | - | - | - | - | 0 | 0 | 0 | 0 |  | FALSE
#DIV/0! | 17.40 | 0 | 0 | - | - | 0 | - | - | - | - | - | - | 0 | 0 | 0 | 0 |  | FALSE
#DIV/0! | 17.41 | 0 | 0 | - | - | 0 | - | - | - | - | - | - | 0 | 0 | 0 | 0 |  | FALSE
#DIV/0! | 17.42 | 0 | 0 | - | - | 0 | - | - | - | - | - | - | 0 | 0 | 0 | 0 |  | FALSE
#DIV/0! | 17.43 | 0 | 0 | - | - | 0 | - | - | - | - | - | - | 0 | 0 | 0 | 0 |  | FALSE
#DIV/0! | 17.44 | 0 | 0 | - | - | 0 | - | - | - | - | - | - | 0 | 0 | 0 | 0 |  | FALSE
#DIV/0! | 17.45 | 0 | 0 | - | - | 0 | - | - | - | - | - | - | 0 | 0 | 0 | 0 |  | FALSE
#DIV/0! | 17.46 | 0 | 0 | - | - | 0 | - | - | - | - | - | - | 0 | 0 | 0 | 0 |  | FALSE
#DIV/0! | 17.47 | 0 | 0 | - | - | 0 | - | - | - | - | - | - | 0 | 0 | 0 | 0 |  | FALSE
#DIV/0! | 17.48 | 0 | 0 | - | - | 0 | - | - | - | - | - | - | 0 | 0 | 0 | 0 |  | FALSE
#DIV/0! | 17.49 | 0 | 0 | - | - | 0 | - | - | - | - | - | - | 0 | 0 | 0 | 0 |  | FALSE
#DIV/0! | 17.50 | 0 | 0 | - | - | 0 | - | - | - | - | - | - | 0 | 0 | 0 | 0 |  | FALSE
0
[12 empty] | Subtotal (digite a descrição do item aqui) | 0 | 0 | 0 | 0 | 1 | 0
0
| 18 |  |  | (digite a descrição do item aqui) | [11 empty] | 0 |  | 0
#DIV/0! | 18.1 | 0 | 0 | - | - | 0 | - | - | - | - | - | - | 0 | 0 | 0 | 0 |  | FALSE
#DIV/0! | 18.2 | 0 | 0 | - | - | 0 | - | - | - | - | - | - | 0 | 0 | 0 | 0 |  | FALSE
#DIV/0! | 18.3 | 0 | 0 | - | - | 0 | - | - | - | - | - | - | 0 | 0 | 0 | 0 |  | FALSE
#DIV/0! | 18.4 | 0 | 0 | - | - | 0 | - | - | - | - | - | - | 0 | 0 | 0 | 0 |  | FALSE
#DIV/0! | 18.5 | 0 | 0 | - | - | 0 | - | - | - | - | - | - | 0 | 0 | 0 | 0 |  | FALSE
#DIV/0! | 18.6 | 0 | 0 | - | - | 0 | - | - | - | - | - | - | 0 | 0 | 0 | 0 |  | FALSE
#DIV/0! | 18.7 | 0 | 0 | - | - | 0 | - | - | - | - | - | - | 0 | 0 | 0 | 0 |  | FALSE
#DIV/0! | 18.8 | 0 | 0 | - | - | 0 | - | - | - | - | - | - | 0 | 0 | 0 | 0 |  | FALSE
#DIV/0! | 18.9 | 0 | 0 | - | - | 0 | - | - | - | - | - | - | 0 | 0 | 0 | 0 |  | FALSE
#DIV/0! | 18.10 | 0 | 0 | - | - | 0 | - | - | - | - | - | - | 0 | 0 | 0 | 0 |  | FALSE
#DIV/0! | 18.11 | 0 | 0 | - | - | 0 | - | - | - | - | - | - | 0 | 0 | 0 | 0 |  | FALSE
#DIV/0! | 18.12 | 0 | 0 | - | - | 0 | - | - | - | - | - | - | 0 | 0 | 0 | 0 |  | FALSE
#DIV/0! | 18.13 | 0 | 0 | - | - | 0 | - | - | - | - | - | - | 0 | 0 | 0 | 0 |  | FALSE
#DIV/0! | 18.14 | 0 | 0 | - | - | 0 | - | - | - | - | - | - | 0 | 0 | 0 | 0 |  | FALSE
#DIV/0! | 18.15 | 0 | 0 | - | - | 0 | - | - | - | - | - | - | 0 | 0 | 0 | 0 |  | FALSE
#DIV/0! | 18.16 | 0 | 0 | - | - | 0 | - | - | - | - | - | - | 0 | 0 | 0 | 0 |  | FALSE
#DIV/0! | 18.17 | 0 | 0 | - | - | 0 | - | - | - | - | - | - | 0 | 0 | 0 | 0 |  | FALSE
#DIV/0! | 18.18 | 0 | 0 | - | - | 0 | - | - | - | - | - | - | 0 | 0 | 0 | 0 |  | FALSE
#DIV/0! | 18.19 | 0 | 0 | - | - | 0 | - | - | - | - | - | - | 0 | 0 | 0 | 0 |  | FALSE
#DIV/0! | 18.20 | 0 | 0 | - | - | 0 | - | - | - | - | - | - | 0 | 0 | 0 | 0 |  | FALSE
#DIV/0! | 18.21 | 0 | 0 | - | - | 0 | - | - | - | - | - | - | 0 | 0 | 0 | 0 |  | FALSE
#DIV/0! | 18.22 | 0 | 0 | - | - | 0 | - | - | - | - | - | - | 0 | 0 | 0 | 0 |  | FALSE
#DIV/0! | 18.23 | 0 | 0 | - | - | 0 | - | - | - | - | - | - | 0 | 0 | 0 | 0 |  | FALSE
#DIV/0! | 18.24 | 0 | 0 | - | - | 0 | - | - | - | - | - | - | 0 | 0 | 0 | 0 |  | FALSE
#DIV/0! | 18.25 | 0 | 0 | - | - | 0 | - | - | - | - | - | - | 0 | 0 | 0 | 0 |  | FALSE
#DIV/0! | 18.26 | 0 | 0 | - | - | 0 | - | - | - | - | - | - | 0 | 0 | 0 | 0 |  | FALSE
#DIV/0! | 18.27 | 0 | 0 | - | - | 0 | - | - | - | - | - | - | 0 | 0 | 0 | 0 |  | FALSE
#DIV/0! | 18.28 | 0 | 0 | - | - | 0 | - | - | - | - | - | - | 0 | 0 | 0 | 0 |  | FALSE
#DIV/0! | 18.29 | 0 | 0 | - | - | 0 | - | - | - | - | - | - | 0 | 0 | 0 | 0 |  | FALSE
#DIV/0! | 18.30 | 0 | 0 | - | - | 0 | - | - | - | - | - | - | 0 | 0 | 0 | 0 |  | FALSE
#DIV/0! | 18.31 | 0 | 0 | - | - | 0 | - | - | - | - | - | - | 0 | 0 | 0 | 0 |  | FALSE
#DIV/0! | 18.32 | 0 | 0 | - | - | 0 | - | - | - | - | - | - | 0 | 0 | 0 | 0 |  | FALSE
#DIV/0! | 18.33 | 0 | 0 | - | - | 0 | - | - | - | - | - | - | 0 | 0 | 0 | 0 |  | FALSE
#DIV/0! | 18.34 | 0 | 0 | - | - | 0 | - | - | - | - | - | - | 0 | 0 | 0 | 0 |  | FALSE
#DIV/0! | 18.35 | 0 | 0 | - | - | 0 | - | - | - | - | - | - | 0 | 0 | 0 | 0 |  | FALSE
#DIV/0! | 18.36 | 0 | 0 | - | - | 0 | - | - | - | - | - | - | 0 | 0 | 0 | 0 |  | FALSE
#DIV/0! | 18.37 | 0 | 0 | - | - | 0 | - | - | - | - | - | - | 0 | 0 | 0 | 0 |  | FALSE
#DIV/0! | 18.38 | 0 | 0 | - | - | 0 | - | - | - | - | - | - | 0 | 0 | 0 | 0 |  | FALSE
#DIV/0! | 18.39 | 0 | 0 | - | - | 0 | - | - | - | - | - | - | 0 | 0 | 0 | 0 |  | FALSE
#DIV/0! | 18.40 | 0 | 0 | - | - | 0 | - | - | - | - | - | - | 0 | 0 | 0 | 0 |  | FALSE
#DIV/0! | 18.41 | 0 | 0 | - | - | 0 | - | - | - | - | - | - | 0 | 0 | 0 | 0 |  | FALSE
#DIV/0! | 18.42 | 0 | 0 | - | - | 0 | - | - | - | - | - | - | 0 | 0 | 0 | 0 |  | FALSE
#DIV/0! | 18.43 | 0 | 0 | - | - | 0 | - | - | - | - | - | - | 0 | 0 | 0 | 0 |  | FALSE
#DIV/0! | 18.44 | 0 | 0 | - | - | 0 | - | - | - | - | - | - | 0 | 0 | 0 | 0 |  | FALSE
#DIV/0! | 18.45 | 0 | 0 | - | - | 0 | - | - | - | - | - | - | 0 | 0 | 0 | 0 |  | FALSE
#DIV/0! | 18.46 | 0 | 0 | - | - | 0 | - | - | - | - | - | - | 0 | 0 | 0 | 0 |  | FALSE
#DIV/0! | 18.47 | 0 | 0 | - | - | 0 | - | - | - | - | - | - | 0 | 0 | 0 | 0 |  | FALSE
#DIV/0! | 18.48 | 0 | 0 | - | - | 0 | - | - | - | - | - | - | 0 | 0 | 0 | 0 |  | FALSE
#DIV/0! | 18.49 | 0 | 0 | - | - | 0 | - | - | - | - | - | - | 0 | 0 | 0 | 0 |  | FALSE
#DIV/0! | 18.50 | 0 | 0 | - | - | 0 | - | - | - | - | - | - | 0 | 0 | 0 | 0 |  | FALSE
0
[12 empty] | Subtotal (digite a descrição do item aqui) | 0 | 0 | 0 | 0 | 1 | 0
0
| 19 |  |  | (digite a descrição do item aqui) | [11 empty] | 0 |  | 0
#DIV/0! | 19.1 | 0 | 0 | - | - | 0 | - | - | - | - | - | - | 0 | 0 | 0 | 0 |  | FALSE
#DIV/0! | 19.2 | 0 | 0 | - | - | 0 | - | - | - | - | - | - | 0 | 0 | 0 | 0 |  | FALSE
#DIV/0! | 19.3 | 0 | 0 | - | - | 0 | - | - | - | - | - | - | 0 | 0 | 0 | 0 |  | FALSE
#DIV/0! | 19.4 | 0 | 0 | - | - | 0 | - | - | - | - | - | - | 0 | 0 | 0 | 0 |  | FALSE
#DIV/0! | 19.5 | 0 | 0 | - | - | 0 | - | - | - | - | - | - | 0 | 0 | 0 | 0 |  | FALSE
#DIV/0! | 19.6 | 0 | 0 | - | - | 0 | - | - | - | - | - | - | 0 | 0 | 0 | 0 |  | FALSE
#DIV/0! | 19.7 | 0 | 0 | - | - | 0 | - | - | - | - | - | - | 0 | 0 | 0 | 0 |  | FALSE
#DIV/0! | 19.8 | 0 | 0 | - | - | 0 | - | - | - | - | - | - | 0 | 0 | 0 | 0 |  | FALSE
#DIV/0! | 19.9 | 0 | 0 | - | - | 0 | - | - | - | - | - | - | 0 | 0 | 0 | 0 |  | FALSE
#DIV/0! | 19.10 | 0 | 0 | - | - | 0 | - | - | - | - | - | - | 0 | 0 | 0 | 0 |  | FALSE
#DIV/0! | 19.11 | 0 | 0 | - | - | 0 | - | - | - | - | - | - | 0 | 0 | 0 | 0 |  | FALSE
#DIV/0! | 19.12 | 0 | 0 | - | - | 0 | - | - | - | - | - | - | 0 | 0 | 0 | 0 |  | FALSE
#DIV/0! | 19.13 | 0 | 0 | - | - | 0 | - | - | - | - | - | - | 0 | 0 | 0 | 0 |  | FALSE
#DIV/0! | 19.14 | 0 | 0 | - | - | 0 | - | - | - | - | - | - | 0 | 0 | 0 | 0 |  | FALSE
#DIV/0! | 19.15 | 0 | 0 | - | - | 0 | - | - | - | - | - | - | 0 | 0 | 0 | 0 |  | FALSE
#DIV/0! | 19.16 | 0 | 0 | - | - | 0 | - | - | - | - | - | - | 0 | 0 | 0 | 0 |  | FALSE
#DIV/0! | 19.17 | 0 | 0 | - | - | 0 | - | - | - | - | - | - | 0 | 0 | 0 | 0 |  | FALSE
#DIV/0! | 19.18 | 0 | 0 | - | - | 0 | - | - | - | - | - | - | 0 | 0 | 0 | 0 |  | FALSE
#DIV/0! | 19.19 | 0 | 0 | - | - | 0 | - | - | - | - | - | - | 0 | 0 | 0 | 0 |  | FALSE
#DIV/0! | 19.20 | 0 | 0 | - | - | 0 | - | - | - | - | - | - | 0 | 0 | 0 | 0 |  | FALSE
#DIV/0! | 19.21 | 0 | 0 | - | - | 0 | - | - | - | - | - | - | 0 | 0 | 0 | 0 |  | FALSE
#DIV/0! | 19.22 | 0 | 0 | - | - | 0 | - | - | - | - | - | - | 0 | 0 | 0 | 0 |  | FALSE
#DIV/0! | 19.23 | 0 | 0 | - | - | 0 | - | - | - | - | - | - | 0 | 0 | 0 | 0 |  | FALSE
#DIV/0! | 19.24 | 0 | 0 | - | - | 0 | - | - | - | - | - | - | 0 | 0 | 0 | 0 |  | FALSE
#DIV/0! | 19.25 | 0 | 0 | - | - | 0 | - | - | - | - | - | - | 0 | 0 | 0 | 0 |  | FALSE
#DIV/0! | 19.26 | 0 | 0 | - | - | 0 | - | - | - | - | - | - | 0 | 0 | 0 | 0 |  | FALSE
#DIV/0! | 19.27 | 0 | 0 | - | - | 0 | - | - | - | - | - | - | 0 | 0 | 0 | 0 |  | FALSE
#DIV/0! | 19.28 | 0 | 0 | - | - | 0 | - | - | - | - | - | - | 0 | 0 | 0 | 0 |  | FALSE
#DIV/0! | 19.29 | 0 | 0 | - | - | 0 | - | - | - | - | - | - | 0 | 0 | 0 | 0 |  | FALSE
#DIV/0! | 19.30 | 0 | 0 | - | - | 0 | - | - | - | - | - | - | 0 | 0 | 0 | 0 |  | FALSE
#DIV/0! | 19.31 | 0 | 0 | - | - | 0 | - | - | - | - | - | - | 0 | 0 | 0 | 0 |  | FALSE
#DIV/0! | 19.32 | 0 | 0 | - | - | 0 | - | - | - | - | - | - | 0 | 0 | 0 | 0 |  | FALSE
#DIV/0! | 19.33 | 0 | 0 | - | - | 0 | - | - | - | - | - | - | 0 | 0 | 0 | 0 |  | FALSE
#DIV/0! | 19.34 | 0 | 0 | - | - | 0 | - | - | - | - | - | - | 0 | 0 | 0 | 0 |  | FALSE
#DIV/0! | 19.35 | 0 | 0 | - | - | 0 | - | - | - | - | - | - | 0 | 0 | 0 | 0 |  | FALSE
#DIV/0! | 19.36 | 0 | 0 | - | - | 0 | - | - | - | - | - | - | 0 | 0 | 0 | 0 |  | FALSE
#DIV/0! | 19.37 | 0 | 0 | - | - | 0 | - | - | - | - | - | - | 0 | 0 | 0 | 0 |  | FALSE
#DIV/0! | 19.38 | 0 | 0 | - | - | 0 | - | - | - | - | - | - | 0 | 0 | 0 | 0 |  | FALSE
#DIV/0! | 19.39 | 0 | 0 | - | - | 0 | - | - | - | - | - | - | 0 | 0 | 0 | 0 |  | FALSE
#DIV/0! | 19.40 | 0 | 0 | - | - | 0 | - | - | - | - | - | - | 0 | 0 | 0 | 0 |  | FALSE
#DIV/0! | 19.41 | 0 | 0 | - | - | 0 | - | - | - | - | - | - | 0 | 0 | 0 | 0 |  | FALSE
#DIV/0! | 19.42 | 0 | 0 | - | - | 0 | - | - | - | - | - | - | 0 | 0 | 0 | 0 |  | FALSE
#DIV/0! | 19.43 | 0 | 0 | - | - | 0 | - | - | - | - | - | - | 0 | 0 | 0 | 0 |  | FALSE
#DIV/0! | 19.44 | 0 | 0 | - | - | 0 | - | - | - | - | - | - | 0 | 0 | 0 | 0 |  | FALSE
#DIV/0! | 19.45 | 0 | 0 | - | - | 0 | - | - | - | - | - | - | 0 | 0 | 0 | 0 |  | FALSE
#DIV/0! | 19.46 | 0 | 0 | - | - | 0 | - | - | - | - | - | - | 0 | 0 | 0 | 0 |  | FALSE
#DIV/0! | 19.47 | 0 | 0 | - | - | 0 | - | - | - | - | - | - | 0 | 0 | 0 | 0 |  | FALSE
#DIV/0! | 19.48 | 0 | 0 | - | - | 0 | - | - | - | - | - | - | 0 | 0 | 0 | 0 |  | FALSE
#DIV/0! | 19.49 | 0 | 0 | - | - | 0 | - | - | - | - | - | - | 0 | 0 | 0 | 0 |  | FALSE
#DIV/0! | 19.50 | 0 | 0 | - | - | 0 | - | - | - | - | - | - | 0 | 0 | 0 | 0 |  | FALSE
0
[12 empty] | Subtotal (digite a descrição do item aqui) | 0 | 0 | 0 | 0 | 1 | 0
0
| 20 |  |  | (digite a descrição do item aqui) | [11 empty] | 0 |  | 0
#DIV/0! | 20.1 | 0 | 0 | - | - | 0 | - | - | - | - | - | - | 0 | 0 | 0 | 0 |  | FALSE
#DIV/0! | 20.2 | 0 | 0 | - | - | 0 | - | - | - | - | - | - | 0 | 0 | 0 | 0 |  | FALSE
#DIV/0! | 20.3 | 0 | 0 | - | - | 0 | - | - | - | - | - | - | 0 | 0 | 0 | 0 |  | FALSE
#DIV/0! | 20.4 | 0 | 0 | - | - | 0 | - | - | - | - | - | - | 0 | 0 | 0 | 0 |  | FALSE
#DIV/0! | 20.5 | 0 | 0 | - | - | 0 | - | - | - | - | - | - | 0 | 0 | 0 | 0 |  | FALSE
#DIV/0! | 20.6 | 0 | 0 | - | - | 0 | - | - | - | - | - | - | 0 | 0 | 0 | 0 |  | FALSE
#DIV/0! | 20.7 | 0 | 0 | - | - | 0 | - | - | - | - | - | - | 0 | 0 | 0 | 0 |  | FALSE
#DIV/0! | 20.8 | 0 | 0 | - | - | 0 | - | - | - | - | - | - | 0 | 0 | 0 | 0 |  | FALSE
#DIV/0! | 20.9 | 0 | 0 | - | - | 0 | - | - | - | - | - | - | 0 | 0 | 0 | 0 |  | FALSE
#DIV/0! | 20.10 | 0 | 0 | - | - | 0 | - | - | - | - | - | - | 0 | 0 | 0 | 0 |  | FALSE
#DIV/0! | 20.11 | 0 | 0 | - | - | 0 | - | - | - | - | - | - | 0 | 0 | 0 | 0 |  | FALSE
#DIV/0! | 20.12 | 0 | 0 | - | - | 0 | - | - | - | - | - | - | 0 | 0 | 0 | 0 |  | FALSE
#DIV/0! | 20.13 | 0 | 0 | - | - | 0 | - | - | - | - | - | - | 0 | 0 | 0 | 0 |  | FALSE
#DIV/0! | 20.14 | 0 | 0 | - | - | 0 | - | - | - | - | - | - | 0 | 0 | 0 | 0 |  | FALSE
#DIV/0! | 20.15 | 0 | 0 | - | - | 0 | - | - | - | - | - | - | 0 | 0 | 0 | 0 |  | FALSE
#DIV/0! | 20.16 | 0 | 0 | - | - | 0 | - | - | - | - | - | - | 0 | 0 | 0 | 0 |  | FALSE
#DIV/0! | 20.17 | 0 | 0 | - | - | 0 | - | - | - | - | - | - | 0 | 0 | 0 | 0 |  | FALSE
#DIV/0! | 20.18 | 0 | 0 | - | - | 0 | - | - | - | - | - | - | 0 | 0 | 0 | 0 |  | FALSE
#DIV/0! | 20.19 | 0 | 0 | - | - | 0 | - | - | - | - | - | - | 0 | 0 | 0 | 0 |  | FALSE
#DIV/0! | 20.20 | 0 | 0 | - | - | 0 | - | - | - | - | - | - | 0 | 0 | 0 | 0 |  | FALSE
#DIV/0! | 20.21 | 0 | 0 | - | - | 0 | - | - | - | - | - | - | 0 | 0 | 0 | 0 |  | FALSE
#DIV/0! | 20.22 | 0 | 0 | - | - | 0 | - | - | - | - | - | - | 0 | 0 | 0 | 0 |  | FALSE
#DIV/0! | 20.23 | 0 | 0 | - | - | 0 | - | - | - | - | - | - | 0 | 0 | 0 | 0 |  | FALSE
#DIV/0! | 20.24 | 0 | 0 | - | - | 0 | - | - | - | - | - | - | 0 | 0 | 0 | 0 |  | FALSE
#DIV/0! | 20.25 | 0 | 0 | - | - | 0 | - | - | - | - | - | - | 0 | 0 | 0 | 0 |  | FALSE
#DIV/0! | 20.26 | 0 | 0 | - | - | 0 | - | - | - | - | - | - | 0 | 0 | 0 | 0 |  | FALSE
#DIV/0! | 20.27 | 0 | 0 | - | - | 0 | - | - | - | - | - | - | 0 | 0 | 0 | 0 |  | FALSE
#DIV/0! | 20.28 | 0 | 0 | - | - | 0 | - | - | - | - | - | - | 0 | 0 | 0 | 0 |  | FALSE
#DIV/0! | 20.29 | 0 | 0 | - | - | 0 | - | - | - | - | - | - | 0 | 0 | 0 | 0 |  | FALSE
#DIV/0! | 20.30 | 0 | 0 | - | - | 0 | - | - | - | - | - | - | 0 | 0 | 0 | 0 |  | FALSE
#DIV/0! | 20.31 | 0 | 0 | - | - | 0 | - | - | - | - | - | - | 0 | 0 | 0 | 0 |  | FALSE
#DIV/0! | 20.32 | 0 | 0 | - | - | 0 | - | - | - | - | - | - | 0 | 0 | 0 | 0 |  | FALSE
#DIV/0! | 20.33 | 0 | 0 | - | - | 0 | - | - | - | - | - | - | 0 | 0 | 0 | 0 |  | FALSE
#DIV/0! | 20.34 | 0 | 0 | - | - | 0 | - | - | - | - | - | - | 0 | 0 | 0 | 0 |  | FALSE
#DIV/0! | 20.35 | 0 | 0 | - | - | 0 | - | - | - | - | - | - | 0 | 0 | 0 | 0 |  | FALSE
#DIV/0! | 20.36 | 0 | 0 | - | - | 0 | - | - | - | - | - | - | 0 | 0 | 0 | 0 |  | FALSE
#DIV/0! | 20.37 | 0 | 0 | - | - | 0 | - | - | - | - | - | - | 0 | 0 | 0 | 0 |  | FALSE
#DIV/0! | 20.38 | 0 | 0 | - | - | 0 | - | - | - | - | - | - | 0 | 0 | 0 | 0 |  | FALSE
#DIV/0! | 20.39 | 0 | 0 | - | - | 0 | - | - | - | - | - | - | 0 | 0 | 0 | 0 |  | FALSE
#DIV/0! | 20.40 | 0 | 0 | - | - | 0 | - | - | - | - | - | - | 0 | 0 | 0 | 0 |  | FALSE
#DIV/0! | 20.41 | 0 | 0 | - | - | 0 | - | - | - | - | - | - | 0 | 0 | 0 | 0 |  | FALSE
#DIV/0! | 20.42 | 0 | 0 | - | - | 0 | - | - | - | - | - | - | 0 | 0 | 0 | 0 |  | FALSE
#DIV/0! | 20.43 | 0 | 0 | - | - | 0 | - | - | - | - | - | - | 0 | 0 | 0 | 0 |  | FALSE
#DIV/0! | 20.44 | 0 | 0 | - | - | 0 | - | - | - | - | - | - | 0 | 0 | 0 | 0 |  | FALSE
#DIV/0! | 20.45 | 0 | 0 | - | - | 0 | - | - | - | - | - | - | 0 | 0 | 0 | 0 |  | FALSE
#DIV/0! | 20.46 | 0 | 0 | - | - | 0 | - | - | - | - | - | - | 0 | 0 | 0 | 0 |  | FALSE
#DIV/0! | 20.47 | 0 | 0 | - | - | 0 | - | - | - | - | - | - | 0 | 0 | 0 | 0 |  | FALSE
#DIV/0! | 20.48 | 0 | 0 | - | - | 0 | - | - | - | - | - | - | 0 | 0 | 0 | 0 |  | FALSE
#DIV/0! | 20.49 | 0 | 0 | - | - | 0 | - | - | - | - | - | - | 0 | 0 | 0 | 0 |  | FALSE
#DIV/0! | 20.50 | 0 | 0 | - | - | 0 | - | - | - | - | - | - | 0 | 0 | 0 | 0 |  | FALSE
[12 empty] | Subtotal (digite a descrição do item aqui) | 0 | 0 | 0 | 0 | 1
| 21 |  |  | (digite a descrição do item aqui) | [11 empty] | 0 |  | 0
#DIV/0! | 21.1 | 0 | 0 | - | - | 0 | - | - | - | - | - | - | 0 | 0 | 0 | 0 |  | FALSE
#DIV/0! | 21.2 | 0 | 0 | - | - | 0 | - | - | - | - | - | - | 0 | 0 | 0 | 0 |  | FALSE
#DIV/0! | 21.3 | 0 | 0 | - | - | 0 | - | - | - | - | - | - | 0 | 0 | 0 | 0 |  | FALSE
#DIV/0! | 21.4 | 0 | 0 | - | - | 0 | - | - | - | - | - | - | 0 | 0 | 0 | 0 |  | FALSE
#DIV/0! | 21.5 | 0 | 0 | - | - | 0 | - | - | - | - | - | - | 0 | 0 | 0 | 0 |  | FALSE
#DIV/0! | 21.6 | 0 | 0 | - | - | 0 | - | - | - | - | - | - | 0 | 0 | 0 | 0 |  | FALSE
#DIV/0! | 21.7 | 0 | 0 | - | - | 0 | - | - | - | - | - | - | 0 | 0 | 0 | 0 |  | FALSE
#DIV/0! | 21.8 | 0 | 0 | - | - | 0 | - | - | - | - | - | - | 0 | 0 | 0 | 0 |  | FALSE
#DIV/0! | 21.9 | 0 | 0 | - | - | 0 | - | - | - | - | - | - | 0 | 0 | 0 | 0 |  | FALSE
#DIV/0! | 21.10 | 0 | 0 | - | - | 0 | - | - | - | - | - | - | 0 | 0 | 0 | 0 |  | FALSE
#DIV/0! | 21.11 | 0 | 0 | - | - | 0 | - | - | - | - | - | - | 0 | 0 | 0 | 0 |  | FALSE
#DIV/0! | 21.12 | 0 | 0 | - | - | 0 | - | - | - | - | - | - | 0 | 0 | 0 | 0 |  | FALSE
#DIV/0! | 21.13 | 0 | 0 | - | - | 0 | - | - | - | - | - | - | 0 | 0 | 0 | 0 |  | FALSE
#DIV/0! | 21.14 | 0 | 0 | - | - | 0 | - | - | - | - | - | - | 0 | 0 | 0 | 0 |  | FALSE
#DIV/0! | 21.15 | 0 | 0 | - | - | 0 | - | - | - | - | - | - | 0 | 0 | 0 | 0 |  | FALSE
#DIV/0! | 21.16 | 0 | 0 | - | - | 0 | - | - | - | - | - | - | 0 | 0 | 0 | 0 |  | FALSE
#DIV/0! | 21.17 | 0 | 0 | - | - | 0 | - | - | - | - | - | - | 0 | 0 | 0 | 0 |  | FALSE
#DIV/0! | 21.18 | 0 | 0 | - | - | 0 | - | - | - | - | - | - | 0 | 0 | 0 | 0 |  | FALSE
#DIV/0! | 21.19 | 0 | 0 | - | - | 0 | - | - | - | - | - | - | 0 | 0 | 0 | 0 |  | FALSE
#DIV/0! | 21.20 | 0 | 0 | - | - | 0 | - | - | - | - | - | - | 0 | 0 | 0 | 0 |  | FALSE
#DIV/0! | 21.21 | 0 | 0 | - | - | 0 | - | - | - | - | - | - | 0 | 0 | 0 | 0 |  | FALSE
#DIV/0! | 21.22 | 0 | 0 | - | - | 0 | - | - | - | - | - | - | 0 | 0 | 0 | 0 |  | FALSE
#DIV/0! | 21.23 | 0 | 0 | - | - | 0 | - | - | - | - | - | - | 0 | 0 | 0 | 0 |  | FALSE
#DIV/0! | 21.24 | 0 | 0 | - | - | 0 | - | - | - | - | - | - | 0 | 0 | 0 | 0 |  | FALSE
#DIV/0! | 21.25 | 0 | 0 | - | - | 0 | - | - | - | - | - | - | 0 | 0 | 0 | 0 |  | FALSE
#DIV/0! | 21.26 | 0 | 0 | - | - | 0 | - | - | - | - | - | - | 0 | 0 | 0 | 0 |  | FALSE
#DIV/0! | 21.27 | 0 | 0 | - | - | 0 | - | - | - | - | - | - | 0 | 0 | 0 | 0 |  | FALSE
#DIV/0! | 21.28 | 0 | 0 | - | - | 0 | - | - | - | - | - | - | 0 | 0 | 0 | 0 |  | FALSE
#DIV/0! | 21.29 | 0 | 0 | - | - | 0 | - | - | - | - | - | - | 0 | 0 | 0 | 0 |  | FALSE
#DIV/0! | 21.30 | 0 | 0 | - | - | 0 | - | - | - | - | - | - | 0 | 0 | 0 | 0 |  | FALSE
#DIV/0! | 21.31 | 0 | 0 | - | - | 0 | - | - | - | - | - | - | 0 | 0 | 0 | 0 |  | FALSE
#DIV/0! | 21.32 | 0 | 0 | - | - | 0 | - | - | - | - | - | - | 0 | 0 | 0 | 0 |  | FALSE
#DIV/0! | 21.33 | 0 | 0 | - | - | 0 | - | - | - | - | - | - | 0 | 0 | 0 | 0 |  | FALSE
#DIV/0! | 21.34 | 0 | 0 | - | - | 0 | - | - | - | - | - | - | 0 | 0 | 0 | 0 |  | FALSE
#DIV/0! | 21.35 | 0 | 0 | - | - | 0 | - | - | - | - | - | - | 0 | 0 | 0 | 0 |  | FALSE
#DIV/0! | 21.36 | 0 | 0 | - | - | 0 | - | - | - | - | - | - | 0 | 0 | 0 | 0 |  | FALSE
#DIV/0! | 21.37 | 0 | 0 | - | - | 0 | - | - | - | - | - | - | 0 | 0 | 0 | 0 |  | FALSE
#DIV/0! | 21.38 | 0 | 0 | - | - | 0 | - | - | - | - | - | - | 0 | 0 | 0 | 0 |  | FALSE
#DIV/0! | 21.39 | 0 | 0 | - | - | 0 | - | - | - | - | - | - | 0 | 0 | 0 | 0 |  | FALSE
#DIV/0! | 21.40 | 0 | 0 | - | - | 0 | - | - | - | - | - | - | 0 | 0 | 0 | 0 |  | FALSE
#DIV/0! | 21.41 | 0 | 0 | - | - | 0 | - | - | - | - | - | - | 0 | 0 | 0 | 0 |  | FALSE
#DIV/0! | 21.42 | 0 | 0 | - | - | 0 | - | - | - | - | - | - | 0 | 0 | 0 | 0 |  | FALSE
#DIV/0! | 21.43 | 0 | 0 | - | - | 0 | - | - | - | - | - | - | 0 | 0 | 0 | 0 |  | FALSE
#DIV/0! | 21.44 | 0 | 0 | - | - | 0 | - | - | - | - | - | - | 0 | 0 | 0 | 0 |  | FALSE
#DIV/0! | 21.45 | 0 | 0 | - | - | 0 | - | - | - | - | - | - | 0 | 0 | 0 | 0 |  | FALSE
#DIV/0! | 21.46 | 0 | 0 | - | - | 0 | - | - | - | - | - | - | 0 | 0 | 0 | 0 |  | FALSE
#DIV/0! | 21.47 | 0 | 0 | - | - | 0 | - | - | - | - | - | - | 0 | 0 | 0 | 0 |  | FALSE
#DIV/0! | 21.48 | 0 | 0 | - | - | 0 | - | - | - | - | - | - | 0 | 0 | 0 | 0 |  | FALSE
#DIV/0! | 21.49 | 0 | 0 | - | - | 0 | - | - | - | - | - | - | 0 | 0 | 0 | 0 |  | FALSE
#DIV/0! | 21.50 | 0 | 0 | - | - | 0 | - | - | - | - | - | - | 0 | 0 | 0 | 0 |  | FALSE
0
[12 empty] | Subtotal (digite a descrição do item aqui) | 0 | 0 | 0 | 0 | 1 | 0
0
| 22 |  |  | (digite a descrição do item aqui) | [11 empty] | 0 |  | 0
#DIV/0! | 22.1 | 0 | 0 | - | - | 0 | - | - | - | - | - | - | 0 | 0 | 0 | 0 |  | FALSE
#DIV/0! | 22.2 | 0 | 0 | - | - | 0 | - | - | - | - | - | - | 0 | 0 | 0 | 0 |  | FALSE
#DIV/0! | 22.3 | 0 | 0 | - | - | 0 | - | - | - | - | - | - | 0 | 0 | 0 | 0 |  | FALSE
#DIV/0! | 22.4 | 0 | 0 | - | - | 0 | - | - | - | - | - | - | 0 | 0 | 0 | 0 |  | FALSE
#DIV/0! | 22.5 | 0 | 0 | - | - | 0 | - | - | - | - | - | - | 0 | 0 | 0 | 0 |  | FALSE
#DIV/0! | 22.6 | 0 | 0 | - | - | 0 | - | - | - | - | - | - | 0 | 0 | 0 | 0 |  | FALSE
#DIV/0! | 22.7 | 0 | 0 | - | - | 0 | - | - | - | - | - | - | 0 | 0 | 0 | 0 |  | FALSE
#DIV/0! | 22.8 | 0 | 0 | - | - | 0 | - | - | - | - | - | - | 0 | 0 | 0 | 0 |  | FALSE
#DIV/0! | 22.9 | 0 | 0 | - | - | 0 | - | - | - | - | - | - | 0 | 0 | 0 | 0 |  | FALSE
#DIV/0! | 22.10 | 0 | 0 | - | - | 0 | - | - | - | - | - | - | 0 | 0 | 0 | 0 |  | FALSE
#DIV/0! | 22.11 | 0 | 0 | - | - | 0 | - | - | - | - | - | - | 0 | 0 | 0 | 0 |  | FALSE
#DIV/0! | 22.12 | 0 | 0 | - | - | 0 | - | - | - | - | - | - | 0 | 0 | 0 | 0 |  | FALSE
#DIV/0! | 22.13 | 0 | 0 | - | - | 0 | - | - | - | - | - | - | 0 | 0 | 0 | 0 |  | FALSE
#DIV/0! | 22.14 | 0 | 0 | - | - | 0 | - | - | - | - | - | - | 0 | 0 | 0 | 0 |  | FALSE
#DIV/0! | 22.15 | 0 | 0 | - | - | 0 | - | - | - | - | - | - | 0 | 0 | 0 | 0 |  | FALSE
#DIV/0! | 22.16 | 0 | 0 | - | - | 0 | - | - | - | - | - | - | 0 | 0 | 0 | 0 |  | FALSE
#DIV/0! | 22.17 | 0 | 0 | - | - | 0 | - | - | - | - | - | - | 0 | 0 | 0 | 0 |  | FALSE
#DIV/0! | 22.18 | 0 | 0 | - | - | 0 | - | - | - | - | - | - | 0 | 0 | 0 | 0 |  | FALSE
#DIV/0! | 22.19 | 0 | 0 | - | - | 0 | - | - | - | - | - | - | 0 | 0 | 0 | 0 |  | FALSE
#DIV/0! | 22.20 | 0 | 0 | - | - | 0 | - | - | - | - | - | - | 0 | 0 | 0 | 0 |  | FALSE
#DIV/0! | 22.21 | 0 | 0 | - | - | 0 | - | - | - | - | - | - | 0 | 0 | 0 | 0 |  | FALSE
#DIV/0! | 22.22 | 0 | 0 | - | - | 0 | - | - | - | - | - | - | 0 | 0 | 0 | 0 |  | FALSE
#DIV/0! | 22.23 | 0 | 0 | - | - | 0 | - | - | - | - | - | - | 0 | 0 | 0 | 0 |  | FALSE
#DIV/0! | 22.24 | 0 | 0 | - | - | 0 | - | - | - | - | - | - | 0 | 0 | 0 | 0 |  | FALSE
#DIV/0! | 22.25 | 0 | 0 | - | - | 0 | - | - | - | - | - | - | 0 | 0 | 0 | 0 |  | FALSE
#DIV/0! | 22.26 | 0 | 0 | - | - | 0 | - | - | - | - | - | - | 0 | 0 | 0 | 0 |  | FALSE
#DIV/0! | 22.27 | 0 | 0 | - | - | 0 | - | - | - | - | - | - | 0 | 0 | 0 | 0 |  | FALSE
#DIV/0! | 22.28 | 0 | 0 | - | - | 0 | - | - | - | - | - | - | 0 | 0 | 0 | 0 |  | FALSE
#DIV/0! | 22.29 | 0 | 0 | - | - | 0 | - | - | - | - | - | - | 0 | 0 | 0 | 0 |  | FALSE
#DIV/0! | 22.30 | 0 | 0 | - | - | 0 | - | - | - | - | - | - | 0 | 0 | 0 | 0 |  | FALSE
#DIV/0! | 22.31 | 0 | 0 | - | - | 0 | - | - | - | - | - | - | 0 | 0 | 0 | 0 |  | FALSE
#DIV/0! | 22.32 | 0 | 0 | - | - | 0 | - | - | - | - | - | - | 0 | 0 | 0 | 0 |  | FALSE
#DIV/0! | 22.33 | 0 | 0 | - | - | 0 | - | - | - | - | - | - | 0 | 0 | 0 | 0 |  | FALSE
#DIV/0! | 22.34 | 0 | 0 | - | - | 0 | - | - | - | - | - | - | 0 | 0 | 0 | 0 |  | FALSE
#DIV/0! | 22.35 | 0 | 0 | - | - | 0 | - | - | - | - | - | - | 0 | 0 | 0 | 0 |  | FALSE
#DIV/0! | 22.36 | 0 | 0 | - | - | 0 | - | - | - | - | - | - | 0 | 0 | 0 | 0 |  | FALSE
#DIV/0! | 22.37 | 0 | 0 | - | - | 0 | - | - | - | - | - | - | 0 | 0 | 0 | 0 |  | FALSE
#DIV/0! | 22.38 | 0 | 0 | - | - | 0 | - | - | - | - | - | - | 0 | 0 | 0 | 0 |  | FALSE
#DIV/0! | 22.39 | 0 | 0 | - | - | 0 | - | - | - | - | - | - | 0 | 0 | 0 | 0 |  | FALSE
#DIV/0! | 22.40 | 0 | 0 | - | - | 0 | - | - | - | - | - | - | 0 | 0 | 0 | 0 |  | FALSE
#DIV/0! | 22.41 | 0 | 0 | - | - | 0 | - | - | - | - | - | - | 0 | 0 | 0 | 0 |  | FALSE
#DIV/0! | 22.42 | 0 | 0 | - | - | 0 | - | - | - | - | - | - | 0 | 0 | 0 | 0 |  | FALSE
#DIV/0! | 22.43 | 0 | 0 | - | - | 0 | - | - | - | - | - | - | 0 | 0 | 0 | 0 |  | FALSE
#DIV/0! | 22.44 | 0 | 0 | - | - | 0 | - | - | - | - | - | - | 0 | 0 | 0 | 0 |  | FALSE
#DIV/0! | 22.45 | 0 | 0 | - | - | 0 | - | - | - | - | - | - | 0 | 0 | 0 | 0 |  | FALSE
#DIV/0! | 22.46 | 0 | 0 | - | - | 0 | - | - | - | - | - | - | 0 | 0 | 0 | 0 |  | FALSE
#DIV/0! | 22.47 | 0 | 0 | - | - | 0 | - | - | - | - | - | - | 0 | 0 | 0 | 0 |  | FALSE
#DIV/0! | 22.48 | 0 | 0 | - | - | 0 | - | - | - | - | - | - | 0 | 0 | 0 | 0 |  | FALSE
#DIV/0! | 22.49 | 0 | 0 | - | - | 0 | - | - | - | - | - | - | 0 | 0 | 0 | 0 |  | FALSE
#DIV/0! | 22.50 | 0 | 0 | - | - | 0 | - | - | - | - | - | - | 0 | 0 | 0 | 0 |  | FALSE
0
[12 empty] | Subtotal (digite a descrição do item aqui) | 0 | 0 | 0 | 0 | 1 | 0
0
| 23 |  |  | (digite a descrição do item aqui) | [11 empty] | 0 |  | 0
#DIV/0! | 23.1 | 0 | 0 | - | - | 0 | - | - | - | - | - | - | 0 | 0 | 0 | 0 |  | FALSE
#DIV/0! | 23.2 | 0 | 0 | - | - | 0 | - | - | - | - | - | - | 0 | 0 | 0 | 0 |  | FALSE
#DIV/0! | 23.3 | 0 | 0 | - | - | 0 | - | - | - | - | - | - | 0 | 0 | 0 | 0 |  | FALSE
#DIV/0! | 23.4 | 0 | 0 | - | - | 0 | - | - | - | - | - | - | 0 | 0 | 0 | 0 |  | FALSE
#DIV/0! | 23.5 | 0 | 0 | - | - | 0 | - | - | - | - | - | - | 0 | 0 | 0 | 0 |  | FALSE
#DIV/0! | 23.6 | 0 | 0 | - | - | 0 | - | - | - | - | - | - | 0 | 0 | 0 | 0 |  | FALSE
#DIV/0! | 23.7 | 0 | 0 | - | - | 0 | - | - | - | - | - | - | 0 | 0 | 0 | 0 |  | FALSE
#DIV/0! | 23.8 | 0 | 0 | - | - | 0 | - | - | - | - | - | - | 0 | 0 | 0 | 0 |  | FALSE
#DIV/0! | 23.9 | 0 | 0 | - | - | 0 | - | - | - | - | - | - | 0 | 0 | 0 | 0 |  | FALSE
#DIV/0! | 23.10 | 0 | 0 | - | - | 0 | - | - | - | - | - | - | 0 | 0 | 0 | 0 |  | FALSE
#DIV/0! | 23.11 | 0 | 0 | - | - | 0 | - | - | - | - | - | - | 0 | 0 | 0 | 0 |  | FALSE
#DIV/0! | 23.12 | 0 | 0 | - | - | 0 | - | - | - | - | - | - | 0 | 0 | 0 | 0 |  | FALSE
#DIV/0! | 23.13 | 0 | 0 | - | - | 0 | - | - | - | - | - | - | 0 | 0 | 0 | 0 |  | FALSE
#DIV/0! | 23.14 | 0 | 0 | - | - | 0 | - | - | - | - | - | - | 0 | 0 | 0 | 0 |  | FALSE
#DIV/0! | 23.15 | 0 | 0 | - | - | 0 | - | - | - | - | - | - | 0 | 0 | 0 | 0 |  | FALSE
#DIV/0! | 23.16 | 0 | 0 | - | - | 0 | - | - | - | - | - | - | 0 | 0 | 0 | 0 |  | FALSE
#DIV/0! | 23.17 | 0 | 0 | - | - | 0 | - | - | - | - | - | - | 0 | 0 | 0 | 0 |  | FALSE
#DIV/0! | 23.18 | 0 | 0 | - | - | 0 | - | - | - | - | - | - | 0 | 0 | 0 | 0 |  | FALSE
#DIV/0! | 23.19 | 0 | 0 | - | - | 0 | - | - | - | - | - | - | 0 | 0 | 0 | 0 |  | FALSE
#DIV/0! | 23.20 | 0 | 0 | - | - | 0 | - | - | - | - | - | - | 0 | 0 | 0 | 0 |  | FALSE
#DIV/0! | 23.21 | 0 | 0 | - | - | 0 | - | - | - | - | - | - | 0 | 0 | 0 | 0 |  | FALSE
#DIV/0! | 23.22 | 0 | 0 | - | - | 0 | - | - | - | - | - | - | 0 | 0 | 0 | 0 |  | FALSE
#DIV/0! | 23.23 | 0 | 0 | - | - | 0 | - | - | - | - | - | - | 0 | 0 | 0 | 0 |  | FALSE
#DIV/0! | 23.24 | 0 | 0 | - | - | 0 | - | - | - | - | - | - | 0 | 0 | 0 | 0 |  | FALSE
#DIV/0! | 23.25 | 0 | 0 | - | - | 0 | - | - | - | - | - | - | 0 | 0 | 0 | 0 |  | FALSE
#DIV/0! | 23.26 | 0 | 0 | - | - | 0 | - | - | - | - | - | - | 0 | 0 | 0 | 0 |  | FALSE
#DIV/0! | 23.27 | 0 | 0 | - | - | 0 | - | - | - | - | - | - | 0 | 0 | 0 | 0 |  | FALSE
#DIV/0! | 23.28 | 0 | 0 | - | - | 0 | - | - | - | - | - | - | 0 | 0 | 0 | 0 |  | FALSE
#DIV/0! | 23.29 | 0 | 0 | - | - | 0 | - | - | - | - | - | - | 0 | 0 | 0 | 0 |  | FALSE
#DIV/0! | 23.30 | 0 | 0 | - | - | 0 | - | - | - | - | - | - | 0 | 0 | 0 | 0 |  | FALSE
#DIV/0! | 23.31 | 0 | 0 | - | - | 0 | - | - | - | - | - | - | 0 | 0 | 0 | 0 |  | FALSE
#DIV/0! | 23.32 | 0 | 0 | - | - | 0 | - | - | - | - | - | - | 0 | 0 | 0 | 0 |  | FALSE
#DIV/0! | 23.33 | 0 | 0 | - | - | 0 | - | - | - | - | - | - | 0 | 0 | 0 | 0 |  | FALSE
#DIV/0! | 23.34 | 0 | 0 | - | - | 0 | - | - | - | - | - | - | 0 | 0 | 0 | 0 |  | FALSE
#DIV/0! | 23.35 | 0 | 0 | - | - | 0 | - | - | - | - | - | - | 0 | 0 | 0 | 0 |  | FALSE
#DIV/0! | 23.36 | 0 | 0 | - | - | 0 | - | - | - | - | - | - | 0 | 0 | 0 | 0 |  | FALSE
#DIV/0! | 23.37 | 0 | 0 | - | - | 0 | - | - | - | - | - | - | 0 | 0 | 0 | 0 |  | FALSE
#DIV/0! | 23.38 | 0 | 0 | - | - | 0 | - | - | - | - | - | - | 0 | 0 | 0 | 0 |  | FALSE
#DIV/0! | 23.39 | 0 | 0 | - | - | 0 | - | - | - | - | - | - | 0 | 0 | 0 | 0 |  | FALSE
#DIV/0! | 23.40 | 0 | 0 | - | - | 0 | - | - | - | - | - | - | 0 | 0 | 0 | 0 |  | FALSE
#DIV/0! | 23.41 | 0 | 0 | - | - | 0 | - | - | - | - | - | - | 0 | 0 | 0 | 0 |  | FALSE
#DIV/0! | 23.42 | 0 | 0 | - | - | 0 | - | - | - | - | - | - | 0 | 0 | 0 | 0 |  | FALSE
#DIV/0! | 23.43 | 0 | 0 | - | - | 0 | - | - | - | - | - | - | 0 | 0 | 0 | 0 |  | FALSE
#DIV/0! | 23.44 | 0 | 0 | - | - | 0 | - | - | - | - | - | - | 0 | 0 | 0 | 0 |  | FALSE
#DIV/0! | 23.45 | 0 | 0 | - | - | 0 | - | - | - | - | - | - | 0 | 0 | 0 | 0 |  | FALSE
#DIV/0! | 23.46 | 0 | 0 | - | - | 0 | - | - | - | - | - | - | 0 | 0 | 0 | 0 |  | FALSE
#DIV/0! | 23.47 | 0 | 0 | - | - | 0 | - | - | - | - | - | - | 0 | 0 | 0 | 0 |  | FALSE
#DIV/0! | 23.48 | 0 | 0 | - | - | 0 | - | - | - | - | - | - | 0 | 0 | 0 | 0 |  | FALSE
#DIV/0! | 23.49 | 0 | 0 | - | - | 0 | - | - | - | - | - | - | 0 | 0 | 0 | 0 |  | FALSE
#DIV/0! | 23.50 | 0 | 0 | - | - | 0 | - | - | - | - | - | - | 0 | 0 | 0 | 0 |  | FALSE
0
[12 empty] | Subtotal (digite a descrição do item aqui) | 0 | 0 | 0 | 0 | 1 | 0
0
| 24 |  |  | (digite a descrição do item aqui) | [11 empty] | 0 |  | 0
#DIV/0! | 24.1 | 0 | 0 | - | - | 0 | - | - | - | - | - | - | 0 | 0 | 0 | 0 |  | FALSE
#DIV/0! | 24.2 | 0 | 0 | - | - | 0 | - | - | - | - | - | - | 0 | 0 | 0 | 0 |  | FALSE
#DIV/0! | 24.3 | 0 | 0 | - | - | 0 | - | - | - | - | - | - | 0 | 0 | 0 | 0 |  | FALSE
#DIV/0! | 24.4 | 0 | 0 | - | - | 0 | - | - | - | - | - | - | 0 | 0 | 0 | 0 |  | FALSE
#DIV/0! | 24.5 | 0 | 0 | - | - | 0 | - | - | - | - | - | - | 0 | 0 | 0 | 0 |  | FALSE
#DIV/0! | 24.6 | 0 | 0 | - | - | 0 | - | - | - | - | - | - | 0 | 0 | 0 | 0 |  | FALSE
#DIV/0! | 24.7 | 0 | 0 | - | - | 0 | - | - | - | - | - | - | 0 | 0 | 0 | 0 |  | FALSE
#DIV/0! | 24.8 | 0 | 0 | - | - | 0 | - | - | - | - | - | - | 0 | 0 | 0 | 0 |  | FALSE
#DIV/0! | 24.9 | 0 | 0 | - | - | 0 | - | - | - | - | - | - | 0 | 0 | 0 | 0 |  | FALSE
#DIV/0! | 24.10 | 0 | 0 | - | - | 0 | - | - | - | - | - | - | 0 | 0 | 0 | 0 |  | FALSE
#DIV/0! | 24.11 | 0 | 0 | - | - | 0 | - | - | - | - | - | - | 0 | 0 | 0 | 0 |  | FALSE
#DIV/0! | 24.12 | 0 | 0 | - | - | 0 | - | - | - | - | - | - | 0 | 0 | 0 | 0 |  | FALSE
#DIV/0! | 24.13 | 0 | 0 | - | - | 0 | - | - | - | - | - | - | 0 | 0 | 0 | 0 |  | FALSE
#DIV/0! | 24.14 | 0 | 0 | - | - | 0 | - | - | - | - | - | - | 0 | 0 | 0 | 0 |  | FALSE
#DIV/0! | 24.15 | 0 | 0 | - | - | 0 | - | - | - | - | - | - | 0 | 0 | 0 | 0 |  | FALSE
#DIV/0! | 24.16 | 0 | 0 | - | - | 0 | - | - | - | - | - | - | 0 | 0 | 0 | 0 |  | FALSE
#DIV/0! | 24.17 | 0 | 0 | - | - | 0 | - | - | - | - | - | - | 0 | 0 | 0 | 0 |  | FALSE
#DIV/0! | 24.18 | 0 | 0 | - | - | 0 | - | - | - | - | - | - | 0 | 0 | 0 | 0 |  | FALSE
#DIV/0! | 24.19 | 0 | 0 | - | - | 0 | - | - | - | - | - | - | 0 | 0 | 0 | 0 |  | FALSE
#DIV/0! | 24.20 | 0 | 0 | - | - | 0 | - | - | - | - | - | - | 0 | 0 | 0 | 0 |  | FALSE
#DIV/0! | 24.21 | 0 | 0 | - | - | 0 | - | - | - | - | - | - | 0 | 0 | 0 | 0 |  | FALSE
#DIV/0! | 24.22 | 0 | 0 | - | - | 0 | - | - | - | - | - | - | 0 | 0 | 0 | 0 |  | FALSE
#DIV/0! | 24.23 | 0 | 0 | - | - | 0 | - | - | - | - | - | - | 0 | 0 | 0 | 0 |  | FALSE
#DIV/0! | 24.24 | 0 | 0 | - | - | 0 | - | - | - | - | - | - | 0 | 0 | 0 | 0 |  | FALSE
#DIV/0! | 24.25 | 0 | 0 | - | - | 0 | - | - | - | - | - | - | 0 | 0 | 0 | 0 |  | FALSE
#DIV/0! | 24.26 | 0 | 0 | - | - | 0 | - | - | - | - | - | - | 0 | 0 | 0 | 0 |  | FALSE
#DIV/0! | 24.27 | 0 | 0 | - | - | 0 | - | - | - | - | - | - | 0 | 0 | 0 | 0 |  | FALSE
#DIV/0! | 24.28 | 0 | 0 | - | - | 0 | - | - | - | - | - | - | 0 | 0 | 0 | 0 |  | FALSE
#DIV/0! | 24.29 | 0 | 0 | - | - | 0 | - | - | - | - | - | - | 0 | 0 | 0 | 0 |  | FALSE
#DIV/0! | 24.30 | 0 | 0 | - | - | 0 | - | - | - | - | - | - | 0 | 0 | 0 | 0 |  | FALSE
#DIV/0! | 24.31 | 0 | 0 | - | - | 0 | - | - | - | - | - | - | 0 | 0 | 0 | 0 |  | FALSE
#DIV/0! | 24.32 | 0 | 0 | - | - | 0 | - | - | - | - | - | - | 0 | 0 | 0 | 0 |  | FALSE
#DIV/0! | 24.33 | 0 | 0 | - | - | 0 | - | - | - | - | - | - | 0 | 0 | 0 | 0 |  | FALSE
#DIV/0! | 24.34 | 0 | 0 | - | - | 0 | - | - | - | - | - | - | 0 | 0 | 0 | 0 |  | FALSE
#DIV/0! | 24.35 | 0 | 0 | - | - | 0 | - | - | - | - | - | - | 0 | 0 | 0 | 0 |  | FALSE
#DIV/0! | 24.36 | 0 | 0 | - | - | 0 | - | - | - | - | - | - | 0 | 0 | 0 | 0 |  | FALSE
#DIV/0! | 24.37 | 0 | 0 | - | - | 0 | - | - | - | - | - | - | 0 | 0 | 0 | 0 |  | FALSE
#DIV/0! | 24.38 | 0 | 0 | - | - | 0 | - | - | - | - | - | - | 0 | 0 | 0 | 0 |  | FALSE
#DIV/0! | 24.39 | 0 | 0 | - | - | 0 | - | - | - | - | - | - | 0 | 0 | 0 | 0 |  | FALSE
#DIV/0! | 24.40 | 0 | 0 | - | - | 0 | - | - | - | - | - | - | 0 | 0 | 0 | 0 |  | FALSE
#DIV/0! | 24.41 | 0 | 0 | - | - | 0 | - | - | - | - | - | - | 0 | 0 | 0 | 0 |  | FALSE
#DIV/0! | 24.42 | 0 | 0 | - | - | 0 | - | - | - | - | - | - | 0 | 0 | 0 | 0 |  | FALSE
#DIV/0! | 24.43 | 0 | 0 | - | - | 0 | - | - | - | - | - | - | 0 | 0 | 0 | 0 |  | FALSE
#DIV/0! | 24.44 | 0 | 0 | - | - | 0 | - | - | - | - | - | - | 0 | 0 | 0 | 0 |  | FALSE
#DIV/0! | 24.45 | 0 | 0 | - | - | 0 | - | - | - | - | - | - | 0 | 0 | 0 | 0 |  | FALSE
#DIV/0! | 24.46 | 0 | 0 | - | - | 0 | - | - | - | - | - | - | 0 | 0 | 0 | 0 |  | FALSE
#DIV/0! | 24.47 | 0 | 0 | - | - | 0 | - | - | - | - | - | - | 0 | 0 | 0 | 0 |  | FALSE
#DIV/0! | 24.48 | 0 | 0 | - | - | 0 | - | - | - | - | - | - | 0 | 0 | 0 | 0 |  | FALSE
#DIV/0! | 24.49 | 0 | 0 | - | - | 0 | - | - | - | - | - | - | 0 | 0 | 0 | 0 |  | FALSE
#DIV/0! | 24.50 | 0 | 0 | - | - | 0 | - | - | - | - | - | - | 0 | 0 | 0 | 0 |  | FALSE
0
[12 empty] | Subtotal (digite a descrição do item aqui) | 0 | 0 | 0 | 0 | 1 | 0
0
| 25 |  |  | (digite a descrição do item aqui) | [11 empty] | 0 |  | 0
#DIV/0! | 25.1 | 0 | 0 | - | - | 0 | - | - | - | - | - | - | 0 | 0 | 0 | 0 |  | FALSE
#DIV/0! | 25.2 | 0 | 0 | - | - | 0 | - | - | - | - | - | - | 0 | 0 | 0 | 0 |  | FALSE
#DIV/0! | 25.3 | 0 | 0 | - | - | 0 | - | - | - | - | - | - | 0 | 0 | 0 | 0 |  | FALSE
#DIV/0! | 25.4 | 0 | 0 | - | - | 0 | - | - | - | - | - | - | 0 | 0 | 0 | 0 |  | FALSE
#DIV/0! | 25.5 | 0 | 0 | - | - | 0 | - | - | - | - | - | - | 0 | 0 | 0 | 0 |  | FALSE
#DIV/0! | 25.6 | 0 | 0 | - | - | 0 | - | - | - | - | - | - | 0 | 0 | 0 | 0 |  | FALSE
#DIV/0! | 25.7 | 0 | 0 | - | - | 0 | - | - | - | - | - | - | 0 | 0 | 0 | 0 |  | FALSE
#DIV/0! | 25.8 | 0 | 0 | - | - | 0 | - | - | - | - | - | - | 0 | 0 | 0 | 0 |  | FALSE
#DIV/0! | 25.9 | 0 | 0 | - | - | 0 | - | - | - | - | - | - | 0 | 0 | 0 | 0 |  | FALSE
#DIV/0! | 25.10 | 0 | 0 | - | - | 0 | - | - | - | - | - | - | 0 | 0 | 0 | 0 |  | FALSE
#DIV/0! | 25.11 | 0 | 0 | - | - | 0 | - | - | - | - | - | - | 0 | 0 | 0 | 0 |  | FALSE
#DIV/0! | 25.12 | 0 | 0 | - | - | 0 | - | - | - | - | - | - | 0 | 0 | 0 | 0 |  | FALSE
#DIV/0! | 25.13 | 0 | 0 | - | - | 0 | - | - | - | - | - | - | 0 | 0 | 0 | 0 |  | FALSE
#DIV/0! | 25.14 | 0 | 0 | - | - | 0 | - | - | - | - | - | - | 0 | 0 | 0 | 0 |  | FALSE
#DIV/0! | 25.15 | 0 | 0 | - | - | 0 | - | - | - | - | - | - | 0 | 0 | 0 | 0 |  | FALSE
#DIV/0! | 25.16 | 0 | 0 | - | - | 0 | - | - | - | - | - | - | 0 | 0 | 0 | 0 |  | FALSE
#DIV/0! | 25.17 | 0 | 0 | - | - | 0 | - | - | - | - | - | - | 0 | 0 | 0 | 0 |  | FALSE
#DIV/0! | 25.18 | 0 | 0 | - | - | 0 | - | - | - | - | - | - | 0 | 0 | 0 | 0 |  | FALSE
#DIV/0! | 25.19 | 0 | 0 | - | - | 0 | - | - | - | - | - | - | 0 | 0 | 0 | 0 |  | FALSE
#DIV/0! | 25.20 | 0 | 0 | - | - | 0 | - | - | - | - | - | - | 0 | 0 | 0 | 0 |  | FALSE
#DIV/0! | 25.21 | 0 | 0 | - | - | 0 | - | - | - | - | - | - | 0 | 0 | 0 | 0 |  | FALSE
#DIV/0! | 25.22 | 0 | 0 | - | - | 0 | - | - | - | - | - | - | 0 | 0 | 0 | 0 |  | FALSE
#DIV/0! | 25.23 | 0 | 0 | - | - | 0 | - | - | - | - | - | - | 0 | 0 | 0 | 0 |  | FALSE
#DIV/0! | 25.24 | 0 | 0 | - | - | 0 | - | - | - | - | - | - | 0 | 0 | 0 | 0 |  | FALSE
#DIV/0! | 25.25 | 0 | 0 | - | - | 0 | - | - | - | - | - | - | 0 | 0 | 0 | 0 |  | FALSE
#DIV/0! | 25.26 | 0 | 0 | - | - | 0 | - | - | - | - | - | - | 0 | 0 | 0 | 0 |  | FALSE
#DIV/0! | 25.27 | 0 | 0 | - | - | 0 | - | - | - | - | - | - | 0 | 0 | 0 | 0 |  | FALSE
#DIV/0! | 25.28 | 0 | 0 | - | - | 0 | - | - | - | - | - | - | 0 | 0 | 0 | 0 |  | FALSE
#DIV/0! | 25.29 | 0 | 0 | - | - | 0 | - | - | - | - | - | - | 0 | 0 | 0 | 0 |  | FALSE
#DIV/0! | 25.30 | 0 | 0 | - | - | 0 | - | - | - | - | - | - | 0 | 0 | 0 | 0 |  | FALSE
#DIV/0! | 25.31 | 0 | 0 | - | - | 0 | - | - | - | - | - | - | 0 | 0 | 0 | 0 |  | FALSE
#DIV/0! | 25.32 | 0 | 0 | - | - | 0 | - | - | - | - | - | - | 0 | 0 | 0 | 0 |  | FALSE
#DIV/0! | 25.33 | 0 | 0 | - | - | 0 | - | - | - | - | - | - | 0 | 0 | 0 | 0 |  | FALSE
#DIV/0! | 25.34 | 0 | 0 | - | - | 0 | - | - | - | - | - | - | 0 | 0 | 0 | 0 |  | FALSE
#DIV/0! | 25.35 | 0 | 0 | - | - | 0 | - | - | - | - | - | - | 0 | 0 | 0 | 0 |  | FALSE
#DIV/0! | 25.36 | 0 | 0 | - | - | 0 | - | - | - | - | - | - | 0 | 0 | 0 | 0 |  | FALSE
#DIV/0! | 25.37 | 0 | 0 | - | - | 0 | - | - | - | - | - | - | 0 | 0 | 0 | 0 |  | FALSE
#DIV/0! | 25.38 | 0 | 0 | - | - | 0 | - | - | - | - | - | - | 0 | 0 | 0 | 0 |  | FALSE
#DIV/0! | 25.39 | 0 | 0 | - | - | 0 | - | - | - | - | - | - | 0 | 0 | 0 | 0 |  | FALSE
#DIV/0! | 25.40 | 0 | 0 | - | - | 0 | - | - | - | - | - | - | 0 | 0 | 0 | 0 |  | FALSE
#DIV/0! | 25.41 | 0 | 0 | - | - | 0 | - | - | - | - | - | - | 0 | 0 | 0 | 0 |  | FALSE
#DIV/0! | 25.42 | 0 | 0 | - | - | 0 | - | - | - | - | - | - | 0 | 0 | 0 | 0 |  | FALSE
#DIV/0! | 25.43 | 0 | 0 | - | - | 0 | - | - | - | - | - | - | 0 | 0 | 0 | 0 |  | FALSE
#DIV/0! | 25.44 | 0 | 0 | - | - | 0 | - | - | - | - | - | - | 0 | 0 | 0 | 0 |  | FALSE
#DIV/0! | 25.45 | 0 | 0 | - | - | 0 | - | - | - | - | - | - | 0 | 0 | 0 | 0 |  | FALSE
#DIV/0! | 25.46 | 0 | 0 | - | - | 0 | - | - | - | - | - | - | 0 | 0 | 0 | 0 |  | FALSE
#DIV/0! | 25.47 | 0 | 0 | - | - | 0 | - | - | - | - | - | - | 0 | 0 | 0 | 0 |  | FALSE
#DIV/0! | 25.48 | 0 | 0 | - | - | 0 | - | - | - | - | - | - | 0 | 0 | 0 | 0 |  | FALSE
#DIV/0! | 25.49 | 0 | 0 | - | - | 0 | - | - | - | - | - | - | 0 | 0 | 0 | 0 |  | FALSE
#DIV/0! | 25.50 | 0 | 0 | - | - | 0 | - | - | - | - | - | - | 0 | 0 | 0 | 0 |  | FALSE
0
[12 empty] | Subtotal (digite a descrição do item aqui) | 0 | 0 | 0 | 0 | 1 | 0
0
| 26 |  |  | (digite a descrição do item aqui) | [11 empty] | 0 |  | 0
#DIV/0! | 26.1 | 0 | 0 | - | - | 0 | - | - | - | - | - | - | 0 | 0 | 0 | 0 |  | FALSE
#DIV/0! | 26.2 | 0 | 0 | - | - | 0 | - | - | - | - | - | - | 0 | 0 | 0 | 0 |  | FALSE
#DIV/0! | 26.3 | 0 | 0 | - | - | 0 | - | - | - | - | - | - | 0 | 0 | 0 | 0 |  | FALSE
#DIV/0! | 26.4 | 0 | 0 | - | - | 0 | - | - | - | - | - | - | 0 | 0 | 0 | 0 |  | FALSE
#DIV/0! | 26.5 | 0 | 0 | - | - | 0 | - | - | - | - | - | - | 0 | 0 | 0 | 0 |  | FALSE
#DIV/0! | 26.6 | 0 | 0 | - | - | 0 | - | - | - | - | - | - | 0 | 0 | 0 | 0 |  | FALSE
#DIV/0! | 26.7 | 0 | 0 | - | - | 0 | - | - | - | - | - | - | 0 | 0 | 0 | 0 |  | FALSE
#DIV/0! | 26.8 | 0 | 0 | - | - | 0 | - | - | - | - | - | - | 0 | 0 | 0 | 0 |  | FALSE
#DIV/0! | 26.9 | 0 | 0 | - | - | 0 | - | - | - | - | - | - | 0 | 0 | 0 | 0 |  | FALSE
#DIV/0! | 26.10 | 0 | 0 | - | - | 0 | - | - | - | - | - | - | 0 | 0 | 0 | 0 |  | FALSE
#DIV/0! | 26.11 | 0 | 0 | - | - | 0 | - | - | - | - | - | - | 0 | 0 | 0 | 0 |  | FALSE
#DIV/0! | 26.12 | 0 | 0 | - | - | 0 | - | - | - | - | - | - | 0 | 0 | 0 | 0 |  | FALSE
#DIV/0! | 26.13 | 0 | 0 | - | - | 0 | - | - | - | - | - | - | 0 | 0 | 0 | 0 |  | FALSE
#DIV/0! | 26.14 | 0 | 0 | - | - | 0 | - | - | - | - | - | - | 0 | 0 | 0 | 0 |  | FALSE
#DIV/0! | 26.15 | 0 | 0 | - | - | 0 | - | - | - | - | - | - | 0 | 0 | 0 | 0 |  | FALSE
#DIV/0! | 26.16 | 0 | 0 | - | - | 0 | - | - | - | - | - | - | 0 | 0 | 0 | 0 |  | FALSE
#DIV/0! | 26.17 | 0 | 0 | - | - | 0 | - | - | - | - | - | - | 0 | 0 | 0 | 0 |  | FALSE
#DIV/0! | 26.18 | 0 | 0 | - | - | 0 | - | - | - | - | - | - | 0 | 0 | 0 | 0 |  | FALSE
#DIV/0! | 26.19 | 0 | 0 | - | - | 0 | - | - | - | - | - | - | 0 | 0 | 0 | 0 |  | FALSE
#DIV/0! | 26.20 | 0 | 0 | - | - | 0 | - | - | - | - | - | - | 0 | 0 | 0 | 0 |  | FALSE
#DIV/0! | 26.21 | 0 | 0 | - | - | 0 | - | - | - | - | - | - | 0 | 0 | 0 | 0 |  | FALSE
#DIV/0! | 26.22 | 0 | 0 | - | - | 0 | - | - | - | - | - | - | 0 | 0 | 0 | 0 |  | FALSE
#DIV/0! | 26.23 | 0 | 0 | - | - | 0 | - | - | - | - | - | - | 0 | 0 | 0 | 0 |  | FALSE
#DIV/0! | 26.24 | 0 | 0 | - | - | 0 | - | - | - | - | - | - | 0 | 0 | 0 | 0 |  | FALSE
#DIV/0! | 26.25 | 0 | 0 | - | - | 0 | - | - | - | - | - | - | 0 | 0 | 0 | 0 |  | FALSE
#DIV/0! | 26.26 | 0 | 0 | - | - | 0 | - | - | - | - | - | - | 0 | 0 | 0 | 0 |  | FALSE
#DIV/0! | 26.27 | 0 | 0 | - | - | 0 | - | - | - | - | - | - | 0 | 0 | 0 | 0 |  | FALSE
#DIV/0! | 26.28 | 0 | 0 | - | - | 0 | - | - | - | - | - | - | 0 | 0 | 0 | 0 |  | FALSE
#DIV/0! | 26.29 | 0 | 0 | - | - | 0 | - | - | - | - | - | - | 0 | 0 | 0 | 0 |  | FALSE
#DIV/0! | 26.30 | 0 | 0 | - | - | 0 | - | - | - | - | - | - | 0 | 0 | 0 | 0 |  | FALSE
#DIV/0! | 26.31 | 0 | 0 | - | - | 0 | - | - | - | - | - | - | 0 | 0 | 0 | 0 |  | FALSE
#DIV/0! | 26.32 | 0 | 0 | - | - | 0 | - | - | - | - | - | - | 0 | 0 | 0 | 0 |  | FALSE
#DIV/0! | 26.33 | 0 | 0 | - | - | 0 | - | - | - | - | - | - | 0 | 0 | 0 | 0 |  | FALSE
#DIV/0! | 26.34 | 0 | 0 | - | - | 0 | - | - | - | - | - | - | 0 | 0 | 0 | 0 |  | FALSE
#DIV/0! | 26.35 | 0 | 0 | - | - | 0 | - | - | - | - | - | - | 0 | 0 | 0 | 0 |  | FALSE
#DIV/0! | 26.36 | 0 | 0 | - | - | 0 | - | - | - | - | - | - | 0 | 0 | 0 | 0 |  | FALSE
#DIV/0! | 26.37 | 0 | 0 | - | - | 0 | - | - | - | - | - | - | 0 | 0 | 0 | 0 |  | FALSE
#DIV/0! | 26.38 | 0 | 0 | - | - | 0 | - | - | - | - | - | - | 0 | 0 | 0 | 0 |  | FALSE
#DIV/0! | 26.39 | 0 | 0 | - | - | 0 | - | - | - | - | - | - | 0 | 0 | 0 | 0 |  | FALSE
#DIV/0! | 26.40 | 0 | 0 | - | - | 0 | - | - | - | - | - | - | 0 | 0 | 0 | 0 |  | FALSE
#DIV/0! | 26.41 | 0 | 0 | - | - | 0 | - | - | - | - | - | - | 0 | 0 | 0 | 0 |  | FALSE
#DIV/0! | 26.42 | 0 | 0 | - | - | 0 | - | - | - | - | - | - | 0 | 0 | 0 | 0 |  | FALSE
#DIV/0! | 26.43 | 0 | 0 | - | - | 0 | - | - | - | - | - | - | 0 | 0 | 0 | 0 |  | FALSE
#DIV/0! | 26.44 | 0 | 0 | - | - | 0 | - | - | - | - | - | - | 0 | 0 | 0 | 0 |  | FALSE
#DIV/0! | 26.45 | 0 | 0 | - | - | 0 | - | - | - | - | - | - | 0 | 0 | 0 | 0 |  | FALSE
#DIV/0! | 26.46 | 0 | 0 | - | - | 0 | - | - | - | - | - | - | 0 | 0 | 0 | 0 |  | FALSE
#DIV/0! | 26.47 | 0 | 0 | - | - | 0 | - | - | - | - | - | - | 0 | 0 | 0 | 0 |  | FALSE
#DIV/0! | 26.48 | 0 | 0 | - | - | 0 | - | - | - | - | - | - | 0 | 0 | 0 | 0 |  | FALSE
#DIV/0! | 26.49 | 0 | 0 | - | - | 0 | - | - | - | - | - | - | 0 | 0 | 0 | 0 |  | FALSE
#DIV/0! | 26.50 | 0 | 0 | - | - | 0 | - | - | - | - | - | - | 0 | 0 | 0 | 0 |  | FALSE
0
[12 empty] | Subtotal (digite a descrição do item aqui) | 0 | 0 | 0 | 0 | 1 | 0
0
| 27 |  |  | (digite a descrição do item aqui) | [11 empty] | 0 |  | 0
#DIV/0! | 27.1 | 0 | 0 | - | - | 0 | - | - | - | - | - | - | 0 | 0 | 0 | 0 |  | FALSE
#DIV/0! | 27.2 | 0 | 0 | - | - | 0 | - | - | - | - | - | - | 0 | 0 | 0 | 0 |  | FALSE
#DIV/0! | 27.3 | 0 | 0 | - | - | 0 | - | - | - | - | - | - | 0 | 0 | 0 | 0 |  | FALSE
#DIV/0! | 27.4 | 0 | 0 | - | - | 0 | - | - | - | - | - | - | 0 | 0 | 0 | 0 |  | FALSE
#DIV/0! | 27.5 | 0 | 0 | - | - | 0 | - | - | - | - | - | - | 0 | 0 | 0 | 0 |  | FALSE
#DIV/0! | 27.6 | 0 | 0 | - | - | 0 | - | - | - | - | - | - | 0 | 0 | 0 | 0 |  | FALSE
#DIV/0! | 27.7 | 0 | 0 | - | - | 0 | - | - | - | - | - | - | 0 | 0 | 0 | 0 |  | FALSE
#DIV/0! | 27.8 | 0 | 0 | - | - | 0 | - | - | - | - | - | - | 0 | 0 | 0 | 0 |  | FALSE
#DIV/0! | 27.9 | 0 | 0 | - | - | 0 | - | - | - | - | - | - | 0 | 0 | 0 | 0 |  | FALSE
#DIV/0! | 27.10 | 0 | 0 | - | - | 0 | - | - | - | - | - | - | 0 | 0 | 0 | 0 |  | FALSE
#DIV/0! | 27.11 | 0 | 0 | - | - | 0 | - | - | - | - | - | - | 0 | 0 | 0 | 0 |  | FALSE
#DIV/0! | 27.12 | 0 | 0 | - | - | 0 | - | - | - | - | - | - | 0 | 0 | 0 | 0 |  | FALSE
#DIV/0! | 27.13 | 0 | 0 | - | - | 0 | - | - | - | - | - | - | 0 | 0 | 0 | 0 |  | FALSE
#DIV/0! | 27.14 | 0 | 0 | - | - | 0 | - | - | - | - | - | - | 0 | 0 | 0 | 0 |  | FALSE
#DIV/0! | 27.15 | 0 | 0 | - | - | 0 | - | - | - | - | - | - | 0 | 0 | 0 | 0 |  | FALSE
#DIV/0! | 27.16 | 0 | 0 | - | - | 0 | - | - | - | - | - | - | 0 | 0 | 0 | 0 |  | FALSE
#DIV/0! | 27.17 | 0 | 0 | - | - | 0 | - | - | - | - | - | - | 0 | 0 | 0 | 0 |  | FALSE
#DIV/0! | 27.18 | 0 | 0 | - | - | 0 | - | - | - | - | - | - | 0 | 0 | 0 | 0 |  | FALSE
#DIV/0! | 27.19 | 0 | 0 | - | - | 0 | - | - | - | - | - | - | 0 | 0 | 0 | 0 |  | FALSE
#DIV/0! | 27.20 | 0 | 0 | - | - | 0 | - | - | - | - | - | - | 0 | 0 | 0 | 0 |  | FALSE
#DIV/0! | 27.21 | 0 | 0 | - | - | 0 | - | - | - | - | - | - | 0 | 0 | 0 | 0 |  | FALSE
#DIV/0! | 27.22 | 0 | 0 | - | - | 0 | - | - | - | - | - | - | 0 | 0 | 0 | 0 |  | FALSE
#DIV/0! | 27.23 | 0 | 0 | - | - | 0 | - | - | - | - | - | - | 0 | 0 | 0 | 0 |  | FALSE
#DIV/0! | 27.24 | 0 | 0 | - | - | 0 | - | - | - | - | - | - | 0 | 0 | 0 | 0 |  | FALSE
#DIV/0! | 27.25 | 0 | 0 | - | - | 0 | - | - | - | - | - | - | 0 | 0 | 0 | 0 |  | FALSE
#DIV/0! | 27.26 | 0 | 0 | - | - | 0 | - | - | - | - | - | - | 0 | 0 | 0 | 0 |  | FALSE
#DIV/0! | 27.27 | 0 | 0 | - | - | 0 | - | - | - | - | - | - | 0 | 0 | 0 | 0 |  | FALSE
#DIV/0! | 27.28 | 0 | 0 | - | - | 0 | - | - | - | - | - | - | 0 | 0 | 0 | 0 |  | FALSE
#DIV/0! | 27.29 | 0 | 0 | - | - | 0 | - | - | - | - | - | - | 0 | 0 | 0 | 0 |  | FALSE
#DIV/0! | 27.30 | 0 | 0 | - | - | 0 | - | - | - | - | - | - | 0 | 0 | 0 | 0 |  | FALSE
#DIV/0! | 27.31 | 0 | 0 | - | - | 0 | - | - | - | - | - | - | 0 | 0 | 0 | 0 |  | FALSE
#DIV/0! | 27.32 | 0 | 0 | - | - | 0 | - | - | - | - | - | - | 0 | 0 | 0 | 0 |  | FALSE
#DIV/0! | 27.33 | 0 | 0 | - | - | 0 | - | - | - | - | - | - | 0 | 0 | 0 | 0 |  | FALSE
#DIV/0! | 27.34 | 0 | 0 | - | - | 0 | - | - | - | - | - | - | 0 | 0 | 0 | 0 |  | FALSE
#DIV/0! | 27.35 | 0 | 0 | - | - | 0 | - | - | - | - | - | - | 0 | 0 | 0 | 0 |  | FALSE
#DIV/0! | 27.36 | 0 | 0 | - | - | 0 | - | - | - | - | - | - | 0 | 0 | 0 | 0 |  | FALSE
#DIV/0! | 27.37 | 0 | 0 | - | - | 0 | - | - | - | - | - | - | 0 | 0 | 0 | 0 |  | FALSE
#DIV/0! | 27.38 | 0 | 0 | - | - | 0 | - | - | - | - | - | - | 0 | 0 | 0 | 0 |  | FALSE
#DIV/0! | 27.39 | 0 | 0 | - | - | 0 | - | - | - | - | - | - | 0 | 0 | 0 | 0 |  | FALSE
#DIV/0! | 27.40 | 0 | 0 | - | - | 0 | - | - | - | - | - | - | 0 | 0 | 0 | 0 |  | FALSE
#DIV/0! | 27.41 | 0 | 0 | - | - | 0 | - | - | - | - | - | - | 0 | 0 | 0 | 0 |  | FALSE
#DIV/0! | 27.42 | 0 | 0 | - | - | 0 | - | - | - | - | - | - | 0 | 0 | 0 | 0 |  | FALSE
#DIV/0! | 27.43 | 0 | 0 | - | - | 0 | - | - | - | - | - | - | 0 | 0 | 0 | 0 |  | FALSE
#DIV/0! | 27.44 | 0 | 0 | - | - | 0 | - | - | - | - | - | - | 0 | 0 | 0 | 0 |  | FALSE
#DIV/0! | 27.45 | 0 | 0 | - | - | 0 | - | - | - | - | - | - | 0 | 0 | 0 | 0 |  | FALSE
#DIV/0! | 27.46 | 0 | 0 | - | - | 0 | - | - | - | - | - | - | 0 | 0 | 0 | 0 |  | FALSE
#DIV/0! | 27.47 | 0 | 0 | - | - | 0 | - | - | - | - | - | - | 0 | 0 | 0 | 0 |  | FALSE
#DIV/0! | 27.48 | 0 | 0 | - | - | 0 | - | - | - | - | - | - | 0 | 0 | 0 | 0 |  | FALSE
#DIV/0! | 27.49 | 0 | 0 | - | - | 0 | - | - | - | - | - | - | 0 | 0 | 0 | 0 |  | FALSE
#DIV/0! | 27.50 | 0 | 0 | - | - | 0 | - | - | - | - | - | - | 0 | 0 | 0 | 0 |  | FALSE
0
[12 empty] | Subtotal (digite a descrição do item aqui) | 0 | 0 | 0 | 0 | 1 | 0
0
| 28 |  |  | (digite a descrição do item aqui) | [11 empty] | 0 |  | 0
#DIV/0! | 28.1 | 0 | 0 | - | - | 0 | - | - | - | - | - | - | 0 | 0 | 0 | 0 |  | FALSE
#DIV/0! | 28.2 | 0 | 0 | - | - | 0 | - | - | - | - | - | - | 0 | 0 | 0 | 0 |  | FALSE
#DIV/0! | 28.3 | 0 | 0 | - | - | 0 | - | - | - | - | - | - | 0 | 0 | 0 | 0 |  | FALSE
#DIV/0! | 28.4 | 0 | 0 | - | - | 0 | - | - | - | - | - | - | 0 | 0 | 0 | 0 |  | FALSE
#DIV/0! | 28.5 | 0 | 0 | - | - | 0 | - | - | - | - | - | - | 0 | 0 | 0 | 0 |  | FALSE
#DIV/0! | 28.6 | 0 | 0 | - | - | 0 | - | - | - | - | - | - | 0 | 0 | 0 | 0 |  | FALSE
#DIV/0! | 28.7 | 0 | 0 | - | - | 0 | - | - | - | - | - | - | 0 | 0 | 0 | 0 |  | FALSE
#DIV/0! | 28.8 | 0 | 0 | - | - | 0 | - | - | - | - | - | - | 0 | 0 | 0 | 0 |  | FALSE
#DIV/0! | 28.9 | 0 | 0 | - | - | 0 | - | - | - | - | - | - | 0 | 0 | 0 | 0 |  | FALSE
#DIV/0! | 28.10 | 0 | 0 | - | - | 0 | - | - | - | - | - | - | 0 | 0 | 0 | 0 |  | FALSE
#DIV/0! | 28.11 | 0 | 0 | - | - | 0 | - | - | - | - | - | - | 0 | 0 | 0 | 0 |  | FALSE
#DIV/0! | 28.12 | 0 | 0 | - | - | 0 | - | - | - | - | - | - | 0 | 0 | 0 | 0 |  | FALSE
#DIV/0! | 28.13 | 0 | 0 | - | - | 0 | - | - | - | - | - | - | 0 | 0 | 0 | 0 |  | FALSE
#DIV/0! | 28.14 | 0 | 0 | - | - | 0 | - | - | - | - | - | - | 0 | 0 | 0 | 0 |  | FALSE
#DIV/0! | 28.15 | 0 | 0 | - | - | 0 | - | - | - | - | - | - | 0 | 0 | 0 | 0 |  | FALSE
#DIV/0! | 28.16 | 0 | 0 | - | - | 0 | - | - | - | - | - | - | 0 | 0 | 0 | 0 |  | FALSE
#DIV/0! | 28.17 | 0 | 0 | - | - | 0 | - | - | - | - | - | - | 0 | 0 | 0 | 0 |  | FALSE
#DIV/0! | 28.18 | 0 | 0 | - | - | 0 | - | - | - | - | - | - | 0 | 0 | 0 | 0 |  | FALSE
#DIV/0! | 28.19 | 0 | 0 | - | - | 0 | - | - | - | - | - | - | 0 | 0 | 0 | 0 |  | FALSE
#DIV/0! | 28.20 | 0 | 0 | - | - | 0 | - | - | - | - | - | - | 0 | 0 | 0 | 0 |  | FALSE
#DIV/0! | 28.21 | 0 | 0 | - | - | 0 | - | - | - | - | - | - | 0 | 0 | 0 | 0 |  | FALSE
#DIV/0! | 28.22 | 0 | 0 | - | - | 0 | - | - | - | - | - | - | 0 | 0 | 0 | 0 |  | FALSE
#DIV/0! | 28.23 | 0 | 0 | - | - | 0 | - | - | - | - | - | - | 0 | 0 | 0 | 0 |  | FALSE
#DIV/0! | 28.24 | 0 | 0 | - | - | 0 | - | - | - | - | - | - | 0 | 0 | 0 | 0 |  | FALSE
#DIV/0! | 28.25 | 0 | 0 | - | - | 0 | - | - | - | - | - | - | 0 | 0 | 0 | 0 |  | FALSE
#DIV/0! | 28.26 | 0 | 0 | - | - | 0 | - | - | - | - | - | - | 0 | 0 | 0 | 0 |  | FALSE
#DIV/0! | 28.27 | 0 | 0 | - | - | 0 | - | - | - | - | - | - | 0 | 0 | 0 | 0 |  | FALSE
#DIV/0! | 28.28 | 0 | 0 | - | - | 0 | - | - | - | - | - | - | 0 | 0 | 0 | 0 |  | FALSE
#DIV/0! | 28.29 | 0 | 0 | - | - | 0 | - | - | - | - | - | - | 0 | 0 | 0 | 0 |  | FALSE
#DIV/0! | 28.30 | 0 | 0 | - | - | 0 | - | - | - | - | - | - | 0 | 0 | 0 | 0 |  | FALSE
#DIV/0! | 28.31 | 0 | 0 | - | - | 0 | - | - | - | - | - | - | 0 | 0 | 0 | 0 |  | FALSE
#DIV/0! | 28.32 | 0 | 0 | - | - | 0 | - | - | - | - | - | - | 0 | 0 | 0 | 0 |  | FALSE
#DIV/0! | 28.33 | 0 | 0 | - | - | 0 | - | - | - | - | - | - | 0 | 0 | 0 | 0 |  | FALSE
#DIV/0! | 28.34 | 0 | 0 | - | - | 0 | - | - | - | - | - | - | 0 | 0 | 0 | 0 |  | FALSE
#DIV/0! | 28.35 | 0 | 0 | - | - | 0 | - | - | - | - | - | - | 0 | 0 | 0 | 0 |  | FALSE
#DIV/0! | 28.36 | 0 | 0 | - | - | 0 | - | - | - | - | - | - | 0 | 0 | 0 | 0 |  | FALSE
#DIV/0! | 28.37 | 0 | 0 | - | - | 0 | - | - | - | - | - | - | 0 | 0 | 0 | 0 |  | FALSE
#DIV/0! | 28.38 | 0 | 0 | - | - | 0 | - | - | - | - | - | - | 0 | 0 | 0 | 0 |  | FALSE
#DIV/0! | 28.39 | 0 | 0 | - | - | 0 | - | - | - | - | - | - | 0 | 0 | 0 | 0 |  | FALSE
#DIV/0! | 28.40 | 0 | 0 | - | - | 0 | - | - | - | - | - | - | 0 | 0 | 0 | 0 |  | FALSE
#DIV/0! | 28.41 | 0 | 0 | - | - | 0 | - | - | - | - | - | - | 0 | 0 | 0 | 0 |  | FALSE
#DIV/0! | 28.42 | 0 | 0 | - | - | 0 | - | - | - | - | - | - | 0 | 0 | 0 | 0 |  | FALSE
#DIV/0! | 28.43 | 0 | 0 | - | - | 0 | - | - | - | - | - | - | 0 | 0 | 0 | 0 |  | FALSE
#DIV/0! | 28.44 | 0 | 0 | - | - | 0 | - | - | - | - | - | - | 0 | 0 | 0 | 0 |  | FALSE
#DIV/0! | 28.45 | 0 | 0 | - | - | 0 | - | - | - | - | - | - | 0 | 0 | 0 | 0 |  | FALSE
#DIV/0! | 28.46 | 0 | 0 | - | - | 0 | - | - | - | - | - | - | 0 | 0 | 0 | 0 |  | FALSE
#DIV/0! | 28.47 | 0 | 0 | - | - | 0 | - | - | - | - | - | - | 0 | 0 | 0 | 0 |  | FALSE
#DIV/0! | 28.48 | 0 | 0 | - | - | 0 | - | - | - | - | - | - | 0 | 0 | 0 | 0 |  | FALSE
#DIV/0! | 28.49 | 0 | 0 | - | - | 0 | - | - | - | - | - | - | 0 | 0 | 0 | 0 |  | FALSE
#DIV/0! | 28.50 | 0 | 0 | - | - | 0 | - | - | - | - | - | - | 0 | 0 | 0 | 0 |  | FALSE
0
[12 empty] | Subtotal (digite a descrição do item aqui) | 0 | 0 | 0 | 0 | 1 | 0
0
| 29 |  |  | (digite a descrição do item aqui) | [11 empty] | 0 |  | 0
#DIV/0! | 29.1 | 0 | 0 | - | - | 0 | - | - | - | - | - | - | 0 | 0 | 0 | 0 |  | FALSE
#DIV/0! | 29.2 | 0 | 0 | - | - | 0 | - | - | - | - | - | - | 0 | 0 | 0 | 0 |  | FALSE
#DIV/0! | 29.3 | 0 | 0 | - | - | 0 | - | - | - | - | - | - | 0 | 0 | 0 | 0 |  | FALSE
#DIV/0! | 29.4 | 0 | 0 | - | - | 0 | - | - | - | - | - | - | 0 | 0 | 0 | 0 |  | FALSE
#DIV/0! | 29.5 | 0 | 0 | - | - | 0 | - | - | - | - | - | - | 0 | 0 | 0 | 0 |  | FALSE
#DIV/0! | 29.6 | 0 | 0 | - | - | 0 | - | - | - | - | - | - | 0 | 0 | 0 | 0 |  | FALSE
#DIV/0! | 29.7 | 0 | 0 | - | - | 0 | - | - | - | - | - | - | 0 | 0 | 0 | 0 |  | FALSE
#DIV/0! | 29.8 | 0 | 0 | - | - | 0 | - | - | - | - | - | - | 0 | 0 | 0 | 0 |  | FALSE
#DIV/0! | 29.9 | 0 | 0 | - | - | 0 | - | - | - | - | - | - | 0 | 0 | 0 | 0 |  | FALSE
#DIV/0! | 29.10 | 0 | 0 | - | - | 0 | - | - | - | - | - | - | 0 | 0 | 0 | 0 |  | FALSE
#DIV/0! | 29.11 | 0 | 0 | - | - | 0 | - | - | - | - | - | - | 0 | 0 | 0 | 0 |  | FALSE
#DIV/0! | 29.12 | 0 | 0 | - | - | 0 | - | - | - | - | - | - | 0 | 0 | 0 | 0 |  | FALSE
#DIV/0! | 29.13 | 0 | 0 | - | - | 0 | - | - | - | - | - | - | 0 | 0 | 0 | 0 |  | FALSE
#DIV/0! | 29.14 | 0 | 0 | - | - | 0 | - | - | - | - | - | - | 0 | 0 | 0 | 0 |  | FALSE
#DIV/0! | 29.15 | 0 | 0 | - | - | 0 | - | - | - | - | - | - | 0 | 0 | 0 | 0 |  | FALSE
#DIV/0! | 29.16 | 0 | 0 | - | - | 0 | - | - | - | - | - | - | 0 | 0 | 0 | 0 |  | FALSE
#DIV/0! | 29.17 | 0 | 0 | - | - | 0 | - | - | - | - | - | - | 0 | 0 | 0 | 0 |  | FALSE
#DIV/0! | 29.18 | 0 | 0 | - | - | 0 | - | - | - | - | - | - | 0 | 0 | 0 | 0 |  | FALSE
#DIV/0! | 29.19 | 0 | 0 | - | - | 0 | - | - | - | - | - | - | 0 | 0 | 0 | 0 |  | FALSE
#DIV/0! | 29.20 | 0 | 0 | - | - | 0 | - | - | - | - | - | - | 0 | 0 | 0 | 0 |  | FALSE
#DIV/0! | 29.21 | 0 | 0 | - | - | 0 | - | - | - | - | - | - | 0 | 0 | 0 | 0 |  | FALSE
#DIV/0! | 29.22 | 0 | 0 | - | - | 0 | - | - | - | - | - | - | 0 | 0 | 0 | 0 |  | FALSE
#DIV/0! | 29.23 | 0 | 0 | - | - | 0 | - | - | - | - | - | - | 0 | 0 | 0 | 0 |  | FALSE
#DIV/0! | 29.24 | 0 | 0 | - | - | 0 | - | - | - | - | - | - | 0 | 0 | 0 | 0 |  | FALSE
#DIV/0! | 29.25 | 0 | 0 | - | - | 0 | - | - | - | - | - | - | 0 | 0 | 0 | 0 |  | FALSE
#DIV/0! | 29.26 | 0 | 0 | - | - | 0 | - | - | - | - | - | - | 0 | 0 | 0 | 0 |  | FALSE
#DIV/0! | 29.27 | 0 | 0 | - | - | 0 | - | - | - | - | - | - | 0 | 0 | 0 | 0 |  | FALSE
#DIV/0! | 29.28 | 0 | 0 | - | - | 0 | - | - | - | - | - | - | 0 | 0 | 0 | 0 |  | FALSE
#DIV/0! | 29.29 | 0 | 0 | - | - | 0 | - | - | - | - | - | - | 0 | 0 | 0 | 0 |  | FALSE
#DIV/0! | 29.30 | 0 | 0 | - | - | 0 | - | - | - | - | - | - | 0 | 0 | 0 | 0 |  | FALSE
#DIV/0! | 29.31 | 0 | 0 | - | - | 0 | - | - | - | - | - | - | 0 | 0 | 0 | 0 |  | FALSE
#DIV/0! | 29.32 | 0 | 0 | - | - | 0 | - | - | - | - | - | - | 0 | 0 | 0 | 0 |  | FALSE
#DIV/0! | 29.33 | 0 | 0 | - | - | 0 | - | - | - | - | - | - | 0 | 0 | 0 | 0 |  | FALSE
#DIV/0! | 29.34 | 0 | 0 | - | - | 0 | - | - | - | - | - | - | 0 | 0 | 0 | 0 |  | FALSE
#DIV/0! | 29.35 | 0 | 0 | - | - | 0 | - | - | - | - | - | - | 0 | 0 | 0 | 0 |  | FALSE
#DIV/0! | 29.36 | 0 | 0 | - | - | 0 | - | - | - | - | - | - | 0 | 0 | 0 | 0 |  | FALSE
#DIV/0! | 29.37 | 0 | 0 | - | - | 0 | - | - | - | - | - | - | 0 | 0 | 0 | 0 |  | FALSE
#DIV/0! | 29.38 | 0 | 0 | - | - | 0 | - | - | - | - | - | - | 0 | 0 | 0 | 0 |  | FALSE
#DIV/0! | 29.39 | 0 | 0 | - | - | 0 | - | - | - | - | - | - | 0 | 0 | 0 | 0 |  | FALSE
#DIV/0! | 29.40 | 0 | 0 | - | - | 0 | - | - | - | - | - | - | 0 | 0 | 0 | 0 |  | FALSE
#DIV/0! | 29.41 | 0 | 0 | - | - | 0 | - | - | - | - | - | - | 0 | 0 | 0 | 0 |  | FALSE
#DIV/0! | 29.42 | 0 | 0 | - | - | 0 | - | - | - | - | - | - | 0 | 0 | 0 | 0 |  | FALSE
#DIV/0! | 29.43 | 0 | 0 | - | - | 0 | - | - | - | - | - | - | 0 | 0 | 0 | 0 |  | FALSE
#DIV/0! | 29.44 | 0 | 0 | - | - | 0 | - | - | - | - | - | - | 0 | 0 | 0 | 0 |  | FALSE
#DIV/0! | 29.45 | 0 | 0 | - | - | 0 | - | - | - | - | - | - | 0 | 0 | 0 | 0 |  | FALSE
#DIV/0! | 29.46 | 0 | 0 | - | - | 0 | - | - | - | - | - | - | 0 | 0 | 0 | 0 |  | FALSE
#DIV/0! | 29.47 | 0 | 0 | - | - | 0 | - | - | - | - | - | - | 0 | 0 | 0 | 0 |  | FALSE
#DIV/0! | 29.48 | 0 | 0 | - | - | 0 | - | - | - | - | - | - | 0 | 0 | 0 | 0 |  | FALSE
#DIV/0! | 29.49 | 0 | 0 | - | - | 0 | - | - | - | - | - | - | 0 | 0 | 0 | 0 |  | FALSE
#DIV/0! | 29.50 | 0 | 0 | - | - | 0 | - | - | - | - | - | - | 0 | 0 | 0 | 0 |  | FALSE
0
[12 empty] | Subtotal (digite a descrição do item aqui) | 0 | 0 | 0 | 0 | 1 | 0
0
| 30 |  |  | (digite a descrição do item aqui) | [11 empty] | 0 |  | 0
#DIV/0! | 30.1 | 0 | 0 | - | - | 0 | - | - | - | - | - | - | 0 | 0 | 0 | 0 |  | FALSE
#DIV/0! | 30.2 | 0 | 0 | - | - | 0 | - | - | - | - | - | - | 0 | 0 | 0 | 0 |  | FALSE
#DIV/0! | 30.3 | 0 | 0 | - | - | 0 | - | - | - | - | - | - | 0 | 0 | 0 | 0 |  | FALSE
#DIV/0! | 30.4 | 0 | 0 | - | - | 0 | - | - | - | - | - | - | 0 | 0 | 0 | 0 |  | FALSE
#DIV/0! | 30.5 | 0 | 0 | - | - | 0 | - | - | - | - | - | - | 0 | 0 | 0 | 0 |  | FALSE
#DIV/0! | 30.6 | 0 | 0 | - | - | 0 | - | - | - | - | - | - | 0 | 0 | 0 | 0 |  | FALSE
#DIV/0! | 30.7 | 0 | 0 | - | - | 0 | - | - | - | - | - | - | 0 | 0 | 0 | 0 |  | FALSE
#DIV/0! | 30.8 | 0 | 0 | - | - | 0 | - | - | - | - | - | - | 0 | 0 | 0 | 0 |  | FALSE
#DIV/0! | 30.9 | 0 | 0 | - | - | 0 | - | - | - | - | - | - | 0 | 0 | 0 | 0 |  | FALSE
#DIV/0! | 30.10 | 0 | 0 | - | - | 0 | - | - | - | - | - | - | 0 | 0 | 0 | 0 |  | FALSE
#DIV/0! | 30.11 | 0 | 0 | - | - | 0 | - | - | - | - | - | - | 0 | 0 | 0 | 0 |  | FALSE
#DIV/0! | 30.12 | 0 | 0 | - | - | 0 | - | - | - | - | - | - | 0 | 0 | 0 | 0 |  | FALSE
#DIV/0! | 30.13 | 0 | 0 | - | - | 0 | - | - | - | - | - | - | 0 | 0 | 0 | 0 |  | FALSE
#DIV/0! | 30.14 | 0 | 0 | - | - | 0 | - | - | - | - | - | - | 0 | 0 | 0 | 0 |  | FALSE
#DIV/0! | 30.15 | 0 | 0 | - | - | 0 | - | - | - | - | - | - | 0 | 0 | 0 | 0 |  | FALSE
#DIV/0! | 30.16 | 0 | 0 | - | - | 0 | - | - | - | - | - | - | 0 | 0 | 0 | 0 |  | FALSE
#DIV/0! | 30.17 | 0 | 0 | - | - | 0 | - | - | - | - | - | - | 0 | 0 | 0 | 0 |  | FALSE
#DIV/0! | 30.18 | 0 | 0 | - | - | 0 | - | - | - | - | - | - | 0 | 0 | 0 | 0 |  | FALSE
#DIV/0! | 30.19 | 0 | 0 | - | - | 0 | - | - | - | - | - | - | 0 | 0 | 0 | 0 |  | FALSE
#DIV/0! | 30.20 | 0 | 0 | - | - | 0 | - | - | - | - | - | - | 0 | 0 | 0 | 0 |  | FALSE
#DIV/0! | 30.21 | 0 | 0 | - | - | 0 | - | - | - | - | - | - | 0 | 0 | 0 | 0 |  | FALSE
#DIV/0! | 30.22 | 0 | 0 | - | - | 0 | - | - | - | - | - | - | 0 | 0 | 0 | 0 |  | FALSE
#DIV/0! | 30.23 | 0 | 0 | - | - | 0 | - | - | - | - | - | - | 0 | 0 | 0 | 0 |  | FALSE
#DIV/0! | 30.24 | 0 | 0 | - | - | 0 | - | - | - | - | - | - | 0 | 0 | 0 | 0 |  | FALSE
#DIV/0! | 30.25 | 0 | 0 | - | - | 0 | - | - | - | - | - | - | 0 | 0 | 0 | 0 |  | FALSE
#DIV/0! | 30.26 | 0 | 0 | - | - | 0 | - | - | - | - | - | - | 0 | 0 | 0 | 0 |  | FALSE
#DIV/0! | 30.27 | 0 | 0 | - | - | 0 | - | - | - | - | - | - | 0 | 0 | 0 | 0 |  | FALSE
#DIV/0! | 30.28 | 0 | 0 | - | - | 0 | - | - | - | - | - | - | 0 | 0 | 0 | 0 |  | FALSE
#DIV/0! | 30.29 | 0 | 0 | - | - | 0 | - | - | - | - | - | - | 0 | 0 | 0 | 0 |  | FALSE
#DIV/0! | 30.30 | 0 | 0 | - | - | 0 | - | - | - | - | - | - | 0 | 0 | 0 | 0 |  | FALSE
#DIV/0! | 30.31 | 0 | 0 | - | - | 0 | - | - | - | - | - | - | 0 | 0 | 0 | 0 |  | FALSE
#DIV/0! | 30.32 | 0 | 0 | - | - | 0 | - | - | - | - | - | - | 0 | 0 | 0 | 0 |  | FALSE
#DIV/0! | 30.33 | 0 | 0 | - | - | 0 | - | - | - | - | - | - | 0 | 0 | 0 | 0 |  | FALSE
#DIV/0! | 30.34 | 0 | 0 | - | - | 0 | - | - | - | - | - | - | 0 | 0 | 0 | 0 |  | FALSE
#DIV/0! | 30.35 | 0 | 0 | - | - | 0 | - | - | - | - | - | - | 0 | 0 | 0 | 0 |  | FALSE
#DIV/0! | 30.36 | 0 | 0 | - | - | 0 | - | - | - | - | - | - | 0 | 0 | 0 | 0 |  | FALSE
#DIV/0! | 30.37 | 0 | 0 | - | - | 0 | - | - | - | - | - | - | 0 | 0 | 0 | 0 |  | FALSE
#DIV/0! | 30.38 | 0 | 0 | - | - | 0 | - | - | - | - | - | - | 0 | 0 | 0 | 0 |  | FALSE
#DIV/0! | 30.39 | 0 | 0 | - | - | 0 | - | - | - | - | - | - | 0 | 0 | 0 | 0 |  | FALSE
#DIV/0! | 30.40 | 0 | 0 | - | - | 0 | - | - | - | - | - | - | 0 | 0 | 0 | 0 |  | FALSE
#DIV/0! | 30.41 | 0 | 0 | - | - | 0 | - | - | - | - | - | - | 0 | 0 | 0 | 0 |  | FALSE
#DIV/0! | 30.42 | 0 | 0 | - | - | 0 | - | - | - | - | - | - | 0 | 0 | 0 | 0 |  | FALSE
#DIV/0! | 30.43 | 0 | 0 | - | - | 0 | - | - | - | - | - | - | 0 | 0 | 0 | 0 |  | FALSE
#DIV/0! | 30.44 | 0 | 0 | - | - | 0 | - | - | - | - | - | - | 0 | 0 | 0 | 0 |  | FALSE
#DIV/0! | 30.45 | 0 | 0 | - | - | 0 | - | - | - | - | - | - | 0 | 0 | 0 | 0 |  | FALSE
#DIV/0! | 30.46 | 0 | 0 | - | - | 0 | - | - | - | - | - | - | 0 | 0 | 0 | 0 |  | FALSE
#DIV/0! | 30.47 | 0 | 0 | - | - | 0 | - | - | - | - | - | - | 0 | 0 | 0 | 0 |  | FALSE
#DIV/0! | 30.48 | 0 | 0 | - | - | 0 | - | - | - | - | - | - | 0 | 0 | 0 | 0 |  | FALSE
#DIV/0! | 30.49 | 0 | 0 | - | - | 0 | - | - | - | - | - | - | 0 | 0 | 0 | 0 |  | FALSE
#DIV/0! | 30.50 | 0 | 0 | - | - | 0 | - | - | - | - | - | - | 0 | 0 | 0 | 0 |  | FALSE
[12 empty] | Subtotal (digite a descrição do item aqui) | 0 | 0 | 0 | 0 | 1
[12 empty] | TOTAL GERAL DO ORÇAMENTO R$ | 0 | 0 | 0 | 0
[12 empty] | Percentual de mão de obra em relação ao valor total (Ordem de Serviço nº 03/2021) |  | #DIV/0!
Observações:
#REF!
2 - O BDI utilizado deverá respeitar o percentual máximo e diretrizes definidas pelo Decreto nº 19.224/ 2015, bem como o BDI diferenciado para o fornecimento de materiais e/ou equipamentos de natureza específica, que possam ser fornecidos por empresas com especialidades próprias e diversas da empresa a ser contratada; 3 - Foi utilizada fórmula arred em duas casas decimais para o preço total.
[10 empty] | #REF! | #REF!
[10 empty] | #REF! | #REF!
[10 empty] | #REF! | #REF!
[10 empty] | #REF! | #REF!

## Crono DESON.
CÂMARA MUNICIPAL DE PORTO ALEGRE
#REF!
CRONOGRAMA FÍSICO-FINANCEIRO
Objeto: | #REF! |  |  |  | Tabela Desonerada
Local: | #REF! |  |  | VERIFICAR VALOR TOTAL DO CRONOGRAMA DIFERENTE VALOR ORÇAMENTO
Item | Descrição | Valor(R$) | % Item | 1 | 2 | 3 | 4 | 5 | 6 | 7 | 8 | 9 | 10 | 11 | 12 | 13 | 14 | 15 | 16 | 17 | 18
1 | ADMINISTRAÇÃO DA OBRA | 0 | 0% | 20% | 40% | 40% | 0% | 0% | 0% | 0% | 0% | 0% | 0% | 0% | 0% | 0% | 0% | 0% | 0% | 0% | 0% | 1
|  |  |  | 0.02 | 0 | 0 | 0 | 0 | 0 | 0 | 0 | 0 | 0 | 0 | 0 | 0 | 0 | 0 | 0 | 0 | 0 | 0.02 | VERIFICAR ARREDONDAMENTO
2 | SERVIÇOS INICIAIS | 0 | 0% | 40% | 40% | 20% | 0% | 0% | 0% | 0% | 0% | 0% | 0% | 0% | 0% | 0% | 0% | 0% | 0% | 0% | 0% | 1
|  |  |  | 0 | 0 | 0.01 | 0 | 0 | 0 | 0 | 0 | 0 | 0 | 0 | 0 | 0 | 0 | 0 | 0 | 0 | 0 | 0.01 | VERIFICAR ARREDONDAMENTO
3 | DEMOLIÇÕES E REMOÇÕES | 0 | 0% | 40% | 40% | 20% | 0% | 0% | 0% | 0% | 0% | 0% | 0% | 0% | 0% | 0% | 0% | 0% | 0% | 0% | 0% | 1
|  |  |  | 0 | 0 | 0 | 0 | 0 | 0 | 0 | 0 | 0 | 0 | 0 | 0 | 0 | 0 | 0 | 0 | 0 | 0 | 0 | OK
4 | PISO | 0 | 0% | 20% | 40% | 40% | 0% | 0% | 0% | 0% | 0% | 0% | 0% | 0% | 0% | 0% | 0% | 0% | 0% | 0% | 0% | 1
|  |  |  | 0.01 | 0 | 0 | 0 | 0 | 0 | 0 | 0 | 0 | 0 | 0 | 0 | 0 | 0 | 0 | 0 | 0 | 0 | 0.01 | VERIFICAR ARREDONDAMENTO
5 | PAREDES E PAINÉIS | 0 | 0% | 0% | 0% | 100% | 0% | 0% | 0% | 0% | 0% | 0% | 0% | 0% | 0% | 0% | 0% | 0% | 0% | 0% | 0% | 1
|  |  |  | 0 | 0 | 0 | 0 | 0 | 0 | 0 | 0 | 0 | 0 | 0 | 0 | 0 | 0 | 0 | 0 | 0 | 0 | 0 | OK
6 | FORRO | 0 | 0% | 0% | 50% | 50% | 0% | 0% | 0% | 0% | 0% | 0% | 0% | 0% | 0% | 0% | 0% | 0% | 0% | 0% | 0% | 1
|  |  |  | 0 | 0 | 0 | 0 | 0 | 0 | 0 | 0 | 0 | 0 | 0 | 0 | 0 | 0 | 0 | 0 | 0 | 0 | 0 | OK
7 | REVESTIMENTOS E PINTURAS | 0 | 0% | 20% | 30% | 50% | 0% | 0% | 0% | 0% | 0% | 0% | 0% | 0% | 0% | 0% | 0% | 0% | 0% | 0% | 0% | 1
|  |  |  | 0.01 | 0 | 0 | 0 | 0 | 0 | 0 | 0 | 0 | 0 | 0 | 0 | 0 | 0 | 0 | 0 | 0 | 0 | 0.01 | VERIFICAR ARREDONDAMENTO
8 | INSTALAÇÕES ELÉTRICAS E ILUMINAÇÃO | 0 | 0% | 10% | 40% | 50% | 0% | 0% | 0% | 0% | 0% | 0% | 0% | 0% | 0% | 0% | 0% | 0% | 0% | 0% | 0% | 1
|  |  |  | 0.01 | 0 | 0 | 0 | 0 | 0 | 0 | 0 | 0 | 0 | 0 | 0 | 0 | 0 | 0 | 0 | 0 | 0 | 0.01 | VERIFICAR ARREDONDAMENTO
9 | ESQUADRIAS | 0 | 0% | 0% | 0% | 100% | 0% | 0% | 0% | 0% | 0% | 0% | 0% | 0% | 0% | 0% | 0% | 0% | 0% | 0% | 0% | 1
|  |  |  | 0 | 0 | 0 | 0 | 0 | 0 | 0 | 0 | 0 | 0 | 0 | 0 | 0 | 0 | 0 | 0 | 0 | 0 | 0 | OK
10 | COMPLEMENTOS | 0 | 0% | 0% | 0% | 100% | 0% | 0% | 0% | 0% | 0% | 0% | 0% | 0% | 0% | 0% | 0% | 0% | 0% | 0% | 0% | 1
|  |  |  | 0 | 0 | 0 | 0 | 0 | 0 | 0 | 0 | 0 | 0 | 0 | 0 | 0 | 0 | 0 | 0 | 0 | 0 | 0 | OK
11 | (digite a descrição do item aqui) | 0 | 0% | [18 empty] | 0 | bar: VERIFICAR VALOR TOTAL DO CRONOGRAMA DIFERENTE VALOR ORÇAMENTO 1 to VERIFICAR VALOR TOTAL DO CRONOGRAMA DIFERENTE VALOR ORÇAMENTO 18
|  |  |  | 0 | 0 | 0 | 0 | 0 | 0 | 0 | 0 | 0 | 0 | 0 | 0 | 0 | 0 | 0 | 0 | 0 | 0 | 0 | OK
12 | (digite a descrição do item aqui) | 0 | 0% | [18 empty] | 0 | bar: VERIFICAR VALOR TOTAL DO CRONOGRAMA DIFERENTE VALOR ORÇAMENTO 1 to VERIFICAR VALOR TOTAL DO CRONOGRAMA DIFERENTE VALOR ORÇAMENTO 18
|  |  |  | 0 | 0 | 0 | 0 | 0 | 0 | 0 | 0 | 0 | 0 | 0 | 0 | 0 | 0 | 0 | 0 | 0 | 0 | 0 | OK
13 | (digite a descrição do item aqui) | 0 | 0% | [18 empty] | 0 | bar: VERIFICAR VALOR TOTAL DO CRONOGRAMA DIFERENTE VALOR ORÇAMENTO 1 to VERIFICAR VALOR TOTAL DO CRONOGRAMA DIFERENTE VALOR ORÇAMENTO 18
|  |  |  | 0 | 0 | 0 | 0 | 0 | 0 | 0 | 0 | 0 | 0 | 0 | 0 | 0 | 0 | 0 | 0 | 0 | 0 | 0 | OK
14 | (digite a descrição do item aqui) | 0 | 0% | [18 empty] | 0 | bar: VERIFICAR VALOR TOTAL DO CRONOGRAMA DIFERENTE VALOR ORÇAMENTO 1 to VERIFICAR VALOR TOTAL DO CRONOGRAMA DIFERENTE VALOR ORÇAMENTO 18
|  |  |  | 0 | 0 | 0 | 0 | 0 | 0 | 0 | 0 | 0 | 0 | 0 | 0 | 0 | 0 | 0 | 0 | 0 | 0 | 0 | OK
15 | (digite a descrição do item aqui) | 0 | 0% | [18 empty] | 0 | bar: VERIFICAR VALOR TOTAL DO CRONOGRAMA DIFERENTE VALOR ORÇAMENTO 1 to VERIFICAR VALOR TOTAL DO CRONOGRAMA DIFERENTE VALOR ORÇAMENTO 18
|  |  |  | 0 | 0 | 0 | 0 | 0 | 0 | 0 | 0 | 0 | 0 | 0 | 0 | 0 | 0 | 0 | 0 | 0 | 0 | 0 | OK
16 | (digite a descrição do item aqui) | 0 | 0% | [18 empty] | 0 | bar: VERIFICAR VALOR TOTAL DO CRONOGRAMA DIFERENTE VALOR ORÇAMENTO 1 to VERIFICAR VALOR TOTAL DO CRONOGRAMA DIFERENTE VALOR ORÇAMENTO 18
|  |  |  | 0 | 0 | 0 | 0 | 0 | 0 | 0 | 0 | 0 | 0 | 0 | 0 | 0 | 0 | 0 | 0 | 0 | 0 | 0 | OK
17 | (digite a descrição do item aqui) | 0 | 0% | [18 empty] | 0 | bar: VERIFICAR VALOR TOTAL DO CRONOGRAMA DIFERENTE VALOR ORÇAMENTO 1 to VERIFICAR VALOR TOTAL DO CRONOGRAMA DIFERENTE VALOR ORÇAMENTO 18
|  |  |  | 0 | 0 | 0 | 0 | 0 | 0 | 0 | 0 | 0 | 0 | 0 | 0 | 0 | 0 | 0 | 0 | 0 | 0 | 0 | OK
18 | (digite a descrição do item aqui) | 0 | 0% | [18 empty] | 0 | bar: VERIFICAR VALOR TOTAL DO CRONOGRAMA DIFERENTE VALOR ORÇAMENTO 1 to VERIFICAR VALOR TOTAL DO CRONOGRAMA DIFERENTE VALOR ORÇAMENTO 18
|  |  |  | 0 | 0 | 0 | 0 | 0 | 0 | 0 | 0 | 0 | 0 | 0 | 0 | 0 | 0 | 0 | 0 | 0 | 0 | 0 | OK
19 | (digite a descrição do item aqui) | 0 | 0% | [18 empty] | 0 | bar: VERIFICAR VALOR TOTAL DO CRONOGRAMA DIFERENTE VALOR ORÇAMENTO 1 to VERIFICAR VALOR TOTAL DO CRONOGRAMA DIFERENTE VALOR ORÇAMENTO 18
|  |  |  | 0 | 0 | 0 | 0 | 0 | 0 | 0 | 0 | 0 | 0 | 0 | 0 | 0 | 0 | 0 | 0 | 0 | 0 | 0 | OK
20 | (digite a descrição do item aqui) | 0 | 0% | [18 empty] | 0 | bar: VERIFICAR VALOR TOTAL DO CRONOGRAMA DIFERENTE VALOR ORÇAMENTO 1 to VERIFICAR VALOR TOTAL DO CRONOGRAMA DIFERENTE VALOR ORÇAMENTO 18
|  |  |  | 0 | 0 | 0 | 0 | 0 | 0 | 0 | 0 | 0 | 0 | 0 | 0 | 0 | 0 | 0 | 0 | 0 | 0 | 0 | OK
21 | (digite a descrição do item aqui) | 0 | 0% | [18 empty] | 0 | bar: VERIFICAR VALOR TOTAL DO CRONOGRAMA DIFERENTE VALOR ORÇAMENTO 1 to VERIFICAR VALOR TOTAL DO CRONOGRAMA DIFERENTE VALOR ORÇAMENTO 18
|  |  |  | 0 | 0 | 0 | 0 | 0 | 0 | 0 | 0 | 0 | 0 | 0 | 0 | 0 | 0 | 0 | 0 | 0 | 0 | 0 | OK
22 | (digite a descrição do item aqui) | 0 | 0% | [18 empty] | 0 | bar: VERIFICAR VALOR TOTAL DO CRONOGRAMA DIFERENTE VALOR ORÇAMENTO 1 to VERIFICAR VALOR TOTAL DO CRONOGRAMA DIFERENTE VALOR ORÇAMENTO 18
|  |  |  | 0 | 0 | 0 | 0 | 0 | 0 | 0 | 0 | 0 | 0 | 0 | 0 | 0 | 0 | 0 | 0 | 0 | 0 | 0 | OK
23 | (digite a descrição do item aqui) | 0 | 0% | [18 empty] | 0 | bar: VERIFICAR VALOR TOTAL DO CRONOGRAMA DIFERENTE VALOR ORÇAMENTO 1 to VERIFICAR VALOR TOTAL DO CRONOGRAMA DIFERENTE VALOR ORÇAMENTO 18
|  |  |  | 0 | 0 | 0 | 0 | 0 | 0 | 0 | 0 | 0 | 0 | 0 | 0 | 0 | 0 | 0 | 0 | 0 | 0 | 0 | OK
24 | (digite a descrição do item aqui) | 0 | 0% | [18 empty] | 0 | bar: VERIFICAR VALOR TOTAL DO CRONOGRAMA DIFERENTE VALOR ORÇAMENTO 1 to VERIFICAR VALOR TOTAL DO CRONOGRAMA DIFERENTE VALOR ORÇAMENTO 18
|  |  |  | 0 | 0 | 0 | 0 | 0 | 0 | 0 | 0 | 0 | 0 | 0 | 0 | 0 | 0 | 0 | 0 | 0 | 0 | 0 | OK
25 | (digite a descrição do item aqui) | 0 | 0% | [18 empty] | 0 | bar: VERIFICAR VALOR TOTAL DO CRONOGRAMA DIFERENTE VALOR ORÇAMENTO 1 to VERIFICAR VALOR TOTAL DO CRONOGRAMA DIFERENTE VALOR ORÇAMENTO 18
|  |  |  | 0 | 0 | 0 | 0 | 0 | 0 | 0 | 0 | 0 | 0 | 0 | 0 | 0 | 0 | 0 | 0 | 0 | 0 | 0 | OK
26 | (digite a descrição do item aqui) | 0 | 0% | [18 empty] | 0 | bar: VERIFICAR VALOR TOTAL DO CRONOGRAMA DIFERENTE VALOR ORÇAMENTO 1 to VERIFICAR VALOR TOTAL DO CRONOGRAMA DIFERENTE VALOR ORÇAMENTO 18
|  |  |  | 0 | 0 | 0 | 0 | 0 | 0 | 0 | 0 | 0 | 0 | 0 | 0 | 0 | 0 | 0 | 0 | 0 | 0 | 0 | OK
27 | (digite a descrição do item aqui) | 0 | 0% | [18 empty] | 0 | bar: VERIFICAR VALOR TOTAL DO CRONOGRAMA DIFERENTE VALOR ORÇAMENTO 1 to VERIFICAR VALOR TOTAL DO CRONOGRAMA DIFERENTE VALOR ORÇAMENTO 18
|  |  |  | 0 | 0 | 0 | 0 | 0 | 0 | 0 | 0 | 0 | 0 | 0 | 0 | 0 | 0 | 0 | 0 | 0 | 0 | 0 | OK
28 | (digite a descrição do item aqui) | 0 | 0% | [18 empty] | 0 | bar: VERIFICAR VALOR TOTAL DO CRONOGRAMA DIFERENTE VALOR ORÇAMENTO 1 to VERIFICAR VALOR TOTAL DO CRONOGRAMA DIFERENTE VALOR ORÇAMENTO 18
|  |  |  | 0 | 0 | 0 | 0 | 0 | 0 | 0 | 0 | 0 | 0 | 0 | 0 | 0 | 0 | 0 | 0 | 0 | 0 | 0 | OK
29 | (digite a descrição do item aqui) | 0 | 0% | [18 empty] | 0 | bar: VERIFICAR VALOR TOTAL DO CRONOGRAMA DIFERENTE VALOR ORÇAMENTO 1 to VERIFICAR VALOR TOTAL DO CRONOGRAMA DIFERENTE VALOR ORÇAMENTO 18
|  |  |  | 0 | 0 | 0 | 0 | 0 | 0 | 0 | 0 | 0 | 0 | 0 | 0 | 0 | 0 | 0 | 0 | 0 | 0 | 0 | OK
30 | (digite a descrição do item aqui) | 0 | 0% | [18 empty] | 0 | bar: VERIFICAR VALOR TOTAL DO CRONOGRAMA DIFERENTE VALOR ORÇAMENTO 1 to VERIFICAR VALOR TOTAL DO CRONOGRAMA DIFERENTE VALOR ORÇAMENTO 18
|  |  |  | 0 | 0 | 0 | 0 | 0 | 0 | 0 | 0 | 0 | 0 | 0 | 0 | 0 | 0 | 0 | 0 | 0 | 0 | 0 | OK
VALOR TOTAL MENSAL |  |  |  | 0.05 | 0 | 0.01 | 0 | 0 | 0 | 0 | 0 | 0 | 0 | 0 | 0 | 0 | 0 | 0 | 0 | 0 | 0
VALOR TOTAL ACUMULADO |  | 0 | 0% | 0.05 | 0.05 | 0.06 | 0.06 | 0.06 | 0.06 | 0.06 | 0.06 | 0.06 | 0.06 | 0.06 | 0.06 | 0.06 | 0.06 | 0.06 | 0.06 | 0.06 | 0.06
[22 empty] | 0.06 | 0
VERIFICAR ARREDONDAMENTO
|  | #REF! | #REF!
|  | #REF! | #REF!
|  | #REF! | #REF!
|  | #REF! | #REF!

## Resumo DESON.
CÂMARA MUNICIPAL DE PORTO ALEGRE
#REF!
RESUMO DO ORÇAMENTO
Objeto: | #REF! |  | Tabela Desonerada
Local: | #REF!
Item | Descrição | Valor(R$) | % Item
1 | ADMINISTRAÇÃO DA OBRA | 0 | 0%
2 | SERVIÇOS INICIAIS | 0 | 0%
3 | DEMOLIÇÕES E REMOÇÕES | 0 | 0%
4 | PISO | 0 | 0%
5 | PAREDES E PAINÉIS | 0 | 0%
6 | FORRO | 0 | 0%
7 | REVESTIMENTOS E PINTURAS | 0 | 0%
8 | INSTALAÇÕES ELÉTRICAS E ILUMINAÇÃO | 0 | 0%
9 | ESQUADRIAS | 0 | 0%
10 | COMPLEMENTOS | 0 | 0%
11 | (digite a descrição do item aqui) | 0 | 0%
12 | (digite a descrição do item aqui) | 0 | 0%
13 | (digite a descrição do item aqui) | 0 | 0%
14 | (digite a descrição do item aqui) | 0 | 0%
15 | (digite a descrição do item aqui) | 0 | 0%
16 | (digite a descrição do item aqui) | 0 | 0%
17 | (digite a descrição do item aqui) | 0 | 0%
18 | (digite a descrição do item aqui) | 0 | 0%
19 | (digite a descrição do item aqui) | 0 | 0%
20 | (digite a descrição do item aqui) | 0 | 0%
21 | (digite a descrição do item aqui) | 0 | 0%
22 | (digite a descrição do item aqui) | 0 | 0%
23 | (digite a descrição do item aqui) | 0 | 0%
24 | (digite a descrição do item aqui) | 0 | 0%
25 | (digite a descrição do item aqui) | 0 | 0%
26 | (digite a descrição do item aqui) | 0 | 0%
27 | (digite a descrição do item aqui) | 0 | 0%
28 | (digite a descrição do item aqui) | 0 | 0%
29 | (digite a descrição do item aqui) | 0 | 0%
30 | (digite a descrição do item aqui) | 0 | 0%
VALOR TOTAL DO ORÇAMENTO |  | 0 | 0%

## Curva ABC DESON.
CÂMARA MUNICIPAL DE PORTO ALEGRE
#REF!
CURVA ABC
| Objeto: |  | #REF! |  |  |  |  | Tabela Desonerada
| Local: |  | #REF!
Classificação | Item | Código | Descrição | Porcentagem sobre total | Porcentagem acumulada |  | Preço Total (R$) | CURVA
1 | #DIV/0! | #DIV/0! | #DIV/0! | #DIV/0! | #DIV/0! | 0 | 0 | #DIV/0! | Categoria | Percentual | Quant. | Valor Total
2 | #DIV/0! | #DIV/0! | #DIV/0! | #DIV/0! | #DIV/0! | 0 | 0 | #DIV/0! | A | 80% | 0 | 0
3 | #DIV/0! | #DIV/0! | #DIV/0! | #DIV/0! | #DIV/0! | 0 | 0 | #DIV/0! | B | 15% | 0 | 0
4 | #DIV/0! | #DIV/0! | #DIV/0! | #DIV/0! | #DIV/0! | 0 | 0 | #DIV/0! | C | 5% | 0 | 0
5 | #DIV/0! | #DIV/0! | #DIV/0! | #DIV/0! | #DIV/0! | 0 | 0 | #DIV/0!
6 | #DIV/0! | #DIV/0! | #DIV/0! | #DIV/0! | #DIV/0! | 0 | 0 | #DIV/0!
7 | #DIV/0! | #DIV/0! | #DIV/0! | #DIV/0! | #DIV/0! | 0 | 0 | #DIV/0!
8 | #DIV/0! | #DIV/0! | #DIV/0! | #DIV/0! | #DIV/0! | 0 | 0 | #DIV/0!
9 | #DIV/0! | #DIV/0! | #DIV/0! | #DIV/0! | #DIV/0! | 0 | 0 | #DIV/0!
10 | #DIV/0! | #DIV/0! | #DIV/0! | #DIV/0! | #DIV/0! | 0 | 0 | #DIV/0!
11 | #DIV/0! | #DIV/0! | #DIV/0! | #DIV/0! | #DIV/0! | 0 | 0 | #DIV/0!
12 | #DIV/0! | #DIV/0! | #DIV/0! | #DIV/0! | #DIV/0! | 0 | 0 | #DIV/0!
13 | #DIV/0! | #DIV/0! | #DIV/0! | #DIV/0! | #DIV/0! | 0 | 0 | #DIV/0!
14 | #DIV/0! | #DIV/0! | #DIV/0! | #DIV/0! | #DIV/0! | 0 | 0 | #DIV/0!
15 | #DIV/0! | #DIV/0! | #DIV/0! | #DIV/0! | #DIV/0! | 0 | 0 | #DIV/0!
16 | #DIV/0! | #DIV/0! | #DIV/0! | #DIV/0! | #DIV/0! | 0 | 0 | #DIV/0!
17 | #DIV/0! | #DIV/0! | #DIV/0! | #DIV/0! | #DIV/0! | 0 | 0 | #DIV/0!
18 | #DIV/0! | #DIV/0! | #DIV/0! | #DIV/0! | #DIV/0! | 0 | 0 | #DIV/0!
19 | #DIV/0! | #DIV/0! | #DIV/0! | #DIV/0! | #DIV/0! | 0 | 0 | #DIV/0!
20 | #DIV/0! | #DIV/0! | #DIV/0! | #DIV/0! | #DIV/0! | 0 | 0 | #DIV/0!
21 | #DIV/0! | #DIV/0! | #DIV/0! | #DIV/0! | #DIV/0! | 0 | 0 | #DIV/0!
22 | #DIV/0! | #DIV/0! | #DIV/0! | #DIV/0! | #DIV/0! | 0 | 0 | #DIV/0!
23 | #DIV/0! | #DIV/0! | #DIV/0! | #DIV/0! | #DIV/0! | 0 | 0 | #DIV/0!
24 | #DIV/0! | #DIV/0! | #DIV/0! | #DIV/0! | #DIV/0! | 0 | 0 | #DIV/0!
25 | #DIV/0! | #DIV/0! | #DIV/0! | #DIV/0! | #DIV/0! | 0 | 0 | #DIV/0!
26 | #DIV/0! | #DIV/0! | #DIV/0! | #DIV/0! | #DIV/0! | 0 | 0 | #DIV/0!
27 | #DIV/0! | #DIV/0! | #DIV/0! | #DIV/0! | #DIV/0! | 0 | 0 | #DIV/0!
28 | #DIV/0! | #DIV/0! | #DIV/0! | #DIV/0! | #DIV/0! | 0 | 0 | #DIV/0!
29 | #DIV/0! | #DIV/0! | #DIV/0! | #DIV/0! | #DIV/0! | 0 | 0 | #DIV/0!
30 | #DIV/0! | #DIV/0! | #DIV/0! | #DIV/0! | #DIV/0! | 0 | 0 | #DIV/0!
31 | #DIV/0! | #DIV/0! | #DIV/0! | #DIV/0! | #DIV/0! | 0 | 0 | #DIV/0!
32 | #DIV/0! | #DIV/0! | #DIV/0! | #DIV/0! | #DIV/0! | 0 | 0 | #DIV/0!
33 | #DIV/0! | #DIV/0! | #DIV/0! | #DIV/0! | #DIV/0! | 0 | 0 | #DIV/0!
34 | #DIV/0! | #DIV/0! | #DIV/0! | #DIV/0! | #DIV/0! | 0 | 0 | #DIV/0!
35 | #DIV/0! | #DIV/0! | #DIV/0! | #DIV/0! | #DIV/0! | 0 | 0 | #DIV/0!
36 | #DIV/0! | #DIV/0! | #DIV/0! | #DIV/0! | #DIV/0! | 0 | 0 | #DIV/0!
37 | #DIV/0! | #DIV/0! | #DIV/0! | #DIV/0! | #DIV/0! | 0 | 0 | #DIV/0!
38 | #DIV/0! | #DIV/0! | #DIV/0! | #DIV/0! | #DIV/0! | 0 | 0 | #DIV/0!
39 | #DIV/0! | #DIV/0! | #DIV/0! | #DIV/0! | #DIV/0! | 0 | 0 | #DIV/0!
40 | #DIV/0! | #DIV/0! | #DIV/0! | #DIV/0! | #DIV/0! | 0 | 0 | #DIV/0!
41 | #DIV/0! | #DIV/0! | #DIV/0! | #DIV/0! | #DIV/0! | 0 | 0 | #DIV/0!
42 | #DIV/0! | #DIV/0! | #DIV/0! | #DIV/0! | #DIV/0! | 0 | 0 | #DIV/0!
43 | #DIV/0! | #DIV/0! | #DIV/0! | #DIV/0! | #DIV/0! | 0 | 0 | #DIV/0!
44 | #DIV/0! | #DIV/0! | #DIV/0! | #DIV/0! | #DIV/0! | 0 | 0 | #DIV/0!
45 | #DIV/0! | #DIV/0! | #DIV/0! | #DIV/0! | #DIV/0! | 0 | 0 | #DIV/0!
46 | #DIV/0! | #DIV/0! | #DIV/0! | #DIV/0! | #DIV/0! | 0 | 0 | #DIV/0!
47 | #DIV/0! | #DIV/0! | #DIV/0! | #DIV/0! | #DIV/0! | 0 | 0 | #DIV/0!
48 | #DIV/0! | #DIV/0! | #DIV/0! | #DIV/0! | #DIV/0! | 0 | 0 | #DIV/0!
49 | #DIV/0! | #DIV/0! | #DIV/0! | #DIV/0! | #DIV/0! | 0 | 0 | #DIV/0!
50 | #DIV/0! | #DIV/0! | #DIV/0! | #DIV/0! | #DIV/0! | 0 | 0 | #DIV/0!
51 | #DIV/0! | #DIV/0! | #DIV/0! | #DIV/0! | #DIV/0! | 0 | 0 | #DIV/0!
52 | #DIV/0! | #DIV/0! | #DIV/0! | #DIV/0! | #DIV/0! | 0 | 0 | #DIV/0!
53 | #DIV/0! | #DIV/0! | #DIV/0! | #DIV/0! | #DIV/0! | 0 | 0 | #DIV/0!
54 | #DIV/0! | #DIV/0! | #DIV/0! | #DIV/0! | #DIV/0! | 0 | 0 | #DIV/0!
55 | #DIV/0! | #DIV/0! | #DIV/0! | #DIV/0! | #DIV/0! | 0 | 0 | #DIV/0!
56 | #DIV/0! | #DIV/0! | #DIV/0! | #DIV/0! | #DIV/0! | 0 | 0 | #DIV/0!
57 | #DIV/0! | #DIV/0! | #DIV/0! | #DIV/0! | #DIV/0! | 0 | 0 | #DIV/0!
58 | #DIV/0! | #DIV/0! | #DIV/0! | #DIV/0! | #DIV/0! | 0 | 0 | #DIV/0!
59 | #DIV/0! | #DIV/0! | #DIV/0! | #DIV/0! | #DIV/0! | 0 | 0 | #DIV/0!
60 | #DIV/0! | #DIV/0! | #DIV/0! | #DIV/0! | #DIV/0! | 0 | 0 | #DIV/0!
61 | #DIV/0! | #DIV/0! | #DIV/0! | #DIV/0! | #DIV/0! | 0 | 0 | #DIV/0!
62 | #DIV/0! | #DIV/0! | #DIV/0! | #DIV/0! | #DIV/0! | 0 | 0 | #DIV/0!
63 | #DIV/0! | #DIV/0! | #DIV/0! | #DIV/0! | #DIV/0! | 0 | 0 | #DIV/0!
64 | #DIV/0! | #DIV/0! | #DIV/0! | #DIV/0! | #DIV/0! | 0 | 0 | #DIV/0!
65 | #DIV/0! | #DIV/0! | #DIV/0! | #DIV/0! | #DIV/0! | 0 | 0 | #DIV/0!
66 | #DIV/0! | #DIV/0! | #DIV/0! | #DIV/0! | #DIV/0! | 0 | 0 | #DIV/0!
67 | #DIV/0! | #DIV/0! | #DIV/0! | #DIV/0! | #DIV/0! | 0 | 0 | #DIV/0!
68 | #DIV/0! | #DIV/0! | #DIV/0! | #DIV/0! | #DIV/0! | 0 | 0 | #DIV/0!
69 | #DIV/0! | #DIV/0! | #DIV/0! | #DIV/0! | #DIV/0! | 0 | 0 | #DIV/0!
70 | #DIV/0! | #DIV/0! | #DIV/0! | #DIV/0! | #DIV/0! | 0 | 0 | #DIV/0!
71 | #DIV/0! | #DIV/0! | #DIV/0! | #DIV/0! | #DIV/0! | 0 | 0 | #DIV/0!
72 | #DIV/0! | #DIV/0! | #DIV/0! | #DIV/0! | #DIV/0! | 0 | 0 | #DIV/0!
73 | #DIV/0! | #DIV/0! | #DIV/0! | #DIV/0! | #DIV/0! | 0 | 0 | #DIV/0!
74 | #DIV/0! | #DIV/0! | #DIV/0! | #DIV/0! | #DIV/0! | 0 | 0 | #DIV/0!
75 | #DIV/0! | #DIV/0! | #DIV/0! | #DIV/0! | #DIV/0! | 0 | 0 | #DIV/0!
76 | #DIV/0! | #DIV/0! | #DIV/0! | #DIV/0! | #DIV/0! | 0 | 0 | #DIV/0!
77 | #DIV/0! | #DIV/0! | #DIV/0! | #DIV/0! | #DIV/0! | 0 | 0 | #DIV/0!
78 | #DIV/0! | #DIV/0! | #DIV/0! | #DIV/0! | #DIV/0! | 0 | 0 | #DIV/0!
79 | #DIV/0! | #DIV/0! | #DIV/0! | #DIV/0! | #DIV/0! | 0 | 0 | #DIV/0!
80 | #DIV/0! | #DIV/0! | #DIV/0! | #DIV/0! | #DIV/0! | 0 | 0 | #DIV/0!
81 | #DIV/0! | #DIV/0! | #DIV/0! | #DIV/0! | #DIV/0! | 0 | 0 | #DIV/0!
82 | #DIV/0! | #DIV/0! | #DIV/0! | #DIV/0! | #DIV/0! | 0 | 0 | #DIV/0!
83 | #DIV/0! | #DIV/0! | #DIV/0! | #DIV/0! | #DIV/0! | 0 | 0 | #DIV/0!
84 | #DIV/0! | #DIV/0! | #DIV/0! | #DIV/0! | #DIV/0! | 0 | 0 | #DIV/0!
85 | #DIV/0! | #DIV/0! | #DIV/0! | #DIV/0! | #DIV/0! | 0 | 0 | #DIV/0!
86 | #DIV/0! | #DIV/0! | #DIV/0! | #DIV/0! | #DIV/0! | 0 | 0 | #DIV/0!
87 | #DIV/0! | #DIV/0! | #DIV/0! | #DIV/0! | #DIV/0! | 0 | 0 | #DIV/0!
88 | #DIV/0! | #DIV/0! | #DIV/0! | #DIV/0! | #DIV/0! | 0 | 0 | #DIV/0!
89 | #DIV/0! | #DIV/0! | #DIV/0! | #DIV/0! | #DIV/0! | 0 | 0 | #DIV/0!
90 | #DIV/0! | #DIV/0! | #DIV/0! | #DIV/0! | #DIV/0! | 0 | 0 | #DIV/0!
91 | #DIV/0! | #DIV/0! | #DIV/0! | #DIV/0! | #DIV/0! | 0 | 0 | #DIV/0!
92 | #DIV/0! | #DIV/0! | #DIV/0! | #DIV/0! | #DIV/0! | 0 | 0 | #DIV/0!
93 | #DIV/0! | #DIV/0! | #DIV/0! | #DIV/0! | #DIV/0! | 0 | 0 | #DIV/0!
94 | #DIV/0! | #DIV/0! | #DIV/0! | #DIV/0! | #DIV/0! | 0 | 0 | #DIV/0!
95 | #DIV/0! | #DIV/0! | #DIV/0! | #DIV/0! | #DIV/0! | 0 | 0 | #DIV/0!
96 | #DIV/0! | #DIV/0! | #DIV/0! | #DIV/0! | #DIV/0! | 0 | 0 | #DIV/0!
97 | #DIV/0! | #DIV/0! | #DIV/0! | #DIV/0! | #DIV/0! | 0 | 0 | #DIV/0!
98 | #DIV/0! | #DIV/0! | #DIV/0! | #DIV/0! | #DIV/0! | 0 | 0 | #DIV/0!
99 | #DIV/0! | #DIV/0! | #DIV/0! | #DIV/0! | #DIV/0! | 0 | 0 | #DIV/0!
100 | #DIV/0! | #DIV/0! | #DIV/0! | #DIV/0! | #DIV/0! | 0 | 0 | #DIV/0!
101 | #DIV/0! | #DIV/0! | #DIV/0! | #DIV/0! | #DIV/0! | 0 | 0 | #DIV/0!
102 | #DIV/0! | #DIV/0! | #DIV/0! | #DIV/0! | #DIV/0! | 0 | 0 | #DIV/0!
103 | #DIV/0! | #DIV/0! | #DIV/0! | #DIV/0! | #DIV/0! | 0 | 0 | #DIV/0!
104 | #DIV/0! | #DIV/0! | #DIV/0! | #DIV/0! | #DIV/0! | 0 | 0 | #DIV/0!
105 | #DIV/0! | #DIV/0! | #DIV/0! | #DIV/0! | #DIV/0! | 0 | 0 | #DIV/0!
106 | #DIV/0! | #DIV/0! | #DIV/0! | #DIV/0! | #DIV/0! | 0 | 0 | #DIV/0!
107 | #DIV/0! | #DIV/0! | #DIV/0! | #DIV/0! | #DIV/0! | 0 | 0 | #DIV/0!
108 | #DIV/0! | #DIV/0! | #DIV/0! | #DIV/0! | #DIV/0! | 0 | 0 | #DIV/0!
109 | #DIV/0! | #DIV/0! | #DIV/0! | #DIV/0! | #DIV/0! | 0 | 0 | #DIV/0!
110 | #DIV/0! | #DIV/0! | #DIV/0! | #DIV/0! | #DIV/0! | 0 | 0 | #DIV/0!
111 | #DIV/0! | #DIV/0! | #DIV/0! | #DIV/0! | #DIV/0! | 0 | 0 | #DIV/0!
112 | #DIV/0! | #DIV/0! | #DIV/0! | #DIV/0! | #DIV/0! | 0 | 0 | #DIV/0!
113 | #DIV/0! | #DIV/0! | #DIV/0! | #DIV/0! | #DIV/0! | 0 | 0 | #DIV/0!
114 | #DIV/0! | #DIV/0! | #DIV/0! | #DIV/0! | #DIV/0! | 0 | 0 | #DIV/0!
115 | #DIV/0! | #DIV/0! | #DIV/0! | #DIV/0! | #DIV/0! | 0 | 0 | #DIV/0!
116 | #DIV/0! | #DIV/0! | #DIV/0! | #DIV/0! | #DIV/0! | 0 | 0 | #DIV/0!
117 | #DIV/0! | #DIV/0! | #DIV/0! | #DIV/0! | #DIV/0! | 0 | 0 | #DIV/0!
118 | #DIV/0! | #DIV/0! | #DIV/0! | #DIV/0! | #DIV/0! | 0 | 0 | #DIV/0!
119 | #DIV/0! | #DIV/0! | #DIV/0! | #DIV/0! | #DIV/0! | 0 | 0 | #DIV/0!
120 | #DIV/0! | #DIV/0! | #DIV/0! | #DIV/0! | #DIV/0! | 0 | 0 | #DIV/0!
121 | #DIV/0! | #DIV/0! | #DIV/0! | #DIV/0! | #DIV/0! | 0 | 0 | #DIV/0!
122 | #DIV/0! | #DIV/0! | #DIV/0! | #DIV/0! | #DIV/0! | 0 | 0 | #DIV/0!
123 | #DIV/0! | #DIV/0! | #DIV/0! | #DIV/0! | #DIV/0! | 0 | 0 | #DIV/0!
124 | #DIV/0! | #DIV/0! | #DIV/0! | #DIV/0! | #DIV/0! | 0 | 0 | #DIV/0!
125 | #DIV/0! | #DIV/0! | #DIV/0! | #DIV/0! | #DIV/0! | 0 | 0 | #DIV/0!
126 | #DIV/0! | #DIV/0! | #DIV/0! | #DIV/0! | #DIV/0! | 0 | 0 | #DIV/0!
127 | #DIV/0! | #DIV/0! | #DIV/0! | #DIV/0! | #DIV/0! | 0 | 0 | #DIV/0!
128 | #DIV/0! | #DIV/0! | #DIV/0! | #DIV/0! | #DIV/0! | 0 | 0 | #DIV/0!
129 | #DIV/0! | #DIV/0! | #DIV/0! | #DIV/0! | #DIV/0! | 0 | 0 | #DIV/0!
130 | #DIV/0! | #DIV/0! | #DIV/0! | #DIV/0! | #DIV/0! | 0 | 0 | #DIV/0!
131 | #DIV/0! | #DIV/0! | #DIV/0! | #DIV/0! | #DIV/0! | 0 | 0 | #DIV/0!
132 | #DIV/0! | #DIV/0! | #DIV/0! | #DIV/0! | #DIV/0! | 0 | 0 | #DIV/0!
133 | #DIV/0! | #DIV/0! | #DIV/0! | #DIV/0! | #DIV/0! | 0 | 0 | #DIV/0!
134 | #DIV/0! | #DIV/0! | #DIV/0! | #DIV/0! | #DIV/0! | 0 | 0 | #DIV/0!
135 | #DIV/0! | #DIV/0! | #DIV/0! | #DIV/0! | #DIV/0! | 0 | 0 | #DIV/0!
136 | #DIV/0! | #DIV/0! | #DIV/0! | #DIV/0! | #DIV/0! | 0 | 0 | #DIV/0!
137 | #DIV/0! | #DIV/0! | #DIV/0! | #DIV/0! | #DIV/0! | 0 | 0 | #DIV/0!
138 | #DIV/0! | #DIV/0! | #DIV/0! | #DIV/0! | #DIV/0! | 0 | 0 | #DIV/0!
139 | #DIV/0! | #DIV/0! | #DIV/0! | #DIV/0! | #DIV/0! | 0 | 0 | #DIV/0!
140 | #DIV/0! | #DIV/0! | #DIV/0! | #DIV/0! | #DIV/0! | 0 | 0 | #DIV/0!
141 | #DIV/0! | #DIV/0! | #DIV/0! | #DIV/0! | #DIV/0! | 0 | 0 | #DIV/0!
142 | #DIV/0! | #DIV/0! | #DIV/0! | #DIV/0! | #DIV/0! | 0 | 0 | #DIV/0!
143 | #DIV/0! | #DIV/0! | #DIV/0! | #DIV/0! | #DIV/0! | 0 | 0 | #DIV/0!
144 | #DIV/0! | #DIV/0! | #DIV/0! | #DIV/0! | #DIV/0! | 0 | 0 | #DIV/0!
145 | #DIV/0! | #DIV/0! | #DIV/0! | #DIV/0! | #DIV/0! | 0 | 0 | #DIV/0!
146 | #DIV/0! | #DIV/0! | #DIV/0! | #DIV/0! | #DIV/0! | 0 | 0 | #DIV/0!
147 | #DIV/0! | #DIV/0! | #DIV/0! | #DIV/0! | #DIV/0! | 0 | 0 | #DIV/0!
148 | #DIV/0! | #DIV/0! | #DIV/0! | #DIV/0! | #DIV/0! | 0 | 0 | #DIV/0!
149 | #DIV/0! | #DIV/0! | #DIV/0! | #DIV/0! | #DIV/0! | 0 | 0 | #DIV/0!
150 | #DIV/0! | #DIV/0! | #DIV/0! | #DIV/0! | #DIV/0! | 0 | 0 | #DIV/0!
151 | #DIV/0! | #DIV/0! | #DIV/0! | #DIV/0! | #DIV/0! | 0 | 0 | #DIV/0!
152 | #DIV/0! | #DIV/0! | #DIV/0! | #DIV/0! | #DIV/0! | 0 | 0 | #DIV/0!
153 | #DIV/0! | #DIV/0! | #DIV/0! | #DIV/0! | #DIV/0! | 0 | 0 | #DIV/0!
154 | #DIV/0! | #DIV/0! | #DIV/0! | #DIV/0! | #DIV/0! | 0 | 0 | #DIV/0!
155 | #DIV/0! | #DIV/0! | #DIV/0! | #DIV/0! | #DIV/0! | 0 | 0 | #DIV/0!
156 | #DIV/0! | #DIV/0! | #DIV/0! | #DIV/0! | #DIV/0! | 0 | 0 | #DIV/0!
157 | #DIV/0! | #DIV/0! | #DIV/0! | #DIV/0! | #DIV/0! | 0 | 0 | #DIV/0!
158 | #DIV/0! | #DIV/0! | #DIV/0! | #DIV/0! | #DIV/0! | 0 | 0 | #DIV/0!
159 | #DIV/0! | #DIV/0! | #DIV/0! | #DIV/0! | #DIV/0! | 0 | 0 | #DIV/0!
160 | #DIV/0! | #DIV/0! | #DIV/0! | #DIV/0! | #DIV/0! | 0 | 0 | #DIV/0!
161 | #DIV/0! | #DIV/0! | #DIV/0! | #DIV/0! | #DIV/0! | 0 | 0 | #DIV/0!
162 | #DIV/0! | #DIV/0! | #DIV/0! | #DIV/0! | #DIV/0! | 0 | 0 | #DIV/0!
163 | #DIV/0! | #DIV/0! | #DIV/0! | #DIV/0! | #DIV/0! | 0 | 0 | #DIV/0!
164 | #DIV/0! | #DIV/0! | #DIV/0! | #DIV/0! | #DIV/0! | 0 | 0 | #DIV/0!
165 | #DIV/0! | #DIV/0! | #DIV/0! | #DIV/0! | #DIV/0! | 0 | 0 | #DIV/0!
166 | #DIV/0! | #DIV/0! | #DIV/0! | #DIV/0! | #DIV/0! | 0 | 0 | #DIV/0!
167 | #DIV/0! | #DIV/0! | #DIV/0! | #DIV/0! | #DIV/0! | 0 | 0 | #DIV/0!
168 | #DIV/0! | #DIV/0! | #DIV/0! | #DIV/0! | #DIV/0! | 0 | 0 | #DIV/0!
169 | #DIV/0! | #DIV/0! | #DIV/0! | #DIV/0! | #DIV/0! | 0 | 0 | #DIV/0!
170 | #DIV/0! | #DIV/0! | #DIV/0! | #DIV/0! | #DIV/0! | 0 | 0 | #DIV/0!
171 | #DIV/0! | #DIV/0! | #DIV/0! | #DIV/0! | #DIV/0! | 0 | 0 | #DIV/0!
172 | #DIV/0! | #DIV/0! | #DIV/0! | #DIV/0! | #DIV/0! | 0 | 0 | #DIV/0!
173 | #DIV/0! | #DIV/0! | #DIV/0! | #DIV/0! | #DIV/0! | 0 | 0 | #DIV/0!
174 | #DIV/0! | #DIV/0! | #DIV/0! | #DIV/0! | #DIV/0! | 0 | 0 | #DIV/0!
175 | #DIV/0! | #DIV/0! | #DIV/0! | #DIV/0! | #DIV/0! | 0 | 0 | #DIV/0!
176 | #DIV/0! | #DIV/0! | #DIV/0! | #DIV/0! | #DIV/0! | 0 | 0 | #DIV/0!
177 | #DIV/0! | #DIV/0! | #DIV/0! | #DIV/0! | #DIV/0! | 0 | 0 | #DIV/0!
178 | #DIV/0! | #DIV/0! | #DIV/0! | #DIV/0! | #DIV/0! | 0 | 0 | #DIV/0!
179 | #DIV/0! | #DIV/0! | #DIV/0! | #DIV/0! | #DIV/0! | 0 | 0 | #DIV/0!
180 | #DIV/0! | #DIV/0! | #DIV/0! | #DIV/0! | #DIV/0! | 0 | 0 | #DIV/0!
181 | #DIV/0! | #DIV/0! | #DIV/0! | #DIV/0! | #DIV/0! | 0 | 0 | #DIV/0!
182 | #DIV/0! | #DIV/0! | #DIV/0! | #DIV/0! | #DIV/0! | 0 | 0 | #DIV/0!
183 | #DIV/0! | #DIV/0! | #DIV/0! | #DIV/0! | #DIV/0! | 0 | 0 | #DIV/0!
184 | #DIV/0! | #DIV/0! | #DIV/0! | #DIV/0! | #DIV/0! | 0 | 0 | #DIV/0!
185 | #DIV/0! | #DIV/0! | #DIV/0! | #DIV/0! | #DIV/0! | 0 | 0 | #DIV/0!
186 | #DIV/0! | #DIV/0! | #DIV/0! | #DIV/0! | #DIV/0! | 0 | 0 | #DIV/0!
187 | #DIV/0! | #DIV/0! | #DIV/0! | #DIV/0! | #DIV/0! | 0 | 0 | #DIV/0!
188 | #DIV/0! | #DIV/0! | #DIV/0! | #DIV/0! | #DIV/0! | 0 | 0 | #DIV/0!
189 | #DIV/0! | #DIV/0! | #DIV/0! | #DIV/0! | #DIV/0! | 0 | 0 | #DIV/0!
190 | #DIV/0! | #DIV/0! | #DIV/0! | #DIV/0! | #DIV/0! | 0 | 0 | #DIV/0!
191 | #DIV/0! | #DIV/0! | #DIV/0! | #DIV/0! | #DIV/0! | 0 | 0 | #DIV/0!
192 | #DIV/0! | #DIV/0! | #DIV/0! | #DIV/0! | #DIV/0! | 0 | 0 | #DIV/0!
193 | #DIV/0! | #DIV/0! | #DIV/0! | #DIV/0! | #DIV/0! | 0 | 0 | #DIV/0!
194 | #DIV/0! | #DIV/0! | #DIV/0! | #DIV/0! | #DIV/0! | 0 | 0 | #DIV/0!
195 | #DIV/0! | #DIV/0! | #DIV/0! | #DIV/0! | #DIV/0! | 0 | 0 | #DIV/0!
196 | #DIV/0! | #DIV/0! | #DIV/0! | #DIV/0! | #DIV/0! | 0 | 0 | #DIV/0!
197 | #DIV/0! | #DIV/0! | #DIV/0! | #DIV/0! | #DIV/0! | 0 | 0 | #DIV/0!
198 | #DIV/0! | #DIV/0! | #DIV/0! | #DIV/0! | #DIV/0! | 0 | 0 | #DIV/0!
199 | #DIV/0! | #DIV/0! | #DIV/0! | #DIV/0! | #DIV/0! | 0 | 0 | #DIV/0!
200 | #DIV/0! | #DIV/0! | #DIV/0! | #DIV/0! | #DIV/0! | 0 | 0 | #DIV/0!
201 | #DIV/0! | #DIV/0! | #DIV/0! | #DIV/0! | #DIV/0! | 0 | 0 | #DIV/0!
202 | #DIV/0! | #DIV/0! | #DIV/0! | #DIV/0! | #DIV/0! | 0 | 0 | #DIV/0!
203 | #DIV/0! | #DIV/0! | #DIV/0! | #DIV/0! | #DIV/0! | 0 | 0 | #DIV/0!
204 | #DIV/0! | #DIV/0! | #DIV/0! | #DIV/0! | #DIV/0! | 0 | 0 | #DIV/0!
205 | #DIV/0! | #DIV/0! | #DIV/0! | #DIV/0! | #DIV/0! | 0 | 0 | #DIV/0!
206 | #DIV/0! | #DIV/0! | #DIV/0! | #DIV/0! | #DIV/0! | 0 | 0 | #DIV/0!
207 | #DIV/0! | #DIV/0! | #DIV/0! | #DIV/0! | #DIV/0! | 0 | 0 | #DIV/0!
208 | #DIV/0! | #DIV/0! | #DIV/0! | #DIV/0! | #DIV/0! | 0 | 0 | #DIV/0!
209 | #DIV/0! | #DIV/0! | #DIV/0! | #DIV/0! | #DIV/0! | 0 | 0 | #DIV/0!
210 | #DIV/0! | #DIV/0! | #DIV/0! | #DIV/0! | #DIV/0! | 0 | 0 | #DIV/0!
211 | #DIV/0! | #DIV/0! | #DIV/0! | #DIV/0! | #DIV/0! | 0 | 0 | #DIV/0!
212 | #DIV/0! | #DIV/0! | #DIV/0! | #DIV/0! | #DIV/0! | 0 | 0 | #DIV/0!
213 | #DIV/0! | #DIV/0! | #DIV/0! | #DIV/0! | #DIV/0! | 0 | 0 | #DIV/0!
214 | #DIV/0! | #DIV/0! | #DIV/0! | #DIV/0! | #DIV/0! | 0 | 0 | #DIV/0!
215 | #DIV/0! | #DIV/0! | #DIV/0! | #DIV/0! | #DIV/0! | 0 | 0 | #DIV/0!
216 | #DIV/0! | #DIV/0! | #DIV/0! | #DIV/0! | #DIV/0! | 0 | 0 | #DIV/0!
217 | #DIV/0! | #DIV/0! | #DIV/0! | #DIV/0! | #DIV/0! | 0 | 0 | #DIV/0!
218 | #DIV/0! | #DIV/0! | #DIV/0! | #DIV/0! | #DIV/0! | 0 | 0 | #DIV/0!
219 | #DIV/0! | #DIV/0! | #DIV/0! | #DIV/0! | #DIV/0! | 0 | 0 | #DIV/0!
220 | #DIV/0! | #DIV/0! | #DIV/0! | #DIV/0! | #DIV/0! | 0 | 0 | #DIV/0!
221 | #DIV/0! | #DIV/0! | #DIV/0! | #DIV/0! | #DIV/0! | 0 | 0 | #DIV/0!
222 | #DIV/0! | #DIV/0! | #DIV/0! | #DIV/0! | #DIV/0! | 0 | 0 | #DIV/0!
223 | #DIV/0! | #DIV/0! | #DIV/0! | #DIV/0! | #DIV/0! | 0 | 0 | #DIV/0!
224 | #DIV/0! | #DIV/0! | #DIV/0! | #DIV/0! | #DIV/0! | 0 | 0 | #DIV/0!
225 | #DIV/0! | #DIV/0! | #DIV/0! | #DIV/0! | #DIV/0! | 0 | 0 | #DIV/0!
226 | #DIV/0! | #DIV/0! | #DIV/0! | #DIV/0! | #DIV/0! | 0 | 0 | #DIV/0!
227 | #DIV/0! | #DIV/0! | #DIV/0! | #DIV/0! | #DIV/0! | 0 | 0 | #DIV/0!
228 | #DIV/0! | #DIV/0! | #DIV/0! | #DIV/0! | #DIV/0! | 0 | 0 | #DIV/0!
229 | #DIV/0! | #DIV/0! | #DIV/0! | #DIV/0! | #DIV/0! | 0 | 0 | #DIV/0!
230 | #DIV/0! | #DIV/0! | #DIV/0! | #DIV/0! | #DIV/0! | 0 | 0 | #DIV/0!
231 | #DIV/0! | #DIV/0! | #DIV/0! | #DIV/0! | #DIV/0! | 0 | 0 | #DIV/0!
232 | #DIV/0! | #DIV/0! | #DIV/0! | #DIV/0! | #DIV/0! | 0 | 0 | #DIV/0!
233 | #DIV/0! | #DIV/0! | #DIV/0! | #DIV/0! | #DIV/0! | 0 | 0 | #DIV/0!
234 | #DIV/0! | #DIV/0! | #DIV/0! | #DIV/0! | #DIV/0! | 0 | 0 | #DIV/0!
235 | #DIV/0! | #DIV/0! | #DIV/0! | #DIV/0! | #DIV/0! | 0 | 0 | #DIV/0!
236 | #DIV/0! | #DIV/0! | #DIV/0! | #DIV/0! | #DIV/0! | 0 | 0 | #DIV/0!
237 | #DIV/0! | #DIV/0! | #DIV/0! | #DIV/0! | #DIV/0! | 0 | 0 | #DIV/0!
238 | #DIV/0! | #DIV/0! | #DIV/0! | #DIV/0! | #DIV/0! | 0 | 0 | #DIV/0!
239 | #DIV/0! | #DIV/0! | #DIV/0! | #DIV/0! | #DIV/0! | 0 | 0 | #DIV/0!
240 | #DIV/0! | #DIV/0! | #DIV/0! | #DIV/0! | #DIV/0! | 0 | 0 | #DIV/0!
241 | #DIV/0! | #DIV/0! | #DIV/0! | #DIV/0! | #DIV/0! | 0 | 0 | #DIV/0!
242 | #DIV/0! | #DIV/0! | #DIV/0! | #DIV/0! | #DIV/0! | 0 | 0 | #DIV/0!
243 | #DIV/0! | #DIV/0! | #DIV/0! | #DIV/0! | #DIV/0! | 0 | 0 | #DIV/0!
244 | #DIV/0! | #DIV/0! | #DIV/0! | #DIV/0! | #DIV/0! | 0 | 0 | #DIV/0!
245 | #DIV/0! | #DIV/0! | #DIV/0! | #DIV/0! | #DIV/0! | 0 | 0 | #DIV/0!
246 | #DIV/0! | #DIV/0! | #DIV/0! | #DIV/0! | #DIV/0! | 0 | 0 | #DIV/0!
247 | #DIV/0! | #DIV/0! | #DIV/0! | #DIV/0! | #DIV/0! | 0 | 0 | #DIV/0!
248 | #DIV/0! | #DIV/0! | #DIV/0! | #DIV/0! | #DIV/0! | 0 | 0 | #DIV/0!
249 | #DIV/0! | #DIV/0! | #DIV/0! | #DIV/0! | #DIV/0! | 0 | 0 | #DIV/0!
250 | #DIV/0! | #DIV/0! | #DIV/0! | #DIV/0! | #DIV/0! | 0 | 0 | #DIV/0!
251 | #DIV/0! | #DIV/0! | #DIV/0! | #DIV/0! | #DIV/0! | 0 | 0 | #DIV/0!
252 | #DIV/0! | #DIV/0! | #DIV/0! | #DIV/0! | #DIV/0! | 0 | 0 | #DIV/0!
253 | #DIV/0! | #DIV/0! | #DIV/0! | #DIV/0! | #DIV/0! | 0 | 0 | #DIV/0!
254 | #DIV/0! | #DIV/0! | #DIV/0! | #DIV/0! | #DIV/0! | 0 | 0 | #DIV/0!
255 | #DIV/0! | #DIV/0! | #DIV/0! | #DIV/0! | #DIV/0! | 0 | 0 | #DIV/0!
256 | #DIV/0! | #DIV/0! | #DIV/0! | #DIV/0! | #DIV/0! | 0 | 0 | #DIV/0!
257 | #DIV/0! | #DIV/0! | #DIV/0! | #DIV/0! | #DIV/0! | 0 | 0 | #DIV/0!
258 | #DIV/0! | #DIV/0! | #DIV/0! | #DIV/0! | #DIV/0! | 0 | 0 | #DIV/0!
259 | #DIV/0! | #DIV/0! | #DIV/0! | #DIV/0! | #DIV/0! | 0 | 0 | #DIV/0!
260 | #DIV/0! | #DIV/0! | #DIV/0! | #DIV/0! | #DIV/0! | 0 | 0 | #DIV/0!
261 | #DIV/0! | #DIV/0! | #DIV/0! | #DIV/0! | #DIV/0! | 0 | 0 | #DIV/0!
262 | #DIV/0! | #DIV/0! | #DIV/0! | #DIV/0! | #DIV/0! | 0 | 0 | #DIV/0!
263 | #DIV/0! | #DIV/0! | #DIV/0! | #DIV/0! | #DIV/0! | 0 | 0 | #DIV/0!
264 | #DIV/0! | #DIV/0! | #DIV/0! | #DIV/0! | #DIV/0! | 0 | 0 | #DIV/0!
265 | #DIV/0! | #DIV/0! | #DIV/0! | #DIV/0! | #DIV/0! | 0 | 0 | #DIV/0!
266 | #DIV/0! | #DIV/0! | #DIV/0! | #DIV/0! | #DIV/0! | 0 | 0 | #DIV/0!
267 | #DIV/0! | #DIV/0! | #DIV/0! | #DIV/0! | #DIV/0! | 0 | 0 | #DIV/0!
268 | #DIV/0! | #DIV/0! | #DIV/0! | #DIV/0! | #DIV/0! | 0 | 0 | #DIV/0!
269 | #DIV/0! | #DIV/0! | #DIV/0! | #DIV/0! | #DIV/0! | 0 | 0 | #DIV/0!
270 | #DIV/0! | #DIV/0! | #DIV/0! | #DIV/0! | #DIV/0! | 0 | 0 | #DIV/0!
271 | #DIV/0! | #DIV/0! | #DIV/0! | #DIV/0! | #DIV/0! | 0 | 0 | #DIV/0!
272 | #DIV/0! | #DIV/0! | #DIV/0! | #DIV/0! | #DIV/0! | 0 | 0 | #DIV/0!
273 | #DIV/0! | #DIV/0! | #DIV/0! | #DIV/0! | #DIV/0! | 0 | 0 | #DIV/0!
274 | #DIV/0! | #DIV/0! | #DIV/0! | #DIV/0! | #DIV/0! | 0 | 0 | #DIV/0!
275 | #DIV/0! | #DIV/0! | #DIV/0! | #DIV/0! | #DIV/0! | 0 | 0 | #DIV/0!
276 | #DIV/0! | #DIV/0! | #DIV/0! | #DIV/0! | #DIV/0! | 0 | 0 | #DIV/0!
277 | #DIV/0! | #DIV/0! | #DIV/0! | #DIV/0! | #DIV/0! | 0 | 0 | #DIV/0!
278 | #DIV/0! | #DIV/0! | #DIV/0! | #DIV/0! | #DIV/0! | 0 | 0 | #DIV/0!
279 | #DIV/0! | #DIV/0! | #DIV/0! | #DIV/0! | #DIV/0! | 0 | 0 | #DIV/0!
280 | #DIV/0! | #DIV/0! | #DIV/0! | #DIV/0! | #DIV/0! | 0 | 0 | #DIV/0!
281 | #DIV/0! | #DIV/0! | #DIV/0! | #DIV/0! | #DIV/0! | 0 | 0 | #DIV/0!
282 | #DIV/0! | #DIV/0! | #DIV/0! | #DIV/0! | #DIV/0! | 0 | 0 | #DIV/0!
283 | #DIV/0! | #DIV/0! | #DIV/0! | #DIV/0! | #DIV/0! | 0 | 0 | #DIV/0!
284 | #DIV/0! | #DIV/0! | #DIV/0! | #DIV/0! | #DIV/0! | 0 | 0 | #DIV/0!
285 | #DIV/0! | #DIV/0! | #DIV/0! | #DIV/0! | #DIV/0! | 0 | 0 | #DIV/0!
286 | #DIV/0! | #DIV/0! | #DIV/0! | #DIV/0! | #DIV/0! | 0 | 0 | #DIV/0!
287 | #DIV/0! | #DIV/0! | #DIV/0! | #DIV/0! | #DIV/0! | 0 | 0 | #DIV/0!
288 | #DIV/0! | #DIV/0! | #DIV/0! | #DIV/0! | #DIV/0! | 0 | 0 | #DIV/0!
289 | #DIV/0! | #DIV/0! | #DIV/0! | #DIV/0! | #DIV/0! | 0 | 0 | #DIV/0!
290 | #DIV/0! | #DIV/0! | #DIV/0! | #DIV/0! | #DIV/0! | 0 | 0 | #DIV/0!
291 | #DIV/0! | #DIV/0! | #DIV/0! | #DIV/0! | #DIV/0! | 0 | 0 | #DIV/0!
292 | #DIV/0! | #DIV/0! | #DIV/0! | #DIV/0! | #DIV/0! | 0 | 0 | #DIV/0!
293 | #DIV/0! | #DIV/0! | #DIV/0! | #DIV/0! | #DIV/0! | 0 | 0 | #DIV/0!
294 | #DIV/0! | #DIV/0! | #DIV/0! | #DIV/0! | #DIV/0! | 0 | 0 | #DIV/0!
295 | #DIV/0! | #DIV/0! | #DIV/0! | #DIV/0! | #DIV/0! | 0 | 0 | #DIV/0!
296 | #DIV/0! | #DIV/0! | #DIV/0! | #DIV/0! | #DIV/0! | 0 | 0 | #DIV/0!
297 | #DIV/0! | #DIV/0! | #DIV/0! | #DIV/0! | #DIV/0! | 0 | 0 | #DIV/0!
298 | #DIV/0! | #DIV/0! | #DIV/0! | #DIV/0! | #DIV/0! | 0 | 0 | #DIV/0!
299 | #DIV/0! | #DIV/0! | #DIV/0! | #DIV/0! | #DIV/0! | 0 | 0 | #DIV/0!
300 | #DIV/0! | #DIV/0! | #DIV/0! | #DIV/0! | #DIV/0! | 0 | 0 | #DIV/0!
301 | #DIV/0! | #DIV/0! | #DIV/0! | #DIV/0! | #DIV/0! | 0 | 0 | #DIV/0!
302 | #DIV/0! | #DIV/0! | #DIV/0! | #DIV/0! | #DIV/0! | 0 | 0 | #DIV/0!
303 | #DIV/0! | #DIV/0! | #DIV/0! | #DIV/0! | #DIV/0! | 0 | 0 | #DIV/0!
304 | #DIV/0! | #DIV/0! | #DIV/0! | #DIV/0! | #DIV/0! | 0 | 0 | #DIV/0!
305 | #DIV/0! | #DIV/0! | #DIV/0! | #DIV/0! | #DIV/0! | 0 | 0 | #DIV/0!
306 | #DIV/0! | #DIV/0! | #DIV/0! | #DIV/0! | #DIV/0! | 0 | 0 | #DIV/0!
307 | #DIV/0! | #DIV/0! | #DIV/0! | #DIV/0! | #DIV/0! | 0 | 0 | #DIV/0!
308 | #DIV/0! | #DIV/0! | #DIV/0! | #DIV/0! | #DIV/0! | 0 | 0 | #DIV/0!
309 | #DIV/0! | #DIV/0! | #DIV/0! | #DIV/0! | #DIV/0! | 0 | 0 | #DIV/0!
310 | #DIV/0! | #DIV/0! | #DIV/0! | #DIV/0! | #DIV/0! | 0 | 0 | #DIV/0!
311 | #DIV/0! | #DIV/0! | #DIV/0! | #DIV/0! | #DIV/0! | 0 | 0 | #DIV/0!
312 | #DIV/0! | #DIV/0! | #DIV/0! | #DIV/0! | #DIV/0! | 0 | 0 | #DIV/0!
313 | #DIV/0! | #DIV/0! | #DIV/0! | #DIV/0! | #DIV/0! | 0 | 0 | #DIV/0!
314 | #DIV/0! | #DIV/0! | #DIV/0! | #DIV/0! | #DIV/0! | 0 | 0 | #DIV/0!
315 | #DIV/0! | #DIV/0! | #DIV/0! | #DIV/0! | #DIV/0! | 0 | 0 | #DIV/0!
316 | #DIV/0! | #DIV/0! | #DIV/0! | #DIV/0! | #DIV/0! | 0 | 0 | #DIV/0!
317 | #DIV/0! | #DIV/0! | #DIV/0! | #DIV/0! | #DIV/0! | 0 | 0 | #DIV/0!
318 | #DIV/0! | #DIV/0! | #DIV/0! | #DIV/0! | #DIV/0! | 0 | 0 | #DIV/0!
319 | #DIV/0! | #DIV/0! | #DIV/0! | #DIV/0! | #DIV/0! | 0 | 0 | #DIV/0!
320 | #DIV/0! | #DIV/0! | #DIV/0! | #DIV/0! | #DIV/0! | 0 | 0 | #DIV/0!
321 | #DIV/0! | #DIV/0! | #DIV/0! | #DIV/0! | #DIV/0! | 0 | 0 | #DIV/0!
322 | #DIV/0! | #DIV/0! | #DIV/0! | #DIV/0! | #DIV/0! | 0 | 0 | #DIV/0!
323 | #DIV/0! | #DIV/0! | #DIV/0! | #DIV/0! | #DIV/0! | 0 | 0 | #DIV/0!
324 | #DIV/0! | #DIV/0! | #DIV/0! | #DIV/0! | #DIV/0! | 0 | 0 | #DIV/0!
325 | #DIV/0! | #DIV/0! | #DIV/0! | #DIV/0! | #DIV/0! | 0 | 0 | #DIV/0!
326 | #DIV/0! | #DIV/0! | #DIV/0! | #DIV/0! | #DIV/0! | 0 | 0 | #DIV/0!
327 | #DIV/0! | #DIV/0! | #DIV/0! | #DIV/0! | #DIV/0! | 0 | 0 | #DIV/0!
328 | #DIV/0! | #DIV/0! | #DIV/0! | #DIV/0! | #DIV/0! | 0 | 0 | #DIV/0!
329 | #DIV/0! | #DIV/0! | #DIV/0! | #DIV/0! | #DIV/0! | 0 | 0 | #DIV/0!
330 | #DIV/0! | #DIV/0! | #DIV/0! | #DIV/0! | #DIV/0! | 0 | 0 | #DIV/0!
331 | #DIV/0! | #DIV/0! | #DIV/0! | #DIV/0! | #DIV/0! | 0 | 0 | #DIV/0!
332 | #DIV/0! | #DIV/0! | #DIV/0! | #DIV/0! | #DIV/0! | 0 | 0 | #DIV/0!
333 | #DIV/0! | #DIV/0! | #DIV/0! | #DIV/0! | #DIV/0! | 0 | 0 | #DIV/0!
334 | #DIV/0! | #DIV/0! | #DIV/0! | #DIV/0! | #DIV/0! | 0 | 0 | #DIV/0!
335 | #DIV/0! | #DIV/0! | #DIV/0! | #DIV/0! | #DIV/0! | 0 | 0 | #DIV/0!
336 | #DIV/0! | #DIV/0! | #DIV/0! | #DIV/0! | #DIV/0! | 0 | 0 | #DIV/0!
337 | #DIV/0! | #DIV/0! | #DIV/0! | #DIV/0! | #DIV/0! | 0 | 0 | #DIV/0!
338 | #DIV/0! | #DIV/0! | #DIV/0! | #DIV/0! | #DIV/0! | 0 | 0 | #DIV/0!
339 | #DIV/0! | #DIV/0! | #DIV/0! | #DIV/0! | #DIV/0! | 0 | 0 | #DIV/0!
340 | #DIV/0! | #DIV/0! | #DIV/0! | #DIV/0! | #DIV/0! | 0 | 0 | #DIV/0!
341 | #DIV/0! | #DIV/0! | #DIV/0! | #DIV/0! | #DIV/0! | 0 | 0 | #DIV/0!
342 | #DIV/0! | #DIV/0! | #DIV/0! | #DIV/0! | #DIV/0! | 0 | 0 | #DIV/0!
343 | #DIV/0! | #DIV/0! | #DIV/0! | #DIV/0! | #DIV/0! | 0 | 0 | #DIV/0!
344 | #DIV/0! | #DIV/0! | #DIV/0! | #DIV/0! | #DIV/0! | 0 | 0 | #DIV/0!
345 | #DIV/0! | #DIV/0! | #DIV/0! | #DIV/0! | #DIV/0! | 0 | 0 | #DIV/0!
346 | #DIV/0! | #DIV/0! | #DIV/0! | #DIV/0! | #DIV/0! | 0 | 0 | #DIV/0!
347 | #DIV/0! | #DIV/0! | #DIV/0! | #DIV/0! | #DIV/0! | 0 | 0 | #DIV/0!
348 | #DIV/0! | #DIV/0! | #DIV/0! | #DIV/0! | #DIV/0! | 0 | 0 | #DIV/0!
349 | #DIV/0! | #DIV/0! | #DIV/0! | #DIV/0! | #DIV/0! | 0 | 0 | #DIV/0!
350 | #DIV/0! | #DIV/0! | #DIV/0! | #DIV/0! | #DIV/0! | 0 | 0 | #DIV/0!
351 | #DIV/0! | #DIV/0! | #DIV/0! | #DIV/0! | #DIV/0! | 0 | 0 | #DIV/0!
352 | #DIV/0! | #DIV/0! | #DIV/0! | #DIV/0! | #DIV/0! | 0 | 0 | #DIV/0!
353 | #DIV/0! | #DIV/0! | #DIV/0! | #DIV/0! | #DIV/0! | 0 | 0 | #DIV/0!
354 | #DIV/0! | #DIV/0! | #DIV/0! | #DIV/0! | #DIV/0! | 0 | 0 | #DIV/0!
355 | #DIV/0! | #DIV/0! | #DIV/0! | #DIV/0! | #DIV/0! | 0 | 0 | #DIV/0!
356 | #DIV/0! | #DIV/0! | #DIV/0! | #DIV/0! | #DIV/0! | 0 | 0 | #DIV/0!
357 | #DIV/0! | #DIV/0! | #DIV/0! | #DIV/0! | #DIV/0! | 0 | 0 | #DIV/0!
358 | #DIV/0! | #DIV/0! | #DIV/0! | #DIV/0! | #DIV/0! | 0 | 0 | #DIV/0!
359 | #DIV/0! | #DIV/0! | #DIV/0! | #DIV/0! | #DIV/0! | 0 | 0 | #DIV/0!
360 | #DIV/0! | #DIV/0! | #DIV/0! | #DIV/0! | #DIV/0! | 0 | 0 | #DIV/0!
361 | #DIV/0! | #DIV/0! | #DIV/0! | #DIV/0! | #DIV/0! | 0 | 0 | #DIV/0!
362 | #DIV/0! | #DIV/0! | #DIV/0! | #DIV/0! | #DIV/0! | 0 | 0 | #DIV/0!
363 | #DIV/0! | #DIV/0! | #DIV/0! | #DIV/0! | #DIV/0! | 0 | 0 | #DIV/0!
364 | #DIV/0! | #DIV/0! | #DIV/0! | #DIV/0! | #DIV/0! | 0 | 0 | #DIV/0!
365 | #DIV/0! | #DIV/0! | #DIV/0! | #DIV/0! | #DIV/0! | 0 | 0 | #DIV/0!
366 | #DIV/0! | #DIV/0! | #DIV/0! | #DIV/0! | #DIV/0! | 0 | 0 | #DIV/0!
367 | #DIV/0! | #DIV/0! | #DIV/0! | #DIV/0! | #DIV/0! | 0 | 0 | #DIV/0!
368 | #DIV/0! | #DIV/0! | #DIV/0! | #DIV/0! | #DIV/0! | 0 | 0 | #DIV/0!
369 | #DIV/0! | #DIV/0! | #DIV/0! | #DIV/0! | #DIV/0! | 0 | 0 | #DIV/0!
370 | #DIV/0! | #DIV/0! | #DIV/0! | #DIV/0! | #DIV/0! | 0 | 0 | #DIV/0!
371 | #DIV/0! | #DIV/0! | #DIV/0! | #DIV/0! | #DIV/0! | 0 | 0 | #DIV/0!
372 | #DIV/0! | #DIV/0! | #DIV/0! | #DIV/0! | #DIV/0! | 0 | 0 | #DIV/0!
373 | #DIV/0! | #DIV/0! | #DIV/0! | #DIV/0! | #DIV/0! | 0 | 0 | #DIV/0!
374 | #DIV/0! | #DIV/0! | #DIV/0! | #DIV/0! | #DIV/0! | 0 | 0 | #DIV/0!
375 | #DIV/0! | #DIV/0! | #DIV/0! | #DIV/0! | #DIV/0! | 0 | 0 | #DIV/0!
376 | #DIV/0! | #DIV/0! | #DIV/0! | #DIV/0! | #DIV/0! | 0 | 0 | #DIV/0!
377 | #DIV/0! | #DIV/0! | #DIV/0! | #DIV/0! | #DIV/0! | 0 | 0 | #DIV/0!
378 | #DIV/0! | #DIV/0! | #DIV/0! | #DIV/0! | #DIV/0! | 0 | 0 | #DIV/0!
379 | #DIV/0! | #DIV/0! | #DIV/0! | #DIV/0! | #DIV/0! | 0 | 0 | #DIV/0!
380 | #DIV/0! | #DIV/0! | #DIV/0! | #DIV/0! | #DIV/0! | 0 | 0 | #DIV/0!
381 | #DIV/0! | #DIV/0! | #DIV/0! | #DIV/0! | #DIV/0! | 0 | 0 | #DIV/0!
382 | #DIV/0! | #DIV/0! | #DIV/0! | #DIV/0! | #DIV/0! | 0 | 0 | #DIV/0!
383 | #DIV/0! | #DIV/0! | #DIV/0! | #DIV/0! | #DIV/0! | 0 | 0 | #DIV/0!
384 | #DIV/0! | #DIV/0! | #DIV/0! | #DIV/0! | #DIV/0! | 0 | 0 | #DIV/0!
385 | #DIV/0! | #DIV/0! | #DIV/0! | #DIV/0! | #DIV/0! | 0 | 0 | #DIV/0!
386 | #DIV/0! | #DIV/0! | #DIV/0! | #DIV/0! | #DIV/0! | 0 | 0 | #DIV/0!
387 | #DIV/0! | #DIV/0! | #DIV/0! | #DIV/0! | #DIV/0! | 0 | 0 | #DIV/0!
388 | #DIV/0! | #DIV/0! | #DIV/0! | #DIV/0! | #DIV/0! | 0 | 0 | #DIV/0!
389 | #DIV/0! | #DIV/0! | #DIV/0! | #DIV/0! | #DIV/0! | 0 | 0 | #DIV/0!
390 | #DIV/0! | #DIV/0! | #DIV/0! | #DIV/0! | #DIV/0! | 0 | 0 | #DIV/0!
391 | #DIV/0! | #DIV/0! | #DIV/0! | #DIV/0! | #DIV/0! | 0 | 0 | #DIV/0!
392 | #DIV/0! | #DIV/0! | #DIV/0! | #DIV/0! | #DIV/0! | 0 | 0 | #DIV/0!
393 | #DIV/0! | #DIV/0! | #DIV/0! | #DIV/0! | #DIV/0! | 0 | 0 | #DIV/0!
394 | #DIV/0! | #DIV/0! | #DIV/0! | #DIV/0! | #DIV/0! | 0 | 0 | #DIV/0!
395 | #DIV/0! | #DIV/0! | #DIV/0! | #DIV/0! | #DIV/0! | 0 | 0 | #DIV/0!
396 | #DIV/0! | #DIV/0! | #DIV/0! | #DIV/0! | #DIV/0! | 0 | 0 | #DIV/0!
397 | #DIV/0! | #DIV/0! | #DIV/0! | #DIV/0! | #DIV/0! | 0 | 0 | #DIV/0!
398 | #DIV/0! | #DIV/0! | #DIV/0! | #DIV/0! | #DIV/0! | 0 | 0 | #DIV/0!
399 | #DIV/0! | #DIV/0! | #DIV/0! | #DIV/0! | #DIV/0! | 0 | 0 | #DIV/0!
400 | #DIV/0! | #DIV/0! | #DIV/0! | #DIV/0! | #DIV/0! | 0 | 0 | #DIV/0!
401 | #DIV/0! | #DIV/0! | #DIV/0! | #DIV/0! | #DIV/0! | 0 | 0 | #DIV/0!
402 | #DIV/0! | #DIV/0! | #DIV/0! | #DIV/0! | #DIV/0! | 0 | 0 | #DIV/0!
403 | #DIV/0! | #DIV/0! | #DIV/0! | #DIV/0! | #DIV/0! | 0 | 0 | #DIV/0!
404 | #DIV/0! | #DIV/0! | #DIV/0! | #DIV/0! | #DIV/0! | 0 | 0 | #DIV/0!
405 | #DIV/0! | #DIV/0! | #DIV/0! | #DIV/0! | #DIV/0! | 0 | 0 | #DIV/0!
406 | #DIV/0! | #DIV/0! | #DIV/0! | #DIV/0! | #DIV/0! | 0 | 0 | #DIV/0!
407 | #DIV/0! | #DIV/0! | #DIV/0! | #DIV/0! | #DIV/0! | 0 | 0 | #DIV/0!
408 | #DIV/0! | #DIV/0! | #DIV/0! | #DIV/0! | #DIV/0! | 0 | 0 | #DIV/0!
409 | #DIV/0! | #DIV/0! | #DIV/0! | #DIV/0! | #DIV/0! | 0 | 0 | #DIV/0!
410 | #DIV/0! | #DIV/0! | #DIV/0! | #DIV/0! | #DIV/0! | 0 | 0 | #DIV/0!
411 | #DIV/0! | #DIV/0! | #DIV/0! | #DIV/0! | #DIV/0! | 0 | 0 | #DIV/0!
412 | #DIV/0! | #DIV/0! | #DIV/0! | #DIV/0! | #DIV/0! | 0 | 0 | #DIV/0!
413 | #DIV/0! | #DIV/0! | #DIV/0! | #DIV/0! | #DIV/0! | 0 | 0 | #DIV/0!
414 | #DIV/0! | #DIV/0! | #DIV/0! | #DIV/0! | #DIV/0! | 0 | 0 | #DIV/0!
415 | #DIV/0! | #DIV/0! | #DIV/0! | #DIV/0! | #DIV/0! | 0 | 0 | #DIV/0!
416 | #DIV/0! | #DIV/0! | #DIV/0! | #DIV/0! | #DIV/0! | 0 | 0 | #DIV/0!
417 | #DIV/0! | #DIV/0! | #DIV/0! | #DIV/0! | #DIV/0! | 0 | 0 | #DIV/0!
418 | #DIV/0! | #DIV/0! | #DIV/0! | #DIV/0! | #DIV/0! | 0 | 0 | #DIV/0!
419 | #DIV/0! | #DIV/0! | #DIV/0! | #DIV/0! | #DIV/0! | 0 | 0 | #DIV/0!
420 | #DIV/0! | #DIV/0! | #DIV/0! | #DIV/0! | #DIV/0! | 0 | 0 | #DIV/0!
421 | #DIV/0! | #DIV/0! | #DIV/0! | #DIV/0! | #DIV/0! | 0 | 0 | #DIV/0!
422 | #DIV/0! | #DIV/0! | #DIV/0! | #DIV/0! | #DIV/0! | 0 | 0 | #DIV/0!
423 | #DIV/0! | #DIV/0! | #DIV/0! | #DIV/0! | #DIV/0! | 0 | 0 | #DIV/0!
424 | #DIV/0! | #DIV/0! | #DIV/0! | #DIV/0! | #DIV/0! | 0 | 0 | #DIV/0!
425 | #DIV/0! | #DIV/0! | #DIV/0! | #DIV/0! | #DIV/0! | 0 | 0 | #DIV/0!
426 | #DIV/0! | #DIV/0! | #DIV/0! | #DIV/0! | #DIV/0! | 0 | 0 | #DIV/0!
427 | #DIV/0! | #DIV/0! | #DIV/0! | #DIV/0! | #DIV/0! | 0 | 0 | #DIV/0!
428 | #DIV/0! | #DIV/0! | #DIV/0! | #DIV/0! | #DIV/0! | 0 | 0 | #DIV/0!
429 | #DIV/0! | #DIV/0! | #DIV/0! | #DIV/0! | #DIV/0! | 0 | 0 | #DIV/0!
430 | #DIV/0! | #DIV/0! | #DIV/0! | #DIV/0! | #DIV/0! | 0 | 0 | #DIV/0!
431 | #DIV/0! | #DIV/0! | #DIV/0! | #DIV/0! | #DIV/0! | 0 | 0 | #DIV/0!
432 | #DIV/0! | #DIV/0! | #DIV/0! | #DIV/0! | #DIV/0! | 0 | 0 | #DIV/0!
433 | #DIV/0! | #DIV/0! | #DIV/0! | #DIV/0! | #DIV/0! | 0 | 0 | #DIV/0!
434 | #DIV/0! | #DIV/0! | #DIV/0! | #DIV/0! | #DIV/0! | 0 | 0 | #DIV/0!
435 | #DIV/0! | #DIV/0! | #DIV/0! | #DIV/0! | #DIV/0! | 0 | 0 | #DIV/0!
436 | #DIV/0! | #DIV/0! | #DIV/0! | #DIV/0! | #DIV/0! | 0 | 0 | #DIV/0!
437 | #DIV/0! | #DIV/0! | #DIV/0! | #DIV/0! | #DIV/0! | 0 | 0 | #DIV/0!
438 | #DIV/0! | #DIV/0! | #DIV/0! | #DIV/0! | #DIV/0! | 0 | 0 | #DIV/0!
439 | #DIV/0! | #DIV/0! | #DIV/0! | #DIV/0! | #DIV/0! | 0 | 0 | #DIV/0!
440 | #DIV/0! | #DIV/0! | #DIV/0! | #DIV/0! | #DIV/0! | 0 | 0 | #DIV/0!
441 | #DIV/0! | #DIV/0! | #DIV/0! | #DIV/0! | #DIV/0! | 0 | 0 | #DIV/0!
442 | #DIV/0! | #DIV/0! | #DIV/0! | #DIV/0! | #DIV/0! | 0 | 0 | #DIV/0!
443 | #DIV/0! | #DIV/0! | #DIV/0! | #DIV/0! | #DIV/0! | 0 | 0 | #DIV/0!
444 | #DIV/0! | #DIV/0! | #DIV/0! | #DIV/0! | #DIV/0! | 0 | 0 | #DIV/0!
445 | #DIV/0! | #DIV/0! | #DIV/0! | #DIV/0! | #DIV/0! | 0 | 0 | #DIV/0!
446 | #DIV/0! | #DIV/0! | #DIV/0! | #DIV/0! | #DIV/0! | 0 | 0 | #DIV/0!
447 | #DIV/0! | #DIV/0! | #DIV/0! | #DIV/0! | #DIV/0! | 0 | 0 | #DIV/0!
448 | #DIV/0! | #DIV/0! | #DIV/0! | #DIV/0! | #DIV/0! | 0 | 0 | #DIV/0!
449 | #DIV/0! | #DIV/0! | #DIV/0! | #DIV/0! | #DIV/0! | 0 | 0 | #DIV/0!
450 | #DIV/0! | #DIV/0! | #DIV/0! | #DIV/0! | #DIV/0! | 0 | 0 | #DIV/0!
451 | #DIV/0! | #DIV/0! | #DIV/0! | #DIV/0! | #DIV/0! | 0 | 0 | #DIV/0!
452 | #DIV/0! | #DIV/0! | #DIV/0! | #DIV/0! | #DIV/0! | 0 | 0 | #DIV/0!
453 | #DIV/0! | #DIV/0! | #DIV/0! | #DIV/0! | #DIV/0! | 0 | 0 | #DIV/0!
454 | #DIV/0! | #DIV/0! | #DIV/0! | #DIV/0! | #DIV/0! | 0 | 0 | #DIV/0!
455 | #DIV/0! | #DIV/0! | #DIV/0! | #DIV/0! | #DIV/0! | 0 | 0 | #DIV/0!
456 | #DIV/0! | #DIV/0! | #DIV/0! | #DIV/0! | #DIV/0! | 0 | 0 | #DIV/0!
457 | #DIV/0! | #DIV/0! | #DIV/0! | #DIV/0! | #DIV/0! | 0 | 0 | #DIV/0!
458 | #DIV/0! | #DIV/0! | #DIV/0! | #DIV/0! | #DIV/0! | 0 | 0 | #DIV/0!
459 | #DIV/0! | #DIV/0! | #DIV/0! | #DIV/0! | #DIV/0! | 0 | 0 | #DIV/0!
460 | #DIV/0! | #DIV/0! | #DIV/0! | #DIV/0! | #DIV/0! | 0 | 0 | #DIV/0!
461 | #DIV/0! | #DIV/0! | #DIV/0! | #DIV/0! | #DIV/0! | 0 | 0 | #DIV/0!
462 | #DIV/0! | #DIV/0! | #DIV/0! | #DIV/0! | #DIV/0! | 0 | 0 | #DIV/0!
463 | #DIV/0! | #DIV/0! | #DIV/0! | #DIV/0! | #DIV/0! | 0 | 0 | #DIV/0!
464 | #DIV/0! | #DIV/0! | #DIV/0! | #DIV/0! | #DIV/0! | 0 | 0 | #DIV/0!
465 | #DIV/0! | #DIV/0! | #DIV/0! | #DIV/0! | #DIV/0! | 0 | 0 | #DIV/0!
466 | #DIV/0! | #DIV/0! | #DIV/0! | #DIV/0! | #DIV/0! | 0 | 0 | #DIV/0!
467 | #DIV/0! | #DIV/0! | #DIV/0! | #DIV/0! | #DIV/0! | 0 | 0 | #DIV/0!
468 | #DIV/0! | #DIV/0! | #DIV/0! | #DIV/0! | #DIV/0! | 0 | 0 | #DIV/0!
469 | #DIV/0! | #DIV/0! | #DIV/0! | #DIV/0! | #DIV/0! | 0 | 0 | #DIV/0!
470 | #DIV/0! | #DIV/0! | #DIV/0! | #DIV/0! | #DIV/0! | 0 | 0 | #DIV/0!
471 | #DIV/0! | #DIV/0! | #DIV/0! | #DIV/0! | #DIV/0! | 0 | 0 | #DIV/0!
472 | #DIV/0! | #DIV/0! | #DIV/0! | #DIV/0! | #DIV/0! | 0 | 0 | #DIV/0!
473 | #DIV/0! | #DIV/0! | #DIV/0! | #DIV/0! | #DIV/0! | 0 | 0 | #DIV/0!
474 | #DIV/0! | #DIV/0! | #DIV/0! | #DIV/0! | #DIV/0! | 0 | 0 | #DIV/0!
475 | #DIV/0! | #DIV/0! | #DIV/0! | #DIV/0! | #DIV/0! | 0 | 0 | #DIV/0!
476 | #DIV/0! | #DIV/0! | #DIV/0! | #DIV/0! | #DIV/0! | 0 | 0 | #DIV/0!
477 | #DIV/0! | #DIV/0! | #DIV/0! | #DIV/0! | #DIV/0! | 0 | 0 | #DIV/0!
478 | #DIV/0! | #DIV/0! | #DIV/0! | #DIV/0! | #DIV/0! | 0 | 0 | #DIV/0!
479 | #DIV/0! | #DIV/0! | #DIV/0! | #DIV/0! | #DIV/0! | 0 | 0 | #DIV/0!
480 | #DIV/0! | #DIV/0! | #DIV/0! | #DIV/0! | #DIV/0! | 0 | 0 | #DIV/0!
481 | #DIV/0! | #DIV/0! | #DIV/0! | #DIV/0! | #DIV/0! | 0 | 0 | #DIV/0!
482 | #DIV/0! | #DIV/0! | #DIV/0! | #DIV/0! | #DIV/0! | 0 | 0 | #DIV/0!
483 | #DIV/0! | #DIV/0! | #DIV/0! | #DIV/0! | #DIV/0! | 0 | 0 | #DIV/0!
484 | #DIV/0! | #DIV/0! | #DIV/0! | #DIV/0! | #DIV/0! | 0 | 0 | #DIV/0!
485 | #DIV/0! | #DIV/0! | #DIV/0! | #DIV/0! | #DIV/0! | 0 | 0 | #DIV/0!
486 | #DIV/0! | #DIV/0! | #DIV/0! | #DIV/0! | #DIV/0! | 0 | 0 | #DIV/0!
487 | #DIV/0! | #DIV/0! | #DIV/0! | #DIV/0! | #DIV/0! | 0 | 0 | #DIV/0!
488 | #DIV/0! | #DIV/0! | #DIV/0! | #DIV/0! | #DIV/0! | 0 | 0 | #DIV/0!
489 | #DIV/0! | #DIV/0! | #DIV/0! | #DIV/0! | #DIV/0! | 0 | 0 | #DIV/0!
490 | #DIV/0! | #DIV/0! | #DIV/0! | #DIV/0! | #DIV/0! | 0 | 0 | #DIV/0!
491 | #DIV/0! | #DIV/0! | #DIV/0! | #DIV/0! | #DIV/0! | 0 | 0 | #DIV/0!
492 | #DIV/0! | #DIV/0! | #DIV/0! | #DIV/0! | #DIV/0! | 0 | 0 | #DIV/0!
493 | #DIV/0! | #DIV/0! | #DIV/0! | #DIV/0! | #DIV/0! | 0 | 0 | #DIV/0!
494 | #DIV/0! | #DIV/0! | #DIV/0! | #DIV/0! | #DIV/0! | 0 | 0 | #DIV/0!
495 | #DIV/0! | #DIV/0! | #DIV/0! | #DIV/0! | #DIV/0! | 0 | 0 | #DIV/0!
496 | #DIV/0! | #DIV/0! | #DIV/0! | #DIV/0! | #DIV/0! | 0 | 0 | #DIV/0!
497 | #DIV/0! | #DIV/0! | #DIV/0! | #DIV/0! | #DIV/0! | 0 | 0 | #DIV/0!
498 | #DIV/0! | #DIV/0! | #DIV/0! | #DIV/0! | #DIV/0! | 0 | 0 | #DIV/0!
499 | #DIV/0! | #DIV/0! | #DIV/0! | #DIV/0! | #DIV/0! | 0 | 0 | #DIV/0!
500 | #DIV/0! | #DIV/0! | #DIV/0! | #DIV/0! | #DIV/0! | 0 | 0 | #DIV/0!
501 | #DIV/0! | #DIV/0! | #DIV/0! | #DIV/0! | #DIV/0! | 0 | 0 | #DIV/0!
502 | #DIV/0! | #DIV/0! | #DIV/0! | #DIV/0! | #DIV/0! | 0 | 0 | #DIV/0!
503 | #DIV/0! | #DIV/0! | #DIV/0! | #DIV/0! | #DIV/0! | 0 | 0 | #DIV/0!
504 | #DIV/0! | #DIV/0! | #DIV/0! | #DIV/0! | #DIV/0! | 0 | 0 | #DIV/0!
505 | #DIV/0! | #DIV/0! | #DIV/0! | #DIV/0! | #DIV/0! | 0 | 0 | #DIV/0!
506 | #DIV/0! | #DIV/0! | #DIV/0! | #DIV/0! | #DIV/0! | 0 | 0 | #DIV/0!
507 | #DIV/0! | #DIV/0! | #DIV/0! | #DIV/0! | #DIV/0! | 0 | 0 | #DIV/0!
508 | #DIV/0! | #DIV/0! | #DIV/0! | #DIV/0! | #DIV/0! | 0 | 0 | #DIV/0!
509 | #DIV/0! | #DIV/0! | #DIV/0! | #DIV/0! | #DIV/0! | 0 | 0 | #DIV/0!
510 | #DIV/0! | #DIV/0! | #DIV/0! | #DIV/0! | #DIV/0! | 0 | 0 | #DIV/0!
511 | #DIV/0! | #DIV/0! | #DIV/0! | #DIV/0! | #DIV/0! | 0 | 0 | #DIV/0!
512 | #DIV/0! | #DIV/0! | #DIV/0! | #DIV/0! | #DIV/0! | 0 | 0 | #DIV/0!
513 | #DIV/0! | #DIV/0! | #DIV/0! | #DIV/0! | #DIV/0! | 0 | 0 | #DIV/0!
514 | #DIV/0! | #DIV/0! | #DIV/0! | #DIV/0! | #DIV/0! | 0 | 0 | #DIV/0!
515 | #DIV/0! | #DIV/0! | #DIV/0! | #DIV/0! | #DIV/0! | 0 | 0 | #DIV/0!
516 | #DIV/0! | #DIV/0! | #DIV/0! | #DIV/0! | #DIV/0! | 0 | 0 | #DIV/0!
517 | #DIV/0! | #DIV/0! | #DIV/0! | #DIV/0! | #DIV/0! | 0 | 0 | #DIV/0!
518 | #DIV/0! | #DIV/0! | #DIV/0! | #DIV/0! | #DIV/0! | 0 | 0 | #DIV/0!
519 | #DIV/0! | #DIV/0! | #DIV/0! | #DIV/0! | #DIV/0! | 0 | 0 | #DIV/0!
520 | #DIV/0! | #DIV/0! | #DIV/0! | #DIV/0! | #DIV/0! | 0 | 0 | #DIV/0!
521 | #DIV/0! | #DIV/0! | #DIV/0! | #DIV/0! | #DIV/0! | 0 | 0 | #DIV/0!
522 | #DIV/0! | #DIV/0! | #DIV/0! | #DIV/0! | #DIV/0! | 0 | 0 | #DIV/0!
523 | #DIV/0! | #DIV/0! | #DIV/0! | #DIV/0! | #DIV/0! | 0 | 0 | #DIV/0!
524 | #DIV/0! | #DIV/0! | #DIV/0! | #DIV/0! | #DIV/0! | 0 | 0 | #DIV/0!
525 | #DIV/0! | #DIV/0! | #DIV/0! | #DIV/0! | #DIV/0! | 0 | 0 | #DIV/0!
526 | #DIV/0! | #DIV/0! | #DIV/0! | #DIV/0! | #DIV/0! | 0 | 0 | #DIV/0!
527 | #DIV/0! | #DIV/0! | #DIV/0! | #DIV/0! | #DIV/0! | 0 | 0 | #DIV/0!
528 | #DIV/0! | #DIV/0! | #DIV/0! | #DIV/0! | #DIV/0! | 0 | 0 | #DIV/0!
529 | #DIV/0! | #DIV/0! | #DIV/0! | #DIV/0! | #DIV/0! | 0 | 0 | #DIV/0!
530 | #DIV/0! | #DIV/0! | #DIV/0! | #DIV/0! | #DIV/0! | 0 | 0 | #DIV/0!
531 | #DIV/0! | #DIV/0! | #DIV/0! | #DIV/0! | #DIV/0! | 0 | 0 | #DIV/0!
532 | #DIV/0! | #DIV/0! | #DIV/0! | #DIV/0! | #DIV/0! | 0 | 0 | #DIV/0!
533 | #DIV/0! | #DIV/0! | #DIV/0! | #DIV/0! | #DIV/0! | 0 | 0 | #DIV/0!
534 | #DIV/0! | #DIV/0! | #DIV/0! | #DIV/0! | #DIV/0! | 0 | 0 | #DIV/0!
535 | #DIV/0! | #DIV/0! | #DIV/0! | #DIV/0! | #DIV/0! | 0 | 0 | #DIV/0!
536 | #DIV/0! | #DIV/0! | #DIV/0! | #DIV/0! | #DIV/0! | 0 | 0 | #DIV/0!
537 | #DIV/0! | #DIV/0! | #DIV/0! | #DIV/0! | #DIV/0! | 0 | 0 | #DIV/0!
538 | #DIV/0! | #DIV/0! | #DIV/0! | #DIV/0! | #DIV/0! | 0 | 0 | #DIV/0!
539 | #DIV/0! | #DIV/0! | #DIV/0! | #DIV/0! | #DIV/0! | 0 | 0 | #DIV/0!
540 | #DIV/0! | #DIV/0! | #DIV/0! | #DIV/0! | #DIV/0! | 0 | 0 | #DIV/0!
541 | #DIV/0! | #DIV/0! | #DIV/0! | #DIV/0! | #DIV/0! | 0 | 0 | #DIV/0!
542 | #DIV/0! | #DIV/0! | #DIV/0! | #DIV/0! | #DIV/0! | 0 | 0 | #DIV/0!
543 | #DIV/0! | #DIV/0! | #DIV/0! | #DIV/0! | #DIV/0! | 0 | 0 | #DIV/0!
544 | #DIV/0! | #DIV/0! | #DIV/0! | #DIV/0! | #DIV/0! | 0 | 0 | #DIV/0!
545 | #DIV/0! | #DIV/0! | #DIV/0! | #DIV/0! | #DIV/0! | 0 | 0 | #DIV/0!
546 | #DIV/0! | #DIV/0! | #DIV/0! | #DIV/0! | #DIV/0! | 0 | 0 | #DIV/0!
547 | #DIV/0! | #DIV/0! | #DIV/0! | #DIV/0! | #DIV/0! | 0 | 0 | #DIV/0!
548 | #DIV/0! | #DIV/0! | #DIV/0! | #DIV/0! | #DIV/0! | 0 | 0 | #DIV/0!
549 | #DIV/0! | #DIV/0! | #DIV/0! | #DIV/0! | #DIV/0! | 0 | 0 | #DIV/0!
550 | #DIV/0! | #DIV/0! | #DIV/0! | #DIV/0! | #DIV/0! | 0 | 0 | #DIV/0!
551 | #DIV/0! | #DIV/0! | #DIV/0! | #DIV/0! | #DIV/0! | 0 | 0 | #DIV/0!
552 | #DIV/0! | #DIV/0! | #DIV/0! | #DIV/0! | #DIV/0! | 0 | 0 | #DIV/0!
553 | #DIV/0! | #DIV/0! | #DIV/0! | #DIV/0! | #DIV/0! | 0 | 0 | #DIV/0!
554 | #DIV/0! | #DIV/0! | #DIV/0! | #DIV/0! | #DIV/0! | 0 | 0 | #DIV/0!
555 | #DIV/0! | #DIV/0! | #DIV/0! | #DIV/0! | #DIV/0! | 0 | 0 | #DIV/0!
556 | #DIV/0! | #DIV/0! | #DIV/0! | #DIV/0! | #DIV/0! | 0 | 0 | #DIV/0!
557 | #DIV/0! | #DIV/0! | #DIV/0! | #DIV/0! | #DIV/0! | 0 | 0 | #DIV/0!
558 | #DIV/0! | #DIV/0! | #DIV/0! | #DIV/0! | #DIV/0! | 0 | 0 | #DIV/0!
559 | #DIV/0! | #DIV/0! | #DIV/0! | #DIV/0! | #DIV/0! | 0 | 0 | #DIV/0!
560 | #DIV/0! | #DIV/0! | #DIV/0! | #DIV/0! | #DIV/0! | 0 | 0 | #DIV/0!
561 | #DIV/0! | #DIV/0! | #DIV/0! | #DIV/0! | #DIV/0! | 0 | 0 | #DIV/0!
562 | #DIV/0! | #DIV/0! | #DIV/0! | #DIV/0! | #DIV/0! | 0 | 0 | #DIV/0!
563 | #DIV/0! | #DIV/0! | #DIV/0! | #DIV/0! | #DIV/0! | 0 | 0 | #DIV/0!
564 | #DIV/0! | #DIV/0! | #DIV/0! | #DIV/0! | #DIV/0! | 0 | 0 | #DIV/0!
565 | #DIV/0! | #DIV/0! | #DIV/0! | #DIV/0! | #DIV/0! | 0 | 0 | #DIV/0!
566 | #DIV/0! | #DIV/0! | #DIV/0! | #DIV/0! | #DIV/0! | 0 | 0 | #DIV/0!
567 | #DIV/0! | #DIV/0! | #DIV/0! | #DIV/0! | #DIV/0! | 0 | 0 | #DIV/0!
568 | #DIV/0! | #DIV/0! | #DIV/0! | #DIV/0! | #DIV/0! | 0 | 0 | #DIV/0!
569 | #DIV/0! | #DIV/0! | #DIV/0! | #DIV/0! | #DIV/0! | 0 | 0 | #DIV/0!
570 | #DIV/0! | #DIV/0! | #DIV/0! | #DIV/0! | #DIV/0! | 0 | 0 | #DIV/0!
571 | #DIV/0! | #DIV/0! | #DIV/0! | #DIV/0! | #DIV/0! | 0 | 0 | #DIV/0!
572 | #DIV/0! | #DIV/0! | #DIV/0! | #DIV/0! | #DIV/0! | 0 | 0 | #DIV/0!
573 | #DIV/0! | #DIV/0! | #DIV/0! | #DIV/0! | #DIV/0! | 0 | 0 | #DIV/0!
574 | #DIV/0! | #DIV/0! | #DIV/0! | #DIV/0! | #DIV/0! | 0 | 0 | #DIV/0!
575 | #DIV/0! | #DIV/0! | #DIV/0! | #DIV/0! | #DIV/0! | 0 | 0 | #DIV/0!
576 | #DIV/0! | #DIV/0! | #DIV/0! | #DIV/0! | #DIV/0! | 0 | 0 | #DIV/0!
577 | #DIV/0! | #DIV/0! | #DIV/0! | #DIV/0! | #DIV/0! | 0 | 0 | #DIV/0!
578 | #DIV/0! | #DIV/0! | #DIV/0! | #DIV/0! | #DIV/0! | 0 | 0 | #DIV/0!
579 | #DIV/0! | #DIV/0! | #DIV/0! | #DIV/0! | #DIV/0! | 0 | 0 | #DIV/0!
580 | #DIV/0! | #DIV/0! | #DIV/0! | #DIV/0! | #DIV/0! | 0 | 0 | #DIV/0!
581 | #DIV/0! | #DIV/0! | #DIV/0! | #DIV/0! | #DIV/0! | 0 | 0 | #DIV/0!
582 | #DIV/0! | #DIV/0! | #DIV/0! | #DIV/0! | #DIV/0! | 0 | 0 | #DIV/0!
583 | #DIV/0! | #DIV/0! | #DIV/0! | #DIV/0! | #DIV/0! | 0 | 0 | #DIV/0!
584 | #DIV/0! | #DIV/0! | #DIV/0! | #DIV/0! | #DIV/0! | 0 | 0 | #DIV/0!
585 | #DIV/0! | #DIV/0! | #DIV/0! | #DIV/0! | #DIV/0! | 0 | 0 | #DIV/0!
586 | #DIV/0! | #DIV/0! | #DIV/0! | #DIV/0! | #DIV/0! | 0 | 0 | #DIV/0!
587 | #DIV/0! | #DIV/0! | #DIV/0! | #DIV/0! | #DIV/0! | 0 | 0 | #DIV/0!
588 | #DIV/0! | #DIV/0! | #DIV/0! | #DIV/0! | #DIV/0! | 0 | 0 | #DIV/0!
589 | #DIV/0! | #DIV/0! | #DIV/0! | #DIV/0! | #DIV/0! | 0 | 0 | #DIV/0!
590 | #DIV/0! | #DIV/0! | #DIV/0! | #DIV/0! | #DIV/0! | 0 | 0 | #DIV/0!
591 | #DIV/0! | #DIV/0! | #DIV/0! | #DIV/0! | #DIV/0! | 0 | 0 | #DIV/0!
592 | #DIV/0! | #DIV/0! | #DIV/0! | #DIV/0! | #DIV/0! | 0 | 0 | #DIV/0!
593 | #DIV/0! | #DIV/0! | #DIV/0! | #DIV/0! | #DIV/0! | 0 | 0 | #DIV/0!
594 | #DIV/0! | #DIV/0! | #DIV/0! | #DIV/0! | #DIV/0! | 0 | 0 | #DIV/0!
595 | #DIV/0! | #DIV/0! | #DIV/0! | #DIV/0! | #DIV/0! | 0 | 0 | #DIV/0!
596 | #DIV/0! | #DIV/0! | #DIV/0! | #DIV/0! | #DIV/0! | 0 | 0 | #DIV/0!
597 | #DIV/0! | #DIV/0! | #DIV/0! | #DIV/0! | #DIV/0! | 0 | 0 | #DIV/0!
598 | #DIV/0! | #DIV/0! | #DIV/0! | #DIV/0! | #DIV/0! | 0 | 0 | #DIV/0!
599 | #DIV/0! | #DIV/0! | #DIV/0! | #DIV/0! | #DIV/0! | 0 | 0 | #DIV/0!
600 | #DIV/0! | #DIV/0! | #DIV/0! | #DIV/0! | #DIV/0! | 0 | 0 | #DIV/0!
[5 empty] | TOTAL |  | 0

## Index DESON.
CÂMARA MUNICIPAL DE PORTO ALEGRE
#REF!
Tabela para Indexação de Índice de Reajustamento
Objeto: | #REF!
Local: | #REF! | [18 empty] | Tabela Desonerada
Código | Fonte | Descrição | Unidade | Custo Unitário (data-base) (R$) |  |  |  | APENAS PARA EQUIP. SICRO |  | Índice de Reajustamento |  |  |  |  | Custo Unitário Reajustado (data Ii) (R$) |  |  |  | APENAS PARA EQUIP. SICRO
|  |  |  | Equip. | Mão de Obra | Material | Total | Custo Unit. Produtivo (data-base) | Custo Unit. Improdutivo (data-base) | Descrição do Índice | Io (data-base) |  | Ii (data reajuste) |  | Equip. | Mão de Obra | Material | Total | Custo Unit. Produtivo (data Ii) | Custo Unit. Improdutivo (data Ii)
0 | 0 | - | - | - | - | - | - | 0 | 0 | 0 | 0 | #N/A | 0 | #N/A | 0 | 0 | 0 | 0 | 0 | 0
0 | 0 | - | - | - | - | - | - | 0 | 0 | 0 | 0 | #N/A | 0 | #N/A | 0 | 0 | 0 | 0 | 0 | 0
0 | 0 | - | - | - | - | - | - | 0 | 0 | 0 | 0 | #N/A | 0 | #N/A | 0 | 0 | 0 | 0 | 0 | 0
0 | 0 | - | - | - | - | - | - | 0 | 0 | 0 | 0 | #N/A | 0 | #N/A | 0 | 0 | 0 | 0 | 0 | 0
0 | 0 | - | - | - | - | - | - | 0 | 0 | 0 | 0 | #N/A | 0 | #N/A | 0 | 0 | 0 | 0 | 0 | 0
0 | 0 | - | - | - | - | - | - | 0 | 0 | 0 | 0 | #N/A | 0 | #N/A | 0 | 0 | 0 | 0 | 0 | 0
0 | 0 | - | - | - | - | - | - | 0 | 0 | 0 | 0 | #N/A | 0 | #N/A | 0 | 0 | 0 | 0 | 0 | 0
0 | 0 | - | - | - | - | - | - | 0 | 0 | 0 | 0 | #N/A | 0 | #N/A | 0 | 0 | 0 | 0 | 0 | 0
0 | 0 | - | - | - | - | - | - | 0 | 0 | 0 | 0 | #N/A | 0 | #N/A | 0 | 0 | 0 | 0 | 0 | 0
0 | 0 | - | - | - | - | - | - | 0 | 0 | 0 | 0 | #N/A | 0 | #N/A | 0 | 0 | 0 | 0 | 0 | 0
0 | 0 | - | - | - | - | - | - | 0 | 0 | 0 | 0 | #N/A | 0 | #N/A | 0 | 0 | 0 | 0 | 0 | 0
0 | 0 | - | - | - | - | - | - | 0 | 0 | 0 | 0 | #N/A | 0 | #N/A | 0 | 0 | 0 | 0 | 0 | 0
0 | 0 | - | - | - | - | - | - | 0 | 0 | 0 | 0 | #N/A | 0 | #N/A | 0 | 0 | 0 | 0 | 0 | 0
0 | 0 | - | - | - | - | - | - | 0 | 0 | 0 | 0 | #N/A | 0 | #N/A | 0 | 0 | 0 | 0 | 0 | 0
0 | 0 | - | - | - | - | - | - | 0 | 0 | 0 | 0 | #N/A | 0 | #N/A | 0 | 0 | 0 | 0 | 0 | 0
0 | 0 | - | - | - | - | - | - | 0 | 0 | 0 | 0 | #N/A | 0 | #N/A | 0 | 0 | 0 | 0 | 0 | 0
0 | 0 | - | - | - | - | - | - | 0 | 0 | 0 | 0 | #N/A | 0 | #N/A | 0 | 0 | 0 | 0 | 0 | 0
0 | 0 | - | - | - | - | - | - | 0 | 0 | 0 | 0 | #N/A | 0 | #N/A | 0 | 0 | 0 | 0 | 0 | 0
0 | 0 | - | - | - | - | - | - | 0 | 0 | 0 | 0 | #N/A | 0 | #N/A | 0 | 0 | 0 | 0 | 0 | 0
0 | 0 | - | - | - | - | - | - | 0 | 0 | 0 | 0 | #N/A | 0 | #N/A | 0 | 0 | 0 | 0 | 0 | 0
0 | 0 | - | - | - | - | - | - | 0 | 0 | 0 | 0 | #N/A | 0 | #N/A | 0 | 0 | 0 | 0 | 0 | 0
0 | 0 | - | - | - | - | - | - | 0 | 0 | 0 | 0 | #N/A | 0 | #N/A | 0 | 0 | 0 | 0 | 0 | 0
0 | 0 | - | - | - | - | - | - | 0 | 0 | 0 | 0 | #N/A | 0 | #N/A | 0 | 0 | 0 | 0 | 0 | 0
0 | 0 | - | - | - | - | - | - | 0 | 0 | 0 | 0 | #N/A | 0 | #N/A | 0 | 0 | 0 | 0 | 0 | 0
0 | 0 | - | - | - | - | - | - | 0 | 0 | 0 | 0 | #N/A | 0 | #N/A | 0 | 0 | 0 | 0 | 0 | 0
0 | 0 | - | - | - | - | - | - | 0 | 0 | 0 | 0 | #N/A | 0 | #N/A | 0 | 0 | 0 | 0 | 0 | 0
0 | 0 | - | - | - | - | - | - | 0 | 0 | 0 | 0 | #N/A | 0 | #N/A | 0 | 0 | 0 | 0 | 0 | 0
0 | 0 | - | - | - | - | - | - | 0 | 0 | 0 | 0 | #N/A | 0 | #N/A | 0 | 0 | 0 | 0 | 0 | 0
0 | 0 | - | - | - | - | - | - | 0 | 0 | 0 | 0 | #N/A | 0 | #N/A | 0 | 0 | 0 | 0 | 0 | 0
0 | 0 | - | - | - | - | - | - | 0 | 0 | 0 | 0 | #N/A | 0 | #N/A | 0 | 0 | 0 | 0 | 0 | 0
0 | 0 | - | - | - | - | - | - | 0 | 0 | 0 | 0 | #N/A | 0 | #N/A | 0 | 0 | 0 | 0 | 0 | 0
0 | 0 | - | - | - | - | - | - | 0 | 0 | 0 | 0 | #N/A | 0 | #N/A | 0 | 0 | 0 | 0 | 0 | 0
0 | 0 | - | - | - | - | - | - | 0 | 0 | 0 | 0 | #N/A | 0 | #N/A | 0 | 0 | 0 | 0 | 0 | 0
0 | 0 | - | - | - | - | - | - | 0 | 0 | 0 | 0 | #N/A | 0 | #N/A | 0 | 0 | 0 | 0 | 0 | 0
0 | 0 | - | - | - | - | - | - | 0 | 0 | 0 | 0 | #N/A | 0 | #N/A | 0 | 0 | 0 | 0 | 0 | 0
0 | 0 | - | - | - | - | - | - | 0 | 0 | 0 | 0 | #N/A | 0 | #N/A | 0 | 0 | 0 | 0 | 0 | 0
0 | 0 | - | - | - | - | - | - | 0 | 0 | 0 | 0 | #N/A | 0 | #N/A | 0 | 0 | 0 | 0 | 0 | 0
0 | 0 | - | - | - | - | - | - | 0 | 0 | 0 | 0 | #N/A | 0 | #N/A | 0 | 0 | 0 | 0 | 0 | 0
0 | 0 | - | - | - | - | - | - | 0 | 0 | 0 | 0 | #N/A | 0 | #N/A | 0 | 0 | 0 | 0 | 0 | 0
0 | 0 | - | - | - | - | - | - | 0 | 0 | 0 | 0 | #N/A | 0 | #N/A | 0 | 0 | 0 | 0 | 0 | 0
0 | 0 | - | - | - | - | - | - | 0 | 0 | 0 | 0 | #N/A | 0 | #N/A | 0 | 0 | 0 | 0 | 0 | 0
0 | 0 | - | - | - | - | - | - | 0 | 0 | 0 | 0 | #N/A | 0 | #N/A | 0 | 0 | 0 | 0 | 0 | 0
0 | 0 | - | - | - | - | - | - | 0 | 0 | 0 | 0 | #N/A | 0 | #N/A | 0 | 0 | 0 | 0 | 0 | 0
0 | 0 | - | - | - | - | - | - | 0 | 0 | 0 | 0 | #N/A | 0 | #N/A | 0 | 0 | 0 | 0 | 0 | 0
0 | 0 | - | - | - | - | - | - | 0 | 0 | 0 | 0 | #N/A | 0 | #N/A | 0 | 0 | 0 | 0 | 0 | 0
0 | 0 | - | - | - | - | - | - | 0 | 0 | 0 | 0 | #N/A | 0 | #N/A | 0 | 0 | 0 | 0 | 0 | 0
0 | 0 | - | - | - | - | - | - | 0 | 0 | 0 | 0 | #N/A | 0 | #N/A | 0 | 0 | 0 | 0 | 0 | 0
0 | 0 | - | - | - | - | - | - | 0 | 0 | 0 | 0 | #N/A | 0 | #N/A | 0 | 0 | 0 | 0 | 0 | 0
0 | 0 | - | - | - | - | - | - | 0 | 0 | 0 | 0 | #N/A | 0 | #N/A | 0 | 0 | 0 | 0 | 0 | 0
0 | 0 | - | - | - | - | - | - | 0 | 0 | 0 | 0 | #N/A | 0 | #N/A | 0 | 0 | 0 | 0 | 0 | 0
0 | 0 | - | - | - | - | - | - | 0 | 0 | 0 | 0 | #N/A | 0 | #N/A | 0 | 0 | 0 | 0 | 0 | 0
0 | 0 | - | - | - | - | - | - | 0 | 0 | 0 | 0 | #N/A | 0 | #N/A | 0 | 0 | 0 | 0 | 0 | 0
0 | 0 | - | - | - | - | - | - | 0 | 0 | 0 | 0 | #N/A | 0 | #N/A | 0 | 0 | 0 | 0 | 0 | 0
0 | 0 | - | - | - | - | - | - | 0 | 0 | 0 | 0 | #N/A | 0 | #N/A | 0 | 0 | 0 | 0 | 0 | 0
0 | 0 | - | - | - | - | - | - | 0 | 0 | 0 | 0 | #N/A | 0 | #N/A | 0 | 0 | 0 | 0 | 0 | 0
0 | 0 | - | - | - | - | - | - | 0 | 0 | 0 | 0 | #N/A | 0 | #N/A | 0 | 0 | 0 | 0 | 0 | 0
0 | 0 | - | - | - | - | - | - | 0 | 0 | 0 | 0 | #N/A | 0 | #N/A | 0 | 0 | 0 | 0 | 0 | 0
0 | 0 | - | - | - | - | - | - | 0 | 0 | 0 | 0 | #N/A | 0 | #N/A | 0 | 0 | 0 | 0 | 0 | 0
0 | 0 | - | - | - | - | - | - | 0 | 0 | 0 | 0 | #N/A | 0 | #N/A | 0 | 0 | 0 | 0 | 0 | 0
0 | 0 | - | - | - | - | - | - | 0 | 0 | 0 | 0 | #N/A | 0 | #N/A | 0 | 0 | 0 | 0 | 0 | 0
0 | 0 | - | - | - | - | - | - | 0 | 0 | 0 | 0 | #N/A | 0 | #N/A | 0 | 0 | 0 | 0 | 0 | 0
0 | 0 | - | - | - | - | - | - | 0 | 0 | 0 | 0 | #N/A | 0 | #N/A | 0 | 0 | 0 | 0 | 0 | 0
0 | 0 | - | - | - | - | - | - | 0 | 0 | 0 | 0 | #N/A | 0 | #N/A | 0 | 0 | 0 | 0 | 0 | 0
0 | 0 | - | - | - | - | - | - | 0 | 0 | 0 | 0 | #N/A | 0 | #N/A | 0 | 0 | 0 | 0 | 0 | 0
0 | 0 | - | - | - | - | - | - | 0 | 0 | 0 | 0 | #N/A | 0 | #N/A | 0 | 0 | 0 | 0 | 0 | 0
0 | 0 | - | - | - | - | - | - | 0 | 0 | 0 | 0 | #N/A | 0 | #N/A | 0 | 0 | 0 | 0 | 0 | 0
0 | 0 | - | - | - | - | - | - | 0 | 0 | 0 | 0 | #N/A | 0 | #N/A | 0 | 0 | 0 | 0 | 0 | 0
0 | 0 | - | - | - | - | - | - | 0 | 0 | 0 | 0 | #N/A | 0 | #N/A | 0 | 0 | 0 | 0 | 0 | 0
0 | 0 | - | - | - | - | - | - | 0 | 0 | 0 | 0 | #N/A | 0 | #N/A | 0 | 0 | 0 | 0 | 0 | 0
0 | 0 | - | - | - | - | - | - | 0 | 0 | 0 | 0 | #N/A | 0 | #N/A | 0 | 0 | 0 | 0 | 0 | 0
0 | 0 | - | - | - | - | - | - | 0 | 0 | 0 | 0 | #N/A | 0 | #N/A | 0 | 0 | 0 | 0 | 0 | 0
0 | 0 | - | - | - | - | - | - | 0 | 0 | 0 | 0 | #N/A | 0 | #N/A | 0 | 0 | 0 | 0 | 0 | 0
0 | 0 | - | - | - | - | - | - | 0 | 0 | 0 | 0 | #N/A | 0 | #N/A | 0 | 0 | 0 | 0 | 0 | 0
0 | 0 | - | - | - | - | - | - | 0 | 0 | 0 | 0 | #N/A | 0 | #N/A | 0 | 0 | 0 | 0 | 0 | 0
0 | 0 | - | - | - | - | - | - | 0 | 0 | 0 | 0 | #N/A | 0 | #N/A | 0 | 0 | 0 | 0 | 0 | 0
0 | 0 | - | - | - | - | - | - | 0 | 0 | 0 | 0 | #N/A | 0 | #N/A | 0 | 0 | 0 | 0 | 0 | 0
0 | 0 | - | - | - | - | - | - | 0 | 0 | 0 | 0 | #N/A | 0 | #N/A | 0 | 0 | 0 | 0 | 0 | 0
0 | 0 | - | - | - | - | - | - | 0 | 0 | 0 | 0 | #N/A | 0 | #N/A | 0 | 0 | 0 | 0 | 0 | 0
0 | 0 | - | - | - | - | - | - | 0 | 0 | 0 | 0 | #N/A | 0 | #N/A | 0 | 0 | 0 | 0 | 0 | 0
0 | 0 | - | - | - | - | - | - | 0 | 0 | 0 | 0 | #N/A | 0 | #N/A | 0 | 0 | 0 | 0 | 0 | 0
0 | 0 | - | - | - | - | - | - | 0 | 0 | 0 | 0 | #N/A | 0 | #N/A | 0 | 0 | 0 | 0 | 0 | 0
0 | 0 | - | - | - | - | - | - | 0 | 0 | 0 | 0 | #N/A | 0 | #N/A | 0 | 0 | 0 | 0 | 0 | 0
0 | 0 | - | - | - | - | - | - | 0 | 0 | 0 | 0 | #N/A | 0 | #N/A | 0 | 0 | 0 | 0 | 0 | 0
0 | 0 | - | - | - | - | - | - | 0 | 0 | 0 | 0 | #N/A | 0 | #N/A | 0 | 0 | 0 | 0 | 0 | 0
0 | 0 | - | - | - | - | - | - | 0 | 0 | 0 | 0 | #N/A | 0 | #N/A | 0 | 0 | 0 | 0 | 0 | 0
0 | 0 | - | - | - | - | - | - | 0 | 0 | 0 | 0 | #N/A | 0 | #N/A | 0 | 0 | 0 | 0 | 0 | 0
0 | 0 | - | - | - | - | - | - | 0 | 0 | 0 | 0 | #N/A | 0 | #N/A | 0 | 0 | 0 | 0 | 0 | 0
0 | 0 | - | - | - | - | - | - | 0 | 0 | 0 | 0 | #N/A | 0 | #N/A | 0 | 0 | 0 | 0 | 0 | 0
0 | 0 | - | - | - | - | - | - | 0 | 0 | 0 | 0 | #N/A | 0 | #N/A | 0 | 0 | 0 | 0 | 0 | 0
0 | 0 | - | - | - | - | - | - | 0 | 0 | 0 | 0 | #N/A | 0 | #N/A | 0 | 0 | 0 | 0 | 0 | 0
0 | 0 | - | - | - | - | - | - | 0 | 0 | 0 | 0 | #N/A | 0 | #N/A | 0 | 0 | 0 | 0 | 0 | 0
0 | 0 | - | - | - | - | - | - | 0 | 0 | 0 | 0 | #N/A | 0 | #N/A | 0 | 0 | 0 | 0 | 0 | 0
0 | 0 | - | - | - | - | - | - | 0 | 0 | 0 | 0 | #N/A | 0 | #N/A | 0 | 0 | 0 | 0 | 0 | 0
0 | 0 | - | - | - | - | - | - | 0 | 0 | 0 | 0 | #N/A | 0 | #N/A | 0 | 0 | 0 | 0 | 0 | 0
0 | 0 | - | - | - | - | - | - | 0 | 0 | 0 | 0 | #N/A | 0 | #N/A | 0 | 0 | 0 | 0 | 0 | 0
0 | 0 | - | - | - | - | - | - | 0 | 0 | 0 | 0 | #N/A | 0 | #N/A | 0 | 0 | 0 | 0 | 0 | 0
0 | 0 | - | - | - | - | - | - | 0 | 0 | 0 | 0 | #N/A | 0 | #N/A | 0 | 0 | 0 | 0 | 0 | 0
0 | 0 | - | - | - | - | - | - | 0 | 0 | 0 | 0 | #N/A | 0 | #N/A | 0 | 0 | 0 | 0 | 0 | 0
0 | 0 | - | - | - | - | - | - | 0 | 0 | 0 | 0 | #N/A | 0 | #N/A | 0 | 0 | 0 | 0 | 0 | 0
0 | 0 | - | - | - | - | - | - | 0 | 0 | 0 | 0 | #N/A | 0 | #N/A | 0 | 0 | 0 | 0 | 0 | 0
0 | 0 | - | - | - | - | - | - | 0 | 0 | 0 | 0 | #N/A | 0 | #N/A | 0 | 0 | 0 | 0 | 0 | 0
0 | 0 | - | - | - | - | - | - | 0 | 0 | 0 | 0 | #N/A | 0 | #N/A | 0 | 0 | 0 | 0 | 0 | 0
0 | 0 | - | - | - | - | - | - | 0 | 0 | 0 | 0 | #N/A | 0 | #N/A | 0 | 0 | 0 | 0 | 0 | 0
0 | 0 | - | - | - | - | - | - | 0 | 0 | 0 | 0 | #N/A | 0 | #N/A | 0 | 0 | 0 | 0 | 0 | 0
0 | 0 | - | - | - | - | - | - | 0 | 0 | 0 | 0 | #N/A | 0 | #N/A | 0 | 0 | 0 | 0 | 0 | 0
0 | 0 | - | - | - | - | - | - | 0 | 0 | 0 | 0 | #N/A | 0 | #N/A | 0 | 0 | 0 | 0 | 0 | 0
0 | 0 | - | - | - | - | - | - | 0 | 0 | 0 | 0 | #N/A | 0 | #N/A | 0 | 0 | 0 | 0 | 0 | 0
0 | 0 | - | - | - | - | - | - | 0 | 0 | 0 | 0 | #N/A | 0 | #N/A | 0 | 0 | 0 | 0 | 0 | 0
0 | 0 | - | - | - | - | - | - | 0 | 0 | 0 | 0 | #N/A | 0 | #N/A | 0 | 0 | 0 | 0 | 0 | 0
0 | 0 | - | - | - | - | - | - | 0 | 0 | 0 | 0 | #N/A | 0 | #N/A | 0 | 0 | 0 | 0 | 0 | 0
0 | 0 | - | - | - | - | - | - | 0 | 0 | 0 | 0 | #N/A | 0 | #N/A | 0 | 0 | 0 | 0 | 0 | 0
0 | 0 | - | - | - | - | - | - | 0 | 0 | 0 | 0 | #N/A | 0 | #N/A | 0 | 0 | 0 | 0 | 0 | 0
0 | 0 | - | - | - | - | - | - | 0 | 0 | 0 | 0 | #N/A | 0 | #N/A | 0 | 0 | 0 | 0 | 0 | 0
0 | 0 | - | - | - | - | - | - | 0 | 0 | 0 | 0 | #N/A | 0 | #N/A | 0 | 0 | 0 | 0 | 0 | 0
0 | 0 | - | - | - | - | - | - | 0 | 0 | 0 | 0 | #N/A | 0 | #N/A | 0 | 0 | 0 | 0 | 0 | 0
0 | 0 | - | - | - | - | - | - | 0 | 0 | 0 | 0 | #N/A | 0 | #N/A | 0 | 0 | 0 | 0 | 0 | 0
0 | 0 | - | - | - | - | - | - | 0 | 0 | 0 | 0 | #N/A | 0 | #N/A | 0 | 0 | 0 | 0 | 0 | 0
0 | 0 | - | - | - | - | - | - | 0 | 0 | 0 | 0 | #N/A | 0 | #N/A | 0 | 0 | 0 | 0 | 0 | 0
0 | 0 | - | - | - | - | - | - | 0 | 0 | 0 | 0 | #N/A | 0 | #N/A | 0 | 0 | 0 | 0 | 0 | 0
0 | 0 | - | - | - | - | - | - | 0 | 0 | 0 | 0 | #N/A | 0 | #N/A | 0 | 0 | 0 | 0 | 0 | 0
0 | 0 | - | - | - | - | - | - | 0 | 0 | 0 | 0 | #N/A | 0 | #N/A | 0 | 0 | 0 | 0 | 0 | 0
0 | 0 | - | - | - | - | - | - | 0 | 0 | 0 | 0 | #N/A | 0 | #N/A | 0 | 0 | 0 | 0 | 0 | 0
0 | 0 | - | - | - | - | - | - | 0 | 0 | 0 | 0 | #N/A | 0 | #N/A | 0 | 0 | 0 | 0 | 0 | 0
0 | 0 | - | - | - | - | - | - | 0 | 0 | 0 | 0 | #N/A | 0 | #N/A | 0 | 0 | 0 | 0 | 0 | 0
0 | 0 | - | - | - | - | - | - | 0 | 0 | 0 | 0 | #N/A | 0 | #N/A | 0 | 0 | 0 | 0 | 0 | 0
0 | 0 | - | - | - | - | - | - | 0 | 0 | 0 | 0 | #N/A | 0 | #N/A | 0 | 0 | 0 | 0 | 0 | 0
0 | 0 | - | - | - | - | - | - | 0 | 0 | 0 | 0 | #N/A | 0 | #N/A | 0 | 0 | 0 | 0 | 0 | 0
0 | 0 | - | - | - | - | - | - | 0 | 0 | 0 | 0 | #N/A | 0 | #N/A | 0 | 0 | 0 | 0 | 0 | 0
0 | 0 | - | - | - | - | - | - | 0 | 0 | 0 | 0 | #N/A | 0 | #N/A | 0 | 0 | 0 | 0 | 0 | 0
0 | 0 | - | - | - | - | - | - | 0 | 0 | 0 | 0 | #N/A | 0 | #N/A | 0 | 0 | 0 | 0 | 0 | 0
0 | 0 | - | - | - | - | - | - | 0 | 0 | 0 | 0 | #N/A | 0 | #N/A | 0 | 0 | 0 | 0 | 0 | 0
0 | 0 | - | - | - | - | - | - | 0 | 0 | 0 | 0 | #N/A | 0 | #N/A | 0 | 0 | 0 | 0 | 0 | 0
0 | 0 | - | - | - | - | - | - | 0 | 0 | 0 | 0 | #N/A | 0 | #N/A | 0 | 0 | 0 | 0 | 0 | 0
0 | 0 | - | - | - | - | - | - | 0 | 0 | 0 | 0 | #N/A | 0 | #N/A | 0 | 0 | 0 | 0 | 0 | 0
0 | 0 | - | - | - | - | - | - | 0 | 0 | 0 | 0 | #N/A | 0 | #N/A | 0 | 0 | 0 | 0 | 0 | 0
0 | 0 | - | - | - | - | - | - | 0 | 0 | 0 | 0 | #N/A | 0 | #N/A | 0 | 0 | 0 | 0 | 0 | 0
0 | 0 | - | - | - | - | - | - | 0 | 0 | 0 | 0 | #N/A | 0 | #N/A | 0 | 0 | 0 | 0 | 0 | 0
0 | 0 | - | - | - | - | - | - | 0 | 0 | 0 | 0 | #N/A | 0 | #N/A | 0 | 0 | 0 | 0 | 0 | 0
0 | 0 | - | - | - | - | - | - | 0 | 0 | 0 | 0 | #N/A | 0 | #N/A | 0 | 0 | 0 | 0 | 0 | 0
0 | 0 | - | - | - | - | - | - | 0 | 0 | 0 | 0 | #N/A | 0 | #N/A | 0 | 0 | 0 | 0 | 0 | 0
0 | 0 | - | - | - | - | - | - | 0 | 0 | 0 | 0 | #N/A | 0 | #N/A | 0 | 0 | 0 | 0 | 0 | 0
0 | 0 | - | - | - | - | - | - | 0 | 0 | 0 | 0 | #N/A | 0 | #N/A | 0 | 0 | 0 | 0 | 0 | 0
0 | 0 | - | - | - | - | - | - | 0 | 0 | 0 | 0 | #N/A | 0 | #N/A | 0 | 0 | 0 | 0 | 0 | 0
0 | 0 | - | - | - | - | - | - | 0 | 0 | 0 | 0 | #N/A | 0 | #N/A | 0 | 0 | 0 | 0 | 0 | 0
0 | 0 | - | - | - | - | - | - | 0 | 0 | 0 | 0 | #N/A | 0 | #N/A | 0 | 0 | 0 | 0 | 0 | 0
0 | 0 | - | - | - | - | - | - | 0 | 0 | 0 | 0 | #N/A | 0 | #N/A | 0 | 0 | 0 | 0 | 0 | 0
0 | 0 | - | - | - | - | - | - | 0 | 0 | 0 | 0 | #N/A | 0 | #N/A | 0 | 0 | 0 | 0 | 0 | 0
0 | 0 | - | - | - | - | - | - | 0 | 0 | 0 | 0 | #N/A | 0 | #N/A | 0 | 0 | 0 | 0 | 0 | 0
0 | 0 | - | - | - | - | - | - | 0 | 0 | 0 | 0 | #N/A | 0 | #N/A | 0 | 0 | 0 | 0 | 0 | 0
0 | 0 | - | - | - | - | - | - | 0 | 0 | 0 | 0 | #N/A | 0 | #N/A | 0 | 0 | 0 | 0 | 0 | 0
0 | 0 | - | - | - | - | - | - | 0 | 0 | 0 | 0 | #N/A | 0 | #N/A | 0 | 0 | 0 | 0 | 0 | 0
0 | 0 | - | - | - | - | - | - | 0 | 0 | 0 | 0 | #N/A | 0 | #N/A | 0 | 0 | 0 | 0 | 0 | 0
0 | 0 | - | - | - | - | - | - | 0 | 0 | 0 | 0 | #N/A | 0 | #N/A | 0 | 0 | 0 | 0 | 0 | 0
0 | 0 | - | - | - | - | - | - | 0 | 0 | 0 | 0 | #N/A | 0 | #N/A | 0 | 0 | 0 | 0 | 0 | 0
0 | 0 | - | - | - | - | - | - | 0 | 0 | 0 | 0 | #N/A | 0 | #N/A | 0 | 0 | 0 | 0 | 0 | 0
0 | 0 | - | - | - | - | - | - | 0 | 0 | 0 | 0 | #N/A | 0 | #N/A | 0 | 0 | 0 | 0 | 0 | 0
0 | 0 | - | - | - | - | - | - | 0 | 0 | 0 | 0 | #N/A | 0 | #N/A | 0 | 0 | 0 | 0 | 0 | 0
0 | 0 | - | - | - | - | - | - | 0 | 0 | 0 | 0 | #N/A | 0 | #N/A | 0 | 0 | 0 | 0 | 0 | 0
0 | 0 | - | - | - | - | - | - | 0 | 0 | 0 | 0 | #N/A | 0 | #N/A | 0 | 0 | 0 | 0 | 0 | 0
0 | 0 | - | - | - | - | - | - | 0 | 0 | 0 | 0 | #N/A | 0 | #N/A | 0 | 0 | 0 | 0 | 0 | 0
0 | 0 | - | - | - | - | - | - | 0 | 0 | 0 | 0 | #N/A | 0 | #N/A | 0 | 0 | 0 | 0 | 0 | 0
0 | 0 | - | - | - | - | - | - | 0 | 0 | 0 | 0 | #N/A | 0 | #N/A | 0 | 0 | 0 | 0 | 0 | 0
0 | 0 | - | - | - | - | - | - | 0 | 0 | 0 | 0 | #N/A | 0 | #N/A | 0 | 0 | 0 | 0 | 0 | 0
0 | 0 | - | - | - | - | - | - | 0 | 0 | 0 | 0 | #N/A | 0 | #N/A | 0 | 0 | 0 | 0 | 0 | 0
0 | 0 | - | - | - | - | - | - | 0 | 0 | 0 | 0 | #N/A | 0 | #N/A | 0 | 0 | 0 | 0 | 0 | 0
0 | 0 | - | - | - | - | - | - | 0 | 0 | 0 | 0 | #N/A | 0 | #N/A | 0 | 0 | 0 | 0 | 0 | 0
0 | 0 | - | - | - | - | - | - | 0 | 0 | 0 | 0 | #N/A | 0 | #N/A | 0 | 0 | 0 | 0 | 0 | 0
0 | 0 | - | - | - | - | - | - | 0 | 0 | 0 | 0 | #N/A | 0 | #N/A | 0 | 0 | 0 | 0 | 0 | 0
0 | 0 | - | - | - | - | - | - | 0 | 0 | 0 | 0 | #N/A | 0 | #N/A | 0 | 0 | 0 | 0 | 0 | 0
0 | 0 | - | - | - | - | - | - | 0 | 0 | 0 | 0 | #N/A | 0 | #N/A | 0 | 0 | 0 | 0 | 0 | 0
0 | 0 | - | - | - | - | - | - | 0 | 0 | 0 | 0 | #N/A | 0 | #N/A | 0 | 0 | 0 | 0 | 0 | 0
0 | 0 | - | - | - | - | - | - | 0 | 0 | 0 | 0 | #N/A | 0 | #N/A | 0 | 0 | 0 | 0 | 0 | 0
0 | 0 | - | - | - | - | - | - | 0 | 0 | 0 | 0 | #N/A | 0 | #N/A | 0 | 0 | 0 | 0 | 0 | 0
0 | 0 | - | - | - | - | - | - | 0 | 0 | 0 | 0 | #N/A | 0 | #N/A | 0 | 0 | 0 | 0 | 0 | 0
0 | 0 | - | - | - | - | - | - | 0 | 0 | 0 | 0 | #N/A | 0 | #N/A | 0 | 0 | 0 | 0 | 0 | 0
0 | 0 | - | - | - | - | - | - | 0 | 0 | 0 | 0 | #N/A | 0 | #N/A | 0 | 0 | 0 | 0 | 0 | 0
0 | 0 | - | - | - | - | - | - | 0 | 0 | 0 | 0 | #N/A | 0 | #N/A | 0 | 0 | 0 | 0 | 0 | 0
0 | 0 | - | - | - | - | - | - | 0 | 0 | 0 | 0 | #N/A | 0 | #N/A | 0 | 0 | 0 | 0 | 0 | 0
0 | 0 | - | - | - | - | - | - | 0 | 0 | 0 | 0 | #N/A | 0 | #N/A | 0 | 0 | 0 | 0 | 0 | 0
0 | 0 | - | - | - | - | - | - | 0 | 0 | 0 | 0 | #N/A | 0 | #N/A | 0 | 0 | 0 | 0 | 0 | 0
0 | 0 | - | - | - | - | - | - | 0 | 0 | 0 | 0 | #N/A | 0 | #N/A | 0 | 0 | 0 | 0 | 0 | 0
0 | 0 | - | - | - | - | - | - | 0 | 0 | 0 | 0 | #N/A | 0 | #N/A | 0 | 0 | 0 | 0 | 0 | 0
0 | 0 | - | - | - | - | - | - | 0 | 0 | 0 | 0 | #N/A | 0 | #N/A | 0 | 0 | 0 | 0 | 0 | 0
0 | 0 | - | - | - | - | - | - | 0 | 0 | 0 | 0 | #N/A | 0 | #N/A | 0 | 0 | 0 | 0 | 0 | 0
0 | 0 | - | - | - | - | - | - | 0 | 0 | 0 | 0 | #N/A | 0 | #N/A | 0 | 0 | 0 | 0 | 0 | 0
0 | 0 | - | - | - | - | - | - | 0 | 0 | 0 | 0 | #N/A | 0 | #N/A | 0 | 0 | 0 | 0 | 0 | 0
0 | 0 | - | - | - | - | - | - | 0 | 0 | 0 | 0 | #N/A | 0 | #N/A | 0 | 0 | 0 | 0 | 0 | 0
0 | 0 | - | - | - | - | - | - | 0 | 0 | 0 | 0 | #N/A | 0 | #N/A | 0 | 0 | 0 | 0 | 0 | 0
0 | 0 | - | - | - | - | - | - | 0 | 0 | 0 | 0 | #N/A | 0 | #N/A | 0 | 0 | 0 | 0 | 0 | 0
0 | 0 | - | - | - | - | - | - | 0 | 0 | 0 | 0 | #N/A | 0 | #N/A | 0 | 0 | 0 | 0 | 0 | 0
0 | 0 | - | - | - | - | - | - | 0 | 0 | 0 | 0 | #N/A | 0 | #N/A | 0 | 0 | 0 | 0 | 0 | 0
0 | 0 | - | - | - | - | - | - | 0 | 0 | 0 | 0 | #N/A | 0 | #N/A | 0 | 0 | 0 | 0 | 0 | 0
0 | 0 | - | - | - | - | - | - | 0 | 0 | 0 | 0 | #N/A | 0 | #N/A | 0 | 0 | 0 | 0 | 0 | 0
0 | 0 | - | - | - | - | - | - | 0 | 0 | 0 | 0 | #N/A | 0 | #N/A | 0 | 0 | 0 | 0 | 0 | 0
0 | 0 | - | - | - | - | - | - | 0 | 0 | 0 | 0 | #N/A | 0 | #N/A | 0 | 0 | 0 | 0 | 0 | 0
0 | 0 | - | - | - | - | - | - | 0 | 0 | 0 | 0 | #N/A | 0 | #N/A | 0 | 0 | 0 | 0 | 0 | 0
0 | 0 | - | - | - | - | - | - | 0 | 0 | 0 | 0 | #N/A | 0 | #N/A | 0 | 0 | 0 | 0 | 0 | 0
0 | 0 | - | - | - | - | - | - | 0 | 0 | 0 | 0 | #N/A | 0 | #N/A | 0 | 0 | 0 | 0 | 0 | 0
0 | 0 | - | - | - | - | - | - | 0 | 0 | 0 | 0 | #N/A | 0 | #N/A | 0 | 0 | 0 | 0 | 0 | 0
0 | 0 | - | - | - | - | - | - | 0 | 0 | 0 | 0 | #N/A | 0 | #N/A | 0 | 0 | 0 | 0 | 0 | 0
0 | 0 | - | - | - | - | - | - | 0 | 0 | 0 | 0 | #N/A | 0 | #N/A | 0 | 0 | 0 | 0 | 0 | 0
0 | 0 | - | - | - | - | - | - | 0 | 0 | 0 | 0 | #N/A | 0 | #N/A | 0 | 0 | 0 | 0 | 0 | 0
0 | 0 | - | - | - | - | - | - | 0 | 0 | 0 | 0 | #N/A | 0 | #N/A | 0 | 0 | 0 | 0 | 0 | 0
0 | 0 | - | - | - | - | - | - | 0 | 0 | 0 | 0 | #N/A | 0 | #N/A | 0 | 0 | 0 | 0 | 0 | 0
0 | 0 | - | - | - | - | - | - | 0 | 0 | 0 | 0 | #N/A | 0 | #N/A | 0 | 0 | 0 | 0 | 0 | 0
0 | 0 | - | - | - | - | - | - | 0 | 0 | 0 | 0 | #N/A | 0 | #N/A | 0 | 0 | 0 | 0 | 0 | 0
0 | 0 | - | - | - | - | - | - | 0 | 0 | 0 | 0 | #N/A | 0 | #N/A | 0 | 0 | 0 | 0 | 0 | 0
0 | 0 | - | - | - | - | - | - | 0 | 0 | 0 | 0 | #N/A | 0 | #N/A | 0 | 0 | 0 | 0 | 0 | 0
0 | 0 | - | - | - | - | - | - | 0 | 0 | 0 | 0 | #N/A | 0 | #N/A | 0 | 0 | 0 | 0 | 0 | 0
0 | 0 | - | - | - | - | - | - | 0 | 0 | 0 | 0 | #N/A | 0 | #N/A | 0 | 0 | 0 | 0 | 0 | 0
0 | 0 | - | - | - | - | - | - | 0 | 0 | 0 | 0 | #N/A | 0 | #N/A | 0 | 0 | 0 | 0 | 0 | 0
0 | 0 | - | - | - | - | - | - | 0 | 0 | 0 | 0 | #N/A | 0 | #N/A | 0 | 0 | 0 | 0 | 0 | 0
0 | 0 | - | - | - | - | - | - | 0 | 0 | 0 | 0 | #N/A | 0 | #N/A | 0 | 0 | 0 | 0 | 0 | 0
0 | 0 | - | - | - | - | - | - | 0 | 0 | 0 | 0 | #N/A | 0 | #N/A | 0 | 0 | 0 | 0 | 0 | 0
0 | 0 | - | - | - | - | - | - | 0 | 0 | 0 | 0 | #N/A | 0 | #N/A | 0 | 0 | 0 | 0 | 0 | 0
0 | 0 | - | - | - | - | - | - | 0 | 0 | 0 | 0 | #N/A | 0 | #N/A | 0 | 0 | 0 | 0 | 0 | 0
0 | 0 | - | - | - | - | - | - | 0 | 0 | 0 | 0 | #N/A | 0 | #N/A | 0 | 0 | 0 | 0 | 0 | 0
0 | 0 | - | - | - | - | - | - | 0 | 0 | 0 | 0 | #N/A | 0 | #N/A | 0 | 0 | 0 | 0 | 0 | 0
0 | 0 | - | - | - | - | - | - | 0 | 0 | 0 | 0 | #N/A | 0 | #N/A | 0 | 0 | 0 | 0 | 0 | 0
0 | 0 | - | - | - | - | - | - | 0 | 0 | 0 | 0 | #N/A | 0 | #N/A | 0 | 0 | 0 | 0 | 0 | 0
0 | 0 | - | - | - | - | - | - | 0 | 0 | 0 | 0 | #N/A | 0 | #N/A | 0 | 0 | 0 | 0 | 0 | 0
0 | 0 | - | - | - | - | - | - | 0 | 0 | 0 | 0 | #N/A | 0 | #N/A | 0 | 0 | 0 | 0 | 0 | 0
0 | 0 | - | - | - | - | - | - | 0 | 0 | 0 | 0 | #N/A | 0 | #N/A | 0 | 0 | 0 | 0 | 0 | 0
0 | 0 | - | - | - | - | - | - | 0 | 0 | 0 | 0 | #N/A | 0 | #N/A | 0 | 0 | 0 | 0 | 0 | 0
0 | 0 | - | - | - | - | - | - | 0 | 0 | 0 | 0 | #N/A | 0 | #N/A | 0 | 0 | 0 | 0 | 0 | 0
0 | 0 | - | - | - | - | - | - | 0 | 0 | 0 | 0 | #N/A | 0 | #N/A | 0 | 0 | 0 | 0 | 0 | 0
0 | 0 | - | - | - | - | - | - | 0 | 0 | 0 | 0 | #N/A | 0 | #N/A | 0 | 0 | 0 | 0 | 0 | 0
0 | 0 | - | - | - | - | - | - | 0 | 0 | 0 | 0 | #N/A | 0 | #N/A | 0 | 0 | 0 | 0 | 0 | 0
0 | 0 | - | - | - | - | - | - | 0 | 0 | 0 | 0 | #N/A | 0 | #N/A | 0 | 0 | 0 | 0 | 0 | 0
0 | 0 | - | - | - | - | - | - | 0 | 0 | 0 | 0 | #N/A | 0 | #N/A | 0 | 0 | 0 | 0 | 0 | 0
0 | 0 | - | - | - | - | - | - | 0 | 0 | 0 | 0 | #N/A | 0 | #N/A | 0 | 0 | 0 | 0 | 0 | 0
0 | 0 | - | - | - | - | - | - | 0 | 0 | 0 | 0 | #N/A | 0 | #N/A | 0 | 0 | 0 | 0 | 0 | 0
0 | 0 | - | - | - | - | - | - | 0 | 0 | 0 | 0 | #N/A | 0 | #N/A | 0 | 0 | 0 | 0 | 0 | 0
0 | 0 | - | - | - | - | - | - | 0 | 0 | 0 | 0 | #N/A | 0 | #N/A | 0 | 0 | 0 | 0 | 0 | 0
0 | 0 | - | - | - | - | - | - | 0 | 0 | 0 | 0 | #N/A | 0 | #N/A | 0 | 0 | 0 | 0 | 0 | 0
0 | 0 | - | - | - | - | - | - | 0 | 0 | 0 | 0 | #N/A | 0 | #N/A | 0 | 0 | 0 | 0 | 0 | 0
0 | 0 | - | - | - | - | - | - | 0 | 0 | 0 | 0 | #N/A | 0 | #N/A | 0 | 0 | 0 | 0 | 0 | 0
0 | 0 | - | - | - | - | - | - | 0 | 0 | 0 | 0 | #N/A | 0 | #N/A | 0 | 0 | 0 | 0 | 0 | 0
0 | 0 | - | - | - | - | - | - | 0 | 0 | 0 | 0 | #N/A | 0 | #N/A | 0 | 0 | 0 | 0 | 0 | 0
0 | 0 | - | - | - | - | - | - | 0 | 0 | 0 | 0 | #N/A | 0 | #N/A | 0 | 0 | 0 | 0 | 0 | 0
0 | 0 | - | - | - | - | - | - | 0 | 0 | 0 | 0 | #N/A | 0 | #N/A | 0 | 0 | 0 | 0 | 0 | 0
0 | 0 | - | - | - | - | - | - | 0 | 0 | 0 | 0 | #N/A | 0 | #N/A | 0 | 0 | 0 | 0 | 0 | 0
0 | 0 | - | - | - | - | - | - | 0 | 0 | 0 | 0 | #N/A | 0 | #N/A | 0 | 0 | 0 | 0 | 0 | 0
0 | 0 | - | - | - | - | - | - | 0 | 0 | 0 | 0 | #N/A | 0 | #N/A | 0 | 0 | 0 | 0 | 0 | 0
0 | 0 | - | - | - | - | - | - | 0 | 0 | 0 | 0 | #N/A | 0 | #N/A | 0 | 0 | 0 | 0 | 0 | 0
0 | 0 | - | - | - | - | - | - | 0 | 0 | 0 | 0 | #N/A | 0 | #N/A | 0 | 0 | 0 | 0 | 0 | 0
0 | 0 | - | - | - | - | - | - | 0 | 0 | 0 | 0 | #N/A | 0 | #N/A | 0 | 0 | 0 | 0 | 0 | 0
0 | 0 | - | - | - | - | - | - | 0 | 0 | 0 | 0 | #N/A | 0 | #N/A | 0 | 0 | 0 | 0 | 0 | 0
0 | 0 | - | - | - | - | - | - | 0 | 0 | 0 | 0 | #N/A | 0 | #N/A | 0 | 0 | 0 | 0 | 0 | 0
0 | 0 | - | - | - | - | - | - | 0 | 0 | 0 | 0 | #N/A | 0 | #N/A | 0 | 0 | 0 | 0 | 0 | 0
0 | 0 | - | - | - | - | - | - | 0 | 0 | 0 | 0 | #N/A | 0 | #N/A | 0 | 0 | 0 | 0 | 0 | 0
0 | 0 | - | - | - | - | - | - | 0 | 0 | 0 | 0 | #N/A | 0 | #N/A | 0 | 0 | 0 | 0 | 0 | 0
0 | 0 | - | - | - | - | - | - | 0 | 0 | 0 | 0 | #N/A | 0 | #N/A | 0 | 0 | 0 | 0 | 0 | 0
0 | 0 | - | - | - | - | - | - | 0 | 0 | 0 | 0 | #N/A | 0 | #N/A | 0 | 0 | 0 | 0 | 0 | 0
0 | 0 | - | - | - | - | - | - | 0 | 0 | 0 | 0 | #N/A | 0 | #N/A | 0 | 0 | 0 | 0 | 0 | 0
0 | 0 | - | - | - | - | - | - | 0 | 0 | 0 | 0 | #N/A | 0 | #N/A | 0 | 0 | 0 | 0 | 0 | 0
0 | 0 | - | - | - | - | - | - | 0 | 0 | 0 | 0 | #N/A | 0 | #N/A | 0 | 0 | 0 | 0 | 0 | 0
0 | 0 | - | - | - | - | - | - | 0 | 0 | 0 | 0 | #N/A | 0 | #N/A | 0 | 0 | 0 | 0 | 0 | 0
0 | 0 | - | - | - | - | - | - | 0 | 0 | 0 | 0 | #N/A | 0 | #N/A | 0 | 0 | 0 | 0 | 0 | 0
0 | 0 | - | - | - | - | - | - | 0 | 0 | 0 | 0 | #N/A | 0 | #N/A | 0 | 0 | 0 | 0 | 0 | 0
0 | 0 | - | - | - | - | - | - | 0 | 0 | 0 | 0 | #N/A | 0 | #N/A | 0 | 0 | 0 | 0 | 0 | 0
0 | 0 | - | - | - | - | - | - | 0 | 0 | 0 | 0 | #N/A | 0 | #N/A | 0 | 0 | 0 | 0 | 0 | 0
0 | 0 | - | - | - | - | - | - | 0 | 0 | 0 | 0 | #N/A | 0 | #N/A | 0 | 0 | 0 | 0 | 0 | 0
0 | 0 | - | - | - | - | - | - | 0 | 0 | 0 | 0 | #N/A | 0 | #N/A | 0 | 0 | 0 | 0 | 0 | 0
0 | 0 | - | - | - | - | - | - | 0 | 0 | 0 | 0 | #N/A | 0 | #N/A | 0 | 0 | 0 | 0 | 0 | 0
0 | 0 | - | - | - | - | - | - | 0 | 0 | 0 | 0 | #N/A | 0 | #N/A | 0 | 0 | 0 | 0 | 0 | 0
0 | 0 | - | - | - | - | - | - | 0 | 0 | 0 | 0 | #N/A | 0 | #N/A | 0 | 0 | 0 | 0 | 0 | 0
0 | 0 | - | - | - | - | - | - | 0 | 0 | 0 | 0 | #N/A | 0 | #N/A | 0 | 0 | 0 | 0 | 0 | 0
0 | 0 | - | - | - | - | - | - | 0 | 0 | 0 | 0 | #N/A | 0 | #N/A | 0 | 0 | 0 | 0 | 0 | 0
0 | 0 | - | - | - | - | - | - | 0 | 0 | 0 | 0 | #N/A | 0 | #N/A | 0 | 0 | 0 | 0 | 0 | 0
0 | 0 | - | - | - | - | - | - | 0 | 0 | 0 | 0 | #N/A | 0 | #N/A | 0 | 0 | 0 | 0 | 0 | 0
0 | 0 | - | - | - | - | - | - | 0 | 0 | 0 | 0 | #N/A | 0 | #N/A | 0 | 0 | 0 | 0 | 0 | 0
0 | 0 | - | - | - | - | - | - | 0 | 0 | 0 | 0 | #N/A | 0 | #N/A | 0 | 0 | 0 | 0 | 0 | 0
0 | 0 | - | - | - | - | - | - | 0 | 0 | 0 | 0 | #N/A | 0 | #N/A | 0 | 0 | 0 | 0 | 0 | 0
0 | 0 | - | - | - | - | - | - | 0 | 0 | 0 | 0 | #N/A | 0 | #N/A | 0 | 0 | 0 | 0 | 0 | 0
0 | 0 | - | - | - | - | - | - | 0 | 0 | 0 | 0 | #N/A | 0 | #N/A | 0 | 0 | 0 | 0 | 0 | 0
0 | 0 | - | - | - | - | - | - | 0 | 0 | 0 | 0 | #N/A | 0 | #N/A | 0 | 0 | 0 | 0 | 0 | 0
0 | 0 | - | - | - | - | - | - | 0 | 0 | 0 | 0 | #N/A | 0 | #N/A | 0 | 0 | 0 | 0 | 0 | 0
0 | 0 | - | - | - | - | - | - | 0 | 0 | 0 | 0 | #N/A | 0 | #N/A | 0 | 0 | 0 | 0 | 0 | 0
0 | 0 | - | - | - | - | - | - | 0 | 0 | 0 | 0 | #N/A | 0 | #N/A | 0 | 0 | 0 | 0 | 0 | 0
0 | 0 | - | - | - | - | - | - | 0 | 0 | 0 | 0 | #N/A | 0 | #N/A | 0 | 0 | 0 | 0 | 0 | 0
0 | 0 | - | - | - | - | - | - | 0 | 0 | 0 | 0 | #N/A | 0 | #N/A | 0 | 0 | 0 | 0 | 0 | 0
0 | 0 | - | - | - | - | - | - | 0 | 0 | 0 | 0 | #N/A | 0 | #N/A | 0 | 0 | 0 | 0 | 0 | 0
0 | 0 | - | - | - | - | - | - | 0 | 0 | 0 | 0 | #N/A | 0 | #N/A | 0 | 0 | 0 | 0 | 0 | 0
0 | 0 | - | - | - | - | - | - | 0 | 0 | 0 | 0 | #N/A | 0 | #N/A | 0 | 0 | 0 | 0 | 0 | 0
0 | 0 | - | - | - | - | - | - | 0 | 0 | 0 | 0 | #N/A | 0 | #N/A | 0 | 0 | 0 | 0 | 0 | 0
0 | 0 | - | - | - | - | - | - | 0 | 0 | 0 | 0 | #N/A | 0 | #N/A | 0 | 0 | 0 | 0 | 0 | 0
0 | 0 | - | - | - | - | - | - | 0 | 0 | 0 | 0 | #N/A | 0 | #N/A | 0 | 0 | 0 | 0 | 0 | 0
0 | 0 | - | - | - | - | - | - | 0 | 0 | 0 | 0 | #N/A | 0 | #N/A | 0 | 0 | 0 | 0 | 0 | 0
0 | 0 | - | - | - | - | - | - | 0 | 0 | 0 | 0 | #N/A | 0 | #N/A | 0 | 0 | 0 | 0 | 0 | 0
0 | 0 | - | - | - | - | - | - | 0 | 0 | 0 | 0 | #N/A | 0 | #N/A | 0 | 0 | 0 | 0 | 0 | 0
0 | 0 | - | - | - | - | - | - | 0 | 0 | 0 | 0 | #N/A | 0 | #N/A | 0 | 0 | 0 | 0 | 0 | 0
0 | 0 | - | - | - | - | - | - | 0 | 0 | 0 | 0 | #N/A | 0 | #N/A | 0 | 0 | 0 | 0 | 0 | 0
0 | 0 | - | - | - | - | - | - | 0 | 0 | 0 | 0 | #N/A | 0 | #N/A | 0 | 0 | 0 | 0 | 0 | 0
0 | 0 | - | - | - | - | - | - | 0 | 0 | 0 | 0 | #N/A | 0 | #N/A | 0 | 0 | 0 | 0 | 0 | 0
0 | 0 | - | - | - | - | - | - | 0 | 0 | 0 | 0 | #N/A | 0 | #N/A | 0 | 0 | 0 | 0 | 0 | 0
0 | 0 | - | - | - | - | - | - | 0 | 0 | 0 | 0 | #N/A | 0 | #N/A | 0 | 0 | 0 | 0 | 0 | 0
0 | 0 | - | - | - | - | - | - | 0 | 0 | 0 | 0 | #N/A | 0 | #N/A | 0 | 0 | 0 | 0 | 0 | 0
0 | 0 | - | - | - | - | - | - | 0 | 0 | 0 | 0 | #N/A | 0 | #N/A | 0 | 0 | 0 | 0 | 0 | 0
0 | 0 | - | - | - | - | - | - | 0 | 0 | 0 | 0 | #N/A | 0 | #N/A | 0 | 0 | 0 | 0 | 0 | 0
0 | 0 | - | - | - | - | - | - | 0 | 0 | 0 | 0 | #N/A | 0 | #N/A | 0 | 0 | 0 | 0 | 0 | 0
0 | 0 | - | - | - | - | - | - | 0 | 0 | 0 | 0 | #N/A | 0 | #N/A | 0 | 0 | 0 | 0 | 0 | 0
0 | 0 | - | - | - | - | - | - | 0 | 0 | 0 | 0 | #N/A | 0 | #N/A | 0 | 0 | 0 | 0 | 0 | 0
0 | 0 | - | - | - | - | - | - | 0 | 0 | 0 | 0 | #N/A | 0 | #N/A | 0 | 0 | 0 | 0 | 0 | 0
0 | 0 | - | - | - | - | - | - | 0 | 0 | 0 | 0 | #N/A | 0 | #N/A | 0 | 0 | 0 | 0 | 0 | 0
0 | 0 | - | - | - | - | - | - | 0 | 0 | 0 | 0 | #N/A | 0 | #N/A | 0 | 0 | 0 | 0 | 0 | 0
0 | 0 | - | - | - | - | - | - | 0 | 0 | 0 | 0 | #N/A | 0 | #N/A | 0 | 0 | 0 | 0 | 0 | 0
0 | 0 | - | - | - | - | - | - | 0 | 0 | 0 | 0 | #N/A | 0 | #N/A | 0 | 0 | 0 | 0 | 0 | 0
0 | 0 | - | - | - | - | - | - | 0 | 0 | 0 | 0 | #N/A | 0 | #N/A | 0 | 0 | 0 | 0 | 0 | 0
0 | 0 | - | - | - | - | - | - | 0 | 0 | 0 | 0 | #N/A | 0 | #N/A | 0 | 0 | 0 | 0 | 0 | 0
0 | 0 | - | - | - | - | - | - | 0 | 0 | 0 | 0 | #N/A | 0 | #N/A | 0 | 0 | 0 | 0 | 0 | 0
0 | 0 | - | - | - | - | - | - | 0 | 0 | 0 | 0 | #N/A | 0 | #N/A | 0 | 0 | 0 | 0 | 0 | 0
0 | 0 | - | - | - | - | - | - | 0 | 0 | 0 | 0 | #N/A | 0 | #N/A | 0 | 0 | 0 | 0 | 0 | 0
0 | 0 | - | - | - | - | - | - | 0 | 0 | 0 | 0 | #N/A | 0 | #N/A | 0 | 0 | 0 | 0 | 0 | 0
0 | 0 | - | - | - | - | - | - | 0 | 0 | 0 | 0 | #N/A | 0 | #N/A | 0 | 0 | 0 | 0 | 0 | 0
0 | 0 | - | - | - | - | - | - | 0 | 0 | 0 | 0 | #N/A | 0 | #N/A | 0 | 0 | 0 | 0 | 0 | 0
0 | 0 | - | - | - | - | - | - | 0 | 0 | 0 | 0 | #N/A | 0 | #N/A | 0 | 0 | 0 | 0 | 0 | 0
0 | 0 | - | - | - | - | - | - | 0 | 0 | 0 | 0 | #N/A | 0 | #N/A | 0 | 0 | 0 | 0 | 0 | 0
0 | 0 | - | - | - | - | - | - | 0 | 0 | 0 | 0 | #N/A | 0 | #N/A | 0 | 0 | 0 | 0 | 0 | 0
0 | 0 | - | - | - | - | - | - | 0 | 0 | 0 | 0 | #N/A | 0 | #N/A | 0 | 0 | 0 | 0 | 0 | 0
0 | 0 | - | - | - | - | - | - | 0 | 0 | 0 | 0 | #N/A | 0 | #N/A | 0 | 0 | 0 | 0 | 0 | 0
0 | 0 | - | - | - | - | - | - | 0 | 0 | 0 | 0 | #N/A | 0 | #N/A | 0 | 0 | 0 | 0 | 0 | 0
0 | 0 | - | - | - | - | - | - | 0 | 0 | 0 | 0 | #N/A | 0 | #N/A | 0 | 0 | 0 | 0 | 0 | 0
0 | 0 | - | - | - | - | - | - | 0 | 0 | 0 | 0 | #N/A | 0 | #N/A | 0 | 0 | 0 | 0 | 0 | 0
0 | 0 | - | - | - | - | - | - | 0 | 0 | 0 | 0 | #N/A | 0 | #N/A | 0 | 0 | 0 | 0 | 0 | 0
0 | 0 | - | - | - | - | - | - | 0 | 0 | 0 | 0 | #N/A | 0 | #N/A | 0 | 0 | 0 | 0 | 0 | 0
0 | 0 | - | - | - | - | - | - | 0 | 0 | 0 | 0 | #N/A | 0 | #N/A | 0 | 0 | 0 | 0 | 0 | 0
0 | 0 | - | - | - | - | - | - | 0 | 0 | 0 | 0 | #N/A | 0 | #N/A | 0 | 0 | 0 | 0 | 0 | 0
0 | 0 | - | - | - | - | - | - | 0 | 0 | 0 | 0 | #N/A | 0 | #N/A | 0 | 0 | 0 | 0 | 0 | 0
0 | 0 | - | - | - | - | - | - | 0 | 0 | 0 | 0 | #N/A | 0 | #N/A | 0 | 0 | 0 | 0 | 0 | 0
0 | 0 | - | - | - | - | - | - | 0 | 0 | 0 | 0 | #N/A | 0 | #N/A | 0 | 0 | 0 | 0 | 0 | 0
0 | 0 | - | - | - | - | - | - | 0 | 0 | 0 | 0 | #N/A | 0 | #N/A | 0 | 0 | 0 | 0 | 0 | 0
0 | 0 | - | - | - | - | - | - | 0 | 0 | 0 | 0 | #N/A | 0 | #N/A | 0 | 0 | 0 | 0 | 0 | 0
0 | 0 | - | - | - | - | - | - | 0 | 0 | 0 | 0 | #N/A | 0 | #N/A | 0 | 0 | 0 | 0 | 0 | 0
0 | 0 | - | - | - | - | - | - | 0 | 0 | 0 | 0 | #N/A | 0 | #N/A | 0 | 0 | 0 | 0 | 0 | 0
0 | 0 | - | - | - | - | - | - | 0 | 0 | 0 | 0 | #N/A | 0 | #N/A | 0 | 0 | 0 | 0 | 0 | 0
0 | 0 | - | - | - | - | - | - | 0 | 0 | 0 | 0 | #N/A | 0 | #N/A | 0 | 0 | 0 | 0 | 0 | 0
0 | 0 | - | - | - | - | - | - | 0 | 0 | 0 | 0 | #N/A | 0 | #N/A | 0 | 0 | 0 | 0 | 0 | 0
0 | 0 | - | - | - | - | - | - | 0 | 0 | 0 | 0 | #N/A | 0 | #N/A | 0 | 0 | 0 | 0 | 0 | 0
0 | 0 | - | - | - | - | - | - | 0 | 0 | 0 | 0 | #N/A | 0 | #N/A | 0 | 0 | 0 | 0 | 0 | 0
0 | 0 | - | - | - | - | - | - | 0 | 0 | 0 | 0 | #N/A | 0 | #N/A | 0 | 0 | 0 | 0 | 0 | 0
0 | 0 | - | - | - | - | - | - | 0 | 0 | 0 | 0 | #N/A | 0 | #N/A | 0 | 0 | 0 | 0 | 0 | 0
0 | 0 | - | - | - | - | - | - | 0 | 0 | 0 | 0 | #N/A | 0 | #N/A | 0 | 0 | 0 | 0 | 0 | 0
0 | 0 | - | - | - | - | - | - | 0 | 0 | 0 | 0 | #N/A | 0 | #N/A | 0 | 0 | 0 | 0 | 0 | 0
0 | 0 | - | - | - | - | - | - | 0 | 0 | 0 | 0 | #N/A | 0 | #N/A | 0 | 0 | 0 | 0 | 0 | 0
0 | 0 | - | - | - | - | - | - | 0 | 0 | 0 | 0 | #N/A | 0 | #N/A | 0 | 0 | 0 | 0 | 0 | 0
0 | 0 | - | - | - | - | - | - | 0 | 0 | 0 | 0 | #N/A | 0 | #N/A | 0 | 0 | 0 | 0 | 0 | 0
0 | 0 | - | - | - | - | - | - | 0 | 0 | 0 | 0 | #N/A | 0 | #N/A | 0 | 0 | 0 | 0 | 0 | 0
0 | 0 | - | - | - | - | - | - | 0 | 0 | 0 | 0 | #N/A | 0 | #N/A | 0 | 0 | 0 | 0 | 0 | 0
0 | 0 | - | - | - | - | - | - | 0 | 0 | 0 | 0 | #N/A | 0 | #N/A | 0 | 0 | 0 | 0 | 0 | 0
0 | 0 | - | - | - | - | - | - | 0 | 0 | 0 | 0 | #N/A | 0 | #N/A | 0 | 0 | 0 | 0 | 0 | 0
0 | 0 | - | - | - | - | - | - | 0 | 0 | 0 | 0 | #N/A | 0 | #N/A | 0 | 0 | 0 | 0 | 0 | 0
0 | 0 | - | - | - | - | - | - | 0 | 0 | 0 | 0 | #N/A | 0 | #N/A | 0 | 0 | 0 | 0 | 0 | 0
0 | 0 | - | - | - | - | - | - | 0 | 0 | 0 | 0 | #N/A | 0 | #N/A | 0 | 0 | 0 | 0 | 0 | 0
0 | 0 | - | - | - | - | - | - | 0 | 0 | 0 | 0 | #N/A | 0 | #N/A | 0 | 0 | 0 | 0 | 0 | 0
0 | 0 | - | - | - | - | - | - | 0 | 0 | 0 | 0 | #N/A | 0 | #N/A | 0 | 0 | 0 | 0 | 0 | 0
0 | 0 | - | - | - | - | - | - | 0 | 0 | 0 | 0 | #N/A | 0 | #N/A | 0 | 0 | 0 | 0 | 0 | 0
0 | 0 | - | - | - | - | - | - | 0 | 0 | 0 | 0 | #N/A | 0 | #N/A | 0 | 0 | 0 | 0 | 0 | 0
0 | 0 | - | - | - | - | - | - | 0 | 0 | 0 | 0 | #N/A | 0 | #N/A | 0 | 0 | 0 | 0 | 0 | 0
0 | 0 | - | - | - | - | - | - | 0 | 0 | 0 | 0 | #N/A | 0 | #N/A | 0 | 0 | 0 | 0 | 0 | 0
0 | 0 | - | - | - | - | - | - | 0 | 0 | 0 | 0 | #N/A | 0 | #N/A | 0 | 0 | 0 | 0 | 0 | 0
0 | 0 | - | - | - | - | - | - | 0 | 0 | 0 | 0 | #N/A | 0 | #N/A | 0 | 0 | 0 | 0 | 0 | 0
0 | 0 | - | - | - | - | - | - | 0 | 0 | 0 | 0 | #N/A | 0 | #N/A | 0 | 0 | 0 | 0 | 0 | 0
0 | 0 | - | - | - | - | - | - | 0 | 0 | 0 | 0 | #N/A | 0 | #N/A | 0 | 0 | 0 | 0 | 0 | 0
0 | 0 | - | - | - | - | - | - | 0 | 0 | 0 | 0 | #N/A | 0 | #N/A | 0 | 0 | 0 | 0 | 0 | 0
0 | 0 | - | - | - | - | - | - | 0 | 0 | 0 | 0 | #N/A | 0 | #N/A | 0 | 0 | 0 | 0 | 0 | 0
0 | 0 | - | - | - | - | - | - | 0 | 0 | 0 | 0 | #N/A | 0 | #N/A | 0 | 0 | 0 | 0 | 0 | 0
0 | 0 | - | - | - | - | - | - | 0 | 0 | 0 | 0 | #N/A | 0 | #N/A | 0 | 0 | 0 | 0 | 0 | 0
0 | 0 | - | - | - | - | - | - | 0 | 0 | 0 | 0 | #N/A | 0 | #N/A | 0 | 0 | 0 | 0 | 0 | 0
0 | 0 | - | - | - | - | - | - | 0 | 0 | 0 | 0 | #N/A | 0 | #N/A | 0 | 0 | 0 | 0 | 0 | 0
0 | 0 | - | - | - | - | - | - | 0 | 0 | 0 | 0 | #N/A | 0 | #N/A | 0 | 0 | 0 | 0 | 0 | 0
0 | 0 | - | - | - | - | - | - | 0 | 0 | 0 | 0 | #N/A | 0 | #N/A | 0 | 0 | 0 | 0 | 0 | 0
0 | 0 | - | - | - | - | - | - | 0 | 0 | 0 | 0 | #N/A | 0 | #N/A | 0 | 0 | 0 | 0 | 0 | 0
0 | 0 | - | - | - | - | - | - | 0 | 0 | 0 | 0 | #N/A | 0 | #N/A | 0 | 0 | 0 | 0 | 0 | 0
0 | 0 | - | - | - | - | - | - | 0 | 0 | 0 | 0 | #N/A | 0 | #N/A | 0 | 0 | 0 | 0 | 0 | 0
0 | 0 | - | - | - | - | - | - | 0 | 0 | 0 | 0 | #N/A | 0 | #N/A | 0 | 0 | 0 | 0 | 0 | 0
0 | 0 | - | - | - | - | - | - | 0 | 0 | 0 | 0 | #N/A | 0 | #N/A | 0 | 0 | 0 | 0 | 0 | 0
0 | 0 | - | - | - | - | - | - | 0 | 0 | 0 | 0 | #N/A | 0 | #N/A | 0 | 0 | 0 | 0 | 0 | 0
0 | 0 | - | - | - | - | - | - | 0 | 0 | 0 | 0 | #N/A | 0 | #N/A | 0 | 0 | 0 | 0 | 0 | 0
0 | 0 | - | - | - | - | - | - | 0 | 0 | 0 | 0 | #N/A | 0 | #N/A | 0 | 0 | 0 | 0 | 0 | 0
0 | 0 | - | - | - | - | - | - | 0 | 0 | 0 | 0 | #N/A | 0 | #N/A | 0 | 0 | 0 | 0 | 0 | 0
0 | 0 | - | - | - | - | - | - | 0 | 0 | 0 | 0 | #N/A | 0 | #N/A | 0 | 0 | 0 | 0 | 0 | 0
0 | 0 | - | - | - | - | - | - | 0 | 0 | 0 | 0 | #N/A | 0 | #N/A | 0 | 0 | 0 | 0 | 0 | 0
0 | 0 | - | - | - | - | - | - | 0 | 0 | 0 | 0 | #N/A | 0 | #N/A | 0 | 0 | 0 | 0 | 0 | 0
0 | 0 | - | - | - | - | - | - | 0 | 0 | 0 | 0 | #N/A | 0 | #N/A | 0 | 0 | 0 | 0 | 0 | 0
0 | 0 | - | - | - | - | - | - | 0 | 0 | 0 | 0 | #N/A | 0 | #N/A | 0 | 0 | 0 | 0 | 0 | 0
0 | 0 | - | - | - | - | - | - | 0 | 0 | 0 | 0 | #N/A | 0 | #N/A | 0 | 0 | 0 | 0 | 0 | 0
0 | 0 | - | - | - | - | - | - | 0 | 0 | 0 | 0 | #N/A | 0 | #N/A | 0 | 0 | 0 | 0 | 0 | 0
0 | 0 | - | - | - | - | - | - | 0 | 0 | 0 | 0 | #N/A | 0 | #N/A | 0 | 0 | 0 | 0 | 0 | 0
0 | 0 | - | - | - | - | - | - | 0 | 0 | 0 | 0 | #N/A | 0 | #N/A | 0 | 0 | 0 | 0 | 0 | 0
0 | 0 | - | - | - | - | - | - | 0 | 0 | 0 | 0 | #N/A | 0 | #N/A | 0 | 0 | 0 | 0 | 0 | 0
0 | 0 | - | - | - | - | - | - | 0 | 0 | 0 | 0 | #N/A | 0 | #N/A | 0 | 0 | 0 | 0 | 0 | 0
0 | 0 | - | - | - | - | - | - | 0 | 0 | 0 | 0 | #N/A | 0 | #N/A | 0 | 0 | 0 | 0 | 0 | 0
0 | 0 | - | - | - | - | - | - | 0 | 0 | 0 | 0 | #N/A | 0 | #N/A | 0 | 0 | 0 | 0 | 0 | 0
0 | 0 | - | - | - | - | - | - | 0 | 0 | 0 | 0 | #N/A | 0 | #N/A | 0 | 0 | 0 | 0 | 0 | 0
0 | 0 | - | - | - | - | - | - | 0 | 0 | 0 | 0 | #N/A | 0 | #N/A | 0 | 0 | 0 | 0 | 0 | 0
0 | 0 | - | - | - | - | - | - | 0 | 0 | 0 | 0 | #N/A | 0 | #N/A | 0 | 0 | 0 | 0 | 0 | 0
0 | 0 | - | - | - | - | - | - | 0 | 0 | 0 | 0 | #N/A | 0 | #N/A | 0 | 0 | 0 | 0 | 0 | 0
0 | 0 | - | - | - | - | - | - | 0 | 0 | 0 | 0 | #N/A | 0 | #N/A | 0 | 0 | 0 | 0 | 0 | 0
0 | 0 | - | - | - | - | - | - | 0 | 0 | 0 | 0 | #N/A | 0 | #N/A | 0 | 0 | 0 | 0 | 0 | 0
0 | 0 | - | - | - | - | - | - | 0 | 0 | 0 | 0 | #N/A | 0 | #N/A | 0 | 0 | 0 | 0 | 0 | 0
0 | 0 | - | - | - | - | - | - | 0 | 0 | 0 | 0 | #N/A | 0 | #N/A | 0 | 0 | 0 | 0 | 0 | 0
0 | 0 | - | - | - | - | - | - | 0 | 0 | 0 | 0 | #N/A | 0 | #N/A | 0 | 0 | 0 | 0 | 0 | 0
0 | 0 | - | - | - | - | - | - | 0 | 0 | 0 | 0 | #N/A | 0 | #N/A | 0 | 0 | 0 | 0 | 0 | 0
0 | 0 | - | - | - | - | - | - | 0 | 0 | 0 | 0 | #N/A | 0 | #N/A | 0 | 0 | 0 | 0 | 0 | 0
0 | 0 | - | - | - | - | - | - | 0 | 0 | 0 | 0 | #N/A | 0 | #N/A | 0 | 0 | 0 | 0 | 0 | 0
0 | 0 | - | - | - | - | - | - | 0 | 0 | 0 | 0 | #N/A | 0 | #N/A | 0 | 0 | 0 | 0 | 0 | 0
0 | 0 | - | - | - | - | - | - | 0 | 0 | 0 | 0 | #N/A | 0 | #N/A | 0 | 0 | 0 | 0 | 0 | 0
0 | 0 | - | - | - | - | - | - | 0 | 0 | 0 | 0 | #N/A | 0 | #N/A | 0 | 0 | 0 | 0 | 0 | 0
0 | 0 | - | - | - | - | - | - | 0 | 0 | 0 | 0 | #N/A | 0 | #N/A | 0 | 0 | 0 | 0 | 0 | 0
0 | 0 | - | - | - | - | - | - | 0 | 0 | 0 | 0 | #N/A | 0 | #N/A | 0 | 0 | 0 | 0 | 0 | 0
0 | 0 | - | - | - | - | - | - | 0 | 0 | 0 | 0 | #N/A | 0 | #N/A | 0 | 0 | 0 | 0 | 0 | 0
0 | 0 | - | - | - | - | - | - | 0 | 0 | 0 | 0 | #N/A | 0 | #N/A | 0 | 0 | 0 | 0 | 0 | 0
0 | 0 | - | - | - | - | - | - | 0 | 0 | 0 | 0 | #N/A | 0 | #N/A | 0 | 0 | 0 | 0 | 0 | 0
0 | 0 | - | - | - | - | - | - | 0 | 0 | 0 | 0 | #N/A | 0 | #N/A | 0 | 0 | 0 | 0 | 0 | 0
0 | 0 | - | - | - | - | - | - | 0 | 0 | 0 | 0 | #N/A | 0 | #N/A | 0 | 0 | 0 | 0 | 0 | 0
0 | 0 | - | - | - | - | - | - | 0 | 0 | 0 | 0 | #N/A | 0 | #N/A | 0 | 0 | 0 | 0 | 0 | 0
0 | 0 | - | - | - | - | - | - | 0 | 0 | 0 | 0 | #N/A | 0 | #N/A | 0 | 0 | 0 | 0 | 0 | 0
0 | 0 | - | - | - | - | - | - | 0 | 0 | 0 | 0 | #N/A | 0 | #N/A | 0 | 0 | 0 | 0 | 0 | 0
0 | 0 | - | - | - | - | - | - | 0 | 0 | 0 | 0 | #N/A | 0 | #N/A | 0 | 0 | 0 | 0 | 0 | 0
0 | 0 | - | - | - | - | - | - | 0 | 0 | 0 | 0 | #N/A | 0 | #N/A | 0 | 0 | 0 | 0 | 0 | 0
0 | 0 | - | - | - | - | - | - | 0 | 0 | 0 | 0 | #N/A | 0 | #N/A | 0 | 0 | 0 | 0 | 0 | 0
0 | 0 | - | - | - | - | - | - | 0 | 0 | 0 | 0 | #N/A | 0 | #N/A | 0 | 0 | 0 | 0 | 0 | 0
0 | 0 | - | - | - | - | - | - | 0 | 0 | 0 | 0 | #N/A | 0 | #N/A | 0 | 0 | 0 | 0 | 0 | 0
0 | 0 | - | - | - | - | - | - | 0 | 0 | 0 | 0 | #N/A | 0 | #N/A | 0 | 0 | 0 | 0 | 0 | 0
0 | 0 | - | - | - | - | - | - | 0 | 0 | 0 | 0 | #N/A | 0 | #N/A | 0 | 0 | 0 | 0 | 0 | 0
0 | 0 | - | - | - | - | - | - | 0 | 0 | 0 | 0 | #N/A | 0 | #N/A | 0 | 0 | 0 | 0 | 0 | 0
0 | 0 | - | - | - | - | - | - | 0 | 0 | 0 | 0 | #N/A | 0 | #N/A | 0 | 0 | 0 | 0 | 0 | 0
0 | 0 | - | - | - | - | - | - | 0 | 0 | 0 | 0 | #N/A | 0 | #N/A | 0 | 0 | 0 | 0 | 0 | 0
0 | 0 | - | - | - | - | - | - | 0 | 0 | 0 | 0 | #N/A | 0 | #N/A | 0 | 0 | 0 | 0 | 0 | 0
0 | 0 | - | - | - | - | - | - | 0 | 0 | 0 | 0 | #N/A | 0 | #N/A | 0 | 0 | 0 | 0 | 0 | 0
0 | 0 | - | - | - | - | - | - | 0 | 0 | 0 | 0 | #N/A | 0 | #N/A | 0 | 0 | 0 | 0 | 0 | 0
0 | 0 | - | - | - | - | - | - | 0 | 0 | 0 | 0 | #N/A | 0 | #N/A | 0 | 0 | 0 | 0 | 0 | 0
0 | 0 | - | - | - | - | - | - | 0 | 0 | 0 | 0 | #N/A | 0 | #N/A | 0 | 0 | 0 | 0 | 0 | 0
0 | 0 | - | - | - | - | - | - | 0 | 0 | 0 | 0 | #N/A | 0 | #N/A | 0 | 0 | 0 | 0 | 0 | 0
0 | 0 | - | - | - | - | - | - | 0 | 0 | 0 | 0 | #N/A | 0 | #N/A | 0 | 0 | 0 | 0 | 0 | 0
0 | 0 | - | - | - | - | - | - | 0 | 0 | 0 | 0 | #N/A | 0 | #N/A | 0 | 0 | 0 | 0 | 0 | 0
0 | 0 | - | - | - | - | - | - | 0 | 0 | 0 | 0 | #N/A | 0 | #N/A | 0 | 0 | 0 | 0 | 0 | 0
0 | 0 | - | - | - | - | - | - | 0 | 0 | 0 | 0 | #N/A | 0 | #N/A | 0 | 0 | 0 | 0 | 0 | 0
0 | 0 | - | - | - | - | - | - | 0 | 0 | 0 | 0 | #N/A | 0 | #N/A | 0 | 0 | 0 | 0 | 0 | 0
0 | 0 | - | - | - | - | - | - | 0 | 0 | 0 | 0 | #N/A | 0 | #N/A | 0 | 0 | 0 | 0 | 0 | 0
0 | 0 | - | - | - | - | - | - | 0 | 0 | 0 | 0 | #N/A | 0 | #N/A | 0 | 0 | 0 | 0 | 0 | 0
0 | 0 | - | - | - | - | - | - | 0 | 0 | 0 | 0 | #N/A | 0 | #N/A | 0 | 0 | 0 | 0 | 0 | 0
0 | 0 | - | - | - | - | - | - | 0 | 0 | 0 | 0 | #N/A | 0 | #N/A | 0 | 0 | 0 | 0 | 0 | 0
0 | 0 | - | - | - | - | - | - | 0 | 0 | 0 | 0 | #N/A | 0 | #N/A | 0 | 0 | 0 | 0 | 0 | 0
0 | 0 | - | - | - | - | - | - | 0 | 0 | 0 | 0 | #N/A | 0 | #N/A | 0 | 0 | 0 | 0 | 0 | 0
0 | 0 | - | - | - | - | - | - | 0 | 0 | 0 | 0 | #N/A | 0 | #N/A | 0 | 0 | 0 | 0 | 0 | 0
0 | 0 | - | - | - | - | - | - | 0 | 0 | 0 | 0 | #N/A | 0 | #N/A | 0 | 0 | 0 | 0 | 0 | 0
0 | 0 | - | - | - | - | - | - | 0 | 0 | 0 | 0 | #N/A | 0 | #N/A | 0 | 0 | 0 | 0 | 0 | 0
0 | 0 | - | - | - | - | - | - | 0 | 0 | 0 | 0 | #N/A | 0 | #N/A | 0 | 0 | 0 | 0 | 0 | 0
0 | 0 | - | - | - | - | - | - | 0 | 0 | 0 | 0 | #N/A | 0 | #N/A | 0 | 0 | 0 | 0 | 0 | 0
0 | 0 | - | - | - | - | - | - | 0 | 0 | 0 | 0 | #N/A | 0 | #N/A | 0 | 0 | 0 | 0 | 0 | 0
0 | 0 | - | - | - | - | - | - | 0 | 0 | 0 | 0 | #N/A | 0 | #N/A | 0 | 0 | 0 | 0 | 0 | 0
0 | 0 | - | - | - | - | - | - | 0 | 0 | 0 | 0 | #N/A | 0 | #N/A | 0 | 0 | 0 | 0 | 0 | 0
0 | 0 | - | - | - | - | - | - | 0 | 0 | 0 | 0 | #N/A | 0 | #N/A | 0 | 0 | 0 | 0 | 0 | 0
0 | 0 | - | - | - | - | - | - | 0 | 0 | 0 | 0 | #N/A | 0 | #N/A | 0 | 0 | 0 | 0 | 0 | 0
0 | 0 | - | - | - | - | - | - | 0 | 0 | 0 | 0 | #N/A | 0 | #N/A | 0 | 0 | 0 | 0 | 0 | 0
0 | 0 | - | - | - | - | - | - | 0 | 0 | 0 | 0 | #N/A | 0 | #N/A | 0 | 0 | 0 | 0 | 0 | 0
0 | 0 | - | - | - | - | - | - | 0 | 0 | 0 | 0 | #N/A | 0 | #N/A | 0 | 0 | 0 | 0 | 0 | 0
0 | 0 | - | - | - | - | - | - | 0 | 0 | 0 | 0 | #N/A | 0 | #N/A | 0 | 0 | 0 | 0 | 0 | 0
0 | 0 | - | - | - | - | - | - | 0 | 0 | 0 | 0 | #N/A | 0 | #N/A | 0 | 0 | 0 | 0 | 0 | 0
0 | 0 | - | - | - | - | - | - | 0 | 0 | 0 | 0 | #N/A | 0 | #N/A | 0 | 0 | 0 | 0 | 0 | 0
0 | 0 | - | - | - | - | - | - | 0 | 0 | 0 | 0 | #N/A | 0 | #N/A | 0 | 0 | 0 | 0 | 0 | 0
0 | 0 | - | - | - | - | - | - | 0 | 0 | 0 | 0 | #N/A | 0 | #N/A | 0 | 0 | 0 | 0 | 0 | 0
0 | 0 | - | - | - | - | - | - | 0 | 0 | 0 | 0 | #N/A | 0 | #N/A | 0 | 0 | 0 | 0 | 0 | 0
0 | 0 | - | - | - | - | - | - | 0 | 0 | 0 | 0 | #N/A | 0 | #N/A | 0 | 0 | 0 | 0 | 0 | 0
0 | 0 | - | - | - | - | - | - | 0 | 0 | 0 | 0 | #N/A | 0 | #N/A | 0 | 0 | 0 | 0 | 0 | 0
0 | 0 | - | - | - | - | - | - | 0 | 0 | 0 | 0 | #N/A | 0 | #N/A | 0 | 0 | 0 | 0 | 0 | 0
0 | 0 | - | - | - | - | - | - | 0 | 0 | 0 | 0 | #N/A | 0 | #N/A | 0 | 0 | 0 | 0 | 0 | 0
0 | 0 | - | - | - | - | - | - | 0 | 0 | 0 | 0 | #N/A | 0 | #N/A | 0 | 0 | 0 | 0 | 0 | 0
0 | 0 | - | - | - | - | - | - | 0 | 0 | 0 | 0 | #N/A | 0 | #N/A | 0 | 0 | 0 | 0 | 0 | 0
0 | 0 | - | - | - | - | - | - | 0 | 0 | 0 | 0 | #N/A | 0 | #N/A | 0 | 0 | 0 | 0 | 0 | 0
0 | 0 | - | - | - | - | - | - | 0 | 0 | 0 | 0 | #N/A | 0 | #N/A | 0 | 0 | 0 | 0 | 0 | 0
0 | 0 | - | - | - | - | - | - | 0 | 0 | 0 | 0 | #N/A | 0 | #N/A | 0 | 0 | 0 | 0 | 0 | 0
0 | 0 | - | - | - | - | - | - | 0 | 0 | 0 | 0 | #N/A | 0 | #N/A | 0 | 0 | 0 | 0 | 0 | 0
0 | 0 | - | - | - | - | - | - | 0 | 0 | 0 | 0 | #N/A | 0 | #N/A | 0 | 0 | 0 | 0 | 0 | 0
0 | 0 | - | - | - | - | - | - | 0 | 0 | 0 | 0 | #N/A | 0 | #N/A | 0 | 0 | 0 | 0 | 0 | 0
0 | 0 | - | - | - | - | - | - | 0 | 0 | 0 | 0 | #N/A | 0 | #N/A | 0 | 0 | 0 | 0 | 0 | 0
0 | 0 | - | - | - | - | - | - | 0 | 0 | 0 | 0 | #N/A | 0 | #N/A | 0 | 0 | 0 | 0 | 0 | 0
0 | 0 | - | - | - | - | - | - | 0 | 0 | 0 | 0 | #N/A | 0 | #N/A | 0 | 0 | 0 | 0 | 0 | 0
0 | 0 | - | - | - | - | - | - | 0 | 0 | 0 | 0 | #N/A | 0 | #N/A | 0 | 0 | 0 | 0 | 0 | 0
0 | 0 | - | - | - | - | - | - | 0 | 0 | 0 | 0 | #N/A | 0 | #N/A | 0 | 0 | 0 | 0 | 0 | 0
0 | 0 | - | - | - | - | - | - | 0 | 0 | 0 | 0 | #N/A | 0 | #N/A | 0 | 0 | 0 | 0 | 0 | 0
0 | 0 | - | - | - | - | - | - | 0 | 0 | 0 | 0 | #N/A | 0 | #N/A | 0 | 0 | 0 | 0 | 0 | 0
0 | 0 | - | - | - | - | - | - | 0 | 0 | 0 | 0 | #N/A | 0 | #N/A | 0 | 0 | 0 | 0 | 0 | 0
0 | 0 | - | - | - | - | - | - | 0 | 0 | 0 | 0 | #N/A | 0 | #N/A | 0 | 0 | 0 | 0 | 0 | 0
0 | 0 | - | - | - | - | - | - | 0 | 0 | 0 | 0 | #N/A | 0 | #N/A | 0 | 0 | 0 | 0 | 0 | 0
0 | 0 | - | - | - | - | - | - | 0 | 0 | 0 | 0 | #N/A | 0 | #N/A | 0 | 0 | 0 | 0 | 0 | 0
0 | 0 | - | - | - | - | - | - | 0 | 0 | 0 | 0 | #N/A | 0 | #N/A | 0 | 0 | 0 | 0 | 0 | 0
0 | 0 | - | - | - | - | - | - | 0 | 0 | 0 | 0 | #N/A | 0 | #N/A | 0 | 0 | 0 | 0 | 0 | 0
0 | 0 | - | - | - | - | - | - | 0 | 0 | 0 | 0 | #N/A | 0 | #N/A | 0 | 0 | 0 | 0 | 0 | 0
0 | 0 | - | - | - | - | - | - | 0 | 0 | 0 | 0 | #N/A | 0 | #N/A | 0 | 0 | 0 | 0 | 0 | 0
0 | 0 | - | - | - | - | - | - | 0 | 0 | 0 | 0 | #N/A | 0 | #N/A | 0 | 0 | 0 | 0 | 0 | 0
0 | 0 | - | - | - | - | - | - | 0 | 0 | 0 | 0 | #N/A | 0 | #N/A | 0 | 0 | 0 | 0 | 0 | 0
0 | 0 | - | - | - | - | - | - | 0 | 0 | 0 | 0 | #N/A | 0 | #N/A | 0 | 0 | 0 | 0 | 0 | 0
0 | 0 | - | - | - | - | - | - | 0 | 0 | 0 | 0 | #N/A | 0 | #N/A | 0 | 0 | 0 | 0 | 0 | 0
0 | 0 | - | - | - | - | - | - | 0 | 0 | 0 | 0 | #N/A | 0 | #N/A | 0 | 0 | 0 | 0 | 0 | 0
0 | 0 | - | - | - | - | - | - | 0 | 0 | 0 | 0 | #N/A | 0 | #N/A | 0 | 0 | 0 | 0 | 0 | 0
0 | 0 | - | - | - | - | - | - | 0 | 0 | 0 | 0 | #N/A | 0 | #N/A | 0 | 0 | 0 | 0 | 0 | 0
0 | 0 | - | - | - | - | - | - | 0 | 0 | 0 | 0 | #N/A | 0 | #N/A | 0 | 0 | 0 | 0 | 0 | 0
0 | 0 | - | - | - | - | - | - | 0 | 0 | 0 | 0 | #N/A | 0 | #N/A | 0 | 0 | 0 | 0 | 0 | 0
0 | 0 | - | - | - | - | - | - | 0 | 0 | 0 | 0 | #N/A | 0 | #N/A | 0 | 0 | 0 | 0 | 0 | 0
0 | 0 | - | - | - | - | - | - | 0 | 0 | 0 | 0 | #N/A | 0 | #N/A | 0 | 0 | 0 | 0 | 0 | 0
0 | 0 | - | - | - | - | - | - | 0 | 0 | 0 | 0 | #N/A | 0 | #N/A | 0 | 0 | 0 | 0 | 0 | 0
0 | 0 | - | - | - | - | - | - | 0 | 0 | 0 | 0 | #N/A | 0 | #N/A | 0 | 0 | 0 | 0 | 0 | 0
0 | 0 | - | - | - | - | - | - | 0 | 0 | 0 | 0 | #N/A | 0 | #N/A | 0 | 0 | 0 | 0 | 0 | 0
0 | 0 | - | - | - | - | - | - | 0 | 0 | 0 | 0 | #N/A | 0 | #N/A | 0 | 0 | 0 | 0 | 0 | 0
0 | 0 | - | - | - | - | - | - | 0 | 0 | 0 | 0 | #N/A | 0 | #N/A | 0 | 0 | 0 | 0 | 0 | 0
0 | 0 | - | - | - | - | - | - | 0 | 0 | 0 | 0 | #N/A | 0 | #N/A | 0 | 0 | 0 | 0 | 0 | 0
0 | 0 | - | - | - | - | - | - | 0 | 0 | 0 | 0 | #N/A | 0 | #N/A | 0 | 0 | 0 | 0 | 0 | 0
0 | 0 | - | - | - | - | - | - | 0 | 0 | 0 | 0 | #N/A | 0 | #N/A | 0 | 0 | 0 | 0 | 0 | 0
0 | 0 | - | - | - | - | - | - | 0 | 0 | 0 | 0 | #N/A | 0 | #N/A | 0 | 0 | 0 | 0 | 0 | 0
0 | 0 | - | - | - | - | - | - | 0 | 0 | 0 | 0 | #N/A | 0 | #N/A | 0 | 0 | 0 | 0 | 0 | 0
0 | 0 | - | - | - | - | - | - | 0 | 0 | 0 | 0 | #N/A | 0 | #N/A | 0 | 0 | 0 | 0 | 0 | 0
0 | 0 | - | - | - | - | - | - | 0 | 0 | 0 | 0 | #N/A | 0 | #N/A | 0 | 0 | 0 | 0 | 0 | 0
0 | 0 | - | - | - | - | - | - | 0 | 0 | 0 | 0 | #N/A | 0 | #N/A | 0 | 0 | 0 | 0 | 0 | 0
0 | 0 | - | - | - | - | - | - | 0 | 0 | 0 | 0 | #N/A | 0 | #N/A | 0 | 0 | 0 | 0 | 0 | 0
0 | 0 | - | - | - | - | - | - | 0 | 0 | 0 | 0 | #N/A | 0 | #N/A | 0 | 0 | 0 | 0 | 0 | 0
0 | 0 | - | - | - | - | - | - | 0 | 0 | 0 | 0 | #N/A | 0 | #N/A | 0 | 0 | 0 | 0 | 0 | 0
0 | 0 | - | - | - | - | - | - | 0 | 0 | 0 | 0 | #N/A | 0 | #N/A | 0 | 0 | 0 | 0 | 0 | 0
0 | 0 | - | - | - | - | - | - | 0 | 0 | 0 | 0 | #N/A | 0 | #N/A | 0 | 0 | 0 | 0 | 0 | 0
0 | 0 | - | - | - | - | - | - | 0 | 0 | 0 | 0 | #N/A | 0 | #N/A | 0 | 0 | 0 | 0 | 0 | 0
0 | 0 | - | - | - | - | - | - | 0 | 0 | 0 | 0 | #N/A | 0 | #N/A | 0 | 0 | 0 | 0 | 0 | 0
0 | 0 | - | - | - | - | - | - | 0 | 0 | 0 | 0 | #N/A | 0 | #N/A | 0 | 0 | 0 | 0 | 0 | 0
0 | 0 | - | - | - | - | - | - | 0 | 0 | 0 | 0 | #N/A | 0 | #N/A | 0 | 0 | 0 | 0 | 0 | 0
0 | 0 | - | - | - | - | - | - | 0 | 0 | 0 | 0 | #N/A | 0 | #N/A | 0 | 0 | 0 | 0 | 0 | 0
0 | 0 | - | - | - | - | - | - | 0 | 0 | 0 | 0 | #N/A | 0 | #N/A | 0 | 0 | 0 | 0 | 0 | 0
0 | 0 | - | - | - | - | - | - | 0 | 0 | 0 | 0 | #N/A | 0 | #N/A | 0 | 0 | 0 | 0 | 0 | 0
0 | 0 | - | - | - | - | - | - | 0 | 0 | 0 | 0 | #N/A | 0 | #N/A | 0 | 0 | 0 | 0 | 0 | 0
0 | 0 | - | - | - | - | - | - | 0 | 0 | 0 | 0 | #N/A | 0 | #N/A | 0 | 0 | 0 | 0 | 0 | 0
0 | 0 | - | - | - | - | - | - | 0 | 0 | 0 | 0 | #N/A | 0 | #N/A | 0 | 0 | 0 | 0 | 0 | 0
0 | 0 | - | - | - | - | - | - | 0 | 0 | 0 | 0 | #N/A | 0 | #N/A | 0 | 0 | 0 | 0 | 0 | 0
0 | 0 | - | - | - | - | - | - | 0 | 0 | 0 | 0 | #N/A | 0 | #N/A | 0 | 0 | 0 | 0 | 0 | 0
0 | 0 | - | - | - | - | - | - | 0 | 0 | 0 | 0 | #N/A | 0 | #N/A | 0 | 0 | 0 | 0 | 0 | 0
0 | 0 | - | - | - | - | - | - | 0 | 0 | 0 | 0 | #N/A | 0 | #N/A | 0 | 0 | 0 | 0 | 0 | 0
0 | 0 | - | - | - | - | - | - | 0 | 0 | 0 | 0 | #N/A | 0 | #N/A | 0 | 0 | 0 | 0 | 0 | 0
0 | 0 | - | - | - | - | - | - | 0 | 0 | 0 | 0 | #N/A | 0 | #N/A | 0 | 0 | 0 | 0 | 0 | 0
0 | 0 | - | - | - | - | - | - | 0 | 0 | 0 | 0 | #N/A | 0 | #N/A | 0 | 0 | 0 | 0 | 0 | 0
0 | 0 | - | - | - | - | - | - | 0 | 0 | 0 | 0 | #N/A | 0 | #N/A | 0 | 0 | 0 | 0 | 0 | 0
0 | 0 | - | - | - | - | - | - | 0 | 0 | 0 | 0 | #N/A | 0 | #N/A | 0 | 0 | 0 | 0 | 0 | 0
0 | 0 | - | - | - | - | - | - | 0 | 0 | 0 | 0 | #N/A | 0 | #N/A | 0 | 0 | 0 | 0 | 0 | 0
0 | 0 | - | - | - | - | - | - | 0 | 0 | 0 | 0 | #N/A | 0 | #N/A | 0 | 0 | 0 | 0 | 0 | 0
0 | 0 | - | - | - | - | - | - | 0 | 0 | 0 | 0 | #N/A | 0 | #N/A | 0 | 0 | 0 | 0 | 0 | 0
0 | 0 | - | - | - | - | - | - | 0 | 0 | 0 | 0 | #N/A | 0 | #N/A | 0 | 0 | 0 | 0 | 0 | 0
0 | 0 | - | - | - | - | - | - | 0 | 0 | 0 | 0 | #N/A | 0 | #N/A | 0 | 0 | 0 | 0 | 0 | 0
0 | 0 | - | - | - | - | - | - | 0 | 0 | 0 | 0 | #N/A | 0 | #N/A | 0 | 0 | 0 | 0 | 0 | 0
0 | 0 | - | - | - | - | - | - | 0 | 0 | 0 | 0 | #N/A | 0 | #N/A | 0 | 0 | 0 | 0 | 0 | 0
0 | 0 | - | - | - | - | - | - | 0 | 0 | 0 | 0 | #N/A | 0 | #N/A | 0 | 0 | 0 | 0 | 0 | 0
0 | 0 | - | - | - | - | - | - | 0 | 0 | 0 | 0 | #N/A | 0 | #N/A | 0 | 0 | 0 | 0 | 0 | 0
0 | 0 | - | - | - | - | - | - | 0 | 0 | 0 | 0 | #N/A | 0 | #N/A | 0 | 0 | 0 | 0 | 0 | 0
0 | 0 | - | - | - | - | - | - | 0 | 0 | 0 | 0 | #N/A | 0 | #N/A | 0 | 0 | 0 | 0 | 0 | 0
0 | 0 | - | - | - | - | - | - | 0 | 0 | 0 | 0 | #N/A | 0 | #N/A | 0 | 0 | 0 | 0 | 0 | 0
0 | 0 | - | - | - | - | - | - | 0 | 0 | 0 | 0 | #N/A | 0 | #N/A | 0 | 0 | 0 | 0 | 0 | 0
0 | 0 | - | - | - | - | - | - | 0 | 0 | 0 | 0 | #N/A | 0 | #N/A | 0 | 0 | 0 | 0 | 0 | 0
0 | 0 | - | - | - | - | - | - | 0 | 0 | 0 | 0 | #N/A | 0 | #N/A | 0 | 0 | 0 | 0 | 0 | 0
0 | 0 | - | - | - | - | - | - | 0 | 0 | 0 | 0 | #N/A | 0 | #N/A | 0 | 0 | 0 | 0 | 0 | 0
0 | 0 | - | - | - | - | - | - | 0 | 0 | 0 | 0 | #N/A | 0 | #N/A | 0 | 0 | 0 | 0 | 0 | 0
0 | 0 | - | - | - | - | - | - | 0 | 0 | 0 | 0 | #N/A | 0 | #N/A | 0 | 0 | 0 | 0 | 0 | 0
0 | 0 | - | - | - | - | - | - | 0 | 0 | 0 | 0 | #N/A | 0 | #N/A | 0 | 0 | 0 | 0 | 0 | 0
0 | 0 | - | - | - | - | - | - | 0 | 0 | 0 | 0 | #N/A | 0 | #N/A | 0 | 0 | 0 | 0 | 0 | 0
0 | 0 | - | - | - | - | - | - | 0 | 0 | 0 | 0 | #N/A | 0 | #N/A | 0 | 0 | 0 | 0 | 0 | 0
0 | 0 | - | - | - | - | - | - | 0 | 0 | 0 | 0 | #N/A | 0 | #N/A | 0 | 0 | 0 | 0 | 0 | 0
0 | 0 | - | - | - | - | - | - | 0 | 0 | 0 | 0 | #N/A | 0 | #N/A | 0 | 0 | 0 | 0 | 0 | 0
0 | 0 | - | - | - | - | - | - | 0 | 0 | 0 | 0 | #N/A | 0 | #N/A | 0 | 0 | 0 | 0 | 0 | 0
0 | 0 | - | - | - | - | - | - | 0 | 0 | 0 | 0 | #N/A | 0 | #N/A | 0 | 0 | 0 | 0 | 0 | 0
0 | 0 | - | - | - | - | - | - | 0 | 0 | 0 | 0 | #N/A | 0 | #N/A | 0 | 0 | 0 | 0 | 0 | 0
0 | 0 | - | - | - | - | - | - | 0 | 0 | 0 | 0 | #N/A | 0 | #N/A | 0 | 0 | 0 | 0 | 0 | 0
0 | 0 | - | - | - | - | - | - | 0 | 0 | 0 | 0 | #N/A | 0 | #N/A | 0 | 0 | 0 | 0 | 0 | 0
0 | 0 | - | - | - | - | - | - | 0 | 0 | 0 | 0 | #N/A | 0 | #N/A | 0 | 0 | 0 | 0 | 0 | 0
0 | 0 | - | - | - | - | - | - | 0 | 0 | 0 | 0 | #N/A | 0 | #N/A | 0 | 0 | 0 | 0 | 0 | 0
0 | 0 | - | - | - | - | - | - | 0 | 0 | 0 | 0 | #N/A | 0 | #N/A | 0 | 0 | 0 | 0 | 0 | 0
0 | 0 | - | - | - | - | - | - | 0 | 0 | 0 | 0 | #N/A | 0 | #N/A | 0 | 0 | 0 | 0 | 0 | 0
0 | 0 | - | - | - | - | - | - | 0 | 0 | 0 | 0 | #N/A | 0 | #N/A | 0 | 0 | 0 | 0 | 0 | 0
0 | 0 | - | - | - | - | - | - | 0 | 0 | 0 | 0 | #N/A | 0 | #N/A | 0 | 0 | 0 | 0 | 0 | 0
0 | 0 | - | - | - | - | - | - | 0 | 0 | 0 | 0 | #N/A | 0 | #N/A | 0 | 0 | 0 | 0 | 0 | 0
0 | 0 | - | - | - | - | - | - | 0 | 0 | 0 | 0 | #N/A | 0 | #N/A | 0 | 0 | 0 | 0 | 0 | 0
0 | 0 | - | - | - | - | - | - | 0 | 0 | 0 | 0 | #N/A | 0 | #N/A | 0 | 0 | 0 | 0 | 0 | 0
0 | 0 | - | - | - | - | - | - | 0 | 0 | 0 | 0 | #N/A | 0 | #N/A | 0 | 0 | 0 | 0 | 0 | 0
0 | 0 | - | - | - | - | - | - | 0 | 0 | 0 | 0 | #N/A | 0 | #N/A | 0 | 0 | 0 | 0 | 0 | 0
0 | 0 | - | - | - | - | - | - | 0 | 0 | 0 | 0 | #N/A | 0 | #N/A | 0 | 0 | 0 | 0 | 0 | 0
0 | 0 | - | - | - | - | - | - | 0 | 0 | 0 | 0 | #N/A | 0 | #N/A | 0 | 0 | 0 | 0 | 0 | 0
0 | 0 | - | - | - | - | - | - | 0 | 0 | 0 | 0 | #N/A | 0 | #N/A | 0 | 0 | 0 | 0 | 0 | 0
0 | 0 | - | - | - | - | - | - | 0 | 0 | 0 | 0 | #N/A | 0 | #N/A | 0 | 0 | 0 | 0 | 0 | 0
0 | 0 | - | - | - | - | - | - | 0 | 0 | 0 | 0 | #N/A | 0 | #N/A | 0 | 0 | 0 | 0 | 0 | 0
0 | 0 | - | - | - | - | - | - | 0 | 0 | 0 | 0 | #N/A | 0 | #N/A | 0 | 0 | 0 | 0 | 0 | 0
0 | 0 | - | - | - | - | - | - | 0 | 0 | 0 | 0 | #N/A | 0 | #N/A | 0 | 0 | 0 | 0 | 0 | 0
0 | 0 | - | - | - | - | - | - | 0 | 0 | 0 | 0 | #N/A | 0 | #N/A | 0 | 0 | 0 | 0 | 0 | 0
0 | 0 | - | - | - | - | - | - | 0 | 0 | 0 | 0 | #N/A | 0 | #N/A | 0 | 0 | 0 | 0 | 0 | 0
0 | 0 | - | - | - | - | - | - | 0 | 0 | 0 | 0 | #N/A | 0 | #N/A | 0 | 0 | 0 | 0 | 0 | 0
0 | 0 | - | - | - | - | - | - | 0 | 0 | 0 | 0 | #N/A | 0 | #N/A | 0 | 0 | 0 | 0 | 0 | 0
0 | 0 | - | - | - | - | - | - | 0 | 0 | 0 | 0 | #N/A | 0 | #N/A | 0 | 0 | 0 | 0 | 0 | 0
0 | 0 | - | - | - | - | - | - | 0 | 0 | 0 | 0 | #N/A | 0 | #N/A | 0 | 0 | 0 | 0 | 0 | 0
0 | 0 | - | - | - | - | - | - | 0 | 0 | 0 | 0 | #N/A | 0 | #N/A | 0 | 0 | 0 | 0 | 0 | 0
0 | 0 | - | - | - | - | - | - | 0 | 0 | 0 | 0 | #N/A | 0 | #N/A | 0 | 0 | 0 | 0 | 0 | 0
0 | 0 | - | - | - | - | - | - | 0 | 0 | 0 | 0 | #N/A | 0 | #N/A | 0 | 0 | 0 | 0 | 0 | 0
0 | 0 | - | - | - | - | - | - | 0 | 0 | 0 | 0 | #N/A | 0 | #N/A | 0 | 0 | 0 | 0 | 0 | 0

## Decreto BDI
TIPO DE OBRA | BDI para contratação de obras e serviços |  | BDI Diferenciado para fornecimento de materiais e equipamentos |  | TIPO DE OBRA | BDI para Projetos e Serviços Técnicos de Engenharia relativos às atividades 7.03, 7.19 e 7.20 (Decreto 16.869/2010) | BDI para Consultorias e Serviços de Apoio Técnico relativos às atividades 7.01, 17.01, 17.03, 17.09 e 17.16 (Decreto 15.416/2006)
| EDIFICAÇÕES residenciais, comerciais e mistas e seus respectivos serviços de conservação e manutenção | INFRAESTRUTURA, incluindo pavimentação, iluminação pública, praças, saneamento, sistemas de água, esgoto cloacal e pluvial e seus respectivos serviços de conservação e manutenção | EDIFICAÇÕES residenciais, comerciais e mistas e seus respectivos serviços de conservação e manutenção | INFRAESTRUTURA, incluindo pavimentação, iluminação pública, praças, saneamento, sistemas de água, esgoto cloacal e pluvial e seus respectivos serviços de conservação e manutenção
Parcelas |  |  |  |  | Parcelas
(AC) - Administração Central | 4.03% | 4.03% | 1% | 1% | (AC) - Administração Central | 1% | 1%
(S) + (G) - Seguro e Garantia | 0.65% | 0.65% | 0% | 0% | (S) + (G) - Seguro e Garantia | 0.28% | 0.28%
(R) - Risco | 1.33% | 1.33% | 0.5% | 0.5% | (R) - Risco | 0% | 0%
(DF) - Despesas Financeiras | 1.52% | 1.52% | 1.52% | 1.52% | (DF) - Despesas Financeiras | 1.25% | 1.25%
(L) - Lucro | 8% | 8% | 5% | 5% | (L) - Lucro | 6.16% | 6.16%
Impostos (I= I1+I2+I3+I4): |  |  |  |  | Impostos (I= I1+I2+I3):
(I1) - PIS | 0.65% | 0.65% | 0.65% | 0.65% | (I1) - PIS | 0.65% | 0.65%
(I2 ) - COFINS | 3% | 3% | 3% | 3% | (I2 ) - COFINS | 3% | 3%
(I3 ) - ISSQN | 1.6% | 1.2% | 1.6% | 1.2% | (I3 ) - ISSQN | 2% | 5%
(I4 ) - Contribuição Previdenciária (CPRB) | 4.5% | 4.5% | 4.5% | 4.5% | BDI | 15.38% | 19.17%
BDI com Desoneração (incluindo I4) | 28.78% | 28.21% | 19.88% | 19.35%
BDI sem Desoneração (desconsiderando I4) | 22.67% | 22.15% | 14.18% | 13.7% |  | BDI Projetos e Serviços Técnicos de Engenharia relativo às atividades: 7.03 - Elaboração de planos diretores, estudos de viabilidade, estudos organizacionais e outros, relacionados com obras e serviços de engenharia; elaboração de anteprojetos, projetos básicos e projetos executivos para trabalhos de engenharia. 7.19 - Acompanhamento e fiscalização da execução de obras de engenharia, arquitetura e urbanismo. 7.20 - Aerofotogrametria (inclusive interpretação), cartografia, mapeamento, levantamentos topográficos, batimétricos, geográficos, geodésicos, geológicos, geofísicos e congêneres. | BDI para Consultorias e Serviços de Apoio Técnico relativo às atividades: 7.01 - Engenharia, agronomia, agrimensura, arquitetura, geologia, urbanismo, paisagismo e congêneres. 17.01 - Assessoria ou consultoria de qualquer natureza, não contida em outros itens desta lista; análise, exame, pesquisa, coleta, compilação e fornecimento de dados e informações de qualquer natureza, inclusive cadastro e similares. 17.03 - Planejamento, coordenação, programação ou organização técnica, financeira ou administrativa. 17.09 - Perícias, laudos, exames técnicos e análises técnicas. 17.16 - Auditoria.

## SICRO N_DESON. (hidden)
SICRO NÃO DESONERADA - COMPOSIÇÕES SINTÉTICAS, MATERIAIS E MÃO DE OBRA
DATA BASE: | #REF! |  | CUSTO UNITÁRIO
CÓDIGO | DESCRIÇÃO | UNIDADE | TOTAL | EQUIP. | M.O. | MAT.
| MATERIAIS | [5 empty] | MATERIAIS
M0003 | AÇO CA 25 | KG | 9.8758 | 0 | 0 | 9.8758 | AÇO CA 25 | KG
M0004 | AÇO CA 50 | KG | 8.5652 | 0 | 0 | 8.5652 | AÇO CA 50 | KG
M0005 | BRITA 0 | M³ | 118.8789 | 0 | 0 | 118.8789 | BRITA 0 | M³
M0006 | FIBRA DE POLIAMIDA PARA CONCRETO | KG | 17.3681 | 0 | 0 | 17.3681 | FIBRA DE POLIAMIDA PARA CONCRETO | KG
M0007 | FIBRA DE AÇO PARA CONCRETO | KG | 13.249 | 0 | 0 | 13.249 | FIBRA DE AÇO PARA CONCRETO | KG
M0008 | DETERGENTE LÍQUIDO NEUTRO | L | 3.8129 | 0 | 0 | 3.8129 | DETERGENTE LÍQUIDO NEUTRO | L
M0009 | AÇO CP 175 RB | KG | 11.1728 | 0 | 0 | 11.1728 | AÇO CP 175 RB | KG
M0010 | ADITIVO SUPERPLASTIFICANTE PARA CONCRETO E ARGAMASSA | KG | 11.3574 | 0 | 0 | 11.3574 | ADITIVO SUPERPLASTIFICANTE PARA CONCRETO E ARGAMASSA | KG
M0011 | ADITIVO MODIFICADOR DE VISCOSIDADE PARA CONCRETO E ARGAMASSA | KG | 7.3574 | 0 | 0 | 7.3574 | ADITIVO MODIFICADOR DE VISCOSIDADE PARA CONCRETO E ARGAMASSA | KG
M0012 | SILICATO DE ALUMÍNIO | KG | 1.5272 | 0 | 0 | 1.5272 | SILICATO DE ALUMÍNIO | KG
M0013 | GRAMPO DE ANCORAGEM EM AÇO CA 50 - D = 12,5 MM | KG | 8.5652 | 0 | 0 | 8.5652 | GRAMPO DE ANCORAGEM EM AÇO CA 50 - D = 12,5 MM | KG
M0014 | AÇO CA 60 | KG | 10.2478 | 0 | 0 | 10.2478 | AÇO CA 60 | KG
M0015 | ESPOLETA ELÉTRICA Nº 8 - D = 6,0 MM | UN | 22.2435 | 0 | 0 | 22.2435 | ESPOLETA ELÉTRICA Nº 8 - D = 6,0 MM | UN
M0016 | GRAMPO SARGENTO EM FERRO FUNDIDO TIPO C COM ABERTURA ÚTIL DE 105 MM (4") | UN | 48.5472 | 0 | 0 | 48.5472 | GRAMPO SARGENTO EM FERRO FUNDIDO TIPO C COM ABERTURA ÚTIL DE 105 MM (4") | UN
M0017 | SACO DE ANIAGEM OU DE RÁFIA DE 50 KG - C = 95 CM E L = 65 CM | UN | 2.2006 | 0 | 0 | 2.2006 | SACO DE ANIAGEM OU DE RÁFIA DE 50 KG - C = 95 CM E L = 65 CM | UN
M0018 | GRAMPO PESADO EM AÇO-CARBONO PARA CABO DE AÇO - D = 13 MM (1/2") | UN | 16.2213 | 0 | 0 | 16.2213 | GRAMPO PESADO EM AÇO-CARBONO PARA CABO DE AÇO - D = 13 MM (1/2") | UN
M0019 | ESTICADOR EM AÇO TIPO OLHAL X OLHAL PARA CABO DE AÇO - D = 13 MM | UN | 155.2777 | 0 | 0 | 155.2777 | ESTICADOR EM AÇO TIPO OLHAL X OLHAL PARA CABO DE AÇO - D = 13 MM | UN
M0020 | GRAMPO DE ANCORAGEM EM AÇO CA 50 - D = 6,3 MM | KG | 9.6815 | 0 | 0 | 9.6815 | GRAMPO DE ANCORAGEM EM AÇO CA 50 - D = 6,3 MM | KG
M0021 | HERBICIDA GLIFOSATO PARA ÁREAS CONTÍNUAS | L | 22.1897 | 0 | 0 | 22.1897 | HERBICIDA GLIFOSATO PARA ÁREAS CONTÍNUAS | L
M0025 | ADESIVO PLÁSTICO PARA TUBOS DE PVC | KG | 50.0648 | 0 | 0 | 50.0648 | ADESIVO PLÁSTICO PARA TUBOS DE PVC | KG
M0026 | ADITIVO AGLUTINANTE PARA ARGAMASSA | L | 5.3759 | 0 | 0 | 5.3759 | ADITIVO AGLUTINANTE PARA ARGAMASSA | L
M0028 | AREIA MÉDIA | M³ | 128.1239 | 0 | 0 | 128.1239 | AREIA MÉDIA | M³
M0029 | SÍLICA ATIVA PARA CONCRETO E ARGAMASSA (MICROSSÍLICA) | KG | 1.4788 | 0 | 0 | 1.4788 | SÍLICA ATIVA PARA CONCRETO E ARGAMASSA (MICROSSÍLICA) | KG
M0030 | ADITIVO PLASTIFICANTE E RETARDADOR DE PEGA PARA CONCRETO E ARGAMASSA | KG | 5.5341 | 0 | 0 | 5.5341 | ADITIVO PLASTIFICANTE E RETARDADOR DE PEGA PARA CONCRETO E ARGAMASSA | KG
M0032 | ADESIVO DE CONTATO PARA LAMINADO ELASTOPLÁSTICO | KG | 31.5217 | 0 | 0 | 31.5217 | ADESIVO DE CONTATO PARA LAMINADO ELASTOPLÁSTICO | KG
M0035 | DILUENTE TIPO AGUARRÁS PARA TINTAS E VERNIZES | L | 12.327 | 0 | 0 | 12.327 | DILUENTE TIPO AGUARRÁS PARA TINTAS E VERNIZES | L
M0039 | GASOLINA COMUM | L | 6.1571 | 0 | 0 | 6.1571 | GASOLINA COMUM | L
M0041 | CONTAINER COM 2 BANHEIROS - L = 2,44 M E C = 6,09 M (1 TEU) | UN | 62113.2634 | 0 | 0 | 62113.2634 | CONTAINER COM 2 BANHEIROS - L = 2,44 M E C = 6,09 M (1 TEU) | UN
M0042 | CONTAINER COM JANELA - L = 2,44 M E C = 6,09 M (1 TEU) | UN | 46670.0039 | 0 | 0 | 46670.0039 | CONTAINER COM JANELA - L = 2,44 M E C = 6,09 M (1 TEU) | UN
M0043 | ÓLEO DIESEL | L | 6.0854 | 0 | 0 | 6.0854 | ÓLEO DIESEL | L
M0044 | ABRASIVO DE VIDRO COM GRANULOMETRIA DE 210 A 420 MICRA | KG | 7.2921 | 0 | 0 | 7.2921 | ABRASIVO DE VIDRO COM GRANULOMETRIA DE 210 A 420 MICRA | KG
M0045 | BARREIRA PLÁSTICA MONOBLOCO PARA CANALIZAÇÃO DE TRÂNSITO - C = 100 CM, L = 50 CM E H = 55 CM | UN | 780.6315 | 0 | 0 | 780.6315 | BARREIRA PLÁSTICA MONOBLOCO PARA CANALIZAÇÃO DE TRÂNSITO - C = 100 CM, L = 50 CM E H = 55 CM | UN
M0046 | BARREIRA PLÁSTICA PARA CANALIZAÇÃO DE TRÂNSITO - C = 60 CM, L = 45 CM E H = 60 CM | UN | 333.689 | 0 | 0 | 333.689 | BARREIRA PLÁSTICA PARA CANALIZAÇÃO DE TRÂNSITO - C = 60 CM, L = 45 CM E H = 60 CM | UN
M0047 | CONE DE SINALIZAÇÃO EM POLIETILENO - H = 75 CM E BASE QUADRADA DE 40 X 40 CM | UN | 82.2646 | 0 | 0 | 82.2646 | CONE DE SINALIZAÇÃO EM POLIETILENO - H = 75 CM E BASE QUADRADA DE 40 X 40 CM | UN
M0048 | BALIZADOR CÔNICO REFLETIVO EM POLIETILENO SEMIFLEXÍVEL - H = 114 CM E BASE OCTOGONAL DE D = 40 CM | UN | 141.5494 | 0 | 0 | 141.5494 | BALIZADOR CÔNICO REFLETIVO EM POLIETILENO SEMIFLEXÍVEL - H = 114 CM E BASE OCTOGONAL DE D = 40 CM | UN
M0049 | DELIMITADOR DE TRÁFEGO FLEXÍVEL COM CHUMBADOR E DUAS FAIXAS REFLETIVAS - H = 77 CM E D = 21 CM | UN | 196.0277 | 0 | 0 | 196.0277 | DELIMITADOR DE TRÁFEGO FLEXÍVEL COM CHUMBADOR E DUAS FAIXAS REFLETIVAS - H = 77 CM E D = 21 CM | UN
M0050 | ADITIVO NATURAL TIPO GOMA XANTANA PARA HIDROSSEMEADURA | KG | 67.7402 | 0 | 0 | 67.7402 | ADITIVO NATURAL TIPO GOMA XANTANA PARA HIDROSSEMEADURA | KG
M0051 | CILINDRO CANALIZADOR DE TRÁFEGO EM POLIETILENO - H = 117 CM E BASE QUADRADA DE 60 X 60 CM | UN | 219.438 | 0 | 0 | 219.438 | CILINDRO CANALIZADOR DE TRÁFEGO EM POLIETILENO - H = 117 CM E BASE QUADRADA DE 60 X 60 CM | UN
M0052 | FITA ADESIVA DE PVC - L = 50 MM E C = 50 M | M | 0.0987 | 0 | 0 | 0.0987 | FITA ADESIVA DE PVC - L = 50 MM E C = 50 M | M
M0053 | TELA PLÁSTICA EM POLIPROPILENO NA COR LARANJA PARA TAPUME - L = 1,2 M | M | 1.6854 | 0 | 0 | 1.6854 | TELA PLÁSTICA EM POLIPROPILENO NA COR LARANJA PARA TAPUME - L = 1,2 M | M
M0054 | FITA ZEBRADA DE COR LARANJA E BRANCA - L = 7 A 8 CM | M | 0.0729 | 0 | 0 | 0.0729 | FITA ZEBRADA DE COR LARANJA E BRANCA - L = 7 A 8 CM | M
M0055 | BARREIRA PLÁSTICA ARTICULÁVEL MODULAR - C = 240 CM E H = 100 CM | UN | 1582.0575 | 0 | 0 | 1582.0575 | BARREIRA PLÁSTICA ARTICULÁVEL MODULAR - C = 240 CM E H = 100 CM | UN
M0056 | FERRAMENTA DE CORTE PARA REMOVEDORA DE FAIXA DE SINALIZAÇÃO (SMITH CUTTER) | UN | 5521.0438 | 0 | 0 | 5521.0438 | FERRAMENTA DE CORTE PARA REMOVEDORA DE FAIXA DE SINALIZAÇÃO (SMITH CUTTER) | UN
M0057 | CONTAINER COM JANELA - L = 4,88 M E C = 6,09 M (1 TEU DUPLO) | UN | 90899.3634 | 0 | 0 | 90899.3634 | CONTAINER COM JANELA - L = 4,88 M E C = 6,09 M (1 TEU DUPLO) | UN
M0058 | CONTAINER COM JANELA E 2 BANHEIROS - L = 4,88 M E C = 6,09 M (1 TEU DUPLO) | UN | 94710.7634 | 0 | 0 | 94710.7634 | CONTAINER COM JANELA E 2 BANHEIROS - L = 4,88 M E C = 6,09 M (1 TEU DUPLO) | UN
M0059 | CONTAINER COM REVESTIMENTO TÉRMICO, JANELA E BANHEIRO - L = 2,44 M E C = 6,09 M (1 TEU) | UN | 56219.9454 | 0 | 0 | 56219.9454 | CONTAINER COM REVESTIMENTO TÉRMICO, JANELA E BANHEIRO - L = 2,44 M E C = 6,09 M (1 TEU) | UN
M0060 | CONTAINER COM JANELA - L = 2,44 M E C = 4,58 M (3/4 TEU) | UN | 39362.0765 | 0 | 0 | 39362.0765 | CONTAINER COM JANELA - L = 2,44 M E C = 4,58 M (3/4 TEU) | UN
M0065 | CONTAINER COM JANELA E BANHEIRO - L = 2,44 M E 4,58 M (3/4 TEU) | UN | 40189.2984 | 0 | 0 | 40189.2984 | CONTAINER COM JANELA E BANHEIRO - L = 2,44 M E 4,58 M (3/4 TEU) | UN
M0066 | CONTAINER COM REVESTIMENTO TÉRMICO, JANELA E BANHEIRO - L = 2,44 M E C = 12,90 M (2 TEU) | UN | 66741.8088 | 0 | 0 | 66741.8088 | CONTAINER COM REVESTIMENTO TÉRMICO, JANELA E BANHEIRO - L = 2,44 M E C = 12,90 M (2 TEU) | UN
M0067 | TUBO PEAD PE 100 PN 10 COM FLANGES - D = 160 MM | M | 172.0649 | 0 | 0 | 172.0649 | TUBO PEAD PE 100 PN 10 COM FLANGES - D = 160 MM | M
M0068 | CAIBRO DE PINHO - L = 7,5 CM E E = 10,0 CM | M | 19.4909 | 0 | 0 | 19.4909 | CAIBRO DE PINHO - L = 7,5 CM E E = 10,0 CM | M
M0069 | ARAME FARPADO EM AÇO GALVANIZADO - D = 1,60 MM | M | 0.7362 | 0 | 0 | 0.7362 | ARAME FARPADO EM AÇO GALVANIZADO - D = 1,60 MM | M
M0071 | CONTAINER COM 3 JANELAS PARA GUARITA - L = 2,44 M E C = 3,05 M (1/2 TEU) | UN | 23075.5652 | 0 | 0 | 23075.5652 | CONTAINER COM 3 JANELAS PARA GUARITA - L = 2,44 M E C = 3,05 M (1/2 TEU) | UN
M0072 | ARAME LISO EM AÇO GALVANIZADO - D = 2,10 MM (14 BWG) | KG | 12.9074 | 0 | 0 | 12.9074 | ARAME LISO EM AÇO GALVANIZADO - D = 2,10 MM (14 BWG) | KG
M0073 | MUDA DE ÁRVORE COM ALTURA DE 0,30 A 0,80 M | UN | 8.5892 | 0 | 0 | 8.5892 | MUDA DE ÁRVORE COM ALTURA DE 0,30 A 0,80 M | UN
M0074 | MUDA DE ARBUSTO COM ALTURA ATÉ 0,50 M | UN | 17.1194 | 0 | 0 | 17.1194 | MUDA DE ARBUSTO COM ALTURA ATÉ 0,50 M | UN
M0075 | ARAME LISO RECOZIDO EM AÇO-CARBONO - D = 1,24 MM (18 BWG) | KG | 12.152 | 0 | 0 | 12.152 | ARAME LISO RECOZIDO EM AÇO-CARBONO - D = 1,24 MM (18 BWG) | KG
M0076 | DISCO DE CORTE ABRASIVO PARA POLICORTE - D = 300 MM | UN | 15.3151 | 0 | 0 | 15.3151 | DISCO DE CORTE ABRASIVO PARA POLICORTE - D = 300 MM | UN
M0080 | AREIA FINA | M³ | 134.6021 | 0 | 0 | 134.6021 | AREIA FINA | M³
M0081 | AREIA GROSSA | M³ | 127.2334 | 0 | 0 | 127.2334 | AREIA GROSSA | M³
M0082 | AREIA MÉDIA LAVADA | M³ | 123.2489 | 0 | 0 | 123.2489 | AREIA MÉDIA LAVADA | M³
M0083 | ARGAMASSA PRÉ-DOSADA PARA GRAUTEAMENTO | KG | 1.4281 | 0 | 0 | 1.4281 | ARGAMASSA PRÉ-DOSADA PARA GRAUTEAMENTO | KG
M0084 | ARGAMASSA PRÉ-DOSADA AUTOADENSÁVEL PARA GRAUTEAMENTO | KG | 1.3964 | 0 | 0 | 1.3964 | ARGAMASSA PRÉ-DOSADA AUTOADENSÁVEL PARA GRAUTEAMENTO | KG
M0085 | ANCORAGEM ATIVA PARA 4 CORDOALHAS - D = 12,7 MM | UN | 299.0822 | 0 | 0 | 299.0822 | ANCORAGEM ATIVA PARA 4 CORDOALHAS - D = 12,7 MM | UN
M0086 | ANCORAGEM ATIVA PARA 6 CORDOALHAS - D = 12,7 MM | UN | 446.8851 | 0 | 0 | 446.8851 | ANCORAGEM ATIVA PARA 6 CORDOALHAS - D = 12,7 MM | UN
M0087 | ANCORAGEM ATIVA PARA 7 CORDOALHAS - D = 12,7 MM | UN | 488.0002 | 0 | 0 | 488.0002 | ANCORAGEM ATIVA PARA 7 CORDOALHAS - D = 12,7 MM | UN
M0088 | ANCORAGEM ATIVA PARA 8 CORDOALHAS - D = 12,7 MM | UN | 573.4995 | 0 | 0 | 573.4995 | ANCORAGEM ATIVA PARA 8 CORDOALHAS - D = 12,7 MM | UN
M0089 | ANCORAGEM ATIVA PARA 9 CORDOALHAS - D = 12,7 MM | UN | 648.8273 | 0 | 0 | 648.8273 | ANCORAGEM ATIVA PARA 9 CORDOALHAS - D = 12,7 MM | UN
M0091 | ANCORAGEM ATIVA PARA 10 CORDOALHAS - D = 12,7 MM | UN | 716.8055 | 0 | 0 | 716.8055 | ANCORAGEM ATIVA PARA 10 CORDOALHAS - D = 12,7 MM | UN
M0092 | ANCORAGEM ATIVA PARA 12 CORDOALHAS - D = 12,7 MM | UN | 903.183 | 0 | 0 | 903.183 | ANCORAGEM ATIVA PARA 12 CORDOALHAS - D = 12,7 MM | UN
M0093 | ANCORAGEM ATIVA PARA 15 CORDOALHAS - D = 12,7 MM | UN | 1255.9362 | 0 | 0 | 1255.9362 | ANCORAGEM ATIVA PARA 15 CORDOALHAS - D = 12,7 MM | UN
M0094 | ANCORAGEM ATIVA PARA 19 CORDOALHAS - D = 12,7 MM | UN | 1566.5525 | 0 | 0 | 1566.5525 | ANCORAGEM ATIVA PARA 19 CORDOALHAS - D = 12,7 MM | UN
M0098 | BAMBU COM DIÂMETRO MÉDIO DE 10 CM | M | 16.6516 | 0 | 0 | 16.6516 | BAMBU COM DIÂMETRO MÉDIO DE 10 CM | M
M0099 | EQUIPAMENTOS PARA A FÁBRICA DE DORMENTES DE CONCRETO PROTENDIDO | ISF | 506.196 | 0 | 0 | 506.196 | EQUIPAMENTOS PARA A FÁBRICA DE DORMENTES DE CONCRETO PROTENDIDO | ISF
M0100 | ANCORAGEM ATIVA PARA 22 CORDOALHAS - D = 12,7 MM | UN | 2017.3278 | 0 | 0 | 2017.3278 | ANCORAGEM ATIVA PARA 22 CORDOALHAS - D = 12,7 MM | UN
M0101 | ANCORAGEM ATIVA PARA 27 CORDOALHAS - D = 12,7 MM | UN | 2433.9753 | 0 | 0 | 2433.9753 | ANCORAGEM ATIVA PARA 27 CORDOALHAS - D = 12,7 MM | UN
M0102 | ANCORAGEM ATIVA PARA 31 CORDOALHAS - D = 12,7 MM | UN | 3422.8389 | 0 | 0 | 3422.8389 | ANCORAGEM ATIVA PARA 31 CORDOALHAS - D = 12,7 MM | UN
M0103 | ADITIVO ACELERADOR DE PEGA PARA CONCRETO E ARGAMASSA PROJETADOS | KG | 6.0151 | 0 | 0 | 6.0151 | ADITIVO ACELERADOR DE PEGA PARA CONCRETO E ARGAMASSA PROJETADOS | KG
M0104 | ASFALTO DILUÍDO DE PETRÓLEO - CM-30 | T | - | 0 | 0 | - | ASFALTO DILUÍDO DE PETRÓLEO - CM-30 | T
M0105 | ANCORAGEM ATIVA PARA 4 CORDOALHAS - D = 15,2 MM | UN | 366.0775 | 0 | 0 | 366.0775 | ANCORAGEM ATIVA PARA 4 CORDOALHAS - D = 15,2 MM | UN
M0106 | ANCORAGEM ATIVA PARA 6 CORDOALHAS - D = 15,2 MM | UN | 541.8806 | 0 | 0 | 541.8806 | ANCORAGEM ATIVA PARA 6 CORDOALHAS - D = 15,2 MM | UN
M0107 | GEOCOMPOSTO PARA DRENAGEM | M² | 30.1141 | 0 | 0 | 30.1141 | GEOCOMPOSTO PARA DRENAGEM | M²
M0108 | ANCORAGEM ATIVA PARA 7 CORDOALHAS - D = 15,2 MM | UN | 640.5496 | 0 | 0 | 640.5496 | ANCORAGEM ATIVA PARA 7 CORDOALHAS - D = 15,2 MM | UN
M0109 | GEODRENO VERTICAL - L = 10 CM E E = 5 MM | M | 4.4232 | 0 | 0 | 4.4232 | GEODRENO VERTICAL - L = 10 CM E E = 5 MM | M
M0110 | ANCORAGEM ATIVA PARA 10 CORDOALHAS - D = 15,2 MM | UN | 968.4258 | 0 | 0 | 968.4258 | ANCORAGEM ATIVA PARA 10 CORDOALHAS - D = 15,2 MM | UN
M0111 | ANCORAGEM ATIVA PARA 9 CORDOALHAS - D = 15,2 MM | UN | 861.2306 | 0 | 0 | 861.2306 | ANCORAGEM ATIVA PARA 9 CORDOALHAS - D = 15,2 MM | UN
M0112 | DISCO DIAMANTADO SEGMENTADO PARA CORTE DE PAVIMENTO - D = 1.000 MM | UN | 5166.8091 | 0 | 0 | 5166.8091 | DISCO DIAMANTADO SEGMENTADO PARA CORTE DE PAVIMENTO - D = 1.000 MM | UN
M0113 | ANCORAGEM ATIVA PARA 12 CORDOALHAS - D = 15,2 MM | UN | 1190.7459 | 0 | 0 | 1190.7459 | ANCORAGEM ATIVA PARA 12 CORDOALHAS - D = 15,2 MM | UN
M0114 | DISCO DIAMANTADO SEGMENTADO PARA CORTE DE PAVIMENTO - D = 1.500 MM | UN | 22730.2955 | 0 | 0 | 22730.2955 | DISCO DIAMANTADO SEGMENTADO PARA CORTE DE PAVIMENTO - D = 1.500 MM | UN
M0115 | BIOMANTA VEGETAL DE FIBRAS DE COCO ENTRELAÇADAS COM FIOS DE POLIPROPILENO BIODEGRADÁVEIS - DENSIDADE 0,4 KG/M² | M² | 5.982 | 0 | 0 | 5.982 | BIOMANTA VEGETAL DE FIBRAS DE COCO ENTRELAÇADAS COM FIOS DE POLIPROPILENO BIODEGRADÁVEIS - DENSIDADE 0,4 KG/M² | M²
M0116 | MANGOTE FLANGEADO DE BORRACHA REFORÇADA COM LONAS SINTÉTICAS - C = 1,80 M E D = 0,30 M | UN | 14243.9953 | 0 | 0 | 14243.9953 | MANGOTE FLANGEADO DE BORRACHA REFORÇADA COM LONAS SINTÉTICAS - C = 1,80 M E D = 0,30 M | UN
M0117 | MANGOTE FLANGEADO DE BORRACHA REFORÇADA COM LONAS SINTÉTICAS - C = 1,80 M E D = 0,40 M | UN | 15495.343 | 0 | 0 | 15495.343 | MANGOTE FLANGEADO DE BORRACHA REFORÇADA COM LONAS SINTÉTICAS - C = 1,80 M E D = 0,40 M | UN
M0118 | MANGOTE FLANGEADO DE BORRACHA REFORÇADA COM LONAS SINTÉTICAS - C = 1,80 M E D = 0,45 M | UN | 18121.2927 | 0 | 0 | 18121.2927 | MANGOTE FLANGEADO DE BORRACHA REFORÇADA COM LONAS SINTÉTICAS - C = 1,80 M E D = 0,45 M | UN
M0119 | MANGOTE FLANGEADO DE BORRACHA REFORÇADA COM LONAS SINTÉTICAS - C = 1,80 M E D = 0,50 M | UN | 21186.5862 | 0 | 0 | 21186.5862 | MANGOTE FLANGEADO DE BORRACHA REFORÇADA COM LONAS SINTÉTICAS - C = 1,80 M E D = 0,50 M | UN
M0120 | TUBO PEAD PE 100 PN 8 COM FLANGES - D = 250 MM | M | 365.5913 | 0 | 0 | 365.5913 | TUBO PEAD PE 100 PN 8 COM FLANGES - D = 250 MM | M
M0121 | TUBO PEAD PE 100 PN 8 COM FLANGES - D = 400 MM | M | 2356.0918 | 0 | 0 | 2356.0918 | TUBO PEAD PE 100 PN 8 COM FLANGES - D = 400 MM | M
M0122 | TUBO PEAD PE 100 PN 8 COM FLANGES - D = 450 MM | M | 2957.587 | 0 | 0 | 2957.587 | TUBO PEAD PE 100 PN 8 COM FLANGES - D = 450 MM | M
M0123 | TUBO PEAD PE 100 PN 8 COM FLANGES - D = 500 MM | M | 3311.049 | 0 | 0 | 3311.049 | TUBO PEAD PE 100 PN 8 COM FLANGES - D = 500 MM | M
M0124 | FLUTUADOR BIPARTIDO EM POLIETILENO COM NÚCLEO DE ESPUMA EM POLIURETANO PARA TUBOS - D = 0,30 M | UN | 3217.7173 | 0 | 0 | 3217.7173 | FLUTUADOR BIPARTIDO EM POLIETILENO COM NÚCLEO DE ESPUMA EM POLIURETANO PARA TUBOS - D = 0,30 M | UN
M0125 | FLUTUADOR BIPARTIDO EM POLIETILENO COM NÚCLEO DE ESPUMA EM POLIURETANO PARA TUBOS - D = 0,40 M | UN | 4362.7874 | 0 | 0 | 4362.7874 | FLUTUADOR BIPARTIDO EM POLIETILENO COM NÚCLEO DE ESPUMA EM POLIURETANO PARA TUBOS - D = 0,40 M | UN
M0126 | FLUTUADOR BIPARTIDO EM POLIETILENO COM NÚCLEO DE ESPUMA EM POLIURETANO PARA TUBOS - D = 0,45 M | UN | 5017.4788 | 0 | 0 | 5017.4788 | FLUTUADOR BIPARTIDO EM POLIETILENO COM NÚCLEO DE ESPUMA EM POLIURETANO PARA TUBOS - D = 0,45 M | UN
M0127 | FLUTUADOR BIPARTIDO EM POLIETILENO COM NÚCLEO DE ESPUMA EM POLIURETANO PARA TUBOS - D = 0,50 M | UN | 5386.2091 | 0 | 0 | 5386.2091 | FLUTUADOR BIPARTIDO EM POLIETILENO COM NÚCLEO DE ESPUMA EM POLIURETANO PARA TUBOS - D = 0,50 M | UN
M0128 | BIOMANTA VEGETAL DE FIBRAS DE PALHA ENTRELAÇADAS COM FIOS DE POLIPROPILENO BIODEGRADÁVEIS - DENSIDADE 0,6 KG/M² | M² | 4.9 | 0 | 0 | 4.9 | BIOMANTA VEGETAL DE FIBRAS DE PALHA ENTRELAÇADAS COM FIOS DE POLIPROPILENO BIODEGRADÁVEIS - DENSIDADE 0,6 KG/M² | M²
M0129 | RETENTOR DE SEDIMENTO EM FIBRAS VEGETAIS - D = 20 CM | M | 46.4711 | 0 | 0 | 46.4711 | RETENTOR DE SEDIMENTO EM FIBRAS VEGETAIS - D = 20 CM | M
M0130 | ANCORAGEM ATIVA PARA 15 CORDOALHAS - D = 15,2 MM | UN | 1552.6411 | 0 | 0 | 1552.6411 | ANCORAGEM ATIVA PARA 15 CORDOALHAS - D = 15,2 MM | UN
M0131 | TUBO PEAD CORRUGADO COM PAREDES ESTRUTURADAS PARA DRENAGEM - D = 400 MM | M | 205.6303 | 0 | 0 | 205.6303 | TUBO PEAD CORRUGADO COM PAREDES ESTRUTURADAS PARA DRENAGEM - D = 400 MM | M
M0132 | TUBO PEAD CORRUGADO COM PAREDES ESTRUTURADAS PARA DRENAGEM - D = 450 MM | M | 222.8063 | 0 | 0 | 222.8063 | TUBO PEAD CORRUGADO COM PAREDES ESTRUTURADAS PARA DRENAGEM - D = 450 MM | M
M0133 | TUBO PEAD CORRUGADO COM PAREDES ESTRUTURADAS PARA DRENAGEM - D = 500 MM | M | 337.6159 | 0 | 0 | 337.6159 | TUBO PEAD CORRUGADO COM PAREDES ESTRUTURADAS PARA DRENAGEM - D = 500 MM | M
M0134 | TUBO PEAD CORRUGADO COM PAREDES ESTRUTURADAS PARA DRENAGEM - D = 600 MM | M | 493.0081 | 0 | 0 | 493.0081 | TUBO PEAD CORRUGADO COM PAREDES ESTRUTURADAS PARA DRENAGEM - D = 600 MM | M
M0135 | TUBO PEAD CORRUGADO COM PAREDES ESTRUTURADAS PARA DRENAGEM - D = 750 MM | M | 606.0806 | 0 | 0 | 606.0806 | TUBO PEAD CORRUGADO COM PAREDES ESTRUTURADAS PARA DRENAGEM - D = 750 MM | M
M0136 | TUBO PEAD CORRUGADO COM PAREDES ESTRUTURADAS PARA DRENAGEM - D = 800 MM | M | 720.1917 | 0 | 0 | 720.1917 | TUBO PEAD CORRUGADO COM PAREDES ESTRUTURADAS PARA DRENAGEM - D = 800 MM | M
M0137 | TUBO PEAD CORRUGADO COM PAREDES ESTRUTURADAS PARA DRENAGEM - D = 900 MM | M | 785.1628 | 0 | 0 | 785.1628 | TUBO PEAD CORRUGADO COM PAREDES ESTRUTURADAS PARA DRENAGEM - D = 900 MM | M
M0138 | ANCORAGEM ATIVA PARA 19 CORDOALHAS - D = 15,2 MM | UN | 2003.7488 | 0 | 0 | 2003.7488 | ANCORAGEM ATIVA PARA 19 CORDOALHAS - D = 15,2 MM | UN
M0139 | TUBO PEAD CORRUGADO COM PAREDES ESTRUTURADAS PARA DRENAGEM - D = 1.000 MM | M | 1047.6352 | 0 | 0 | 1047.6352 | TUBO PEAD CORRUGADO COM PAREDES ESTRUTURADAS PARA DRENAGEM - D = 1.000 MM | M
M0140 | BENTONITA | KG | 2.3227 | 0 | 0 | 2.3227 | BENTONITA | KG
M0141 | TUBO PEAD CORRUGADO COM PAREDES ESTRUTURADAS PARA DRENAGEM - D = 1.050 MM | M | 1128.6748 | 0 | 0 | 1128.6748 | TUBO PEAD CORRUGADO COM PAREDES ESTRUTURADAS PARA DRENAGEM - D = 1.050 MM | M
M0142 | TUBO PEAD CORRUGADO COM PAREDES ESTRUTURADAS PARA DRENAGEM - D = 1.200 MM | M | 1703.3653 | 0 | 0 | 1703.3653 | TUBO PEAD CORRUGADO COM PAREDES ESTRUTURADAS PARA DRENAGEM - D = 1.200 MM | M
M0143 | TUBO PEAD CORRUGADO COM PAREDES ESTRUTURADAS PARA DRENAGEM - D = 1.500 MM | M | 1983.0928 | 0 | 0 | 1983.0928 | TUBO PEAD CORRUGADO COM PAREDES ESTRUTURADAS PARA DRENAGEM - D = 1.500 MM | M
M0144 | TUBO PEAD CORRUGADO COM PAREDES ESTRUTURADAS PARA DRENAGEM - D = 1.800 MM | M | 6920.1836 | 0 | 0 | 6920.1836 | TUBO PEAD CORRUGADO COM PAREDES ESTRUTURADAS PARA DRENAGEM - D = 1.800 MM | M
M0145 | ANCORAGEM ATIVA PARA 22 CORDOALHAS - D = 15,2 MM | UN | 2566.3122 | 0 | 0 | 2566.3122 | ANCORAGEM ATIVA PARA 22 CORDOALHAS - D = 15,2 MM | UN
M0146 | ANCORAGEM ATIVA PARA 27 CORDOALHAS - D = 15,2 MM | UN | 3372.801 | 0 | 0 | 3372.801 | ANCORAGEM ATIVA PARA 27 CORDOALHAS - D = 15,2 MM | UN
M0147 | TUBO PEAD CORRUGADO COM PAREDES ESTRUTURADAS PARA DRENAGEM - D = 2.000 MM | M | 8340.1372 | 0 | 0 | 8340.1372 | TUBO PEAD CORRUGADO COM PAREDES ESTRUTURADAS PARA DRENAGEM - D = 2.000 MM | M
M0148 | ANCORAGEM ATIVA PARA LAJES PARA 1 CORDOALHA - D = 12,7 MM | UN | 182.5361 | 0 | 0 | 182.5361 | ANCORAGEM ATIVA PARA LAJES PARA 1 CORDOALHA - D = 12,7 MM | UN
M0149 | TUBO PEAD CORRUGADO COM PAREDES ESTRUTURADAS PARA DRENAGEM - D = 2.500 MM | M | 13816.8486 | 0 | 0 | 13816.8486 | TUBO PEAD CORRUGADO COM PAREDES ESTRUTURADAS PARA DRENAGEM - D = 2.500 MM | M
M0150 | TUBO PEAD CORRUGADO COM PAREDES ESTRUTURADAS PARA DRENAGEM - D = 3.000 MM | M | 19226.3442 | 0 | 0 | 19226.3442 | TUBO PEAD CORRUGADO COM PAREDES ESTRUTURADAS PARA DRENAGEM - D = 3.000 MM | M
M0151 | ANCORAGEM ATIVA PARA LAJES PARA 2 CORDOALHAS - D = 12,7 MM | UN | 416.7618 | 0 | 0 | 416.7618 | ANCORAGEM ATIVA PARA LAJES PARA 2 CORDOALHAS - D = 12,7 MM | UN
M0152 | ANCORAGEM ATIVA PARA LAJES PARA 3 CORDOALHAS - D = 12,7 MM | UN | 832.9617 | 0 | 0 | 832.9617 | ANCORAGEM ATIVA PARA LAJES PARA 3 CORDOALHAS - D = 12,7 MM | UN
M0153 | ANCORAGEM ATIVA PARA LAJES PARA 4 CORDOALHAS - D = 12,7 MM | UN | 911.5269 | 0 | 0 | 911.5269 | ANCORAGEM ATIVA PARA LAJES PARA 4 CORDOALHAS - D = 12,7 MM | UN
M0156 | BLOCO DE CONCRETO - L = 19 CM, A = 19 CM E C = 39 CM | UN | 3.3866 | 0 | 0 | 3.3866 | BLOCO DE CONCRETO - L = 19 CM, A = 19 CM E C = 39 CM | UN
M0158 | TELA METÁLICA GALVANIZADA DOBRADA EM L - C = 2,0 M, L = 0,4 M E H = 0,4 M | UN | 304.4444 | 0 | 0 | 304.4444 | TELA METÁLICA GALVANIZADA DOBRADA EM L - C = 2,0 M, L = 0,4 M E H = 0,4 M | UN
M0160 | EXTINTOR DE INCÊNDIO TIPO ESPUMA MECÂNICA - V = 10 L | UN | 457.9036 | 0 | 0 | 457.9036 | EXTINTOR DE INCÊNDIO TIPO ESPUMA MECÂNICA - V = 10 L | UN
M0161 | BARRA DE FIBRA DE VIDRO (VERGALHÃO) - D = 25,0 MM | M | 52.5997 | 0 | 0 | 52.5997 | BARRA DE FIBRA DE VIDRO (VERGALHÃO) - D = 25,0 MM | M
M0162 | CORRENTE DE ELO SOLDADO EM AÇO GALVANIZADO COM ACABAMENTO POLIDO - D = 3,18 MM (1/8") | M | 9.2695 | 0 | 0 | 9.2695 | CORRENTE DE ELO SOLDADO EM AÇO GALVANIZADO COM ACABAMENTO POLIDO - D = 3,18 MM (1/8") | M
M0163 | GONZO COM ABA EM AÇO GALVANIZADO - D = 12,7 MM (1/2") | UN | 2.7109 | 0 | 0 | 2.7109 | GONZO COM ABA EM AÇO GALVANIZADO - D = 12,7 MM (1/2") | UN
M0164 | TUBO EM AÇO GALVANIZADO - E = 1,50 MM E SEÇÃO DE 20 X 20 MM | M | 14.4341 | 0 | 0 | 14.4341 | TUBO EM AÇO GALVANIZADO - E = 1,50 MM E SEÇÃO DE 20 X 20 MM | M
M0166 | TUBO EM AÇO GALVANIZADO - E = 2,25 MM E D = 20 MM (3/4") | M | 19.9628 | 0 | 0 | 19.9628 | TUBO EM AÇO GALVANIZADO - E = 2,25 MM E D = 20 MM (3/4") | M
M0167 | TELA DE POLIAMIDA INDUSTRIAL - E = 0,40 MM E MALHA DE 1,6 MM | M² | 11.9831 | 0 | 0 | 11.9831 | TELA DE POLIAMIDA INDUSTRIAL - E = 0,40 MM E MALHA DE 1,6 MM | M²
M0168 | ABRAÇADEIRA DE POLIAMIDA - E = 3,6 MM E C = 200 MM | UN | 0.1726 | 0 | 0 | 0.1726 | ABRAÇADEIRA DE POLIAMIDA - E = 3,6 MM E C = 200 MM | UN
M0169 | RODA EM AÇO E PNEU COM CÂMARA DE AR 83/203 MM (3,25"/8") PARA CARRINHO DE MÃO | UN | 76.5934 | 0 | 0 | 76.5934 | RODA EM AÇO E PNEU COM CÂMARA DE AR 83/203 MM (3,25"/8") PARA CARRINHO DE MÃO | UN
M0173 | ANCORAGEM ATIVA PARA LAJES PARA 1 CORDOALHA - D = 15,2 MM | UN | 234.8176 | 0 | 0 | 234.8176 | ANCORAGEM ATIVA PARA LAJES PARA 1 CORDOALHA - D = 15,2 MM | UN
M0178 | ANCORAGEM ATIVA PARA LAJES PARA 2 CORDOALHAS - D = 15,2 MM | UN | 547.2924 | 0 | 0 | 547.2924 | ANCORAGEM ATIVA PARA LAJES PARA 2 CORDOALHAS - D = 15,2 MM | UN
M0181 | ANCORAGEM ATIVA PARA LAJES PARA 3 CORDOALHAS - D = 15,2 MM | UN | 1041.7918 | 0 | 0 | 1041.7918 | ANCORAGEM ATIVA PARA LAJES PARA 3 CORDOALHAS - D = 15,2 MM | UN
M0184 | ANCORAGEM ATIVA PARA LAJES PARA 4 CORDOALHAS - D = 15,2 MM | UN | 1120.0508 | 0 | 0 | 1120.0508 | ANCORAGEM ATIVA PARA LAJES PARA 4 CORDOALHAS - D = 15,2 MM | UN
M0191 | BRITA 1 | M³ | 106.0358 | 0 | 0 | 106.0358 | BRITA 1 | M³
M0192 | BRITA 2 | M³ | 105.3817 | 0 | 0 | 105.3817 | BRITA 2 | M³
M0193 | BRITA 3 | M³ | 105.3294 | 0 | 0 | 105.3294 | BRITA 3 | M³
M0194 | ESCÓRIA DE ACIARIA | M³ | 15.9553 | 0 | 0 | 15.9553 | ESCÓRIA DE ACIARIA | M³
M0198 | PARAFUSO DE CABEÇA CHATA EM AÇO - D = 4,5 MM E BUCHA PLÁSTICA - D = 8 MM (S8) | UN | 0.3216 | 0 | 0 | 0.3216 | PARAFUSO DE CABEÇA CHATA EM AÇO - D = 4,5 MM E BUCHA PLÁSTICA - D = 8 MM (S8) | UN
M0199 | COROA DE BOTÕES CRUZADOS LINHA R32 - D = 43 MM (1 11/16’’) | UN | 378.2328 | 0 | 0 | 378.2328 | COROA DE BOTÕES CRUZADOS LINHA R32 - D = 43 MM (1 11/16’’) | UN
M0201 | COROA DE BOTÕES ESFÉRICOS LINHA T38 - D = 89 MM (3 1/2") | UN | 1386.2251 | 0 | 0 | 1386.2251 | COROA DE BOTÕES ESFÉRICOS LINHA T38 - D = 89 MM (3 1/2") | UN
M0202 | COROA DE BOTÕES ESFÉRICOS LINHA T45 - D = 76 MM (3") | UN | 673.6578 | 0 | 0 | 673.6578 | COROA DE BOTÕES ESFÉRICOS LINHA T45 - D = 76 MM (3") | UN
M0204 | INSTALAÇÕES FÍSICAS PARA A CENTRAL DE PRÉ-MOLDAGEM DE DORMENTES DE CONCRETO PROTENDIDO | CMCC | 1619.39 | 0 | 0 | 1619.39 | INSTALAÇÕES FÍSICAS PARA A CENTRAL DE PRÉ-MOLDAGEM DE DORMENTES DE CONCRETO PROTENDIDO | CMCC
M0217 | ENXOFRE | KG | 2.2343 | 0 | 0 | 2.2343 | ENXOFRE | KG
M0220 | ADUBO À BASE DE NITROGÊNIO, FÓSFORO E POTÁSSIO (NPK) | KG | 3.265 | 0 | 0 | 3.265 | ADUBO À BASE DE NITROGÊNIO, FÓSFORO E POTÁSSIO (NPK) | KG
M0222 | FILER CALCÁRIO | KG | 0.1984 | 0 | 0 | 0.1984 | FILER CALCÁRIO | KG
M0223 | SEMENTES PARA HIDROSSEMEADURA | KG | 30.9854 | 0 | 0 | 30.9854 | SEMENTES PARA HIDROSSEMEADURA | KG
M0224 | GUIA-CHAPÉU PRÉ-MOLDADA - C = 120 CM | UN | 68.2002 | 0 | 0 | 68.2002 | GUIA-CHAPÉU PRÉ-MOLDADA - C = 120 CM | UN
M0225 | ADUBO ORGÂNICO COMPOSTO | KG | 0.1943 | 0 | 0 | 0.1943 | ADUBO ORGÂNICO COMPOSTO | KG
M0229 | GABIÃO TIPO COLCHÃO EM LIGA DE ZINCO E ALUMÍNIO REVESTIDO COM POLÍMERO DE MALHA HEXAGONAL - E = 0,17 M | M² | 201.9306 | 0 | 0 | 201.9306 | GABIÃO TIPO COLCHÃO EM LIGA DE ZINCO E ALUMÍNIO REVESTIDO COM POLÍMERO DE MALHA HEXAGONAL - E = 0,17 M | M²
M0230 | GABIÃO TIPO CAIXA EM LIGA DE ZINCO E ALUMÍNIO DE MALHA HEXAGONAL - C = 2,00 M, L = 1,00 M E H = 0,50 M | UN | 445.4442 | 0 | 0 | 445.4442 | GABIÃO TIPO CAIXA EM LIGA DE ZINCO E ALUMÍNIO DE MALHA HEXAGONAL - C = 2,00 M, L = 1,00 M E H = 0,50 M | UN
M0231 | GABIÃO TIPO CAIXA EM LIGA DE ZINCO E ALUMÍNIO DE MALHA HEXAGONAL - C = 2,00 M, L = 1,00 M E H = 1,00 M | UN | 884.493 | 0 | 0 | 884.493 | GABIÃO TIPO CAIXA EM LIGA DE ZINCO E ALUMÍNIO DE MALHA HEXAGONAL - C = 2,00 M, L = 1,00 M E H = 1,00 M | UN
M0232 | GABIÃO TIPO CAIXA EM LIGA DE ZINCO E ALUMÍNIO REVESTIDO COM POLÍMERO DE MALHA HEXAGONAL - C = 2,00 M, L = 1,00 M E H = 0,50 M | UN | 556.9139 | 0 | 0 | 556.9139 | GABIÃO TIPO CAIXA EM LIGA DE ZINCO E ALUMÍNIO REVESTIDO COM POLÍMERO DE MALHA HEXAGONAL - C = 2,00 M, L = 1,00 M E H = 0,50 M | UN
M0233 | GABIÃO TIPO CAIXA EM LIGA DE ZINCO E ALUMÍNIO REVESTIDO COM POLÍMERO DE MALHA HEXAGONAL - C = 2,00 M, L = 1,00 M E H = 1,00 M | UN | 779.2757 | 0 | 0 | 779.2757 | GABIÃO TIPO CAIXA EM LIGA DE ZINCO E ALUMÍNIO REVESTIDO COM POLÍMERO DE MALHA HEXAGONAL - C = 2,00 M, L = 1,00 M E H = 1,00 M | UN
M0234 | GABIÃO TIPO SACO EM LIGA DE ZINCO E ALUMÍNIO REVESTIDO COM POLÍMERO DE MALHA HEXAGONAL - D = 0,65 M | M³ | 560.011 | 0 | 0 | 560.011 | GABIÃO TIPO SACO EM LIGA DE ZINCO E ALUMÍNIO REVESTIDO COM POLÍMERO DE MALHA HEXAGONAL - D = 0,65 M | M³
M0235 | GABIÃO TIPO COLCHÃO EM LIGA DE ZINCO E ALUMÍNIO REVESTIDO COM POLÍMERO DE MALHA HEXAGONAL - E = 0,23 M | M² | 216.5347 | 0 | 0 | 216.5347 | GABIÃO TIPO COLCHÃO EM LIGA DE ZINCO E ALUMÍNIO REVESTIDO COM POLÍMERO DE MALHA HEXAGONAL - E = 0,23 M | M²
M0236 | GABIÃO TIPO COLCHÃO EM LIGA DE ZINCO E ALUMÍNIO REVESTIDO COM POLÍMERO DE MALHA HEXAGONAL - E = 0,30 M | M² | 237.203 | 0 | 0 | 237.203 | GABIÃO TIPO COLCHÃO EM LIGA DE ZINCO E ALUMÍNIO REVESTIDO COM POLÍMERO DE MALHA HEXAGONAL - E = 0,30 M | M²
M0237 | ENERGIA ELÉTRICA | KWH | 0.8287 | 0 | 0 | 0.8287 | ENERGIA ELÉTRICA | KWH
M0253 | CABO DE COBRE FLEXÍVEL ANTICHAMA ISOLADO EM PVC - TENSÃO DE 450/750 V E SEÇÃO DE 16 MM² | M | 11.1328 | 0 | 0 | 11.1328 | CABO DE COBRE FLEXÍVEL ANTICHAMA ISOLADO EM PVC - TENSÃO DE 450/750 V E SEÇÃO DE 16 MM² | M
M0254 | MISTURA GASOSA DE ARGÔNIO E DIÓXIDO DE CARBONO PARA SOLDA MIG/MAG | M³ | 35.5752 | 0 | 0 | 35.5752 | MISTURA GASOSA DE ARGÔNIO E DIÓXIDO DE CARBONO PARA SOLDA MIG/MAG | M³
M0256 | TINTA À BASE DE ETIL SILICATO DE ZINCO BICOMPONENTE PARA FUNDO PREPARADOR DE PINTURA | L | 60.9934 | 0 | 0 | 60.9934 | TINTA À BASE DE ETIL SILICATO DE ZINCO BICOMPONENTE PARA FUNDO PREPARADOR DE PINTURA | L
M0257 | DILUENTE PARA TINTA À BASE DE ETIL SILICATO DE ZINCO | L | 21.9211 | 0 | 0 | 21.9211 | DILUENTE PARA TINTA À BASE DE ETIL SILICATO DE ZINCO | L
M0260 | CABO DE COBRE PP FLEXÍVEL ISOLADO EM PVC - TENSÃO DE 300/500 V E SEÇÃO DE 3 X 1,5 MM² | M | 3.6596 | 0 | 0 | 3.6596 | CABO DE COBRE PP FLEXÍVEL ISOLADO EM PVC - TENSÃO DE 300/500 V E SEÇÃO DE 3 X 1,5 MM² | M
M0264 | BOMBA DE COMBUSTÍVEL INDUSTRIAL ELETRÔNICA SIMPLES | UN | 29404.7557 | 0 | 0 | 29404.7557 | BOMBA DE COMBUSTÍVEL INDUSTRIAL ELETRÔNICA SIMPLES | UN
M0265 | TANQUE DE COMBUSTÍVEL AÉREO HORIZONTAL COM ESCADA PARA VISITA - CAPACIDADE DE 5.000 L | UN | 21547.3762 | 0 | 0 | 21547.3762 | TANQUE DE COMBUSTÍVEL AÉREO HORIZONTAL COM ESCADA PARA VISITA - CAPACIDADE DE 5.000 L | UN
M0266 | CABO DE COBRE FLEXÍVEL ANTICHAMA ISOLADO EM PVC - TENSÃO DE 0,6/1,0 KV E SEÇÃO DE 240 MM² | M | 140.9508 | 0 | 0 | 140.9508 | CABO DE COBRE FLEXÍVEL ANTICHAMA ISOLADO EM PVC - TENSÃO DE 0,6/1,0 KV E SEÇÃO DE 240 MM² | M
M0267 | MÓDULO DE TORRE DE ELEVADOR DE CREMALHEIRA | UN | 3650 | 0 | 0 | 3650 | MÓDULO DE TORRE DE ELEVADOR DE CREMALHEIRA | UN
M0268 | MÓDULO DE ANCORAGEM DE TORRE DE ELEVADOR DE CREMALHEIRA | UN | 2745 | 0 | 0 | 2745 | MÓDULO DE ANCORAGEM DE TORRE DE ELEVADOR DE CREMALHEIRA | UN
M0269 | CABO DE COBRE FLEXÍVEL ANTICHAMA ISOLADO EM PVC - TENSÃO DE 0,6/1,0 KV E SEÇÃO DE 50 MM² | M | 34.4853 | 0 | 0 | 34.4853 | CABO DE COBRE FLEXÍVEL ANTICHAMA ISOLADO EM PVC - TENSÃO DE 0,6/1,0 KV E SEÇÃO DE 50 MM² | M
M0284 | CAIBRO DE PINHO - L = 7,5 CM E E = 7,5 CM | M | 13.1937 | 0 | 0 | 13.1937 | CAIBRO DE PINHO - L = 7,5 CM E E = 7,5 CM | M
M0285 | PONTALETE PARA ESCORAMENTO - D = 15 CM | M | 9.9469 | 0 | 0 | 9.9469 | PONTALETE PARA ESCORAMENTO - D = 15 CM | M
M0286 | TÁBUA - E = 2,5 CM E L = 30 CM | M | 10.2666 | 0 | 0 | 10.2666 | TÁBUA - E = 2,5 CM E L = 30 CM | M
M0289 | TÁBUA - E = 2,5 CM E L = 15 CM | M | 3.6392 | 0 | 0 | 3.6392 | TÁBUA - E = 2,5 CM E L = 15 CM | M
M0290 | TÁBUA - E = 2,5 CM E L = 10 CM | M | 3.1249 | 0 | 0 | 3.1249 | TÁBUA - E = 2,5 CM E L = 10 CM | M
M0301 | PONTALETE PARA ESCORAMENTO - D = 10 CM | M | 5.7118 | 0 | 0 | 5.7118 | PONTALETE PARA ESCORAMENTO - D = 10 CM | M
M0310 | PEÇA DE MADEIRA - L = 7,5 CM E E = 2,5 CM | M | 3.0085 | 0 | 0 | 3.0085 | PEÇA DE MADEIRA - L = 7,5 CM E E = 2,5 CM | M
M0311 | FILTRO DE ASPIRAÇÃO DE AR EXTERNO COM CAPACIDADE 3,58 L/S PARA COMPRESSOR DE AR RESPIRÁVEL | UN | 182.828 | 0 | 0 | 182.828 | FILTRO DE ASPIRAÇÃO DE AR EXTERNO COM CAPACIDADE 3,58 L/S PARA COMPRESSOR DE AR RESPIRÁVEL | UN
M0312 | FILTRO DE PURIFICAÇÃO DE AR COMPRIMIDO COM CAPACIDADE DE 35 MPA PARA COMPRESSOR DE AR RESPIRÁVEL | UN | 170.6679 | 0 | 0 | 170.6679 | FILTRO DE PURIFICAÇÃO DE AR COMPRIMIDO COM CAPACIDADE DE 35 MPA PARA COMPRESSOR DE AR RESPIRÁVEL | UN
M0344 | CAL HIDRATADA - A GRANEL | KG | 0.4642 | 0 | 0 | 0.4642 | CAL HIDRATADA - A GRANEL | KG
M0345 | CAL HIDRATADA - SACO | KG | 0.5196 | 0 | 0 | 0.5196 | CAL HIDRATADA - SACO | KG
M0346 | DISCO DE AÇO PARA BOMBA DE PROJEÇÃO VIA SECA | UN | 229.6319 | 0 | 0 | 229.6319 | DISCO DE AÇO PARA BOMBA DE PROJEÇÃO VIA SECA | UN
M0347 | DISCO DE AÇO PARA BOMBA DE PROJEÇÃO VIA ÚMIDA | UN | 810.1198 | 0 | 0 | 810.1198 | DISCO DE AÇO PARA BOMBA DE PROJEÇÃO VIA ÚMIDA | UN
M0348 | DISCO DE BORRACHA PARA BOMBA DE PROJEÇÃO VIA SECA | UN | 197.5 | 0 | 0 | 197.5 | DISCO DE BORRACHA PARA BOMBA DE PROJEÇÃO VIA SECA | UN
M0349 | DISCO DE BORRACHA PARA BOMBA DE PROJEÇÃO VIA ÚMIDA | UN | 513.5609 | 0 | 0 | 513.5609 | DISCO DE BORRACHA PARA BOMBA DE PROJEÇÃO VIA ÚMIDA | UN
M0350 | BICO PARA BOMBA DE PROJEÇÃO | UN | 249 | 0 | 0 | 249 | BICO PARA BOMBA DE PROJEÇÃO | UN
M0351 | MANGOTE PARA BOMBA DE PROJEÇÃO | M | 194.3393 | 0 | 0 | 194.3393 | MANGOTE PARA BOMBA DE PROJEÇÃO | M
M0365 | CANTONEIRA EM FERRO DE ABAS IGUAIS - L = 25,4 MM E E = 4,76 MM | KG | 8.97 | 0 | 0 | 8.97 | CANTONEIRA EM FERRO DE ABAS IGUAIS - L = 25,4 MM E E = 4,76 MM | KG
M0366 | CANTONEIRA EM AÇO ASTM A36 GALVANIZADO | KG | 8.91 | 0 | 0 | 8.91 | CANTONEIRA EM AÇO ASTM A36 GALVANIZADO | KG
M0395 | CHAPA DE ALUMÍNIO - E = 1,5 MM | M² | 187.1834 | 0 | 0 | 187.1834 | CHAPA DE ALUMÍNIO - E = 1,5 MM | M²
M0408 | CHUMBADOR DE EXPANSÃO CONTROLADA POR TORQUE EM AÇO ZINCADO PARA CONCRETO - D = 12,5 MM | UN | 10.6313 | 0 | 0 | 10.6313 | CHUMBADOR DE EXPANSÃO CONTROLADA POR TORQUE EM AÇO ZINCADO PARA CONCRETO - D = 12,5 MM | UN
M0409 | CHUMBADOR DE EXPANSÃO CONTROLADA POR TORQUE EM AÇO ZINCADO PARA CONCRETO - D = 6,3 MM | UN | 1.6679 | 0 | 0 | 1.6679 | CHUMBADOR DE EXPANSÃO CONTROLADA POR TORQUE EM AÇO ZINCADO PARA CONCRETO - D = 6,3 MM | UN
M0410 | CHUMBADOR DE EXPANSÃO CONTROLADA POR TORQUE EM AÇO ZINCADO PARA CONCRETO - D = 20,0 MM | UN | 30.5958 | 0 | 0 | 30.5958 | CHUMBADOR DE EXPANSÃO CONTROLADA POR TORQUE EM AÇO ZINCADO PARA CONCRETO - D = 20,0 MM | UN
M0411 | CHUMBADOR DE EXPANSÃO CONTROLADA POR TORQUE EM AÇO ZINCADO PARA CONCRETO - D = 10,0 MM | UN | 4.3437 | 0 | 0 | 4.3437 | CHUMBADOR DE EXPANSÃO CONTROLADA POR TORQUE EM AÇO ZINCADO PARA CONCRETO - D = 10,0 MM | UN
M0412 | CHUMBADOR DE EXPANSÃO CONTROLADA POR TORQUE EM AÇO ZINCADO PARA CONCRETO - D = 16,0 MM | UN | 15.6681 | 0 | 0 | 15.6681 | CHUMBADOR DE EXPANSÃO CONTROLADA POR TORQUE EM AÇO ZINCADO PARA CONCRETO - D = 16,0 MM | UN
M0413 | CHUMBADOR DE EXPANSÃO CONTROLADA POR TORQUE EM AÇO ZINCADO PARA CONCRETO - D = 25,0 MM | UN | 45.0572 | 0 | 0 | 45.0572 | CHUMBADOR DE EXPANSÃO CONTROLADA POR TORQUE EM AÇO ZINCADO PARA CONCRETO - D = 25,0 MM | UN
M0421 | ARGAMASSA EXPANSIVA PARA DESMONTE DE ROCHA E DEMOLIÇÃO DE CONCRETO | KG | 9.2272 | 0 | 0 | 9.2272 | ARGAMASSA EXPANSIVA PARA DESMONTE DE ROCHA E DEMOLIÇÃO DE CONCRETO | KG
M0424 | CIMENTO PORTLAND CP II - 32 - SACO | KG | 0.5878 | 0 | 0 | 0.5878 | CIMENTO PORTLAND CP II - 32 - SACO | KG
M0427 | CORDOALHA NUA TIPO CP 190 RB - D = 12,7 MM | KG | 12.0632 | 0 | 0 | 12.0632 | CORDOALHA NUA TIPO CP 190 RB - D = 12,7 MM | KG
M0428 | CORDOALHA NUA TIPO CP 190 RB - D = 15,2 MM | KG | 12.5241 | 0 | 0 | 12.5241 | CORDOALHA NUA TIPO CP 190 RB - D = 15,2 MM | KG
M0429 | PERFIL DE ALUMÍNIO TIPO L421 PARA PLACA DE SINALIZAÇÃO - SEÇÃO DE 33 X 40 MM | M | 15.3429 | 0 | 0 | 15.3429 | PERFIL DE ALUMÍNIO TIPO L421 PARA PLACA DE SINALIZAÇÃO - SEÇÃO DE 33 X 40 MM | M
M0434 | TIRANTE DE BARRA DE AÇO - TENSÃO DE ESCOAMENTO = 950 MPA, TENSÃO DE RUPTURA = 1.050 MPA E D = 32 MM | M | 211.7601 | 0 | 0 | 211.7601 | TIRANTE DE BARRA DE AÇO - TENSÃO DE ESCOAMENTO = 950 MPA, TENSÃO DE RUPTURA = 1.050 MPA E D = 32 MM | M
M0442 | COMPENSADO PLASTIFICADO - E = 10 MM | M² | 35.6476 | 0 | 0 | 35.6476 | COMPENSADO PLASTIFICADO - E = 10 MM | M²
M0443 | COMPENSADO PLASTIFICADO - E = 12 MM | M² | 46.8595 | 0 | 0 | 46.8595 | COMPENSADO PLASTIFICADO - E = 12 MM | M²
M0444 | LUVA EM AÇO PARA EMENDA TIPO PRENSADA - D = 12,5 MM | UN | 19.3486 | 0 | 0 | 19.3486 | LUVA EM AÇO PARA EMENDA TIPO PRENSADA - D = 12,5 MM | UN
M0445 | LUVA EM AÇO PARA EMENDA TIPO PRENSADA - D = 16,0 MM | UN | 28.6348 | 0 | 0 | 28.6348 | LUVA EM AÇO PARA EMENDA TIPO PRENSADA - D = 16,0 MM | UN
M0446 | COMPENSADO RESINADO - E = 10 MM | M² | 24.7118 | 0 | 0 | 24.7118 | COMPENSADO RESINADO - E = 10 MM | M²
M0447 | COMPENSADO RESINADO - E = 12 MM | M² | 30.13 | 0 | 0 | 30.13 | COMPENSADO RESINADO - E = 12 MM | M²
M0448 | COMPENSADO RESINADO - E = 14 MM | M² | 33.7082 | 0 | 0 | 33.7082 | COMPENSADO RESINADO - E = 14 MM | M²
M0450 | COMPENSADO DE VIROLA - E = 6 MM | M² | 28.1057 | 0 | 0 | 28.1057 | COMPENSADO DE VIROLA - E = 6 MM | M²
M0451 | CONCRETO USINADO - FCK = 20 MPA (COMERCIAL) | M³ | - | 0 | 0 | - | CONCRETO USINADO - FCK = 20 MPA (COMERCIAL) | M³
M0452 | CONCRETO USINADO - FCK = 25 MPA (COMERCIAL) | M³ | - | 0 | 0 | - | CONCRETO USINADO - FCK = 25 MPA (COMERCIAL) | M³
M0453 | CONCRETO USINADO - FCK = 30 MPA (COMERCIAL) | M³ | - | 0 | 0 | - | CONCRETO USINADO - FCK = 30 MPA (COMERCIAL) | M³
M0454 | CONCRETO USINADO - FCK = 35 MPA (COMERCIAL) | M³ | - | 0 | 0 | - | CONCRETO USINADO - FCK = 35 MPA (COMERCIAL) | M³
M0459 | COMPENSADO PLASTIFICADO - E = 14 MM | M² | 54.9586 | 0 | 0 | 54.9586 | COMPENSADO PLASTIFICADO - E = 14 MM | M²
M0465 | BARRA REDONDA EM AÇO SAE 1020 - D = 15,88 MM (5/8") | KG | 13.5456 | 0 | 0 | 13.5456 | BARRA REDONDA EM AÇO SAE 1020 - D = 15,88 MM (5/8") | KG
M0466 | LUVA DE PVC ROSQUEÁVEL - D = 42,1 MM (1 1/4") | UN | 7.4362 | 0 | 0 | 7.4362 | LUVA DE PVC ROSQUEÁVEL - D = 42,1 MM (1 1/4") | UN
M0467 | LUVA EM AÇO PARA EMENDA TIPO PRENSADA - D = 20,0 MM | UN | 42.3375 | 0 | 0 | 42.3375 | LUVA EM AÇO PARA EMENDA TIPO PRENSADA - D = 20,0 MM | UN
M0468 | LUVA EM AÇO PARA EMENDA TIPO PRENSADA - D = 25,0 MM | UN | 72.1629 | 0 | 0 | 72.1629 | LUVA EM AÇO PARA EMENDA TIPO PRENSADA - D = 25,0 MM | UN
M0469 | LUVA EM AÇO PARA EMENDA TIPO PRENSADA - D = 32,0 MM | UN | 151.3147 | 0 | 0 | 151.3147 | LUVA EM AÇO PARA EMENDA TIPO PRENSADA - D = 32,0 MM | UN
M0470 | LUVA EM AÇO PARA EMENDA COM ROSCA CÔNICA - D = 12,5 MM | UN | 17.4898 | 0 | 0 | 17.4898 | LUVA EM AÇO PARA EMENDA COM ROSCA CÔNICA - D = 12,5 MM | UN
M0471 | LUVA EM AÇO PARA EMENDA COM ROSCA CÔNICA - D = 16,0 MM | UN | 26.4037 | 0 | 0 | 26.4037 | LUVA EM AÇO PARA EMENDA COM ROSCA CÔNICA - D = 16,0 MM | UN
M0472 | LUVA EM AÇO PARA EMENDA COM ROSCA CÔNICA - D = 20,0 MM | UN | 36.5935 | 0 | 0 | 36.5935 | LUVA EM AÇO PARA EMENDA COM ROSCA CÔNICA - D = 20,0 MM | UN
M0481 | LUVA EM AÇO PARA EMENDA COM ROSCA CÔNICA - D = 25,0 MM | UN | 54.997 | 0 | 0 | 54.997 | LUVA EM AÇO PARA EMENDA COM ROSCA CÔNICA - D = 25,0 MM | UN
M0502 | LUVA EM AÇO PARA EMENDA COM ROSCA CÔNICA - D = 32,0 MM | UN | 84.4074 | 0 | 0 | 84.4074 | LUVA EM AÇO PARA EMENDA COM ROSCA CÔNICA - D = 32,0 MM | UN
M0505 | BROCA DE WIDIA - D = 6,5 MM E C = 100 MM | UN | 5.7549 | 0 | 0 | 5.7549 | BROCA DE WIDIA - D = 6,5 MM E C = 100 MM | UN
M0506 | BROCA DE WIDIA - D = 8 MM E C = 120 MM | UN | 7.8923 | 0 | 0 | 7.8923 | BROCA DE WIDIA - D = 8 MM E C = 120 MM | UN
M0511 | ABRASIVO TIPO GRANALHA DE AÇO | KG | 11.6917 | 0 | 0 | 11.6917 | ABRASIVO TIPO GRANALHA DE AÇO | KG
M0512 | BICO VENTURI LONGO - D = 7,9 MM (5/16") | UN | 505.182 | 0 | 0 | 505.182 | BICO VENTURI LONGO - D = 7,9 MM (5/16") | UN
M0521 | LAMINADO ELASTOPLÁSTICO - E = 1,5 MM | M² | 260.7105 | 0 | 0 | 260.7105 | LAMINADO ELASTOPLÁSTICO - E = 1,5 MM | M²
M0532 | ESCORA TUBULAR GALVANIZADA REGULÁVEL TELESCÓPICA PARA TUNNEL LINER - L = 2,42 A 4,00 M E CAPACIDADE DE 1.750 A 625 KG | KG | 14.7833 | 0 | 0 | 14.7833 | ESCORA TUBULAR GALVANIZADA REGULÁVEL TELESCÓPICA PARA TUNNEL LINER - L = 2,42 A 4,00 M E CAPACIDADE DE 1.750 A 625 KG | KG
M0533 | ESCORA TUBULAR GALVANIZADA REGULÁVEL - L = 3,00 A 4,50 M E CAPACIDADE DE 2.100 A 750 KG | UN | 133.9768 | 0 | 0 | 133.9768 | ESCORA TUBULAR GALVANIZADA REGULÁVEL - L = 3,00 A 4,50 M E CAPACIDADE DE 2.100 A 750 KG | UN
M0534 | ESCORA TUBULAR GALVANIZADA REGULÁVEL - L = 2,00 A 3,10 M E CAPACIDADE DE 3.200 A 1.500 KG | UN | 108.4572 | 0 | 0 | 108.4572 | ESCORA TUBULAR GALVANIZADA REGULÁVEL - L = 2,00 A 3,10 M E CAPACIDADE DE 3.200 A 1.500 KG | UN
M0536 | QUADRO TUBULAR CONTRAVENTADO COM ACESSÓRIOS - C = 1,00 M, L = 1,00 M E H = 1,25 M | UN | 353.0077 | 0 | 0 | 353.0077 | QUADRO TUBULAR CONTRAVENTADO COM ACESSÓRIOS - C = 1,00 M, L = 1,00 M E H = 1,25 M | UN
M0537 | SAPATA AJUSTÁVEL PARA ANDAIME - BASE QUADRADA DE 15 X 15 CM | UN | 59.5102 | 0 | 0 | 59.5102 | SAPATA AJUSTÁVEL PARA ANDAIME - BASE QUADRADA DE 15 X 15 CM | UN
M0538 | ESCADA METÁLICA TIPO MARINHEIRO PARA ANDAIME | M | 95.3488 | 0 | 0 | 95.3488 | ESCADA METÁLICA TIPO MARINHEIRO PARA ANDAIME | M
M0539 | QUADRO TUBULAR CONTRAVENTADO PARA ANDAIME - H = 100 CM E L = 100 CM | UN | 145.5179 | 0 | 0 | 145.5179 | QUADRO TUBULAR CONTRAVENTADO PARA ANDAIME - H = 100 CM E L = 100 CM | UN
M0540 | QUADRO TUBULAR CONTRAVENTADO PARA ANDAIME - H = 100 CM E L = 150 CM | UN | 171.7299 | 0 | 0 | 171.7299 | QUADRO TUBULAR CONTRAVENTADO PARA ANDAIME - H = 100 CM E L = 150 CM | UN
M0541 | QUADRO TUBULAR CONTRAVENTADO PARA ANDAIME - H = 100 CM E L = 200 CM | UN | 220.6318 | 0 | 0 | 220.6318 | QUADRO TUBULAR CONTRAVENTADO PARA ANDAIME - H = 100 CM E L = 200 CM | UN
M0542 | DIAGONAL TUBULAR PARA ANDAIME - C = 141 CM | UN | 49.753 | 0 | 0 | 49.753 | DIAGONAL TUBULAR PARA ANDAIME - C = 141 CM | UN
M0543 | DIAGONAL TUBULAR PARA ANDAIME - C = 212 CM | UN | 53.66 | 0 | 0 | 53.66 | DIAGONAL TUBULAR PARA ANDAIME - C = 212 CM | UN
M0544 | DIAGONAL TUBULAR PARA ANDAIME - C = 283 CM | UN | 53.8314 | 0 | 0 | 53.8314 | DIAGONAL TUBULAR PARA ANDAIME - C = 283 CM | UN
M0545 | PLATAFORMA METÁLICA DE PISO PARA ANDAIME - C = 100 E L = 33 CM | UN | 175.3434 | 0 | 0 | 175.3434 | PLATAFORMA METÁLICA DE PISO PARA ANDAIME - C = 100 E L = 33 CM | UN
M0546 | PLATAFORMA METÁLICA DE PISO PARA ANDAIME - C = 150 E L = 37 CM | UN | 174.9522 | 0 | 0 | 174.9522 | PLATAFORMA METÁLICA DE PISO PARA ANDAIME - C = 150 E L = 37 CM | UN
M0547 | PLATAFORMA METÁLICA DE PISO PARA ANDAIME - C = 200 E L = 39 CM | UN | 206.7132 | 0 | 0 | 206.7132 | PLATAFORMA METÁLICA DE PISO PARA ANDAIME - C = 200 E L = 39 CM | UN
M0548 | QUADRO TUBULAR TIPO GUARDA-CORPO PARA ANDAIME - H = 120 CM E L = 100 CM | UN | 136.6807 | 0 | 0 | 136.6807 | QUADRO TUBULAR TIPO GUARDA-CORPO PARA ANDAIME - H = 120 CM E L = 100 CM | UN
M0549 | QUADRO TUBULAR TIPO GUARDA-CORPO COM ACESSÓRIOS PARA ANDAIME - H = 120 CM E L = 150 CM | UN | 221.058 | 0 | 0 | 221.058 | QUADRO TUBULAR TIPO GUARDA-CORPO COM ACESSÓRIOS PARA ANDAIME - H = 120 CM E L = 150 CM | UN
M0550 | QUADRO TUBULAR TIPO GUARDA-CORPO COM ACESSÓRIOS PARA ANDAIME - H = 120 CM E L = 200 CM | UN | 287.1212 | 0 | 0 | 287.1212 | QUADRO TUBULAR TIPO GUARDA-CORPO COM ACESSÓRIOS PARA ANDAIME - H = 120 CM E L = 200 CM | UN
M0560 | DESMOLDANTE PARA FÔRMAS DE MADEIRA | L | 15.2558 | 0 | 0 | 15.2558 | DESMOLDANTE PARA FÔRMAS DE MADEIRA | L
M0562 | ABRAÇADEIRA GIRATÓRIA EM AÇO GALVANIZADO PARA ESCADA MULTIDIRECIONAL - D = 48 MM | UN | 56.9052 | 0 | 0 | 56.9052 | ABRAÇADEIRA GIRATÓRIA EM AÇO GALVANIZADO PARA ESCADA MULTIDIRECIONAL - D = 48 MM | UN
M0563 | TUBO EM AÇO GALVANIZADO PARA ESCADA MULTIDIRECIONAL - C = 100 CM | UN | 105.5677 | 0 | 0 | 105.5677 | TUBO EM AÇO GALVANIZADO PARA ESCADA MULTIDIRECIONAL - C = 100 CM | UN
M0564 | PEÇA BASE EM AÇO GALVANIZADO PARA ESCADA MULTIDIRECIONAL - C = 33 CM | UN | 159.2993 | 0 | 0 | 159.2993 | PEÇA BASE EM AÇO GALVANIZADO PARA ESCADA MULTIDIRECIONAL - C = 33 CM | UN
M0565 | POSTE VERTICAL EM AÇO GALVANIZADO PARA ESCADA MULTIDIRECIONAL - C = 100 CM | UN | 287.452 | 0 | 0 | 287.452 | POSTE VERTICAL EM AÇO GALVANIZADO PARA ESCADA MULTIDIRECIONAL - C = 100 CM | UN
M0566 | POSTE VERTICAL EM AÇO GALVANIZADO PARA ESCADA MULTIDIRECIONAL - C = 200 CM | UN | 470.7013 | 0 | 0 | 470.7013 | POSTE VERTICAL EM AÇO GALVANIZADO PARA ESCADA MULTIDIRECIONAL - C = 200 CM | UN
M0567 | TRAVESSA EM AÇO GALVANIZADO PARA ESCADA MULTIDIRECIONAL - C = 75 CM | UN | 232.3838 | 0 | 0 | 232.3838 | TRAVESSA EM AÇO GALVANIZADO PARA ESCADA MULTIDIRECIONAL - C = 75 CM | UN
M0568 | TRAVESSA EM AÇO GALVANIZADO PARA ESCADA MULTIDIRECIONAL - C = 150 CM | UN | 312.686 | 0 | 0 | 312.686 | TRAVESSA EM AÇO GALVANIZADO PARA ESCADA MULTIDIRECIONAL - C = 150 CM | UN
M0569 | TRAVESSA EM AÇO GALVANIZADO PARA ESCADA MULTIDIRECIONAL - C = 250 CM | UN | 385.2717 | 0 | 0 | 385.2717 | TRAVESSA EM AÇO GALVANIZADO PARA ESCADA MULTIDIRECIONAL - C = 250 CM | UN
M0570 | DIAGONAL EM AÇO GALVANIZADO PARA ESCADA MULTIDIRECIONAL - C = 150 CM PARA MÓDULOS DE H = 200 CM | UN | 389.7399 | 0 | 0 | 389.7399 | DIAGONAL EM AÇO GALVANIZADO PARA ESCADA MULTIDIRECIONAL - C = 150 CM PARA MÓDULOS DE H = 200 CM | UN
M0571 | DIAGONAL EM AÇO GALVANIZADO PARA ESCADA MULTIDIRECIONAL - C = 250 CM PARA MÓDULOS DE H = 200 CM | UN | 429.341 | 0 | 0 | 429.341 | DIAGONAL EM AÇO GALVANIZADO PARA ESCADA MULTIDIRECIONAL - C = 250 CM PARA MÓDULOS DE H = 200 CM | UN
M0572 | PISO EM AÇO GALVANIZADO PARA ESCADA MULTIDIRECIONAL - L = 32 CM E C = 150 CM | UN | 778.5113 | 0 | 0 | 778.5113 | PISO EM AÇO GALVANIZADO PARA ESCADA MULTIDIRECIONAL - L = 32 CM E C = 150 CM | UN
M0573 | ESCADA DE ALUMÍNIO PARA ESCADA MULTIDIRECIONAL - H = 200 CM E C = 250 CM | UN | 4615.0176 | 0 | 0 | 4615.0176 | ESCADA DE ALUMÍNIO PARA ESCADA MULTIDIRECIONAL - H = 200 CM E C = 250 CM | UN
M0574 | CORRIMÃO EXTERNO EM ALUMÍNIO PARA ESCADA MULTIDIRECIONAL - C = 250 CM | UN | 763.6714 | 0 | 0 | 763.6714 | CORRIMÃO EXTERNO EM ALUMÍNIO PARA ESCADA MULTIDIRECIONAL - C = 250 CM | UN
M0575 | CORRIMÃO INTERNO EM ALUMÍNIO PARA ESCADA MULTIDIRECIONAL - C = 250 CM | UN | 1153.7513 | 0 | 0 | 1153.7513 | CORRIMÃO INTERNO EM ALUMÍNIO PARA ESCADA MULTIDIRECIONAL - C = 250 CM | UN
M0576 | CONEXÃO TUBULAR EM AÇO GALVANIZADO COM SEMIABRAÇADEIRA PARA TRAVESSAS - C = 30 CM E D = 48,3 MM | UN | 248.3129 | 0 | 0 | 248.3129 | CONEXÃO TUBULAR EM AÇO GALVANIZADO COM SEMIABRAÇADEIRA PARA TRAVESSAS - C = 30 CM E D = 48,3 MM | UN
M0601 | PONTEIRO PARA MARTELETE - D = 32 MM E C = 1,00 M | UN | 590 | 0 | 0 | 590 | PONTEIRO PARA MARTELETE - D = 32 MM E C = 1,00 M | UN
M0602 | PONTEIRO PARA ROMPEDOR HIDRÁULICO DE 1.700 KG | UN | 6250.782 | 0 | 0 | 6250.782 | PONTEIRO PARA ROMPEDOR HIDRÁULICO DE 1.700 KG | UN
M0603 | PONTEIRO PARA ROMPEDOR HIDRÁULICO DE 520 KG | UN | 5198.0391 | 0 | 0 | 5198.0391 | PONTEIRO PARA ROMPEDOR HIDRÁULICO DE 520 KG | UN
M0614 | CONCRETO USINADO - FCTM,K = 4,5 MPA (COMERCIAL) | M³ | - | 0 | 0 | - | CONCRETO USINADO - FCTM,K = 4,5 MPA (COMERCIAL) | M³
M0615 | ADITIVO INCORPORADOR DE AR PARA CONCRETO E ARGAMASSA | KG | 5.3989 | 0 | 0 | 5.3989 | ADITIVO INCORPORADOR DE AR PARA CONCRETO E ARGAMASSA | KG
M0639 | BICO PARA CORTE A PLASMA CNC - 130A | UN | 146.9915 | 0 | 0 | 146.9915 | BICO PARA CORTE A PLASMA CNC - 130A | UN
M0640 | BOCAL PARA CORTE A PLASMA CNC - 130A | UN | 109.09 | 0 | 0 | 109.09 | BOCAL PARA CORTE A PLASMA CNC - 130A | UN
M0641 | CAPA DO BICO PARA CORTE A PLASMA CNC - 130A | UN | 1207.6939 | 0 | 0 | 1207.6939 | CAPA DO BICO PARA CORTE A PLASMA CNC - 130A | UN
M0642 | CAPA DO BOCAL PARA CORTE A PLASMA CNC - 130A | UN | 589.0279 | 0 | 0 | 589.0279 | CAPA DO BOCAL PARA CORTE A PLASMA CNC - 130A | UN
M0643 | DISTRIBUIDOR DE GÁS PARA CORTE A PLASMA CNC - 130A | UN | 184.42 | 0 | 0 | 184.42 | DISTRIBUIDOR DE GÁS PARA CORTE A PLASMA CNC - 130A | UN
M0644 | ELETRODO PARA CORTE A PLASMA CNC - 130A | UN | 109.1322 | 0 | 0 | 109.1322 | ELETRODO PARA CORTE A PLASMA CNC - 130A | UN
M0645 | TUBO DE ÁGUA PARA CORTE A PLASMA CNC - 130A | UN | 171.1591 | 0 | 0 | 171.1591 | TUBO DE ÁGUA PARA CORTE A PLASMA CNC - 130A | UN
M0646 | ESTACA PRÉ-MOLDADA DE CONCRETO PROTENDIDO COM COMPRESSÃO ADMISSÍVEL DE 100 T | M | 142.79 | 0 | 0 | 142.79 | ESTACA PRÉ-MOLDADA DE CONCRETO PROTENDIDO COM COMPRESSÃO ADMISSÍVEL DE 100 T | M
M0647 | ESTACA PRÉ-MOLDADA DE CONCRETO PROTENDIDO COM COMPRESSÃO ADMISSÍVEL DE 25 T | M | 53.396 | 0 | 0 | 53.396 | ESTACA PRÉ-MOLDADA DE CONCRETO PROTENDIDO COM COMPRESSÃO ADMISSÍVEL DE 25 T | M
M0648 | ESTACA PRÉ-MOLDADA DE CONCRETO PROTENDIDO COM COMPRESSÃO ADMISSÍVEL DE 35 T | M | 67.7668 | 0 | 0 | 67.7668 | ESTACA PRÉ-MOLDADA DE CONCRETO PROTENDIDO COM COMPRESSÃO ADMISSÍVEL DE 35 T | M
M0649 | ESTACA PRÉ-MOLDADA DE CONCRETO PROTENDIDO COM COMPRESSÃO ADMISSÍVEL DE 60 T | M | 89.8 | 0 | 0 | 89.8 | ESTACA PRÉ-MOLDADA DE CONCRETO PROTENDIDO COM COMPRESSÃO ADMISSÍVEL DE 60 T | M
M0650 | ESTACA PRÉ-MOLDADA DE CONCRETO PROTENDIDO COM COMPRESSÃO ADMISSÍVEL DE 75 T | M | 126.566 | 0 | 0 | 126.566 | ESTACA PRÉ-MOLDADA DE CONCRETO PROTENDIDO COM COMPRESSÃO ADMISSÍVEL DE 75 T | M
M0666 | MARTELO DE FUNDO DTH - DN = 76 MM (3") | UN | 8642.9787 | 0 | 0 | 8642.9787 | MARTELO DE FUNDO DTH - DN = 76 MM (3") | UN
M0667 | MARTELO DE FUNDO DTH - DN = 127 MM (5") | UN | 11772.683 | 0 | 0 | 11772.683 | MARTELO DE FUNDO DTH - DN = 127 MM (5") | UN
M0668 | MARTELO DE FUNDO DTH - DN = 152 MM (6") | UN | 16863.1119 | 0 | 0 | 16863.1119 | MARTELO DE FUNDO DTH - DN = 152 MM (6") | UN
M0669 | MARTELO DE FUNDO DTH - DN = 203 MM (8") | UN | 29241.6497 | 0 | 0 | 29241.6497 | MARTELO DE FUNDO DTH - DN = 203 MM (8") | UN
M0673 | ESTACA PRÉ-MOLDADA DE CONCRETO ARMADO CENTRIFUGADO COM COMPRESSÃO ADMISSÍVEL DE 55 T | M | 139.2224 | 0 | 0 | 139.2224 | ESTACA PRÉ-MOLDADA DE CONCRETO ARMADO CENTRIFUGADO COM COMPRESSÃO ADMISSÍVEL DE 55 T | M
M0677 | ESTACA PRÉ-MOLDADA DE CONCRETO ARMADO CENTRIFUGADO COM COMPRESSÃO ADMISSÍVEL DE 80 T | M | 186.682 | 0 | 0 | 186.682 | ESTACA PRÉ-MOLDADA DE CONCRETO ARMADO CENTRIFUGADO COM COMPRESSÃO ADMISSÍVEL DE 80 T | M
M0682 | AÇO EM PERFIS ASTM A36 | KG | 10.6582 | 0 | 0 | 10.6582 | AÇO EM PERFIS ASTM A36 | KG
M0686 | ESTACA PRÉ-MOLDADA DE CONCRETO ARMADO CENTRIFUGADO COM COMPRESSÃO ADMISSÍVEL DE 100 T | M | 205.6327 | 0 | 0 | 205.6327 | ESTACA PRÉ-MOLDADA DE CONCRETO ARMADO CENTRIFUGADO COM COMPRESSÃO ADMISSÍVEL DE 100 T | M
M0717 | TINTA À BASE DE RESINA EPÓXI BICOMPONENTE PARA FUNDO PREPARADOR DE PINTURA | L | 151.1983 | 0 | 0 | 151.1983 | TINTA À BASE DE RESINA EPÓXI BICOMPONENTE PARA FUNDO PREPARADOR DE PINTURA | L
M0718 | TINTA ESMALTE À BASE DE RESINA EPÓXI BICOMPONENTE | L | 50.8459 | 0 | 0 | 50.8459 | TINTA ESMALTE À BASE DE RESINA EPÓXI BICOMPONENTE | L
M0719 | DILUENTE EPÓXI | L | 34.0818 | 0 | 0 | 34.0818 | DILUENTE EPÓXI | L
M0721 | TINTA ANTICORROSIVA ZARCÃO PARA FUNDO PREPARADOR DE PINTURA | L | 31.8365 | 0 | 0 | 31.8365 | TINTA ANTICORROSIVA ZARCÃO PARA FUNDO PREPARADOR DE PINTURA | L
M0722 | ESTACA PRÉ-MOLDADA DE CONCRETO ARMADO CENTRIFUGADO COM COMPRESSÃO ADMISSÍVEL DE 125 T | M | 251.6776 | 0 | 0 | 251.6776 | ESTACA PRÉ-MOLDADA DE CONCRETO ARMADO CENTRIFUGADO COM COMPRESSÃO ADMISSÍVEL DE 125 T | M
M0729 | FIXADOR DE CAL PARA PINTURA | L | 3.5371 | 0 | 0 | 3.5371 | FIXADOR DE CAL PARA PINTURA | L
M0734 | ESTACA PRÉ-MOLDADA DE CONCRETO ARMADO CENTRIFUGADO COM COMPRESSÃO ADMISSÍVEL DE 170 T | M | 399.4111 | 0 | 0 | 399.4111 | ESTACA PRÉ-MOLDADA DE CONCRETO ARMADO CENTRIFUGADO COM COMPRESSÃO ADMISSÍVEL DE 170 T | M
M0741 | GRAMA TIPO BATATAIS | M² | 2.1139 | 0 | 0 | 2.1139 | GRAMA TIPO BATATAIS | M²
M0745 | GRAMPO EM AÇO GALVANIZADO PARA CERCA - C = 25,4 MM E E = 3,76 MM (1" X 9 BWG) | KG | 9.7149 | 0 | 0 | 9.7149 | GRAMPO EM AÇO GALVANIZADO PARA CERCA - C = 25,4 MM E E = 3,76 MM (1" X 9 BWG) | KG
M0755 | ESTACA PRÉ-MOLDADA DE CONCRETO ARMADO CENTRIFUGADO COM COMPRESSÃO ADMISSÍVEL DE 230 T | M | 424.0522 | 0 | 0 | 424.0522 | ESTACA PRÉ-MOLDADA DE CONCRETO ARMADO CENTRIFUGADO COM COMPRESSÃO ADMISSÍVEL DE 230 T | M
M0756 | ESTACA PRÉ-MOLDADA DE CONCRETO ARMADO CENTRIFUGADO COM COMPRESSÃO ADMISSÍVEL DE 300 T | M | 618.0675 | 0 | 0 | 618.0675 | ESTACA PRÉ-MOLDADA DE CONCRETO ARMADO CENTRIFUGADO COM COMPRESSÃO ADMISSÍVEL DE 300 T | M
M0767 | SINALIZADOR A LED COM BATERIA | UN | 193.2277 | 0 | 0 | 193.2277 | SINALIZADOR A LED COM BATERIA | UN
M0769 | LONA PLÁSTICA - E = 200 MICRA | M² | 1.7724 | 0 | 0 | 1.7724 | LONA PLÁSTICA - E = 200 MICRA | M²
M0771 | CAVALETE EM POLIETILENO ZEBRADO COM FAIXA REFLETIVA | UN | 325.3465 | 0 | 0 | 325.3465 | CAVALETE EM POLIETILENO ZEBRADO COM FAIXA REFLETIVA | UN
M0773 | PERFIL DE ALUMÍNIO TIPO L463 PARA PLACA DE SINALIZAÇÃO - SEÇÃO DE 50 X 50 MM | M | 63.8119 | 0 | 0 | 63.8119 | PERFIL DE ALUMÍNIO TIPO L463 PARA PLACA DE SINALIZAÇÃO - SEÇÃO DE 50 X 50 MM | M
M0783 | MASSA ASFÁLTICA COMERCIAL - CAPA DE ROLAMENTO | T | - | 0 | 0 | - | MASSA ASFÁLTICA COMERCIAL - CAPA DE ROLAMENTO | T
M0784 | MASSA ASFÁLTICA COMERCIAL - BINDER | T | - | 0 | 0 | - | MASSA ASFÁLTICA COMERCIAL - BINDER | T
M0786 | PLACA DE POLIESTIRENO EXPANDIDO (EPS) | M³ | 325.6807 | 0 | 0 | 325.6807 | PLACA DE POLIESTIRENO EXPANDIDO (EPS) | M³
M0787 | SUPORTE EM AÇO-CARBONO GALVANIZADO TIPO PERFIL C PARA PLACA DE SINALIZAÇÃO | KG | 25.3963 | 0 | 0 | 25.3963 | SUPORTE EM AÇO-CARBONO GALVANIZADO TIPO PERFIL C PARA PLACA DE SINALIZAÇÃO | KG
M0789 | CONJUNTO PARA FIXAÇÃO DE PLACAS EM AÇO GALVANIZADO COMPOSTO POR BARRA CHATA, ABRAÇADEIRA, PARAFUSOS, PORCAS E ARRUELAS | KG | 21.5476 | 0 | 0 | 21.5476 | CONJUNTO PARA FIXAÇÃO DE PLACAS EM AÇO GALVANIZADO COMPOSTO POR BARRA CHATA, ABRAÇADEIRA, PARAFUSOS, PORCAS E ARRUELAS | KG
M0796 | SEMIPÓRTICO METÁLICO PARA VÃO DE 8,3 M E VENTO DE 35 M/S | UN | 39001.1037 | 0 | 0 | 39001.1037 | SEMIPÓRTICO METÁLICO PARA VÃO DE 8,3 M E VENTO DE 35 M/S | UN
M0798 | APOIO DE NEOPRENE FRETADO | DM³ | 78.0203 | 0 | 0 | 78.0203 | APOIO DE NEOPRENE FRETADO | DM³
M0804 | CABO DE AÇO - D = 12,70 MM (1/2") | M | 24.3627 | 0 | 0 | 24.3627 | CABO DE AÇO - D = 12,70 MM (1/2") | M
M0805 | SEMIPÓRTICO DUPLO METÁLICO PARA VÃO DE 2 X 8,3 M E VENTO DE 35 M/S | UN | 65774.7323 | 0 | 0 | 65774.7323 | SEMIPÓRTICO DUPLO METÁLICO PARA VÃO DE 2 X 8,3 M E VENTO DE 35 M/S | UN
M0808 | BRITA 4 | M³ | 104.3975 | 0 | 0 | 104.3975 | BRITA 4 | M³
M0809 | CABO DE AÇO - D = 6,35 MM (1/4") | M | 9.8734 | 0 | 0 | 9.8734 | CABO DE AÇO - D = 6,35 MM (1/4") | M
M0810 | CABO DE AÇO - D = 52,00 MM (2") | M | 810.4633 | 0 | 0 | 810.4633 | CABO DE AÇO - D = 52,00 MM (2") | M
M0812 | SAPATILHA EM AÇO INOX - D = 6,35 MM (1/4") | UN | 1.9 | 0 | 0 | 1.9 | SAPATILHA EM AÇO INOX - D = 6,35 MM (1/4") | UN
M0818 | SEMIPÓRTICO METÁLICO PARA VÃO DE 8,3 M E VENTO DE 40 M/S | UN | 43507.8003 | 0 | 0 | 43507.8003 | SEMIPÓRTICO METÁLICO PARA VÃO DE 8,3 M E VENTO DE 40 M/S | UN
M0824 | SEMIPÓRTICO DUPLO METÁLICO PARA VÃO DE 2 X 8,3 M E VENTO DE 40 M/S | UN | 72997.5951 | 0 | 0 | 72997.5951 | SEMIPÓRTICO DUPLO METÁLICO PARA VÃO DE 2 X 8,3 M E VENTO DE 40 M/S | UN
M0831 | PÓRTICO METÁLICO PARA VÃO DE 15,9 M E VENTO DE 40 M/S | UN | 91761.8913 | 0 | 0 | 91761.8913 | PÓRTICO METÁLICO PARA VÃO DE 15,9 M E VENTO DE 40 M/S | UN
M0848 | SEMIPÓRTICO METÁLICO PARA VÃO DE 8,3 M E VENTO DE 45 M/S | UN | 47781.6836 | 0 | 0 | 47781.6836 | SEMIPÓRTICO METÁLICO PARA VÃO DE 8,3 M E VENTO DE 45 M/S | UN
M0849 | CORDA DE SISAL - D = 12,0 MM | M | 2.6987 | 0 | 0 | 2.6987 | CORDA DE SISAL - D = 12,0 MM | M
M0851 | GRAMPO LEVE EM AÇO-CARBONO PARA CABO DE AÇO - D = 6,3 MM (1/4") | UN | 0.9569 | 0 | 0 | 0.9569 | GRAMPO LEVE EM AÇO-CARBONO PARA CABO DE AÇO - D = 6,3 MM (1/4") | UN
M0852 | POSTE DE CONCRETO - CARGA NOMINAL DE 800 DAN, H = 15 M E D = 520 MM | UN | 5465.3059 | 0 | 0 | 5465.3059 | POSTE DE CONCRETO - CARGA NOMINAL DE 800 DAN, H = 15 M E D = 520 MM | UN
M0858 | SEMIPÓRTICO DUPLO METÁLICO PARA VÃO DE 2 X 8,3 M E VENTO DE 45 M/S | UN | 80220.4579 | 0 | 0 | 80220.4579 | SEMIPÓRTICO DUPLO METÁLICO PARA VÃO DE 2 X 8,3 M E VENTO DE 45 M/S | UN
M0865 | PÓRTICO METÁLICO PARA VÃO DE 15,9 M E VENTO DE 45 M/S | UN | 100830.8497 | 0 | 0 | 100830.8497 | PÓRTICO METÁLICO PARA VÃO DE 15,9 M E VENTO DE 45 M/S | UN
M0868 | LÂMPADA FLUORESCENTE COMPACTA ELETRÔNICA - POTÊNCIA DE 20 W | UN | 12.225 | 0 | 0 | 12.225 | LÂMPADA FLUORESCENTE COMPACTA ELETRÔNICA - POTÊNCIA DE 20 W | UN
M0875 | MANTA ASFÁLTICA NÃO-TECIDO EM POLIÉSTER - E = 3 MM | M² | 25.2948 | 0 | 0 | 25.2948 | MANTA ASFÁLTICA NÃO-TECIDO EM POLIÉSTER - E = 3 MM | M²
M0876 | MANTA ASFÁLTICA NÃO-TECIDO EM POLIÉSTER - E = 4 MM | M² | 32.8017 | 0 | 0 | 32.8017 | MANTA ASFÁLTICA NÃO-TECIDO EM POLIÉSTER - E = 4 MM | M²
M0879 | LIXA PARA FERRO Nº 150 | UN | 2.6587 | 0 | 0 | 2.6587 | LIXA PARA FERRO Nº 150 | UN
M0942 | ESTACA PRANCHA METÁLICA | KG | 8.9594 | 0 | 0 | 8.9594 | ESTACA PRANCHA METÁLICA | KG
M0945 | PARAFUSO DE CABEÇA SEXTAVADA EM AÇO GALVANIZADO COM PORCA E ARRUELA DE PRESSÃO - D = 6,35 MM (1/4") | CJ | 0.4957 | 0 | 0 | 0.4957 | PARAFUSO DE CABEÇA SEXTAVADA EM AÇO GALVANIZADO COM PORCA E ARRUELA DE PRESSÃO - D = 6,35 MM (1/4") | CJ
M0946 | AÇO EM PERFIS ASTM A572 GRAU 50 | KG | 14.3774 | 0 | 0 | 14.3774 | AÇO EM PERFIS ASTM A572 GRAU 50 | KG
M0947 | PARAFUSO DE CABEÇA SEXTAVADA EM AÇO GALVANIZADO COM PORCA E ARRUELA DE PRESSÃO - D = 9,525 MM (3/8") | CJ | 1.6909 | 0 | 0 | 1.6909 | PARAFUSO DE CABEÇA SEXTAVADA EM AÇO GALVANIZADO COM PORCA E ARRUELA DE PRESSÃO - D = 9,525 MM (3/8") | CJ
M0948 | ARRUELA LISA EM AÇO ASTM F436 PARA PARAFUSO - D = 12,7 MM | UN | 0.9349 | 0 | 0 | 0.9349 | ARRUELA LISA EM AÇO ASTM F436 PARA PARAFUSO - D = 12,7 MM | UN
M0949 | ARRUELA LISA EM AÇO ASTM F436 PARA PARAFUSO - D = 16,0 MM | UN | 1.7056 | 0 | 0 | 1.7056 | ARRUELA LISA EM AÇO ASTM F436 PARA PARAFUSO - D = 16,0 MM | UN
M0950 | ARRUELA LISA EM AÇO ASTM F436 PARA PARAFUSO - D = 20,0 MM | UN | 2.2335 | 0 | 0 | 2.2335 | ARRUELA LISA EM AÇO ASTM F436 PARA PARAFUSO - D = 20,0 MM | UN
M0951 | PARAFUSO DE CABEÇA SEXTAVADA EM AÇO ASTM A325 DE ALTA RESISTÊNCIA COM ROSCA PARCIAL - D = 12,7 MM E C = 38,10 MM | UN | 2.7629 | 0 | 0 | 2.7629 | PARAFUSO DE CABEÇA SEXTAVADA EM AÇO ASTM A325 DE ALTA RESISTÊNCIA COM ROSCA PARCIAL - D = 12,7 MM E C = 38,10 MM | UN
M0952 | PARAFUSO DE CABEÇA SEXTAVADA EM AÇO ASTM A325 DE ALTA RESISTÊNCIA COM ROSCA PARCIAL - D = 12,7 MM E C = 44,45 MM | UN | 3.0784 | 0 | 0 | 3.0784 | PARAFUSO DE CABEÇA SEXTAVADA EM AÇO ASTM A325 DE ALTA RESISTÊNCIA COM ROSCA PARCIAL - D = 12,7 MM E C = 44,45 MM | UN
M0953 | PARAFUSO DE CABEÇA SEXTAVADA EM AÇO ASTM A325 DE ALTA RESISTÊNCIA COM ROSCA PARCIAL - D = 12,7 MM E C = 50,80 MM | UN | 3.4241 | 0 | 0 | 3.4241 | PARAFUSO DE CABEÇA SEXTAVADA EM AÇO ASTM A325 DE ALTA RESISTÊNCIA COM ROSCA PARCIAL - D = 12,7 MM E C = 50,80 MM | UN
M0954 | PARAFUSO DE CABEÇA SEXTAVADA EM AÇO ASTM A325 DE ALTA RESISTÊNCIA COM ROSCA PARCIAL - D = 12,7 MM E C = 57,15 MM | UN | 3.2848 | 0 | 0 | 3.2848 | PARAFUSO DE CABEÇA SEXTAVADA EM AÇO ASTM A325 DE ALTA RESISTÊNCIA COM ROSCA PARCIAL - D = 12,7 MM E C = 57,15 MM | UN
M0955 | PARAFUSO DE CABEÇA SEXTAVADA EM AÇO ASTM A325 DE ALTA RESISTÊNCIA COM ROSCA PARCIAL - D = 16 MM E C = 44,45 MM | UN | 4.5034 | 0 | 0 | 4.5034 | PARAFUSO DE CABEÇA SEXTAVADA EM AÇO ASTM A325 DE ALTA RESISTÊNCIA COM ROSCA PARCIAL - D = 16 MM E C = 44,45 MM | UN
M0956 | PARAFUSO DE CABEÇA SEXTAVADA EM AÇO ASTM A325 DE ALTA RESISTÊNCIA COM ROSCA PARCIAL - D = 16 MM E C = 50,80 MM | UN | 5.3329 | 0 | 0 | 5.3329 | PARAFUSO DE CABEÇA SEXTAVADA EM AÇO ASTM A325 DE ALTA RESISTÊNCIA COM ROSCA PARCIAL - D = 16 MM E C = 50,80 MM | UN
M0957 | PARAFUSO DE CABEÇA SEXTAVADA EM AÇO ASTM A325 DE ALTA RESISTÊNCIA COM ROSCA PARCIAL - D = 16 MM E C = 63,50 MM | UN | 5.1377 | 0 | 0 | 5.1377 | PARAFUSO DE CABEÇA SEXTAVADA EM AÇO ASTM A325 DE ALTA RESISTÊNCIA COM ROSCA PARCIAL - D = 16 MM E C = 63,50 MM | UN
M0958 | PARAFUSO DE CABEÇA SEXTAVADA EM AÇO ASTM A325 DE ALTA RESISTÊNCIA COM ROSCA PARCIAL - D = 20 MM E C = 50,80 MM | UN | 5.887 | 0 | 0 | 5.887 | PARAFUSO DE CABEÇA SEXTAVADA EM AÇO ASTM A325 DE ALTA RESISTÊNCIA COM ROSCA PARCIAL - D = 20 MM E C = 50,80 MM | UN
M0959 | PARAFUSO DE CABEÇA SEXTAVADA EM AÇO ASTM A325 DE ALTA RESISTÊNCIA COM ROSCA PARCIAL - D = 20 MM E C = 57,15 MM | UN | 6.4222 | 0 | 0 | 6.4222 | PARAFUSO DE CABEÇA SEXTAVADA EM AÇO ASTM A325 DE ALTA RESISTÊNCIA COM ROSCA PARCIAL - D = 20 MM E C = 57,15 MM | UN
M0960 | PARAFUSO DE CABEÇA SEXTAVADA EM AÇO ASTM A325 DE ALTA RESISTÊNCIA COM ROSCA PARCIAL - D = 20 MM E C = 63,50 MM | UN | 9.0692 | 0 | 0 | 9.0692 | PARAFUSO DE CABEÇA SEXTAVADA EM AÇO ASTM A325 DE ALTA RESISTÊNCIA COM ROSCA PARCIAL - D = 20 MM E C = 63,50 MM | UN
M0961 | PARAFUSO DE CABEÇA SEXTAVADA EM AÇO ASTM A325 DE ALTA RESISTÊNCIA COM ROSCA PARCIAL - D = 20 MM E C = 76,20 MM | UN | 9.6334 | 0 | 0 | 9.6334 | PARAFUSO DE CABEÇA SEXTAVADA EM AÇO ASTM A325 DE ALTA RESISTÊNCIA COM ROSCA PARCIAL - D = 20 MM E C = 76,20 MM | UN
M0962 | TUBO EM AÇO GALVANIZADO - E = 2,00 MM E D = 50,80 MM (2") | M | 23.3931 | 0 | 0 | 23.3931 | TUBO EM AÇO GALVANIZADO - E = 2,00 MM E D = 50,80 MM (2") | M
M0963 | TUBO EM AÇO GALVANIZADO - E = 3,00 MM E SEÇÃO DE 80 X 80 MM | M | 70.3588 | 0 | 0 | 70.3588 | TUBO EM AÇO GALVANIZADO - E = 3,00 MM E SEÇÃO DE 80 X 80 MM | M
M0964 | AÇO EM PERFIS ASTM A572 GRAU 50 PERFURADO | KG | 15.0489 | 0 | 0 | 15.0489 | AÇO EM PERFIS ASTM A572 GRAU 50 PERFURADO | KG
M0965 | PINO CONECTOR DE CISALHAMENTO PARA LAJE STEEL DECK - D = 19 MM E C = 80 MM | UN | 7.1786 | 0 | 0 | 7.1786 | PINO CONECTOR DE CISALHAMENTO PARA LAJE STEEL DECK - D = 19 MM E C = 80 MM | UN
M0966 | PORCA SEXTAVADA PESADA EM AÇO ASTM A194 GRAU 2H PARA PARAFUSO - D = 12,7 MM | UN | 1.1337 | 0 | 0 | 1.1337 | PORCA SEXTAVADA PESADA EM AÇO ASTM A194 GRAU 2H PARA PARAFUSO - D = 12,7 MM | UN
M0967 | PORCA SEXTAVADA PESADA EM AÇO ASTM A194 GRAU 2H PARA PARAFUSO - D = 16 MM | UN | 3.361 | 0 | 0 | 3.361 | PORCA SEXTAVADA PESADA EM AÇO ASTM A194 GRAU 2H PARA PARAFUSO - D = 16 MM | UN
M0968 | PORCA SEXTAVADA PESADA EM AÇO ASTM A194 GRAU 2H PARA PARAFUSO - D = 20 MM | UN | 4.7699 | 0 | 0 | 4.7699 | PORCA SEXTAVADA PESADA EM AÇO ASTM A194 GRAU 2H PARA PARAFUSO - D = 20 MM | UN
M0969 | STEEL DECK EM AÇO GALVANIZADO ASTM A653 GRAU 40 | M² | 203.0043 | 0 | 0 | 203.0043 | STEEL DECK EM AÇO GALVANIZADO ASTM A653 GRAU 40 | M²
M0970 | CHAPA DE AÇO ASTM A572 GRAU 50 CORTADA E PERFURADA | KG | 14.0969 | 0 | 0 | 14.0969 | CHAPA DE AÇO ASTM A572 GRAU 50 CORTADA E PERFURADA | KG
M0971 | SUPORTE EM AÇO-CARBONO PARA CORRIMÃO DE GUARDA-CORPO METÁLICO | UN | 21.3149 | 0 | 0 | 21.3149 | SUPORTE EM AÇO-CARBONO PARA CORRIMÃO DE GUARDA-CORPO METÁLICO | UN
M0972 | FLUIDO DE RESFRIAMENTO PARA USINAGEM DE METAIS | L | 17.674 | 0 | 0 | 17.674 | FLUIDO DE RESFRIAMENTO PARA USINAGEM DE METAIS | L
M0998 | MADEIRA ESTRUTURAL DE EUCALIPTO | M³ | 1458.6129 | 0 | 0 | 1458.6129 | MADEIRA ESTRUTURAL DE EUCALIPTO | M³
M0999 | TELA EM AÇO CA 60 SOLDADA NERVURADA | KG | 12.4194 | 0 | 0 | 12.4194 | TELA EM AÇO CA 60 SOLDADA NERVURADA | KG
M1000 | TELA EM AÇO GALVANIZADO PARA ALAMBRADO - E = 1,64 MM (BWG 16) E MALHA DE 50 MM | M² | 20.6411 | 0 | 0 | 20.6411 | TELA EM AÇO GALVANIZADO PARA ALAMBRADO - E = 1,64 MM (BWG 16) E MALHA DE 50 MM | M²
M1001 | TELA EM AÇO GALVANIZADO PARA PASSARELAS RODOVIÁRIAS - E = 2,75 MM E MALHA DE 50 MM | M² | 75.8132 | 0 | 0 | 75.8132 | TELA EM AÇO GALVANIZADO PARA PASSARELAS RODOVIÁRIAS - E = 2,75 MM E MALHA DE 50 MM | M²
M1010 | MANTA DE PVC REFORÇADA COM TELA DE POLIÉSTER - E = 1,2 MM | M² | 87.5032 | 0 | 0 | 87.5032 | MANTA DE PVC REFORÇADA COM TELA DE POLIÉSTER - E = 1,2 MM | M²
M1011 | MANTA DE PVC REFORÇADA COM TELA DE POLIÉSTER - E = 1,5 MM | M² | 103.3115 | 0 | 0 | 103.3115 | MANTA DE PVC REFORÇADA COM TELA DE POLIÉSTER - E = 1,5 MM | M²
M1022 | MASSA PARA VIDRO | KG | 4.3553 | 0 | 0 | 4.3553 | MASSA PARA VIDRO | KG
M1066 | CERA DE PROTEÇÃO PARA ANCORAGEM DE ESTAIS | KG | 27.4452 | 0 | 0 | 27.4452 | CERA DE PROTEÇÃO PARA ANCORAGEM DE ESTAIS | KG
M1078 | PARAFUSO DE CABEÇA SEXTAVADA EM AÇO INOX - D = 12,7 MM (1/2") E C = 127,0 MM (5") | UN | 4.4133 | 0 | 0 | 4.4133 | PARAFUSO DE CABEÇA SEXTAVADA EM AÇO INOX - D = 12,7 MM (1/2") E C = 127,0 MM (5") | UN
M1079 | PARAFUSO DE CABEÇA SEXTAVADA EM AÇO GALVANIZADO TIPO AUTOATARRACHANTE COM ARRUELA DE VEDAÇÃO - D = 6,3 MM E C = 19 MM | UN | 0.4564 | 0 | 0 | 0.4564 | PARAFUSO DE CABEÇA SEXTAVADA EM AÇO GALVANIZADO TIPO AUTOATARRACHANTE COM ARRUELA DE VEDAÇÃO - D = 6,3 MM E C = 19 MM | UN
M1097 | PEDRA DE MÃO OU RACHÃO | M³ | 103.7244 | 0 | 0 | 103.7244 | PEDRA DE MÃO OU RACHÃO | M³
M1103 | PEDRISCO | M³ | 113.0317 | 0 | 0 | 113.0317 | PEDRISCO | M³
M1118 | CRUZETA DE MADEIRA PARA POSTE - H = 240 CM | UN | 106.3078 | 0 | 0 | 106.3078 | CRUZETA DE MADEIRA PARA POSTE - H = 240 CM | UN
M1129 | JUNTA DE DILATAÇÃO EM PERFIL EXTRUDADO DE BORRACHA VULCANIZADA | M | - | 0 | 0 | - | JUNTA DE DILATAÇÃO EM PERFIL EXTRUDADO DE BORRACHA VULCANIZADA | M
M1130 | SELANTE ELÁSTICO À BASE DE POLIURETANO | KG | 79.2986 | 0 | 0 | 79.2986 | SELANTE ELÁSTICO À BASE DE POLIURETANO | KG
M1131 | CORDÃO DE POLIETILENO EXPANDIDO DE BAIXA DENSIDADE - D = 15,0 MM | M | 0.2093 | 0 | 0 | 0.2093 | CORDÃO DE POLIETILENO EXPANDIDO DE BAIXA DENSIDADE - D = 15,0 MM | M
M1132 | JUNTA DE DILATAÇÃO EM ELASTÔMERO E PERFIL VV - L = 20 MM E H = 40 MM | M | 320.9122 | 0 | 0 | 320.9122 | JUNTA DE DILATAÇÃO EM ELASTÔMERO E PERFIL VV - L = 20 MM E H = 40 MM | M
M1134 | JUNTA DE DILATAÇÃO EM ELASTÔMERO E PERFIL VV - L = 25 MM E H = 50 MM | M | 414.3585 | 0 | 0 | 414.3585 | JUNTA DE DILATAÇÃO EM ELASTÔMERO E PERFIL VV - L = 25 MM E H = 50 MM | M
M1135 | PÓ DE PEDRA | M³ | 103.1067 | 0 | 0 | 103.1067 | PÓ DE PEDRA | M³
M1136 | CORDÃO DE POLIETILENO EXPANDIDO DE BAIXA DENSIDADE - D = 10,0 MM | M | 0.1829 | 0 | 0 | 0.1829 | CORDÃO DE POLIETILENO EXPANDIDO DE BAIXA DENSIDADE - D = 10,0 MM | M
M1142 | JUNTA DE DILATAÇÃO EM ELASTÔMERO E PERFIL VV - L = 35 MM E H = 60 MM | M | 727.5727 | 0 | 0 | 727.5727 | JUNTA DE DILATAÇÃO EM ELASTÔMERO E PERFIL VV - L = 35 MM E H = 60 MM | M
M1150 | ADESIVO ESTRUTURAL À BASE DE RESINA EPÓXI BICOMPONENTE TIPO ADE-52 OU SIMILAR | KG | 118.3456 | 0 | 0 | 118.3456 | ADESIVO ESTRUTURAL À BASE DE RESINA EPÓXI BICOMPONENTE TIPO ADE-52 OU SIMILAR | KG
M1151 | JUNTA DE DILATAÇÃO EM ELASTÔMERO E PERFIL VV - L = 40 MM E H = 70 MM | M | 968.1716 | 0 | 0 | 968.1716 | JUNTA DE DILATAÇÃO EM ELASTÔMERO E PERFIL VV - L = 40 MM E H = 70 MM | M
M1152 | JUNTA DE DILATAÇÃO EM ELASTÔMERO E PERFIL VV - L = 50 MM E H = 80 MM | M | 1198.4563 | 0 | 0 | 1198.4563 | JUNTA DE DILATAÇÃO EM ELASTÔMERO E PERFIL VV - L = 50 MM E H = 80 MM | M
M1176 | ARAME LISO EM AÇO GALVANIZADO - D = 1,65 MM (16 BWG) | KG | 17.0439 | 0 | 0 | 17.0439 | ARAME LISO EM AÇO GALVANIZADO - D = 1,65 MM (16 BWG) | KG
M1205 | PREGO DE FERRO | KG | 13.197 | 0 | 0 | 13.197 | PREGO DE FERRO | KG
M1210 | PÓRTICO METÁLICO PARA VÃO DE 15,9 M E VENTO DE 35 M/S | UN | 82692.933 | 0 | 0 | 82692.933 | PÓRTICO METÁLICO PARA VÃO DE 15,9 M E VENTO DE 35 M/S | UN
M1218 | PROJETOR EXTERNO EM ALUMÍNIO FUNDIDO PARA LÂMPADA DE ATÉ 2.000 W | UN | 500.1625 | 0 | 0 | 500.1625 | PROJETOR EXTERNO EM ALUMÍNIO FUNDIDO PARA LÂMPADA DE ATÉ 2.000 W | UN
M1242 | COROA DIAMANTADA - D = 15,87 MM (5/8") | UN | 587.0261 | 0 | 0 | 587.0261 | COROA DIAMANTADA - D = 15,87 MM (5/8") | UN
M1243 | COROA DIAMANTADA - D = 19,50 MM (3/4") | UN | 599.3974 | 0 | 0 | 599.3974 | COROA DIAMANTADA - D = 19,50 MM (3/4") | UN
M1244 | COROA DIAMANTADA - D = 25,40 MM (1") | UN | 750.4776 | 0 | 0 | 750.4776 | COROA DIAMANTADA - D = 25,40 MM (1") | UN
M1245 | BARRA EM AÇO SAE 1010/1020 ROSCADA - D = 9,5 MM (3/8") | M | 13.2008 | 0 | 0 | 13.2008 | BARRA EM AÇO SAE 1010/1020 ROSCADA - D = 9,5 MM (3/8") | M
M1300 | ROLLER BIT - TOOTH CUTTER - SÉRIE 8 - D = 700 MM | UN | 218716.6249 | 0 | 0 | 218716.6249 | ROLLER BIT - TOOTH CUTTER - SÉRIE 8 - D = 700 MM | UN
M1301 | ROLLER BIT - TOOTH CUTTER - SÉRIE 8 - D = 800 MM | UN | 235028.3307 | 0 | 0 | 235028.3307 | ROLLER BIT - TOOTH CUTTER - SÉRIE 8 - D = 800 MM | UN
M1302 | ROLLER BIT - TOOTH CUTTER - SÉRIE 8 - D = 900 MM | UN | 251386.6414 | 0 | 0 | 251386.6414 | ROLLER BIT - TOOTH CUTTER - SÉRIE 8 - D = 900 MM | UN
M1303 | ROLLER BIT - TOOTH CUTTER - SÉRIE 8 - D = 1.000 MM | UN | 280281.663 | 0 | 0 | 280281.663 | ROLLER BIT - TOOTH CUTTER - SÉRIE 8 - D = 1.000 MM | UN
M1304 | ROLLER BIT - TOOTH CUTTER - SÉRIE 8 - D = 1.100 MM | UN | 310155.3871 | 0 | 0 | 310155.3871 | ROLLER BIT - TOOTH CUTTER - SÉRIE 8 - D = 1.100 MM | UN
M1305 | ROLLER BIT - TOOTH CUTTER - SÉRIE 8 - D = 1.200 MM | UN | 314815.8744 | 0 | 0 | 314815.8744 | ROLLER BIT - TOOTH CUTTER - SÉRIE 8 - D = 1.200 MM | UN
M1306 | ROLLER BIT - TOOTH CUTTER - SÉRIE 8 - D = 1.300 MM | UN | 405182.7244 | 0 | 0 | 405182.7244 | ROLLER BIT - TOOTH CUTTER - SÉRIE 8 - D = 1.300 MM | UN
M1307 | ROLLER BIT - TOOTH CUTTER - SÉRIE 13 - D = 1.400 MM | UN | 411707.4066 | 0 | 0 | 411707.4066 | ROLLER BIT - TOOTH CUTTER - SÉRIE 13 - D = 1.400 MM | UN
M1308 | ROLLER BIT - TOOTH CUTTER - SÉRIE 13 - D = 1.500 MM | UN | 461341.597 | 0 | 0 | 461341.597 | ROLLER BIT - TOOTH CUTTER - SÉRIE 13 - D = 1.500 MM | UN
M1309 | ROLLER BIT - TOOTH CUTTER - SÉRIE 13 - D = 1.600 MM | UN | 505429.8074 | 0 | 0 | 505429.8074 | ROLLER BIT - TOOTH CUTTER - SÉRIE 13 - D = 1.600 MM | UN
M1310 | ROLLER BIT - TOOTH CUTTER - SÉRIE 13 - D = 1.700 MM | UN | 518712.1966 | 0 | 0 | 518712.1966 | ROLLER BIT - TOOTH CUTTER - SÉRIE 13 - D = 1.700 MM | UN
M1311 | ROLLER BIT - TOOTH CUTTER - SÉRIE 13 - D = 1.800 MM | UN | 561402.2609 | 0 | 0 | 561402.2609 | ROLLER BIT - TOOTH CUTTER - SÉRIE 13 - D = 1.800 MM | UN
M1312 | ROLLER BIT - TOOTH CUTTER - CANTILEVER - D = 600 MM | UN | 186534.2235 | 0 | 0 | 186534.2235 | ROLLER BIT - TOOTH CUTTER - CANTILEVER - D = 600 MM | UN
M1313 | ROLLER BIT - TCI BUTTON CUTTER - CANTILEVER - D = 600 MM | UN | 191431.6889 | 0 | 0 | 191431.6889 | ROLLER BIT - TCI BUTTON CUTTER - CANTILEVER - D = 600 MM | UN
M1314 | ROLLER BIT - TCI BUTTON CUTTER - SÉRIE 8 - D = 700 MM | UN | 205995.1556 | 0 | 0 | 205995.1556 | ROLLER BIT - TCI BUTTON CUTTER - SÉRIE 8 - D = 700 MM | UN
M1315 | ROLLER BIT - TCI BUTTON CUTTER - SÉRIE 8 - D = 800 MM | UN | 220558.6228 | 0 | 0 | 220558.6228 | ROLLER BIT - TCI BUTTON CUTTER - SÉRIE 8 - D = 800 MM | UN
M1316 | ROLLER BIT - TCI BUTTON CUTTER - SÉRIE 8 - D = 900 MM | UN | 235122.0895 | 0 | 0 | 235122.0895 | ROLLER BIT - TCI BUTTON CUTTER - SÉRIE 8 - D = 900 MM | UN
M1317 | ROLLER BIT - TCI BUTTON CUTTER - SÉRIE 8 - D = 1.000 MM | UN | 260539.4611 | 0 | 0 | 260539.4611 | ROLLER BIT - TCI BUTTON CUTTER - SÉRIE 8 - D = 1.000 MM | UN
M1318 | ROLLER BIT - TCI BUTTON CUTTER - SÉRIE 8 - D = 1.100 MM | UN | 286918.5709 | 0 | 0 | 286918.5709 | ROLLER BIT - TCI BUTTON CUTTER - SÉRIE 8 - D = 1.100 MM | UN
M1319 | ROLLER BIT - TCI BUTTON CUTTER - SÉRIE 8 - D = 1.200 MM | UN | 291498.2774 | 0 | 0 | 291498.2774 | ROLLER BIT - TCI BUTTON CUTTER - SÉRIE 8 - D = 1.200 MM | UN
M1320 | ROLLER BIT - TCI BUTTON CUTTER - SÉRIE 8 - D = 1.300 MM | UN | 312702.319 | 0 | 0 | 312702.319 | ROLLER BIT - TCI BUTTON CUTTER - SÉRIE 8 - D = 1.300 MM | UN
M1321 | ROLLER BIT - TCI BUTTON CUTTER - SÉRIE 13 - D = 1.400 MM | UN | 319113.9083 | 0 | 0 | 319113.9083 | ROLLER BIT - TCI BUTTON CUTTER - SÉRIE 13 - D = 1.400 MM | UN
M1322 | ROLLER BIT - TCI BUTTON CUTTER - SÉRIE 13 - D = 1.500 MM | UN | 340180.5585 | 0 | 0 | 340180.5585 | ROLLER BIT - TCI BUTTON CUTTER - SÉRIE 13 - D = 1.500 MM | UN
M1323 | ROLLER BIT - TCI BUTTON CUTTER - SÉRIE 13 - D = 1.600 MM | UN | 389824.5778 | 0 | 0 | 389824.5778 | ROLLER BIT - TCI BUTTON CUTTER - SÉRIE 13 - D = 1.600 MM | UN
M1324 | ROLLER BIT - TCI BUTTON CUTTER - SÉRIE 13 - D = 1.700 MM | UN | 402876.7415 | 0 | 0 | 402876.7415 | ROLLER BIT - TCI BUTTON CUTTER - SÉRIE 13 - D = 1.700 MM | UN
M1325 | ROLLER BIT - TCI BUTTON CUTTER - SÉRIE 13 - D = 1.800 MM | UN | 434156.1377 | 0 | 0 | 434156.1377 | ROLLER BIT - TCI BUTTON CUTTER - SÉRIE 13 - D = 1.800 MM | UN
M1328 | RIPA DE MADEIRA - E = 4,0 CM E L = 1,5 CM | M | 1.97 | 0 | 0 | 1.97 | RIPA DE MADEIRA - E = 4,0 CM E L = 1,5 CM | M
M1337 | SÉRIE DE BROCAS INTEGRAIS S11 | UN | 648.7244 | 0 | 0 | 648.7244 | SÉRIE DE BROCAS INTEGRAIS S11 | UN
M1341 | PARAFUSO DE CABEÇA SEXTAVADA EM AÇO GALVANIZADO - D = 15,875 MM (5/8") E C = 101,600 MM (4") | UN | 5.1998 | 0 | 0 | 5.1998 | PARAFUSO DE CABEÇA SEXTAVADA EM AÇO GALVANIZADO - D = 15,875 MM (5/8") E C = 101,600 MM (4") | UN
M1350 | MUDA DE ÁRVORE ORNAMENTAL COM ALTURA DE 2,00 A 3,00 M | UN | 100.8937 | 0 | 0 | 100.8937 | MUDA DE ÁRVORE ORNAMENTAL COM ALTURA DE 2,00 A 3,00 M | UN
M1351 | MUDA DE ÁRVORE ORNAMENTAL COM ALTURA DE 1,00 A 2,00 M | UN | 85.9121 | 0 | 0 | 85.9121 | MUDA DE ÁRVORE ORNAMENTAL COM ALTURA DE 1,00 A 2,00 M | UN
M1356 | MUDA DE ÁRVORE ORNAMENTAL COM ALTURA ATÉ 1,00 M | UN | 41.2497 | 0 | 0 | 41.2497 | MUDA DE ÁRVORE ORNAMENTAL COM ALTURA ATÉ 1,00 M | UN
M1358 | SARRAFO EM MADEIRA DE TERCEIRA - E = 2,5 CM E L = 5 CM | M | 1.8312 | 0 | 0 | 1.8312 | SARRAFO EM MADEIRA DE TERCEIRA - E = 2,5 CM E L = 5 CM | M
M1359 | MUDA DE ÁRVORE FRUTÍFERA COM ALTURA DE 2,00 A 3,00 M | UN | 164.2601 | 0 | 0 | 164.2601 | MUDA DE ÁRVORE FRUTÍFERA COM ALTURA DE 2,00 A 3,00 M | UN
M1360 | MUDA DE ÁRVORE FRUTÍFERA COM ALTURA DE 1,00 A 2,00 M | UN | 105.9297 | 0 | 0 | 105.9297 | MUDA DE ÁRVORE FRUTÍFERA COM ALTURA DE 1,00 A 2,00 M | UN
M1361 | MUDA DE ÁRVORE FRUTÍFERA COM ALTURA ATÉ 1,00 M | UN | 58.1812 | 0 | 0 | 58.1812 | MUDA DE ÁRVORE FRUTÍFERA COM ALTURA ATÉ 1,00 M | UN
M1362 | TAPETE DE FLORÍFERAS COM ALTURA ATÉ 0,50 M | M² | 58.345 | 0 | 0 | 58.345 | TAPETE DE FLORÍFERAS COM ALTURA ATÉ 0,50 M | M²
M1364 | HERBICIDA GLIFOSATO PARA APLICAÇÃO LOCALIZADA | L | 24.4578 | 0 | 0 | 24.4578 | HERBICIDA GLIFOSATO PARA APLICAÇÃO LOCALIZADA | L
M1366 | DESENGRAXANTE LÍQUIDO BIODEGRADÁVEL | L | 25.2775 | 0 | 0 | 25.2775 | DESENGRAXANTE LÍQUIDO BIODEGRADÁVEL | L
M1367 | CHAPA FINA EM AÇO GALVANIZADO | KG | 11.6912 | 0 | 0 | 11.6912 | CHAPA FINA EM AÇO GALVANIZADO | KG
M1368 | PINGADEIRA DE ELASTÔMERO COM ABA INCLINADA - L = 40 MM E H = 40 MM | M | 165.762 | 0 | 0 | 165.762 | PINGADEIRA DE ELASTÔMERO COM ABA INCLINADA - L = 40 MM E H = 40 MM | M
M1369 | SELADOR ACRÍLICO PARA PINTURA | L | 8.393 | 0 | 0 | 8.393 | SELADOR ACRÍLICO PARA PINTURA | L
M1370 | ADITIVO LÁTEX DE POLÍMERO SBR PARA CONCRETO E ARGAMASSA | L | 7.2018 | 0 | 0 | 7.2018 | ADITIVO LÁTEX DE POLÍMERO SBR PARA CONCRETO E ARGAMASSA | L
M1376 | CHAPA FINA EM AÇO ASTM A36 | KG | 17.249 | 0 | 0 | 17.249 | CHAPA FINA EM AÇO ASTM A36 | KG
M1377 | TRELIÇA NERVURADA ELETROSSOLDADA EM AÇO CA 60 | KG | 14.446 | 0 | 0 | 14.446 | TRELIÇA NERVURADA ELETROSSOLDADA EM AÇO CA 60 | KG
M1378 | CHAPA GROSSA EM AÇO ASTM A36 | KG | 13.3823 | 0 | 0 | 13.3823 | CHAPA GROSSA EM AÇO ASTM A36 | KG
M1379 | ARGAMASSA POLIMÉRICA MONOCOMPONENTE PARA REPAROS ESTRUTURAIS | KG | 4.2043 | 0 | 0 | 4.2043 | ARGAMASSA POLIMÉRICA MONOCOMPONENTE PARA REPAROS ESTRUTURAIS | KG
M1382 | AREIA GROSSA LAVADA | M³ | 123.2489 | 0 | 0 | 123.2489 | AREIA GROSSA LAVADA | M³
M1383 | AREIA FINA LAVADA | M³ | 124.2489 | 0 | 0 | 124.2489 | AREIA FINA LAVADA | M³
M1384 | TUBO EM AÇO-CARBONO COM FUNIL CÔNICO TREMONHA PARA LANÇAMENTO DE CONCRETO | KG | 9.6268 | 0 | 0 | 9.6268 | TUBO EM AÇO-CARBONO COM FUNIL CÔNICO TREMONHA PARA LANÇAMENTO DE CONCRETO | KG
M1385 | DISCO DE CORTE DIAMANTADO PARA CONCRETO E ASFALTO - D = 350 MM | UN | 403.902 | 0 | 0 | 403.902 | DISCO DE CORTE DIAMANTADO PARA CONCRETO E ASFALTO - D = 350 MM | UN
M1387 | ADESIVO ESTRUTURAL À BASE DE RESINA EPÓXI DE MÉDIA VISCOSIDADE | KG | 43.8341 | 0 | 0 | 43.8341 | ADESIVO ESTRUTURAL À BASE DE RESINA EPÓXI DE MÉDIA VISCOSIDADE | KG
M1388 | CORDOALHA TIPO CP 177 RB PARA ESTAIS - D = 15,7 MM | KG | 26.1843 | 0 | 0 | 26.1843 | CORDOALHA TIPO CP 177 RB PARA ESTAIS - D = 15,7 MM | KG
M1390 | ADESIVO ESTRUTURAL À BASE DE RESINA EPÓXI DE BAIXA VISCOSIDADE | KG | 217.2742 | 0 | 0 | 217.2742 | ADESIVO ESTRUTURAL À BASE DE RESINA EPÓXI DE BAIXA VISCOSIDADE | KG
M1391 | PONTEIRO PARA MARTELETE - D = 22 MM E C = 1,00 M | UN | 304.3217 | 0 | 0 | 304.3217 | PONTEIRO PARA MARTELETE - D = 22 MM E C = 1,00 M | UN
M1397 | ELETRODO REVESTIDO E60XX | KG | 25.1722 | 0 | 0 | 25.1722 | ELETRODO REVESTIDO E60XX | KG
M1398 | VARETA EM AÇO-CARBONO PARA SOLDA OXIACETILENO AWS A 5.2 R45 | KG | 29.7778 | 0 | 0 | 29.7778 | VARETA EM AÇO-CARBONO PARA SOLDA OXIACETILENO AWS A 5.2 R45 | KG
M1399 | BROCA DE WIDIA - D = 14 MM E C = 150 MM | UN | 29.68 | 0 | 0 | 29.68 | BROCA DE WIDIA - D = 14 MM E C = 150 MM | UN
M1400 | ADESIVO ESTRUTURAL À BASE DE RESINA EPÓXI DE ALTA VISCOSIDADE | KG | 51.5674 | 0 | 0 | 51.5674 | ADESIVO ESTRUTURAL À BASE DE RESINA EPÓXI DE ALTA VISCOSIDADE | KG
M1401 | BICO DE ADESÃO PARA INJEÇÃO DE ADESIVO ESTRUTURAL À BASE DE RESINA EPÓXI | UN | 6.5536 | 0 | 0 | 6.5536 | BICO DE ADESÃO PARA INJEÇÃO DE ADESIVO ESTRUTURAL À BASE DE RESINA EPÓXI | UN
M1402 | BICO DE PERFURAÇÃO PARA INJEÇÃO DE ADESIVO ESTRUTURAL À BASE DE RESINA EPÓXI | UN | 4.9986 | 0 | 0 | 4.9986 | BICO DE PERFURAÇÃO PARA INJEÇÃO DE ADESIVO ESTRUTURAL À BASE DE RESINA EPÓXI | UN
M1404 | APLICADOR MANUAL DE ADESIVO ESTRUTURAL | UN | 2707.8216 | 0 | 0 | 2707.8216 | APLICADOR MANUAL DE ADESIVO ESTRUTURAL | UN
M1405 | DISCO DIAMANTADO PARA DESBASTE - D = 180 MM | UN | 322.5615 | 0 | 0 | 322.5615 | DISCO DIAMANTADO PARA DESBASTE - D = 180 MM | UN
M1406 | BROCA DE AÇO RÁPIDO - D = 12,5 MM E C = 151 MM | UN | 41.2915 | 0 | 0 | 41.2915 | BROCA DE AÇO RÁPIDO - D = 12,5 MM E C = 151 MM | UN
M1408 | GRELHA METÁLICA PARA CANALETAS - C = 1,00 M E L = 0,30 M | UN | 354.6966 | 0 | 0 | 354.6966 | GRELHA METÁLICA PARA CANALETAS - C = 1,00 M E L = 0,30 M | UN
M1409 | PORTA-GRELHA METÁLICA - C = 1,00 M E L = 0,30 M | M | 95.4841 | 0 | 0 | 95.4841 | PORTA-GRELHA METÁLICA - C = 1,00 M E L = 0,30 M | M
M1429 | TÁBUA DE PINHO DE TERCEIRA - E = 2,5 CM | M² | 30.83 | 0 | 0 | 30.83 | TÁBUA DE PINHO DE TERCEIRA - E = 2,5 CM | M²
M1432 | TAMPÃO DE FERRO FUNDIDO ARTICULADO PARA ÁGUAS PLUVIAIS - DN 600 CLASSE 400 | UN | 499.9431 | 0 | 0 | 499.9431 | TAMPÃO DE FERRO FUNDIDO ARTICULADO PARA ÁGUAS PLUVIAIS - DN 600 CLASSE 400 | UN
M1433 | GRELHA METÁLICA PARA CANALETAS - C = 0,50 M E L = 0,50 M | UN | 246.9278 | 0 | 0 | 246.9278 | GRELHA METÁLICA PARA CANALETAS - C = 0,50 M E L = 0,50 M | UN
M1434 | PORTA-GRELHA METÁLICA - C = 0,50 M E L = 0,50 M | M | 147.5166 | 0 | 0 | 147.5166 | PORTA-GRELHA METÁLICA - C = 0,50 M E L = 0,50 M | M
M1446 | GEOGRELHA BIDIRECIONAL EM POLIPROPILENO EXTRUDADO - RESISTÊNCIA À TRAÇÃO DE 30 KN/M, DEFORMAÇÃO INFERIOR A 5% E MALHA DE 36 X 34 MM | M² | 33.6662 | 0 | 0 | 33.6662 | GEOGRELHA BIDIRECIONAL EM POLIPROPILENO EXTRUDADO - RESISTÊNCIA À TRAÇÃO DE 30 KN/M, DEFORMAÇÃO INFERIOR A 5% E MALHA DE 36 X 34 MM | M²
M1447 | GEOGRELHA UNIDIRECIONAL EM POLIÉSTER - RESISTÊNCIA À TRAÇÃO LONGITUDINAL DE 50 KN/M | M² | 20.2704 | 0 | 0 | 20.2704 | GEOGRELHA UNIDIRECIONAL EM POLIÉSTER - RESISTÊNCIA À TRAÇÃO LONGITUDINAL DE 50 KN/M | M²
M1448 | GEOGRELHA UNIDIRECIONAL EM POLIÉSTER - RESISTÊNCIA À TRAÇÃO LONGITUDINAL DE 90 KN/M | M² | 26.5225 | 0 | 0 | 26.5225 | GEOGRELHA UNIDIRECIONAL EM POLIÉSTER - RESISTÊNCIA À TRAÇÃO LONGITUDINAL DE 90 KN/M | M²
M1449 | GEOGRELHA UNIDIRECIONAL EM POLIÉSTER - RESISTÊNCIA À TRAÇÃO LONGITUDINAL DE 100 KN/M | M² | 27.501 | 0 | 0 | 27.501 | GEOGRELHA UNIDIRECIONAL EM POLIÉSTER - RESISTÊNCIA À TRAÇÃO LONGITUDINAL DE 100 KN/M | M²
M1450 | GEOGRELHA UNIDIRECIONAL EM POLIÉSTER - RESISTÊNCIA À TRAÇÃO LONGITUDINAL DE 150 KN/M | M² | 32.9852 | 0 | 0 | 32.9852 | GEOGRELHA UNIDIRECIONAL EM POLIÉSTER - RESISTÊNCIA À TRAÇÃO LONGITUDINAL DE 150 KN/M | M²
M1451 | GEOGRELHA UNIDIRECIONAL EM POLIÉSTER - RESISTÊNCIA À TRAÇÃO LONGITUDINAL DE 200 KN/M | M² | 42.8925 | 0 | 0 | 42.8925 | GEOGRELHA UNIDIRECIONAL EM POLIÉSTER - RESISTÊNCIA À TRAÇÃO LONGITUDINAL DE 200 KN/M | M²
M1452 | GEOGRELHA UNIDIRECIONAL EM POLIÉSTER - RESISTÊNCIA À TRAÇÃO LONGITUDINAL DE 300 KN/M | M² | 62.6659 | 0 | 0 | 62.6659 | GEOGRELHA UNIDIRECIONAL EM POLIÉSTER - RESISTÊNCIA À TRAÇÃO LONGITUDINAL DE 300 KN/M | M²
M1453 | GEOGRELHA UNIDIRECIONAL EM POLIÉSTER - RESISTÊNCIA À TRAÇÃO LONGITUDINAL DE 400 KN/M | M² | 82.4496 | 0 | 0 | 82.4496 | GEOGRELHA UNIDIRECIONAL EM POLIÉSTER - RESISTÊNCIA À TRAÇÃO LONGITUDINAL DE 400 KN/M | M²
M1454 | GEOCÉLULA EM PEAD - H = 75 MM E CÉLULA DE 289 CM² | M² | 40.2864 | 0 | 0 | 40.2864 | GEOCÉLULA EM PEAD - H = 75 MM E CÉLULA DE 289 CM² | M²
M1455 | GEOCÉLULA EM PEAD - H = 100 MM E CÉLULA DE 289 CM² | M² | 50.4601 | 0 | 0 | 50.4601 | GEOCÉLULA EM PEAD - H = 100 MM E CÉLULA DE 289 CM² | M²
M1456 | GEOCÉLULA EM PEAD - H = 150 MM E CÉLULA DE 289 CM² | M² | 60.5576 | 0 | 0 | 60.5576 | GEOCÉLULA EM PEAD - H = 150 MM E CÉLULA DE 289 CM² | M²
M1457 | GEOCÉLULA EM PEAD - H = 200 MM E CÉLULA DE 289 CM² | M² | 71.1311 | 0 | 0 | 71.1311 | GEOCÉLULA EM PEAD - H = 200 MM E CÉLULA DE 289 CM² | M²
M1458 | GEOCÉLULA EM PEAD - H = 75 MM E CÉLULA DE 460 CM² | M² | 33.2824 | 0 | 0 | 33.2824 | GEOCÉLULA EM PEAD - H = 75 MM E CÉLULA DE 460 CM² | M²
M1459 | GEOCÉLULA EM PEAD - H = 100 MM E CÉLULA DE 460 CM² | M² | 41.6037 | 0 | 0 | 41.6037 | GEOCÉLULA EM PEAD - H = 100 MM E CÉLULA DE 460 CM² | M²
M1460 | GEOCÉLULA EM PEAD - H = 150 MM E CÉLULA DE 460 CM² | M² | 49.4085 | 0 | 0 | 49.4085 | GEOCÉLULA EM PEAD - H = 150 MM E CÉLULA DE 460 CM² | M²
M1461 | GEOCÉLULA EM PEAD - H = 200 MM E CÉLULA DE 460 CM² | M² | 57.7178 | 0 | 0 | 57.7178 | GEOCÉLULA EM PEAD - H = 200 MM E CÉLULA DE 460 CM² | M²
M1462 | GEOCÉLULA EM PEAD - H = 75 MM E CÉLULA DE 1.206 CM² | M² | 30.1352 | 0 | 0 | 30.1352 | GEOCÉLULA EM PEAD - H = 75 MM E CÉLULA DE 1.206 CM² | M²
M1463 | GEOCÉLULA EM PEAD - H = 100 MM E CÉLULA DE 1.206 CM² | M² | 39.3091 | 0 | 0 | 39.3091 | GEOCÉLULA EM PEAD - H = 100 MM E CÉLULA DE 1.206 CM² | M²
M1464 | GEOCÉLULA EM PEAD - H = 150 MM E CÉLULA DE 1.206 CM² | M² | 46.7141 | 0 | 0 | 46.7141 | GEOCÉLULA EM PEAD - H = 150 MM E CÉLULA DE 1.206 CM² | M²
M1465 | GEOCÉLULA EM PEAD - H = 200 MM E CÉLULA DE 1.206 CM² | M² | 54.2814 | 0 | 0 | 54.2814 | GEOCÉLULA EM PEAD - H = 200 MM E CÉLULA DE 1.206 CM² | M²
M1472 | TUBO DE PVC ROSQUEÁVEL PARA ÁGUA FRIA - D = 75 MM (3") | M | 56.4312 | 0 | 0 | 56.4312 | TUBO DE PVC ROSQUEÁVEL PARA ÁGUA FRIA - D = 75 MM (3") | M
M1481 | COROA DIAMANTADA - D = 31,80 MM (1 1/4") | UN | 942.3484 | 0 | 0 | 942.3484 | COROA DIAMANTADA - D = 31,80 MM (1 1/4") | UN
M1496 | COROA DIAMANTADA - D = 38,10 MM (1 1/2") | UN | 950.4944 | 0 | 0 | 950.4944 | COROA DIAMANTADA - D = 38,10 MM (1 1/2") | UN
M1498 | COROA DIAMANTADA - D = 44,50 MM (1 3/4") | UN | 976.851 | 0 | 0 | 976.851 | COROA DIAMANTADA - D = 44,50 MM (1 3/4") | UN
M1518 | COROA DIAMANTADA - D = 50,80 MM (2") | UN | 1045.0103 | 0 | 0 | 1045.0103 | COROA DIAMANTADA - D = 50,80 MM (2") | UN
M1519 | COROA DIAMANTADA - D = 63,50 MM (2 1/2") | UN | 1112.9347 | 0 | 0 | 1112.9347 | COROA DIAMANTADA - D = 63,50 MM (2 1/2") | UN
M1520 | COROA DIAMANTADA - D = 76,20 MM (3") | UN | 1598.079 | 0 | 0 | 1598.079 | COROA DIAMANTADA - D = 76,20 MM (3") | UN
M1526 | COROA DIAMANTADA - D = 101,60 MM (4") | UN | 1916.176 | 0 | 0 | 1916.176 | COROA DIAMANTADA - D = 101,60 MM (4") | UN
M1527 | BROCA DE WIDIA - D = 10 MM E C = 150 MM | UN | 10.7452 | 0 | 0 | 10.7452 | BROCA DE WIDIA - D = 10 MM E C = 150 MM | UN
M1528 | BROCA DE WIDIA - D = 13 MM E C = 150 MM | UN | 21.4494 | 0 | 0 | 21.4494 | BROCA DE WIDIA - D = 13 MM E C = 150 MM | UN
M1546 | TELHA TRAPEZOIDAL EM AÇO ZINCADO - E = 0,43 MM | M² | 41.1695 | 0 | 0 | 41.1695 | TELHA TRAPEZOIDAL EM AÇO ZINCADO - E = 0,43 MM | M²
M1553 | GEOTÊXTIL NÃO-TECIDO AGULHADO EM POLIÉSTER - RESISTÊNCIA À TRAÇÃO LONGITUDINAL DE 31 KN/M | M² | 17.6013 | 0 | 0 | 17.6013 | GEOTÊXTIL NÃO-TECIDO AGULHADO EM POLIÉSTER - RESISTÊNCIA À TRAÇÃO LONGITUDINAL DE 31 KN/M | M²
M1556 | TERRA VEGETAL PRODUZIDA | M³ | - | 0 | 0 | - | TERRA VEGETAL PRODUZIDA | M³
M1575 | TINTA LÁTEX À BASE DE RESINA ACRÍLICA | L | 13.9716 | 0 | 0 | 13.9716 | TINTA LÁTEX À BASE DE RESINA ACRÍLICA | L
M1577 | TINTA PLÁSTICA À BASE DE RESINA METACRÍLICA APLICADA A FRIO POR DISPERSÃO OU EXTRUSÃO | KG | 39.117 | 0 | 0 | 39.117 | TINTA PLÁSTICA À BASE DE RESINA METACRÍLICA APLICADA A FRIO POR DISPERSÃO OU EXTRUSÃO | KG
M1585 | MASSA TERMOPLÁSTICA APLICADA POR EXTRUSÃO | KG | 10.6188 | 0 | 0 | 10.6188 | MASSA TERMOPLÁSTICA APLICADA POR EXTRUSÃO | KG
M1591 | SUPORTE POLIMÉRICO ECOLÓGICO MACIÇO COLAPSÍVEL PARA PLACA DE SINALIZAÇÃO - D = 6,4 CM | M | 163.3041 | 0 | 0 | 163.3041 | SUPORTE POLIMÉRICO ECOLÓGICO MACIÇO COLAPSÍVEL PARA PLACA DE SINALIZAÇÃO - D = 6,4 CM | M
M1600 | TRILHO TR25 EM AÇO-CARBONO USADO | KG | 4.9585 | 0 | 0 | 4.9585 | TRILHO TR25 EM AÇO-CARBONO USADO | KG
M1602 | TRILHO TR37 EM AÇO-CARBONO USADO | KG | 4.9585 | 0 | 0 | 4.9585 | TRILHO TR37 EM AÇO-CARBONO USADO | KG
M1603 | TRILHO TR45 EM AÇO-CARBONO USADO | KG | 4.9585 | 0 | 0 | 4.9585 | TRILHO TR45 EM AÇO-CARBONO USADO | KG
M1605 | TRILHO TR57 EM AÇO-CARBONO USADO | KG | 4.9585 | 0 | 0 | 4.9585 | TRILHO TR57 EM AÇO-CARBONO USADO | KG
M1606 | TRILHO TR68 EM AÇO-CARBONO USADO | KG | 4.9586 | 0 | 0 | 4.9586 | TRILHO TR68 EM AÇO-CARBONO USADO | KG
M1614 | TUBO EM AÇO GALVANIZADO COM ROSCA BSP CLASSE LEVE - D = 50 MM (2") | M | 54.0778 | 0 | 0 | 54.0778 | TUBO EM AÇO GALVANIZADO COM ROSCA BSP CLASSE LEVE - D = 50 MM (2") | M
M1616 | TUBO EM AÇO GALVANIZADO COM ROSCA BSP CLASSE LEVE - D = 20 MM (3/4") | M | 11.9102 | 0 | 0 | 11.9102 | TUBO EM AÇO GALVANIZADO COM ROSCA BSP CLASSE LEVE - D = 20 MM (3/4") | M
M1617 | TUBO EM AÇO GALVANIZADO COM ROSCA BSP CLASSE LEVE - D = 80 MM (3") | M | 90.6307 | 0 | 0 | 90.6307 | TUBO EM AÇO GALVANIZADO COM ROSCA BSP CLASSE LEVE - D = 80 MM (3") | M
M1618 | TUBO EM AÇO GALVANIZADO COM ROSCA BSP CLASSE LEVE - D = 100 MM (4") | M | 139.8031 | 0 | 0 | 139.8031 | TUBO EM AÇO GALVANIZADO COM ROSCA BSP CLASSE LEVE - D = 100 MM (4") | M
M1624 | SUPORTE POLIMÉRICO ECOLÓGICO MACIÇO COLAPSÍVEL PARA PLACA DE SINALIZAÇÃO - SEÇÃO DE 8 X 8 CM | M | 205.7936 | 0 | 0 | 205.7936 | SUPORTE POLIMÉRICO ECOLÓGICO MACIÇO COLAPSÍVEL PARA PLACA DE SINALIZAÇÃO - SEÇÃO DE 8 X 8 CM | M
M1636 | SUPORTE POLIMÉRICO ECOLÓGICO MACIÇO COLAPSÍVEL PARA PLACA DE SINALIZAÇÃO - SEÇÃO DE 7 X 15 CM | M | 411.8655 | 0 | 0 | 411.8655 | SUPORTE POLIMÉRICO ECOLÓGICO MACIÇO COLAPSÍVEL PARA PLACA DE SINALIZAÇÃO - SEÇÃO DE 7 X 15 CM | M
M1638 | MOURÃO DE MADEIRA - H = 2,10 M E D = 0,10 M | UN | 17.556 | 0 | 0 | 17.556 | MOURÃO DE MADEIRA - H = 2,10 M E D = 0,10 M | UN
M1639 | MOURÃO DE MADEIRA - H = 2,20 M E D = 0,15 M | UN | 42.4755 | 0 | 0 | 42.4755 | MOURÃO DE MADEIRA - H = 2,20 M E D = 0,15 M | UN
M1640 | NONEL INICIADOR - C = 300,0 M | UN | 235.3576 | 0 | 0 | 235.3576 | NONEL INICIADOR - C = 300,0 M | UN
M1642 | COROA DE BOTÕES ESFÉRICOS - D = 130 MM (5 1/8") | UN | 3532.7185 | 0 | 0 | 3532.7185 | COROA DE BOTÕES ESFÉRICOS - D = 130 MM (5 1/8") | UN
M1643 | COROA DE BOTÕES ESFÉRICOS - D = 194 MM (7 5/8") | UN | 8156.3099 | 0 | 0 | 8156.3099 | COROA DE BOTÕES ESFÉRICOS - D = 194 MM (7 5/8") | UN
M1644 | COROA DE BOTÕES ESFÉRICOS - D = 251 MM (9 7/8") | UN | 9797.07 | 0 | 0 | 9797.07 | COROA DE BOTÕES ESFÉRICOS - D = 251 MM (9 7/8") | UN
M1645 | COROA DE BOTÕES ESFÉRICOS - D = 305 MM (12") | UN | 14697.1272 | 0 | 0 | 14697.1272 | COROA DE BOTÕES ESFÉRICOS - D = 305 MM (12") | UN
M1646 | COROA DE BOTÕES ESFÉRICOS - D = 355 MM (14") | UN | 6798.87 | 0 | 0 | 6798.87 | COROA DE BOTÕES ESFÉRICOS - D = 355 MM (14") | UN
M1648 | DENTE DE CORTE PARA TRADO OU CAÇAMBA DE PERFURAÇÃO | UN | 34.7952 | 0 | 0 | 34.7952 | DENTE DE CORTE PARA TRADO OU CAÇAMBA DE PERFURAÇÃO | UN
M1649 | COROA DE BOTÕES ESFÉRICOS LINHA ST68 - D = 102 MM (4") | UN | 3357.1008 | 0 | 0 | 3357.1008 | COROA DE BOTÕES ESFÉRICOS LINHA ST68 - D = 102 MM (4") | UN
M1650 | COROA DE BOTÕES ESFÉRICOS PARA TIRANTE AUTOINJETÁVEL - D = 87 MM (3 7/16") | UN | 605.0459 | 0 | 0 | 605.0459 | COROA DE BOTÕES ESFÉRICOS PARA TIRANTE AUTOINJETÁVEL - D = 87 MM (3 7/16") | UN
M1651 | TRICONE PARA TIRANTE AUTOINJETÁVEL - D = 120 MM | UN | 226.4176 | 0 | 0 | 226.4176 | TRICONE PARA TIRANTE AUTOINJETÁVEL - D = 120 MM | UN
M1653 | COROA PILOTO DE BOTÕES ESFÉRICOS PARA SISTEMA AUTOPERFURANTE - D = 76,2 MM (3") | UN | 1295.4349 | 0 | 0 | 1295.4349 | COROA PILOTO DE BOTÕES ESFÉRICOS PARA SISTEMA AUTOPERFURANTE - D = 76,2 MM (3") | UN
M1655 | TUBO DE PVC PONTA E BOLSA PARA ESGOTO - D = 50 MM (2") | M | 7.4164 | 0 | 0 | 7.4164 | TUBO DE PVC PONTA E BOLSA PARA ESGOTO - D = 50 MM (2") | M
M1656 | TUBO DE PVC PONTA E BOLSA PARA ESGOTO - D = 75 MM (3") | M | 12.2286 | 0 | 0 | 12.2286 | TUBO DE PVC PONTA E BOLSA PARA ESGOTO - D = 75 MM (3") | M
M1657 | TUBO PEAD CORRUGADO PERFURADO PARA DRENAGEM - D = 170 MM | M | 23.8674 | 0 | 0 | 23.8674 | TUBO PEAD CORRUGADO PERFURADO PARA DRENAGEM - D = 170 MM | M
M1658 | TUBO PEAD CORRUGADO PERFURADO PARA DRENAGEM - D = 230 MM | M | 37.404 | 0 | 0 | 37.404 | TUBO PEAD CORRUGADO PERFURADO PARA DRENAGEM - D = 230 MM | M
M1662 | SUPORTE EM MADEIRA DE EUCALIPTO TRATADO - SEÇÃO DE 8 X 8 CM | M | 13.6151 | 0 | 0 | 13.6151 | SUPORTE EM MADEIRA DE EUCALIPTO TRATADO - SEÇÃO DE 8 X 8 CM | M
M1665 | TUBO DE PVC ROSQUEÁVEL PARA ÁGUA FRIA - D = 40 MM (1 1/2") | M | 23.045 | 0 | 0 | 23.045 | TUBO DE PVC ROSQUEÁVEL PARA ÁGUA FRIA - D = 40 MM (1 1/2") | M
M1673 | TUBO DE PVC ROSQUEÁVEL PARA ÁGUA FRIA - D = 100 MM (4") | M | 80.6898 | 0 | 0 | 80.6898 | TUBO DE PVC ROSQUEÁVEL PARA ÁGUA FRIA - D = 100 MM (4") | M
M1675 | TUBO DE PVC ROSQUEÁVEL PARA ÁGUA FRIA - D = 150 MM (6") | M | 87.5421 | 0 | 0 | 87.5421 | TUBO DE PVC ROSQUEÁVEL PARA ÁGUA FRIA - D = 150 MM (6") | M
M1702 | DUTO FLEXÍVEL DE VENTILAÇÃO EM PVC - D = 1,20 M | M | 112.6134 | 0 | 0 | 112.6134 | DUTO FLEXÍVEL DE VENTILAÇÃO EM PVC - D = 1,20 M | M
M1719 | BROCA INTEGRAL SÉRIE H19 - D = 24 MM E C = 0,4 M | UN | 463.1842 | 0 | 0 | 463.1842 | BROCA INTEGRAL SÉRIE H19 - D = 24 MM E C = 0,4 M | UN
M1720 | GEOTÊXTIL NÃO-TECIDO AGULHADO EM POLIÉSTER - RESISTÊNCIA À TRAÇÃO LONGITUDINAL DE 10 KN/M | M² | 5.0474 | 0 | 0 | 5.0474 | GEOTÊXTIL NÃO-TECIDO AGULHADO EM POLIÉSTER - RESISTÊNCIA À TRAÇÃO LONGITUDINAL DE 10 KN/M | M²
M1731 | HASTE DE PERFURAÇÃO SIMPLES PARA JET GROUTING - D = 88,9 MM (3 1/2") E C = 3,00 M | UN | 2164.2475 | 0 | 0 | 2164.2475 | HASTE DE PERFURAÇÃO SIMPLES PARA JET GROUTING - D = 88,9 MM (3 1/2") E C = 3,00 M | UN
M1732 | LUVA EM AÇO GALVANIZADO COM ROSCA BSP CLASSE LEVE - D = 50 MM (2") | UN | 11.4858 | 0 | 0 | 11.4858 | LUVA EM AÇO GALVANIZADO COM ROSCA BSP CLASSE LEVE - D = 50 MM (2") | UN
M1733 | MANTA DRENANTE EM MALHA DE POLIETILENO E GEOTÊXTIL DE POLIPROPILENO EM UMA DAS FACES | M² | 43.7358 | 0 | 0 | 43.7358 | MANTA DRENANTE EM MALHA DE POLIETILENO E GEOTÊXTIL DE POLIPROPILENO EM UMA DAS FACES | M²
M1735 | PUNHO LINHA ST68 PARA PERFURAÇÃO - D = 80 MM (3 5/32") | UN | 6041.5414 | 0 | 0 | 6041.5414 | PUNHO LINHA ST68 PARA PERFURAÇÃO - D = 80 MM (3 5/32") | UN
M1736 | ADESIVO À BASE DE RESINA POLIÉSTER BICOMPONENTE PARA ANCORAGEM | KG | 55.1789 | 0 | 0 | 55.1789 | ADESIVO À BASE DE RESINA POLIÉSTER BICOMPONENTE PARA ANCORAGEM | KG
M1737 | TUBO EM AÇO-CARBONO PARA AR COMPRIMIDO - D = 150 MM (6") | M | 99.9383 | 0 | 0 | 99.9383 | TUBO EM AÇO-CARBONO PARA AR COMPRIMIDO - D = 150 MM (6") | M
M1739 | HASTE LINHA T45 PARA PERFURATRIZ SOBRE ESTEIRAS - D = 45,0 MM (1 3/4") E C = 3,60 M | UN | 3956.9814 | 0 | 0 | 3956.9814 | HASTE LINHA T45 PARA PERFURATRIZ SOBRE ESTEIRAS - D = 45,0 MM (1 3/4") E C = 3,60 M | UN
M1740 | PUNHO LINHA T45 PARA PERFURATRIZ SOBRE ESTEIRAS - D = 45 MM (1 3/4") | UN | 2207.9899 | 0 | 0 | 2207.9899 | PUNHO LINHA T45 PARA PERFURATRIZ SOBRE ESTEIRAS - D = 45 MM (1 3/4") | UN
M1741 | LUVA EM AÇO LINHA T45 PARA PERFURATRIZ SOBRE ESTEIRAS - D = 45,0 MM (1 3/4") | UN | 518.9821 | 0 | 0 | 518.9821 | LUVA EM AÇO LINHA T45 PARA PERFURATRIZ SOBRE ESTEIRAS - D = 45,0 MM (1 3/4") | UN
M1742 | COROA DE BOTÕES ESFÉRICOS LINHA T45 - D = 89 MM (3 1/2") | UN | 1503.6646 | 0 | 0 | 1503.6646 | COROA DE BOTÕES ESFÉRICOS LINHA T45 - D = 89 MM (3 1/2") | UN
M1747 | TUBO EM AÇO-CARBONO PARA SISTEMA AUTOPERFURANTE - D = 76,2 MM | M | 149.1933 | 0 | 0 | 149.1933 | TUBO EM AÇO-CARBONO PARA SISTEMA AUTOPERFURANTE - D = 76,2 MM | M
M1748 | TUBO EM AÇO-CARBONO INICIADOR PARA SISTEMA AUTOPERFURANTE COM ANEL DA COROA PILOTO - D = 76,2 MM (3") E C = 3 M | UN | 1191.5605 | 0 | 0 | 1191.5605 | TUBO EM AÇO-CARBONO INICIADOR PARA SISTEMA AUTOPERFURANTE COM ANEL DA COROA PILOTO - D = 76,2 MM (3") E C = 3 M | UN
M1749 | HASTE LINHA ST68 PARA PERFURAÇÃO - D = 87,0 MM (3 7/16") E C = 1,83 M | UN | 9923.1603 | 0 | 0 | 9923.1603 | HASTE LINHA ST68 PARA PERFURAÇÃO - D = 87,0 MM (3 7/16") E C = 1,83 M | UN
M1750 | HIDROMONITOR COM BICO DE INJEÇÃO PARA JET GROUTING - D = 88,9 MM (3 1/2") | UN | 9049.7123 | 0 | 0 | 9049.7123 | HIDROMONITOR COM BICO DE INJEÇÃO PARA JET GROUTING - D = 88,9 MM (3 1/2") | UN
M1751 | VÁLVULA MANCHETE - D = 73 MM | UN | 4.9771 | 0 | 0 | 4.9771 | VÁLVULA MANCHETE - D = 73 MM | UN
M1752 | BORRACHA PARA OBTURADOR MECÂNICO | UN | 380.0738 | 0 | 0 | 380.0738 | BORRACHA PARA OBTURADOR MECÂNICO | UN
M1753 | DISCO DE CORTE DIAMANTADO SEGMENTADO PARA CONCRETO - D = 110 MM | UN | 38.1185 | 0 | 0 | 38.1185 | DISCO DE CORTE DIAMANTADO SEGMENTADO PARA CONCRETO - D = 110 MM | UN
M1754 | CONJUNTO DE LÂMINAS DE CORTE PARA TRITURADORA DE GALHOS E TRONCOS | UN | 3678.9397 | 0 | 0 | 3678.9397 | CONJUNTO DE LÂMINAS DE CORTE PARA TRITURADORA DE GALHOS E TRONCOS | UN
M1755 | PÓ CALCÁRIO DOLOMÍTICO | KG | 0.1 | 0 | 0 | 0.1 | PÓ CALCÁRIO DOLOMÍTICO | KG
M1756 | MATERIAL FORMADOR DE CAMADA PROTETORA PARA HIDROSSEMEADURA | KG | 2.0545 | 0 | 0 | 2.0545 | MATERIAL FORMADOR DE CAMADA PROTETORA PARA HIDROSSEMEADURA | KG
M1765 | TUBO EM AÇO-CARBONO SCHEDULE 40 - D = 65 MM (2 1/2") | M | 132.7614 | 0 | 0 | 132.7614 | TUBO EM AÇO-CARBONO SCHEDULE 40 - D = 65 MM (2 1/2") | M
M1773 | ANCORAGEM REGULÁVEL PARA ESTAIS DE 19 CORDOALHAS - D = 15,7 MM | UN | 18636.5716 | 0 | 0 | 18636.5716 | ANCORAGEM REGULÁVEL PARA ESTAIS DE 19 CORDOALHAS - D = 15,7 MM | UN
M1774 | ANCORAGEM REGULÁVEL PARA ESTAIS DE 31 CORDOALHAS - D = 15,7 MM | UN | 30447.6105 | 0 | 0 | 30447.6105 | ANCORAGEM REGULÁVEL PARA ESTAIS DE 31 CORDOALHAS - D = 15,7 MM | UN
M1775 | ANCORAGEM REGULÁVEL PARA ESTAIS DE 37 CORDOALHAS - D = 15,7 MM | UN | 36344.4437 | 0 | 0 | 36344.4437 | ANCORAGEM REGULÁVEL PARA ESTAIS DE 37 CORDOALHAS - D = 15,7 MM | UN
M1776 | ANCORAGEM REGULÁVEL PARA ESTAIS DE 55 CORDOALHAS - D = 15,7 MM | UN | 54053.0673 | 0 | 0 | 54053.0673 | ANCORAGEM REGULÁVEL PARA ESTAIS DE 55 CORDOALHAS - D = 15,7 MM | UN
M1777 | ANCORAGEM REGULÁVEL PARA ESTAIS DE 61 CORDOALHAS - D = 15,7 MM | UN | 61961.4303 | 0 | 0 | 61961.4303 | ANCORAGEM REGULÁVEL PARA ESTAIS DE 61 CORDOALHAS - D = 15,7 MM | UN
M1778 | ANCORAGEM REGULÁVEL PARA ESTAIS DE 73 CORDOALHAS - D = 15,7 MM | UN | 76998.6722 | 0 | 0 | 76998.6722 | ANCORAGEM REGULÁVEL PARA ESTAIS DE 73 CORDOALHAS - D = 15,7 MM | UN
M1779 | ANCORAGEM REGULÁVEL PARA ESTAIS DE 91 CORDOALHAS - D = 15,7 MM | UN | 109195.939 | 0 | 0 | 109195.939 | ANCORAGEM REGULÁVEL PARA ESTAIS DE 91 CORDOALHAS - D = 15,7 MM | UN
M1780 | ANCORAGEM FIXA PARA ESTAIS DE 19 CORDOALHAS - D = 15,7 MM | UN | 16052.0269 | 0 | 0 | 16052.0269 | ANCORAGEM FIXA PARA ESTAIS DE 19 CORDOALHAS - D = 15,7 MM | UN
M1781 | ANCORAGEM FIXA PARA ESTAIS DE 31 CORDOALHAS - D = 15,7 MM | UN | 26201.4561 | 0 | 0 | 26201.4561 | ANCORAGEM FIXA PARA ESTAIS DE 31 CORDOALHAS - D = 15,7 MM | UN
M1782 | ANCORAGEM FIXA PARA ESTAIS DE 37 CORDOALHAS - D = 15,7 MM | UN | 31267.6772 | 0 | 0 | 31267.6772 | ANCORAGEM FIXA PARA ESTAIS DE 37 CORDOALHAS - D = 15,7 MM | UN
M1783 | ANCORAGEM FIXA PARA ESTAIS DE 55 CORDOALHAS - D = 15,7 MM | UN | 46497.7954 | 0 | 0 | 46497.7954 | ANCORAGEM FIXA PARA ESTAIS DE 55 CORDOALHAS - D = 15,7 MM | UN
M1784 | ANCORAGEM FIXA PARA ESTAIS DE 61 CORDOALHAS - D = 15,7 MM | UN | 52064.8871 | 0 | 0 | 52064.8871 | ANCORAGEM FIXA PARA ESTAIS DE 61 CORDOALHAS - D = 15,7 MM | UN
M1785 | ANCORAGEM FIXA PARA ESTAIS DE 73 CORDOALHAS - D = 15,7 MM | UN | 67867.7943 | 0 | 0 | 67867.7943 | ANCORAGEM FIXA PARA ESTAIS DE 73 CORDOALHAS - D = 15,7 MM | UN
M1786 | ANCORAGEM FIXA PARA ESTAIS DE 91 CORDOALHAS - D = 15,7 MM | UN | 91523.2641 | 0 | 0 | 91523.2641 | ANCORAGEM FIXA PARA ESTAIS DE 91 CORDOALHAS - D = 15,7 MM | UN
M1787 | ESTACA DE TUTORAMENTO - D = 5 CM E H = 2 M | UN | 12.15 | 0 | 0 | 12.15 | ESTACA DE TUTORAMENTO - D = 5 CM E H = 2 M | UN
M1789 | ANCORAGEM ATIVA PARA 31 CORDOALHAS - D = 15,2 MM | UN | 4638.0877 | 0 | 0 | 4638.0877 | ANCORAGEM ATIVA PARA 31 CORDOALHAS - D = 15,2 MM | UN
M1790 | GÁS LIQUEFEITO DE PETRÓLEO (GLP) | KG | 7.0634 | 0 | 0 | 7.0634 | GÁS LIQUEFEITO DE PETRÓLEO (GLP) | KG
M1795 | GÁS OXIGÊNIO | M³ | 14.7925 | 0 | 0 | 14.7925 | GÁS OXIGÊNIO | M³
M1796 | GÁS ACETILENO | KG | 59.7558 | 0 | 0 | 59.7558 | GÁS ACETILENO | KG
M1797 | FITA DE ESPUMA EPDM PARA VEDAÇÃO COM ADESIVO EM UMA FACE - E = 4 MM E L = 40 MM | M | 3.0624 | 0 | 0 | 3.0624 | FITA DE ESPUMA EPDM PARA VEDAÇÃO COM ADESIVO EM UMA FACE - E = 4 MM E L = 40 MM | M
M1800 | MANTA ASFÁLTICA NÃO-TECIDO EM POLIÉSTER - ANTIRRAÍZ - E = 3 MM | M² | 30.8833 | 0 | 0 | 30.8833 | MANTA ASFÁLTICA NÃO-TECIDO EM POLIÉSTER - ANTIRRAÍZ - E = 3 MM | M²
M1811 | LONGARINA DE MADEIRA DE PRIMEIRA - L = 16 CM E E = 6 CM | M | 30.3289 | 0 | 0 | 30.3289 | LONGARINA DE MADEIRA DE PRIMEIRA - L = 16 CM E E = 6 CM | M
M1812 | ESTRONCA DE MADEIRA - D = 20 CM | M | 19.6572 | 0 | 0 | 19.6572 | ESTRONCA DE MADEIRA - D = 20 CM | M
M1814 | TELA METÁLICA GALVANIZADA DOBRADA EM L - C = 2,0 M, L = 0,5 M E H = 0,5 M | UN | 554.5036 | 0 | 0 | 554.5036 | TELA METÁLICA GALVANIZADA DOBRADA EM L - C = 2,0 M, L = 0,5 M E H = 0,5 M | UN
M1815 | TELA METÁLICA DE DUPLA TORÇÃO EM LIGA DE ZINCO E ALUMÍNIO - MALHA DE 8 X 10 CM | M² | 71.3099 | 0 | 0 | 71.3099 | TELA METÁLICA DE DUPLA TORÇÃO EM LIGA DE ZINCO E ALUMÍNIO - MALHA DE 8 X 10 CM | M²
M1819 | CARTUCHO DE CIMENTO - D = 25 MM E C = 320 MM | UN | 2.6271 | 0 | 0 | 2.6271 | CARTUCHO DE CIMENTO - D = 25 MM E C = 320 MM | UN
M1820 | CARTUCHO DE RESINA POLIÉSTER - D = 38 MM E C = 500 MM | UN | 8.573 | 0 | 0 | 8.573 | CARTUCHO DE RESINA POLIÉSTER - D = 38 MM E C = 500 MM | UN
M1844 | ANCORAGEM ATIVA PARA 8 CORDOALHAS - D = 15,2 MM | UN | 727.9312 | 0 | 0 | 727.9312 | ANCORAGEM ATIVA PARA 8 CORDOALHAS - D = 15,2 MM | UN
M1845 | ANCORAGEM PASSIVA ADERENTE PARA 10 CORDOALHAS - D = 15,2 MM | UN | 373.9914 | 0 | 0 | 373.9914 | ANCORAGEM PASSIVA ADERENTE PARA 10 CORDOALHAS - D = 15,2 MM | UN
M1868 | TINTA EM PÓ À BASE DE RESINA EPÓXI | KG | 75.1205 | 0 | 0 | 75.1205 | TINTA EM PÓ À BASE DE RESINA EPÓXI | KG
M1869 | COROA DE BOTÕES ESFÉRICOS PARA MARTELO DE FUNDO - D = 120 MM (4 3/4") | UN | 1595.3878 | 0 | 0 | 1595.3878 | COROA DE BOTÕES ESFÉRICOS PARA MARTELO DE FUNDO - D = 120 MM (4 3/4") | UN
M1870 | CUNHA METÁLICA PARA CORDOALHA - D = 12,7 MM | UN | 9.0807 | 0 | 0 | 9.0807 | CUNHA METÁLICA PARA CORDOALHA - D = 12,7 MM | UN
M1874 | MARTELO DE FUNDO DTH - DN = 102 MM (4") | UN | 9545.7555 | 0 | 0 | 9545.7555 | MARTELO DE FUNDO DTH - DN = 102 MM (4") | UN
M1875 | HASTE DE PERFURAÇÃO COM ROSCA API 2 3/8" - D = 73 MM (2 7/8") | M | 1344.9533 | 0 | 0 | 1344.9533 | HASTE DE PERFURAÇÃO COM ROSCA API 2 3/8" - D = 73 MM (2 7/8") | M
M1876 | VÁLVULA MANCHETE - D = 32 MM | UN | 2.4351 | 0 | 0 | 2.4351 | VÁLVULA MANCHETE - D = 32 MM | UN
M1877 | VÁLVULA MANCHETE - D = 40 MM | UN | 3.0525 | 0 | 0 | 3.0525 | VÁLVULA MANCHETE - D = 40 MM | UN
M1879 | TUBO PEAD PE 80 PN 6 - D = 40 MM | M | 13.3791 | 0 | 0 | 13.3791 | TUBO PEAD PE 80 PN 6 - D = 40 MM | M
M1880 | TUBO PEAD PE 80 PN 16 - D = 20 MM | M | 4.1457 | 0 | 0 | 4.1457 | TUBO PEAD PE 80 PN 16 - D = 20 MM | M
M1907 | TUBO PEAD PE 80 PN 8 - D = 32 MM | M | 4.9724 | 0 | 0 | 4.9724 | TUBO PEAD PE 80 PN 8 - D = 32 MM | M
M1909 | TUBO PEAD PE 80 PN 8 - D = 40 MM | M | 9.4242 | 0 | 0 | 9.4242 | TUBO PEAD PE 80 PN 8 - D = 40 MM | M
M1911 | TUBO PEAD PE 80 PN 8 - D = 50 MM | M | 14.3898 | 0 | 0 | 14.3898 | TUBO PEAD PE 80 PN 8 - D = 50 MM | M
M1912 | TUBO PEAD PE 80 PN 8 - D = 63 MM | M | 18.4738 | 0 | 0 | 18.4738 | TUBO PEAD PE 80 PN 8 - D = 63 MM | M
M1913 | TUBO PEAD PE 80 PN 8 - D = 75 MM | M | 24.2613 | 0 | 0 | 24.2613 | TUBO PEAD PE 80 PN 8 - D = 75 MM | M
M1919 | TUBO PEAD PE 80 PN 8 - D = 110 MM | M | 49.0324 | 0 | 0 | 49.0324 | TUBO PEAD PE 80 PN 8 - D = 110 MM | M
M1922 | TUBO DE PVC ESPAGUETE - D = 14 MM | M | 1.0415 | 0 | 0 | 1.0415 | TUBO DE PVC ESPAGUETE - D = 14 MM | M
M1924 | TIRANTE DE BARRA DE AÇO - TENSÃO DE ESCOAMENTO = 500 MPA, TENSÃO DE RUPTURA = 750 MPA E D = 25 MM | KG | 17.3992 | 0 | 0 | 17.3992 | TIRANTE DE BARRA DE AÇO - TENSÃO DE ESCOAMENTO = 500 MPA, TENSÃO DE RUPTURA = 750 MPA E D = 25 MM | KG
M1926 | ESPAÇADOR PLÁSTICO TIPO DISCO SEPARADOR PARA TIRANTE COM 6 CORDOALHAS - D = 12,7 MM | UN | 0.9169 | 0 | 0 | 0.9169 | ESPAÇADOR PLÁSTICO TIPO DISCO SEPARADOR PARA TIRANTE COM 6 CORDOALHAS - D = 12,7 MM | UN
M1927 | ESPAÇADOR PLÁSTICO TIPO DISCO SEPARADOR PARA TIRANTE COM 8 CORDOALHAS - D = 12,7 MM | UN | 0.9169 | 0 | 0 | 0.9169 | ESPAÇADOR PLÁSTICO TIPO DISCO SEPARADOR PARA TIRANTE COM 8 CORDOALHAS - D = 12,7 MM | UN
M1928 | ESPAÇADOR PLÁSTICO TIPO DISCO SEPARADOR PARA TIRANTE COM 10 CORDOALHAS - D = 12,7 MM | UN | 0.9169 | 0 | 0 | 0.9169 | ESPAÇADOR PLÁSTICO TIPO DISCO SEPARADOR PARA TIRANTE COM 10 CORDOALHAS - D = 12,7 MM | UN
M1931 | ESPAÇADOR PLÁSTICO TIPO DISCO SEPARADOR PARA TIRANTE COM 12 CORDOALHAS - D = 12,7 MM | UN | 0.9169 | 0 | 0 | 0.9169 | ESPAÇADOR PLÁSTICO TIPO DISCO SEPARADOR PARA TIRANTE COM 12 CORDOALHAS - D = 12,7 MM | UN
M1935 | ESPAÇADOR PLÁSTICO TIPO CENTRALIZADOR CARAMBOLA PARA TIRANTE DE BARRA DE AÇO - D = 32,0 MM | UN | 9.1627 | 0 | 0 | 9.1627 | ESPAÇADOR PLÁSTICO TIPO CENTRALIZADOR CARAMBOLA PARA TIRANTE DE BARRA DE AÇO - D = 32,0 MM | UN
M1936 | ESPAÇADOR PLÁSTICO TIPO CENTRALIZADOR CARAMBOLA PARA TIRANTE DE BARRA DE AÇO - D = 30,0 MM | UN | 9.1604 | 0 | 0 | 9.1604 | ESPAÇADOR PLÁSTICO TIPO CENTRALIZADOR CARAMBOLA PARA TIRANTE DE BARRA DE AÇO - D = 30,0 MM | UN
M1937 | ESPAÇADOR PLÁSTICO TIPO CENTRALIZADOR CARAMBOLA PARA TIRANTE DE BARRA DE AÇO - D = 40,0 MM | UN | 9.1717 | 0 | 0 | 9.1717 | ESPAÇADOR PLÁSTICO TIPO CENTRALIZADOR CARAMBOLA PARA TIRANTE DE BARRA DE AÇO - D = 40,0 MM | UN
M1941 | ÓLEO TIPO A1 | L | 6.2545 | 0 | 0 | 6.2545 | ÓLEO TIPO A1 | L
M1942 | ESPAÇADOR PLÁSTICO TIPO CENTRALIZADOR CARAMBOLA PARA TIRANTE DE BARRA DE AÇO - D = 47,0 MM | UN | 9.6513 | 0 | 0 | 9.6513 | ESPAÇADOR PLÁSTICO TIPO CENTRALIZADOR CARAMBOLA PARA TIRANTE DE BARRA DE AÇO - D = 47,0 MM | UN
M1943 | CIMENTO ASFÁLTICO DE PETRÓLEO - CAP 50/70 | T | - | 0 | 0 | - | CIMENTO ASFÁLTICO DE PETRÓLEO - CAP 50/70 | T
M1944 | CIMENTO ASFÁLTICO DE PETRÓLEO - CAP 150/200 | T | - | 0 | 0 | - | CIMENTO ASFÁLTICO DE PETRÓLEO - CAP 150/200 | T
M1945 | CIMENTO ASFÁLTICO DE PETRÓLEO - CAP 85/100 | T | - | 0 | 0 | - | CIMENTO ASFÁLTICO DE PETRÓLEO - CAP 85/100 | T
M1946 | EMULSÃO ASFÁLTICA - RR-1C | T | - | 0 | 0 | - | EMULSÃO ASFÁLTICA - RR-1C | T
M1947 | EMULSÃO ASFÁLTICA - RM-1C | T | - | 0 | 0 | - | EMULSÃO ASFÁLTICA - RM-1C | T
M1948 | ESPAÇADOR PLÁSTICO TIPO CENTRALIZADOR CARAMBOLA PARA TIRANTE DE BARRA DE AÇO - D = 50,0 MM | UN | 9.6546 | 0 | 0 | 9.6546 | ESPAÇADOR PLÁSTICO TIPO CENTRALIZADOR CARAMBOLA PARA TIRANTE DE BARRA DE AÇO - D = 50,0 MM | UN
M1949 | EMULSÃO ASFÁLTICA - RL-1C | T | - | 0 | 0 | - | EMULSÃO ASFÁLTICA - RL-1C | T
M1950 | EMULSÃO ASFÁLTICA COM POLÍMERO - RC-1C-E | T | - | 0 | 0 | - | EMULSÃO ASFÁLTICA COM POLÍMERO - RC-1C-E | T
M1952 | CIMENTO ASFÁLTICO DE PETRÓLEO COM POLÍMERO - CAP 150/200-E | T | - | 0 | 0 | - | CIMENTO ASFÁLTICO DE PETRÓLEO COM POLÍMERO - CAP 150/200-E | T
M1953 | ADITIVO ASFÁLTICO DE RECICLAGEM PARA MISTURAS A QUENTE | T | 7150.8418 | 0 | 0 | 7150.8418 | ADITIVO ASFÁLTICO DE RECICLAGEM PARA MISTURAS A QUENTE | T
M1954 | CIMENTO PORTLAND CP II - 32 - A GRANEL | KG | 0.4999 | 0 | 0 | 0.4999 | CIMENTO PORTLAND CP II - 32 - A GRANEL | KG
M1955 | CIMENTO ASFÁLTICO DE PETRÓLEO COM POLÍMERO - CAP 55/75-E | T | - | 0 | 0 | - | CIMENTO ASFÁLTICO DE PETRÓLEO COM POLÍMERO - CAP 55/75-E | T
M1956 | EMULSÃO ASFÁLTICA COM POLÍMERO - RR-2C-E | T | - | 0 | 0 | - | EMULSÃO ASFÁLTICA COM POLÍMERO - RR-2C-E | T
M1958 | EMULSÃO ASFÁLTICA COM POLÍMERO - RM-1C-E | T | - | 0 | 0 | - | EMULSÃO ASFÁLTICA COM POLÍMERO - RM-1C-E | T
M1959 | ESPAÇADOR PLÁSTICO TIPO CENTRALIZADOR CARAMBOLA PARA TIRANTE DE BARRA DE AÇO - D = 53,0 MM | UN | 11.469 | 0 | 0 | 11.469 | ESPAÇADOR PLÁSTICO TIPO CENTRALIZADOR CARAMBOLA PARA TIRANTE DE BARRA DE AÇO - D = 53,0 MM | UN
M1960 | ESPAÇADOR PLÁSTICO TIPO CENTRALIZADOR CARAMBOLA PARA TIRANTE DE BARRA DE AÇO - D = 57,0 MM | UN | 25.4823 | 0 | 0 | 25.4823 | ESPAÇADOR PLÁSTICO TIPO CENTRALIZADOR CARAMBOLA PARA TIRANTE DE BARRA DE AÇO - D = 57,0 MM | UN
M1961 | ESPAÇADOR PLÁSTICO TIPO CENTRALIZADOR CARAMBOLA PARA TIRANTE DE BARRA DE AÇO - D = 63,0 MM | UN | 26.1499 | 0 | 0 | 26.1499 | ESPAÇADOR PLÁSTICO TIPO CENTRALIZADOR CARAMBOLA PARA TIRANTE DE BARRA DE AÇO - D = 63,0 MM | UN
M1962 | ESPAÇADOR PLÁSTICO TIPO CENTRALIZADOR CARAMBOLA PARA TIRANTE DE BARRA DE AÇO - D = 69,0 MM | UN | 26.1544 | 0 | 0 | 26.1544 | ESPAÇADOR PLÁSTICO TIPO CENTRALIZADOR CARAMBOLA PARA TIRANTE DE BARRA DE AÇO - D = 69,0 MM | UN
M1965 | CANTONEIRA EM FERRO DE ABAS IGUAIS - L = 63,5 MM E E = 9,53 MM | KG | 9.1178 | 0 | 0 | 9.1178 | CANTONEIRA EM FERRO DE ABAS IGUAIS - L = 63,5 MM E E = 9,53 MM | KG
M1966 | DEFENSA METÁLICA MALEÁVEL SIMPLES | UN | 2822.5177 | 0 | 0 | 2822.5177 | DEFENSA METÁLICA MALEÁVEL SIMPLES | UN
M1967 | DEFENSA METÁLICA MALEÁVEL DUPLA | UN | 3448.0664 | 0 | 0 | 3448.0664 | DEFENSA METÁLICA MALEÁVEL DUPLA | UN
M1968 | DEFENSA METÁLICA SEMIMALEÁVEL SIMPLES | UN | 1823.9636 | 0 | 0 | 1823.9636 | DEFENSA METÁLICA SEMIMALEÁVEL SIMPLES | UN
M1969 | DEFENSA METÁLICA SEMIMALEÁVEL DUPLA | UN | 2679.4 | 0 | 0 | 2679.4 | DEFENSA METÁLICA SEMIMALEÁVEL DUPLA | UN
M1970 | DENTE DE CORTE PARA FRESADORA DE 155 KW | UN | 37.283 | 0 | 0 | 37.283 | DENTE DE CORTE PARA FRESADORA DE 155 KW | UN
M1971 | MÓDULO DE TRANSIÇÃO DE DEFENSA METÁLICA TIPO DUPLA ONDA COM LÂMINA ADICIONAL PARA BARREIRA RÍGIDA | UN | 6980.9112 | 0 | 0 | 6980.9112 | MÓDULO DE TRANSIÇÃO DE DEFENSA METÁLICA TIPO DUPLA ONDA COM LÂMINA ADICIONAL PARA BARREIRA RÍGIDA | UN
M1974 | DENTE DE CORTE PARA FRESADORA DE 410 KW | UN | 39.0242 | 0 | 0 | 39.0242 | DENTE DE CORTE PARA FRESADORA DE 410 KW | UN
M1976 | TERMINAL AÉREO DE DEFENSA METÁLICA (TIPO A) | UN | 399.1156 | 0 | 0 | 399.1156 | TERMINAL AÉREO DE DEFENSA METÁLICA (TIPO A) | UN
M1977 | TERMINAL DE ANCORAGEM DE DEFENSA METÁLICA EM BARREIRA RÍGIDA (TIPO D) | UN | 399.1156 | 0 | 0 | 399.1156 | TERMINAL DE ANCORAGEM DE DEFENSA METÁLICA EM BARREIRA RÍGIDA (TIPO D) | UN
M1979 | LUVA EM AÇO PARA EMENDA DE TIRANTES - D = 38 MM E C = 115 MM | UN | 55.23 | 0 | 0 | 55.23 | LUVA EM AÇO PARA EMENDA DE TIRANTES - D = 38 MM E C = 115 MM | UN
M1980 | LUVA EM AÇO PARA EMENDA DE TIRANTES - D = 48 MM E C = 120 MM | UN | 74.5075 | 0 | 0 | 74.5075 | LUVA EM AÇO PARA EMENDA DE TIRANTES - D = 48 MM E C = 120 MM | UN
M1981 | LUVA EM AÇO PARA EMENDA DE TIRANTES - D = 60 MM E C = 160 MM | UN | 91.946 | 0 | 0 | 91.946 | LUVA EM AÇO PARA EMENDA DE TIRANTES - D = 60 MM E C = 160 MM | UN
M1982 | LUVA EM AÇO PARA EMENDA DE TIRANTES - D = 50 MM E C = 130 MM | UN | 82.0408 | 0 | 0 | 82.0408 | LUVA EM AÇO PARA EMENDA DE TIRANTES - D = 50 MM E C = 130 MM | UN
M1983 | LUVA EM AÇO PARA EMENDA DE TIRANTES - D = 63 MM E C = 180 MM | UN | 104.1284 | 0 | 0 | 104.1284 | LUVA EM AÇO PARA EMENDA DE TIRANTES - D = 63 MM E C = 180 MM | UN
M1984 | LUVA EM AÇO PARA EMENDA DE TIRANTES - D = 73 MM E C = 180 MM | UN | 150.0366 | 0 | 0 | 150.0366 | LUVA EM AÇO PARA EMENDA DE TIRANTES - D = 73 MM E C = 180 MM | UN
M1985 | LUVA EM AÇO PARA EMENDA DE TIRANTES - D = 73 MM E C = 200 MM | UN | 169.9497 | 0 | 0 | 169.9497 | LUVA EM AÇO PARA EMENDA DE TIRANTES - D = 73 MM E C = 200 MM | UN
M1986 | LUVA EM AÇO PARA EMENDA DE TIRANTES - D = 82 MM E C = 200 MM | UN | 198.9322 | 0 | 0 | 198.9322 | LUVA EM AÇO PARA EMENDA DE TIRANTES - D = 82 MM E C = 200 MM | UN
M1987 | LUVA EM AÇO PARA EMENDA DE TIRANTES - D = 89 MM E C = 210 MM | UN | 221.6263 | 0 | 0 | 221.6263 | LUVA EM AÇO PARA EMENDA DE TIRANTES - D = 89 MM E C = 210 MM | UN
M1988 | LUVA EM AÇO PARA EMENDA DE TIRANTES - D = 97 MM E C = 210 MM | UN | 297.6955 | 0 | 0 | 297.6955 | LUVA EM AÇO PARA EMENDA DE TIRANTES - D = 97 MM E C = 210 MM | UN
M1990 | PLACA DE ANCORAGEM PARA TIRANTE DE BARRA DE AÇO - E = 16,0 MM E SEÇÃO DE 160 X 160 MM | UN | 95.5933 | 0 | 0 | 95.5933 | PLACA DE ANCORAGEM PARA TIRANTE DE BARRA DE AÇO - E = 16,0 MM E SEÇÃO DE 160 X 160 MM | UN
M1991 | PLACA DE ANCORAGEM PARA TIRANTE DE BARRA DE AÇO - E = 16,0 MM E SEÇÃO DE 200 X 200 MM | UN | 139.3031 | 0 | 0 | 139.3031 | PLACA DE ANCORAGEM PARA TIRANTE DE BARRA DE AÇO - E = 16,0 MM E SEÇÃO DE 200 X 200 MM | UN
M1994 | PLACA DE ANCORAGEM PARA TIRANTE DE BARRA DE AÇO - E = 22,0 MM E SEÇÃO DE 200 X 200 MM | UN | 184.5459 | 0 | 0 | 184.5459 | PLACA DE ANCORAGEM PARA TIRANTE DE BARRA DE AÇO - E = 22,0 MM E SEÇÃO DE 200 X 200 MM | UN
M1996 | AMORTECEDOR RETRÁTIL TIPO TAU II PARALELO PCB OU SIMILAR PARA VELOCIDADE DE PROJETO DE 100 KM/H | UN | 120202.0989 | 0 | 0 | 120202.0989 | AMORTECEDOR RETRÁTIL TIPO TAU II PARALELO PCB OU SIMILAR PARA VELOCIDADE DE PROJETO DE 100 KM/H | UN
M1997 | AMORTECEDOR RETRÁTIL TIPO TAU II COMBINADO PCB OU SIMILAR PARA VELOCIDADE DE PROJETO DE 100 KM/H E ÂNCORA TRASEIRA DE 900 MM | UN | 155347.4661 | 0 | 0 | 155347.4661 | AMORTECEDOR RETRÁTIL TIPO TAU II COMBINADO PCB OU SIMILAR PARA VELOCIDADE DE PROJETO DE 100 KM/H E ÂNCORA TRASEIRA DE 900 MM | UN
M1998 | AMORTECEDOR RETRÁTIL TIPO TAU II COMBINADO PCB OU SIMILAR PARA VELOCIDADE DE PROJETO DE 100 KM/H E ÂNCORA TRASEIRA DE 1.060 MM | UN | 165134.1295 | 0 | 0 | 165134.1295 | AMORTECEDOR RETRÁTIL TIPO TAU II COMBINADO PCB OU SIMILAR PARA VELOCIDADE DE PROJETO DE 100 KM/H E ÂNCORA TRASEIRA DE 1.060 MM | UN
M1999 | AMORTECEDOR RETRÁTIL TIPO TAU II COMBINADO PCB OU SIMILAR PARA VELOCIDADE DE PROJETO DE 100 KM/H E ÂNCORA TRASEIRA DE 1.220 MM | UN | 170382.5829 | 0 | 0 | 170382.5829 | AMORTECEDOR RETRÁTIL TIPO TAU II COMBINADO PCB OU SIMILAR PARA VELOCIDADE DE PROJETO DE 100 KM/H E ÂNCORA TRASEIRA DE 1.220 MM | UN
M2000 | AMORTECEDOR RETRÁTIL TIPO TAU II COMBINADO PCB OU SIMILAR PARA VELOCIDADE DE PROJETO DE 100 KM/H E ÂNCORA TRASEIRA DE 1.370 MM | UN | 180084.8293 | 0 | 0 | 180084.8293 | AMORTECEDOR RETRÁTIL TIPO TAU II COMBINADO PCB OU SIMILAR PARA VELOCIDADE DE PROJETO DE 100 KM/H E ÂNCORA TRASEIRA DE 1.370 MM | UN
M2001 | DISPOSITIVO DE ANCORAGEM DE FIXAÇÃO ELÁSTICA PANDROL | UN | 13.8067 | 0 | 0 | 13.8067 | DISPOSITIVO DE ANCORAGEM DE FIXAÇÃO ELÁSTICA PANDROL | UN
M2002 | AMORTECEDOR RETRÁTIL TIPO TAU II COMBINADO PCB OU SIMILAR PARA VELOCIDADE DE PROJETO DE 100 KM/H E ÂNCORA TRASEIRA DE 1.520 MM | UN | 198781.2114 | 0 | 0 | 198781.2114 | AMORTECEDOR RETRÁTIL TIPO TAU II COMBINADO PCB OU SIMILAR PARA VELOCIDADE DE PROJETO DE 100 KM/H E ÂNCORA TRASEIRA DE 1.520 MM | UN
M2003 | AMORTECEDOR RETRÁTIL TIPO TAU II AFUNILADO PCB OU SIMILAR PARA VELOCIDADE DE PROJETO VELOCIDADE DE 100 KM/H E ÂNCORA TRASEIRA DE 1.680 MM | UN | 183663.3701 | 0 | 0 | 183663.3701 | AMORTECEDOR RETRÁTIL TIPO TAU II AFUNILADO PCB OU SIMILAR PARA VELOCIDADE DE PROJETO VELOCIDADE DE 100 KM/H E ÂNCORA TRASEIRA DE 1.680 MM | UN
M2004 | AMORTECEDOR RETRÁTIL TIPO TAU II AFUNILADO PCB OU SIMILAR PARA VELOCIDADE DE PROJETO DE 100 KM/H E ÂNCORA TRASEIRA DE 1.830 MM | UN | 193840.0095 | 0 | 0 | 193840.0095 | AMORTECEDOR RETRÁTIL TIPO TAU II AFUNILADO PCB OU SIMILAR PARA VELOCIDADE DE PROJETO DE 100 KM/H E ÂNCORA TRASEIRA DE 1.830 MM | UN
M2005 | PLACA DE ANCORAGEM PARA TIRANTE DE BARRA DE AÇO - E = 32,0 MM E SEÇÃO DE 250 X 250 MM | UN | 448.4657 | 0 | 0 | 448.4657 | PLACA DE ANCORAGEM PARA TIRANTE DE BARRA DE AÇO - E = 32,0 MM E SEÇÃO DE 250 X 250 MM | UN
M2006 | PLACA DE ANCORAGEM PARA TIRANTE DE BARRA DE AÇO - E = 38,0 MM E SEÇÃO DE 250 X 250 MM | UN | 572.7311 | 0 | 0 | 572.7311 | PLACA DE ANCORAGEM PARA TIRANTE DE BARRA DE AÇO - E = 38,0 MM E SEÇÃO DE 250 X 250 MM | UN
M2007 | PLACA DE ANCORAGEM PARA TIRANTE DE BARRA DE AÇO - E = 51,0 MM E SEÇÃO DE 300 X 300 MM | UN | 1099.1058 | 0 | 0 | 1099.1058 | PLACA DE ANCORAGEM PARA TIRANTE DE BARRA DE AÇO - E = 51,0 MM E SEÇÃO DE 300 X 300 MM | UN
M2008 | PLACA DE ANCORAGEM PARA TIRANTE DE BARRA DE AÇO - E = 64,0 MM E SEÇÃO DE 350 X 350 MM | UN | 1874.8147 | 0 | 0 | 1874.8147 | PLACA DE ANCORAGEM PARA TIRANTE DE BARRA DE AÇO - E = 64,0 MM E SEÇÃO DE 350 X 350 MM | UN
M2009 | PLACA DE ANCORAGEM PARA TIRANTE COM 6 CORDOALHAS DE D = 12,7 MM | UN | 164.7446 | 0 | 0 | 164.7446 | PLACA DE ANCORAGEM PARA TIRANTE COM 6 CORDOALHAS DE D = 12,7 MM | UN
M2010 | PLACA DE ANCORAGEM PARA TIRANTE COM 8 CORDOALHAS DE D = 12,7 MM | UN | 216.6752 | 0 | 0 | 216.6752 | PLACA DE ANCORAGEM PARA TIRANTE COM 8 CORDOALHAS DE D = 12,7 MM | UN
M2011 | PLACA DE ANCORAGEM PARA TIRANTE COM 10 CORDOALHAS DE D = 12,7 MM | UN | 263.419 | 0 | 0 | 263.419 | PLACA DE ANCORAGEM PARA TIRANTE COM 10 CORDOALHAS DE D = 12,7 MM | UN
M2012 | PLACA DE ANCORAGEM PARA TIRANTE COM 12 CORDOALHAS DE D = 12,7 MM | UN | 335.5593 | 0 | 0 | 335.5593 | PLACA DE ANCORAGEM PARA TIRANTE COM 12 CORDOALHAS DE D = 12,7 MM | UN
M2014 | MOURÃO DE MADEIRA - H = 2,20 M E D = 0,10 M | UN | 20.0963 | 0 | 0 | 20.0963 | MOURÃO DE MADEIRA - H = 2,20 M E D = 0,10 M | UN
M2016 | AMORTECEDOR RETRÁTIL TIPO TAU II AFUNILADO PCB OU SIMILAR PARA VELOCIDADE DE PROJETO DE 100 KM/H E ÂNCORA TRASEIRA DE 1.980 MM | UN | 206906.0087 | 0 | 0 | 206906.0087 | AMORTECEDOR RETRÁTIL TIPO TAU II AFUNILADO PCB OU SIMILAR PARA VELOCIDADE DE PROJETO DE 100 KM/H E ÂNCORA TRASEIRA DE 1.980 MM | UN
M2017 | PORCA EM AÇO PARA ANCORAGEM DE TIRANTES - D = 38 MM E E = 55 MM | UN | 36.237 | 0 | 0 | 36.237 | PORCA EM AÇO PARA ANCORAGEM DE TIRANTES - D = 38 MM E E = 55 MM | UN
M2018 | GASTALHO - L = 10 CM E E = 2 CM | M | 3.3374 | 0 | 0 | 3.3374 | GASTALHO - L = 10 CM E E = 2 CM | M
M2019 | PORCA EM AÇO PARA ANCORAGEM DE TIRANTES - D = 38 MM E E = 60 MM | UN | 54.6078 | 0 | 0 | 54.6078 | PORCA EM AÇO PARA ANCORAGEM DE TIRANTES - D = 38 MM E E = 60 MM | UN
M2020 | PORCA EM AÇO PARA ANCORAGEM DE TIRANTES - D = 48 MM E E = 65 MM | UN | 61.8176 | 0 | 0 | 61.8176 | PORCA EM AÇO PARA ANCORAGEM DE TIRANTES - D = 48 MM E E = 65 MM | UN
M2021 | AMORTECEDOR RETRÁTIL TIPO TAU II AFUNILADO PCB OU SIMILAR PARA VELOCIDADE DE PROJETO DE 100 KM/H E ÂNCORA TRASEIRA DE 2.130 MM | UN | 209172.4597 | 0 | 0 | 209172.4597 | AMORTECEDOR RETRÁTIL TIPO TAU II AFUNILADO PCB OU SIMILAR PARA VELOCIDADE DE PROJETO DE 100 KM/H E ÂNCORA TRASEIRA DE 2.130 MM | UN
M2024 | CORDEL DETONANTE NP 10 | M | 1.7515 | 0 | 0 | 1.7515 | CORDEL DETONANTE NP 10 | M
M2025 | RETARDO DE CORDEL | UN | 29 | 0 | 0 | 29 | RETARDO DE CORDEL | UN
M2026 | ESTOPIM | M | 2.4065 | 0 | 0 | 2.4065 | ESTOPIM | M
M2027 | TINTA À BASE DE RESINA ACRÍLICA ESTIRENADA PARA DEMARCAÇÃO VIÁRIA | L | 45.6206 | 0 | 0 | 45.6206 | TINTA À BASE DE RESINA ACRÍLICA ESTIRENADA PARA DEMARCAÇÃO VIÁRIA | L
M2028 | COROA DE BOTÕES CÔNICOS - TCI TRICONE - D = 75 MM (2 15/16") | UN | 1195.0751 | 0 | 0 | 1195.0751 | COROA DE BOTÕES CÔNICOS - TCI TRICONE - D = 75 MM (2 15/16") | UN
M2029 | PORCA EM AÇO PARA ANCORAGEM DE TIRANTES - D = 60 MM E E = 65 MM | UN | 78.6659 | 0 | 0 | 78.6659 | PORCA EM AÇO PARA ANCORAGEM DE TIRANTES - D = 60 MM E E = 65 MM | UN
M2030 | PORCA EM AÇO PARA ANCORAGEM DE TIRANTES - D = 73 MM E E = 80 MM | UN | 124.9231 | 0 | 0 | 124.9231 | PORCA EM AÇO PARA ANCORAGEM DE TIRANTES - D = 73 MM E E = 80 MM | UN
M2031 | PORCA EM AÇO PARA ANCORAGEM DE TIRANTES - D = 73 MM E E = 100 MM | UN | 145.0307 | 0 | 0 | 145.0307 | PORCA EM AÇO PARA ANCORAGEM DE TIRANTES - D = 73 MM E E = 100 MM | UN
M2032 | PORCA EM AÇO PARA ANCORAGEM DE TIRANTES - D = 82 MM E E = 100 MM | UN | 169.8026 | 0 | 0 | 169.8026 | PORCA EM AÇO PARA ANCORAGEM DE TIRANTES - D = 82 MM E E = 100 MM | UN
M2033 | PORCA EM AÇO PARA ANCORAGEM DE TIRANTES - D = 89 MM E E = 100 MM | UN | 184.3251 | 0 | 0 | 184.3251 | PORCA EM AÇO PARA ANCORAGEM DE TIRANTES - D = 89 MM E E = 100 MM | UN
M2034 | SOLVENTE PARA TINTA À BASE DE RESINA ACRÍLICA | L | 12.365 | 0 | 0 | 12.365 | SOLVENTE PARA TINTA À BASE DE RESINA ACRÍLICA | L
M2035 | PORCA EM AÇO PARA ANCORAGEM DE TIRANTES - D = 97 MM E E = 100 MM | UN | 254.7244 | 0 | 0 | 254.7244 | PORCA EM AÇO PARA ANCORAGEM DE TIRANTES - D = 97 MM E E = 100 MM | UN
M2036 | TINTA À BASE DE RESINA ACRÍLICA EMULSIONADA EM ÁGUA PARA DEMARCAÇÃO VIÁRIA | L | 20.8742 | 0 | 0 | 20.8742 | TINTA À BASE DE RESINA ACRÍLICA EMULSIONADA EM ÁGUA PARA DEMARCAÇÃO VIÁRIA | L
M2037 | MICROESFERAS REFLETIVAS DE VIDRO TIPO I-B | KG | 7.7956 | 0 | 0 | 7.7956 | MICROESFERAS REFLETIVAS DE VIDRO TIPO I-B | KG
M2038 | MICROESFERAS REFLETIVAS DE VIDRO TIPO II-A | KG | 8.1678 | 0 | 0 | 8.1678 | MICROESFERAS REFLETIVAS DE VIDRO TIPO II-A | KG
M2040 | MASSA TERMOPLÁSTICA PARA ASPERSÃO | KG | 10.0193 | 0 | 0 | 10.0193 | MASSA TERMOPLÁSTICA PARA ASPERSÃO | KG
M2041 | ADESIVO À BASE DE RESINA POLIÉSTER | KG | 26.2559 | 0 | 0 | 26.2559 | ADESIVO À BASE DE RESINA POLIÉSTER | KG
M2042 | EMULSÃO EXPLOSIVA ENCARTUCHADA | KG | 10.9262 | 0 | 0 | 10.9262 | EMULSÃO EXPLOSIVA ENCARTUCHADA | KG
M2044 | TINTA À BASE DE RESINA ACRÍLICA EMULSIONADA EM ÁGUA PARA PRÉ-MARCAÇÃO VIÁRIA | L | 20.8742 | 0 | 0 | 20.8742 | TINTA À BASE DE RESINA ACRÍLICA EMULSIONADA EM ÁGUA PARA PRÉ-MARCAÇÃO VIÁRIA | L
M2045 | MICROESFERAS REFLETIVAS DE VIDRO TIPO II-C | KG | 7.6515 | 0 | 0 | 7.6515 | MICROESFERAS REFLETIVAS DE VIDRO TIPO II-C | KG
M2046 | COROA DE BOTÕES CÔNICOS - TCI TRICONE - D = 121 MM (4 3/4") | UN | 1716.539 | 0 | 0 | 1716.539 | COROA DE BOTÕES CÔNICOS - TCI TRICONE - D = 121 MM (4 3/4") | UN
M2047 | TIRANTE AUTOINJETÁVEL DE AÇO - TENSÃO DE ESCOAMENTO = 440 MPA, TENSÃO DE RUPTURA = 580 MPA, SEÇÃO DE 684 MM² E D = 40 MM | M | 121.8291 | 0 | 0 | 121.8291 | TIRANTE AUTOINJETÁVEL DE AÇO - TENSÃO DE ESCOAMENTO = 440 MPA, TENSÃO DE RUPTURA = 580 MPA, SEÇÃO DE 684 MM² E D = 40 MM | M
M2048 | TIRANTE AUTOINJETÁVEL DE AÇO - TENSÃO DE ESCOAMENTO = 470 MPA, TENSÃO DE RUPTURA = 600 MPA, SEÇÃO DE 822 MM² E D = 40 MM | M | 145.0375 | 0 | 0 | 145.0375 | TIRANTE AUTOINJETÁVEL DE AÇO - TENSÃO DE ESCOAMENTO = 470 MPA, TENSÃO DE RUPTURA = 600 MPA, SEÇÃO DE 822 MM² E D = 40 MM | M
M2049 | TIRANTE AUTOINJETÁVEL DE AÇO - TENSÃO DE ESCOAMENTO = 700 MPA, TENSÃO DE RUPTURA = 830 MPA, SEÇÃO DE 936 MM² E D = 40 MM | M | 176.922 | 0 | 0 | 176.922 | TIRANTE AUTOINJETÁVEL DE AÇO - TENSÃO DE ESCOAMENTO = 700 MPA, TENSÃO DE RUPTURA = 830 MPA, SEÇÃO DE 936 MM² E D = 40 MM | M
M2050 | GEOTÊXTIL NÃO-TECIDO AGULHADO EM POLIÉSTER - RESISTÊNCIA À TRAÇÃO LONGITUDINAL DE 9 KN/M | M² | 4.6925 | 0 | 0 | 4.6925 | GEOTÊXTIL NÃO-TECIDO AGULHADO EM POLIÉSTER - RESISTÊNCIA À TRAÇÃO LONGITUDINAL DE 9 KN/M | M²
M2051 | GEOTÊXTIL NÃO-TECIDO AGULHADO EM POLIÉSTER - RESISTÊNCIA À TRAÇÃO LONGITUDINAL DE 14 KN/M | M² | 7.471 | 0 | 0 | 7.471 | GEOTÊXTIL NÃO-TECIDO AGULHADO EM POLIÉSTER - RESISTÊNCIA À TRAÇÃO LONGITUDINAL DE 14 KN/M | M²
M2052 | TIRANTE AUTOINJETÁVEL DE AÇO - TENSÃO DE ESCOAMENTO = 630 MPA, TENSÃO DE RUPTURA = 740 MPA, SEÇÃO DE 1.330 MM² E D = 50 MM | M | 217.7101 | 0 | 0 | 217.7101 | TIRANTE AUTOINJETÁVEL DE AÇO - TENSÃO DE ESCOAMENTO = 630 MPA, TENSÃO DE RUPTURA = 740 MPA, SEÇÃO DE 1.330 MM² E D = 50 MM | M
M2053 | TIRANTE AUTOINJETÁVEL DE AÇO - TENSÃO DE ESCOAMENTO = 630 MPA, TENSÃO DE RUPTURA = 740 MPA, SEÇÃO DE 1.569 MM² E D = 50 MM | M | 286.9207 | 0 | 0 | 286.9207 | TIRANTE AUTOINJETÁVEL DE AÇO - TENSÃO DE ESCOAMENTO = 630 MPA, TENSÃO DE RUPTURA = 740 MPA, SEÇÃO DE 1.569 MM² E D = 50 MM | M
M2054 | TIRANTE DE BARRA DE AÇO - TENSÃO DE ESCOAMENTO = 600 MPA, TENSÃO DE RUPTURA = 720 MPA E D = 30 MM | M | 105.999 | 0 | 0 | 105.999 | TIRANTE DE BARRA DE AÇO - TENSÃO DE ESCOAMENTO = 600 MPA, TENSÃO DE RUPTURA = 720 MPA E D = 30 MM | M
M2055 | TIRANTE DE BARRA DE AÇO - TENSÃO DE ESCOAMENTO = 600 MPA, TENSÃO DE RUPTURA = 720 MPA E D = 40 MM | M | 172.6907 | 0 | 0 | 172.6907 | TIRANTE DE BARRA DE AÇO - TENSÃO DE ESCOAMENTO = 600 MPA, TENSÃO DE RUPTURA = 720 MPA E D = 40 MM | M
M2056 | TIRANTE DE BARRA DE AÇO - TENSÃO DE ESCOAMENTO = 680 MPA, TENSÃO DE RUPTURA = 870 MPA E D = 44 MM | M | 195.6877 | 0 | 0 | 195.6877 | TIRANTE DE BARRA DE AÇO - TENSÃO DE ESCOAMENTO = 680 MPA, TENSÃO DE RUPTURA = 870 MPA E D = 44 MM | M
M2057 | TIRANTE DE BARRA DE AÇO - TENSÃO DE ESCOAMENTO = 600 MPA, TENSÃO DE RUPTURA = 720 MPA E D = 50 MM | M | 223.9194 | 0 | 0 | 223.9194 | TIRANTE DE BARRA DE AÇO - TENSÃO DE ESCOAMENTO = 600 MPA, TENSÃO DE RUPTURA = 720 MPA E D = 50 MM | M
M2058 | TIRANTE DE BARRA DE AÇO - TENSÃO DE ESCOAMENTO = 600 MPA, TENSÃO DE RUPTURA = 720 MPA E D = 53 MM | M | 311.1124 | 0 | 0 | 311.1124 | TIRANTE DE BARRA DE AÇO - TENSÃO DE ESCOAMENTO = 600 MPA, TENSÃO DE RUPTURA = 720 MPA E D = 53 MM | M
M2059 | TIRANTE DE BARRA DE AÇO - TENSÃO DE ESCOAMENTO = 600 MPA, TENSÃO DE RUPTURA = 720 MPA E D = 57 MM | M | 352.8039 | 0 | 0 | 352.8039 | TIRANTE DE BARRA DE AÇO - TENSÃO DE ESCOAMENTO = 600 MPA, TENSÃO DE RUPTURA = 720 MPA E D = 57 MM | M
M2060 | AMORTECEDOR RETRÁTIL TIPO TAU II AFUNILADO PCB OU SIMILAR PARA VELOCIDADE DE PROJETO DE 100 KM/H E ÂNCORA TRASEIRA DE 2.290 MM | UN | 214381.4685 | 0 | 0 | 214381.4685 | AMORTECEDOR RETRÁTIL TIPO TAU II AFUNILADO PCB OU SIMILAR PARA VELOCIDADE DE PROJETO DE 100 KM/H E ÂNCORA TRASEIRA DE 2.290 MM | UN
M2061 | AMORTECEDOR RETRÁTIL TIPO TAU II AFUNILADO PCB OU SIMILAR PARA VELOCIDADE DE PROJETO DE 100 KM/H E ÂNCORA TRASEIRA DE 2.440 MM | UN | 219678.5339 | 0 | 0 | 219678.5339 | AMORTECEDOR RETRÁTIL TIPO TAU II AFUNILADO PCB OU SIMILAR PARA VELOCIDADE DE PROJETO DE 100 KM/H E ÂNCORA TRASEIRA DE 2.440 MM | UN
M2062 | COROA DE BOTÕES ESFÉRICOS LINHA T38 - D = 64 MM (2 1/2") | UN | 694.0994 | 0 | 0 | 694.0994 | COROA DE BOTÕES ESFÉRICOS LINHA T38 - D = 64 MM (2 1/2") | UN
M2063 | TIRANTE DE BARRA DE AÇO - TENSÃO DE ESCOAMENTO = 600 MPA, TENSÃO DE RUPTURA = 720 MPA E D = 63 MM | M | 439.6854 | 0 | 0 | 439.6854 | TIRANTE DE BARRA DE AÇO - TENSÃO DE ESCOAMENTO = 600 MPA, TENSÃO DE RUPTURA = 720 MPA E D = 63 MM | M
M2064 | TERMOPLÁSTICO PRÉ-FORMADO - E = 2,00 MM | M² | 293.7899 | 0 | 0 | 293.7899 | TERMOPLÁSTICO PRÉ-FORMADO - E = 2,00 MM | M²
M2065 | HASTE LINHA T38 PARA PERFURATRIZ SOBRE ESTEIRAS - D = 38,0 MM (1 1/2") E C = 3,05 M | UN | 1649.3405 | 0 | 0 | 1649.3405 | HASTE LINHA T38 PARA PERFURATRIZ SOBRE ESTEIRAS - D = 38,0 MM (1 1/2") E C = 3,05 M | UN
M2066 | LUVA EM AÇO LINHA T38 PARA PERFURATRIZ SOBRE ESTEIRAS - D = 38,0 MM (1 1/2") | UN | 278.9025 | 0 | 0 | 278.9025 | LUVA EM AÇO LINHA T38 PARA PERFURATRIZ SOBRE ESTEIRAS - D = 38,0 MM (1 1/2") | UN
M2067 | PUNHO LINHA T38 PARA PERFURATRIZ SOBRE ESTEIRAS - D = 38 MM (1 1/2") | UN | 1129.8245 | 0 | 0 | 1129.8245 | PUNHO LINHA T38 PARA PERFURATRIZ SOBRE ESTEIRAS - D = 38 MM (1 1/2") | UN
M2069 | TIRANTE DE BARRA DE AÇO - TENSÃO DE ESCOAMENTO = 600 MPA, TENSÃO DE RUPTURA = 720 MPA E D = 69 MM | M | 462.4983 | 0 | 0 | 462.4983 | TIRANTE DE BARRA DE AÇO - TENSÃO DE ESCOAMENTO = 600 MPA, TENSÃO DE RUPTURA = 720 MPA E D = 69 MM | M
M2070 | HASTE LINHA R/T38 - R32 PARA JUMBO HIDRÁULICO - D = 38 MM (1 1/2") E C = 4,50 M | UN | 3459.5556 | 0 | 0 | 3459.5556 | HASTE LINHA R/T38 - R32 PARA JUMBO HIDRÁULICO - D = 38 MM (1 1/2") E C = 4,50 M | UN
M2071 | COROA DE BOTÕES ESFÉRICOS LINHA R32 - D = 51 MM (2") | UN | 649.3112 | 0 | 0 | 649.3112 | COROA DE BOTÕES ESFÉRICOS LINHA R32 - D = 51 MM (2") | UN
M2072 | LUVA DE ACOPLAMENTO LINHA T38 PARA JUMBO HIDRÁULICO - D = 38,0 MM (1 1/2") | UN | 215.9913 | 0 | 0 | 215.9913 | LUVA DE ACOPLAMENTO LINHA T38 PARA JUMBO HIDRÁULICO - D = 38,0 MM (1 1/2") | UN
M2073 | PUNHO LINHA T38 PARA JUMBO HIDRÁULICO - D = 38 MM (1 1/2") | UN | 1476.504 | 0 | 0 | 1476.504 | PUNHO LINHA T38 PARA JUMBO HIDRÁULICO - D = 38 MM (1 1/2") | UN
M2074 | CARTUCHO DE ABSORÇÃO DE ENERGIA PARA AMORTECEDOR RETRÁTIL - TIPO A | UN | 4189.367 | 0 | 0 | 4189.367 | CARTUCHO DE ABSORÇÃO DE ENERGIA PARA AMORTECEDOR RETRÁTIL - TIPO A | UN
M2075 | CARTUCHO DE ABSORÇÃO DE ENERGIA PARA AMORTECEDOR RETRÁTIL - TIPO B | UN | 4052.4079 | 0 | 0 | 4052.4079 | CARTUCHO DE ABSORÇÃO DE ENERGIA PARA AMORTECEDOR RETRÁTIL - TIPO B | UN
M2079 | FIO DE POLIAMIDA Nº 40 - E = 0,40 MM | M | 0.0646 | 0 | 0 | 0.0646 | FIO DE POLIAMIDA Nº 40 - E = 0,40 MM | M
M2087 | PLACA DE ANCORAGEM PARA TIRANTE DE BARRA DE AÇO - E = 25,4 MM E SEÇÃO DE 225 X 225 MM | UN | 192.7095 | 0 | 0 | 192.7095 | PLACA DE ANCORAGEM PARA TIRANTE DE BARRA DE AÇO - E = 25,4 MM E SEÇÃO DE 225 X 225 MM | UN
M2088 | PLACA DE ANCORAGEM PARA TIRANTE DE BARRA DE AÇO - E = 20,0 MM E SEÇÃO DE 200 X 200 MM | UN | 122.9476 | 0 | 0 | 122.9476 | PLACA DE ANCORAGEM PARA TIRANTE DE BARRA DE AÇO - E = 20,0 MM E SEÇÃO DE 200 X 200 MM | UN
M2089 | PORCA SEXTAVADA EM AÇO PARA ANCORAGEM DE TIRANTES - D = 50 MM E E = 85 MM | UN | 71.7682 | 0 | 0 | 71.7682 | PORCA SEXTAVADA EM AÇO PARA ANCORAGEM DE TIRANTES - D = 50 MM E E = 85 MM | UN
M2090 | PORCA EM AÇO PARA ANCORAGEM DE TIRANTES - D = 73 MM E E = 60 MM | UN | 74.4939 | 0 | 0 | 74.4939 | PORCA EM AÇO PARA ANCORAGEM DE TIRANTES - D = 73 MM E E = 60 MM | UN
M2091 | PORCA SEXTAVADA EM AÇO PARA ANCORAGEM DE TIRANTES - D = 50 MM E E = 50 MM | UN | 52.0323 | 0 | 0 | 52.0323 | PORCA SEXTAVADA EM AÇO PARA ANCORAGEM DE TIRANTES - D = 50 MM E E = 50 MM | UN
M2092 | EMULSÃO ASFÁLTICA PARA IMPRIMAÇÃO | T | - | 0 | 0 | - | EMULSÃO ASFÁLTICA PARA IMPRIMAÇÃO | T
M2093 | MATERIAL FRESADO | M³ | - | 0 | 0 | - | MATERIAL FRESADO | M³
M2094 | PORCA EM AÇO PARA ANCORAGEM DE TIRANTES - D = 49 MM E E = 60 MM | UN | 44.6158 | 0 | 0 | 44.6158 | PORCA EM AÇO PARA ANCORAGEM DE TIRANTES - D = 49 MM E E = 60 MM | UN
M2095 | PORCA EM AÇO PARA ANCORAGEM DE TIRANTES - D = 61 MM E E = 70 MM | UN | 64.4138 | 0 | 0 | 64.4138 | PORCA EM AÇO PARA ANCORAGEM DE TIRANTES - D = 61 MM E E = 70 MM | UN
M2096 | PORCA EM AÇO PARA ANCORAGEM DE TIRANTES - D = 73 MM E E = 110 MM | UN | 119.8093 | 0 | 0 | 119.8093 | PORCA EM AÇO PARA ANCORAGEM DE TIRANTES - D = 73 MM E E = 110 MM | UN
M2097 | EMULSÃO ASFÁLTICA - RR-2C | T | - | 0 | 0 | - | EMULSÃO ASFÁLTICA - RR-2C | T
M2100 | PLACA DE ANCORAGEM PARA TIRANTE DE BARRA DE AÇO - E = 16,0 MM E SEÇÃO DE 140 X 140 MM | UN | 53.1104 | 0 | 0 | 53.1104 | PLACA DE ANCORAGEM PARA TIRANTE DE BARRA DE AÇO - E = 16,0 MM E SEÇÃO DE 140 X 140 MM | UN
M2101 | PORCA SEXTAVADA EM AÇO PARA ANCORAGEM DE TIRANTES - D = 50 MM E E = 41 MM | UN | 47.355 | 0 | 0 | 47.355 | PORCA SEXTAVADA EM AÇO PARA ANCORAGEM DE TIRANTES - D = 50 MM E E = 41 MM | UN
M2102 | ADESIVO À BASE DE PVA | KG | 11.4853 | 0 | 0 | 11.4853 | ADESIVO À BASE DE PVA | KG
M2103 | TIRANTE DE BARRA DE AÇO - TENSÃO DE ESCOAMENTO = 686 MPA, TENSÃO DE RUPTURA = 789 MPA E D = 19 MM | KG | 12.4778 | 0 | 0 | 12.4778 | TIRANTE DE BARRA DE AÇO - TENSÃO DE ESCOAMENTO = 686 MPA, TENSÃO DE RUPTURA = 789 MPA E D = 19 MM | KG
M2104 | TIRANTE DE BARRA DE AÇO - TENSÃO DE ESCOAMENTO = 686 MPA, TENSÃO DE RUPTURA = 789 MPA E D = 22 MM | KG | 12.5925 | 0 | 0 | 12.5925 | TIRANTE DE BARRA DE AÇO - TENSÃO DE ESCOAMENTO = 686 MPA, TENSÃO DE RUPTURA = 789 MPA E D = 22 MM | KG
M2105 | TIRANTE DE BARRA DE AÇO - TENSÃO DE ESCOAMENTO = 686 MPA, TENSÃO DE RUPTURA = 789 MPA E D = 25 MM | KG | 12.8228 | 0 | 0 | 12.8228 | TIRANTE DE BARRA DE AÇO - TENSÃO DE ESCOAMENTO = 686 MPA, TENSÃO DE RUPTURA = 789 MPA E D = 25 MM | KG
M2106 | TIRANTE DE BARRA DE AÇO - TENSÃO DE ESCOAMENTO = 686 MPA, TENSÃO DE RUPTURA = 789 MPA E D = 32 MM | KG | 12.8951 | 0 | 0 | 12.8951 | TIRANTE DE BARRA DE AÇO - TENSÃO DE ESCOAMENTO = 686 MPA, TENSÃO DE RUPTURA = 789 MPA E D = 32 MM | KG
M2107 | TIRANTE DE BARRA DE AÇO - TENSÃO DE ESCOAMENTO = 686 MPA, TENSÃO DE RUPTURA = 789 MPA E D = 36 MM | KG | 13.1006 | 0 | 0 | 13.1006 | TIRANTE DE BARRA DE AÇO - TENSÃO DE ESCOAMENTO = 686 MPA, TENSÃO DE RUPTURA = 789 MPA E D = 36 MM | KG
M2110 | MANDÍBULA MÓVEL PARA BRITADOR - ABERTURA DE ALIMENTAÇÃO COM L = 930 MM | UN | 18484.3164 | 0 | 0 | 18484.3164 | MANDÍBULA MÓVEL PARA BRITADOR - ABERTURA DE ALIMENTAÇÃO COM L = 930 MM | UN
M2111 | MANDÍBULA FIXA PARA BRITADOR - ABERTURA DE ALIMENTAÇÃO COM L = 930 MM | UN | 21818.2635 | 0 | 0 | 21818.2635 | MANDÍBULA FIXA PARA BRITADOR - ABERTURA DE ALIMENTAÇÃO COM L = 930 MM | UN
M2112 | MANTA DO BRITADOR CÔNICO HP200 OU SIMILAR | UN | 17023.9116 | 0 | 0 | 17023.9116 | MANTA DO BRITADOR CÔNICO HP200 OU SIMILAR | UN
M2113 | REVESTIMENTO DO BOJO INTERNO DO BRITADOR CÔNICO HP200 OU SIMILAR | UN | 18387.5907 | 0 | 0 | 18387.5907 | REVESTIMENTO DO BOJO INTERNO DO BRITADOR CÔNICO HP200 OU SIMILAR | UN
M2114 | CUNHA LATERAL SUPERIOR PARA BRITADOR | UN | 3798.4968 | 0 | 0 | 3798.4968 | CUNHA LATERAL SUPERIOR PARA BRITADOR | UN
M2115 | CUNHA LATERAL INFERIOR PARA BRITADOR | UN | 2640.4384 | 0 | 0 | 2640.4384 | CUNHA LATERAL INFERIOR PARA BRITADOR | UN
M2117 | MEIO TUBO DE CONCRETO SIMPLES - D = 0,40 M | M | 40.965 | 0 | 0 | 40.965 | MEIO TUBO DE CONCRETO SIMPLES - D = 0,40 M | M
M2118 | CALHA METÁLICA SEMICIRCULAR CORRUGADA E GALVANIZADA, INCLUINDO FIXAÇÕES - D = 400 MM | M | 530.7604 | 0 | 0 | 530.7604 | CALHA METÁLICA SEMICIRCULAR CORRUGADA E GALVANIZADA, INCLUINDO FIXAÇÕES - D = 400 MM | M
M2119 | MOURÃO DE MADEIRA - H = 2,80 M E D = 0,15 M | UN | 56.5349 | 0 | 0 | 56.5349 | MOURÃO DE MADEIRA - H = 2,80 M E D = 0,15 M | UN
M2128 | TINTA ESMALTE SINTÉTICO ACETINADO | L | 27.8873 | 0 | 0 | 27.8873 | TINTA ESMALTE SINTÉTICO ACETINADO | L
M2130 | ELETRODO REVESTIDO E70XX | KG | 25.8199 | 0 | 0 | 25.8199 | ELETRODO REVESTIDO E70XX | KG
M2135 | NONEL DE COLUNA (TÚNEL) - C = 4,8 M | UN | 19.8517 | 0 | 0 | 19.8517 | NONEL DE COLUNA (TÚNEL) - C = 4,8 M | UN
M2137 | TUBO DE PVC SOLDÁVEL PARA ÁGUA FRIA - D = 50 MM (2") | M | 14.61 | 0 | 0 | 14.61 | TUBO DE PVC SOLDÁVEL PARA ÁGUA FRIA - D = 50 MM (2") | M
M2138 | NONEL DE COLUNA - C = 12,0 M | UN | 18.6099 | 0 | 0 | 18.6099 | NONEL DE COLUNA - C = 12,0 M | UN
M2140 | COROA DE DIAMANTE LINHA AWG | UN | 918.942 | 0 | 0 | 918.942 | COROA DE DIAMANTE LINHA AWG | UN
M2141 | NONEL DE INICIAÇÃO PARA FOGACHO - C = 6,0 M | UN | 16.3069 | 0 | 0 | 16.3069 | NONEL DE INICIAÇÃO PARA FOGACHO - C = 6,0 M | UN
M2142 | NONEL DE COLUNA - C = 4,8 M | UN | 16.1742 | 0 | 0 | 16.1742 | NONEL DE COLUNA - C = 4,8 M | UN
M2143 | NONEL DE LIGAÇÃO - C = 6,0 M | UN | 27.4253 | 0 | 0 | 27.4253 | NONEL DE LIGAÇÃO - C = 6,0 M | UN
M2144 | NONEL DE COLUNA - C = 6,0 M | UN | 15.2 | 0 | 0 | 15.2 | NONEL DE COLUNA - C = 6,0 M | UN
M2145 | SÉRIE DE BROCAS INTEGRAIS S12 | UN | 799.3853 | 0 | 0 | 799.3853 | SÉRIE DE BROCAS INTEGRAIS S12 | UN
M2146 | NONEL INICIADOR - C = 150,0 M | UN | 192.0134 | 0 | 0 | 192.0134 | NONEL INICIADOR - C = 150,0 M | UN
M2147 | DENTE DE CORTE PARA RECICLADORA | UN | 47.9259 | 0 | 0 | 47.9259 | DENTE DE CORTE PARA RECICLADORA | UN
M2148 | PORTA-DENTE DE CORTE PARA FRESADORA E RECICLADORA A FRIO | UN | 299.4593 | 0 | 0 | 299.4593 | PORTA-DENTE DE CORTE PARA FRESADORA E RECICLADORA A FRIO | UN
M2150 | SELANTE ELÁSTICO À BASE DE POLIURETANO E ASFALTO | KG | 41.7867 | 0 | 0 | 41.7867 | SELANTE ELÁSTICO À BASE DE POLIURETANO E ASFALTO | KG
M2152 | ADITIVO DE CURA PARA CONCRETO | KG | 10.5932 | 0 | 0 | 10.5932 | ADITIVO DE CURA PARA CONCRETO | KG
M2153 | COROA DE DIAMANTE LINHA HWG | UN | 1901.1171 | 0 | 0 | 1901.1171 | COROA DE DIAMANTE LINHA HWG | UN
M2156 | COROA DE DIAMANTE LINHA NWG | UN | 1427.3966 | 0 | 0 | 1427.3966 | COROA DE DIAMANTE LINHA NWG | UN
M2158 | ARGAMASSA ASFÁLTICA | KG | 18.662 | 0 | 0 | 18.662 | ARGAMASSA ASFÁLTICA | KG
M2160 | TUBO PEAD CORRUGADO PERFURADO PARA DRENAGEM - D = 100 MM | M | 19.8491 | 0 | 0 | 19.8491 | TUBO PEAD CORRUGADO PERFURADO PARA DRENAGEM - D = 100 MM | M
M2162 | COROA DE WIDIA LINHA AWG | UN | 387.2514 | 0 | 0 | 387.2514 | COROA DE WIDIA LINHA AWG | UN
M2163 | TUBO DE CONCRETO ARMADO PA1 - D = 0,40 M | M | 106.2389 | 0 | 0 | 106.2389 | TUBO DE CONCRETO ARMADO PA1 - D = 0,40 M | M
M2164 | TUBO DE CONCRETO ARMADO PA2 - D = 0,40 M | M | 117.4654 | 0 | 0 | 117.4654 | TUBO DE CONCRETO ARMADO PA2 - D = 0,40 M | M
M2165 | TUBO DE CONCRETO ARMADO PA3 - D = 0,40 M | M | 179.596 | 0 | 0 | 179.596 | TUBO DE CONCRETO ARMADO PA3 - D = 0,40 M | M
M2166 | TUBO DE CONCRETO ARMADO PA4 - D = 0,40 M | M | 188.2 | 0 | 0 | 188.2 | TUBO DE CONCRETO ARMADO PA4 - D = 0,40 M | M
M2167 | TUBO DE CONCRETO ARMADO PA1 - D = 0,60 M | M | 181.823 | 0 | 0 | 181.823 | TUBO DE CONCRETO ARMADO PA1 - D = 0,60 M | M
M2168 | TUBO DE CONCRETO ARMADO PA2 - D = 0,60 M | M | 198.9275 | 0 | 0 | 198.9275 | TUBO DE CONCRETO ARMADO PA2 - D = 0,60 M | M
M2169 | TUBO DE CONCRETO ARMADO PA3 - D = 0,60 M | M | 254.291 | 0 | 0 | 254.291 | TUBO DE CONCRETO ARMADO PA3 - D = 0,60 M | M
M2170 | TUBO DE CONCRETO ARMADO PA4 - D = 0,60 M | M | 325.9 | 0 | 0 | 325.9 | TUBO DE CONCRETO ARMADO PA4 - D = 0,60 M | M
M2171 | TUBO DE CONCRETO ARMADO PA1 - D = 0,80 M | M | 308.8184 | 0 | 0 | 308.8184 | TUBO DE CONCRETO ARMADO PA1 - D = 0,80 M | M
M2172 | TUBO DE CONCRETO ARMADO PA2 - D = 0,80 M | M | 369.1682 | 0 | 0 | 369.1682 | TUBO DE CONCRETO ARMADO PA2 - D = 0,80 M | M
M2173 | TUBO DE CONCRETO ARMADO PA3 - D = 0,80 M | M | 385.4238 | 0 | 0 | 385.4238 | TUBO DE CONCRETO ARMADO PA3 - D = 0,80 M | M
M2174 | TUBO DE CONCRETO ARMADO PA4 - D = 0,80 M | M | 453.6781 | 0 | 0 | 453.6781 | TUBO DE CONCRETO ARMADO PA4 - D = 0,80 M | M
M2175 | TUBO DE CONCRETO ARMADO PA1 - D = 1,00 M | M | 437.5885 | 0 | 0 | 437.5885 | TUBO DE CONCRETO ARMADO PA1 - D = 1,00 M | M
M2176 | TUBO DE CONCRETO ARMADO PA2 - D = 1,00 M | M | 502.947 | 0 | 0 | 502.947 | TUBO DE CONCRETO ARMADO PA2 - D = 1,00 M | M
M2177 | TUBO DE CONCRETO ARMADO PA3 - D = 1,00 M | M | 573.4947 | 0 | 0 | 573.4947 | TUBO DE CONCRETO ARMADO PA3 - D = 1,00 M | M
M2178 | TUBO DE CONCRETO ARMADO PA4 - D = 1,00 M | M | 664.6155 | 0 | 0 | 664.6155 | TUBO DE CONCRETO ARMADO PA4 - D = 1,00 M | M
M2179 | TUBO DE CONCRETO ARMADO PA1 - D = 1,20 M | M | 731.1991 | 0 | 0 | 731.1991 | TUBO DE CONCRETO ARMADO PA1 - D = 1,20 M | M
M2180 | TUBO DE CONCRETO ARMADO PA2 - D = 1,20 M | M | 780.8999 | 0 | 0 | 780.8999 | TUBO DE CONCRETO ARMADO PA2 - D = 1,20 M | M
M2181 | TUBO DE CONCRETO ARMADO PA3 - D = 1,20 M | M | 807.4508 | 0 | 0 | 807.4508 | TUBO DE CONCRETO ARMADO PA3 - D = 1,20 M | M
M2182 | TUBO DE CONCRETO ARMADO PA4 - D = 1,20 M | M | 871.2364 | 0 | 0 | 871.2364 | TUBO DE CONCRETO ARMADO PA4 - D = 1,20 M | M
M2183 | TUBO DE CONCRETO ARMADO PA1 - D = 1,50 M | M | 1032.0516 | 0 | 0 | 1032.0516 | TUBO DE CONCRETO ARMADO PA1 - D = 1,50 M | M
M2184 | TUBO DE CONCRETO ARMADO PA2 - D = 1,50 M | M | 1083.9864 | 0 | 0 | 1083.9864 | TUBO DE CONCRETO ARMADO PA2 - D = 1,50 M | M
M2185 | TUBO DE CONCRETO ARMADO PA3 - D = 1,50 M | M | 1128.5154 | 0 | 0 | 1128.5154 | TUBO DE CONCRETO ARMADO PA3 - D = 1,50 M | M
M2186 | TUBO DE CONCRETO ARMADO PA4 - D = 1,50 M | M | 1226.3797 | 0 | 0 | 1226.3797 | TUBO DE CONCRETO ARMADO PA4 - D = 1,50 M | M
M2187 | TUBO DE CONCRETO ARMADO PA1 - D = 0,50 M | M | 120.5118 | 0 | 0 | 120.5118 | TUBO DE CONCRETO ARMADO PA1 - D = 0,50 M | M
M2188 | TUBO DE CONCRETO ARMADO PA2 - D = 0,50 M | M | 181.7833 | 0 | 0 | 181.7833 | TUBO DE CONCRETO ARMADO PA2 - D = 0,50 M | M
M2189 | TUBO DE CONCRETO ARMADO PA3 - D = 0,50 M | M | 209 | 0 | 0 | 209 | TUBO DE CONCRETO ARMADO PA3 - D = 0,50 M | M
M2190 | TUBO DE CONCRETO ARMADO PA4 - D = 0,50 M | M | 292.9412 | 0 | 0 | 292.9412 | TUBO DE CONCRETO ARMADO PA4 - D = 0,50 M | M
M2192 | COROA DE WIDIA LINHA HWG | UN | 687.131 | 0 | 0 | 687.131 | COROA DE WIDIA LINHA HWG | UN
M2193 | COROA DE WIDIA LINHA NWG | UN | 656.9973 | 0 | 0 | 656.9973 | COROA DE WIDIA LINHA NWG | UN
M2197 | HASTE DE PAREDES PARALELAS COM NIPLE LINHA NW | M | 542.9183 | 0 | 0 | 542.9183 | HASTE DE PAREDES PARALELAS COM NIPLE LINHA NW | M
M2198 | TRILHO UIC60 EM AÇO-CARBONO - C = 12 M | T | 14205.9734 | 0 | 0 | 14205.9734 | TRILHO UIC60 EM AÇO-CARBONO - C = 12 M | T
M2200 | TRILHO TR45 EM AÇO-CARBONO - C = 12 M | T | 11595.8873 | 0 | 0 | 11595.8873 | TRILHO TR45 EM AÇO-CARBONO - C = 12 M | T
M2202 | TRILHO TR57 EM AÇO-CARBONO - C = 12 M | T | 11674.0092 | 0 | 0 | 11674.0092 | TRILHO TR57 EM AÇO-CARBONO - C = 12 M | T
M2204 | TRILHO TR68 EM AÇO-CARBONO - C = 12 M | T | 11787.5765 | 0 | 0 | 11787.5765 | TRILHO TR68 EM AÇO-CARBONO - C = 12 M | T
M2206 | LUBRIFICADOR DE TRILHOS E DE FLANGES DE RODAS | UN | 88903.6876 | 0 | 0 | 88903.6876 | LUBRIFICADOR DE TRILHOS E DE FLANGES DE RODAS | UN
M2207 | TIREFÃO - D = 24 MM E C = 188 MM | UN | 12.4136 | 0 | 0 | 12.4136 | TIREFÃO - D = 24 MM E C = 188 MM | UN
M2208 | TIREFÃO - D = 22 MM E C = 155 MM | UN | 7.2305 | 0 | 0 | 7.2305 | TIREFÃO - D = 22 MM E C = 155 MM | UN
M2209 | RETENSOR PARA VIA FÉRREA DE TR45 | UN | 29.4559 | 0 | 0 | 29.4559 | RETENSOR PARA VIA FÉRREA DE TR45 | UN
M2210 | RETENSOR PARA VIA FÉRREA DE TR57 | UN | 30.5795 | 0 | 0 | 30.5795 | RETENSOR PARA VIA FÉRREA DE TR57 | UN
M2211 | RETENSOR PARA VIA FÉRREA DE TR68 | UN | 30.6063 | 0 | 0 | 30.6063 | RETENSOR PARA VIA FÉRREA DE TR68 | UN
M2213 | PLACA DE APOIO EM AÇO LAMINADO PARA UIC60 COM FIXAÇÃO RÍGIDA | UN | 130.0455 | 0 | 0 | 130.0455 | PLACA DE APOIO EM AÇO LAMINADO PARA UIC60 COM FIXAÇÃO RÍGIDA | UN
M2214 | GRAMPO ELÁSTICO PANDROL PARA FIXAÇÃO ELÁSTICA | UN | 13.4045 | 0 | 0 | 13.4045 | GRAMPO ELÁSTICO PANDROL PARA FIXAÇÃO ELÁSTICA | UN
M2215 | PLACA DE APOIO EM AÇO LAMINADO PARA TR45 COM FIXAÇÃO ELÁSTICA | UN | 82.2791 | 0 | 0 | 82.2791 | PLACA DE APOIO EM AÇO LAMINADO PARA TR45 COM FIXAÇÃO ELÁSTICA | UN
M2216 | PLACA DE APOIO EM AÇO LAMINADO PARA TR57 COM FIXAÇÃO ELÁSTICA | UN | 89.7181 | 0 | 0 | 89.7181 | PLACA DE APOIO EM AÇO LAMINADO PARA TR57 COM FIXAÇÃO ELÁSTICA | UN
M2217 | PLACA DE APOIO EM AÇO LAMINADO PARA TR68 COM FIXAÇÃO ELÁSTICA | UN | 136.3784 | 0 | 0 | 136.3784 | PLACA DE APOIO EM AÇO LAMINADO PARA TR68 COM FIXAÇÃO ELÁSTICA | UN
M2218 | PLACA DE APOIO EM AÇO LAMINADO PARA TR45 COM FIXAÇÃO RÍGIDA | UN | 66.2996 | 0 | 0 | 66.2996 | PLACA DE APOIO EM AÇO LAMINADO PARA TR45 COM FIXAÇÃO RÍGIDA | UN
M2219 | PLACA DE APOIO EM AÇO LAMINADO PARA TR57 COM FIXAÇÃO RÍGIDA | UN | 120.3907 | 0 | 0 | 120.3907 | PLACA DE APOIO EM AÇO LAMINADO PARA TR57 COM FIXAÇÃO RÍGIDA | UN
M2220 | PLACA DE APOIO EM AÇO LAMINADO PARA TR68 COM FIXAÇÃO RÍGIDA | UN | 127.778 | 0 | 0 | 127.778 | PLACA DE APOIO EM AÇO LAMINADO PARA TR68 COM FIXAÇÃO RÍGIDA | UN
M2221 | RETENSOR PARA VIA FÉRREA DE UIC60 | UN | 31.1821 | 0 | 0 | 31.1821 | RETENSOR PARA VIA FÉRREA DE UIC60 | UN
M2222 | PLACA DE APOIO EM AÇO LAMINADO PARA UIC60 COM FIXAÇÃO ELÁSTICA | UN | 114.4141 | 0 | 0 | 114.4141 | PLACA DE APOIO EM AÇO LAMINADO PARA UIC60 COM FIXAÇÃO ELÁSTICA | UN
M2225 | TALA DE JUNÇÃO TJ 45 NÃO ISOLADA COM 6 FUROS | PAR | 546.2027 | 0 | 0 | 546.2027 | TALA DE JUNÇÃO TJ 45 NÃO ISOLADA COM 6 FUROS | PAR
M2227 | TALA DE JUNÇÃO TJ 57 NÃO ISOLADA COM 6 FUROS | PAR | 555.8539 | 0 | 0 | 555.8539 | TALA DE JUNÇÃO TJ 57 NÃO ISOLADA COM 6 FUROS | PAR
M2229 | TALA DE JUNÇÃO TJ 68 NÃO ISOLADA COM 6 FUROS | PAR | 791.3251 | 0 | 0 | 791.3251 | TALA DE JUNÇÃO TJ 68 NÃO ISOLADA COM 6 FUROS | PAR
M2233 | PARAFUSO DE CABEÇA ABAULADA EM AÇO INOX COM PORCA E ARRUELA DE PRESSÃO PARA TALA DE JUNÇÃO - D = 25,4 MM | UN | 37.1308 | 0 | 0 | 37.1308 | PARAFUSO DE CABEÇA ABAULADA EM AÇO INOX COM PORCA E ARRUELA DE PRESSÃO PARA TALA DE JUNÇÃO - D = 25,4 MM | UN
M2234 | TALA DE JUNÇÃO TJ 60 NÃO ISOLADA COM 6 FUROS | PAR | 607.0124 | 0 | 0 | 607.0124 | TALA DE JUNÇÃO TJ 60 NÃO ISOLADA COM 6 FUROS | PAR
M2236 | AMV TIPO TR45, ABERTURA 1:8, BITOLA MÉTRICA | UN | 105863.7389 | 0 | 0 | 105863.7389 | AMV TIPO TR45, ABERTURA 1:8, BITOLA MÉTRICA | UN
M2237 | AMV TIPO TR45, ABERTURA 1:10, BITOLA MÉTRICA | UN | 116021.1595 | 0 | 0 | 116021.1595 | AMV TIPO TR45, ABERTURA 1:10, BITOLA MÉTRICA | UN
M2238 | AMV TIPO TR45, ABERTURA 1:12, BITOLA MÉTRICA | UN | 127194.4275 | 0 | 0 | 127194.4275 | AMV TIPO TR45, ABERTURA 1:12, BITOLA MÉTRICA | UN
M2239 | AMV TIPO TR45, ABERTURA 1:14, BITOLA MÉTRICA | UN | 139484.9019 | 0 | 0 | 139484.9019 | AMV TIPO TR45, ABERTURA 1:14, BITOLA MÉTRICA | UN
M2240 | AMV TIPO TR57, ABERTURA 1:8, BITOLA MÉTRICA | UN | 132923.9267 | 0 | 0 | 132923.9267 | AMV TIPO TR57, ABERTURA 1:8, BITOLA MÉTRICA | UN
M2241 | AMV TIPO TR57, ABERTURA 1:10, BITOLA MÉTRICA | UN | 145787.366 | 0 | 0 | 145787.366 | AMV TIPO TR57, ABERTURA 1:10, BITOLA MÉTRICA | UN
M2242 | AMV TIPO TR57, ABERTURA 1:12, BITOLA MÉTRICA | UN | 159937.1944 | 0 | 0 | 159937.1944 | AMV TIPO TR57, ABERTURA 1:12, BITOLA MÉTRICA | UN
M2243 | AMV TIPO TR57, ABERTURA 1:14, BITOLA MÉTRICA | UN | 175501.9907 | 0 | 0 | 175501.9907 | AMV TIPO TR57, ABERTURA 1:14, BITOLA MÉTRICA | UN
M2244 | AMV TIPO TR57, ABERTURA 1:20, BITOLA MÉTRICA | UN | 211889.1586 | 0 | 0 | 211889.1586 | AMV TIPO TR57, ABERTURA 1:20, BITOLA MÉTRICA | UN
M2245 | AMV TIPO TR68, ABERTURA 1:10, BITOLA MÉTRICA | UN | 173098.9214 | 0 | 0 | 173098.9214 | AMV TIPO TR68, ABERTURA 1:10, BITOLA MÉTRICA | UN
M2246 | AMV TIPO TR68, ABERTURA 1:12, BITOLA MÉTRICA | UN | 192124.5743 | 0 | 0 | 192124.5743 | AMV TIPO TR68, ABERTURA 1:12, BITOLA MÉTRICA | UN
M2247 | AMV TIPO TR68, ABERTURA 1:14, BITOLA MÉTRICA | UN | 210693.6018 | 0 | 0 | 210693.6018 | AMV TIPO TR68, ABERTURA 1:14, BITOLA MÉTRICA | UN
M2248 | AMV TIPO UIC60, ABERTURA 1:10, BITOLA MÉTRICA | UN | 153244.4825 | 0 | 0 | 153244.4825 | AMV TIPO UIC60, ABERTURA 1:10, BITOLA MÉTRICA | UN
M2249 | AMV TIPO TR68, ABERTURA 1:20, BITOLA MÉTRICA | UN | 251545.5524 | 0 | 0 | 251545.5524 | AMV TIPO TR68, ABERTURA 1:20, BITOLA MÉTRICA | UN
M2250 | AMV TIPO TR45, ABERTURA 1:8, BITOLA LARGA | UN | 121077.3121 | 0 | 0 | 121077.3121 | AMV TIPO TR45, ABERTURA 1:8, BITOLA LARGA | UN
M2251 | AMV TIPO TR45, ABERTURA 1:10, BITOLA LARGA | UN | 132756.0976 | 0 | 0 | 132756.0976 | AMV TIPO TR45, ABERTURA 1:10, BITOLA LARGA | UN
M2252 | AMV TIPO TR45, ABERTURA 1:12, BITOLA LARGA | UN | 145602.8443 | 0 | 0 | 145602.8443 | AMV TIPO TR45, ABERTURA 1:12, BITOLA LARGA | UN
M2253 | AMV TIPO TR45, ABERTURA 1:14, BITOLA LARGA | UN | 159734.1754 | 0 | 0 | 159734.1754 | AMV TIPO TR45, ABERTURA 1:14, BITOLA LARGA | UN
M2254 | AMV TIPO TR57, ABERTURA 1:8, BITOLA LARGA | UN | 152205.7767 | 0 | 0 | 152205.7767 | AMV TIPO TR57, ABERTURA 1:8, BITOLA LARGA | UN
M2255 | AMV TIPO TR57, ABERTURA 1:10, BITOLA LARGA | UN | 167009.0259 | 0 | 0 | 167009.0259 | AMV TIPO TR57, ABERTURA 1:10, BITOLA LARGA | UN
M2256 | AMV TIPO TR57, ABERTURA 1:12, BITOLA LARGA | UN | 183281.0052 | 0 | 0 | 183281.0052 | AMV TIPO TR57, ABERTURA 1:12, BITOLA LARGA | UN
M2257 | AMV TIPO TR57, ABERTURA 1:14, BITOLA LARGA | UN | 203324.7611 | 0 | 0 | 203324.7611 | AMV TIPO TR57, ABERTURA 1:14, BITOLA LARGA | UN
M2258 | AMV TIPO TR57, ABERTURA 1:20, BITOLA LARGA | UN | 242702.9436 | 0 | 0 | 242702.9436 | AMV TIPO TR57, ABERTURA 1:20, BITOLA LARGA | UN
M2259 | AMV TIPO TR68, ABERTURA 1:10, BITOLA LARGA | UN | 200566.5589 | 0 | 0 | 200566.5589 | AMV TIPO TR68, ABERTURA 1:10, BITOLA LARGA | UN
M2260 | AMV TIPO TR68, ABERTURA 1:12, BITOLA LARGA | UN | 219979.8449 | 0 | 0 | 219979.8449 | AMV TIPO TR68, ABERTURA 1:12, BITOLA LARGA | UN
M2261 | AMV TIPO TR68, ABERTURA 1:14, BITOLA LARGA | UN | 241334.4446 | 0 | 0 | 241334.4446 | AMV TIPO TR68, ABERTURA 1:14, BITOLA LARGA | UN
M2262 | AMV TIPO UIC60, ABERTURA 1:10, BITOLA LARGA | UN | 175578.4611 | 0 | 0 | 175578.4611 | AMV TIPO UIC60, ABERTURA 1:10, BITOLA LARGA | UN
M2263 | AMV TIPO TR68, ABERTURA 1:20, BITOLA LARGA | UN | 294748.4128 | 0 | 0 | 294748.4128 | AMV TIPO TR68, ABERTURA 1:20, BITOLA LARGA | UN
M2264 | AMV TIPO TR45, ABERTURA 1:8, BITOLA MISTA | UN | 144392.0234 | 0 | 0 | 144392.0234 | AMV TIPO TR45, ABERTURA 1:8, BITOLA MISTA | UN
M2265 | AMV TIPO TR45, ABERTURA 1:10, BITOLA MISTA | UN | 158402.2951 | 0 | 0 | 158402.2951 | AMV TIPO TR45, ABERTURA 1:10, BITOLA MISTA | UN
M2266 | AMV TIPO TR45, ABERTURA 1:12, BITOLA MISTA | UN | 173813.6238 | 0 | 0 | 173813.6238 | AMV TIPO TR45, ABERTURA 1:12, BITOLA MISTA | UN
M2267 | AMV TIPO TR45, ABERTURA 1:14, BITOLA MISTA | UN | 192910.6342 | 0 | 0 | 192910.6342 | AMV TIPO TR45, ABERTURA 1:14, BITOLA MISTA | UN
M2268 | AMV TIPO TR57, ABERTURA 1:8, BITOLA MISTA | UN | 181818.6661 | 0 | 0 | 181818.6661 | AMV TIPO TR57, ABERTURA 1:8, BITOLA MISTA | UN
M2269 | AMV TIPO TR57, ABERTURA 1:10, BITOLA MISTA | UN | 201716.1733 | 0 | 0 | 201716.1733 | AMV TIPO TR57, ABERTURA 1:10, BITOLA MISTA | UN
M2270 | AMV TIPO TR57, ABERTURA 1:12, BITOLA MISTA | UN | 221244.4281 | 0 | 0 | 221244.4281 | AMV TIPO TR57, ABERTURA 1:12, BITOLA MISTA | UN
M2271 | AMV TIPO TR57, ABERTURA 1:14, BITOLA MISTA | UN | 242725.5012 | 0 | 0 | 242725.5012 | AMV TIPO TR57, ABERTURA 1:14, BITOLA MISTA | UN
M2272 | AMV TIPO TR57, ABERTURA 1:20, BITOLA MISTA | UN | 296417.6808 | 0 | 0 | 296417.6808 | AMV TIPO TR57, ABERTURA 1:20, BITOLA MISTA | UN
M2273 | AMV TIPO TR68, ABERTURA 1:10, BITOLA MISTA | UN | 239405.5377 | 0 | 0 | 239405.5377 | AMV TIPO TR68, ABERTURA 1:10, BITOLA MISTA | UN
M2274 | AMV TIPO TR68, ABERTURA 1:12, BITOLA MISTA | UN | 262702.7292 | 0 | 0 | 262702.7292 | AMV TIPO TR68, ABERTURA 1:12, BITOLA MISTA | UN
M2275 | AMV TIPO TR68, ABERTURA 1:14, BITOLA MISTA | UN | 294763.4512 | 0 | 0 | 294763.4512 | AMV TIPO TR68, ABERTURA 1:14, BITOLA MISTA | UN
M2276 | REVESTIMENTO COM CONECTOR LINHA AW | M | 226.9681 | 0 | 0 | 226.9681 | REVESTIMENTO COM CONECTOR LINHA AW | M
M2277 | AMV TIPO TR68, ABERTURA 1:20, BITOLA MISTA | UN | 351142.6019 | 0 | 0 | 351142.6019 | AMV TIPO TR68, ABERTURA 1:20, BITOLA MISTA | UN
M2281 | DORMENTE DE MADEIRA BITOLA LARGA - C = 280 CM, L = 24 CM E H = 17 CM | UN | 291.5036 | 0 | 0 | 291.5036 | DORMENTE DE MADEIRA BITOLA LARGA - C = 280 CM, L = 24 CM E H = 17 CM | UN
M2282 | DORMENTE DE MADEIRA BITOLA MÉTRICA - C = 200 CM, L = 22 CM E H = 16 CM | UN | 201.9351 | 0 | 0 | 201.9351 | DORMENTE DE MADEIRA BITOLA MÉTRICA - C = 200 CM, L = 22 CM E H = 16 CM | UN
M2284 | REVESTIMENTO COM CONECTOR LINHA HW | M | 441.6186 | 0 | 0 | 441.6186 | REVESTIMENTO COM CONECTOR LINHA HW | M
M2285 | REVESTIMENTO COM CONECTOR LINHA NW | M | 357.6137 | 0 | 0 | 357.6137 | REVESTIMENTO COM CONECTOR LINHA NW | M
M2292 | AMV TIPO UIC60, ABERTURA 1:12, BITOLA MÉTRICA | UN | 168139.9925 | 0 | 0 | 168139.9925 | AMV TIPO UIC60, ABERTURA 1:12, BITOLA MÉTRICA | UN
M2293 | AMV TIPO UIC60, ABERTURA 1:14, BITOLA MÉTRICA | UN | 184525.0609 | 0 | 0 | 184525.0609 | AMV TIPO UIC60, ABERTURA 1:14, BITOLA MÉTRICA | UN
M2294 | AMV TIPO UIC60, ABERTURA 1:20, BITOLA MÉTRICA | UN | 222716.8429 | 0 | 0 | 222716.8429 | AMV TIPO UIC60, ABERTURA 1:20, BITOLA MÉTRICA | UN
M2298 | AMV TIPO UIC60, ABERTURA 1:10, BITOLA MISTA | UN | 212000.744 | 0 | 0 | 212000.744 | AMV TIPO UIC60, ABERTURA 1:10, BITOLA MISTA | UN
M2299 | AMV TIPO UIC60, ABERTURA 1:12, BITOLA MISTA | UN | 232557.4785 | 0 | 0 | 232557.4785 | AMV TIPO UIC60, ABERTURA 1:12, BITOLA MISTA | UN
M2300 | AMV TIPO UIC60, ABERTURA 1:14, BITOLA MISTA | UN | 255169.8189 | 0 | 0 | 255169.8189 | AMV TIPO UIC60, ABERTURA 1:14, BITOLA MISTA | UN
M2301 | AMV TIPO UIC60, ABERTURA 1:20, BITOLA MISTA | UN | 311350.862 | 0 | 0 | 311350.862 | AMV TIPO UIC60, ABERTURA 1:20, BITOLA MISTA | UN
M2303 | SAPATA DE WIDIA LINHA NW | UN | 386.4419 | 0 | 0 | 386.4419 | SAPATA DE WIDIA LINHA NW | UN
M2304 | BROCA DE ARRASTE COM TRÊS ASAS LINHA NW | UN | 1401.2221 | 0 | 0 | 1401.2221 | BROCA DE ARRASTE COM TRÊS ASAS LINHA NW | UN
M2308 | DORMENTE DE MADEIRA PARA PONTES - C = 300 CM, L = 25 CM E H = 20 CM | UN | 393.6082 | 0 | 0 | 393.6082 | DORMENTE DE MADEIRA PARA PONTES - C = 300 CM, L = 25 CM E H = 20 CM | UN
M2313 | AMV TIPO UIC60, ABERTURA 1:12, BITOLA LARGA | UN | 194851.9478 | 0 | 0 | 194851.9478 | AMV TIPO UIC60, ABERTURA 1:12, BITOLA LARGA | UN
M2314 | AMV TIPO UIC60, ABERTURA 1:14, BITOLA LARGA | UN | 213693.7727 | 0 | 0 | 213693.7727 | AMV TIPO UIC60, ABERTURA 1:14, BITOLA LARGA | UN
M2316 | AMV TIPO UIC60, ABERTURA 1:20, BITOLA LARGA | UN | 255145.7574 | 0 | 0 | 255145.7574 | AMV TIPO UIC60, ABERTURA 1:20, BITOLA LARGA | UN
M2317 | TUBO DE REVESTIMENTO EM AÇO-CARBONO SCHEDULE 40 PARA ESTACA RAIZ - PONTEIRA SCHEDULE 80, D = 141,3 MM, PESO 24 KG/M | M | 579.1697 | 0 | 0 | 579.1697 | TUBO DE REVESTIMENTO EM AÇO-CARBONO SCHEDULE 40 PARA ESTACA RAIZ - PONTEIRA SCHEDULE 80, D = 141,3 MM, PESO 24 KG/M | M
M2318 | TUBO DE REVESTIMENTO EM AÇO-CARBONO SCHEDULE 40 PARA ESTACA RAIZ - PONTEIRA SCHEDULE 80, D = 168,3 MM, PESO 31 KG/M | M | 1114.2388 | 0 | 0 | 1114.2388 | TUBO DE REVESTIMENTO EM AÇO-CARBONO SCHEDULE 40 PARA ESTACA RAIZ - PONTEIRA SCHEDULE 80, D = 168,3 MM, PESO 31 KG/M | M
M2319 | TUBO DE REVESTIMENTO EM AÇO-CARBONO SCHEDULE 40 PARA ESTACA RAIZ - PONTEIRA SCHEDULE 80, D = 219,1 MM, PESO 47 KG/M | M | 1761.4486 | 0 | 0 | 1761.4486 | TUBO DE REVESTIMENTO EM AÇO-CARBONO SCHEDULE 40 PARA ESTACA RAIZ - PONTEIRA SCHEDULE 80, D = 219,1 MM, PESO 47 KG/M | M
M2320 | TUBO DE REVESTIMENTO EM AÇO-CARBONO SCHEDULE 40 PARA ESTACA RAIZ - PONTEIRA SCHEDULE 80, D = 273,0 MM, PESO 67 KG/M | M | 2135.8986 | 0 | 0 | 2135.8986 | TUBO DE REVESTIMENTO EM AÇO-CARBONO SCHEDULE 40 PARA ESTACA RAIZ - PONTEIRA SCHEDULE 80, D = 273,0 MM, PESO 67 KG/M | M
M2321 | TUBO DE REVESTIMENTO EM AÇO-CARBONO SCHEDULE 40 PARA ESTACA RAIZ - PONTEIRA SCHEDULE 80, D = 323,8 MM, PESO 90 KG/M | M | 2670.2525 | 0 | 0 | 2670.2525 | TUBO DE REVESTIMENTO EM AÇO-CARBONO SCHEDULE 40 PARA ESTACA RAIZ - PONTEIRA SCHEDULE 80, D = 323,8 MM, PESO 90 KG/M | M
M2322 | TUBO DE REVESTIMENTO EM AÇO-CARBONO SCHEDULE 40 PARA ESTACA RAIZ - PONTEIRA SCHEDULE 80, D = 406,0 MM, PESO 143 KG/M | M | 2836.9907 | 0 | 0 | 2836.9907 | TUBO DE REVESTIMENTO EM AÇO-CARBONO SCHEDULE 40 PARA ESTACA RAIZ - PONTEIRA SCHEDULE 80, D = 406,0 MM, PESO 143 KG/M | M
M2325 | ANEL DE COMPENSAÇÃO ANGULAR PARA TIRANTES DE D = 30 MM | UN | 41.5331 | 0 | 0 | 41.5331 | ANEL DE COMPENSAÇÃO ANGULAR PARA TIRANTES DE D = 30 MM | UN
M2326 | ANEL DE COMPENSAÇÃO ANGULAR PARA TIRANTES DE D = 32 MM | UN | 60.127 | 0 | 0 | 60.127 | ANEL DE COMPENSAÇÃO ANGULAR PARA TIRANTES DE D = 32 MM | UN
M2327 | ANEL DE COMPENSAÇÃO ANGULAR PARA TIRANTES DE D = 40 MM | UN | 64.2929 | 0 | 0 | 64.2929 | ANEL DE COMPENSAÇÃO ANGULAR PARA TIRANTES DE D = 40 MM | UN
M2328 | ANEL DE COMPENSAÇÃO ANGULAR PARA TIRANTES DE D = 44 MM | UN | 73.7534 | 0 | 0 | 73.7534 | ANEL DE COMPENSAÇÃO ANGULAR PARA TIRANTES DE D = 44 MM | UN
M2329 | ANEL DE COMPENSAÇÃO ANGULAR PARA TIRANTES DE D = 50 MM | UN | 81.3155 | 0 | 0 | 81.3155 | ANEL DE COMPENSAÇÃO ANGULAR PARA TIRANTES DE D = 50 MM | UN
M2330 | ANEL DE COMPENSAÇÃO ANGULAR PARA TIRANTES DE D = 53 MM | UN | 85.815 | 0 | 0 | 85.815 | ANEL DE COMPENSAÇÃO ANGULAR PARA TIRANTES DE D = 53 MM | UN
M2331 | ANEL DE COMPENSAÇÃO ANGULAR PARA TIRANTES DE D = 57 MM | UN | 82.5632 | 0 | 0 | 82.5632 | ANEL DE COMPENSAÇÃO ANGULAR PARA TIRANTES DE D = 57 MM | UN
M2332 | ANEL DE COMPENSAÇÃO ANGULAR PARA TIRANTES DE D = 63 MM | UN | 97.3043 | 0 | 0 | 97.3043 | ANEL DE COMPENSAÇÃO ANGULAR PARA TIRANTES DE D = 63 MM | UN
M2333 | ANEL DE COMPENSAÇÃO ANGULAR PARA TIRANTES DE D = 69 MM | UN | 122.6482 | 0 | 0 | 122.6482 | ANEL DE COMPENSAÇÃO ANGULAR PARA TIRANTES DE D = 69 MM | UN
M2334 | COROA DE WIDIA LINHA BWG | UN | 534.1164 | 0 | 0 | 534.1164 | COROA DE WIDIA LINHA BWG | UN
M2352 | CONJUNTO PARA SOLDA ALUMINOTÉRMICA DE TR45 - PORÇÃO, FÔRMAS, ACENDEDOR, PASTA DE VEDAÇÃO E CADINHO DESCARTÁVEL | UN | 1284.2472 | 0 | 0 | 1284.2472 | CONJUNTO PARA SOLDA ALUMINOTÉRMICA DE TR45 - PORÇÃO, FÔRMAS, ACENDEDOR, PASTA DE VEDAÇÃO E CADINHO DESCARTÁVEL | UN
M2353 | CONJUNTO PARA SOLDA ALUMINOTÉRMICA DE TR57 - PORÇÃO, FÔRMAS, ACENDEDOR, PASTA DE VEDAÇÃO E CADINHO DESCARTÁVEL | UN | 1285.0386 | 0 | 0 | 1285.0386 | CONJUNTO PARA SOLDA ALUMINOTÉRMICA DE TR57 - PORÇÃO, FÔRMAS, ACENDEDOR, PASTA DE VEDAÇÃO E CADINHO DESCARTÁVEL | UN
M2354 | CONJUNTO PARA SOLDA ALUMINOTÉRMICA DE TR68 - PORÇÃO, FÔRMAS, ACENDEDOR, PASTA DE VEDAÇÃO E CADINHO DESCARTÁVEL | UN | 1362.8702 | 0 | 0 | 1362.8702 | CONJUNTO PARA SOLDA ALUMINOTÉRMICA DE TR68 - PORÇÃO, FÔRMAS, ACENDEDOR, PASTA DE VEDAÇÃO E CADINHO DESCARTÁVEL | UN
M2355 | CONJUNTO PARA SOLDA ALUMINOTÉRMICA DE UIC60 - PORÇÃO, FÔRMAS, ACENDEDOR, PASTA DE VEDAÇÃO E CADINHO DESCARTÁVEL | UN | 1298.752 | 0 | 0 | 1298.752 | CONJUNTO PARA SOLDA ALUMINOTÉRMICA DE UIC60 - PORÇÃO, FÔRMAS, ACENDEDOR, PASTA DE VEDAÇÃO E CADINHO DESCARTÁVEL | UN
M2356 | BRITA PADRÃO PARA LASTRO FERROVIÁRIO | M³ | 105.3784 | 0 | 0 | 105.3784 | BRITA PADRÃO PARA LASTRO FERROVIÁRIO | M³
M2358 | PALMILHA DE BORRACHA PARA DORMENTE DE CONCRETO | UN | 16.567 | 0 | 0 | 16.567 | PALMILHA DE BORRACHA PARA DORMENTE DE CONCRETO | UN
M2364 | BROCA PARA FURAR TRILHO - D = 29 MM (1 1/8") | UN | 945.9575 | 0 | 0 | 945.9575 | BROCA PARA FURAR TRILHO - D = 29 MM (1 1/8") | UN
M2365 | DISCO DE CORTE ABRASIVO PARA MÁQUINA PARA SERRAR TRILHO - D = 350 MM | UN | 21.5788 | 0 | 0 | 21.5788 | DISCO DE CORTE ABRASIVO PARA MÁQUINA PARA SERRAR TRILHO - D = 350 MM | UN
M2370 | DORMENTES DE MADEIRA PARA AMV | M³ | 2624.0547 | 0 | 0 | 2624.0547 | DORMENTES DE MADEIRA PARA AMV | M³
M2379 | COROA DE DIAMANTE LINHA BWG | UN | 1148.8476 | 0 | 0 | 1148.8476 | COROA DE DIAMANTE LINHA BWG | UN
M2383 | REVESTIMENTO COM CONECTOR LINHA BW | M | 332.6319 | 0 | 0 | 332.6319 | REVESTIMENTO COM CONECTOR LINHA BW | M
M2386 | CORDA DE POLIAMIDA - D = 12,0 MM E CAPACIDADE DE CARGA DE 2.200 KG | M | 7.7051 | 0 | 0 | 7.7051 | CORDA DE POLIAMIDA - D = 12,0 MM E CAPACIDADE DE CARGA DE 2.200 KG | M
M2388 | BROCA DE WIDIA - D = 16 MM E C = 150 MM | UN | 46.476 | 0 | 0 | 46.476 | BROCA DE WIDIA - D = 16 MM E C = 150 MM | UN
M2389 | BROCA DE WIDIA - D = 19 MM E C = 160 MM | UN | 68.1655 | 0 | 0 | 68.1655 | BROCA DE WIDIA - D = 19 MM E C = 160 MM | UN
M2419 | PARAFUSO DE CABEÇA ABAULADA EM AÇO INOX COM PORCA E ARRUELA - D = 6 MM (M6) E C = 30 MM | UN | 1.0036 | 0 | 0 | 1.0036 | PARAFUSO DE CABEÇA ABAULADA EM AÇO INOX COM PORCA E ARRUELA - D = 6 MM (M6) E C = 30 MM | UN
M2420 | PARAFUSO DE CABEÇA ABAULADA EM AÇO INOX COM PORCA E ARRUELA - D = 8 MM (M8) E C = 50 MM | UN | 2.0332 | 0 | 0 | 2.0332 | PARAFUSO DE CABEÇA ABAULADA EM AÇO INOX COM PORCA E ARRUELA - D = 8 MM (M8) E C = 50 MM | UN
M2421 | MANGUEIRA CRISTAL TRANÇADA DE PVC COM PRESSÃO DE TRABALHO DE 1,50 MPA (250 PSI) - D = 9,5 MM (3/8") | M | 3.7723 | 0 | 0 | 3.7723 | MANGUEIRA CRISTAL TRANÇADA DE PVC COM PRESSÃO DE TRABALHO DE 1,50 MPA (250 PSI) - D = 9,5 MM (3/8") | M
M2423 | FÔRMA PLÁSTICA PARA NICHO DE PROTENSÃO DE CORDOALHA - D = 15,2 MM | UN | 2.0508 | 0 | 0 | 2.0508 | FÔRMA PLÁSTICA PARA NICHO DE PROTENSÃO DE CORDOALHA - D = 15,2 MM | UN
M2424 | FÔRMA PLÁSTICA PARA NICHO DE PROTENSÃO DE CORDOALHA - D = 12,7 MM | UN | 0.9568 | 0 | 0 | 0.9568 | FÔRMA PLÁSTICA PARA NICHO DE PROTENSÃO DE CORDOALHA - D = 12,7 MM | UN
M2425 | CORDOALHA ENGRAXADA TIPO CP 190 RB - D = 15,2 MM | KG | 13.4995 | 0 | 0 | 13.4995 | CORDOALHA ENGRAXADA TIPO CP 190 RB - D = 15,2 MM | KG
M2426 | CORDOALHA ENGRAXADA TIPO CP 190 RB - D = 12,7 MM | KG | 13.3066 | 0 | 0 | 13.3066 | CORDOALHA ENGRAXADA TIPO CP 190 RB - D = 12,7 MM | KG
M2427 | BAINHA METÁLICA PARA PROTENSÃO - D = 35 MM | M | 25.3513 | 0 | 0 | 25.3513 | BAINHA METÁLICA PARA PROTENSÃO - D = 35 MM | M
M2428 | BAINHA METÁLICA PARA PROTENSÃO - D = 30 MM | M | 22.6643 | 0 | 0 | 22.6643 | BAINHA METÁLICA PARA PROTENSÃO - D = 30 MM | M
M2429 | ANCORAGEM PASSIVA ADERENTE PARA 8 CORDOALHAS - D = 15,2 MM | UN | 329.2311 | 0 | 0 | 329.2311 | ANCORAGEM PASSIVA ADERENTE PARA 8 CORDOALHAS - D = 15,2 MM | UN
M2430 | ANCORAGEM PASSIVA ADERENTE PARA 31 CORDOALHAS - D = 15,2 MM | UN | 1302.9973 | 0 | 0 | 1302.9973 | ANCORAGEM PASSIVA ADERENTE PARA 31 CORDOALHAS - D = 15,2 MM | UN
M2431 | ANCORAGEM ATIVA PARA CORDOALHA ENGRAXADA - D = 12,7 MM | UN | 61.0533 | 0 | 0 | 61.0533 | ANCORAGEM ATIVA PARA CORDOALHA ENGRAXADA - D = 12,7 MM | UN
M2432 | ANCORAGEM ATIVA PARA CORDOALHA ENGRAXADA - D = 15,2 MM | UN | 90.1273 | 0 | 0 | 90.1273 | ANCORAGEM ATIVA PARA CORDOALHA ENGRAXADA - D = 15,2 MM | UN
M2433 | ANCORAGEM PASSIVA ADERENTE PARA 10 CORDOALHAS - D = 12,7 MM | UN | 265.8655 | 0 | 0 | 265.8655 | ANCORAGEM PASSIVA ADERENTE PARA 10 CORDOALHAS - D = 12,7 MM | UN
M2434 | ANCORAGEM PASSIVA ADERENTE PARA 12 CORDOALHAS - D = 12,7 MM | UN | 317.841 | 0 | 0 | 317.841 | ANCORAGEM PASSIVA ADERENTE PARA 12 CORDOALHAS - D = 12,7 MM | UN
M2435 | ANCORAGEM PASSIVA ADERENTE PARA 12 CORDOALHAS - D = 15,2 MM | UN | 451.9646 | 0 | 0 | 451.9646 | ANCORAGEM PASSIVA ADERENTE PARA 12 CORDOALHAS - D = 15,2 MM | UN
M2436 | ANCORAGEM PASSIVA ADERENTE PARA 15 CORDOALHAS - D = 12,7 MM | UN | 478.4814 | 0 | 0 | 478.4814 | ANCORAGEM PASSIVA ADERENTE PARA 15 CORDOALHAS - D = 12,7 MM | UN
M2437 | ANCORAGEM PASSIVA ADERENTE PARA 15 CORDOALHAS - D = 15,2 MM | UN | 591.0188 | 0 | 0 | 591.0188 | ANCORAGEM PASSIVA ADERENTE PARA 15 CORDOALHAS - D = 15,2 MM | UN
M2438 | ANCORAGEM PASSIVA ADERENTE PARA 19 CORDOALHAS - D = 12,7 MM | UN | 609.9519 | 0 | 0 | 609.9519 | ANCORAGEM PASSIVA ADERENTE PARA 19 CORDOALHAS - D = 12,7 MM | UN
M2439 | ANCORAGEM PASSIVA ADERENTE PARA 19 CORDOALHAS - D = 15,2 MM | UN | 750.7949 | 0 | 0 | 750.7949 | ANCORAGEM PASSIVA ADERENTE PARA 19 CORDOALHAS - D = 15,2 MM | UN
M2440 | ANCORAGEM PASSIVA ADERENTE PARA 22 CORDOALHAS - D = 12,7 MM | UN | 724.8473 | 0 | 0 | 724.8473 | ANCORAGEM PASSIVA ADERENTE PARA 22 CORDOALHAS - D = 12,7 MM | UN
M2441 | ANCORAGEM PASSIVA ADERENTE PARA 22 CORDOALHAS - D = 15,2 MM | UN | 883.1236 | 0 | 0 | 883.1236 | ANCORAGEM PASSIVA ADERENTE PARA 22 CORDOALHAS - D = 15,2 MM | UN
M2442 | ANCORAGEM PASSIVA ADERENTE PARA 27 CORDOALHAS - D = 12,7 MM | UN | 920.3057 | 0 | 0 | 920.3057 | ANCORAGEM PASSIVA ADERENTE PARA 27 CORDOALHAS - D = 12,7 MM | UN
M2443 | ANCORAGEM PASSIVA ADERENTE PARA 27 CORDOALHAS - D = 15,2 MM | UN | 1117.776 | 0 | 0 | 1117.776 | ANCORAGEM PASSIVA ADERENTE PARA 27 CORDOALHAS - D = 15,2 MM | UN
M2444 | ANCORAGEM PASSIVA ADERENTE PARA 31 CORDOALHAS - D = 12,7 MM | UN | 1059.2929 | 0 | 0 | 1059.2929 | ANCORAGEM PASSIVA ADERENTE PARA 31 CORDOALHAS - D = 12,7 MM | UN
M2445 | ANCORAGEM PASSIVA ADERENTE PARA 4 CORDOALHAS - D = 12,7 MM | UN | 130.1217 | 0 | 0 | 130.1217 | ANCORAGEM PASSIVA ADERENTE PARA 4 CORDOALHAS - D = 12,7 MM | UN
M2446 | ANCORAGEM PASSIVA ADERENTE PARA 4 CORDOALHAS - D = 15,2 MM | UN | 183.2905 | 0 | 0 | 183.2905 | ANCORAGEM PASSIVA ADERENTE PARA 4 CORDOALHAS - D = 15,2 MM | UN
M2447 | ANCORAGEM PASSIVA ADERENTE PARA 6 CORDOALHAS - D = 12,7 MM | UN | 198.8144 | 0 | 0 | 198.8144 | ANCORAGEM PASSIVA ADERENTE PARA 6 CORDOALHAS - D = 12,7 MM | UN
M2448 | ANCORAGEM PASSIVA ADERENTE PARA 6 CORDOALHAS - D = 15,2 MM | UN | 277.2456 | 0 | 0 | 277.2456 | ANCORAGEM PASSIVA ADERENTE PARA 6 CORDOALHAS - D = 15,2 MM | UN
M2449 | ANCORAGEM PASSIVA ADERENTE PARA 7 CORDOALHAS - D = 12,7 MM | UN | 210.6598 | 0 | 0 | 210.6598 | ANCORAGEM PASSIVA ADERENTE PARA 7 CORDOALHAS - D = 12,7 MM | UN
M2450 | ANCORAGEM PASSIVA ADERENTE PARA 7 CORDOALHAS - D = 15,2 MM | UN | 290.2144 | 0 | 0 | 290.2144 | ANCORAGEM PASSIVA ADERENTE PARA 7 CORDOALHAS - D = 15,2 MM | UN
M2451 | ANCORAGEM PASSIVA ADERENTE PARA 8 CORDOALHAS - D = 12,7 MM | UN | 236.6676 | 0 | 0 | 236.6676 | ANCORAGEM PASSIVA ADERENTE PARA 8 CORDOALHAS - D = 12,7 MM | UN
M2452 | ANCORAGEM PASSIVA ADERENTE PARA 9 CORDOALHAS - D = 12,7 MM | UN | 263.9168 | 0 | 0 | 263.9168 | ANCORAGEM PASSIVA ADERENTE PARA 9 CORDOALHAS - D = 12,7 MM | UN
M2453 | ANCORAGEM PASSIVA ADERENTE PARA 9 CORDOALHAS - D = 15,2 MM | UN | 370.4373 | 0 | 0 | 370.4373 | ANCORAGEM PASSIVA ADERENTE PARA 9 CORDOALHAS - D = 15,2 MM | UN
M2454 | ANCORAGEM PASSIVA ADERENTE PARA LAJES PARA 1 CORDOALHA - D = 12,7 MM | UN | 18.5978 | 0 | 0 | 18.5978 | ANCORAGEM PASSIVA ADERENTE PARA LAJES PARA 1 CORDOALHA - D = 12,7 MM | UN
M2455 | ANCORAGEM PASSIVA ADERENTE PARA LAJES PARA 1 CORDOALHA - D = 15,2 MM | UN | 25.396 | 0 | 0 | 25.396 | ANCORAGEM PASSIVA ADERENTE PARA LAJES PARA 1 CORDOALHA - D = 15,2 MM | UN
M2456 | ANCORAGEM PASSIVA ADERENTE PARA LAJES PARA 2 CORDOALHAS - D = 12,7 MM | UN | 23.332 | 0 | 0 | 23.332 | ANCORAGEM PASSIVA ADERENTE PARA LAJES PARA 2 CORDOALHAS - D = 12,7 MM | UN
M2457 | ANCORAGEM PASSIVA ADERENTE PARA LAJES PARA 2 CORDOALHAS - D = 15,2 MM | UN | 32.229 | 0 | 0 | 32.229 | ANCORAGEM PASSIVA ADERENTE PARA LAJES PARA 2 CORDOALHAS - D = 15,2 MM | UN
M2458 | ANCORAGEM PASSIVA ADERENTE PARA LAJES PARA 3 CORDOALHAS - D = 12,7 MM | UN | 40.1507 | 0 | 0 | 40.1507 | ANCORAGEM PASSIVA ADERENTE PARA LAJES PARA 3 CORDOALHAS - D = 12,7 MM | UN
M2459 | ANCORAGEM PASSIVA ADERENTE PARA LAJES PARA 3 CORDOALHAS - D = 15,2 MM | UN | 43.1072 | 0 | 0 | 43.1072 | ANCORAGEM PASSIVA ADERENTE PARA LAJES PARA 3 CORDOALHAS - D = 15,2 MM | UN
M2460 | ANCORAGEM PASSIVA ADERENTE PARA LAJES PARA 4 CORDOALHAS - D = 12,7 MM | UN | 52.0977 | 0 | 0 | 52.0977 | ANCORAGEM PASSIVA ADERENTE PARA LAJES PARA 4 CORDOALHAS - D = 12,7 MM | UN
M2461 | ANCORAGEM PASSIVA ADERENTE PARA LAJES PARA 4 CORDOALHAS - D = 15,2 MM | UN | 72.2424 | 0 | 0 | 72.2424 | ANCORAGEM PASSIVA ADERENTE PARA LAJES PARA 4 CORDOALHAS - D = 15,2 MM | UN
M2462 | MANGUEIRA CRISTAL TRANÇADA DE PVC COM PRESSÃO DE TRABALHO DE 1,50 MPA (250 PSI) - D = 19,0 MM (3/4") | M | 9.0302 | 0 | 0 | 9.0302 | MANGUEIRA CRISTAL TRANÇADA DE PVC COM PRESSÃO DE TRABALHO DE 1,50 MPA (250 PSI) - D = 19,0 MM (3/4") | M
M2465 | BAINHA METÁLICA PARA PROTENSÃO - D = 40 MM | M | 30.2518 | 0 | 0 | 30.2518 | BAINHA METÁLICA PARA PROTENSÃO - D = 40 MM | M
M2466 | BAINHA METÁLICA PARA PROTENSÃO - D = 45 MM | M | 32.0411 | 0 | 0 | 32.0411 | BAINHA METÁLICA PARA PROTENSÃO - D = 45 MM | M
M2467 | BAINHA METÁLICA PARA PROTENSÃO - D = 50 MM | M | 35.1404 | 0 | 0 | 35.1404 | BAINHA METÁLICA PARA PROTENSÃO - D = 50 MM | M
M2468 | BAINHA METÁLICA PARA PROTENSÃO - D = 55 MM | M | 38.4892 | 0 | 0 | 38.4892 | BAINHA METÁLICA PARA PROTENSÃO - D = 55 MM | M
M2469 | BAINHA METÁLICA PARA PROTENSÃO - D = 60 MM | M | 53.066 | 0 | 0 | 53.066 | BAINHA METÁLICA PARA PROTENSÃO - D = 60 MM | M
M2470 | BAINHA METÁLICA PARA PROTENSÃO - D = 65 MM | M | 59.9582 | 0 | 0 | 59.9582 | BAINHA METÁLICA PARA PROTENSÃO - D = 65 MM | M
M2471 | BAINHA METÁLICA PARA PROTENSÃO - D = 70 MM | M | 63.2786 | 0 | 0 | 63.2786 | BAINHA METÁLICA PARA PROTENSÃO - D = 70 MM | M
M2472 | BAINHA METÁLICA PARA PROTENSÃO - D = 75 MM | M | 64.1542 | 0 | 0 | 64.1542 | BAINHA METÁLICA PARA PROTENSÃO - D = 75 MM | M
M2473 | BAINHA METÁLICA PARA PROTENSÃO - D = 80 MM | M | 66.0016 | 0 | 0 | 66.0016 | BAINHA METÁLICA PARA PROTENSÃO - D = 80 MM | M
M2474 | BAINHA METÁLICA PARA PROTENSÃO - D = 85 MM | M | 87.8723 | 0 | 0 | 87.8723 | BAINHA METÁLICA PARA PROTENSÃO - D = 85 MM | M
M2475 | BAINHA METÁLICA PARA PROTENSÃO - D = 90 MM | M | 93.5698 | 0 | 0 | 93.5698 | BAINHA METÁLICA PARA PROTENSÃO - D = 90 MM | M
M2476 | BAINHA METÁLICA PARA PROTENSÃO - D = 95 MM | M | 100.6315 | 0 | 0 | 100.6315 | BAINHA METÁLICA PARA PROTENSÃO - D = 95 MM | M
M2477 | BAINHA METÁLICA PARA PROTENSÃO - D = 100 MM | M | 109.8053 | 0 | 0 | 109.8053 | BAINHA METÁLICA PARA PROTENSÃO - D = 100 MM | M
M2478 | BAINHA METÁLICA PARA PROTENSÃO - D = 110 MM | M | 117.0594 | 0 | 0 | 117.0594 | BAINHA METÁLICA PARA PROTENSÃO - D = 110 MM | M
M2479 | BAINHA METÁLICA PARA PROTENSÃO - D = 120 MM | M | 123.1057 | 0 | 0 | 123.1057 | BAINHA METÁLICA PARA PROTENSÃO - D = 120 MM | M
M2480 | BAINHA METÁLICA PARA PROTENSÃO - D = 130 MM | M | 124.3235 | 0 | 0 | 124.3235 | BAINHA METÁLICA PARA PROTENSÃO - D = 130 MM | M
M2481 | BAINHA METÁLICA OVALIZADA PARA PROTENSÃO - SEÇÃO DE 19 X 36 MM | M | 25.9142 | 0 | 0 | 25.9142 | BAINHA METÁLICA OVALIZADA PARA PROTENSÃO - SEÇÃO DE 19 X 36 MM | M
M2482 | BAINHA METÁLICA OVALIZADA PARA PROTENSÃO - SEÇÃO DE 19 X 48 MM | M | 30.2972 | 0 | 0 | 30.2972 | BAINHA METÁLICA OVALIZADA PARA PROTENSÃO - SEÇÃO DE 19 X 48 MM | M
M2483 | BAINHA METÁLICA OVALIZADA PARA PROTENSÃO - SEÇÃO DE 19 X 62 MM | M | 34.7659 | 0 | 0 | 34.7659 | BAINHA METÁLICA OVALIZADA PARA PROTENSÃO - SEÇÃO DE 19 X 62 MM | M
M2484 | BAINHA METÁLICA OVALIZADA PARA PROTENSÃO - SEÇÃO DE 22 X 32 MM | M | 25.9205 | 0 | 0 | 25.9205 | BAINHA METÁLICA OVALIZADA PARA PROTENSÃO - SEÇÃO DE 22 X 32 MM | M
M2485 | BAINHA METÁLICA OVALIZADA PARA PROTENSÃO - SEÇÃO DE 22 X 55 MM | M | 31.9676 | 0 | 0 | 31.9676 | BAINHA METÁLICA OVALIZADA PARA PROTENSÃO - SEÇÃO DE 22 X 55 MM | M
M2486 | BAINHA METÁLICA OVALIZADA PARA PROTENSÃO - SEÇÃO DE 22 X 73 MM | M | 37.9142 | 0 | 0 | 37.9142 | BAINHA METÁLICA OVALIZADA PARA PROTENSÃO - SEÇÃO DE 22 X 73 MM | M
M2487 | ESPAÇADOR PLÁSTICO TIPO CENTRALIZADOR CARAMBOLA PARA GRAMPO DE BARRA DE AÇO - D ≤ 25,4 MM | UN | 0.4401 | 0 | 0 | 0.4401 | ESPAÇADOR PLÁSTICO TIPO CENTRALIZADOR CARAMBOLA PARA GRAMPO DE BARRA DE AÇO - D ≤ 25,4 MM | UN
M2488 | CINTA PARA ELEVAÇÃO DE CARGAS TIPO GRAB COM 1 RAMAL, ANEL DE SUSPENSÃO E GANCHO - C = 3 M A 5 M, CAPACIDADE DE CARGA DE 5.000 KG, F. S. = 4:1 | UN | 727.6023 | 0 | 0 | 727.6023 | CINTA PARA ELEVAÇÃO DE CARGAS TIPO GRAB COM 1 RAMAL, ANEL DE SUSPENSÃO E GANCHO - C = 3 M A 5 M, CAPACIDADE DE CARGA DE 5.000 KG, F. S. = 4:1 | UN
M2489 | CINTA PARA ELEVAÇÃO DE CARGAS TIPO GRAB COM 2 RAMAIS, ANEL DE SUSPENSÃO E GANCHOS - C = 3 M A 5 M, CAPACIDADE DE CARGA DE 5.000 KG, F. S. = 4:1 | UN | 1815.799 | 0 | 0 | 1815.799 | CINTA PARA ELEVAÇÃO DE CARGAS TIPO GRAB COM 2 RAMAIS, ANEL DE SUSPENSÃO E GANCHOS - C = 3 M A 5 M, CAPACIDADE DE CARGA DE 5.000 KG, F. S. = 4:1 | UN
M2500 | CHAPA METÁLICA CORRUGADA GALVANIZADA PARA TUNNEL LINER - E = 2,2 MM E D = 1,2 M | M | 4037.2066 | 0 | 0 | 4037.2066 | CHAPA METÁLICA CORRUGADA GALVANIZADA PARA TUNNEL LINER - E = 2,2 MM E D = 1,2 M | M
M2501 | CHAPA METÁLICA CORRUGADA GALVANIZADA PARA TUNNEL LINER - E = 2,2 MM E D = 1,4 M | M | 4583.9369 | 0 | 0 | 4583.9369 | CHAPA METÁLICA CORRUGADA GALVANIZADA PARA TUNNEL LINER - E = 2,2 MM E D = 1,4 M | M
M2502 | CHAPA METÁLICA CORRUGADA GALVANIZADA PARA TUNNEL LINER - E = 2,2 MM E D = 1,6 M | M | 5425.0367 | 0 | 0 | 5425.0367 | CHAPA METÁLICA CORRUGADA GALVANIZADA PARA TUNNEL LINER - E = 2,2 MM E D = 1,6 M | M
M2503 | CHAPA METÁLICA CORRUGADA GALVANIZADA PARA TUNNEL LINER - E = 2,2 MM E D = 1,8 M | M | 6194.2508 | 0 | 0 | 6194.2508 | CHAPA METÁLICA CORRUGADA GALVANIZADA PARA TUNNEL LINER - E = 2,2 MM E D = 1,8 M | M
M2504 | CHAPA METÁLICA CORRUGADA GALVANIZADA PARA TUNNEL LINER - E = 2,2 MM E D = 2,0 M | M | 6826.481 | 0 | 0 | 6826.481 | CHAPA METÁLICA CORRUGADA GALVANIZADA PARA TUNNEL LINER - E = 2,2 MM E D = 2,0 M | M
M2505 | CHAPA METÁLICA CORRUGADA GALVANIZADA PARA TUNNEL LINER - E = 2,2 MM E D = 2,2 M | M | 7543.3359 | 0 | 0 | 7543.3359 | CHAPA METÁLICA CORRUGADA GALVANIZADA PARA TUNNEL LINER - E = 2,2 MM E D = 2,2 M | M
M2506 | CHAPA METÁLICA CORRUGADA GALVANIZADA PARA TUNNEL LINER - E = 2,2 MM E D = 2,4 M | M | 8133.3124 | 0 | 0 | 8133.3124 | CHAPA METÁLICA CORRUGADA GALVANIZADA PARA TUNNEL LINER - E = 2,2 MM E D = 2,4 M | M
M2507 | CHAPA METÁLICA CORRUGADA GALVANIZADA PARA TUNNEL LINER - E = 2,2 MM E D = 2,6 M | M | 8849.395 | 0 | 0 | 8849.395 | CHAPA METÁLICA CORRUGADA GALVANIZADA PARA TUNNEL LINER - E = 2,2 MM E D = 2,6 M | M
M2508 | CHAPA METÁLICA CORRUGADA GALVANIZADA PARA TUNNEL LINER - E = 2,2 MM E D = 2,8 M | M | 9480.9549 | 0 | 0 | 9480.9549 | CHAPA METÁLICA CORRUGADA GALVANIZADA PARA TUNNEL LINER - E = 2,2 MM E D = 2,8 M | M
M2509 | CHAPA METÁLICA CORRUGADA GALVANIZADA PARA TUNNEL LINER - E = 2,2 MM E D = 3,0 M | M | 10239.9826 | 0 | 0 | 10239.9826 | CHAPA METÁLICA CORRUGADA GALVANIZADA PARA TUNNEL LINER - E = 2,2 MM E D = 3,0 M | M
M2510 | CHAPA METÁLICA CORRUGADA GALVANIZADA PARA TUNNEL LINER - E = 2,7 MM E D = 3,2 M | M | 12803.7536 | 0 | 0 | 12803.7536 | CHAPA METÁLICA CORRUGADA GALVANIZADA PARA TUNNEL LINER - E = 2,7 MM E D = 3,2 M | M
M2511 | CHAPA METÁLICA CORRUGADA GALVANIZADA PARA TUNNEL LINER - E = 2,7 MM E D = 3,4 M | M | 13708.9662 | 0 | 0 | 13708.9662 | CHAPA METÁLICA CORRUGADA GALVANIZADA PARA TUNNEL LINER - E = 2,7 MM E D = 3,4 M | M
M2512 | CHAPA METÁLICA CORRUGADA GALVANIZADA PARA TUNNEL LINER - E = 2,7 MM E D = 3,6 M | M | 14409.3227 | 0 | 0 | 14409.3227 | CHAPA METÁLICA CORRUGADA GALVANIZADA PARA TUNNEL LINER - E = 2,7 MM E D = 3,6 M | M
M2513 | CHAPA METÁLICA CORRUGADA GALVANIZADA PARA TUNNEL LINER - E = 2,7 MM E D = 3,8 M | M | 15232.8118 | 0 | 0 | 15232.8118 | CHAPA METÁLICA CORRUGADA GALVANIZADA PARA TUNNEL LINER - E = 2,7 MM E D = 3,8 M | M
M2514 | CHAPA METÁLICA CORRUGADA GALVANIZADA PARA TUNNEL LINER - E = 2,7 MM E D = 4,0 M | M | 15971.6145 | 0 | 0 | 15971.6145 | CHAPA METÁLICA CORRUGADA GALVANIZADA PARA TUNNEL LINER - E = 2,7 MM E D = 4,0 M | M
M2515 | CHAPA METÁLICA CORRUGADA GALVANIZADA PARA TUNNEL LINER - E = 3,4 MM E D = 4,2 M | M | 19916.0684 | 0 | 0 | 19916.0684 | CHAPA METÁLICA CORRUGADA GALVANIZADA PARA TUNNEL LINER - E = 3,4 MM E D = 4,2 M | M
M2516 | CHAPA METÁLICA CORRUGADA GALVANIZADA PARA TUNNEL LINER - E = 3,4 MM E D = 4,4 M | M | 20779.9575 | 0 | 0 | 20779.9575 | CHAPA METÁLICA CORRUGADA GALVANIZADA PARA TUNNEL LINER - E = 3,4 MM E D = 4,4 M | M
M2517 | CHAPA METÁLICA CORRUGADA GALVANIZADA PARA TUNNEL LINER - E = 3,4 MM E D = 4,6 M | M | 21799.0606 | 0 | 0 | 21799.0606 | CHAPA METÁLICA CORRUGADA GALVANIZADA PARA TUNNEL LINER - E = 3,4 MM E D = 4,6 M | M
M2518 | CHAPA METÁLICA CORRUGADA GALVANIZADA PARA TUNNEL LINER - E = 3,9 MM E D = 4,8 M | M | 26425.3375 | 0 | 0 | 26425.3375 | CHAPA METÁLICA CORRUGADA GALVANIZADA PARA TUNNEL LINER - E = 3,9 MM E D = 4,8 M | M
M2519 | CHAPA METÁLICA CORRUGADA GALVANIZADA PARA TUNNEL LINER - E = 3,9 MM E D = 5,0 M | M | 27705.8254 | 0 | 0 | 27705.8254 | CHAPA METÁLICA CORRUGADA GALVANIZADA PARA TUNNEL LINER - E = 3,9 MM E D = 5,0 M | M
M2520 | CHAPA METÁLICA CORRUGADA GALVANIZADA REVESTIDA COM EPÓXI PARA TUNNEL LINER - E = 2,2 MM E D = 1,2 M | M | 4315.7638 | 0 | 0 | 4315.7638 | CHAPA METÁLICA CORRUGADA GALVANIZADA REVESTIDA COM EPÓXI PARA TUNNEL LINER - E = 2,2 MM E D = 1,2 M | M
M2521 | CHAPA METÁLICA CORRUGADA GALVANIZADA REVESTIDA COM EPÓXI PARA TUNNEL LINER - E = 2,2 MM E D = 1,4 M | M | 4900.2043 | 0 | 0 | 4900.2043 | CHAPA METÁLICA CORRUGADA GALVANIZADA REVESTIDA COM EPÓXI PARA TUNNEL LINER - E = 2,2 MM E D = 1,4 M | M
M2522 | CHAPA METÁLICA CORRUGADA GALVANIZADA REVESTIDA COM EPÓXI PARA TUNNEL LINER - E = 2,2 MM E D = 1,6 M | M | 5799.3496 | 0 | 0 | 5799.3496 | CHAPA METÁLICA CORRUGADA GALVANIZADA REVESTIDA COM EPÓXI PARA TUNNEL LINER - E = 2,2 MM E D = 1,6 M | M
M2523 | CHAPA METÁLICA CORRUGADA GALVANIZADA REVESTIDA COM EPÓXI PARA TUNNEL LINER - E = 2,2 MM E D = 1,8 M | M | 6620.7851 | 0 | 0 | 6620.7851 | CHAPA METÁLICA CORRUGADA GALVANIZADA REVESTIDA COM EPÓXI PARA TUNNEL LINER - E = 2,2 MM E D = 1,8 M | M
M2524 | CHAPA METÁLICA CORRUGADA GALVANIZADA REVESTIDA COM EPÓXI PARA TUNNEL LINER - E = 2,2 MM E D = 2,0 M | M | 7296.5358 | 0 | 0 | 7296.5358 | CHAPA METÁLICA CORRUGADA GALVANIZADA REVESTIDA COM EPÓXI PARA TUNNEL LINER - E = 2,2 MM E D = 2,0 M | M
M2525 | CHAPA METÁLICA CORRUGADA GALVANIZADA REVESTIDA COM EPÓXI PARA TUNNEL LINER - E = 2,2 MM E D = 2,2 M | M | 8062.9789 | 0 | 0 | 8062.9789 | CHAPA METÁLICA CORRUGADA GALVANIZADA REVESTIDA COM EPÓXI PARA TUNNEL LINER - E = 2,2 MM E D = 2,2 M | M
M2526 | CHAPA METÁLICA CORRUGADA GALVANIZADA REVESTIDA COM EPÓXI PARA TUNNEL LINER - E = 2,2 MM E D = 2,4 M | M | 8693.316 | 0 | 0 | 8693.316 | CHAPA METÁLICA CORRUGADA GALVANIZADA REVESTIDA COM EPÓXI PARA TUNNEL LINER - E = 2,2 MM E D = 2,4 M | M
M2527 | CHAPA METÁLICA CORRUGADA GALVANIZADA REVESTIDA COM EPÓXI PARA TUNNEL LINER - E = 2,2 MM E D = 2,6 M | M | 9458.7275 | 0 | 0 | 9458.7275 | CHAPA METÁLICA CORRUGADA GALVANIZADA REVESTIDA COM EPÓXI PARA TUNNEL LINER - E = 2,2 MM E D = 2,6 M | M
M2528 | CHAPA METÁLICA CORRUGADA GALVANIZADA REVESTIDA COM EPÓXI PARA TUNNEL LINER - E = 2,2 MM E D = 2,8 M | M | 10133.8147 | 0 | 0 | 10133.8147 | CHAPA METÁLICA CORRUGADA GALVANIZADA REVESTIDA COM EPÓXI PARA TUNNEL LINER - E = 2,2 MM E D = 2,8 M | M
M2529 | CHAPA METÁLICA CORRUGADA GALVANIZADA REVESTIDA COM EPÓXI PARA TUNNEL LINER - E = 2,2 MM E D = 3,0 M | M | 10945.0703 | 0 | 0 | 10945.0703 | CHAPA METÁLICA CORRUGADA GALVANIZADA REVESTIDA COM EPÓXI PARA TUNNEL LINER - E = 2,2 MM E D = 3,0 M | M
M2530 | CHAPA METÁLICA CORRUGADA GALVANIZADA REVESTIDA COM EPÓXI PARA TUNNEL LINER - E = 2,7 MM E D = 3,2 M | M | 13419.3804 | 0 | 0 | 13419.3804 | CHAPA METÁLICA CORRUGADA GALVANIZADA REVESTIDA COM EPÓXI PARA TUNNEL LINER - E = 2,7 MM E D = 3,2 M | M
M2531 | CHAPA MÚLTIPLA METÁLICA CORRUGADA GALVANIZADA TIPO MP 100 OU SIMILAR - E = 1,60 MM E D = 0,60 M | M | 1356.6333 | 0 | 0 | 1356.6333 | CHAPA MÚLTIPLA METÁLICA CORRUGADA GALVANIZADA TIPO MP 100 OU SIMILAR - E = 1,60 MM E D = 0,60 M | M
M2532 | CHAPA MÚLTIPLA METÁLICA CORRUGADA GALVANIZADA TIPO MP 100 OU SIMILAR - E = 1,60 MM E D = 0,70 M | M | 1568.6081 | 0 | 0 | 1568.6081 | CHAPA MÚLTIPLA METÁLICA CORRUGADA GALVANIZADA TIPO MP 100 OU SIMILAR - E = 1,60 MM E D = 0,70 M | M
M2533 | CHAPA MÚLTIPLA METÁLICA CORRUGADA GALVANIZADA TIPO MP 100 OU SIMILAR - E = 1,60 MM E D = 0,80 M | M | 1780.5874 | 0 | 0 | 1780.5874 | CHAPA MÚLTIPLA METÁLICA CORRUGADA GALVANIZADA TIPO MP 100 OU SIMILAR - E = 1,60 MM E D = 0,80 M | M
M2534 | CHAPA MÚLTIPLA METÁLICA CORRUGADA GALVANIZADA TIPO MP 100 OU SIMILAR - E = 1,60 MM E D = 0,90 M | M | 1950.1684 | 0 | 0 | 1950.1684 | CHAPA MÚLTIPLA METÁLICA CORRUGADA GALVANIZADA TIPO MP 100 OU SIMILAR - E = 1,60 MM E D = 0,90 M | M
M2535 | CHAPA MÚLTIPLA METÁLICA CORRUGADA GALVANIZADA TIPO MP 100 OU SIMILAR - E = 1,60 MM E D = 1,00 M | M | 2162.1468 | 0 | 0 | 2162.1468 | CHAPA MÚLTIPLA METÁLICA CORRUGADA GALVANIZADA TIPO MP 100 OU SIMILAR - E = 1,60 MM E D = 1,00 M | M
M2536 | CHAPA MÚLTIPLA METÁLICA CORRUGADA GALVANIZADA TIPO MP 100 OU SIMILAR - E = 1,60 MM E D = 1,10 M | M | 2458.9222 | 0 | 0 | 2458.9222 | CHAPA MÚLTIPLA METÁLICA CORRUGADA GALVANIZADA TIPO MP 100 OU SIMILAR - E = 1,60 MM E D = 1,10 M | M
M2537 | CHAPA MÚLTIPLA METÁLICA CORRUGADA GALVANIZADA TIPO MP 100 OU SIMILAR - E = 1,60 MM E D = 1,20 M | M | 2628.5075 | 0 | 0 | 2628.5075 | CHAPA MÚLTIPLA METÁLICA CORRUGADA GALVANIZADA TIPO MP 100 OU SIMILAR - E = 1,60 MM E D = 1,20 M | M
M2538 | CHAPA MÚLTIPLA METÁLICA CORRUGADA GALVANIZADA TIPO MP 100 OU SIMILAR - E = 1,60 MM E D = 1,30 M | M | 2840.4801 | 0 | 0 | 2840.4801 | CHAPA MÚLTIPLA METÁLICA CORRUGADA GALVANIZADA TIPO MP 100 OU SIMILAR - E = 1,60 MM E D = 1,30 M | M
M2539 | CHAPA MÚLTIPLA METÁLICA CORRUGADA GALVANIZADA TIPO MP 100 OU SIMILAR - E = 1,60 MM E D = 1,40 M | M | 2995.5394 | 0 | 0 | 2995.5394 | CHAPA MÚLTIPLA METÁLICA CORRUGADA GALVANIZADA TIPO MP 100 OU SIMILAR - E = 1,60 MM E D = 1,40 M | M
M2540 | CHAPA MÚLTIPLA METÁLICA CORRUGADA GALVANIZADA TIPO MP 100 OU SIMILAR - E = 1,60 MM E D = 1,50 M | M | 3222.0086 | 0 | 0 | 3222.0086 | CHAPA MÚLTIPLA METÁLICA CORRUGADA GALVANIZADA TIPO MP 100 OU SIMILAR - E = 1,60 MM E D = 1,50 M | M
M2541 | CHAPA MÚLTIPLA METÁLICA CORRUGADA GALVANIZADA TIPO MP 100 OU SIMILAR - E = 1,60 MM E D = 1,60 M | M | 3434.0113 | 0 | 0 | 3434.0113 | CHAPA MÚLTIPLA METÁLICA CORRUGADA GALVANIZADA TIPO MP 100 OU SIMILAR - E = 1,60 MM E D = 1,60 M | M
M2542 | CHAPA MÚLTIPLA METÁLICA CORRUGADA GALVANIZADA TIPO MP 100 OU SIMILAR - E = 1,60 MM E D = 1,70 M | M | 3603.6096 | 0 | 0 | 3603.6096 | CHAPA MÚLTIPLA METÁLICA CORRUGADA GALVANIZADA TIPO MP 100 OU SIMILAR - E = 1,60 MM E D = 1,70 M | M
M2543 | CHAPA MÚLTIPLA METÁLICA CORRUGADA GALVANIZADA TIPO MP 100 OU SIMILAR - E = 1,60 MM E D = 1,80 M | M | 3815.5345 | 0 | 0 | 3815.5345 | CHAPA MÚLTIPLA METÁLICA CORRUGADA GALVANIZADA TIPO MP 100 OU SIMILAR - E = 1,60 MM E D = 1,80 M | M
M2544 | CHAPA MÚLTIPLA METÁLICA CORRUGADA GALVANIZADA TIPO MP 100 OU SIMILAR - E = 2,00 MM E D = 1,90 M | M | 4488.9197 | 0 | 0 | 4488.9197 | CHAPA MÚLTIPLA METÁLICA CORRUGADA GALVANIZADA TIPO MP 100 OU SIMILAR - E = 2,00 MM E D = 1,90 M | M
M2545 | CHAPA MÚLTIPLA METÁLICA CORRUGADA GALVANIZADA TIPO MP 100 OU SIMILAR - E = 2,00 MM E D = 2,00 M | M | 4731.5935 | 0 | 0 | 4731.5935 | CHAPA MÚLTIPLA METÁLICA CORRUGADA GALVANIZADA TIPO MP 100 OU SIMILAR - E = 2,00 MM E D = 2,00 M | M
M2546 | CHAPA MÚLTIPLA METÁLICA CORRUGADA GALVANIZADA TIPO MP 100 OU SIMILAR - E = 2,00 MM E D = 2,10 M | M | 5055.0404 | 0 | 0 | 5055.0404 | CHAPA MÚLTIPLA METÁLICA CORRUGADA GALVANIZADA TIPO MP 100 OU SIMILAR - E = 2,00 MM E D = 2,10 M | M
M2547 | CHAPA MÚLTIPLA METÁLICA CORRUGADA GALVANIZADA TIPO MP 100 OU SIMILAR - E = 2,00 MM E D = 2,20 M | M | 5176.4426 | 0 | 0 | 5176.4426 | CHAPA MÚLTIPLA METÁLICA CORRUGADA GALVANIZADA TIPO MP 100 OU SIMILAR - E = 2,00 MM E D = 2,20 M | M
M2548 | CHAPA MÚLTIPLA METÁLICA CORRUGADA GALVANIZADA TIPO MP 100 OU SIMILAR - E = 2,00 MM E D = 2,30 M | M | 5378.6202 | 0 | 0 | 5378.6202 | CHAPA MÚLTIPLA METÁLICA CORRUGADA GALVANIZADA TIPO MP 100 OU SIMILAR - E = 2,00 MM E D = 2,30 M | M
M2549 | CHAPA MÚLTIPLA METÁLICA CORRUGADA GALVANIZADA TIPO MP 100 OU SIMILAR - E = 2,70 MM E D = 2,40 M | M | 7167.233 | 0 | 0 | 7167.233 | CHAPA MÚLTIPLA METÁLICA CORRUGADA GALVANIZADA TIPO MP 100 OU SIMILAR - E = 2,70 MM E D = 2,40 M | M
M2550 | CHAPA MÚLTIPLA METÁLICA CORRUGADA GALVANIZADA TIPO MP 100 OU SIMILAR - E = 3,40 MM E D = 2,50 M | M | 9086.6198 | 0 | 0 | 9086.6198 | CHAPA MÚLTIPLA METÁLICA CORRUGADA GALVANIZADA TIPO MP 100 OU SIMILAR - E = 3,40 MM E D = 2,50 M | M
M2551 | CHAPA MÚLTIPLA METÁLICA CORRUGADA GALVANIZADA TIPO MP 100 OU SIMILAR - E = 3,40 MM E D = 2,60 M | M | 9603.2497 | 0 | 0 | 9603.2497 | CHAPA MÚLTIPLA METÁLICA CORRUGADA GALVANIZADA TIPO MP 100 OU SIMILAR - E = 3,40 MM E D = 2,60 M | M
M2552 | CHAPA MÚLTIPLA METÁLICA CORRUGADA GALVANIZADA TIPO MP 100 OU SIMILAR - E = 3,40 MM E D = 2,70 M | M | 9788.3949 | 0 | 0 | 9788.3949 | CHAPA MÚLTIPLA METÁLICA CORRUGADA GALVANIZADA TIPO MP 100 OU SIMILAR - E = 3,40 MM E D = 2,70 M | M
M2553 | CHAPA MÚLTIPLA METÁLICA CORRUGADA GALVANIZADA TIPO MP 100 OU SIMILAR - E = 3,40 MM E D = 2,80 M | M | 10268.6554 | 0 | 0 | 10268.6554 | CHAPA MÚLTIPLA METÁLICA CORRUGADA GALVANIZADA TIPO MP 100 OU SIMILAR - E = 3,40 MM E D = 2,80 M | M
M2554 | CHAPA MÚLTIPLA METÁLICA CORRUGADA GALVANIZADA TIPO MP 152 OU SIMILAR - E = 2,70 MM E D = 1,50 M | M | 6756.0957 | 0 | 0 | 6756.0957 | CHAPA MÚLTIPLA METÁLICA CORRUGADA GALVANIZADA TIPO MP 152 OU SIMILAR - E = 2,70 MM E D = 1,50 M | M
M2555 | CHAPA MÚLTIPLA METÁLICA CORRUGADA GALVANIZADA TIPO MP 152 OU SIMILAR - E = 2,70 MM E D = 1,80 M | M | 8169.1819 | 0 | 0 | 8169.1819 | CHAPA MÚLTIPLA METÁLICA CORRUGADA GALVANIZADA TIPO MP 152 OU SIMILAR - E = 2,70 MM E D = 1,80 M | M
M2556 | CHAPA MÚLTIPLA METÁLICA CORRUGADA GALVANIZADA TIPO MP 152 OU SIMILAR - E = 2,70 MM E D = 1,90 M | M | 8434.2477 | 0 | 0 | 8434.2477 | CHAPA MÚLTIPLA METÁLICA CORRUGADA GALVANIZADA TIPO MP 152 OU SIMILAR - E = 2,70 MM E D = 1,90 M | M
M2557 | CHAPA MÚLTIPLA METÁLICA CORRUGADA GALVANIZADA TIPO MP 152 OU SIMILAR - E = 2,70 MM E D = 2,15 M | M | 9582.3013 | 0 | 0 | 9582.3013 | CHAPA MÚLTIPLA METÁLICA CORRUGADA GALVANIZADA TIPO MP 152 OU SIMILAR - E = 2,70 MM E D = 2,15 M | M
M2558 | CHAPA MÚLTIPLA METÁLICA CORRUGADA GALVANIZADA TIPO MP 152 OU SIMILAR - E = 2,70 MM E D = 2,30 M | M | 10112.2666 | 0 | 0 | 10112.2666 | CHAPA MÚLTIPLA METÁLICA CORRUGADA GALVANIZADA TIPO MP 152 OU SIMILAR - E = 2,70 MM E D = 2,30 M | M
M2559 | CHAPA MÚLTIPLA METÁLICA CORRUGADA GALVANIZADA TIPO MP 152 OU SIMILAR - E = 2,70 MM E D = 2,65 M | M | 11834.7638 | 0 | 0 | 11834.7638 | CHAPA MÚLTIPLA METÁLICA CORRUGADA GALVANIZADA TIPO MP 152 OU SIMILAR - E = 2,70 MM E D = 2,65 M | M
M2560 | CHAPA MÚLTIPLA METÁLICA CORRUGADA GALVANIZADA TIPO MP 152 OU SIMILAR - E = 2,70 MM E D = 3,05 M | M | 13512.1912 | 0 | 0 | 13512.1912 | CHAPA MÚLTIPLA METÁLICA CORRUGADA GALVANIZADA TIPO MP 152 OU SIMILAR - E = 2,70 MM E D = 3,05 M | M
M2561 | CHAPA MÚLTIPLA METÁLICA CORRUGADA GALVANIZADA TIPO MP 152 OU SIMILAR - E = 2,70 MM E D = 3,20 M | M | 14351.5755 | 0 | 0 | 14351.5755 | CHAPA MÚLTIPLA METÁLICA CORRUGADA GALVANIZADA TIPO MP 152 OU SIMILAR - E = 2,70 MM E D = 3,20 M | M
M2562 | CHAPA MÚLTIPLA METÁLICA CORRUGADA GALVANIZADA TIPO MP 152 OU SIMILAR - E = 2,70 MM E D = 3,40 M | M | 15190.9991 | 0 | 0 | 15190.9991 | CHAPA MÚLTIPLA METÁLICA CORRUGADA GALVANIZADA TIPO MP 152 OU SIMILAR - E = 2,70 MM E D = 3,40 M | M
M2563 | CHAPA MÚLTIPLA METÁLICA CORRUGADA GALVANIZADA TIPO MP 152 OU SIMILAR - E = 2,70 MM E D = 3,65 M | M | 16295.2445 | 0 | 0 | 16295.2445 | CHAPA MÚLTIPLA METÁLICA CORRUGADA GALVANIZADA TIPO MP 152 OU SIMILAR - E = 2,70 MM E D = 3,65 M | M
M2564 | CHAPA MÚLTIPLA METÁLICA CORRUGADA GALVANIZADA TIPO MP 152 OU SIMILAR - E = 2,70 MM E D = 3,80 M | M | 16869.1662 | 0 | 0 | 16869.1662 | CHAPA MÚLTIPLA METÁLICA CORRUGADA GALVANIZADA TIPO MP 152 OU SIMILAR - E = 2,70 MM E D = 3,80 M | M
M2565 | CHAPA MÚLTIPLA METÁLICA CORRUGADA GALVANIZADA TIPO MP 152 OU SIMILAR - E = 2,70 MM E D = 4,20 M | M | 18591.6818 | 0 | 0 | 18591.6818 | CHAPA MÚLTIPLA METÁLICA CORRUGADA GALVANIZADA TIPO MP 152 OU SIMILAR - E = 2,70 MM E D = 4,20 M | M
M2566 | CHAPA MÚLTIPLA METÁLICA CORRUGADA GALVANIZADA TIPO MP 152 OU SIMILAR - E = 2,70 MM E D = 4,60 M | M | 20260.9271 | 0 | 0 | 20260.9271 | CHAPA MÚLTIPLA METÁLICA CORRUGADA GALVANIZADA TIPO MP 152 OU SIMILAR - E = 2,70 MM E D = 4,60 M | M
M2567 | CHAPA MÚLTIPLA METÁLICA CORRUGADA GALVANIZADA TIPO MP 152 OU SIMILAR - E = 3,40 MM E D = 4,80 M | M | 23190.8983 | 0 | 0 | 23190.8983 | CHAPA MÚLTIPLA METÁLICA CORRUGADA GALVANIZADA TIPO MP 152 OU SIMILAR - E = 3,40 MM E D = 4,80 M | M
M2568 | CHAPA MÚLTIPLA METÁLICA CORRUGADA GALVANIZADA TIPO MP 152 OU SIMILAR - E = 3,40 MM E D = 5,00 M | M | 23845.67 | 0 | 0 | 23845.67 | CHAPA MÚLTIPLA METÁLICA CORRUGADA GALVANIZADA TIPO MP 152 OU SIMILAR - E = 3,40 MM E D = 5,00 M | M
M2569 | CHAPA MÚLTIPLA METÁLICA CORRUGADA GALVANIZADA TIPO MP 152 OU SIMILAR - E = 3,90 MM E D = 5,35 M | M | 30100.0019 | 0 | 0 | 30100.0019 | CHAPA MÚLTIPLA METÁLICA CORRUGADA GALVANIZADA TIPO MP 152 OU SIMILAR - E = 3,90 MM E D = 5,35 M | M
M2570 | CHAPA MÚLTIPLA METÁLICA CORRUGADA GALVANIZADA TIPO MP 152 OU SIMILAR - E = 3,90 MM E D = 5,70 M | M | 32253.6089 | 0 | 0 | 32253.6089 | CHAPA MÚLTIPLA METÁLICA CORRUGADA GALVANIZADA TIPO MP 152 OU SIMILAR - E = 3,90 MM E D = 5,70 M | M
M2571 | CHAPA MÚLTIPLA METÁLICA CORRUGADA GALVANIZADA TIPO MP 152 OU SIMILAR - E = 4,70 MM E D = 6,10 M | M | 39739.0764 | 0 | 0 | 39739.0764 | CHAPA MÚLTIPLA METÁLICA CORRUGADA GALVANIZADA TIPO MP 152 OU SIMILAR - E = 4,70 MM E D = 6,10 M | M
M2572 | CHAPA MÚLTIPLA METÁLICA CORRUGADA GALVANIZADA TIPO MP 152 OU SIMILAR - E = 6,40 MM E D = 6,50 M | M | 47614.6212 | 0 | 0 | 47614.6212 | CHAPA MÚLTIPLA METÁLICA CORRUGADA GALVANIZADA TIPO MP 152 OU SIMILAR - E = 6,40 MM E D = 6,50 M | M
M2573 | CHAPA MÚLTIPLA METÁLICA CORRUGADA GALVANIZADA TIPO MP 152 OU SIMILAR - E = 6,40 MM E D = 6,85 M | M | 50414.2669 | 0 | 0 | 50414.2669 | CHAPA MÚLTIPLA METÁLICA CORRUGADA GALVANIZADA TIPO MP 152 OU SIMILAR - E = 6,40 MM E D = 6,85 M | M
M2574 | CHAPA MÚLTIPLA METÁLICA CORRUGADA GALVANIZADA TIPO MP 152 OU SIMILAR - E = 6,40 MM E D = 7,25 M | M | 53193.0666 | 0 | 0 | 53193.0666 | CHAPA MÚLTIPLA METÁLICA CORRUGADA GALVANIZADA TIPO MP 152 OU SIMILAR - E = 6,40 MM E D = 7,25 M | M
M2580 | PARAFUSO DE CABEÇA SEXTAVADA EM AÇO GALVANIZADO COM PORCA E ARRUELA DE PRESSÃO - D = 7,938 MM (5/16") | CJ | 0.6313 | 0 | 0 | 0.6313 | PARAFUSO DE CABEÇA SEXTAVADA EM AÇO GALVANIZADO COM PORCA E ARRUELA DE PRESSÃO - D = 7,938 MM (5/16") | CJ
M2597 | CONCRETO USINADO - FCK = 40 MPA (COMERCIAL) | M³ | - | 0 | 0 | - | CONCRETO USINADO - FCK = 40 MPA (COMERCIAL) | M³
M2598 | CONCRETO USINADO - FCK = 45 MPA (COMERCIAL) | M³ | - | 0 | 0 | - | CONCRETO USINADO - FCK = 45 MPA (COMERCIAL) | M³
M2599 | CONCRETO USINADO - FCK = 50 MPA (COMERCIAL) | M³ | - | 0 | 0 | - | CONCRETO USINADO - FCK = 50 MPA (COMERCIAL) | M³
M2601 | APARELHO DE APOIO METÁLICO ESFÉRICO FIXO COM 4 CHUMBADORES E CAPACIDADE DE 1.000 KN | UN | 4180.5907 | 0 | 0 | 4180.5907 | APARELHO DE APOIO METÁLICO ESFÉRICO FIXO COM 4 CHUMBADORES E CAPACIDADE DE 1.000 KN | UN
M2602 | APARELHO DE APOIO METÁLICO ESFÉRICO UNIDIRECIONAL COM 4 CHUMBADORES E CAPACIDADE DE 1.500 KN | UN | 8025.7386 | 0 | 0 | 8025.7386 | APARELHO DE APOIO METÁLICO ESFÉRICO UNIDIRECIONAL COM 4 CHUMBADORES E CAPACIDADE DE 1.500 KN | UN
M2603 | APARELHO DE APOIO METÁLICO ESFÉRICO FIXO COM 4 CHUMBADORES E CAPACIDADE DE 1.500 KN | UN | 6300.7035 | 0 | 0 | 6300.7035 | APARELHO DE APOIO METÁLICO ESFÉRICO FIXO COM 4 CHUMBADORES E CAPACIDADE DE 1.500 KN | UN
M2604 | APARELHO DE APOIO METÁLICO ESFÉRICO FIXO COM 4 CHUMBADORES E CAPACIDADE DE 2.000 KN | UN | 8010.5123 | 0 | 0 | 8010.5123 | APARELHO DE APOIO METÁLICO ESFÉRICO FIXO COM 4 CHUMBADORES E CAPACIDADE DE 2.000 KN | UN
M2605 | APARELHO DE APOIO METÁLICO ESFÉRICO FIXO COM 4 CHUMBADORES E CAPACIDADE DE 2.500 KN | UN | 10143.9652 | 0 | 0 | 10143.9652 | APARELHO DE APOIO METÁLICO ESFÉRICO FIXO COM 4 CHUMBADORES E CAPACIDADE DE 2.500 KN | UN
M2606 | APARELHO DE APOIO METÁLICO ESFÉRICO FIXO COM 4 CHUMBADORES E CAPACIDADE DE 3.000 KN | UN | 11639.8135 | 0 | 0 | 11639.8135 | APARELHO DE APOIO METÁLICO ESFÉRICO FIXO COM 4 CHUMBADORES E CAPACIDADE DE 3.000 KN | UN
M2607 | APARELHO DE APOIO METÁLICO ESFÉRICO FIXO COM 4 CHUMBADORES E CAPACIDADE DE 3.500 KN | UN | 14137.9631 | 0 | 0 | 14137.9631 | APARELHO DE APOIO METÁLICO ESFÉRICO FIXO COM 4 CHUMBADORES E CAPACIDADE DE 3.500 KN | UN
M2608 | APARELHO DE APOIO METÁLICO ESFÉRICO FIXO COM 4 CHUMBADORES E CAPACIDADE DE 4.000 KN | UN | 16697.5797 | 0 | 0 | 16697.5797 | APARELHO DE APOIO METÁLICO ESFÉRICO FIXO COM 4 CHUMBADORES E CAPACIDADE DE 4.000 KN | UN
M2609 | APARELHO DE APOIO METÁLICO ESFÉRICO UNIDIRECIONAL COM 4 CHUMBADORES E CAPACIDADE DE 1.000 KN | UN | 5144.7804 | 0 | 0 | 5144.7804 | APARELHO DE APOIO METÁLICO ESFÉRICO UNIDIRECIONAL COM 4 CHUMBADORES E CAPACIDADE DE 1.000 KN | UN
M2610 | APARELHO DE APOIO METÁLICO ESFÉRICO UNIDIRECIONAL COM 4 CHUMBADORES E CAPACIDADE DE 2.000 KN | UN | 9817.4919 | 0 | 0 | 9817.4919 | APARELHO DE APOIO METÁLICO ESFÉRICO UNIDIRECIONAL COM 4 CHUMBADORES E CAPACIDADE DE 2.000 KN | UN
M2611 | APARELHO DE APOIO METÁLICO ESFÉRICO UNIDIRECIONAL COM 4 CHUMBADORES E CAPACIDADE DE 2.500 KN | UN | 12261.0129 | 0 | 0 | 12261.0129 | APARELHO DE APOIO METÁLICO ESFÉRICO UNIDIRECIONAL COM 4 CHUMBADORES E CAPACIDADE DE 2.500 KN | UN
M2612 | APARELHO DE APOIO METÁLICO ESFÉRICO UNIDIRECIONAL COM 4 CHUMBADORES E CAPACIDADE DE 3.000 KN | UN | 15139.8261 | 0 | 0 | 15139.8261 | APARELHO DE APOIO METÁLICO ESFÉRICO UNIDIRECIONAL COM 4 CHUMBADORES E CAPACIDADE DE 3.000 KN | UN
M2613 | APARELHO DE APOIO METÁLICO ESFÉRICO UNIDIRECIONAL COM 4 CHUMBADORES E CAPACIDADE DE 3.500 KN | UN | 17175.0278 | 0 | 0 | 17175.0278 | APARELHO DE APOIO METÁLICO ESFÉRICO UNIDIRECIONAL COM 4 CHUMBADORES E CAPACIDADE DE 3.500 KN | UN
M2614 | APARELHO DE APOIO METÁLICO ESFÉRICO UNIDIRECIONAL COM 4 CHUMBADORES E CAPACIDADE DE 4.000 KN | UN | 25869.9355 | 0 | 0 | 25869.9355 | APARELHO DE APOIO METÁLICO ESFÉRICO UNIDIRECIONAL COM 4 CHUMBADORES E CAPACIDADE DE 4.000 KN | UN
M2615 | APARELHO DE APOIO METÁLICO ESFÉRICO FIXO COM 4 CHUMBADORES E CAPACIDADE DE 4.500 KN | UN | 70786.7843 | 0 | 0 | 70786.7843 | APARELHO DE APOIO METÁLICO ESFÉRICO FIXO COM 4 CHUMBADORES E CAPACIDADE DE 4.500 KN | UN
M2616 | APARELHO DE APOIO METÁLICO ESFÉRICO FIXO COM 4 CHUMBADORES E CAPACIDADE DE 5.000 KN | UN | 78735.151 | 0 | 0 | 78735.151 | APARELHO DE APOIO METÁLICO ESFÉRICO FIXO COM 4 CHUMBADORES E CAPACIDADE DE 5.000 KN | UN
M2617 | APARELHO DE APOIO METÁLICO ESFÉRICO FIXO COM 4 CHUMBADORES E CAPACIDADE DE 5.500 KN | UN | 85423.6966 | 0 | 0 | 85423.6966 | APARELHO DE APOIO METÁLICO ESFÉRICO FIXO COM 4 CHUMBADORES E CAPACIDADE DE 5.500 KN | UN
M2618 | APARELHO DE APOIO METÁLICO ESFÉRICO FIXO COM 4 CHUMBADORES E CAPACIDADE DE 6.000 KN | UN | 92163.6318 | 0 | 0 | 92163.6318 | APARELHO DE APOIO METÁLICO ESFÉRICO FIXO COM 4 CHUMBADORES E CAPACIDADE DE 6.000 KN | UN
M2619 | APARELHO DE APOIO METÁLICO ESFÉRICO FIXO COM 4 CHUMBADORES E CAPACIDADE DE 6.500 KN | UN | 104790.0478 | 0 | 0 | 104790.0478 | APARELHO DE APOIO METÁLICO ESFÉRICO FIXO COM 4 CHUMBADORES E CAPACIDADE DE 6.500 KN | UN
M2620 | APARELHO DE APOIO METÁLICO ESFÉRICO FIXO COM 4 CHUMBADORES E CAPACIDADE DE 7.000 KN | UN | 108129.3697 | 0 | 0 | 108129.3697 | APARELHO DE APOIO METÁLICO ESFÉRICO FIXO COM 4 CHUMBADORES E CAPACIDADE DE 7.000 KN | UN
M2621 | APARELHO DE APOIO METÁLICO ESFÉRICO FIXO COM 4 CHUMBADORES E CAPACIDADE DE 7.500 KN | UN | 115169.452 | 0 | 0 | 115169.452 | APARELHO DE APOIO METÁLICO ESFÉRICO FIXO COM 4 CHUMBADORES E CAPACIDADE DE 7.500 KN | UN
M2622 | APARELHO DE APOIO METÁLICO ESFÉRICO FIXO COM 4 CHUMBADORES E CAPACIDADE DE 8.000 KN | UN | 129192.2724 | 0 | 0 | 129192.2724 | APARELHO DE APOIO METÁLICO ESFÉRICO FIXO COM 4 CHUMBADORES E CAPACIDADE DE 8.000 KN | UN
M2623 | GRELHA METÁLICA PARA BOCA DE LOBO COM CAPACIDADE DE ATÉ 300 KN - C = 0,90 M E L = 0,30 M | UN | 509.2883 | 0 | 0 | 509.2883 | GRELHA METÁLICA PARA BOCA DE LOBO COM CAPACIDADE DE ATÉ 300 KN - C = 0,90 M E L = 0,30 M | UN
M2624 | GRELHA DE PISO EM PVC PARA PASSAGEM DE PEDESTRES - C = 50 CM E L = 13 CM | UN | 70.1115 | 0 | 0 | 70.1115 | GRELHA DE PISO EM PVC PARA PASSAGEM DE PEDESTRES - C = 50 CM E L = 13 CM | UN
M2625 | MARCO EM PVC PARA GRELHA DE PISO - L = 2,50 M | UN | 72.4338 | 0 | 0 | 72.4338 | MARCO EM PVC PARA GRELHA DE PISO - L = 2,50 M | UN
M2626 | GRELHA DE PISO EM PVC PARA PASSAGEM DE VEÍCULOS DE ATÉ 3 T - C = 50 CM E L = 13 CM | UN | 90.7156 | 0 | 0 | 90.7156 | GRELHA DE PISO EM PVC PARA PASSAGEM DE VEÍCULOS DE ATÉ 3 T - C = 50 CM E L = 13 CM | UN
M2627 | GRELHA DE PISO EM PVC PARA PASSAGEM DE VEÍCULOS DE ATÉ 10 T - C = 50 CM E L = 13 CM | UN | 101.0124 | 0 | 0 | 101.0124 | GRELHA DE PISO EM PVC PARA PASSAGEM DE VEÍCULOS DE ATÉ 10 T - C = 50 CM E L = 13 CM | UN
M2628 | GRELHA DE PISO EM PVC PARA PASSAGEM DE PEDESTRES - C = 50 CM E L = 20 CM | UN | 127.0395 | 0 | 0 | 127.0395 | GRELHA DE PISO EM PVC PARA PASSAGEM DE PEDESTRES - C = 50 CM E L = 20 CM | UN
M2629 | GRELHA DE PISO EM PVC PARA PASSAGEM DE VEÍCULOS DE ATÉ 3 T - C = 50 CM E L = 20 CM | UN | 141.33 | 0 | 0 | 141.33 | GRELHA DE PISO EM PVC PARA PASSAGEM DE VEÍCULOS DE ATÉ 3 T - C = 50 CM E L = 20 CM | UN
M2631 | GRELHA METÁLICA PARA CANALETAS - C = 1,00 M E L = 0,10 M | UN | 59.1277 | 0 | 0 | 59.1277 | GRELHA METÁLICA PARA CANALETAS - C = 1,00 M E L = 0,10 M | UN
M2632 | GRELHA METÁLICA PARA CANALETAS - C = 1,00 M E L = 0,15 M | UN | 118.6576 | 0 | 0 | 118.6576 | GRELHA METÁLICA PARA CANALETAS - C = 1,00 M E L = 0,15 M | UN
M2633 | PORTA-GRELHA METÁLICA - C = 1,00 M E L = 0,15 M | M | 83.1226 | 0 | 0 | 83.1226 | PORTA-GRELHA METÁLICA - C = 1,00 M E L = 0,15 M | M
M2634 | GRELHA METÁLICA PARA CANALETAS - C = 1,00 M E L = 0,20 M | UN | 256.8284 | 0 | 0 | 256.8284 | GRELHA METÁLICA PARA CANALETAS - C = 1,00 M E L = 0,20 M | UN
M2635 | PORTA-GRELHA METÁLICA - C = 1,00 M E L = 0,20 M | M | 82.6203 | 0 | 0 | 82.6203 | PORTA-GRELHA METÁLICA - C = 1,00 M E L = 0,20 M | M
M2636 | PORTA-GRELHA METÁLICA - C = 1,00 M E L = 0,10 M | M | 63.0253 | 0 | 0 | 63.0253 | PORTA-GRELHA METÁLICA - C = 1,00 M E L = 0,10 M | M
M2637 | APARELHO DE APOIO METÁLICO ESFÉRICO FIXO COM 4 CHUMBADORES E CAPACIDADE DE 8.500 KN | UN | 130857.3944 | 0 | 0 | 130857.3944 | APARELHO DE APOIO METÁLICO ESFÉRICO FIXO COM 4 CHUMBADORES E CAPACIDADE DE 8.500 KN | UN
M2638 | APARELHO DE APOIO METÁLICO ESFÉRICO FIXO COM 4 CHUMBADORES E CAPACIDADE DE 9.000 KN | UN | 142689.9136 | 0 | 0 | 142689.9136 | APARELHO DE APOIO METÁLICO ESFÉRICO FIXO COM 4 CHUMBADORES E CAPACIDADE DE 9.000 KN | UN
M2639 | APARELHO DE APOIO METÁLICO ESFÉRICO FIXO COM 4 CHUMBADORES E CAPACIDADE DE 9.500 KN | UN | 150362.0199 | 0 | 0 | 150362.0199 | APARELHO DE APOIO METÁLICO ESFÉRICO FIXO COM 4 CHUMBADORES E CAPACIDADE DE 9.500 KN | UN
M2640 | APARELHO DE APOIO METÁLICO ESFÉRICO FIXO COM 4 CHUMBADORES E CAPACIDADE DE 10.000 KN | UN | 160354.1742 | 0 | 0 | 160354.1742 | APARELHO DE APOIO METÁLICO ESFÉRICO FIXO COM 4 CHUMBADORES E CAPACIDADE DE 10.000 KN | UN
M2641 | APARELHO DE APOIO METÁLICO ESFÉRICO UNIDIRECIONAL COM 4 CHUMBADORES E CAPACIDADE DE 4.500 KN | UN | 42917.3561 | 0 | 0 | 42917.3561 | APARELHO DE APOIO METÁLICO ESFÉRICO UNIDIRECIONAL COM 4 CHUMBADORES E CAPACIDADE DE 4.500 KN | UN
M2642 | APARELHO DE APOIO METÁLICO ESFÉRICO UNIDIRECIONAL COM 4 CHUMBADORES E CAPACIDADE DE 5.000 KN | UN | 47384.8786 | 0 | 0 | 47384.8786 | APARELHO DE APOIO METÁLICO ESFÉRICO UNIDIRECIONAL COM 4 CHUMBADORES E CAPACIDADE DE 5.000 KN | UN
M2643 | APARELHO DE APOIO METÁLICO ESFÉRICO UNIDIRECIONAL COM 4 CHUMBADORES E CAPACIDADE DE 5.500 KN | UN | 51848.382 | 0 | 0 | 51848.382 | APARELHO DE APOIO METÁLICO ESFÉRICO UNIDIRECIONAL COM 4 CHUMBADORES E CAPACIDADE DE 5.500 KN | UN
M2644 | APARELHO DE APOIO METÁLICO ESFÉRICO UNIDIRECIONAL COM 4 CHUMBADORES E CAPACIDADE DE 6.000 KN | UN | 55643.6131 | 0 | 0 | 55643.6131 | APARELHO DE APOIO METÁLICO ESFÉRICO UNIDIRECIONAL COM 4 CHUMBADORES E CAPACIDADE DE 6.000 KN | UN
M2645 | APARELHO DE APOIO METÁLICO ESFÉRICO UNIDIRECIONAL COM 4 CHUMBADORES E CAPACIDADE DE 6.500 KN | UN | 61580.3673 | 0 | 0 | 61580.3673 | APARELHO DE APOIO METÁLICO ESFÉRICO UNIDIRECIONAL COM 4 CHUMBADORES E CAPACIDADE DE 6.500 KN | UN
M2646 | APARELHO DE APOIO METÁLICO ESFÉRICO UNIDIRECIONAL COM 4 CHUMBADORES E CAPACIDADE DE 7.000 KN | UN | 66418.4628 | 0 | 0 | 66418.4628 | APARELHO DE APOIO METÁLICO ESFÉRICO UNIDIRECIONAL COM 4 CHUMBADORES E CAPACIDADE DE 7.000 KN | UN
M2647 | APARELHO DE APOIO METÁLICO ESFÉRICO UNIDIRECIONAL COM 4 CHUMBADORES E CAPACIDADE DE 7.500 KN | UN | 72840.5328 | 0 | 0 | 72840.5328 | APARELHO DE APOIO METÁLICO ESFÉRICO UNIDIRECIONAL COM 4 CHUMBADORES E CAPACIDADE DE 7.500 KN | UN
M2648 | FINCAPINO DE AÇÃO DIRETA E PINO COM FURO - D = 6,35 MM (1/4") | UN | 1.696 | 0 | 0 | 1.696 | FINCAPINO DE AÇÃO DIRETA E PINO COM FURO - D = 6,35 MM (1/4") | UN
M2649 | APARELHO DE APOIO METÁLICO ESFÉRICO UNIDIRECIONAL COM 4 CHUMBADORES E CAPACIDADE DE 8.000 KN | UN | 75720.6166 | 0 | 0 | 75720.6166 | APARELHO DE APOIO METÁLICO ESFÉRICO UNIDIRECIONAL COM 4 CHUMBADORES E CAPACIDADE DE 8.000 KN | UN
M2650 | APARELHO DE APOIO METÁLICO ESFÉRICO UNIDIRECIONAL COM 4 CHUMBADORES E CAPACIDADE DE 8.500 KN | UN | 81851.4437 | 0 | 0 | 81851.4437 | APARELHO DE APOIO METÁLICO ESFÉRICO UNIDIRECIONAL COM 4 CHUMBADORES E CAPACIDADE DE 8.500 KN | UN
M2651 | CHAPA MÚLTIPLA METÁLICA CORRUGADA REVESTIDA EM EPÓXI TIPO MP 100 OU SIMILAR - E = 1,60 MM E D = 0,60 M | M | 1437.2195 | 0 | 0 | 1437.2195 | CHAPA MÚLTIPLA METÁLICA CORRUGADA REVESTIDA EM EPÓXI TIPO MP 100 OU SIMILAR - E = 1,60 MM E D = 0,60 M | M
M2652 | CHAPA MÚLTIPLA METÁLICA CORRUGADA REVESTIDA EM EPÓXI TIPO MP 100 OU SIMILAR - E = 1,60 MM E D = 0,70 M | M | 1661.7832 | 0 | 0 | 1661.7832 | CHAPA MÚLTIPLA METÁLICA CORRUGADA REVESTIDA EM EPÓXI TIPO MP 100 OU SIMILAR - E = 1,60 MM E D = 0,70 M | M
M2653 | CHAPA MÚLTIPLA METÁLICA CORRUGADA REVESTIDA EM EPÓXI TIPO MP 100 OU SIMILAR - E = 1,60 MM E D = 0,80 M | M | 1886.3512 | 0 | 0 | 1886.3512 | CHAPA MÚLTIPLA METÁLICA CORRUGADA REVESTIDA EM EPÓXI TIPO MP 100 OU SIMILAR - E = 1,60 MM E D = 0,80 M | M
M2654 | CHAPA MÚLTIPLA METÁLICA CORRUGADA REVESTIDA EM EPÓXI TIPO MP 100 OU SIMILAR - E = 1,60 MM E D = 0,90 M | M | 2066.0007 | 0 | 0 | 2066.0007 | CHAPA MÚLTIPLA METÁLICA CORRUGADA REVESTIDA EM EPÓXI TIPO MP 100 OU SIMILAR - E = 1,60 MM E D = 0,90 M | M
M2655 | CHAPA MÚLTIPLA METÁLICA CORRUGADA REVESTIDA EM EPÓXI TIPO MP 100 OU SIMILAR - E = 1,60 MM E D = 1,00 M | M | 2290.5766 | 0 | 0 | 2290.5766 | CHAPA MÚLTIPLA METÁLICA CORRUGADA REVESTIDA EM EPÓXI TIPO MP 100 OU SIMILAR - E = 1,60 MM E D = 1,00 M | M
M2656 | CHAPA MÚLTIPLA METÁLICA CORRUGADA REVESTIDA EM EPÓXI TIPO MP 100 OU SIMILAR - E = 1,60 MM E D = 1,10 M | M | 2604.9836 | 0 | 0 | 2604.9836 | CHAPA MÚLTIPLA METÁLICA CORRUGADA REVESTIDA EM EPÓXI TIPO MP 100 OU SIMILAR - E = 1,60 MM E D = 1,10 M | M
M2657 | CHAPA MÚLTIPLA METÁLICA CORRUGADA REVESTIDA EM EPÓXI TIPO MP 100 OU SIMILAR - E = 1,60 MM E D = 1,20 M | M | 2784.6362 | 0 | 0 | 2784.6362 | CHAPA MÚLTIPLA METÁLICA CORRUGADA REVESTIDA EM EPÓXI TIPO MP 100 OU SIMILAR - E = 1,60 MM E D = 1,20 M | M
M2658 | CHAPA MÚLTIPLA METÁLICA CORRUGADA REVESTIDA EM EPÓXI TIPO MP 100 OU SIMILAR - E = 1,60 MM E D = 1,30 M | M | 3009.1985 | 0 | 0 | 3009.1985 | CHAPA MÚLTIPLA METÁLICA CORRUGADA REVESTIDA EM EPÓXI TIPO MP 100 OU SIMILAR - E = 1,60 MM E D = 1,30 M | M
M2659 | CHAPA MÚLTIPLA METÁLICA CORRUGADA REVESTIDA EM EPÓXI TIPO MP 100 OU SIMILAR - E = 1,60 MM E D = 1,40 M | M | 3187.9088 | 0 | 0 | 3187.9088 | CHAPA MÚLTIPLA METÁLICA CORRUGADA REVESTIDA EM EPÓXI TIPO MP 100 OU SIMILAR - E = 1,60 MM E D = 1,40 M | M
M2660 | CHAPA MÚLTIPLA METÁLICA CORRUGADA REVESTIDA EM EPÓXI TIPO MP 100 OU SIMILAR - E = 1,60 MM E D = 1,50 M | M | 3413.3923 | 0 | 0 | 3413.3923 | CHAPA MÚLTIPLA METÁLICA CORRUGADA REVESTIDA EM EPÓXI TIPO MP 100 OU SIMILAR - E = 1,60 MM E D = 1,50 M | M
M2661 | CHAPA MÚLTIPLA METÁLICA CORRUGADA REVESTIDA EM EPÓXI TIPO MP 100 OU SIMILAR - E = 1,60 MM E D = 1,60 M | M | 3637.9842 | 0 | 0 | 3637.9842 | CHAPA MÚLTIPLA METÁLICA CORRUGADA REVESTIDA EM EPÓXI TIPO MP 100 OU SIMILAR - E = 1,60 MM E D = 1,60 M | M
M2662 | CHAPA MÚLTIPLA METÁLICA CORRUGADA REVESTIDA EM EPÓXI TIPO MP 100 OU SIMILAR - E = 1,60 MM E D = 1,70 M | M | 3817.6377 | 0 | 0 | 3817.6377 | CHAPA MÚLTIPLA METÁLICA CORRUGADA REVESTIDA EM EPÓXI TIPO MP 100 OU SIMILAR - E = 1,60 MM E D = 1,70 M | M
M2663 | CHAPA MÚLTIPLA METÁLICA CORRUGADA REVESTIDA EM EPÓXI TIPO MP 100 OU SIMILAR - E = 1,60 MM E D = 1,80 M | M | 4042.1744 | 0 | 0 | 4042.1744 | CHAPA MÚLTIPLA METÁLICA CORRUGADA REVESTIDA EM EPÓXI TIPO MP 100 OU SIMILAR - E = 1,60 MM E D = 1,80 M | M
M2664 | CHAPA MÚLTIPLA METÁLICA CORRUGADA REVESTIDA EM EPÓXI TIPO MP 100 OU SIMILAR - E = 2,00 MM E D = 1,90 M | M | 4762.7153 | 0 | 0 | 4762.7153 | CHAPA MÚLTIPLA METÁLICA CORRUGADA REVESTIDA EM EPÓXI TIPO MP 100 OU SIMILAR - E = 2,00 MM E D = 1,90 M | M
M2665 | CHAPA MÚLTIPLA METÁLICA CORRUGADA REVESTIDA EM EPÓXI TIPO MP 100 OU SIMILAR - E = 2,00 MM E D = 2,00 M | M | 5020.1836 | 0 | 0 | 5020.1836 | CHAPA MÚLTIPLA METÁLICA CORRUGADA REVESTIDA EM EPÓXI TIPO MP 100 OU SIMILAR - E = 2,00 MM E D = 2,00 M | M
M2666 | CHAPA MÚLTIPLA METÁLICA CORRUGADA REVESTIDA EM EPÓXI TIPO MP 100 OU SIMILAR - E = 2,00 MM E D = 2,10 M | M | 5363.3615 | 0 | 0 | 5363.3615 | CHAPA MÚLTIPLA METÁLICA CORRUGADA REVESTIDA EM EPÓXI TIPO MP 100 OU SIMILAR - E = 2,00 MM E D = 2,10 M | M
M2667 | CHAPA MÚLTIPLA METÁLICA CORRUGADA REVESTIDA EM EPÓXI TIPO MP 100 OU SIMILAR - E = 2,00 MM E D = 2,20 M | M | 5492.1686 | 0 | 0 | 5492.1686 | CHAPA MÚLTIPLA METÁLICA CORRUGADA REVESTIDA EM EPÓXI TIPO MP 100 OU SIMILAR - E = 2,00 MM E D = 2,20 M | M
M2668 | CHAPA MÚLTIPLA METÁLICA CORRUGADA REVESTIDA EM EPÓXI TIPO MP 100 OU SIMILAR - E = 2,00 MM E D = 2,30 M | M | 5706.673 | 0 | 0 | 5706.673 | CHAPA MÚLTIPLA METÁLICA CORRUGADA REVESTIDA EM EPÓXI TIPO MP 100 OU SIMILAR - E = 2,00 MM E D = 2,30 M | M
M2669 | CHAPA MÚLTIPLA METÁLICA CORRUGADA REVESTIDA EM EPÓXI TIPO MP 100 OU SIMILAR - E = 2,70 MM E D = 2,40 M | M | 7771.8999 | 0 | 0 | 7771.8999 | CHAPA MÚLTIPLA METÁLICA CORRUGADA REVESTIDA EM EPÓXI TIPO MP 100 OU SIMILAR - E = 2,70 MM E D = 2,40 M | M
M2670 | CHAPA MÚLTIPLA METÁLICA CORRUGADA REVESTIDA EM EPÓXI TIPO MP 100 OU SIMILAR - E = 3,40 MM E D = 2,50 M | M | 9852.677 | 0 | 0 | 9852.677 | CHAPA MÚLTIPLA METÁLICA CORRUGADA REVESTIDA EM EPÓXI TIPO MP 100 OU SIMILAR - E = 3,40 MM E D = 2,50 M | M
M2671 | CHAPA MÚLTIPLA METÁLICA CORRUGADA REVESTIDA EM EPÓXI TIPO MP 100 OU SIMILAR - E = 3,40 MM E D = 2,60 M | M | 10412.9086 | 0 | 0 | 10412.9086 | CHAPA MÚLTIPLA METÁLICA CORRUGADA REVESTIDA EM EPÓXI TIPO MP 100 OU SIMILAR - E = 3,40 MM E D = 2,60 M | M
M2672 | CHAPA MÚLTIPLA METÁLICA CORRUGADA REVESTIDA EM EPÓXI TIPO MP 100 OU SIMILAR - E = 3,40 MM E D = 2,70 M | M | 10613.6325 | 0 | 0 | 10613.6325 | CHAPA MÚLTIPLA METÁLICA CORRUGADA REVESTIDA EM EPÓXI TIPO MP 100 OU SIMILAR - E = 3,40 MM E D = 2,70 M | M
M2673 | CHAPA MÚLTIPLA METÁLICA CORRUGADA REVESTIDA EM EPÓXI TIPO MP 100 OU SIMILAR - E = 3,40 MM E D = 2,80 M | M | 11134.3643 | 0 | 0 | 11134.3643 | CHAPA MÚLTIPLA METÁLICA CORRUGADA REVESTIDA EM EPÓXI TIPO MP 100 OU SIMILAR - E = 3,40 MM E D = 2,80 M | M
M2674 | CHAPA MÚLTIPLA METÁLICA CORRUGADA REVESTIDA EM EPÓXI TIPO MP 152 OU SIMILAR - E = 2,70 MM E D = 1,50 M | M | 7373.6498 | 0 | 0 | 7373.6498 | CHAPA MÚLTIPLA METÁLICA CORRUGADA REVESTIDA EM EPÓXI TIPO MP 152 OU SIMILAR - E = 2,70 MM E D = 1,50 M | M
M2675 | CHAPA MÚLTIPLA METÁLICA CORRUGADA REVESTIDA EM EPÓXI TIPO MP 152 OU SIMILAR - E = 2,70 MM E D = 1,80 M | M | 8915.8979 | 0 | 0 | 8915.8979 | CHAPA MÚLTIPLA METÁLICA CORRUGADA REVESTIDA EM EPÓXI TIPO MP 152 OU SIMILAR - E = 2,70 MM E D = 1,80 M | M
M2676 | CHAPA MÚLTIPLA METÁLICA CORRUGADA REVESTIDA EM EPÓXI TIPO MP 152 OU SIMILAR - E = 2,70 MM E D = 1,90 M | M | 9205.1808 | 0 | 0 | 9205.1808 | CHAPA MÚLTIPLA METÁLICA CORRUGADA REVESTIDA EM EPÓXI TIPO MP 152 OU SIMILAR - E = 2,70 MM E D = 1,90 M | M
M2677 | CHAPA MÚLTIPLA METÁLICA CORRUGADA REVESTIDA EM EPÓXI TIPO MP 152 OU SIMILAR - E = 2,70 MM E D = 2,15 M | M | 10458.1796 | 0 | 0 | 10458.1796 | CHAPA MÚLTIPLA METÁLICA CORRUGADA REVESTIDA EM EPÓXI TIPO MP 152 OU SIMILAR - E = 2,70 MM E D = 2,15 M | M
M2678 | CHAPA MÚLTIPLA METÁLICA CORRUGADA REVESTIDA EM EPÓXI TIPO MP 152 OU SIMILAR - E = 2,70 MM E D = 2,30 M | M | 11036.5883 | 0 | 0 | 11036.5883 | CHAPA MÚLTIPLA METÁLICA CORRUGADA REVESTIDA EM EPÓXI TIPO MP 152 OU SIMILAR - E = 2,70 MM E D = 2,30 M | M
M2679 | CHAPA MÚLTIPLA METÁLICA CORRUGADA REVESTIDA EM EPÓXI TIPO MP 152 OU SIMILAR - E = 2,70 MM E D = 2,65 M | M | 12916.4933 | 0 | 0 | 12916.4933 | CHAPA MÚLTIPLA METÁLICA CORRUGADA REVESTIDA EM EPÓXI TIPO MP 152 OU SIMILAR - E = 2,70 MM E D = 2,65 M | M
M2680 | CHAPA MÚLTIPLA METÁLICA CORRUGADA REVESTIDA EM EPÓXI TIPO MP 152 OU SIMILAR - E = 2,70 MM E D = 3,05 M | M | 14747.2997 | 0 | 0 | 14747.2997 | CHAPA MÚLTIPLA METÁLICA CORRUGADA REVESTIDA EM EPÓXI TIPO MP 152 OU SIMILAR - E = 2,70 MM E D = 3,05 M | M
M2681 | CHAPA MÚLTIPLA METÁLICA CORRUGADA REVESTIDA EM EPÓXI TIPO MP 152 OU SIMILAR - E = 2,70 MM E D = 3,20 M | M | 15663.373 | 0 | 0 | 15663.373 | CHAPA MÚLTIPLA METÁLICA CORRUGADA REVESTIDA EM EPÓXI TIPO MP 152 OU SIMILAR - E = 2,70 MM E D = 3,20 M | M
M2682 | CHAPA MÚLTIPLA METÁLICA CORRUGADA REVESTIDA EM EPÓXI TIPO MP 152 OU SIMILAR - E = 2,70 MM E D = 3,40 M | M | 16579.4882 | 0 | 0 | 16579.4882 | CHAPA MÚLTIPLA METÁLICA CORRUGADA REVESTIDA EM EPÓXI TIPO MP 152 OU SIMILAR - E = 2,70 MM E D = 3,40 M | M
M2683 | CHAPA MÚLTIPLA METÁLICA CORRUGADA REVESTIDA EM EPÓXI TIPO MP 152 OU SIMILAR - E = 2,70 MM E D = 3,65 M | M | 17784.6405 | 0 | 0 | 17784.6405 | CHAPA MÚLTIPLA METÁLICA CORRUGADA REVESTIDA EM EPÓXI TIPO MP 152 OU SIMILAR - E = 2,70 MM E D = 3,65 M | M
M2684 | CHAPA MÚLTIPLA METÁLICA CORRUGADA REVESTIDA EM EPÓXI TIPO MP 152 OU SIMILAR - E = 2,70 MM E D = 3,80 M | M | 18411.043 | 0 | 0 | 18411.043 | CHAPA MÚLTIPLA METÁLICA CORRUGADA REVESTIDA EM EPÓXI TIPO MP 152 OU SIMILAR - E = 2,70 MM E D = 3,80 M | M
M2685 | CHAPA MÚLTIPLA METÁLICA CORRUGADA REVESTIDA EM EPÓXI TIPO MP 152 OU SIMILAR - E = 2,70 MM E D = 4,20 M | M | 20290.9658 | 0 | 0 | 20290.9658 | CHAPA MÚLTIPLA METÁLICA CORRUGADA REVESTIDA EM EPÓXI TIPO MP 152 OU SIMILAR - E = 2,70 MM E D = 4,20 M | M
M2686 | CHAPA MÚLTIPLA METÁLICA CORRUGADA REVESTIDA EM EPÓXI TIPO MP 152 OU SIMILAR - E = 2,70 MM E D = 4,60 M | M | 22120.9496 | 0 | 0 | 22120.9496 | CHAPA MÚLTIPLA METÁLICA CORRUGADA REVESTIDA EM EPÓXI TIPO MP 152 OU SIMILAR - E = 2,70 MM E D = 4,60 M | M
M2687 | CHAPA MÚLTIPLA METÁLICA CORRUGADA REVESTIDA EM EPÓXI TIPO MP 152 OU SIMILAR - E = 3,40 MM E D = 4,80 M | M | 28204.2886 | 0 | 0 | 28204.2886 | CHAPA MÚLTIPLA METÁLICA CORRUGADA REVESTIDA EM EPÓXI TIPO MP 152 OU SIMILAR - E = 3,40 MM E D = 4,80 M | M
M2688 | CHAPA MÚLTIPLA METÁLICA CORRUGADA REVESTIDA EM EPÓXI TIPO MP 152 OU SIMILAR - E = 3,40 MM E D = 5,00 M | M | 29000.6374 | 0 | 0 | 29000.6374 | CHAPA MÚLTIPLA METÁLICA CORRUGADA REVESTIDA EM EPÓXI TIPO MP 152 OU SIMILAR - E = 3,40 MM E D = 5,00 M | M
M2689 | CHAPA MÚLTIPLA METÁLICA CORRUGADA REVESTIDA EM EPÓXI TIPO MP 152 OU SIMILAR - E = 3,90 MM E D = 5,35 M | M | 35462.2401 | 0 | 0 | 35462.2401 | CHAPA MÚLTIPLA METÁLICA CORRUGADA REVESTIDA EM EPÓXI TIPO MP 152 OU SIMILAR - E = 3,90 MM E D = 5,35 M | M
M2690 | CHAPA MÚLTIPLA METÁLICA CORRUGADA REVESTIDA EM EPÓXI TIPO MP 152 OU SIMILAR - E = 3,90 MM E D = 5,70 M | M | 37999.3581 | 0 | 0 | 37999.3581 | CHAPA MÚLTIPLA METÁLICA CORRUGADA REVESTIDA EM EPÓXI TIPO MP 152 OU SIMILAR - E = 3,90 MM E D = 5,70 M | M
M2691 | CHAPA MÚLTIPLA METÁLICA CORRUGADA REVESTIDA EM EPÓXI TIPO MP 152 OU SIMILAR - E = 4,70 MM E D = 6,10 M | M | 46974.3188 | 0 | 0 | 46974.3188 | CHAPA MÚLTIPLA METÁLICA CORRUGADA REVESTIDA EM EPÓXI TIPO MP 152 OU SIMILAR - E = 4,70 MM E D = 6,10 M | M
M2692 | CHAPA MÚLTIPLA METÁLICA CORRUGADA REVESTIDA EM EPÓXI TIPO MP 152 OU SIMILAR - E = 6,40 MM E D = 6,50 M | M | 54177.8039 | 0 | 0 | 54177.8039 | CHAPA MÚLTIPLA METÁLICA CORRUGADA REVESTIDA EM EPÓXI TIPO MP 152 OU SIMILAR - E = 6,40 MM E D = 6,50 M | M
M2693 | CHAPA MÚLTIPLA METÁLICA CORRUGADA REVESTIDA EM EPÓXI TIPO MP 152 OU SIMILAR - E = 6,40 MM E D = 6,85 M | M | 63753.7713 | 0 | 0 | 63753.7713 | CHAPA MÚLTIPLA METÁLICA CORRUGADA REVESTIDA EM EPÓXI TIPO MP 152 OU SIMILAR - E = 6,40 MM E D = 6,85 M | M
M2694 | CHAPA MÚLTIPLA METÁLICA CORRUGADA REVESTIDA EM EPÓXI TIPO MP 152 OU SIMILAR - E = 6,40 MM E D = 7,25 M | M | 67270.8819 | 0 | 0 | 67270.8819 | CHAPA MÚLTIPLA METÁLICA CORRUGADA REVESTIDA EM EPÓXI TIPO MP 152 OU SIMILAR - E = 6,40 MM E D = 7,25 M | M
M2695 | APARELHO DE APOIO METÁLICO ESFÉRICO UNIDIRECIONAL COM 4 CHUMBADORES E CAPACIDADE DE 9.000 KN | UN | 86494.2823 | 0 | 0 | 86494.2823 | APARELHO DE APOIO METÁLICO ESFÉRICO UNIDIRECIONAL COM 4 CHUMBADORES E CAPACIDADE DE 9.000 KN | UN
M2696 | APARELHO DE APOIO METÁLICO ESFÉRICO UNIDIRECIONAL COM 4 CHUMBADORES E CAPACIDADE DE 9.500 KN | UN | 90851.5124 | 0 | 0 | 90851.5124 | APARELHO DE APOIO METÁLICO ESFÉRICO UNIDIRECIONAL COM 4 CHUMBADORES E CAPACIDADE DE 9.500 KN | UN
M2697 | APARELHO DE APOIO METÁLICO ESFÉRICO UNIDIRECIONAL COM 4 CHUMBADORES E CAPACIDADE DE 10.000 KN | UN | 92595.0779 | 0 | 0 | 92595.0779 | APARELHO DE APOIO METÁLICO ESFÉRICO UNIDIRECIONAL COM 4 CHUMBADORES E CAPACIDADE DE 10.000 KN | UN
M2698 | FINCAPINO DE AÇÃO INDIRETA E PINO LISO - D = 6,35 MM (1/4") | UN | 0.5545 | 0 | 0 | 0.5545 | FINCAPINO DE AÇÃO INDIRETA E PINO LISO - D = 6,35 MM (1/4") | UN
M2700 | CORPO DE BSCC PRÉ-MOLDADO COMERCIAL - SEÇÃO DE 1,5 M X 1,5 M - TIPO I | M | 2157.6782 | 0 | 0 | 2157.6782 | CORPO DE BSCC PRÉ-MOLDADO COMERCIAL - SEÇÃO DE 1,5 M X 1,5 M - TIPO I | M
M2701 | CORPO DE BSCC PRÉ-MOLDADO COMERCIAL - SEÇÃO DE 1,5 M X 1,5 M - TIPO II | M | 2204.9334 | 0 | 0 | 2204.9334 | CORPO DE BSCC PRÉ-MOLDADO COMERCIAL - SEÇÃO DE 1,5 M X 1,5 M - TIPO II | M
M2702 | CORPO DE BSCC PRÉ-MOLDADO COMERCIAL - SEÇÃO DE 1,5 M X 1,5 M - TIPO III | M | 2505.004 | 0 | 0 | 2505.004 | CORPO DE BSCC PRÉ-MOLDADO COMERCIAL - SEÇÃO DE 1,5 M X 1,5 M - TIPO III | M
M2703 | CORPO DE BSCC PRÉ-MOLDADO COMERCIAL - SEÇÃO DE 1,5 M X 1,5 M - TIPO IV | M | 2534.0996 | 0 | 0 | 2534.0996 | CORPO DE BSCC PRÉ-MOLDADO COMERCIAL - SEÇÃO DE 1,5 M X 1,5 M - TIPO IV | M
M2704 | CORPO DE BSCC PRÉ-MOLDADO COMERCIAL - SEÇÃO DE 1,5 M X 1,5 M - TIPO V | M | 4100.12 | 0 | 0 | 4100.12 | CORPO DE BSCC PRÉ-MOLDADO COMERCIAL - SEÇÃO DE 1,5 M X 1,5 M - TIPO V | M
M2705 | CORPO DE BSCC PRÉ-MOLDADO COMERCIAL - SEÇÃO DE 1,5 M X 1,5 M - TIPO VI | M | 4284.2113 | 0 | 0 | 4284.2113 | CORPO DE BSCC PRÉ-MOLDADO COMERCIAL - SEÇÃO DE 1,5 M X 1,5 M - TIPO VI | M
M2706 | CORPO DE BSCC PRÉ-MOLDADO COMERCIAL - SEÇÃO DE 1,5 M X 1,5 M - TIPO VII | M | 4337.3293 | 0 | 0 | 4337.3293 | CORPO DE BSCC PRÉ-MOLDADO COMERCIAL - SEÇÃO DE 1,5 M X 1,5 M - TIPO VII | M
M2707 | CORPO DE BSCC PRÉ-MOLDADO COMERCIAL - SEÇÃO DE 2,0 M X 2,0 M - TIPO I | M | 3018.079 | 0 | 0 | 3018.079 | CORPO DE BSCC PRÉ-MOLDADO COMERCIAL - SEÇÃO DE 2,0 M X 2,0 M - TIPO I | M
M2708 | CORPO DE BSCC PRÉ-MOLDADO COMERCIAL - SEÇÃO DE 2,0 M X 2,0 M - TIPO II | M | 3038.302 | 0 | 0 | 3038.302 | CORPO DE BSCC PRÉ-MOLDADO COMERCIAL - SEÇÃO DE 2,0 M X 2,0 M - TIPO II | M
M2709 | CORPO DE BSCC PRÉ-MOLDADO COMERCIAL - SEÇÃO DE 2,0 M X 2,0 M - TIPO III | M | 3188.8988 | 0 | 0 | 3188.8988 | CORPO DE BSCC PRÉ-MOLDADO COMERCIAL - SEÇÃO DE 2,0 M X 2,0 M - TIPO III | M
M2710 | CORPO DE BSCC PRÉ-MOLDADO COMERCIAL - SEÇÃO DE 2,0 M X 2,0 M - TIPO IV | M | 4335.6645 | 0 | 0 | 4335.6645 | CORPO DE BSCC PRÉ-MOLDADO COMERCIAL - SEÇÃO DE 2,0 M X 2,0 M - TIPO IV | M
M2711 | CORPO DE BSCC PRÉ-MOLDADO COMERCIAL - SEÇÃO DE 2,0 M X 2,0 M - TIPO V | M | 4872.1457 | 0 | 0 | 4872.1457 | CORPO DE BSCC PRÉ-MOLDADO COMERCIAL - SEÇÃO DE 2,0 M X 2,0 M - TIPO V | M
M2712 | CORPO DE BSCC PRÉ-MOLDADO COMERCIAL - SEÇÃO DE 2,0 M X 2,0 M - TIPO VI | M | 5174.768 | 0 | 0 | 5174.768 | CORPO DE BSCC PRÉ-MOLDADO COMERCIAL - SEÇÃO DE 2,0 M X 2,0 M - TIPO VI | M
M2713 | CORPO DE BSCC PRÉ-MOLDADO COMERCIAL - SEÇÃO DE 2,0 M X 2,0 M - TIPO VII | M | 6432.0181 | 0 | 0 | 6432.0181 | CORPO DE BSCC PRÉ-MOLDADO COMERCIAL - SEÇÃO DE 2,0 M X 2,0 M - TIPO VII | M
M2714 | CORPO DE BSCC PRÉ-MOLDADO COMERCIAL - SEÇÃO DE 2,5 M X 2,5 M - TIPO I | M | 3699.7733 | 0 | 0 | 3699.7733 | CORPO DE BSCC PRÉ-MOLDADO COMERCIAL - SEÇÃO DE 2,5 M X 2,5 M - TIPO I | M
M2715 | CORPO DE BSCC PRÉ-MOLDADO COMERCIAL - SEÇÃO DE 2,5 M X 2,5 M - TIPO II | M | 3723.4027 | 0 | 0 | 3723.4027 | CORPO DE BSCC PRÉ-MOLDADO COMERCIAL - SEÇÃO DE 2,5 M X 2,5 M - TIPO II | M
M2716 | CORPO DE BSCC PRÉ-MOLDADO COMERCIAL - SEÇÃO DE 2,5 M X 2,5 M - TIPO III | M | 4895.5084 | 0 | 0 | 4895.5084 | CORPO DE BSCC PRÉ-MOLDADO COMERCIAL - SEÇÃO DE 2,5 M X 2,5 M - TIPO III | M
M2717 | CORPO DE BSCC PRÉ-MOLDADO COMERCIAL - SEÇÃO DE 2,5 M X 2,5 M - TIPO IV | M | 4977.6646 | 0 | 0 | 4977.6646 | CORPO DE BSCC PRÉ-MOLDADO COMERCIAL - SEÇÃO DE 2,5 M X 2,5 M - TIPO IV | M
M2718 | CORPO DE BSCC PRÉ-MOLDADO COMERCIAL - SEÇÃO DE 2,5 M X 2,5 M - TIPO V | M | 5593.3233 | 0 | 0 | 5593.3233 | CORPO DE BSCC PRÉ-MOLDADO COMERCIAL - SEÇÃO DE 2,5 M X 2,5 M - TIPO V | M
M2719 | CORPO DE BSCC PRÉ-MOLDADO COMERCIAL - SEÇÃO DE 2,5 M X 2,5 M - TIPO VI | M | 8018.2744 | 0 | 0 | 8018.2744 | CORPO DE BSCC PRÉ-MOLDADO COMERCIAL - SEÇÃO DE 2,5 M X 2,5 M - TIPO VI | M
M2720 | CORPO DE BSCC PRÉ-MOLDADO COMERCIAL - SEÇÃO DE 2,5 M X 2,5 M - TIPO VII | M | 8483.0682 | 0 | 0 | 8483.0682 | CORPO DE BSCC PRÉ-MOLDADO COMERCIAL - SEÇÃO DE 2,5 M X 2,5 M - TIPO VII | M
M2721 | CORPO DE BSCC PRÉ-MOLDADO COMERCIAL - SEÇÃO DE 3,0 M X 3,0 M - TIPO I | M | 4291.3811 | 0 | 0 | 4291.3811 | CORPO DE BSCC PRÉ-MOLDADO COMERCIAL - SEÇÃO DE 3,0 M X 3,0 M - TIPO I | M
M2722 | CORPO DE BSCC PRÉ-MOLDADO COMERCIAL - SEÇÃO DE 3,0 M X 3,0 M - TIPO II | M | 4304.8757 | 0 | 0 | 4304.8757 | CORPO DE BSCC PRÉ-MOLDADO COMERCIAL - SEÇÃO DE 3,0 M X 3,0 M - TIPO II | M
M2723 | CORPO DE BSCC PRÉ-MOLDADO COMERCIAL - SEÇÃO DE 3,0 M X 3,0 M - TIPO III | M | 5910.4215 | 0 | 0 | 5910.4215 | CORPO DE BSCC PRÉ-MOLDADO COMERCIAL - SEÇÃO DE 3,0 M X 3,0 M - TIPO III | M
M2724 | CORPO DE BSCC PRÉ-MOLDADO COMERCIAL - SEÇÃO DE 3,0 M X 3,0 M - TIPO IV | M | 6186.8756 | 0 | 0 | 6186.8756 | CORPO DE BSCC PRÉ-MOLDADO COMERCIAL - SEÇÃO DE 3,0 M X 3,0 M - TIPO IV | M
M2725 | CORPO DE BSCC PRÉ-MOLDADO COMERCIAL - SEÇÃO DE 3,0 M X 3,0 M - TIPO V | M | 8363.8335 | 0 | 0 | 8363.8335 | CORPO DE BSCC PRÉ-MOLDADO COMERCIAL - SEÇÃO DE 3,0 M X 3,0 M - TIPO V | M
M2726 | CORPO DE BSCC PRÉ-MOLDADO COMERCIAL - SEÇÃO DE 3,0 M X 3,0 M - TIPO VI | M | 8682.7408 | 0 | 0 | 8682.7408 | CORPO DE BSCC PRÉ-MOLDADO COMERCIAL - SEÇÃO DE 3,0 M X 3,0 M - TIPO VI | M
M2727 | CORPO DE BSCC PRÉ-MOLDADO COMERCIAL - SEÇÃO DE 3,0 M X 3,0 M - TIPO VII | M | 9185.4707 | 0 | 0 | 9185.4707 | CORPO DE BSCC PRÉ-MOLDADO COMERCIAL - SEÇÃO DE 3,0 M X 3,0 M - TIPO VII | M
M2728 | CORPO DE BSCC PRÉ-MOLDADO COMERCIAL - SEÇÃO CANAL DE 1,5 M X 1,5 M | M | 2231.6908 | 0 | 0 | 2231.6908 | CORPO DE BSCC PRÉ-MOLDADO COMERCIAL - SEÇÃO CANAL DE 1,5 M X 1,5 M | M
M2729 | CORPO DE BSCC PRÉ-MOLDADO COMERCIAL - SEÇÃO CANAL DE 2,0 M X 1,5 M | M | 2556.7736 | 0 | 0 | 2556.7736 | CORPO DE BSCC PRÉ-MOLDADO COMERCIAL - SEÇÃO CANAL DE 2,0 M X 1,5 M | M
M2730 | CORPO DE BSCC PRÉ-MOLDADO COMERCIAL - SEÇÃO CANAL DE 2,0 M X 2,0 M - TIPO I | M | 3901.4007 | 0 | 0 | 3901.4007 | CORPO DE BSCC PRÉ-MOLDADO COMERCIAL - SEÇÃO CANAL DE 2,0 M X 2,0 M - TIPO I | M
M2731 | CORPO DE BSCC PRÉ-MOLDADO COMERCIAL - SEÇÃO CANAL DE 2,0 M X 2,0 M - TIPO II | M | 4282.7 | 0 | 0 | 4282.7 | CORPO DE BSCC PRÉ-MOLDADO COMERCIAL - SEÇÃO CANAL DE 2,0 M X 2,0 M - TIPO II | M
M2732 | CORPO DE BSCC PRÉ-MOLDADO COMERCIAL - SEÇÃO CANAL DE 2,5 M X 1,5 M | M | 2881.8565 | 0 | 0 | 2881.8565 | CORPO DE BSCC PRÉ-MOLDADO COMERCIAL - SEÇÃO CANAL DE 2,5 M X 1,5 M | M
M2733 | CORPO DE BSCC PRÉ-MOLDADO COMERCIAL - SEÇÃO CANAL DE 2,5 M X 2,0 M - TIPO I | M | 4334.3971 | 0 | 0 | 4334.3971 | CORPO DE BSCC PRÉ-MOLDADO COMERCIAL - SEÇÃO CANAL DE 2,5 M X 2,0 M - TIPO I | M
M2734 | CORPO DE BSCC PRÉ-MOLDADO COMERCIAL - SEÇÃO CANAL DE 2,5 M X 2,0 M - TIPO II | M | 4758.6 | 0 | 0 | 4758.6 | CORPO DE BSCC PRÉ-MOLDADO COMERCIAL - SEÇÃO CANAL DE 2,5 M X 2,0 M - TIPO II | M
M2735 | CORPO DE BSCC PRÉ-MOLDADO COMERCIAL - SEÇÃO CANAL DE 3,0 M X 1,5 M | M | 3206.9393 | 0 | 0 | 3206.9393 | CORPO DE BSCC PRÉ-MOLDADO COMERCIAL - SEÇÃO CANAL DE 3,0 M X 1,5 M | M
M2736 | CORPO DE BSCC PRÉ-MOLDADO COMERCIAL - SEÇÃO CANAL DE 3,0 M X 2,0 M - TIPO I | M | 4973.4337 | 0 | 0 | 4973.4337 | CORPO DE BSCC PRÉ-MOLDADO COMERCIAL - SEÇÃO CANAL DE 3,0 M X 2,0 M - TIPO I | M
M2737 | CORPO DE BSCC PRÉ-MOLDADO COMERCIAL - SEÇÃO CANAL DE 3,0 M X 2,0 M - TIPO II | M | 4992.3023 | 0 | 0 | 4992.3023 | CORPO DE BSCC PRÉ-MOLDADO COMERCIAL - SEÇÃO CANAL DE 3,0 M X 2,0 M - TIPO II | M
M2738 | APARELHO DE APOIO METÁLICO ESFÉRICO MULTIDIRECIONAL COM 4 CHUMBADORES E CAPACIDADE DE 1.000 KN | UN | 9675.399 | 0 | 0 | 9675.399 | APARELHO DE APOIO METÁLICO ESFÉRICO MULTIDIRECIONAL COM 4 CHUMBADORES E CAPACIDADE DE 1.000 KN | UN
M2739 | APARELHO DE APOIO METÁLICO ESFÉRICO MULTIDIRECIONAL COM 4 CHUMBADORES E CAPACIDADE DE 1.500 KN | UN | 12763.7219 | 0 | 0 | 12763.7219 | APARELHO DE APOIO METÁLICO ESFÉRICO MULTIDIRECIONAL COM 4 CHUMBADORES E CAPACIDADE DE 1.500 KN | UN
M2740 | APARELHO DE APOIO METÁLICO ESFÉRICO MULTIDIRECIONAL COM 4 CHUMBADORES E CAPACIDADE DE 2.000 KN | UN | 16292.1992 | 0 | 0 | 16292.1992 | APARELHO DE APOIO METÁLICO ESFÉRICO MULTIDIRECIONAL COM 4 CHUMBADORES E CAPACIDADE DE 2.000 KN | UN
M2741 | APARELHO DE APOIO METÁLICO ESFÉRICO MULTIDIRECIONAL COM 4 CHUMBADORES E CAPACIDADE DE 2.500 KN | UN | 21321.9659 | 0 | 0 | 21321.9659 | APARELHO DE APOIO METÁLICO ESFÉRICO MULTIDIRECIONAL COM 4 CHUMBADORES E CAPACIDADE DE 2.500 KN | UN
M2742 | APARELHO DE APOIO METÁLICO ESFÉRICO MULTIDIRECIONAL COM 4 CHUMBADORES E CAPACIDADE DE 3.000 KN | UN | 24449.0183 | 0 | 0 | 24449.0183 | APARELHO DE APOIO METÁLICO ESFÉRICO MULTIDIRECIONAL COM 4 CHUMBADORES E CAPACIDADE DE 3.000 KN | UN
M2743 | APARELHO DE APOIO METÁLICO ESFÉRICO MULTIDIRECIONAL COM 4 CHUMBADORES E CAPACIDADE DE 3.500 KN | UN | 28511.4937 | 0 | 0 | 28511.4937 | APARELHO DE APOIO METÁLICO ESFÉRICO MULTIDIRECIONAL COM 4 CHUMBADORES E CAPACIDADE DE 3.500 KN | UN
M2744 | APARELHO DE APOIO METÁLICO ESFÉRICO MULTIDIRECIONAL COM 4 CHUMBADORES E CAPACIDADE DE 4.000 KN | UN | 33266.1002 | 0 | 0 | 33266.1002 | APARELHO DE APOIO METÁLICO ESFÉRICO MULTIDIRECIONAL COM 4 CHUMBADORES E CAPACIDADE DE 4.000 KN | UN
M2745 | APARELHO DE APOIO METÁLICO ESFÉRICO MULTIDIRECIONAL COM 4 CHUMBADORES E CAPACIDADE DE 4.500 KN | UN | 37045.597 | 0 | 0 | 37045.597 | APARELHO DE APOIO METÁLICO ESFÉRICO MULTIDIRECIONAL COM 4 CHUMBADORES E CAPACIDADE DE 4.500 KN | UN
M2746 | APARELHO DE APOIO METÁLICO ESFÉRICO MULTIDIRECIONAL COM 4 CHUMBADORES E CAPACIDADE DE 5.000 KN | UN | 42143.1516 | 0 | 0 | 42143.1516 | APARELHO DE APOIO METÁLICO ESFÉRICO MULTIDIRECIONAL COM 4 CHUMBADORES E CAPACIDADE DE 5.000 KN | UN
M2747 | APARELHO DE APOIO METÁLICO ESFÉRICO MULTIDIRECIONAL COM 4 CHUMBADORES E CAPACIDADE DE 5.500 KN | UN | 45473.3441 | 0 | 0 | 45473.3441 | APARELHO DE APOIO METÁLICO ESFÉRICO MULTIDIRECIONAL COM 4 CHUMBADORES E CAPACIDADE DE 5.500 KN | UN
M2748 | APARELHO DE APOIO METÁLICO ESFÉRICO MULTIDIRECIONAL COM 4 CHUMBADORES E CAPACIDADE DE 6.000 KN | UN | 52117.7904 | 0 | 0 | 52117.7904 | APARELHO DE APOIO METÁLICO ESFÉRICO MULTIDIRECIONAL COM 4 CHUMBADORES E CAPACIDADE DE 6.000 KN | UN
M2749 | APARELHO DE APOIO METÁLICO ESFÉRICO MULTIDIRECIONAL COM 4 CHUMBADORES E CAPACIDADE DE 6.500 KN | UN | 55933.2946 | 0 | 0 | 55933.2946 | APARELHO DE APOIO METÁLICO ESFÉRICO MULTIDIRECIONAL COM 4 CHUMBADORES E CAPACIDADE DE 6.500 KN | UN
M2750 | APARELHO DE APOIO METÁLICO ESFÉRICO MULTIDIRECIONAL COM 4 CHUMBADORES E CAPACIDADE DE 7.000 KN | UN | 59951.7192 | 0 | 0 | 59951.7192 | APARELHO DE APOIO METÁLICO ESFÉRICO MULTIDIRECIONAL COM 4 CHUMBADORES E CAPACIDADE DE 7.000 KN | UN
M2751 | APARELHO DE APOIO METÁLICO ESFÉRICO MULTIDIRECIONAL COM 4 CHUMBADORES E CAPACIDADE DE 7.500 KN | UN | 62031.4846 | 0 | 0 | 62031.4846 | APARELHO DE APOIO METÁLICO ESFÉRICO MULTIDIRECIONAL COM 4 CHUMBADORES E CAPACIDADE DE 7.500 KN | UN
M2752 | APARELHO DE APOIO METÁLICO ESFÉRICO MULTIDIRECIONAL COM 4 CHUMBADORES E CAPACIDADE DE 8.000 KN | UN | 68447.7377 | 0 | 0 | 68447.7377 | APARELHO DE APOIO METÁLICO ESFÉRICO MULTIDIRECIONAL COM 4 CHUMBADORES E CAPACIDADE DE 8.000 KN | UN
M2753 | APARELHO DE APOIO METÁLICO ESFÉRICO MULTIDIRECIONAL COM 4 CHUMBADORES E CAPACIDADE DE 8.500 KN | UN | 71176.3781 | 0 | 0 | 71176.3781 | APARELHO DE APOIO METÁLICO ESFÉRICO MULTIDIRECIONAL COM 4 CHUMBADORES E CAPACIDADE DE 8.500 KN | UN
M2754 | APARELHO DE APOIO METÁLICO ESFÉRICO MULTIDIRECIONAL COM 4 CHUMBADORES E CAPACIDADE DE 9.000 KN | UN | 75045.5176 | 0 | 0 | 75045.5176 | APARELHO DE APOIO METÁLICO ESFÉRICO MULTIDIRECIONAL COM 4 CHUMBADORES E CAPACIDADE DE 9.000 KN | UN
M2755 | APARELHO DE APOIO METÁLICO ESFÉRICO MULTIDIRECIONAL COM 4 CHUMBADORES E CAPACIDADE DE 9.500 KN | UN | 81006.6851 | 0 | 0 | 81006.6851 | APARELHO DE APOIO METÁLICO ESFÉRICO MULTIDIRECIONAL COM 4 CHUMBADORES E CAPACIDADE DE 9.500 KN | UN
M2756 | APARELHO DE APOIO METÁLICO ESFÉRICO MULTIDIRECIONAL COM 4 CHUMBADORES E CAPACIDADE DE 10.000 KN | UN | 85986.5207 | 0 | 0 | 85986.5207 | APARELHO DE APOIO METÁLICO ESFÉRICO MULTIDIRECIONAL COM 4 CHUMBADORES E CAPACIDADE DE 10.000 KN | UN
M2757 | APARELHO DE APOIO METÁLICO ELASTOMÉRICO FIXO COM 4 CHUMBADORES E CAPACIDADE DE 700 KN | UN | 11313.9245 | 0 | 0 | 11313.9245 | APARELHO DE APOIO METÁLICO ELASTOMÉRICO FIXO COM 4 CHUMBADORES E CAPACIDADE DE 700 KN | UN
M2758 | APARELHO DE APOIO METÁLICO ELASTOMÉRICO FIXO COM 4 CHUMBADORES E CAPACIDADE DE 1.500 KN | UN | 17006.1513 | 0 | 0 | 17006.1513 | APARELHO DE APOIO METÁLICO ELASTOMÉRICO FIXO COM 4 CHUMBADORES E CAPACIDADE DE 1.500 KN | UN
M2759 | APARELHO DE APOIO METÁLICO ELASTOMÉRICO FIXO COM 4 CHUMBADORES E CAPACIDADE DE 2.500 KN | UN | 27926.6546 | 0 | 0 | 27926.6546 | APARELHO DE APOIO METÁLICO ELASTOMÉRICO FIXO COM 4 CHUMBADORES E CAPACIDADE DE 2.500 KN | UN
M2760 | APARELHO DE APOIO METÁLICO ELASTOMÉRICO FIXO COM 4 CHUMBADORES E CAPACIDADE DE 4.000 KN | UN | 45146.2129 | 0 | 0 | 45146.2129 | APARELHO DE APOIO METÁLICO ELASTOMÉRICO FIXO COM 4 CHUMBADORES E CAPACIDADE DE 4.000 KN | UN
M2761 | APARELHO DE APOIO METÁLICO ELASTOMÉRICO FIXO COM 4 CHUMBADORES E CAPACIDADE DE 5.500 KN | UN | 60670.6604 | 0 | 0 | 60670.6604 | APARELHO DE APOIO METÁLICO ELASTOMÉRICO FIXO COM 4 CHUMBADORES E CAPACIDADE DE 5.500 KN | UN
M2762 | APARELHO DE APOIO METÁLICO ELASTOMÉRICO FIXO COM 4 CHUMBADORES E CAPACIDADE DE 7.500 KN | UN | 83319.5821 | 0 | 0 | 83319.5821 | APARELHO DE APOIO METÁLICO ELASTOMÉRICO FIXO COM 4 CHUMBADORES E CAPACIDADE DE 7.500 KN | UN
M2763 | APARELHO DE APOIO METÁLICO ELASTOMÉRICO FIXO COM 4 CHUMBADORES E CAPACIDADE DE 10.000 KN | UN | 112782.9469 | 0 | 0 | 112782.9469 | APARELHO DE APOIO METÁLICO ELASTOMÉRICO FIXO COM 4 CHUMBADORES E CAPACIDADE DE 10.000 KN | UN
M2764 | APARELHO DE APOIO METÁLICO ELASTOMÉRICO UNIDIRECIONAL COM 4 CHUMBADORES E CAPACIDADE DE 700 KN | UN | 8567.8528 | 0 | 0 | 8567.8528 | APARELHO DE APOIO METÁLICO ELASTOMÉRICO UNIDIRECIONAL COM 4 CHUMBADORES E CAPACIDADE DE 700 KN | UN
M2765 | APARELHO DE APOIO METÁLICO ELASTOMÉRICO UNIDIRECIONAL COM 4 CHUMBADORES E CAPACIDADE DE 1.500 KN | UN | 11544.3931 | 0 | 0 | 11544.3931 | APARELHO DE APOIO METÁLICO ELASTOMÉRICO UNIDIRECIONAL COM 4 CHUMBADORES E CAPACIDADE DE 1.500 KN | UN
M2766 | APARELHO DE APOIO METÁLICO ELASTOMÉRICO UNIDIRECIONAL COM 4 CHUMBADORES E CAPACIDADE DE 2.500 KN | UN | 18783.1581 | 0 | 0 | 18783.1581 | APARELHO DE APOIO METÁLICO ELASTOMÉRICO UNIDIRECIONAL COM 4 CHUMBADORES E CAPACIDADE DE 2.500 KN | UN
M2767 | APARELHO DE APOIO METÁLICO ELASTOMÉRICO UNIDIRECIONAL COM 4 CHUMBADORES E CAPACIDADE DE 4.000 KN | UN | 25269.9183 | 0 | 0 | 25269.9183 | APARELHO DE APOIO METÁLICO ELASTOMÉRICO UNIDIRECIONAL COM 4 CHUMBADORES E CAPACIDADE DE 4.000 KN | UN
M2768 | APARELHO DE APOIO METÁLICO ELASTOMÉRICO UNIDIRECIONAL COM 4 CHUMBADORES E CAPACIDADE DE 5.500 KN | UN | 35289.6678 | 0 | 0 | 35289.6678 | APARELHO DE APOIO METÁLICO ELASTOMÉRICO UNIDIRECIONAL COM 4 CHUMBADORES E CAPACIDADE DE 5.500 KN | UN
M2769 | APARELHO DE APOIO METÁLICO ELASTOMÉRICO UNIDIRECIONAL COM 4 CHUMBADORES E CAPACIDADE DE 7.500 KN | UN | 47851.2383 | 0 | 0 | 47851.2383 | APARELHO DE APOIO METÁLICO ELASTOMÉRICO UNIDIRECIONAL COM 4 CHUMBADORES E CAPACIDADE DE 7.500 KN | UN
M2770 | APARELHO DE APOIO METÁLICO ELASTOMÉRICO UNIDIRECIONAL COM 4 CHUMBADORES E CAPACIDADE DE 10.000 KN | UN | 63607.9522 | 0 | 0 | 63607.9522 | APARELHO DE APOIO METÁLICO ELASTOMÉRICO UNIDIRECIONAL COM 4 CHUMBADORES E CAPACIDADE DE 10.000 KN | UN
M2771 | APARELHO DE APOIO METÁLICO ELASTOMÉRICO MULTIDIRECIONAL COM 4 CHUMBADORES E CAPACIDADE DE 700 KN | UN | 5035.5055 | 0 | 0 | 5035.5055 | APARELHO DE APOIO METÁLICO ELASTOMÉRICO MULTIDIRECIONAL COM 4 CHUMBADORES E CAPACIDADE DE 700 KN | UN
M2772 | APARELHO DE APOIO METÁLICO ELASTOMÉRICO MULTIDIRECIONAL COM 4 CHUMBADORES E CAPACIDADE DE 1.500 KN | UN | 8910.4891 | 0 | 0 | 8910.4891 | APARELHO DE APOIO METÁLICO ELASTOMÉRICO MULTIDIRECIONAL COM 4 CHUMBADORES E CAPACIDADE DE 1.500 KN | UN
M2773 | APARELHO DE APOIO METÁLICO ELASTOMÉRICO MULTIDIRECIONAL COM 4 CHUMBADORES E CAPACIDADE DE 2.500 KN | UN | 13724.99 | 0 | 0 | 13724.99 | APARELHO DE APOIO METÁLICO ELASTOMÉRICO MULTIDIRECIONAL COM 4 CHUMBADORES E CAPACIDADE DE 2.500 KN | UN
M2774 | APARELHO DE APOIO METÁLICO ELASTOMÉRICO MULTIDIRECIONAL COM 4 CHUMBADORES E CAPACIDADE DE 4.000 KN | UN | 23549.5014 | 0 | 0 | 23549.5014 | APARELHO DE APOIO METÁLICO ELASTOMÉRICO MULTIDIRECIONAL COM 4 CHUMBADORES E CAPACIDADE DE 4.000 KN | UN
M2775 | APARELHO DE APOIO METÁLICO ELASTOMÉRICO MULTIDIRECIONAL COM 4 CHUMBADORES E CAPACIDADE DE 5.500 KN | UN | 33168.792 | 0 | 0 | 33168.792 | APARELHO DE APOIO METÁLICO ELASTOMÉRICO MULTIDIRECIONAL COM 4 CHUMBADORES E CAPACIDADE DE 5.500 KN | UN
M2776 | APARELHO DE APOIO METÁLICO ELASTOMÉRICO MULTIDIRECIONAL COM 4 CHUMBADORES E CAPACIDADE DE 7.500 KN | UN | 40532.4942 | 0 | 0 | 40532.4942 | APARELHO DE APOIO METÁLICO ELASTOMÉRICO MULTIDIRECIONAL COM 4 CHUMBADORES E CAPACIDADE DE 7.500 KN | UN
M2777 | APARELHO DE APOIO METÁLICO ELASTOMÉRICO MULTIDIRECIONAL COM 4 CHUMBADORES E CAPACIDADE DE 10.000 KN | UN | 56519.04 | 0 | 0 | 56519.04 | APARELHO DE APOIO METÁLICO ELASTOMÉRICO MULTIDIRECIONAL COM 4 CHUMBADORES E CAPACIDADE DE 10.000 KN | UN
M2780 | CHAPA METÁLICA CORRUGADA GALVANIZADA PARA TUNNEL LINER - E = 2,7 MM E D = 1,2 M | M | 4857.8258 | 0 | 0 | 4857.8258 | CHAPA METÁLICA CORRUGADA GALVANIZADA PARA TUNNEL LINER - E = 2,7 MM E D = 1,2 M | M
M2781 | CHAPA METÁLICA CORRUGADA GALVANIZADA PARA TUNNEL LINER - E = 2,7 MM E D = 1,4 M | M | 5475.3548 | 0 | 0 | 5475.3548 | CHAPA METÁLICA CORRUGADA GALVANIZADA PARA TUNNEL LINER - E = 2,7 MM E D = 1,4 M | M
M2782 | CHAPA METÁLICA CORRUGADA GALVANIZADA PARA TUNNEL LINER - E = 2,7 MM E D = 1,6 M | M | 6381.0546 | 0 | 0 | 6381.0546 | CHAPA METÁLICA CORRUGADA GALVANIZADA PARA TUNNEL LINER - E = 2,7 MM E D = 1,6 M | M
M2783 | CHAPA METÁLICA CORRUGADA GALVANIZADA PARA TUNNEL LINER - E = 2,7 MM E D = 1,8 M | M | 7286.7437 | 0 | 0 | 7286.7437 | CHAPA METÁLICA CORRUGADA GALVANIZADA PARA TUNNEL LINER - E = 2,7 MM E D = 1,8 M | M
M2784 | CHAPA METÁLICA CORRUGADA GALVANIZADA PARA TUNNEL LINER - E = 2,7 MM E D = 2,0 M | M | 8027.9643 | 0 | 0 | 8027.9643 | CHAPA METÁLICA CORRUGADA GALVANIZADA PARA TUNNEL LINER - E = 2,7 MM E D = 2,0 M | M
M2785 | CHAPA METÁLICA CORRUGADA GALVANIZADA PARA TUNNEL LINER - E = 3,4 MM E D = 2,2 M | M | 10467.5516 | 0 | 0 | 10467.5516 | CHAPA METÁLICA CORRUGADA GALVANIZADA PARA TUNNEL LINER - E = 3,4 MM E D = 2,2 M | M
M2786 | CHAPA METÁLICA CORRUGADA GALVANIZADA PARA TUNNEL LINER - E = 3,4 MM E D = 2,4 M | M | 11329.9563 | 0 | 0 | 11329.9563 | CHAPA METÁLICA CORRUGADA GALVANIZADA PARA TUNNEL LINER - E = 3,4 MM E D = 2,4 M | M
M2787 | CHAPA METÁLICA CORRUGADA GALVANIZADA PARA TUNNEL LINER - E = 3,4 MM E D = 2,6 M | M | 12349.4543 | 0 | 0 | 12349.4543 | CHAPA METÁLICA CORRUGADA GALVANIZADA PARA TUNNEL LINER - E = 3,4 MM E D = 2,6 M | M
M2788 | CHAPA METÁLICA CORRUGADA GALVANIZADA PARA TUNNEL LINER - E = 3,4 MM E D = 2,8 M | M | 13211.6712 | 0 | 0 | 13211.6712 | CHAPA METÁLICA CORRUGADA GALVANIZADA PARA TUNNEL LINER - E = 3,4 MM E D = 2,8 M | M
M2789 | CHAPA METÁLICA CORRUGADA GALVANIZADA PARA TUNNEL LINER - E = 3,4 MM E D = 3,0 M | M | 14231.4258 | 0 | 0 | 14231.4258 | CHAPA METÁLICA CORRUGADA GALVANIZADA PARA TUNNEL LINER - E = 3,4 MM E D = 3,0 M | M
M2790 | CHAPA METÁLICA CORRUGADA GALVANIZADA PARA TUNNEL LINER - E = 3,4 MM E D = 3,2 M | M | 15094.0262 | 0 | 0 | 15094.0262 | CHAPA METÁLICA CORRUGADA GALVANIZADA PARA TUNNEL LINER - E = 3,4 MM E D = 3,2 M | M
M2791 | CHAPA METÁLICA CORRUGADA GALVANIZADA PARA TUNNEL LINER - E = 3,9 MM E D = 3,4 M | M | 18003.9969 | 0 | 0 | 18003.9969 | CHAPA METÁLICA CORRUGADA GALVANIZADA PARA TUNNEL LINER - E = 3,9 MM E D = 3,4 M | M
M2792 | CHAPA METÁLICA CORRUGADA GALVANIZADA PARA TUNNEL LINER - E = 3,9 MM E D = 3,6 M | M | 18989.762 | 0 | 0 | 18989.762 | CHAPA METÁLICA CORRUGADA GALVANIZADA PARA TUNNEL LINER - E = 3,9 MM E D = 3,6 M | M
M2793 | CHAPA METÁLICA CORRUGADA GALVANIZADA PARA TUNNEL LINER - E = 3,9 MM E D = 3,8 M | M | 20162.5569 | 0 | 0 | 20162.5569 | CHAPA METÁLICA CORRUGADA GALVANIZADA PARA TUNNEL LINER - E = 3,9 MM E D = 3,8 M | M
M2794 | CHAPA METÁLICA CORRUGADA GALVANIZADA PARA TUNNEL LINER - E = 3,9 MM E D = 4,0 M | M | 21075.0348 | 0 | 0 | 21075.0348 | CHAPA METÁLICA CORRUGADA GALVANIZADA PARA TUNNEL LINER - E = 3,9 MM E D = 4,0 M | M
M2795 | CHAPA METÁLICA CORRUGADA GALVANIZADA PARA TUNNEL LINER - E = 3,9 MM E D = 4,2 M | M | 22228.4129 | 0 | 0 | 22228.4129 | CHAPA METÁLICA CORRUGADA GALVANIZADA PARA TUNNEL LINER - E = 3,9 MM E D = 4,2 M | M
M2796 | CHAPA METÁLICA CORRUGADA GALVANIZADA PARA TUNNEL LINER - E = 3,9 MM E D = 4,4 M | M | 23234.0713 | 0 | 0 | 23234.0713 | CHAPA METÁLICA CORRUGADA GALVANIZADA PARA TUNNEL LINER - E = 3,9 MM E D = 4,4 M | M
M2797 | CHAPA METÁLICA CORRUGADA GALVANIZADA PARA TUNNEL LINER - E = 3,9 MM E D = 4,6 M | M | 24294.6168 | 0 | 0 | 24294.6168 | CHAPA METÁLICA CORRUGADA GALVANIZADA PARA TUNNEL LINER - E = 3,9 MM E D = 4,6 M | M
M2798 | CHAPA METÁLICA CORRUGADA GALVANIZADA PARA TUNNEL LINER - E = 4,7 MM E D = 4,8 M | M | 26983.4647 | 0 | 0 | 26983.4647 | CHAPA METÁLICA CORRUGADA GALVANIZADA PARA TUNNEL LINER - E = 4,7 MM E D = 4,8 M | M
M2799 | CHAPA METÁLICA CORRUGADA GALVANIZADA PARA TUNNEL LINER - E = 4,7 MM E D = 5,0 M | M | 30831.2663 | 0 | 0 | 30831.2663 | CHAPA METÁLICA CORRUGADA GALVANIZADA PARA TUNNEL LINER - E = 4,7 MM E D = 5,0 M | M
M2800 | CHAPA METÁLICA CORRUGADA GALVANIZADA REVESTIDA COM EPÓXI PARA TUNNEL LINER - E = 2,7 MM E D = 1,2 M | M | 5091.4105 | 0 | 0 | 5091.4105 | CHAPA METÁLICA CORRUGADA GALVANIZADA REVESTIDA COM EPÓXI PARA TUNNEL LINER - E = 2,7 MM E D = 1,2 M | M
M2801 | CHAPA METÁLICA CORRUGADA GALVANIZADA REVESTIDA COM EPÓXI PARA TUNNEL LINER - E = 2,7 MM E D = 1,4 M | M | 5738.6287 | 0 | 0 | 5738.6287 | CHAPA METÁLICA CORRUGADA GALVANIZADA REVESTIDA COM EPÓXI PARA TUNNEL LINER - E = 2,7 MM E D = 1,4 M | M
M2802 | CHAPA METÁLICA CORRUGADA GALVANIZADA REVESTIDA COM EPÓXI PARA TUNNEL LINER - E = 2,7 MM E D = 1,6 M | M | 6687.8786 | 0 | 0 | 6687.8786 | CHAPA METÁLICA CORRUGADA GALVANIZADA REVESTIDA COM EPÓXI PARA TUNNEL LINER - E = 2,7 MM E D = 1,6 M | M
M2803 | CHAPA METÁLICA CORRUGADA GALVANIZADA REVESTIDA COM EPÓXI PARA TUNNEL LINER - E = 2,7 MM E D = 1,8 M | M | 7637.1163 | 0 | 0 | 7637.1163 | CHAPA METÁLICA CORRUGADA GALVANIZADA REVESTIDA COM EPÓXI PARA TUNNEL LINER - E = 2,7 MM E D = 1,8 M | M
M2804 | CHAPA METÁLICA CORRUGADA GALVANIZADA REVESTIDA COM EPÓXI PARA TUNNEL LINER - E = 2,7 MM E D = 2,0 M | M | 8413.962 | 0 | 0 | 8413.962 | CHAPA METÁLICA CORRUGADA GALVANIZADA REVESTIDA COM EPÓXI PARA TUNNEL LINER - E = 2,7 MM E D = 2,0 M | M
M2805 | CHAPA METÁLICA CORRUGADA GALVANIZADA REVESTIDA COM EPÓXI PARA TUNNEL LINER - E = 3,4 MM E D = 2,2 M | M | 11282.105 | 0 | 0 | 11282.105 | CHAPA METÁLICA CORRUGADA GALVANIZADA REVESTIDA COM EPÓXI PARA TUNNEL LINER - E = 3,4 MM E D = 2,2 M | M
M2806 | CHAPA METÁLICA CORRUGADA GALVANIZADA REVESTIDA COM EPÓXI PARA TUNNEL LINER - E = 3,4 MM E D = 2,4 M | M | 12217.1168 | 0 | 0 | 12217.1168 | CHAPA METÁLICA CORRUGADA GALVANIZADA REVESTIDA COM EPÓXI PARA TUNNEL LINER - E = 3,4 MM E D = 2,4 M | M
M2807 | CHAPA METÁLICA CORRUGADA GALVANIZADA REVESTIDA COM EPÓXI PARA TUNNEL LINER - E = 3,4 MM E D = 2,6 M | M | 13316.4248 | 0 | 0 | 13316.4248 | CHAPA METÁLICA CORRUGADA GALVANIZADA REVESTIDA COM EPÓXI PARA TUNNEL LINER - E = 3,4 MM E D = 2,6 M | M
M2808 | CHAPA METÁLICA CORRUGADA GALVANIZADA REVESTIDA COM EPÓXI PARA TUNNEL LINER - E = 3,4 MM E D = 2,8 M | M | 14246.179 | 0 | 0 | 14246.179 | CHAPA METÁLICA CORRUGADA GALVANIZADA REVESTIDA COM EPÓXI PARA TUNNEL LINER - E = 3,4 MM E D = 2,8 M | M
M2809 | CHAPA METÁLICA CORRUGADA GALVANIZADA REVESTIDA COM EPÓXI PARA TUNNEL LINER - E = 3,4 MM E D = 3,0 M | M | 15345.8673 | 0 | 0 | 15345.8673 | CHAPA METÁLICA CORRUGADA GALVANIZADA REVESTIDA COM EPÓXI PARA TUNNEL LINER - E = 3,4 MM E D = 3,0 M | M
M2810 | CHAPA METÁLICA CORRUGADA GALVANIZADA REVESTIDA COM EPÓXI PARA TUNNEL LINER - E = 3,4 MM E D = 3,2 M | M | 16275.8815 | 0 | 0 | 16275.8815 | CHAPA METÁLICA CORRUGADA GALVANIZADA REVESTIDA COM EPÓXI PARA TUNNEL LINER - E = 3,4 MM E D = 3,2 M | M
M2811 | CHAPA MÚLTIPLA METÁLICA CORRUGADA GALVANIZADA TIPO MP 152 LENTICULAR OU SIMILAR - E = 2,70 MM, H = 1,40 M E VÃO = 1,95 M | M | 8081.3219 | 0 | 0 | 8081.3219 | CHAPA MÚLTIPLA METÁLICA CORRUGADA GALVANIZADA TIPO MP 152 LENTICULAR OU SIMILAR - E = 2,70 MM, H = 1,40 M E VÃO = 1,95 M | M
M2812 | CHAPA MÚLTIPLA METÁLICA CORRUGADA GALVANIZADA TIPO MP 152 LENTICULAR OU SIMILAR - E = 2,70 MM, H = 1,50 M E VÃO = 2,15 M | M | 8929.468 | 0 | 0 | 8929.468 | CHAPA MÚLTIPLA METÁLICA CORRUGADA GALVANIZADA TIPO MP 152 LENTICULAR OU SIMILAR - E = 2,70 MM, H = 1,50 M E VÃO = 2,15 M | M
M2813 | CHAPA MÚLTIPLA METÁLICA CORRUGADA GALVANIZADA TIPO MP 152 LENTICULAR OU SIMILAR - E = 2,70 MM, H = 1,60 M E VÃO = 2,30 M | M | 9524.6663 | 0 | 0 | 9524.6663 | CHAPA MÚLTIPLA METÁLICA CORRUGADA GALVANIZADA TIPO MP 152 LENTICULAR OU SIMILAR - E = 2,70 MM, H = 1,60 M E VÃO = 2,30 M | M
M2814 | CHAPA MÚLTIPLA METÁLICA CORRUGADA GALVANIZADA TIPO MP 152 LENTICULAR OU SIMILAR - E = 2,70 MM, H = 1,65 M E VÃO = 2,55 M | M | 10105.3967 | 0 | 0 | 10105.3967 | CHAPA MÚLTIPLA METÁLICA CORRUGADA GALVANIZADA TIPO MP 152 LENTICULAR OU SIMILAR - E = 2,70 MM, H = 1,65 M E VÃO = 2,55 M | M
M2815 | CHAPA MÚLTIPLA METÁLICA CORRUGADA GALVANIZADA TIPO MP 152 LENTICULAR OU SIMILAR - E = 2,70 MM, H = 1,85 M E VÃO = 2,70 M | M | 10953.4137 | 0 | 0 | 10953.4137 | CHAPA MÚLTIPLA METÁLICA CORRUGADA GALVANIZADA TIPO MP 152 LENTICULAR OU SIMILAR - E = 2,70 MM, H = 1,85 M E VÃO = 2,70 M | M
M2816 | CHAPA MÚLTIPLA METÁLICA CORRUGADA GALVANIZADA TIPO MP 152 LENTICULAR OU SIMILAR - E = 2,70 MM, H = 1,90 M E VÃO = 2,75 M | M | 11251.1059 | 0 | 0 | 11251.1059 | CHAPA MÚLTIPLA METÁLICA CORRUGADA GALVANIZADA TIPO MP 152 LENTICULAR OU SIMILAR - E = 2,70 MM, H = 1,90 M E VÃO = 2,75 M | M
M2817 | CHAPA MÚLTIPLA METÁLICA CORRUGADA GALVANIZADA TIPO MP 152 LENTICULAR OU SIMILAR - E = 2,70 MM, H = 2,00 M E VÃO = 3,00 M | M | 11831.5939 | 0 | 0 | 11831.5939 | CHAPA MÚLTIPLA METÁLICA CORRUGADA GALVANIZADA TIPO MP 152 LENTICULAR OU SIMILAR - E = 2,70 MM, H = 2,00 M E VÃO = 3,00 M | M
M2818 | CHAPA MÚLTIPLA METÁLICA CORRUGADA GALVANIZADA TIPO MP 152 LENTICULAR OU SIMILAR - E = 2,70 MM, H = 2,10 M E VÃO = 3,20 M | M | 12411.9662 | 0 | 0 | 12411.9662 | CHAPA MÚLTIPLA METÁLICA CORRUGADA GALVANIZADA TIPO MP 152 LENTICULAR OU SIMILAR - E = 2,70 MM, H = 2,10 M E VÃO = 3,20 M | M
M2819 | CHAPA MÚLTIPLA METÁLICA CORRUGADA GALVANIZADA TIPO MP 152 LENTICULAR OU SIMILAR - E = 2,70 MM, H = 2,15 M E VÃO = 3,35 M | M | 12992.1588 | 0 | 0 | 12992.1588 | CHAPA MÚLTIPLA METÁLICA CORRUGADA GALVANIZADA TIPO MP 152 LENTICULAR OU SIMILAR - E = 2,70 MM, H = 2,15 M E VÃO = 3,35 M | M
M2820 | CHAPA MÚLTIPLA METÁLICA CORRUGADA GALVANIZADA TIPO MP 152 LENTICULAR OU SIMILAR - E = 2,70 MM, H = 2,25 M E VÃO = 3,55 M | M | 13572.7972 | 0 | 0 | 13572.7972 | CHAPA MÚLTIPLA METÁLICA CORRUGADA GALVANIZADA TIPO MP 152 LENTICULAR OU SIMILAR - E = 2,70 MM, H = 2,25 M E VÃO = 3,55 M | M
M2821 | CHAPA MÚLTIPLA METÁLICA CORRUGADA GALVANIZADA TIPO MP 152 LENTICULAR OU SIMILAR - E = 2,70 MM, H = 2,35 M E VÃO = 3,70 M | M | 14421.2559 | 0 | 0 | 14421.2559 | CHAPA MÚLTIPLA METÁLICA CORRUGADA GALVANIZADA TIPO MP 152 LENTICULAR OU SIMILAR - E = 2,70 MM, H = 2,35 M E VÃO = 3,70 M | M
M2822 | CHAPA MÚLTIPLA METÁLICA CORRUGADA GALVANIZADA TIPO MP 152 LENTICULAR OU SIMILAR - E = 2,70 MM, H = 2,45 M E VÃO = 3,90 M | M | 15016.9727 | 0 | 0 | 15016.9727 | CHAPA MÚLTIPLA METÁLICA CORRUGADA GALVANIZADA TIPO MP 152 LENTICULAR OU SIMILAR - E = 2,70 MM, H = 2,45 M E VÃO = 3,90 M | M
M2823 | CHAPA MÚLTIPLA METÁLICA CORRUGADA GALVANIZADA TIPO MP 152 LENTICULAR OU SIMILAR - E = 2,70 MM, H = 2,55 M E VÃO = 4,00 M | M | 15597.3834 | 0 | 0 | 15597.3834 | CHAPA MÚLTIPLA METÁLICA CORRUGADA GALVANIZADA TIPO MP 152 LENTICULAR OU SIMILAR - E = 2,70 MM, H = 2,55 M E VÃO = 4,00 M | M
M2824 | CHAPA MÚLTIPLA METÁLICA CORRUGADA GALVANIZADA TIPO MP 152 LENTICULAR OU SIMILAR - E = 2,70 MM, H = 2,80 M E VÃO = 4,15 M | M | 16177.0518 | 0 | 0 | 16177.0518 | CHAPA MÚLTIPLA METÁLICA CORRUGADA GALVANIZADA TIPO MP 152 LENTICULAR OU SIMILAR - E = 2,70 MM, H = 2,80 M E VÃO = 4,15 M | M
M2825 | CHAPA MÚLTIPLA METÁLICA CORRUGADA GALVANIZADA TIPO MP 152 LENTICULAR OU SIMILAR - E = 2,70 MM, H = 2,90 M E VÃO = 4,40 M | M | 16758.2576 | 0 | 0 | 16758.2576 | CHAPA MÚLTIPLA METÁLICA CORRUGADA GALVANIZADA TIPO MP 152 LENTICULAR OU SIMILAR - E = 2,70 MM, H = 2,90 M E VÃO = 4,40 M | M
M2826 | CHAPA MÚLTIPLA METÁLICA CORRUGADA GALVANIZADA TIPO MP 152 LENTICULAR OU SIMILAR - E = 2,70 MM, H = 3,00 M E VÃO = 4,60 M | M | 17621.5712 | 0 | 0 | 17621.5712 | CHAPA MÚLTIPLA METÁLICA CORRUGADA GALVANIZADA TIPO MP 152 LENTICULAR OU SIMILAR - E = 2,70 MM, H = 3,00 M E VÃO = 4,60 M | M
M2827 | CHAPA MÚLTIPLA METÁLICA CORRUGADA GALVANIZADA TIPO MP 152 LENTICULAR OU SIMILAR - E = 3,40 MM, H = 3,05 M E VÃO = 4,80 M | M | 21911.9605 | 0 | 0 | 21911.9605 | CHAPA MÚLTIPLA METÁLICA CORRUGADA GALVANIZADA TIPO MP 152 LENTICULAR OU SIMILAR - E = 3,40 MM, H = 3,05 M E VÃO = 4,80 M | M
M2828 | CHAPA MÚLTIPLA METÁLICA CORRUGADA GALVANIZADA TIPO MP 152 LENTICULAR OU SIMILAR - E = 3,40 MM, H = 3,15 M E VÃO = 5,05 M | M | 22934.7673 | 0 | 0 | 22934.7673 | CHAPA MÚLTIPLA METÁLICA CORRUGADA GALVANIZADA TIPO MP 152 LENTICULAR OU SIMILAR - E = 3,40 MM, H = 3,15 M E VÃO = 5,05 M | M
M2829 | CHAPA MÚLTIPLA METÁLICA CORRUGADA GALVANIZADA TIPO MP 152 LENTICULAR OU SIMILAR - E = 3,40 MM, H = 3,25 M E VÃO = 5,25 M | M | 23656.1024 | 0 | 0 | 23656.1024 | CHAPA MÚLTIPLA METÁLICA CORRUGADA GALVANIZADA TIPO MP 152 LENTICULAR OU SIMILAR - E = 3,40 MM, H = 3,25 M E VÃO = 5,25 M | M
M2830 | CHAPA MÚLTIPLA METÁLICA CORRUGADA GALVANIZADA TIPO MP 152 LENTICULAR OU SIMILAR - E = 3,90 MM, H = 3,35 M E VÃO = 5,45 M | M | 27089.3578 | 0 | 0 | 27089.3578 | CHAPA MÚLTIPLA METÁLICA CORRUGADA GALVANIZADA TIPO MP 152 LENTICULAR OU SIMILAR - E = 3,90 MM, H = 3,35 M E VÃO = 5,45 M | M
M2831 | CHAPA MÚLTIPLA METÁLICA CORRUGADA GALVANIZADA TIPO MP 152 LENTICULAR OU SIMILAR - E = 3,90 MM, H = 3,40 M E VÃO = 5,60 M | M | 27491.7092 | 0 | 0 | 27491.7092 | CHAPA MÚLTIPLA METÁLICA CORRUGADA GALVANIZADA TIPO MP 152 LENTICULAR OU SIMILAR - E = 3,90 MM, H = 3,40 M E VÃO = 5,60 M | M
M2832 | CHAPA MÚLTIPLA METÁLICA CORRUGADA GALVANIZADA TIPO MP 152 LENTICULAR OU SIMILAR - E = 4,70 MM, H = 3,50 M E VÃO = 5,80 M | M | 32859.2484 | 0 | 0 | 32859.2484 | CHAPA MÚLTIPLA METÁLICA CORRUGADA GALVANIZADA TIPO MP 152 LENTICULAR OU SIMILAR - E = 4,70 MM, H = 3,50 M E VÃO = 5,80 M | M
M2833 | CHAPA MÚLTIPLA METÁLICA CORRUGADA GALVANIZADA TIPO MP 152 LENTICULAR OU SIMILAR - E = 4,70 MM, H = 3,55 M E VÃO = 5,90 M | M | 33458.3944 | 0 | 0 | 33458.3944 | CHAPA MÚLTIPLA METÁLICA CORRUGADA GALVANIZADA TIPO MP 152 LENTICULAR OU SIMILAR - E = 4,70 MM, H = 3,55 M E VÃO = 5,90 M | M
M2834 | CHAPA MÚLTIPLA METÁLICA CORRUGADA GALVANIZADA TIPO MP 152 LENTICULAR OU SIMILAR - E = 4,70 MM, H = 3,65 M E VÃO = 6,10 M | M | 34840.6861 | 0 | 0 | 34840.6861 | CHAPA MÚLTIPLA METÁLICA CORRUGADA GALVANIZADA TIPO MP 152 LENTICULAR OU SIMILAR - E = 4,70 MM, H = 3,65 M E VÃO = 6,10 M | M
M2835 | CHAPA MÚLTIPLA METÁLICA CORRUGADA GALVANIZADA TIPO MP 152 LENTICULAR OU SIMILAR - E = 4,70 MM, H = 3,65 M E VÃO = 6,25 M | M | 35304.4127 | 0 | 0 | 35304.4127 | CHAPA MÚLTIPLA METÁLICA CORRUGADA GALVANIZADA TIPO MP 152 LENTICULAR OU SIMILAR - E = 4,70 MM, H = 3,65 M E VÃO = 6,25 M | M
M2836 | CHAPA MÚLTIPLA METÁLICA CORRUGADA GALVANIZADA TIPO MP 152 LENTICULAR OU SIMILAR - E = 6,40 MM, H = 3,75 M E VÃO = 6,40 M | M | 48378.4642 | 0 | 0 | 48378.4642 | CHAPA MÚLTIPLA METÁLICA CORRUGADA GALVANIZADA TIPO MP 152 LENTICULAR OU SIMILAR - E = 6,40 MM, H = 3,75 M E VÃO = 6,40 M | M
M2837 | CHAPA MÚLTIPLA METÁLICA CORRUGADA GALVANIZADA TIPO MP 152 LENTICULAR OU SIMILAR - E = 6,40 MM, H = 3,85 M E VÃO = 6,60 M | M | 50078.2347 | 0 | 0 | 50078.2347 | CHAPA MÚLTIPLA METÁLICA CORRUGADA GALVANIZADA TIPO MP 152 LENTICULAR OU SIMILAR - E = 6,40 MM, H = 3,85 M E VÃO = 6,60 M | M
M2838 | CHAPA MÚLTIPLA METÁLICA CORRUGADA GALVANIZADA TIPO MP 152 OU SIMILAR PARA PASSAGEM DE GADO - E = 2,70 MM, H = 2,25 M E VÃO = 2,20 M | M | 11003.2354 | 0 | 0 | 11003.2354 | CHAPA MÚLTIPLA METÁLICA CORRUGADA GALVANIZADA TIPO MP 152 OU SIMILAR PARA PASSAGEM DE GADO - E = 2,70 MM, H = 2,25 M E VÃO = 2,20 M | M
M2839 | CHAPA MÚLTIPLA METÁLICA CORRUGADA GALVANIZADA TIPO MP 152 OU SIMILAR PARA PASSAGEM DE GADO - E = 2,70 MM, H = 3,10 M E VÃO = 2,90 M | M | 14454.882 | 0 | 0 | 14454.882 | CHAPA MÚLTIPLA METÁLICA CORRUGADA GALVANIZADA TIPO MP 152 OU SIMILAR PARA PASSAGEM DE GADO - E = 2,70 MM, H = 3,10 M E VÃO = 2,90 M | M
M2840 | CHAPA MÚLTIPLA METÁLICA CORRUGADA GALVANIZADA TIPO MP 152 OU SIMILAR PARA PASSAGEM INFERIOR - E = 2,70 MM, H = 3,50 M E VÃO = 3,70 M | M | 16782.5457 | 0 | 0 | 16782.5457 | CHAPA MÚLTIPLA METÁLICA CORRUGADA GALVANIZADA TIPO MP 152 OU SIMILAR PARA PASSAGEM INFERIOR - E = 2,70 MM, H = 3,50 M E VÃO = 3,70 M | M
M2841 | CHAPA MÚLTIPLA METÁLICA CORRUGADA GALVANIZADA TIPO MP 152 OU SIMILAR PARA PASSAGEM INFERIOR - E = 2,70 MM, H = 3,60 M E VÃO = 3,90 M | M | 17647.8814 | 0 | 0 | 17647.8814 | CHAPA MÚLTIPLA METÁLICA CORRUGADA GALVANIZADA TIPO MP 152 OU SIMILAR PARA PASSAGEM INFERIOR - E = 2,70 MM, H = 3,60 M E VÃO = 3,90 M | M
M2842 | CHAPA MÚLTIPLA METÁLICA CORRUGADA GALVANIZADA TIPO MP 152 OU SIMILAR PARA PASSAGEM INFERIOR - E = 2,70 MM, H = 3,75 M E VÃO = 4,00 M | M | 18228.6862 | 0 | 0 | 18228.6862 | CHAPA MÚLTIPLA METÁLICA CORRUGADA GALVANIZADA TIPO MP 152 OU SIMILAR PARA PASSAGEM INFERIOR - E = 2,70 MM, H = 3,75 M E VÃO = 4,00 M | M
M2843 | CHAPA MÚLTIPLA METÁLICA CORRUGADA GALVANIZADA TIPO MP 152 OU SIMILAR PARA PASSAGEM INFERIOR - E = 2,70 MM, H = 3,90 M E VÃO = 4,20 M | M | 18811.2954 | 0 | 0 | 18811.2954 | CHAPA MÚLTIPLA METÁLICA CORRUGADA GALVANIZADA TIPO MP 152 OU SIMILAR PARA PASSAGEM INFERIOR - E = 2,70 MM, H = 3,90 M E VÃO = 4,20 M | M
M2844 | CHAPA MÚLTIPLA METÁLICA CORRUGADA GALVANIZADA TIPO MP 152 OU SIMILAR PARA PASSAGEM INFERIOR - E = 2,70 MM, H = 4,10 M E VÃO = 4,25 M | M | 19392.6837 | 0 | 0 | 19392.6837 | CHAPA MÚLTIPLA METÁLICA CORRUGADA GALVANIZADA TIPO MP 152 OU SIMILAR PARA PASSAGEM INFERIOR - E = 2,70 MM, H = 4,10 M E VÃO = 4,25 M | M
M2845 | CHAPA MÚLTIPLA METÁLICA CORRUGADA GALVANIZADA TIPO MP 152 OU SIMILAR PARA PASSAGEM INFERIOR - E = 2,70 MM, H = 4,25 M E VÃO = 4,40 M | M | 20258.845 | 0 | 0 | 20258.845 | CHAPA MÚLTIPLA METÁLICA CORRUGADA GALVANIZADA TIPO MP 152 OU SIMILAR PARA PASSAGEM INFERIOR - E = 2,70 MM, H = 4,25 M E VÃO = 4,40 M | M
M2846 | CHAPA MÚLTIPLA METÁLICA CORRUGADA GALVANIZADA TIPO MP 152 OU SIMILAR PARA PASSAGEM INFERIOR - E = 2,70 MM, H = 4,40 M E VÃO = 4,50 M | M | 20839.1177 | 0 | 0 | 20839.1177 | CHAPA MÚLTIPLA METÁLICA CORRUGADA GALVANIZADA TIPO MP 152 OU SIMILAR PARA PASSAGEM INFERIOR - E = 2,70 MM, H = 4,40 M E VÃO = 4,50 M | M
M2847 | CHAPA MÚLTIPLA METÁLICA CORRUGADA GALVANIZADA TIPO MP 152 OU SIMILAR PARA PASSAGEM INFERIOR - E = 3,40 MM, H = 4,50 M E VÃO = 4,70 M | M | 25803.3397 | 0 | 0 | 25803.3397 | CHAPA MÚLTIPLA METÁLICA CORRUGADA GALVANIZADA TIPO MP 152 OU SIMILAR PARA PASSAGEM INFERIOR - E = 3,40 MM, H = 4,50 M E VÃO = 4,70 M | M
M2848 | CHAPA MÚLTIPLA METÁLICA CORRUGADA GALVANIZADA TIPO MP 152 OU SIMILAR PARA PASSAGEM INFERIOR - E = 3,40 MM, H = 4,75 M E VÃO = 4,80 M | M | 27114.9469 | 0 | 0 | 27114.9469 | CHAPA MÚLTIPLA METÁLICA CORRUGADA GALVANIZADA TIPO MP 152 OU SIMILAR PARA PASSAGEM INFERIOR - E = 3,40 MM, H = 4,75 M E VÃO = 4,80 M | M
M2849 | CHAPA MÚLTIPLA METÁLICA CORRUGADA GALVANIZADA TIPO MP 152 OU SIMILAR PARA PASSAGEM INFERIOR - E = 3,40 MM, H = 4,85 M E VÃO = 5,00 M | M | 27837.2394 | 0 | 0 | 27837.2394 | CHAPA MÚLTIPLA METÁLICA CORRUGADA GALVANIZADA TIPO MP 152 OU SIMILAR PARA PASSAGEM INFERIOR - E = 3,40 MM, H = 4,85 M E VÃO = 5,00 M | M
M2850 | CHAPA MÚLTIPLA METÁLICA CORRUGADA GALVANIZADA TIPO MP 152 OU SIMILAR PARA PASSAGEM INFERIOR - E = 3,40 MM, H = 4,90 M E VÃO = 5,15 M | M | 28548.195 | 0 | 0 | 28548.195 | CHAPA MÚLTIPLA METÁLICA CORRUGADA GALVANIZADA TIPO MP 152 OU SIMILAR PARA PASSAGEM INFERIOR - E = 3,40 MM, H = 4,90 M E VÃO = 5,15 M | M
M2851 | CHAPA MÚLTIPLA METÁLICA CORRUGADA GALVANIZADA TIPO MP 152 OU SIMILAR PARA PASSAGEM INFERIOR - E = 3,40 MM, H = 5,00 M E VÃO = 5,25 M | M | 28901.5356 | 0 | 0 | 28901.5356 | CHAPA MÚLTIPLA METÁLICA CORRUGADA GALVANIZADA TIPO MP 152 OU SIMILAR PARA PASSAGEM INFERIOR - E = 3,40 MM, H = 5,00 M E VÃO = 5,25 M | M
M2852 | CHAPA MÚLTIPLA METÁLICA CORRUGADA GALVANIZADA TIPO MP 152 OU SIMILAR PARA PASSAGEM INFERIOR - E = 3,40 MM, H = 5,30 M E VÃO = 5,30 M | M | 30235.6324 | 0 | 0 | 30235.6324 | CHAPA MÚLTIPLA METÁLICA CORRUGADA GALVANIZADA TIPO MP 152 OU SIMILAR PARA PASSAGEM INFERIOR - E = 3,40 MM, H = 5,30 M E VÃO = 5,30 M | M
M2853 | CHAPA MÚLTIPLA METÁLICA CORRUGADA GALVANIZADA TIPO MP 152 OU SIMILAR PARA PASSAGEM INFERIOR - E = 3,90 MM, H = 5,25 M E VÃO = 5,65 M | M | 34705.2287 | 0 | 0 | 34705.2287 | CHAPA MÚLTIPLA METÁLICA CORRUGADA GALVANIZADA TIPO MP 152 OU SIMILAR PARA PASSAGEM INFERIOR - E = 3,90 MM, H = 5,25 M E VÃO = 5,65 M | M
M2854 | CHAPA MÚLTIPLA METÁLICA CORRUGADA GALVANIZADA TIPO MP 152 OU SIMILAR PARA PASSAGEM INFERIOR - E = 4,70 MM, H = 5,30 M E VÃO = 5,85 M | M | 41274.1604 | 0 | 0 | 41274.1604 | CHAPA MÚLTIPLA METÁLICA CORRUGADA GALVANIZADA TIPO MP 152 OU SIMILAR PARA PASSAGEM INFERIOR - E = 4,70 MM, H = 5,30 M E VÃO = 5,85 M | M
M2855 | CHAPA MÚLTIPLA METÁLICA CORRUGADA GALVANIZADA TIPO MP 152 OU SIMILAR PARA PASSAGEM INFERIOR - E = 4,70 MM, H = 5,45 M E VÃO = 6,00 M | M | 42209.2997 | 0 | 0 | 42209.2997 | CHAPA MÚLTIPLA METÁLICA CORRUGADA GALVANIZADA TIPO MP 152 OU SIMILAR PARA PASSAGEM INFERIOR - E = 4,70 MM, H = 5,45 M E VÃO = 6,00 M | M
M2856 | CHAPA MÚLTIPLA METÁLICA CORRUGADA GALVANIZADA TIPO MP 152 OU SIMILAR PARA PASSAGEM INFERIOR - E = 4,70 MM, H = 5,50 M E VÃO = 6,25 M | M | 43134.8038 | 0 | 0 | 43134.8038 | CHAPA MÚLTIPLA METÁLICA CORRUGADA GALVANIZADA TIPO MP 152 OU SIMILAR PARA PASSAGEM INFERIOR - E = 4,70 MM, H = 5,50 M E VÃO = 6,25 M | M
M2857 | CHAPA MÚLTIPLA METÁLICA CORRUGADA GALVANIZADA DE ARCO ALTO TIPO MP 152S OU SIMILAR - E = 4,70 MM, H = 2,77 M E VÃO = 6,12 M | M | 25199.7754 | 0 | 0 | 25199.7754 | CHAPA MÚLTIPLA METÁLICA CORRUGADA GALVANIZADA DE ARCO ALTO TIPO MP 152S OU SIMILAR - E = 4,70 MM, H = 2,77 M E VÃO = 6,12 M | M
M2858 | CHAPA MÚLTIPLA METÁLICA CORRUGADA GALVANIZADA DE ARCO ALTO TIPO MP 152S OU SIMILAR - E = 4,70 MM, H = 3,68 M E VÃO = 6,30 M | M | 28410.2534 | 0 | 0 | 28410.2534 | CHAPA MÚLTIPLA METÁLICA CORRUGADA GALVANIZADA DE ARCO ALTO TIPO MP 152S OU SIMILAR - E = 4,70 MM, H = 3,68 M E VÃO = 6,30 M | M
M2859 | CHAPA MÚLTIPLA METÁLICA CORRUGADA GALVANIZADA DE ARCO ALTO TIPO MP 152S OU SIMILAR - E = 4,70 MM, H = 3,56 M E VÃO = 6,55 M | M | 29412.4487 | 0 | 0 | 29412.4487 | CHAPA MÚLTIPLA METÁLICA CORRUGADA GALVANIZADA DE ARCO ALTO TIPO MP 152S OU SIMILAR - E = 4,70 MM, H = 3,56 M E VÃO = 6,55 M | M
M2860 | CHAPA MÚLTIPLA METÁLICA CORRUGADA GALVANIZADA DE ARCO ALTO TIPO MP 152S OU SIMILAR - E = 4,70 MM, H = 4,42 M E VÃO = 6,96 M | M | 35100.0911 | 0 | 0 | 35100.0911 | CHAPA MÚLTIPLA METÁLICA CORRUGADA GALVANIZADA DE ARCO ALTO TIPO MP 152S OU SIMILAR - E = 4,70 MM, H = 4,42 M E VÃO = 6,96 M | M
M2861 | CHAPA MÚLTIPLA METÁLICA CORRUGADA GALVANIZADA DE ARCO ALTO TIPO MP 152S OU SIMILAR - E = 4,70 MM, H = 3,61 M E VÃO = 6,78 M | M | 31060.8645 | 0 | 0 | 31060.8645 | CHAPA MÚLTIPLA METÁLICA CORRUGADA GALVANIZADA DE ARCO ALTO TIPO MP 152S OU SIMILAR - E = 4,70 MM, H = 3,61 M E VÃO = 6,78 M | M
M2862 | CHAPA MÚLTIPLA METÁLICA CORRUGADA GALVANIZADA DE ARCO ALTO TIPO MP 152S OU SIMILAR - E = 4,70 MM, H = 4,27 M E VÃO = 6,99 M | M | 34980.0608 | 0 | 0 | 34980.0608 | CHAPA MÚLTIPLA METÁLICA CORRUGADA GALVANIZADA DE ARCO ALTO TIPO MP 152S OU SIMILAR - E = 4,70 MM, H = 4,27 M E VÃO = 6,99 M | M
M2863 | CHAPA MÚLTIPLA METÁLICA CORRUGADA GALVANIZADA DE ARCO ALTO TIPO MP 152S OU SIMILAR - E = 4,70 MM, H = 3,63 M E VÃO = 7,01 M | M | 31590.3014 | 0 | 0 | 31590.3014 | CHAPA MÚLTIPLA METÁLICA CORRUGADA GALVANIZADA DE ARCO ALTO TIPO MP 152S OU SIMILAR - E = 4,70 MM, H = 3,63 M E VÃO = 7,01 M | M
M2864 | CHAPA MÚLTIPLA METÁLICA CORRUGADA GALVANIZADA DE ARCO ALTO TIPO MP 152S OU SIMILAR - E = 4,70 MM, H = 4,52 M E VÃO = 7,42 M | M | 36542.22 | 0 | 0 | 36542.22 | CHAPA MÚLTIPLA METÁLICA CORRUGADA GALVANIZADA DE ARCO ALTO TIPO MP 152S OU SIMILAR - E = 4,70 MM, H = 4,52 M E VÃO = 7,42 M | M
M2865 | CHAPA MÚLTIPLA METÁLICA CORRUGADA GALVANIZADA DE ARCO ALTO TIPO MP 152S OU SIMILAR - E = 4,70 MM, H = 3,68 M E VÃO = 7,24 M | M | 32104.8712 | 0 | 0 | 32104.8712 | CHAPA MÚLTIPLA METÁLICA CORRUGADA GALVANIZADA DE ARCO ALTO TIPO MP 152S OU SIMILAR - E = 4,70 MM, H = 3,68 M E VÃO = 7,24 M | M
M2866 | CHAPA MÚLTIPLA METÁLICA CORRUGADA GALVANIZADA DE ARCO ALTO TIPO MP 152S OU SIMILAR - E = 4,70 MM, H = 4,19 M E VÃO = 7,47 M | M | 34709.9879 | 0 | 0 | 34709.9879 | CHAPA MÚLTIPLA METÁLICA CORRUGADA GALVANIZADA DE ARCO ALTO TIPO MP 152S OU SIMILAR - E = 4,70 MM, H = 4,19 M E VÃO = 7,47 M | M
M2867 | CHAPA MÚLTIPLA METÁLICA CORRUGADA GALVANIZADA DE ARCO ALTO TIPO MP 152S OU SIMILAR - E = 4,70 MM, H = 4,60 M E VÃO = 7,85 M | M | 37583.4804 | 0 | 0 | 37583.4804 | CHAPA MÚLTIPLA METÁLICA CORRUGADA GALVANIZADA DE ARCO ALTO TIPO MP 152S OU SIMILAR - E = 4,70 MM, H = 4,60 M E VÃO = 7,85 M | M
M2868 | CHAPA MÚLTIPLA METÁLICA CORRUGADA GALVANIZADA DE ARCO ALTO TIPO MP 152S OU SIMILAR - E = 4,70 MM, H = 3,99 M E VÃO = 7,67 M | M | 34196.2478 | 0 | 0 | 34196.2478 | CHAPA MÚLTIPLA METÁLICA CORRUGADA GALVANIZADA DE ARCO ALTO TIPO MP 152S OU SIMILAR - E = 4,70 MM, H = 3,99 M E VÃO = 7,67 M | M
M2869 | CHAPA MÚLTIPLA METÁLICA CORRUGADA GALVANIZADA DE ARCO ALTO TIPO MP 152S OU SIMILAR - E = 4,70 MM, H = 4,65 M E VÃO = 8,08 M | M | 38099.8275 | 0 | 0 | 38099.8275 | CHAPA MÚLTIPLA METÁLICA CORRUGADA GALVANIZADA DE ARCO ALTO TIPO MP 152S OU SIMILAR - E = 4,70 MM, H = 4,65 M E VÃO = 8,08 M | M
M2870 | CHAPA MÚLTIPLA METÁLICA CORRUGADA GALVANIZADA DE ARCO ALTO TIPO MP 152S OU SIMILAR - E = 4,70 MM, H = 4,04 M E VÃO = 7,90 M | M | 35100.0911 | 0 | 0 | 35100.0911 | CHAPA MÚLTIPLA METÁLICA CORRUGADA GALVANIZADA DE ARCO ALTO TIPO MP 152S OU SIMILAR - E = 4,70 MM, H = 4,04 M E VÃO = 7,90 M | M
M2871 | CHAPA MÚLTIPLA METÁLICA CORRUGADA GALVANIZADA DE ARCO ALTO TIPO MP 152S OU SIMILAR - E = 4,70 MM, H = 4,70 M E VÃO = 8,31 M | M | 39021.5141 | 0 | 0 | 39021.5141 | CHAPA MÚLTIPLA METÁLICA CORRUGADA GALVANIZADA DE ARCO ALTO TIPO MP 152S OU SIMILAR - E = 4,70 MM, H = 4,70 M E VÃO = 8,31 M | M
M2872 | CHAPA MÚLTIPLA METÁLICA CORRUGADA GALVANIZADA DE ARCO ALTO TIPO MP 152S OU SIMILAR - E = 4,70 MM, H = 4,11 M E VÃO = 8,36 M | M | 36146.3351 | 0 | 0 | 36146.3351 | CHAPA MÚLTIPLA METÁLICA CORRUGADA GALVANIZADA DE ARCO ALTO TIPO MP 152S OU SIMILAR - E = 4,70 MM, H = 4,11 M E VÃO = 8,36 M | M
M2873 | CHAPA MÚLTIPLA METÁLICA CORRUGADA GALVANIZADA DE ARCO ALTO TIPO MP 152S OU SIMILAR - E = 4,70 MM, H = 5,00 M E VÃO = 8,97 M | M | 41097.9416 | 0 | 0 | 41097.9416 | CHAPA MÚLTIPLA METÁLICA CORRUGADA GALVANIZADA DE ARCO ALTO TIPO MP 152S OU SIMILAR - E = 4,70 MM, H = 5,00 M E VÃO = 8,97 M | M
M2874 | CHAPA MÚLTIPLA METÁLICA CORRUGADA GALVANIZADA DE ARCO ALTO TIPO MP 152S OU SIMILAR - E = 4,70 MM, H = 4,39 M E VÃO = 8,59 M | M | 37703.51 | 0 | 0 | 37703.51 | CHAPA MÚLTIPLA METÁLICA CORRUGADA GALVANIZADA DE ARCO ALTO TIPO MP 152S OU SIMILAR - E = 4,70 MM, H = 4,39 M E VÃO = 8,59 M | M
M2875 | CHAPA MÚLTIPLA METÁLICA CORRUGADA GALVANIZADA DE ARCO ALTO TIPO MP 152S OU SIMILAR - E = 4,70 MM, H = 5,49 M E VÃO = 9,17 M | M | 43702.1897 | 0 | 0 | 43702.1897 | CHAPA MÚLTIPLA METÁLICA CORRUGADA GALVANIZADA DE ARCO ALTO TIPO MP 152S OU SIMILAR - E = 4,70 MM, H = 5,49 M E VÃO = 9,17 M | M
M2876 | CHAPA MÚLTIPLA METÁLICA CORRUGADA GALVANIZADA DE ARCO ALTO TIPO MP 152S OU SIMILAR - E = 4,70 MM, H = 4,70 M E VÃO = 9,22 M | M | 40977.9209 | 0 | 0 | 40977.9209 | CHAPA MÚLTIPLA METÁLICA CORRUGADA GALVANIZADA DE ARCO ALTO TIPO MP 152S OU SIMILAR - E = 4,70 MM, H = 4,70 M E VÃO = 9,22 M | M
M2877 | CHAPA MÚLTIPLA METÁLICA CORRUGADA GALVANIZADA DE ARCO ALTO TIPO MP 152S OU SIMILAR - E = 4,70 MM, H = 5,59 M E VÃO = 9,63 M | M | 45136.0981 | 0 | 0 | 45136.0981 | CHAPA MÚLTIPLA METÁLICA CORRUGADA GALVANIZADA DE ARCO ALTO TIPO MP 152S OU SIMILAR - E = 4,70 MM, H = 5,59 M E VÃO = 9,63 M | M
M2878 | CHAPA MÚLTIPLA METÁLICA CORRUGADA GALVANIZADA DE ARCO ALTO TIPO MP 152S OU SIMILAR - E = 4,70 MM, H = 4,75 M E VÃO = 9,45 M | M | 41488.0495 | 0 | 0 | 41488.0495 | CHAPA MÚLTIPLA METÁLICA CORRUGADA GALVANIZADA DE ARCO ALTO TIPO MP 152S OU SIMILAR - E = 4,70 MM, H = 4,75 M E VÃO = 9,45 M | M
M2879 | CHAPA MÚLTIPLA METÁLICA CORRUGADA GALVANIZADA DE ARCO ALTO TIPO MP 152S OU SIMILAR - E = 4,70 MM, H = 5,41 M E VÃO = 9,65 M | M | 44625.9646 | 0 | 0 | 44625.9646 | CHAPA MÚLTIPLA METÁLICA CORRUGADA GALVANIZADA DE ARCO ALTO TIPO MP 152S OU SIMILAR - E = 4,70 MM, H = 5,41 M E VÃO = 9,65 M | M
M2880 | CHAPA MÚLTIPLA METÁLICA CORRUGADA GALVANIZADA DE ARCO ALTO TIPO MP 152S OU SIMILAR - E = 4,70 MM, H = 6,07 M E VÃO = 9,86 M | M | 48535.1883 | 0 | 0 | 48535.1883 | CHAPA MÚLTIPLA METÁLICA CORRUGADA GALVANIZADA DE ARCO ALTO TIPO MP 152S OU SIMILAR - E = 4,70 MM, H = 6,07 M E VÃO = 9,86 M | M
M2881 | CHAPA MÚLTIPLA METÁLICA CORRUGADA GALVANIZADA DE ARCO ALTO TIPO MP 152S OU SIMILAR - E = 4,70 MM, H = 5,23 M E VÃO = 9,68 M | M | 44092.2933 | 0 | 0 | 44092.2933 | CHAPA MÚLTIPLA METÁLICA CORRUGADA GALVANIZADA DE ARCO ALTO TIPO MP 152S OU SIMILAR - E = 4,70 MM, H = 5,23 M E VÃO = 9,68 M | M
M2882 | CHAPA MÚLTIPLA METÁLICA CORRUGADA GALVANIZADA DE ARCO ALTO TIPO MP 152S OU SIMILAR - E = 4,70 MM, H = 6,12 M E VÃO = 10,08 M | M | 49045.3217 | 0 | 0 | 49045.3217 | CHAPA MÚLTIPLA METÁLICA CORRUGADA GALVANIZADA DE ARCO ALTO TIPO MP 152S OU SIMILAR - E = 4,70 MM, H = 6,12 M E VÃO = 10,08 M | M
M2883 | CHAPA MÚLTIPLA METÁLICA CORRUGADA GALVANIZADA DE ARCO ALTO TIPO MP 152S OU SIMILAR - E = 4,70 MM, H = 5,28 M E VÃO = 9,91 M | M | 44625.9646 | 0 | 0 | 44625.9646 | CHAPA MÚLTIPLA METÁLICA CORRUGADA GALVANIZADA DE ARCO ALTO TIPO MP 152S OU SIMILAR - E = 4,70 MM, H = 5,28 M E VÃO = 9,91 M | M
M2884 | CHAPA MÚLTIPLA METÁLICA CORRUGADA GALVANIZADA DE ARCO ALTO TIPO MP 152S OU SIMILAR - E = 4,70 MM, H = 6,17 M E VÃO = 10,31 M | M | 49581.179 | 0 | 0 | 49581.179 | CHAPA MÚLTIPLA METÁLICA CORRUGADA GALVANIZADA DE ARCO ALTO TIPO MP 152S OU SIMILAR - E = 4,70 MM, H = 6,17 M E VÃO = 10,31 M | M
M2885 | CHAPA MÚLTIPLA METÁLICA CORRUGADA GALVANIZADA DE ARCO ALTO TIPO MP 152S OU SIMILAR - E = 4,70 MM, H = 5,38 M E VÃO = 10,36 M | M | 46045.2452 | 0 | 0 | 46045.2452 | CHAPA MÚLTIPLA METÁLICA CORRUGADA GALVANIZADA DE ARCO ALTO TIPO MP 152S OU SIMILAR - E = 4,70 MM, H = 5,38 M E VÃO = 10,36 M | M
M2886 | CHAPA MÚLTIPLA METÁLICA CORRUGADA GALVANIZADA DE ARCO ALTO TIPO MP 152S OU SIMILAR - E = 4,70 MM, H = 6,05 M E VÃO = 10,54 M | M | 49971.2773 | 0 | 0 | 49971.2773 | CHAPA MÚLTIPLA METÁLICA CORRUGADA GALVANIZADA DE ARCO ALTO TIPO MP 152S OU SIMILAR - E = 4,70 MM, H = 6,05 M E VÃO = 10,54 M | M
M2887 | CHAPA MÚLTIPLA METÁLICA CORRUGADA GALVANIZADA DE ARCO ALTO TIPO MP 152S OU SIMILAR - E = 4,70 MM, H = 6,48 M E VÃO = 10,74 M | M | 52049.896 | 0 | 0 | 52049.896 | CHAPA MÚLTIPLA METÁLICA CORRUGADA GALVANIZADA DE ARCO ALTO TIPO MP 152S OU SIMILAR - E = 4,70 MM, H = 6,48 M E VÃO = 10,74 M | M
M2888 | CHAPA MÚLTIPLA METÁLICA CORRUGADA GALVANIZADA DE ARCO ALTO TIPO MP 152S OU SIMILAR - E = 4,70 MM, H = 7,12 M E VÃO = 11,35 M | M | 55961.4955 | 0 | 0 | 55961.4955 | CHAPA MÚLTIPLA METÁLICA CORRUGADA GALVANIZADA DE ARCO ALTO TIPO MP 152S OU SIMILAR - E = 4,70 MM, H = 7,12 M E VÃO = 11,35 M | M
M2889 | CHAPA MÚLTIPLA METÁLICA CORRUGADA GALVANIZADA DE ARCO ALTO TIPO MP 152S OU SIMILAR - E = 6,40 MM, H = 5,41 M E VÃO = 10,57 M | M | 61646.9706 | 0 | 0 | 61646.9706 | CHAPA MÚLTIPLA METÁLICA CORRUGADA GALVANIZADA DE ARCO ALTO TIPO MP 152S OU SIMILAR - E = 6,40 MM, H = 5,41 M E VÃO = 10,57 M | M
M2890 | CHAPA MÚLTIPLA METÁLICA CORRUGADA GALVANIZADA DE ARCO ALTO TIPO MP 152S OU SIMILAR - E = 6,40 MM, H = 6,10 M E VÃO = 10,77 M | M | 66828.5904 | 0 | 0 | 66828.5904 | CHAPA MÚLTIPLA METÁLICA CORRUGADA GALVANIZADA DE ARCO ALTO TIPO MP 152S OU SIMILAR - E = 6,40 MM, H = 6,10 M E VÃO = 10,77 M | M
M2891 | CHAPA MÚLTIPLA METÁLICA CORRUGADA GALVANIZADA DE ARCO ALTO TIPO MP 152S OU SIMILAR - E = 6,40 MM, H = 6,53 M E VÃO = 10,97 M | M | 69655.3664 | 0 | 0 | 69655.3664 | CHAPA MÚLTIPLA METÁLICA CORRUGADA GALVANIZADA DE ARCO ALTO TIPO MP 152S OU SIMILAR - E = 6,40 MM, H = 6,53 M E VÃO = 10,97 M | M
M2892 | CHAPA MÚLTIPLA METÁLICA CORRUGADA GALVANIZADA DE ARCO ALTO TIPO MP 152S OU SIMILAR - E = 6,40 MM, H = 7,16 M E VÃO = 11,58 M | M | 74852.7687 | 0 | 0 | 74852.7687 | CHAPA MÚLTIPLA METÁLICA CORRUGADA GALVANIZADA DE ARCO ALTO TIPO MP 152S OU SIMILAR - E = 6,40 MM, H = 7,16 M E VÃO = 11,58 M | M
M2893 | CHAPA MÚLTIPLA METÁLICA CORRUGADA GALVANIZADA TIPO MP 152S OVOIDE OU SIMILAR - E = 4,70 MM, H = 7,82 M E VÃO = 7,21 M | M | 59156.4695 | 0 | 0 | 59156.4695 | CHAPA MÚLTIPLA METÁLICA CORRUGADA GALVANIZADA TIPO MP 152S OVOIDE OU SIMILAR - E = 4,70 MM, H = 7,82 M E VÃO = 7,21 M | M
M2894 | CHAPA MÚLTIPLA METÁLICA CORRUGADA GALVANIZADA TIPO MP 152S OVOIDE OU SIMILAR - E = 4,70 MM, H = 7,87 M E VÃO = 7,31 M | M | 61625.3223 | 0 | 0 | 61625.3223 | CHAPA MÚLTIPLA METÁLICA CORRUGADA GALVANIZADA TIPO MP 152S OVOIDE OU SIMILAR - E = 4,70 MM, H = 7,87 M E VÃO = 7,31 M | M
M2895 | CHAPA MÚLTIPLA METÁLICA CORRUGADA GALVANIZADA TIPO MP 152S OVOIDE OU SIMILAR - E = 4,70 MM, H = 7,90 M E VÃO = 7,77 M | M | 62660.5957 | 0 | 0 | 62660.5957 | CHAPA MÚLTIPLA METÁLICA CORRUGADA GALVANIZADA TIPO MP 152S OVOIDE OU SIMILAR - E = 4,70 MM, H = 7,90 M E VÃO = 7,77 M | M
M2896 | CHAPA MÚLTIPLA METÁLICA CORRUGADA GALVANIZADA TIPO MP 152S OVOIDE OU SIMILAR - E = 4,70 MM, H = 8,44 M E VÃO = 7,57 M | M | 63848.3774 | 0 | 0 | 63848.3774 | CHAPA MÚLTIPLA METÁLICA CORRUGADA GALVANIZADA TIPO MP 152S OVOIDE OU SIMILAR - E = 4,70 MM, H = 8,44 M E VÃO = 7,57 M | M
M2897 | CHAPA MÚLTIPLA METÁLICA CORRUGADA GALVANIZADA TIPO MP 152S OVOIDE OU SIMILAR - E = 4,70 MM, H = 8,23 M E VÃO = 8,36 M | M | 68009.4158 | 0 | 0 | 68009.4158 | CHAPA MÚLTIPLA METÁLICA CORRUGADA GALVANIZADA TIPO MP 152S OVOIDE OU SIMILAR - E = 4,70 MM, H = 8,23 M E VÃO = 8,36 M | M
M2898 | CHAPA MÚLTIPLA METÁLICA CORRUGADA GALVANIZADA TIPO MP 152S OVOIDE OU SIMILAR - E = 4,70 MM, H = 8,01 M E VÃO = 8,13 M | M | 66825.8736 | 0 | 0 | 66825.8736 | CHAPA MÚLTIPLA METÁLICA CORRUGADA GALVANIZADA TIPO MP 152S OVOIDE OU SIMILAR - E = 4,70 MM, H = 8,01 M E VÃO = 8,13 M | M
M2899 | CHAPA MÚLTIPLA METÁLICA CORRUGADA GALVANIZADA TIPO MP 152S OVOIDE OU SIMILAR - E = 4,70 MM, H = 8,48 M E VÃO = 8,56 M | M | 69187.0674 | 0 | 0 | 69187.0674 | CHAPA MÚLTIPLA METÁLICA CORRUGADA GALVANIZADA TIPO MP 152S OVOIDE OU SIMILAR - E = 4,70 MM, H = 8,48 M E VÃO = 8,56 M | M
M2900 | CHAPA MÚLTIPLA METÁLICA CORRUGADA GALVANIZADA TIPO MP 152S OVOIDE OU SIMILAR - E = 4,70 MM, H = 9,32 M E VÃO = 8,71 M | M | 72197.9181 | 0 | 0 | 72197.9181 | CHAPA MÚLTIPLA METÁLICA CORRUGADA GALVANIZADA TIPO MP 152S OVOIDE OU SIMILAR - E = 4,70 MM, H = 9,32 M E VÃO = 8,71 M | M
M2901 | CHAPA MÚLTIPLA METÁLICA CORRUGADA GALVANIZADA TIPO MP 152S OVOIDE OU SIMILAR - E = 4,70 MM, H = 9,04 M E VÃO = 9,15 M | M | 72708.0514 | 0 | 0 | 72708.0514 | CHAPA MÚLTIPLA METÁLICA CORRUGADA GALVANIZADA TIPO MP 152S OVOIDE OU SIMILAR - E = 4,70 MM, H = 9,04 M E VÃO = 9,15 M | M
M2902 | CHAPA MÚLTIPLA METÁLICA CORRUGADA GALVANIZADA TIPO MP 152S OVOIDE OU SIMILAR - E = 4,70 MM, H = 9,50 M E VÃO = 9,15 M | M | 72787.6274 | 0 | 0 | 72787.6274 | CHAPA MÚLTIPLA METÁLICA CORRUGADA GALVANIZADA TIPO MP 152S OVOIDE OU SIMILAR - E = 4,70 MM, H = 9,50 M E VÃO = 9,15 M | M
M2908 | TERMINAL ABSORVEDOR DE ENERGIA DE ABERTURA COM NÍVEL DE CONTENÇÃO TL3 PARA DEFENSA METÁLICA | UN | 21499.99 | 0 | 0 | 21499.99 | TERMINAL ABSORVEDOR DE ENERGIA DE ABERTURA COM NÍVEL DE CONTENÇÃO TL3 PARA DEFENSA METÁLICA | UN
M2909 | TERMINAL ABSORVEDOR DE ENERGIA DE NÃO ABERTURA COM NÍVEL DE CONTENÇÃO TL3 PARA DEFENSA METÁLICA | UN | 52682.464 | 0 | 0 | 52682.464 | TERMINAL ABSORVEDOR DE ENERGIA DE NÃO ABERTURA COM NÍVEL DE CONTENÇÃO TL3 PARA DEFENSA METÁLICA | UN
M2979 | CHUMBADOR EM AÇO CA 25 | KG | 7.6719 | 0 | 0 | 7.6719 | CHUMBADOR EM AÇO CA 25 | KG
M3089 | ARAME LISO EM AÇO GALVANIZADO - D = 1,24 MM (18 BWG) | KG | 20.0684 | 0 | 0 | 20.0684 | ARAME LISO EM AÇO GALVANIZADO - D = 1,24 MM (18 BWG) | KG
M3091 | PORCA SEXTAVADA EM AÇO PARA ANCORAGEM DE TIRANTES - 20 MM ≤ D ≤ 40 MM | UN | 44.3037 | 0 | 0 | 44.3037 | PORCA SEXTAVADA EM AÇO PARA ANCORAGEM DE TIRANTES - 20 MM ≤ D ≤ 40 MM | UN
M3093 | TELA DE POLIAMIDA - MALHA DE 60 FIOS/CM | M² | 18.9 | 0 | 0 | 18.9 | TELA DE POLIAMIDA - MALHA DE 60 FIOS/CM | M²
M3094 | TIRANTE DE BARRA DE AÇO - TENSÃO DE ESCOAMENTO = 500 MPA, TENSÃO DE RUPTURA = 550 MPA E D = 32 MM | M | 103.95 | 0 | 0 | 103.95 | TIRANTE DE BARRA DE AÇO - TENSÃO DE ESCOAMENTO = 500 MPA, TENSÃO DE RUPTURA = 550 MPA E D = 32 MM | M
M3095 | VÁLVULA MANCHETE - D = 20 MM | UN | 2.3062 | 0 | 0 | 2.3062 | VÁLVULA MANCHETE - D = 20 MM | UN
M3126 | BARRA CHATA EM AÇO GALVANIZADO | KG | 12.1341 | 0 | 0 | 12.1341 | BARRA CHATA EM AÇO GALVANIZADO | KG
M3127 | LUVA PARA BAINHA METÁLICA - D = 30 MM | UN | 2.7989 | 0 | 0 | 2.7989 | LUVA PARA BAINHA METÁLICA - D = 30 MM | UN
M3128 | LUVA PARA BAINHA METÁLICA - D = 35 MM | UN | 2.9625 | 0 | 0 | 2.9625 | LUVA PARA BAINHA METÁLICA - D = 35 MM | UN
M3129 | LUVA PARA BAINHA METÁLICA - D = 40 MM | UN | 3.2411 | 0 | 0 | 3.2411 | LUVA PARA BAINHA METÁLICA - D = 40 MM | UN
M3130 | LUVA PARA BAINHA METÁLICA - D = 45 MM | UN | 3.5784 | 0 | 0 | 3.5784 | LUVA PARA BAINHA METÁLICA - D = 45 MM | UN
M3131 | LUVA PARA BAINHA METÁLICA - D = 50 MM | UN | 3.8254 | 0 | 0 | 3.8254 | LUVA PARA BAINHA METÁLICA - D = 50 MM | UN
M3132 | LUVA PARA BAINHA METÁLICA - D = 55 MM | UN | 4.3591 | 0 | 0 | 4.3591 | LUVA PARA BAINHA METÁLICA - D = 55 MM | UN
M3133 | LUVA PARA BAINHA METÁLICA - D = 60 MM | UN | 4.6184 | 0 | 0 | 4.6184 | LUVA PARA BAINHA METÁLICA - D = 60 MM | UN
M3134 | LUVA PARA BAINHA METÁLICA - D = 65 MM | UN | 4.993 | 0 | 0 | 4.993 | LUVA PARA BAINHA METÁLICA - D = 65 MM | UN
M3135 | LUVA PARA BAINHA METÁLICA - D = 70 MM | UN | 5.0652 | 0 | 0 | 5.0652 | LUVA PARA BAINHA METÁLICA - D = 70 MM | UN
M3136 | LUVA PARA BAINHA METÁLICA - D = 75 MM | UN | 5.5846 | 0 | 0 | 5.5846 | LUVA PARA BAINHA METÁLICA - D = 75 MM | UN
M3137 | LUVA PARA BAINHA METÁLICA - D = 80 MM | UN | 5.7423 | 0 | 0 | 5.7423 | LUVA PARA BAINHA METÁLICA - D = 80 MM | UN
M3138 | LUVA PARA BAINHA METÁLICA - D = 85 MM | UN | 6.1231 | 0 | 0 | 6.1231 | LUVA PARA BAINHA METÁLICA - D = 85 MM | UN
M3139 | LUVA PARA BAINHA METÁLICA - D = 90 MM | UN | 6.516 | 0 | 0 | 6.516 | LUVA PARA BAINHA METÁLICA - D = 90 MM | UN
M3140 | LUVA PARA BAINHA METÁLICA - D = 95 MM | UN | 6.8536 | 0 | 0 | 6.8536 | LUVA PARA BAINHA METÁLICA - D = 95 MM | UN
M3141 | LUVA PARA BAINHA METÁLICA - D = 100 MM | UN | 7.1569 | 0 | 0 | 7.1569 | LUVA PARA BAINHA METÁLICA - D = 100 MM | UN
M3142 | LUVA PARA BAINHA METÁLICA - D = 110 MM | UN | 7.8813 | 0 | 0 | 7.8813 | LUVA PARA BAINHA METÁLICA - D = 110 MM | UN
M3143 | LUVA PARA BAINHA METÁLICA - D = 120 MM | UN | 8.5837 | 0 | 0 | 8.5837 | LUVA PARA BAINHA METÁLICA - D = 120 MM | UN
M3144 | LUVA PARA BAINHA METÁLICA - D = 130 MM | UN | 9.8875 | 0 | 0 | 9.8875 | LUVA PARA BAINHA METÁLICA - D = 130 MM | UN
M3145 | LUVA PARA BAINHA METÁLICA OVALIZADA DE 19 X 36 MM | UN | 5.9843 | 0 | 0 | 5.9843 | LUVA PARA BAINHA METÁLICA OVALIZADA DE 19 X 36 MM | UN
M3146 | LUVA PARA BAINHA METÁLICA OVALIZADA DE 19 X 48 MM | UN | 6.3609 | 0 | 0 | 6.3609 | LUVA PARA BAINHA METÁLICA OVALIZADA DE 19 X 48 MM | UN
M3147 | LUVA PARA BAINHA METÁLICA OVALIZADA DE 19 X 62 MM | UN | 6.6456 | 0 | 0 | 6.6456 | LUVA PARA BAINHA METÁLICA OVALIZADA DE 19 X 62 MM | UN
M3148 | LUVA PARA BAINHA METÁLICA OVALIZADA DE 22 X 32 MM | UN | 7.0825 | 0 | 0 | 7.0825 | LUVA PARA BAINHA METÁLICA OVALIZADA DE 22 X 32 MM | UN
M3149 | LUVA PARA BAINHA METÁLICA OVALIZADA DE 22 X 55 MM | UN | 7.3524 | 0 | 0 | 7.3524 | LUVA PARA BAINHA METÁLICA OVALIZADA DE 22 X 55 MM | UN
M3150 | LUVA PARA BAINHA METÁLICA OVALIZADA DE 22 X 73 MM | UN | 7.7438 | 0 | 0 | 7.7438 | LUVA PARA BAINHA METÁLICA OVALIZADA DE 22 X 73 MM | UN
M3153 | TINTA EM PÓ À BASE DE RESINA POLIÉSTER | KG | 61.712 | 0 | 0 | 61.712 | TINTA EM PÓ À BASE DE RESINA POLIÉSTER | KG
M3170 | APOIO DE NEOPRENE NÃO FRETADO - C = 100 MM, L = 100 MM E E = 20 MM | UN | 18.949 | 0 | 0 | 18.949 | APOIO DE NEOPRENE NÃO FRETADO - C = 100 MM, L = 100 MM E E = 20 MM | UN
M3171 | PORCA SEXTAVADA EM AÇO GALVANIZADO PARA PARAFUSO - D = 9,525 MM (3/8") | UN | 0.2911 | 0 | 0 | 0.2911 | PORCA SEXTAVADA EM AÇO GALVANIZADO PARA PARAFUSO - D = 9,525 MM (3/8") | UN
M3172 | PORCA SEXTAVADA EM AÇO GALVANIZADO PARA PARAFUSO - D = 12 MM (M12) | UN | 0.6672 | 0 | 0 | 0.6672 | PORCA SEXTAVADA EM AÇO GALVANIZADO PARA PARAFUSO - D = 12 MM (M12) | UN
M3173 | PARAFUSO DE CABEÇA SEXTAVADA EM AÇO GALVANIZADO, CLASSE 8.8 - D = 12 MM (M12) E C = 30 MM | UN | 2.0438 | 0 | 0 | 2.0438 | PARAFUSO DE CABEÇA SEXTAVADA EM AÇO GALVANIZADO, CLASSE 8.8 - D = 12 MM (M12) E C = 30 MM | UN
M3174 | LIGAÇÃO TIPO BARRA CHATA EM AÇO GALVANIZADO PARA CONTENÇÃO - L = 45 MM E E = 4 MM | KG | 13.2933 | 0 | 0 | 13.2933 | LIGAÇÃO TIPO BARRA CHATA EM AÇO GALVANIZADO PARA CONTENÇÃO - L = 45 MM E E = 4 MM | KG
M3177 | FITA METÁLICA SAE 1010/1020 PARA SOLO REFORÇADO - L = 50 MM E E = 4 MM | KG | 13.871 | 0 | 0 | 13.871 | FITA METÁLICA SAE 1010/1020 PARA SOLO REFORÇADO - L = 50 MM E E = 4 MM | KG
M3178 | MATERIAL PARA ATERRO REFORÇADO COM FITAS METÁLICAS | M³ | - | 0 | 0 | - | MATERIAL PARA ATERRO REFORÇADO COM FITAS METÁLICAS | M³
M3179 | TUBO PEAD PE 100 PN 5 PARA ESTAIS - D = 140 MM | M | 391.0232 | 0 | 0 | 391.0232 | TUBO PEAD PE 100 PN 5 PARA ESTAIS - D = 140 MM | M
M3180 | TUBO PEAD PE 100 PN 5 PARA ESTAIS - D = 160 MM | M | 521.3868 | 0 | 0 | 521.3868 | TUBO PEAD PE 100 PN 5 PARA ESTAIS - D = 160 MM | M
M3181 | TUBO PEAD PE 100 PN 5 PARA ESTAIS - D = 180 MM | M | 677.6744 | 0 | 0 | 677.6744 | TUBO PEAD PE 100 PN 5 PARA ESTAIS - D = 180 MM | M
M3182 | TUBO PEAD PE 100 PN 5 PARA ESTAIS - D = 200 MM | M | 782.1635 | 0 | 0 | 782.1635 | TUBO PEAD PE 100 PN 5 PARA ESTAIS - D = 200 MM | M
M3183 | TUBO PEAD PE 100 PN 5 PARA ESTAIS - D = 225 MM | M | 990.7731 | 0 | 0 | 990.7731 | TUBO PEAD PE 100 PN 5 PARA ESTAIS - D = 225 MM | M
M3184 | TUBO PEAD PE 100 PN 5 PARA ESTAIS - D = 250 MM | M | 1108.3748 | 0 | 0 | 1108.3748 | TUBO PEAD PE 100 PN 5 PARA ESTAIS - D = 250 MM | M
M3185 | TUBO PEAD PE 100 PN 5 PARA ESTAIS - D = 280 MM | M | 1291.1765 | 0 | 0 | 1291.1765 | TUBO PEAD PE 100 PN 5 PARA ESTAIS - D = 280 MM | M
M3186 | TUBO PEAD PE 100 PN 5 PARA ESTAIS - D = 315 MM | M | 1501.0734 | 0 | 0 | 1501.0734 | TUBO PEAD PE 100 PN 5 PARA ESTAIS - D = 315 MM | M
M3187 | TUBO ANTIVANDALISMO EM AÇO GALVANIZADO PARA ESTAIS DE 12 CORDOALHAS - D = 15,7 MM | M | 7789.1055 | 0 | 0 | 7789.1055 | TUBO ANTIVANDALISMO EM AÇO GALVANIZADO PARA ESTAIS DE 12 CORDOALHAS - D = 15,7 MM | M
M3188 | TUBO ANTIVANDALISMO EM AÇO GALVANIZADO PARA ESTAIS DE 19 CORDOALHAS - D = 15,7 MM | M | 9234.349 | 0 | 0 | 9234.349 | TUBO ANTIVANDALISMO EM AÇO GALVANIZADO PARA ESTAIS DE 19 CORDOALHAS - D = 15,7 MM | M
M3189 | TUBO ANTIVANDALISMO EM AÇO GALVANIZADO PARA ESTAIS DE 22 CORDOALHAS - D = 15,7 MM | M | 10794.0641 | 0 | 0 | 10794.0641 | TUBO ANTIVANDALISMO EM AÇO GALVANIZADO PARA ESTAIS DE 22 CORDOALHAS - D = 15,7 MM | M
M3190 | TUBO ANTIVANDALISMO EM AÇO GALVANIZADO PARA ESTAIS DE 31 CORDOALHAS - D = 15,7 MM | M | 13525.1032 | 0 | 0 | 13525.1032 | TUBO ANTIVANDALISMO EM AÇO GALVANIZADO PARA ESTAIS DE 31 CORDOALHAS - D = 15,7 MM | M
M3191 | TUBO ANTIVANDALISMO EM AÇO GALVANIZADO PARA ESTAIS DE 37 CORDOALHAS - D = 15,7 MM | M | 15607.0409 | 0 | 0 | 15607.0409 | TUBO ANTIVANDALISMO EM AÇO GALVANIZADO PARA ESTAIS DE 37 CORDOALHAS - D = 15,7 MM | M
M3192 | TUBO ANTIVANDALISMO EM AÇO GALVANIZADO PARA ESTAIS DE 43 CORDOALHAS - D = 15,7 MM | M | 20418.4695 | 0 | 0 | 20418.4695 | TUBO ANTIVANDALISMO EM AÇO GALVANIZADO PARA ESTAIS DE 43 CORDOALHAS - D = 15,7 MM | M
M3193 | TUBO ANTIVANDALISMO EM AÇO GALVANIZADO PARA ESTAIS DE 55 CORDOALHAS - D = 15,7 MM | M | 23023.0408 | 0 | 0 | 23023.0408 | TUBO ANTIVANDALISMO EM AÇO GALVANIZADO PARA ESTAIS DE 55 CORDOALHAS - D = 15,7 MM | M
M3194 | TUBO ANTIVANDALISMO EM AÇO GALVANIZADO PARA ESTAIS DE 61 CORDOALHAS - D = 15,7 MM | M | 26402.3384 | 0 | 0 | 26402.3384 | TUBO ANTIVANDALISMO EM AÇO GALVANIZADO PARA ESTAIS DE 61 CORDOALHAS - D = 15,7 MM | M
M3195 | TUBO ANTIVANDALISMO EM AÇO GALVANIZADO PARA ESTAIS DE 73 CORDOALHAS - D = 15,7 MM | M | 33502.6352 | 0 | 0 | 33502.6352 | TUBO ANTIVANDALISMO EM AÇO GALVANIZADO PARA ESTAIS DE 73 CORDOALHAS - D = 15,7 MM | M
M3196 | TUBO ANTIVANDALISMO EM AÇO GALVANIZADO PARA ESTAIS DE 85 CORDOALHAS - D = 15,7 MM | M | 39013.4783 | 0 | 0 | 39013.4783 | TUBO ANTIVANDALISMO EM AÇO GALVANIZADO PARA ESTAIS DE 85 CORDOALHAS - D = 15,7 MM | M
M3197 | TUBO ANTIVANDALISMO EM AÇO GALVANIZADO PARA ESTAIS DE 91 CORDOALHAS - D = 15,7 MM | M | 51729.9532 | 0 | 0 | 51729.9532 | TUBO ANTIVANDALISMO EM AÇO GALVANIZADO PARA ESTAIS DE 91 CORDOALHAS - D = 15,7 MM | M
M3198 | TUBO FÔRMA LADO FIXO EM AÇO GALVANIZADO PARA ESTAIS DE 12 CORDOALHAS - D = 15,7 MM | M | 7290.3846 | 0 | 0 | 7290.3846 | TUBO FÔRMA LADO FIXO EM AÇO GALVANIZADO PARA ESTAIS DE 12 CORDOALHAS - D = 15,7 MM | M
M3199 | TUBO FÔRMA LADO FIXO EM AÇO GALVANIZADO PARA ESTAIS DE 19 CORDOALHAS - D = 15,7 MM | M | 8596.0694 | 0 | 0 | 8596.0694 | TUBO FÔRMA LADO FIXO EM AÇO GALVANIZADO PARA ESTAIS DE 19 CORDOALHAS - D = 15,7 MM | M
M3200 | TUBO FÔRMA LADO FIXO EM AÇO GALVANIZADO PARA ESTAIS DE 22 CORDOALHAS - D = 15,7 MM | M | 10549.4617 | 0 | 0 | 10549.4617 | TUBO FÔRMA LADO FIXO EM AÇO GALVANIZADO PARA ESTAIS DE 22 CORDOALHAS - D = 15,7 MM | M
M3201 | TUBO FÔRMA LADO FIXO EM AÇO GALVANIZADO PARA ESTAIS DE 31 CORDOALHAS - D = 15,7 MM | M | 13024.0829 | 0 | 0 | 13024.0829 | TUBO FÔRMA LADO FIXO EM AÇO GALVANIZADO PARA ESTAIS DE 31 CORDOALHAS - D = 15,7 MM | M
M3202 | TUBO FÔRMA LADO FIXO EM AÇO GALVANIZADO PARA ESTAIS DE 37 CORDOALHAS - D = 15,7 MM | M | 15240.8254 | 0 | 0 | 15240.8254 | TUBO FÔRMA LADO FIXO EM AÇO GALVANIZADO PARA ESTAIS DE 37 CORDOALHAS - D = 15,7 MM | M
M3203 | TUBO FÔRMA LADO FIXO EM AÇO GALVANIZADO PARA ESTAIS DE 43 CORDOALHAS - D = 15,7 MM | M | 20060.4873 | 0 | 0 | 20060.4873 | TUBO FÔRMA LADO FIXO EM AÇO GALVANIZADO PARA ESTAIS DE 43 CORDOALHAS - D = 15,7 MM | M
M3204 | TUBO FÔRMA LADO FIXO EM AÇO GALVANIZADO PARA ESTAIS DE 55 CORDOALHAS - D = 15,7 MM | M | 22406.3876 | 0 | 0 | 22406.3876 | TUBO FÔRMA LADO FIXO EM AÇO GALVANIZADO PARA ESTAIS DE 55 CORDOALHAS - D = 15,7 MM | M
M3205 | TUBO FÔRMA LADO FIXO EM AÇO GALVANIZADO PARA ESTAIS DE 61 CORDOALHAS - D = 15,7 MM | M | 25915.6339 | 0 | 0 | 25915.6339 | TUBO FÔRMA LADO FIXO EM AÇO GALVANIZADO PARA ESTAIS DE 61 CORDOALHAS - D = 15,7 MM | M
M3206 | TUBO FÔRMA LADO FIXO EM AÇO GALVANIZADO PARA ESTAIS DE 73 CORDOALHAS - D = 15,7 MM | M | 32954.5814 | 0 | 0 | 32954.5814 | TUBO FÔRMA LADO FIXO EM AÇO GALVANIZADO PARA ESTAIS DE 73 CORDOALHAS - D = 15,7 MM | M
M3207 | TUBO FÔRMA LADO FIXO EM AÇO GALVANIZADO PARA ESTAIS DE 85 CORDOALHAS - D = 15,7 MM | M | 38542.7257 | 0 | 0 | 38542.7257 | TUBO FÔRMA LADO FIXO EM AÇO GALVANIZADO PARA ESTAIS DE 85 CORDOALHAS - D = 15,7 MM | M
M3208 | TUBO FÔRMA LADO FIXO EM AÇO GALVANIZADO PARA ESTAIS DE 91 CORDOALHAS - D = 15,7 MM | M | 51056.5114 | 0 | 0 | 51056.5114 | TUBO FÔRMA LADO FIXO EM AÇO GALVANIZADO PARA ESTAIS DE 91 CORDOALHAS - D = 15,7 MM | M
M3209 | TUBO FÔRMA LADO REGULÁVEL EM AÇO GALVANIZADO PARA ESTAIS DE 12 CORDOALHAS - D = 15,7 MM | M | 7282.2447 | 0 | 0 | 7282.2447 | TUBO FÔRMA LADO REGULÁVEL EM AÇO GALVANIZADO PARA ESTAIS DE 12 CORDOALHAS - D = 15,7 MM | M
M3210 | TUBO FÔRMA LADO REGULÁVEL EM AÇO GALVANIZADO PARA ESTAIS DE 19 CORDOALHAS - D = 15,7 MM | M | 8596.0694 | 0 | 0 | 8596.0694 | TUBO FÔRMA LADO REGULÁVEL EM AÇO GALVANIZADO PARA ESTAIS DE 19 CORDOALHAS - D = 15,7 MM | M
M3211 | TUBO FÔRMA LADO REGULÁVEL EM AÇO GALVANIZADO PARA ESTAIS DE 22 CORDOALHAS - D = 15,7 MM | M | 10549.4617 | 0 | 0 | 10549.4617 | TUBO FÔRMA LADO REGULÁVEL EM AÇO GALVANIZADO PARA ESTAIS DE 22 CORDOALHAS - D = 15,7 MM | M
M3212 | TUBO FÔRMA LADO REGULÁVEL EM AÇO GALVANIZADO PARA ESTAIS DE 31 CORDOALHAS - D = 15,7 MM | M | 13024.0829 | 0 | 0 | 13024.0829 | TUBO FÔRMA LADO REGULÁVEL EM AÇO GALVANIZADO PARA ESTAIS DE 31 CORDOALHAS - D = 15,7 MM | M
M3213 | TUBO FÔRMA LADO REGULÁVEL EM AÇO GALVANIZADO PARA ESTAIS DE 37 CORDOALHAS - D = 15,7 MM | M | 15240.8254 | 0 | 0 | 15240.8254 | TUBO FÔRMA LADO REGULÁVEL EM AÇO GALVANIZADO PARA ESTAIS DE 37 CORDOALHAS - D = 15,7 MM | M
M3214 | TUBO FÔRMA LADO REGULÁVEL EM AÇO GALVANIZADO PARA ESTAIS DE 43 CORDOALHAS - D = 15,7 MM | M | 20060.4873 | 0 | 0 | 20060.4873 | TUBO FÔRMA LADO REGULÁVEL EM AÇO GALVANIZADO PARA ESTAIS DE 43 CORDOALHAS - D = 15,7 MM | M
M3215 | TUBO FÔRMA LADO REGULÁVEL EM AÇO GALVANIZADO PARA ESTAIS DE 55 CORDOALHAS - D = 15,7 MM | M | 22406.3876 | 0 | 0 | 22406.3876 | TUBO FÔRMA LADO REGULÁVEL EM AÇO GALVANIZADO PARA ESTAIS DE 55 CORDOALHAS - D = 15,7 MM | M
M3216 | TUBO FÔRMA LADO REGULÁVEL EM AÇO GALVANIZADO PARA ESTAIS DE 61 CORDOALHAS - D = 15,7 MM | M | 25915.6339 | 0 | 0 | 25915.6339 | TUBO FÔRMA LADO REGULÁVEL EM AÇO GALVANIZADO PARA ESTAIS DE 61 CORDOALHAS - D = 15,7 MM | M
M3217 | TUBO FÔRMA LADO REGULÁVEL EM AÇO GALVANIZADO PARA ESTAIS DE 73 CORDOALHAS - D = 15,7 MM | M | 32954.5814 | 0 | 0 | 32954.5814 | TUBO FÔRMA LADO REGULÁVEL EM AÇO GALVANIZADO PARA ESTAIS DE 73 CORDOALHAS - D = 15,7 MM | M
M3218 | TUBO FÔRMA LADO REGULÁVEL EM AÇO GALVANIZADO PARA ESTAIS DE 85 CORDOALHAS - D = 15,7 MM | M | 38543.4077 | 0 | 0 | 38543.4077 | TUBO FÔRMA LADO REGULÁVEL EM AÇO GALVANIZADO PARA ESTAIS DE 85 CORDOALHAS - D = 15,7 MM | M
M3219 | TUBO FÔRMA LADO REGULÁVEL EM AÇO GALVANIZADO PARA ESTAIS DE 91 CORDOALHAS - D = 15,7 MM | M | 51056.5114 | 0 | 0 | 51056.5114 | TUBO FÔRMA LADO REGULÁVEL EM AÇO GALVANIZADO PARA ESTAIS DE 91 CORDOALHAS - D = 15,7 MM | M
M3220 | COROA DE BOTÕES ESFÉRICOS - RING BIT - D = 104 MM (4 3/32") | UN | 1096.3847 | 0 | 0 | 1096.3847 | COROA DE BOTÕES ESFÉRICOS - RING BIT - D = 104 MM (4 3/32") | UN
M3225 | PELÍCULA RETRORREFLETIVA TIPO III + SI (SINAL IMPRESSO COM PELÍCULA DE SOBREPOSIÇÃO TIPO V) | M² | 414.06 | 0 | 0 | 414.06 | PELÍCULA RETRORREFLETIVA TIPO III + SI (SINAL IMPRESSO COM PELÍCULA DE SOBREPOSIÇÃO TIPO V) | M²
M3227 | TUBO DE REVESTIMENTO EM AÇO-CARBONO SCHEDULE 40 - DN = 101,6 MM (4") | M | 276.8145 | 0 | 0 | 276.8145 | TUBO DE REVESTIMENTO EM AÇO-CARBONO SCHEDULE 40 - DN = 101,6 MM (4") | M
M3228 | CIMENTO ASFÁLTICO DE PETRÓLEO COM BORRACHA - CAP 50/70 COM 15% DE BORRACHA DE PNEU | T | - | 0 | 0 | - | CIMENTO ASFÁLTICO DE PETRÓLEO COM BORRACHA - CAP 50/70 COM 15% DE BORRACHA DE PNEU | T
M3229 | PELÍCULA RETRORREFLETIVA TIPO I + SI (SINAL IMPRESSO COM PELÍCULA DE SOBREPOSIÇÃO TIPO V) | M² | 222.243 | 0 | 0 | 222.243 | PELÍCULA RETRORREFLETIVA TIPO I + SI (SINAL IMPRESSO COM PELÍCULA DE SOBREPOSIÇÃO TIPO V) | M²
M3230 | CHAPA DE POLIÉSTER REFORÇADA COM FIBRA DE VIDRO - E = 2,0 MM | M² | 111.7962 | 0 | 0 | 111.7962 | CHAPA DE POLIÉSTER REFORÇADA COM FIBRA DE VIDRO - E = 2,0 MM | M²
M3231 | CHAPA DE ALUMÍNIO COMPOSTO (ACM) - E = 3,0 MM | M² | 137.4784 | 0 | 0 | 137.4784 | CHAPA DE ALUMÍNIO COMPOSTO (ACM) - E = 3,0 MM | M²
M3232 | PELÍCULA RETRORREFLETIVA TIPO X + SI (SINAL IMPRESSO COM PELÍCULA DE SOBREPOSIÇÃO TIPO V) | M² | 478.31 | 0 | 0 | 478.31 | PELÍCULA RETRORREFLETIVA TIPO X + SI (SINAL IMPRESSO COM PELÍCULA DE SOBREPOSIÇÃO TIPO V) | M²
M3233 | FITA ADESIVA ESTRUTURAL DUPLA-FACE - E = 2 MM E L = 25 MM | M | 11.7449 | 0 | 0 | 11.7449 | FITA ADESIVA ESTRUTURAL DUPLA-FACE - E = 2 MM E L = 25 MM | M
M3235 | PELÍCULA RETRORREFLETIVA TIPO I | M² | 127.2209 | 0 | 0 | 127.2209 | PELÍCULA RETRORREFLETIVA TIPO I | M²
M3236 | PELÍCULA RETRORREFLETIVA TIPO III + SI | M² | 307.2843 | 0 | 0 | 307.2843 | PELÍCULA RETRORREFLETIVA TIPO III + SI | M²
M3237 | PELÍCULA RETRORREFLETIVA TIPO III | M² | 210.3429 | 0 | 0 | 210.3429 | PELÍCULA RETRORREFLETIVA TIPO III | M²
M3238 | PELÍCULA NÃO RETRORREFLETIVA TIPO IV | M² | 108.0538 | 0 | 0 | 108.0538 | PELÍCULA NÃO RETRORREFLETIVA TIPO IV | M²
M3239 | PELÍCULA RETRORREFLETIVA TIPO X | M² | 416.0999 | 0 | 0 | 416.0999 | PELÍCULA RETRORREFLETIVA TIPO X | M²
M3240 | DUTO FLEXÍVEL DE VENTILAÇÃO DE POLIÉSTER ALUMINIZADO SEM ISOLAMENTO - D = 200 MM | M | 10.9905 | 0 | 0 | 10.9905 | DUTO FLEXÍVEL DE VENTILAÇÃO DE POLIÉSTER ALUMINIZADO SEM ISOLAMENTO - D = 200 MM | M
M3241 | CABO DE COBRE FLEXÍVEL ANTICHAMA ISOLADO EM HEPR - TENSÃO DE 0,6/1,0 KV E SEÇÃO DE 2 X 6 MM² | M | 11.9742 | 0 | 0 | 11.9742 | CABO DE COBRE FLEXÍVEL ANTICHAMA ISOLADO EM HEPR - TENSÃO DE 0,6/1,0 KV E SEÇÃO DE 2 X 6 MM² | M
M3242 | CABO DE COBRE FLEXÍVEL ANTICHAMA ISOLADO EM HEPR - TENSÃO DE 0,6/1,0 KV E SEÇÃO DE 4 X 6 MM² | M | 21.4863 | 0 | 0 | 21.4863 | CABO DE COBRE FLEXÍVEL ANTICHAMA ISOLADO EM HEPR - TENSÃO DE 0,6/1,0 KV E SEÇÃO DE 4 X 6 MM² | M
M3245 | TINTA PLÁSTICA À BASE DE RESINA METACRÍLICA APLICADA A FRIO POR ASPERSÃO (SPRAY) | KG | 48.5534 | 0 | 0 | 48.5534 | TINTA PLÁSTICA À BASE DE RESINA METACRÍLICA APLICADA A FRIO POR ASPERSÃO (SPRAY) | KG
M3270 | ANCORAGEM FIXA PARA ESTAIS DE 12 CORDOALHAS - D = 15,7 MM | UN | 11458.4953 | 0 | 0 | 11458.4953 | ANCORAGEM FIXA PARA ESTAIS DE 12 CORDOALHAS - D = 15,7 MM | UN
M3271 | ANCORAGEM FIXA PARA ESTAIS DE 22 CORDOALHAS - D = 15,7 MM | UN | 17299.7787 | 0 | 0 | 17299.7787 | ANCORAGEM FIXA PARA ESTAIS DE 22 CORDOALHAS - D = 15,7 MM | UN
M3272 | ANCORAGEM FIXA PARA ESTAIS DE 43 CORDOALHAS - D = 15,7 MM | UN | 36345.6921 | 0 | 0 | 36345.6921 | ANCORAGEM FIXA PARA ESTAIS DE 43 CORDOALHAS - D = 15,7 MM | UN
M3273 | ANCORAGEM FIXA PARA ESTAIS DE 85 CORDOALHAS - D = 15,7 MM | UN | 71943.1224 | 0 | 0 | 71943.1224 | ANCORAGEM FIXA PARA ESTAIS DE 85 CORDOALHAS - D = 15,7 MM | UN
M3274 | ANCORAGEM REGULÁVEL PARA ESTAIS DE 12 CORDOALHAS - D = 15,7 MM | UN | 11783.5161 | 0 | 0 | 11783.5161 | ANCORAGEM REGULÁVEL PARA ESTAIS DE 12 CORDOALHAS - D = 15,7 MM | UN
M3275 | ANCORAGEM REGULÁVEL PARA ESTAIS DE 22 CORDOALHAS - D = 15,7 MM | UN | 21606.6049 | 0 | 0 | 21606.6049 | ANCORAGEM REGULÁVEL PARA ESTAIS DE 22 CORDOALHAS - D = 15,7 MM | UN
M3276 | ANCORAGEM REGULÁVEL PARA ESTAIS DE 43 CORDOALHAS - D = 15,7 MM | UN | 42235.405 | 0 | 0 | 42235.405 | ANCORAGEM REGULÁVEL PARA ESTAIS DE 43 CORDOALHAS - D = 15,7 MM | UN
M3277 | ANCORAGEM REGULÁVEL PARA ESTAIS DE 85 CORDOALHAS - D = 15,7 MM | UN | 84159.6559 | 0 | 0 | 84159.6559 | ANCORAGEM REGULÁVEL PARA ESTAIS DE 85 CORDOALHAS - D = 15,7 MM | UN
M3278 | TUBO PEAD PE 100 PN 5 PARA ESTAIS - D = 110 MM | M | 234.6406 | 0 | 0 | 234.6406 | TUBO PEAD PE 100 PN 5 PARA ESTAIS - D = 110 MM | M
M3279 | ARRUELA LISA EM AÇO ZINCADO BRANCO PARA PARAFUSO - D = 9,525 MM (3/8") | UN | 0.199 | 0 | 0 | 0.199 | ARRUELA LISA EM AÇO ZINCADO BRANCO PARA PARAFUSO - D = 9,525 MM (3/8") | UN
M3280 | VIGA DE MADEIRA - E = 5 CM E L = 11 CM | M | 16.8166 | 0 | 0 | 16.8166 | VIGA DE MADEIRA - E = 5 CM E L = 11 CM | M
M3353 | PURGADOR PLÁSTICO | UN | 1.2957 | 0 | 0 | 1.2957 | PURGADOR PLÁSTICO | UN
M3360 | CHUMBADOR DE EXPANSÃO CONTROLADA POR TORQUE EM AÇO ZINCADO PARA CONCRETO - D = 8,0 MM | UN | 2.5723 | 0 | 0 | 2.5723 | CHUMBADOR DE EXPANSÃO CONTROLADA POR TORQUE EM AÇO ZINCADO PARA CONCRETO - D = 8,0 MM | UN
M3361 | CORRENTE DE ELO SOLDADO EM AÇO SAE 1010/1020 COM ACABAMENTO POLIDO - E = 25,00 MM (1") | M | 385.9946 | 0 | 0 | 385.9946 | CORRENTE DE ELO SOLDADO EM AÇO SAE 1010/1020 COM ACABAMENTO POLIDO - E = 25,00 MM (1") | M
M3362 | CORRENTE DE ELO SOLDADO EM AÇO SAE 1010/1020 COM ACABAMENTO POLIDO - E = 12,50 MM (1/2") | M | 94.8111 | 0 | 0 | 94.8111 | CORRENTE DE ELO SOLDADO EM AÇO SAE 1010/1020 COM ACABAMENTO POLIDO - E = 12,50 MM (1/2") | M
M3363 | CORRENTE DE ELO SOLDADO EM AÇO SAE 1010/1020 COM ACABAMENTO POLIDO - E = 19,00 MM (3/4") | M | 272.1326 | 0 | 0 | 272.1326 | CORRENTE DE ELO SOLDADO EM AÇO SAE 1010/1020 COM ACABAMENTO POLIDO - E = 19,00 MM (3/4") | M
M3364 | LANTERNA DE SINALIZAÇÃO NÁUTICA COM ACESSÓRIOS DE FIXAÇÃO - ALCANCE 2 MN | UN | 3911.953 | 0 | 0 | 3911.953 | LANTERNA DE SINALIZAÇÃO NÁUTICA COM ACESSÓRIOS DE FIXAÇÃO - ALCANCE 2 MN | UN
M3365 | LANTERNA DE SINALIZAÇÃO NÁUTICA COM ACESSÓRIOS DE FIXAÇÃO - ALCANCE 3 MN | UN | 4105.4625 | 0 | 0 | 4105.4625 | LANTERNA DE SINALIZAÇÃO NÁUTICA COM ACESSÓRIOS DE FIXAÇÃO - ALCANCE 3 MN | UN
M3366 | LANTERNA DE SINALIZAÇÃO NÁUTICA COM ACESSÓRIOS DE FIXAÇÃO - ALCANCE 4 MN | UN | 6858.3049 | 0 | 0 | 6858.3049 | LANTERNA DE SINALIZAÇÃO NÁUTICA COM ACESSÓRIOS DE FIXAÇÃO - ALCANCE 4 MN | UN
M3367 | LANTERNA DE SINALIZAÇÃO NÁUTICA COM ACESSÓRIOS DE FIXAÇÃO - ALCANCE 6 MN | UN | 7739.6472 | 0 | 0 | 7739.6472 | LANTERNA DE SINALIZAÇÃO NÁUTICA COM ACESSÓRIOS DE FIXAÇÃO - ALCANCE 6 MN | UN
M3368 | LANTERNA DE SINALIZAÇÃO NÁUTICA COM ACESSÓRIOS DE FIXAÇÃO - ALCANCE 8 MN | UN | 9212.1952 | 0 | 0 | 9212.1952 | LANTERNA DE SINALIZAÇÃO NÁUTICA COM ACESSÓRIOS DE FIXAÇÃO - ALCANCE 8 MN | UN
M3369 | MANILHA ÂNCORA EM AÇO FORJADO COM PORCA E CUPILHA - DN = 16,0 MM (5/8") | UN | 41.787 | 0 | 0 | 41.787 | MANILHA ÂNCORA EM AÇO FORJADO COM PORCA E CUPILHA - DN = 16,0 MM (5/8") | UN
M3370 | MANILHA RETA EM AÇO FORJADO COM PORCA E CUPILHA - DN = 38,1 MM (1 1/2") | UN | 441.8844 | 0 | 0 | 441.8844 | MANILHA RETA EM AÇO FORJADO COM PORCA E CUPILHA - DN = 38,1 MM (1 1/2") | UN
M3371 | MANILHA RETA EM AÇO FORJADO COM PORCA E CUPILHA - DN = 25,4 MM (1") | UN | 118.0845 | 0 | 0 | 118.0845 | MANILHA RETA EM AÇO FORJADO COM PORCA E CUPILHA - DN = 25,4 MM (1") | UN
M3372 | SUPORTE POLIMÉRICO ECOLÓGICO MACIÇO COLAPSÍVEL PARA PLACA DE SINALIZAÇÃO - SEÇÃO DE 10 X 10 CM | M | 345.5177 | 0 | 0 | 345.5177 | SUPORTE POLIMÉRICO ECOLÓGICO MACIÇO COLAPSÍVEL PARA PLACA DE SINALIZAÇÃO - SEÇÃO DE 10 X 10 CM | M
M3501 | PLACA DE ANCORAGEM PARA TIRANTE DE BARRA DE AÇO - E = 12,7 MM E SEÇÃO DE 160 X 160 MM | UN | 75.1241 | 0 | 0 | 75.1241 | PLACA DE ANCORAGEM PARA TIRANTE DE BARRA DE AÇO - E = 12,7 MM E SEÇÃO DE 160 X 160 MM | UN
M3502 | MISTURA BETUMINOSA | M³ | - | 0 | 0 | - | MISTURA BETUMINOSA | M³
M3503 | MATERIAL DE BASE | M³ | - | 0 | 0 | - | MATERIAL DE BASE | M³
M3504 | CONCRETO | M³ | - | 0 | 0 | - | CONCRETO | M³
M3505 | MATERIAL DEMOLIDO - CONCRETO SIMPLES | M³ | - | 0 | 0 | - | MATERIAL DEMOLIDO - CONCRETO SIMPLES | M³
M3506 | MATERIAL DEMOLIDO - MADEIRA | M³ | - | 0 | 0 | - | MATERIAL DEMOLIDO - MADEIRA | M³
M3507 | REVESTIMENTO ASFÁLTICO | M³ | - | 0 | 0 | - | REVESTIMENTO ASFÁLTICO | M³
M3508 | CAMADA GRANULAR (BASE OU SUB-BASE) | M³ | - | 0 | 0 | - | CAMADA GRANULAR (BASE OU SUB-BASE) | M³
M3509 | REMENDO PROFUNDO | M³ | - | 0 | 0 | - | REMENDO PROFUNDO | M³
M3510 | MATERIAL DEMOLIDO - ALVENARIA | M³ | - | 0 | 0 | - | MATERIAL DEMOLIDO - ALVENARIA | M³
M3511 | ACESSÓRIOS E MATERIAIS METÁLICOS | T | - | 0 | 0 | - | ACESSÓRIOS E MATERIAIS METÁLICOS | T
M3512 | MATERIAL DEMOLIDO - CONCRETO ARMADO | M³ | - | 0 | 0 | - | MATERIAL DEMOLIDO - CONCRETO ARMADO | M³
M3513 | MATERIAL DE 3ª CATEGORIA | M³ | - | 0 | 0 | - | MATERIAL DE 3ª CATEGORIA | M³
M3514 | SOLO | M³ | - | 0 | 0 | - | SOLO | M³
M3515 | GRÃOS, AGREGADOS E SOLOS DERRAMADOS NA PISTA | T | - | 0 | 0 | - | GRÃOS, AGREGADOS E SOLOS DERRAMADOS NA PISTA | T
M3516 | VEÍCULOS DE PEQUENO PORTE INCENDIADOS EM RODOVIA | UN | - | 0 | 0 | - | VEÍCULOS DE PEQUENO PORTE INCENDIADOS EM RODOVIA | UN
M3518 | TINTA À BASE DE RESINA EPÓXI BICOMPONENTE | L | 51.3763 | 0 | 0 | 51.3763 | TINTA À BASE DE RESINA EPÓXI BICOMPONENTE | L
M3519 | TINTA À BASE DE RESINA EPÓXI POLIAMIDA BICOMPONENTE PARA FUNDO PREPARADOR DE PINTURA | L | 87.102 | 0 | 0 | 87.102 | TINTA À BASE DE RESINA EPÓXI POLIAMIDA BICOMPONENTE PARA FUNDO PREPARADOR DE PINTURA | L
M3520 | TINTA ANTICORROSIVA À BASE DE RESINA EPÓXI POLIAMIDA BICOMPONENTE | L | 79.3471 | 0 | 0 | 79.3471 | TINTA ANTICORROSIVA À BASE DE RESINA EPÓXI POLIAMIDA BICOMPONENTE | L
M3521 | GUINCHO MANUAL COM CAPACIDADE DE TRAÇÃO DE 100 KN COM CABO DE AÇO | UN | 100693.5701 | 0 | 0 | 100693.5701 | GUINCHO MANUAL COM CAPACIDADE DE TRAÇÃO DE 100 KN COM CABO DE AÇO | UN
M3522 | GUINCHO MANUAL COM CAPACIDADE DE TRAÇÃO DE 200 KN COM CABO DE AÇO | UN | 131604.7737 | 0 | 0 | 131604.7737 | GUINCHO MANUAL COM CAPACIDADE DE TRAÇÃO DE 200 KN COM CABO DE AÇO | UN
M3523 | PNEU REAPROVEITADO | UN | 60 | 0 | 0 | 60 | PNEU REAPROVEITADO | UN
M3524 | SAPATILHA EM AÇO INOX - D = 13 MM (1/2") | UN | 9.0915 | 0 | 0 | 9.0915 | SAPATILHA EM AÇO INOX - D = 13 MM (1/2") | UN
M3525 | MOLINETE MANUAL COM CAPACIDADE DE TRAÇÃO DE 70 KN | UN | 181140.007 | 0 | 0 | 181140.007 | MOLINETE MANUAL COM CAPACIDADE DE TRAÇÃO DE 70 KN | UN
M3526 | ÂNODO DE SACRIFÍCIO EM LIGA DE ZINCO - PESO = 20 KG | UN | 1596.8763 | 0 | 0 | 1596.8763 | ÂNODO DE SACRIFÍCIO EM LIGA DE ZINCO - PESO = 20 KG | UN
M3527 | CABO DE AÇO - D = 42,00 MM (1 5/8") | M | 268.3071 | 0 | 0 | 268.3071 | CABO DE AÇO - D = 42,00 MM (1 5/8") | M
M3528 | TERMINAL SOQUETE FECHADO EM AÇO GALVANIZADO COMPATÍVEL COM CABO DE AÇO DE D = 42 MM | UN | 4564.9773 | 0 | 0 | 4564.9773 | TERMINAL SOQUETE FECHADO EM AÇO GALVANIZADO COMPATÍVEL COM CABO DE AÇO DE D = 42 MM | UN
M3529 | MANILHA RETA EM AÇO FORJADO COM PORCA E CUPILHA - D = 57,2 MM (2 1/4") | UN | 1804.7439 | 0 | 0 | 1804.7439 | MANILHA RETA EM AÇO FORJADO COM PORCA E CUPILHA - D = 57,2 MM (2 1/4") | UN
M3530 | TUBO MECÂNICO EM AÇO-CARBONO | KG | 37.6111 | 0 | 0 | 37.6111 | TUBO MECÂNICO EM AÇO-CARBONO | KG
M3718 | MATERIAL COMBUSTÍVEL REMOVIDO | T | - | 0 | 0 | - | MATERIAL COMBUSTÍVEL REMOVIDO | T
M3719 | BLOCOS DE ROCHA OU MATACÕES | M³ | - | 0 | 0 | - | BLOCOS DE ROCHA OU MATACÕES | M³
M3720 | MATERIAL ASFÁLTICO REMOVIDO | T | - | 0 | 0 | - | MATERIAL ASFÁLTICO REMOVIDO | T
M3721 | ESTRUTURA DE PÓRTICO METÁLICO REMOVIDA | UN | - | 0 | 0 | - | ESTRUTURA DE PÓRTICO METÁLICO REMOVIDA | UN
M3722 | ESTRUTURA DE SEMIPÓRTICO DUPLO METÁLICO REMOVIDA | UN | - | 0 | 0 | - | ESTRUTURA DE SEMIPÓRTICO DUPLO METÁLICO REMOVIDA | UN
M3723 | ESTRUTURA DE SEMIPÓRTICO METÁLICO REMOVIDA | UN | - | 0 | 0 | - | ESTRUTURA DE SEMIPÓRTICO METÁLICO REMOVIDA | UN
M3727 | MANGUEIRA PARA HIDROJATEAMENTO COM PRESSÃO DE TRABALHO DE ATÉ 17,5 MPA (2.538 PSI) - D = 25 MM (1") | M | 151.3869 | 0 | 0 | 151.3869 | MANGUEIRA PARA HIDROJATEAMENTO COM PRESSÃO DE TRABALHO DE ATÉ 17,5 MPA (2.538 PSI) - D = 25 MM (1") | M
M3728 | MANGUEIRA PARA SISTEMA DE SUCÇÃO A VÁCUO COM VAZÃO DE ENTRADA DE ATÉ 3,6 M³/H (60 L/MIN) - D = 72,5 MM (3") | M | 104.9566 | 0 | 0 | 104.9566 | MANGUEIRA PARA SISTEMA DE SUCÇÃO A VÁCUO COM VAZÃO DE ENTRADA DE ATÉ 3,6 M³/H (60 L/MIN) - D = 72,5 MM (3") | M
M3729 | DETRITOS REMOVIDOS DE BUEIROS | M³ | - | 0 | 0 | - | DETRITOS REMOVIDOS DE BUEIROS | M³
M3730 | MATERIAL TRITURADO - GALHOS E TRONCOS | M³ | - | 0 | 0 | - | MATERIAL TRITURADO - GALHOS E TRONCOS | M³
M3772 | CANAL MONOBLOCO COM CORPO E GRELHA EM CONCRETO POLÍMERO COM EFEITO AUTOLIMPANTE - CARGA DE CONTROLE DE 400 KN - C = 100,0 CM, L = 15,0 CM E H = 23,0 CM | M | 299.4735 | 0 | 0 | 299.4735 | CANAL MONOBLOCO COM CORPO E GRELHA EM CONCRETO POLÍMERO COM EFEITO AUTOLIMPANTE - CARGA DE CONTROLE DE 400 KN - C = 100,0 CM, L = 15,0 CM E H = 23,0 CM | M
M3773 | CANAL MONOBLOCO COM CORPO E GRELHA EM CONCRETO POLÍMERO COM EFEITO AUTOLIMPANTE - CARGA DE CONTROLE DE 400 KN - C = 100,0 CM, L = 25,0 CM E H = 32,0 CM | M | 381.1579 | 0 | 0 | 381.1579 | CANAL MONOBLOCO COM CORPO E GRELHA EM CONCRETO POLÍMERO COM EFEITO AUTOLIMPANTE - CARGA DE CONTROLE DE 400 KN - C = 100,0 CM, L = 25,0 CM E H = 32,0 CM | M
M3774 | CANAL MONOBLOCO COM CORPO E GRELHA EM CONCRETO POLÍMERO COM EFEITO AUTOLIMPANTE - CARGA DE CONTROLE DE 900 KN - C = 100,0 CM, L = 16,0 CM E H = 26,5 CM | M | 542.8636 | 0 | 0 | 542.8636 | CANAL MONOBLOCO COM CORPO E GRELHA EM CONCRETO POLÍMERO COM EFEITO AUTOLIMPANTE - CARGA DE CONTROLE DE 900 KN - C = 100,0 CM, L = 16,0 CM E H = 26,5 CM | M
M3775 | CANAL MONOBLOCO COM CORPO E GRELHA EM CONCRETO POLÍMERO COM EFEITO AUTOLIMPANTE - CARGA DE CONTROLE DE 900 KN - C = 100,0 CM, L = 21,0 CM E H = 28,0 CM | M | 453.765 | 0 | 0 | 453.765 | CANAL MONOBLOCO COM CORPO E GRELHA EM CONCRETO POLÍMERO COM EFEITO AUTOLIMPANTE - CARGA DE CONTROLE DE 900 KN - C = 100,0 CM, L = 21,0 CM E H = 28,0 CM | M
M3776 | CANAL MONOBLOCO COM CORPO E GRELHA EM CONCRETO POLÍMERO COM EFEITO AUTOLIMPANTE - CARGA DE CONTROLE DE 900 KN - C = 100,0 CM, L = 21,0 CM E H = 38,0 CM | M | 516.7841 | 0 | 0 | 516.7841 | CANAL MONOBLOCO COM CORPO E GRELHA EM CONCRETO POLÍMERO COM EFEITO AUTOLIMPANTE - CARGA DE CONTROLE DE 900 KN - C = 100,0 CM, L = 21,0 CM E H = 38,0 CM | M
M3777 | CANAL MONOBLOCO COM CORPO E GRELHA EM CONCRETO POLÍMERO COM EFEITO AUTOLIMPANTE - CARGA DE CONTROLE DE 900 KN - C = 100,0 CM, L = 21,0 CM E H = 48,0 CM | M | 846.0442 | 0 | 0 | 846.0442 | CANAL MONOBLOCO COM CORPO E GRELHA EM CONCRETO POLÍMERO COM EFEITO AUTOLIMPANTE - CARGA DE CONTROLE DE 900 KN - C = 100,0 CM, L = 21,0 CM E H = 48,0 CM | M
M3778 | CANAL MONOBLOCO COM CORPO E GRELHA EM CONCRETO POLÍMERO COM EFEITO AUTOLIMPANTE - CARGA DE CONTROLE DE 900 KN - C = 100,0 CM, L = 26,0 CM E H = 33,0 CM | M | 563.5728 | 0 | 0 | 563.5728 | CANAL MONOBLOCO COM CORPO E GRELHA EM CONCRETO POLÍMERO COM EFEITO AUTOLIMPANTE - CARGA DE CONTROLE DE 900 KN - C = 100,0 CM, L = 26,0 CM E H = 33,0 CM | M
M3779 | CANAL MONOBLOCO COM CORPO E GRELHA EM CONCRETO POLÍMERO COM EFEITO AUTOLIMPANTE - CARGA DE CONTROLE DE 900 KN - C = 100,0 CM, L = 26,0 CM E H = 53,0 CM | M | 711.5268 | 0 | 0 | 711.5268 | CANAL MONOBLOCO COM CORPO E GRELHA EM CONCRETO POLÍMERO COM EFEITO AUTOLIMPANTE - CARGA DE CONTROLE DE 900 KN - C = 100,0 CM, L = 26,0 CM E H = 53,0 CM | M
M3780 | CANAL MONOBLOCO COM CORPO E GRELHA EM CONCRETO POLÍMERO COM EFEITO AUTOLIMPANTE - CARGA DE CONTROLE DE 900 KN - C = 200,0 CM, L = 40,0 CM E H = 59,5 CM | M | 3001.9922 | 0 | 0 | 3001.9922 | CANAL MONOBLOCO COM CORPO E GRELHA EM CONCRETO POLÍMERO COM EFEITO AUTOLIMPANTE - CARGA DE CONTROLE DE 900 KN - C = 200,0 CM, L = 40,0 CM E H = 59,5 CM | M
M3781 | CANAL EM POLIETILENO E POLIPROPILENO COM EFEITO AUTOLIMPANTE E GRELHA DE ENCAIXE EM POLIAMIDA REFORÇADA - CARGA DE CONTROLE DE 250 KN - C = 100,0 CM, L = 16,0 CM E H = 12,2 CM | M | 242.3992 | 0 | 0 | 242.3992 | CANAL EM POLIETILENO E POLIPROPILENO COM EFEITO AUTOLIMPANTE E GRELHA DE ENCAIXE EM POLIAMIDA REFORÇADA - CARGA DE CONTROLE DE 250 KN - C = 100,0 CM, L = 16,0 CM E H = 12,2 CM | M
M3782 | CANAL EM POLIETILENO E POLIPROPILENO COM EFEITO AUTOLIMPANTE E GRELHA DE ENCAIXE EM POLIAMIDA REFORÇADA - CARGA DE CONTROLE DE 250 KN - C = 100,0 CM, L = 16,0 CM E H = 17,2 CM | M | 257.1982 | 0 | 0 | 257.1982 | CANAL EM POLIETILENO E POLIPROPILENO COM EFEITO AUTOLIMPANTE E GRELHA DE ENCAIXE EM POLIAMIDA REFORÇADA - CARGA DE CONTROLE DE 250 KN - C = 100,0 CM, L = 16,0 CM E H = 17,2 CM | M
M3783 | CANAL EM POLIETILENO E POLIPROPILENO COM EFEITO AUTOLIMPANTE E GRELHA DE ENCAIXE EM POLIAMIDA REFORÇADA - CARGA DE CONTROLE DE 250 KN - C = 100,0 CM, L = 16,0 CM E H = 5,5 CM | M | 228.2435 | 0 | 0 | 228.2435 | CANAL EM POLIETILENO E POLIPROPILENO COM EFEITO AUTOLIMPANTE E GRELHA DE ENCAIXE EM POLIAMIDA REFORÇADA - CARGA DE CONTROLE DE 250 KN - C = 100,0 CM, L = 16,0 CM E H = 5,5 CM | M
M3784 | CANAL EM POLIETILENO E POLIPROPILENO COM EFEITO AUTOLIMPANTE E GRELHA DE ENCAIXE EM FERRO FUNDIDO DÚCTIL - CARGA DE CONTROLE DE 400 KN - C = 100,0 CM, L = 14,7 CM E H = 15,7 CM | M | 381.2332 | 0 | 0 | 381.2332 | CANAL EM POLIETILENO E POLIPROPILENO COM EFEITO AUTOLIMPANTE E GRELHA DE ENCAIXE EM FERRO FUNDIDO DÚCTIL - CARGA DE CONTROLE DE 400 KN - C = 100,0 CM, L = 14,7 CM E H = 15,7 CM | M
M3785 | CANAL EM POLIETILENO E POLIPROPILENO COM EFEITO AUTOLIMPANTE E GRELHA DE ENCAIXE EM FERRO FUNDIDO DÚCTIL - CARGA DE CONTROLE DE 400 KN - C = 100,0 CM, L = 24,7 CM E H = 20,8 CM | M | 861.1445 | 0 | 0 | 861.1445 | CANAL EM POLIETILENO E POLIPROPILENO COM EFEITO AUTOLIMPANTE E GRELHA DE ENCAIXE EM FERRO FUNDIDO DÚCTIL - CARGA DE CONTROLE DE 400 KN - C = 100,0 CM, L = 24,7 CM E H = 20,8 CM | M
M3786 | CANAL EM POLIETILENO E POLIPROPILENO COM EFEITO AUTOLIMPANTE E GRELHA DE ENCAIXE EM FERRO FUNDIDO DÚCTIL - CARGA DE CONTROLE DE 400 KN - C = 100,0 CM, L = 34,9 CM E H = 25,8 CM | M | 1728.8032 | 0 | 0 | 1728.8032 | CANAL EM POLIETILENO E POLIPROPILENO COM EFEITO AUTOLIMPANTE E GRELHA DE ENCAIXE EM FERRO FUNDIDO DÚCTIL - CARGA DE CONTROLE DE 400 KN - C = 100,0 CM, L = 34,9 CM E H = 25,8 CM | M
M3787 | CANAL EM POLIETILENO E POLIPROPILENO COM EFEITO AUTOLIMPANTE E GRELHA DE ENCAIXE EM FERRO FUNDIDO DÚCTIL - CARGA DE CONTROLE DE 600 KN - C = 100,0 CM, L = 16,0 CM E H = 12,2 CM | M | 488.2312 | 0 | 0 | 488.2312 | CANAL EM POLIETILENO E POLIPROPILENO COM EFEITO AUTOLIMPANTE E GRELHA DE ENCAIXE EM FERRO FUNDIDO DÚCTIL - CARGA DE CONTROLE DE 600 KN - C = 100,0 CM, L = 16,0 CM E H = 12,2 CM | M
M3788 | CANAL EM POLIETILENO E POLIPROPILENO COM EFEITO AUTOLIMPANTE E GRELHA DE ENCAIXE EM FERRO FUNDIDO DÚCTIL - CARGA DE CONTROLE DE 600 KN - C = 100,0 CM, L = 21,2 CM E H = 18,0 CM | M | 595.1769 | 0 | 0 | 595.1769 | CANAL EM POLIETILENO E POLIPROPILENO COM EFEITO AUTOLIMPANTE E GRELHA DE ENCAIXE EM FERRO FUNDIDO DÚCTIL - CARGA DE CONTROLE DE 600 KN - C = 100,0 CM, L = 21,2 CM E H = 18,0 CM | M
M3789 | CANAL EM POLIETILENO E POLIPROPILENO COM EFEITO AUTOLIMPANTE E GRELHA DE ENCAIXE EM FERRO FUNDIDO DÚCTIL - CARGA DE CONTROLE DE 600 KN - C = 100,0 CM, L = 26,2 CM E H = 17,2 CM | M | 762.9966 | 0 | 0 | 762.9966 | CANAL EM POLIETILENO E POLIPROPILENO COM EFEITO AUTOLIMPANTE E GRELHA DE ENCAIXE EM FERRO FUNDIDO DÚCTIL - CARGA DE CONTROLE DE 600 KN - C = 100,0 CM, L = 26,2 CM E H = 17,2 CM | M
M3790 | CANAL EM POLIETILENO E POLIPROPILENO COM EFEITO AUTOLIMPANTE E ABERTURA DE CAPTAÇÃO EM FERRO FUNDIDO DÚCTIL - CARGA DE CONTROLE DE 900 KN - C = 100,0 CM, L = 21,0 CM E H = 57,9 CM | M | 662.9131 | 0 | 0 | 662.9131 | CANAL EM POLIETILENO E POLIPROPILENO COM EFEITO AUTOLIMPANTE E ABERTURA DE CAPTAÇÃO EM FERRO FUNDIDO DÚCTIL - CARGA DE CONTROLE DE 900 KN - C = 100,0 CM, L = 21,0 CM E H = 57,9 CM | M
M3791 | CANAL EM POLIETILENO E POLIPROPILENO COM EFEITO AUTOLIMPANTE E ABERTURA DE CAPTAÇÃO EM FERRO FUNDIDO DÚCTIL - CARGA DE CONTROLE DE 900 KN - C = 100,0 CM, L = 25,2 CM E H = 57,8 CM | M | 1083.895 | 0 | 0 | 1083.895 | CANAL EM POLIETILENO E POLIPROPILENO COM EFEITO AUTOLIMPANTE E ABERTURA DE CAPTAÇÃO EM FERRO FUNDIDO DÚCTIL - CARGA DE CONTROLE DE 900 KN - C = 100,0 CM, L = 25,2 CM E H = 57,8 CM | M
M3792 | CANAL EM POLIETILENO E POLIPROPILENO COM EFEITO AUTOLIMPANTE E ABERTURA DE CAPTAÇÃO EM FERRO FUNDIDO DÚCTIL - CARGA DE CONTROLE DE 900 KN - C = 100,0 CM, L = 42,0 CM E H = 95,0 CM | M | 1352.2657 | 0 | 0 | 1352.2657 | CANAL EM POLIETILENO E POLIPROPILENO COM EFEITO AUTOLIMPANTE E ABERTURA DE CAPTAÇÃO EM FERRO FUNDIDO DÚCTIL - CARGA DE CONTROLE DE 900 KN - C = 100,0 CM, L = 42,0 CM E H = 95,0 CM | M
M3793 | CANAL EM POLIETILENO E POLIPROPILENO COM EFEITO AUTOLIMPANTE E ABERTURA DE CAPTAÇÃO EM FERRO FUNDIDO DÚCTIL - CARGA DE CONTROLE DE 900 KN - C = 114,2 CM, L = 78,0 CM E H = 106,0 CM | M | 1772.4869 | 0 | 0 | 1772.4869 | CANAL EM POLIETILENO E POLIPROPILENO COM EFEITO AUTOLIMPANTE E ABERTURA DE CAPTAÇÃO EM FERRO FUNDIDO DÚCTIL - CARGA DE CONTROLE DE 900 KN - C = 114,2 CM, L = 78,0 CM E H = 106,0 CM | M
M3795 | CUSTO EQUIVALENTE DA CONSTRUÇÃO CIVIL PARA CONSTRUÇÃO DO ESTALEIRO PADRÃO | M² | 1619.39 | 0 | 0 | 1619.39 | CUSTO EQUIVALENTE DA CONSTRUÇÃO CIVIL PARA CONSTRUÇÃO DO ESTALEIRO PADRÃO | M²
M3801 | ANIMAIS DE GRANDE PORTE MORTOS EM RODOVIA | T | - | 0 | 0 | - | ANIMAIS DE GRANDE PORTE MORTOS EM RODOVIA | T
M3802 | ANIMAIS DE PEQUENO PORTE MORTOS EM RODOVIA | T | - | 0 | 0 | - | ANIMAIS DE PEQUENO PORTE MORTOS EM RODOVIA | T
M3803 | EMBORRACHADOS DE PNEUS ESPALHADOS EM RODOVIA | T | - | 0 | 0 | - | EMBORRACHADOS DE PNEUS ESPALHADOS EM RODOVIA | T
M3804 | ESPÉCIMES ARBÓREOS DE ATÉ 20 M TOMBADOS NA PISTA | T | - | 0 | 0 | - | ESPÉCIMES ARBÓREOS DE ATÉ 20 M TOMBADOS NA PISTA | T
M3805 | ESPÉCIMES ARBÓREOS DE 20 A 40 M TOMBADOS NA PISTA | T | - | 0 | 0 | - | ESPÉCIMES ARBÓREOS DE 20 A 40 M TOMBADOS NA PISTA | T
M3806 | SUCATAS DERRAMADAS EM RODOVIA | T | - | 0 | 0 | - | SUCATAS DERRAMADAS EM RODOVIA | T
M3807 | VEÍCULOS DE GRANDE PORTE INCENDIADOS EM RODOVIA | UN | - | 0 | 0 | - | VEÍCULOS DE GRANDE PORTE INCENDIADOS EM RODOVIA | UN
M3808 | VEÍCULOS DE MÉDIO PORTE INCENDIADOS EM RODOVIA | UN | - | 0 | 0 | - | VEÍCULOS DE MÉDIO PORTE INCENDIADOS EM RODOVIA | UN
M3809 | VEÍCULOS DE GRANDE PORTE TOMBADOS EM RODOVIA | UN | - | 0 | 0 | - | VEÍCULOS DE GRANDE PORTE TOMBADOS EM RODOVIA | UN
M3810 | VEÍCULOS DE MÉDIO PORTE TOMBADOS EM RODOVIA | UN | - | 0 | 0 | - | VEÍCULOS DE MÉDIO PORTE TOMBADOS EM RODOVIA | UN
M3811 | VEÍCULOS DE PEQUENO PORTE TOMBADOS EM RODOVIA | UN | - | 0 | 0 | - | VEÍCULOS DE PEQUENO PORTE TOMBADOS EM RODOVIA | UN
M3813 | VIDROS, CAIXAS E ENGRADADOS DERRAMADOS NA PISTA | T | - | 0 | 0 | - | VIDROS, CAIXAS E ENGRADADOS DERRAMADOS NA PISTA | T
M3821 | TACHA REFLETIVA EM PLÁSTICO INJETADO BIDIRECIONAL COM UM PINO - TIPO I | UN | 9.911 | 0 | 0 | 9.911 | TACHA REFLETIVA EM PLÁSTICO INJETADO BIDIRECIONAL COM UM PINO - TIPO I | UN
M3822 | TACHA REFLETIVA EM PLÁSTICO INJETADO BIDIRECIONAL COM UM PINO - TIPO II | UN | 19.1072 | 0 | 0 | 19.1072 | TACHA REFLETIVA EM PLÁSTICO INJETADO BIDIRECIONAL COM UM PINO - TIPO II | UN
M3823 | TACHA REFLETIVA EM PLÁSTICO INJETADO BIDIRECIONAL COM UM PINO - TIPO III | UN | 20.2363 | 0 | 0 | 20.2363 | TACHA REFLETIVA EM PLÁSTICO INJETADO BIDIRECIONAL COM UM PINO - TIPO III | UN
M3824 | TACHA REFLETIVA EM PLÁSTICO INJETADO BIDIRECIONAL COM UM PINO - TIPO IV | UN | 24.3389 | 0 | 0 | 24.3389 | TACHA REFLETIVA EM PLÁSTICO INJETADO BIDIRECIONAL COM UM PINO - TIPO IV | UN
M3825 | TACHA REFLETIVA EM PLÁSTICO INJETADO BIDIRECIONAL SEM PINO - TIPO I | UN | 9.0077 | 0 | 0 | 9.0077 | TACHA REFLETIVA EM PLÁSTICO INJETADO BIDIRECIONAL SEM PINO - TIPO I | UN
M3826 | TACHA REFLETIVA EM PLÁSTICO INJETADO BIDIRECIONAL SEM PINO - TIPO II | UN | 17.3758 | 0 | 0 | 17.3758 | TACHA REFLETIVA EM PLÁSTICO INJETADO BIDIRECIONAL SEM PINO - TIPO II | UN
M3827 | TACHA REFLETIVA EM PLÁSTICO INJETADO BIDIRECIONAL SEM PINO - TIPO III | UN | 16.9367 | 0 | 0 | 16.9367 | TACHA REFLETIVA EM PLÁSTICO INJETADO BIDIRECIONAL SEM PINO - TIPO III | UN
M3828 | TACHA REFLETIVA EM PLÁSTICO INJETADO BIDIRECIONAL SEM PINO - TIPO IV | UN | 17.8777 | 0 | 0 | 17.8777 | TACHA REFLETIVA EM PLÁSTICO INJETADO BIDIRECIONAL SEM PINO - TIPO IV | UN
M3829 | TACHA REFLETIVA EM PLÁSTICO INJETADO MONODIRECIONAL COM UM PINO - TIPO I | UN | 8.2801 | 0 | 0 | 8.2801 | TACHA REFLETIVA EM PLÁSTICO INJETADO MONODIRECIONAL COM UM PINO - TIPO I | UN
M3830 | TACHA REFLETIVA EM PLÁSTICO INJETADO MONODIRECIONAL COM UM PINO - TIPO II | UN | 15.4564 | 0 | 0 | 15.4564 | TACHA REFLETIVA EM PLÁSTICO INJETADO MONODIRECIONAL COM UM PINO - TIPO II | UN
M3831 | TACHA REFLETIVA EM PLÁSTICO INJETADO MONODIRECIONAL COM UM PINO - TIPO III | UN | 16.8804 | 0 | 0 | 16.8804 | TACHA REFLETIVA EM PLÁSTICO INJETADO MONODIRECIONAL COM UM PINO - TIPO III | UN
M3832 | TACHA REFLETIVA EM PLÁSTICO INJETADO MONODIRECIONAL COM UM PINO - TIPO IV | UN | 23.8245 | 0 | 0 | 23.8245 | TACHA REFLETIVA EM PLÁSTICO INJETADO MONODIRECIONAL COM UM PINO - TIPO IV | UN
M3833 | TACHA REFLETIVA EM PLÁSTICO INJETADO MONODIRECIONAL SEM PINO - TIPO I | UN | 7.5272 | 0 | 0 | 7.5272 | TACHA REFLETIVA EM PLÁSTICO INJETADO MONODIRECIONAL SEM PINO - TIPO I | UN
M3834 | TACHA REFLETIVA EM PLÁSTICO INJETADO MONODIRECIONAL SEM PINO - TIPO II | UN | 14.0512 | 0 | 0 | 14.0512 | TACHA REFLETIVA EM PLÁSTICO INJETADO MONODIRECIONAL SEM PINO - TIPO II | UN
M3835 | TACHA REFLETIVA EM PLÁSTICO INJETADO MONODIRECIONAL SEM PINO - TIPO III | UN | 14.4276 | 0 | 0 | 14.4276 | TACHA REFLETIVA EM PLÁSTICO INJETADO MONODIRECIONAL SEM PINO - TIPO III | UN
M3836 | TACHA REFLETIVA EM PLÁSTICO INJETADO MONODIRECIONAL SEM PINO - TIPO IV | UN | 15.3685 | 0 | 0 | 15.3685 | TACHA REFLETIVA EM PLÁSTICO INJETADO MONODIRECIONAL SEM PINO - TIPO IV | UN
M3837 | TACHA REFLETIVA EM RESINA SINTÉTICA BIDIRECIONAL COM UM PINO - TIPO I | UN | 30.5749 | 0 | 0 | 30.5749 | TACHA REFLETIVA EM RESINA SINTÉTICA BIDIRECIONAL COM UM PINO - TIPO I | UN
M3838 | TACHA REFLETIVA EM RESINA SINTÉTICA BIDIRECIONAL COM UM PINO - TIPO II | UN | 37.6862 | 0 | 0 | 37.6862 | TACHA REFLETIVA EM RESINA SINTÉTICA BIDIRECIONAL COM UM PINO - TIPO II | UN
M3839 | TACHA REFLETIVA EM RESINA SINTÉTICA BIDIRECIONAL COM UM PINO - TIPO III | UN | 41.9489 | 0 | 0 | 41.9489 | TACHA REFLETIVA EM RESINA SINTÉTICA BIDIRECIONAL COM UM PINO - TIPO III | UN
M3840 | TACHA REFLETIVA EM RESINA SINTÉTICA BIDIRECIONAL COM UM PINO - TIPO IV | UN | 22.8334 | 0 | 0 | 22.8334 | TACHA REFLETIVA EM RESINA SINTÉTICA BIDIRECIONAL COM UM PINO - TIPO IV | UN
M3841 | TACHA REFLETIVA EM RESINA SINTÉTICA BIDIRECIONAL SEM PINO - TIPO I | UN | 30.0132 | 0 | 0 | 30.0132 | TACHA REFLETIVA EM RESINA SINTÉTICA BIDIRECIONAL SEM PINO - TIPO I | UN
M3842 | TACHA REFLETIVA EM RESINA SINTÉTICA BIDIRECIONAL SEM PINO - TIPO II | UN | 37.0342 | 0 | 0 | 37.0342 | TACHA REFLETIVA EM RESINA SINTÉTICA BIDIRECIONAL SEM PINO - TIPO II | UN
M3843 | TACHA REFLETIVA EM RESINA SINTÉTICA BIDIRECIONAL SEM PINO - TIPO III | UN | 41.1465 | 0 | 0 | 41.1465 | TACHA REFLETIVA EM RESINA SINTÉTICA BIDIRECIONAL SEM PINO - TIPO III | UN
M3844 | TACHA REFLETIVA EM RESINA SINTÉTICA BIDIRECIONAL SEM PINO - TIPO IV | UN | 59.702 | 0 | 0 | 59.702 | TACHA REFLETIVA EM RESINA SINTÉTICA BIDIRECIONAL SEM PINO - TIPO IV | UN
M3845 | TACHA REFLETIVA EM RESINA SINTÉTICA MONODIRECIONAL COM UM PINO - TIPO I | UN | 30.5749 | 0 | 0 | 30.5749 | TACHA REFLETIVA EM RESINA SINTÉTICA MONODIRECIONAL COM UM PINO - TIPO I | UN
M3846 | TACHA REFLETIVA EM RESINA SINTÉTICA MONODIRECIONAL COM UM PINO - TIPO II | UN | 37.6862 | 0 | 0 | 37.6862 | TACHA REFLETIVA EM RESINA SINTÉTICA MONODIRECIONAL COM UM PINO - TIPO II | UN
M3847 | TACHA REFLETIVA EM RESINA SINTÉTICA MONODIRECIONAL COM UM PINO - TIPO III | UN | 41.9489 | 0 | 0 | 41.9489 | TACHA REFLETIVA EM RESINA SINTÉTICA MONODIRECIONAL COM UM PINO - TIPO III | UN
M3848 | TACHA REFLETIVA EM RESINA SINTÉTICA MONODIRECIONAL COM UM PINO - TIPO IV | UN | 22.57 | 0 | 0 | 22.57 | TACHA REFLETIVA EM RESINA SINTÉTICA MONODIRECIONAL COM UM PINO - TIPO IV | UN
M3851 | TACHA REFLETIVA EM RESINA SINTÉTICA MONODIRECIONAL SEM PINO - TIPO I | UN | 29.8728 | 0 | 0 | 29.8728 | TACHA REFLETIVA EM RESINA SINTÉTICA MONODIRECIONAL SEM PINO - TIPO I | UN
M3852 | TACHA REFLETIVA EM RESINA SINTÉTICA MONODIRECIONAL SEM PINO - TIPO II | UN | 36.9741 | 0 | 0 | 36.9741 | TACHA REFLETIVA EM RESINA SINTÉTICA MONODIRECIONAL SEM PINO - TIPO II | UN
M3853 | TACHA REFLETIVA EM RESINA SINTÉTICA MONODIRECIONAL SEM PINO - TIPO III | UN | 41.1465 | 0 | 0 | 41.1465 | TACHA REFLETIVA EM RESINA SINTÉTICA MONODIRECIONAL SEM PINO - TIPO III | UN
M3854 | TACHA REFLETIVA EM RESINA SINTÉTICA MONODIRECIONAL SEM PINO - TIPO IV | UN | 59.702 | 0 | 0 | 59.702 | TACHA REFLETIVA EM RESINA SINTÉTICA MONODIRECIONAL SEM PINO - TIPO IV | UN
M3855 | TACHA REFLETIVA METÁLICA BIDIRECIONAL COM DOIS PINOS - TIPO II | UN | 22.645 | 0 | 0 | 22.645 | TACHA REFLETIVA METÁLICA BIDIRECIONAL COM DOIS PINOS - TIPO II | UN
M3856 | TACHA REFLETIVA METÁLICA BIDIRECIONAL COM DOIS PINOS - TIPO III | UN | 19.314 | 0 | 0 | 19.314 | TACHA REFLETIVA METÁLICA BIDIRECIONAL COM DOIS PINOS - TIPO III | UN
M3857 | TACHA REFLETIVA METÁLICA BIDIRECIONAL COM DOIS PINOS - TIPO IV | UN | 18.1494 | 0 | 0 | 18.1494 | TACHA REFLETIVA METÁLICA BIDIRECIONAL COM DOIS PINOS - TIPO IV | UN
M3858 | TACHA REFLETIVA METÁLICA BIDIRECIONAL COM UM PINO - TIPO II | UN | 21.1755 | 0 | 0 | 21.1755 | TACHA REFLETIVA METÁLICA BIDIRECIONAL COM UM PINO - TIPO II | UN
M3859 | TACHA REFLETIVA METÁLICA BIDIRECIONAL COM UM PINO - TIPO III | UN | 17.5784 | 0 | 0 | 17.5784 | TACHA REFLETIVA METÁLICA BIDIRECIONAL COM UM PINO - TIPO III | UN
M3860 | TACHA REFLETIVA METÁLICA BIDIRECIONAL COM UM PINO - TIPO IV | UN | 55.36 | 0 | 0 | 55.36 | TACHA REFLETIVA METÁLICA BIDIRECIONAL COM UM PINO - TIPO IV | UN
M3861 | TACHA REFLETIVA METÁLICA MONODIRECIONAL COM DOIS PINOS - TIPO II | UN | 19.0256 | 0 | 0 | 19.0256 | TACHA REFLETIVA METÁLICA MONODIRECIONAL COM DOIS PINOS - TIPO II | UN
M3862 | TACHA REFLETIVA METÁLICA MONODIRECIONAL COM DOIS PINOS - TIPO III | UN | 16.3738 | 0 | 0 | 16.3738 | TACHA REFLETIVA METÁLICA MONODIRECIONAL COM DOIS PINOS - TIPO III | UN
M3863 | TACHA REFLETIVA METÁLICA MONODIRECIONAL COM DOIS PINOS - TIPO IV | UN | 17.5639 | 0 | 0 | 17.5639 | TACHA REFLETIVA METÁLICA MONODIRECIONAL COM DOIS PINOS - TIPO IV | UN
M3864 | TACHA REFLETIVA METÁLICA MONODIRECIONAL COM UM PINO - TIPO II | UN | 17.2975 | 0 | 0 | 17.2975 | TACHA REFLETIVA METÁLICA MONODIRECIONAL COM UM PINO - TIPO II | UN
M3865 | TACHA REFLETIVA METÁLICA MONODIRECIONAL COM UM PINO - TIPO III | UN | 14.6597 | 0 | 0 | 14.6597 | TACHA REFLETIVA METÁLICA MONODIRECIONAL COM UM PINO - TIPO III | UN
M3866 | TACHA REFLETIVA METÁLICA MONODIRECIONAL COM UM PINO - TIPO IV | UN | 50.75 | 0 | 0 | 50.75 | TACHA REFLETIVA METÁLICA MONODIRECIONAL COM UM PINO - TIPO IV | UN
M3867 | TACHÃO REFLETIVO EM PLÁSTICO INJETADO BIDIRECIONAL | UN | 60.5967 | 0 | 0 | 60.5967 | TACHÃO REFLETIVO EM PLÁSTICO INJETADO BIDIRECIONAL | UN
M3868 | TACHÃO REFLETIVO EM PLÁSTICO INJETADO MONODIRECIONAL | UN | 59.4675 | 0 | 0 | 59.4675 | TACHÃO REFLETIVO EM PLÁSTICO INJETADO MONODIRECIONAL | UN
M3869 | TACHÃO REFLETIVO EM RESINA SINTÉTICA BIDIRECIONAL | UN | 53.5983 | 0 | 0 | 53.5983 | TACHÃO REFLETIVO EM RESINA SINTÉTICA BIDIRECIONAL | UN
M3870 | TACHÃO REFLETIVO EM RESINA SINTÉTICA MONODIRECIONAL | UN | 51.6424 | 0 | 0 | 51.6424 | TACHÃO REFLETIVO EM RESINA SINTÉTICA MONODIRECIONAL | UN
M3900 | EMULSÃO ASFÁLTICA COM POLÍMERO - RR-1C-E | T | - | 0 | 0 | - | EMULSÃO ASFÁLTICA COM POLÍMERO - RR-1C-E | T
M3901 | RESERVATÓRIO METÁLICO TIPO TAÇA - CAPACIDADE DE 5.000 L | UN | 15480.4869 | 0 | 0 | 15480.4869 | RESERVATÓRIO METÁLICO TIPO TAÇA - CAPACIDADE DE 5.000 L | UN
M3902 | RESERVATÓRIO METÁLICO TIPO TAÇA - CAPACIDADE DE 10.000 L | UN | 18266.6256 | 0 | 0 | 18266.6256 | RESERVATÓRIO METÁLICO TIPO TAÇA - CAPACIDADE DE 10.000 L | UN
M3903 | RESERVATÓRIO METÁLICO TIPO TAÇA - CAPACIDADE DE 20.000 L | UN | 31325.0589 | 0 | 0 | 31325.0589 | RESERVATÓRIO METÁLICO TIPO TAÇA - CAPACIDADE DE 20.000 L | UN
M3904 | RESERVATÓRIO METÁLICO TIPO TAÇA - CAPACIDADE DE 30.000 L | UN | 45049.0779 | 0 | 0 | 45049.0779 | RESERVATÓRIO METÁLICO TIPO TAÇA - CAPACIDADE DE 30.000 L | UN
M3905 | AMV TIPO TR37, ABERTURA 1:8, BITOLA MÉTRICA | UN | - | 0 | 0 | - | AMV TIPO TR37, ABERTURA 1:8, BITOLA MÉTRICA | UN
M3906 | AMV TIPO TR37, ABERTURA 1:10, BITOLA MÉTRICA | UN | - | 0 | 0 | - | AMV TIPO TR37, ABERTURA 1:10, BITOLA MÉTRICA | UN
M3907 | AMV TIPO TR37, ABERTURA 1:12, BITOLA MÉTRICA | UN | - | 0 | 0 | - | AMV TIPO TR37, ABERTURA 1:12, BITOLA MÉTRICA | UN
M3908 | AMV TIPO TR37, ABERTURA 1:14, BITOLA MÉTRICA | UN | - | 0 | 0 | - | AMV TIPO TR37, ABERTURA 1:14, BITOLA MÉTRICA | UN
M3909 | BICO PARA CORTE A PLASMA MANUAL - 65A | UN | 57.4902 | 0 | 0 | 57.4902 | BICO PARA CORTE A PLASMA MANUAL - 65A | UN
M3910 | BICO PARA CORTE A PLASMA MANUAL - 45A | UN | 55.6848 | 0 | 0 | 55.6848 | BICO PARA CORTE A PLASMA MANUAL - 45A | UN
M3911 | BOCAL PARA CORTE A PLASMA MANUAL - 45A/65A | UN | 140.4697 | 0 | 0 | 140.4697 | BOCAL PARA CORTE A PLASMA MANUAL - 45A/65A | UN
M3912 | CAPA DE RETENÇÃO PARA CORTE A PLASMA MANUAL - 45A/65A | UN | 271.7049 | 0 | 0 | 271.7049 | CAPA DE RETENÇÃO PARA CORTE A PLASMA MANUAL - 45A/65A | UN
M3913 | ELETRODO PARA CORTE A PLASMA MANUAL - 45A/65A | UN | 76.0942 | 0 | 0 | 76.0942 | ELETRODO PARA CORTE A PLASMA MANUAL - 45A/65A | UN
M3914 | DISTRIBUIDOR DE GÁS PARA CORTE A PLASMA MANUAL - 45A/65A | UN | 173.0542 | 0 | 0 | 173.0542 | DISTRIBUIDOR DE GÁS PARA CORTE A PLASMA MANUAL - 45A/65A | UN
M3915 | PARAFUSO DE CABEÇA SEXTAVADA EM AÇO INOX - D = 12,7 MM (1/2") E C = 38,1 MM (1.1/2") | UN | 3.522 | 0 | 0 | 3.522 | PARAFUSO DE CABEÇA SEXTAVADA EM AÇO INOX - D = 12,7 MM (1/2") E C = 38,1 MM (1.1/2") | UN
M3916 | PORCA SEXTAVADA EM AÇO INOX PARA PARAFUSO - D = 12,7 MM (1/2") | UN | 1.3619 | 0 | 0 | 1.3619 | PORCA SEXTAVADA EM AÇO INOX PARA PARAFUSO - D = 12,7 MM (1/2") | UN
M3917 | ARRUELA LISA EM AÇO INOX - D = 12,7 MM (1/2") | UN | 0.7291 | 0 | 0 | 0.7291 | ARRUELA LISA EM AÇO INOX - D = 12,7 MM (1/2") | UN
M3918 | DISCO DE CORTE COM 80 DENTES MULTIMATERIAL - D = 250 MM | UN | 318.51 | 0 | 0 | 318.51 | DISCO DE CORTE COM 80 DENTES MULTIMATERIAL - D = 250 MM | UN
M3919 | LIXA D'ÁGUA Nº 360 | UN | 1.4891 | 0 | 0 | 1.4891 | LIXA D'ÁGUA Nº 360 | UN
M3920 | DILUENTE PARA TINTA EPÓXI BICOMPONENTE OU TRICOMPONENTE | L | 45.3743 | 0 | 0 | 45.3743 | DILUENTE PARA TINTA EPÓXI BICOMPONENTE OU TRICOMPONENTE | L
M3921 | TINTA À BASE DE RESINA EPÓXI ÓXIDO DE FERRO | L | 118.9884 | 0 | 0 | 118.9884 | TINTA À BASE DE RESINA EPÓXI ÓXIDO DE FERRO | L
M3922 | DILUENTE PARA ESMALTE POLIURETANO DE DOIS COMPONENTES | L | 68.5055 | 0 | 0 | 68.5055 | DILUENTE PARA ESMALTE POLIURETANO DE DOIS COMPONENTES | L
M3923 | TINTA ESMALTE POLIURETANO BICOMPONENTE | L | 149.8814 | 0 | 0 | 149.8814 | TINTA ESMALTE POLIURETANO BICOMPONENTE | L
M3924 | CATALISADOR PARA TINTA FOSFATIZANTE | L | 49.8079 | 0 | 0 | 49.8079 | CATALISADOR PARA TINTA FOSFATIZANTE | L
M3925 | TINTA FOSFATIZANTE PARA FUNDO PREPARADOR DE PINTURA | L | 66.2182 | 0 | 0 | 66.2182 | TINTA FOSFATIZANTE PARA FUNDO PREPARADOR DE PINTURA | L
M3926 | LUVA EM AÇO GALVANIZADO COM ROSCA BSP CLASSE LEVE - D = 12,5 MM (1/2") | UN | 2.5402 | 0 | 0 | 2.5402 | LUVA EM AÇO GALVANIZADO COM ROSCA BSP CLASSE LEVE - D = 12,5 MM (1/2") | UN
M3927 | PLUG TIPO BUJÃO EM AÇO GALVANIZADO COM ROSCA BSP - D = 15 MM (1/2") | UN | 3.7265 | 0 | 0 | 3.7265 | PLUG TIPO BUJÃO EM AÇO GALVANIZADO COM ROSCA BSP - D = 15 MM (1/2") | UN
M3928 | TUBO EM AÇO-CARBONO - E = 3,35 MM E D = 80 MM (3") | M | 45.43 | 0 | 0 | 45.43 | TUBO EM AÇO-CARBONO - E = 3,35 MM E D = 80 MM (3") | M
M3929 | TUBO EM AÇO-CARBONO - E = 3,00 MM E D = 150 MM (6") | M | 136.6416 | 0 | 0 | 136.6416 | TUBO EM AÇO-CARBONO - E = 3,00 MM E D = 150 MM (6") | M
M3931 | CANTONEIRA EM ALUMÍNIO DE ABAS IGUAIS - L = 38,1 MM E E = 4,76 MM | KG | 33.3606 | 0 | 0 | 33.3606 | CANTONEIRA EM ALUMÍNIO DE ABAS IGUAIS - L = 38,1 MM E E = 4,76 MM | KG
M3932 | PARAFUSO DE CABEÇA SEXTAVADA EM AÇO INOX - D = 8 MM (M8) E C = 20 MM | UN | 1.1394 | 0 | 0 | 1.1394 | PARAFUSO DE CABEÇA SEXTAVADA EM AÇO INOX - D = 8 MM (M8) E C = 20 MM | UN
M3933 | PORCA SEXTAVADA EM AÇO INOX PARA PARAFUSO - D = 8 MM (M8) | UN | 0.5281 | 0 | 0 | 0.5281 | PORCA SEXTAVADA EM AÇO INOX PARA PARAFUSO - D = 8 MM (M8) | UN
M3934 | ARRUELA LISA EM AÇO INOX PARA PARAFUSO - D = 8,4 MM (M8) | UN | 0.2337 | 0 | 0 | 0.2337 | ARRUELA LISA EM AÇO INOX PARA PARAFUSO - D = 8,4 MM (M8) | UN
M3935 | ARRUELA DE PRESSÃO EM AÇO INOX PARA PARAFUSO - D = 8,1 MM (M8) | UN | 0.297 | 0 | 0 | 0.297 | ARRUELA DE PRESSÃO EM AÇO INOX PARA PARAFUSO - D = 8,1 MM (M8) | UN
M3936 | PARAFUSO DE CABEÇA SEXTAVADA EM AÇO INOX - D = 12,7 MM (1/2") E C = 19,05 MM (3/4") | UN | 3.6683 | 0 | 0 | 3.6683 | PARAFUSO DE CABEÇA SEXTAVADA EM AÇO INOX - D = 12,7 MM (1/2") E C = 19,05 MM (3/4") | UN
M3939 | BARRA REDONDA EM AÇO SAE 1020 - D = 25,4 MM (1") | M | 36.8716 | 0 | 0 | 36.8716 | BARRA REDONDA EM AÇO SAE 1020 - D = 25,4 MM (1") | M
M3947 | TUBO EM AÇO - E = 3,00 MM E SEÇÃO DE 40 X 40 MM | M | 20.6284 | 0 | 0 | 20.6284 | TUBO EM AÇO - E = 3,00 MM E SEÇÃO DE 40 X 40 MM | M
M3949 | DESMOLDANTE PARA FÔRMAS METÁLICAS | L | 14.5726 | 0 | 0 | 14.5726 | DESMOLDANTE PARA FÔRMAS METÁLICAS | L
M4413 | ARAME E70S6 PARA SOLDA MIG/MAG - D = 0,9 MM | KG | 18.7741 | 0 | 0 | 18.7741 | ARAME E70S6 PARA SOLDA MIG/MAG - D = 0,9 MM | KG
|  |  | 0 | 0 | 0 | 0
|  |  | 0 | 0 | 0 | 0
|  |  | 0 | 0 | 0 | 0
|  |  | 0 | 0 | 0 | 0
|  |  | 0 | 0 | 0 | 0
|  |  | 0 | 0 | 0 | 0
|  |  | 0 | 0 | 0 | 0
|  |  | 0 | 0 | 0 | 0
|  |  | 0 | 0 | 0 | 0
|  |  | 0 | 0 | 0 | 0
|  |  | 0 | 0 | 0 | 0
|  |  | 0 | 0 | 0 | 0
|  |  | 0 | 0 | 0 | 0
|  |  | 0 | 0 | 0 | 0
|  |  | 0 | 0 | 0 | 0
|  |  | 0 | 0 | 0 | 0
|  |  | 0 | 0 | 0 | 0
|  |  | 0 | 0 | 0 | 0
|  |  | 0 | 0 | 0 | 0
|  |  | 0 | 0 | 0 | 0
|  |  | 0 | 0 | 0 | 0
|  |  | 0 | 0 | 0 | 0
|  |  | 0 | 0 | 0 | 0
|  |  | 0 | 0 | 0 | 0
|  |  | 0 | 0 | 0 | 0
|  |  | 0 | 0 | 0 | 0
|  |  | 0 | 0 | 0 | 0
|  |  | 0 | 0 | 0 | 0
|  |  | 0 | 0 | 0 | 0
|  |  | 0 | 0 | 0 | 0
|  |  | 0 | 0 | 0 | 0
|  |  | 0 | 0 | 0 | 0
|  |  | 0 | 0 | 0 | 0
|  |  | 0 | 0 | 0 | 0
|  |  | 0 | 0 | 0 | 0
|  |  | 0 | 0 | 0 | 0
|  |  | 0 | 0 | 0 | 0
|  |  | 0 | 0 | 0 | 0
|  |  | 0 | 0 | 0 | 0
|  |  | 0 | 0 | 0 | 0
|  |  | 0 | 0 | 0 | 0
|  |  | 0 | 0 | 0 | 0
|  |  | 0 | 0 | 0 | 0
|  |  | 0 | 0 | 0 | 0
|  |  | 0 | 0 | 0 | 0
|  |  | 0 | 0 | 0 | 0
|  |  | 0 | 0 | 0 | 0
|  |  | 0 | 0 | 0 | 0
|  |  | 0 | 0 | 0 | 0
|  |  | 0 | 0 | 0 | 0
| MÃO DE OBRA | [5 empty] | MÃO DE OBRA
P9801 | AJUDANTE | H | 20.227 | 0 | 20.227 | 0 | AJUDANTE | H
P9802 | AJUDANTE ESPECIALIZADO | H | 24.0301 | 0 | 24.0301 | 0 | AJUDANTE ESPECIALIZADO | H
P9803 | ALMOXARIFE | MÊS | 4332.5979 | 0 | 4332.5979 | 0 | ALMOXARIFE | MÊS
P9804 | APONTADOR | MÊS | 4126.9 | 0 | 4126.9 | 0 | APONTADOR | MÊS
P9805 | ARMADOR | H | 27.2424 | 0 | 27.2424 | 0 | ARMADOR | H
P9806 | AUXILIAR ADMINISTRATIVO | MÊS | 3915.0588 | 0 | 3915.0588 | 0 | AUXILIAR ADMINISTRATIVO | MÊS
P9807 | BOMBEIRO HIDRÁULICO | H | 30.5044 | 0 | 30.5044 | 0 | BOMBEIRO HIDRÁULICO | H
P9808 | CARPINTEIRO | H | 22.7193 | 0 | 22.7193 | 0 | CARPINTEIRO | H
P9809 | ENCARREGADO ADMINISTRATIVO | MÊS | 7905.0814 | 0 | 7905.0814 | 0 | ENCARREGADO ADMINISTRATIVO | MÊS
P9810 | ELETRICISTA | H | 24.9872 | 0 | 24.9872 | 0 | ELETRICISTA | H
P9811 | ENCARREGADO ESPECIALIZADO | MÊS | 7211.6833 | 0 | 7211.6833 | 0 | ENCARREGADO ESPECIALIZADO | MÊS
P9812 | ENGENHEIRO | MÊS | 23608.1854 | 0 | 23608.1854 | 0 | ENGENHEIRO | MÊS
P9814 | OPERACIONAL | MÊS | 3360.6835 | 0 | 3360.6835 | 0 | OPERACIONAL | MÊS
P9815 | JARDINEIRO | H | 21.9608 | 0 | 21.9608 | 0 | JARDINEIRO | H
P9816 | ENCARREGADO DE MERGULHO | MÊS | 7076.0062 | 0 | 7076.0062 | 0 | ENCARREGADO DE MERGULHO | MÊS
P9819 | ENGENHEIRO SUPERVISOR | MÊS | 23608.1854 | 0 | 23608.1854 | 0 | ENGENHEIRO SUPERVISOR | MÊS
P9821 | PEDREIRO | H | 22.2013 | 0 | 22.2013 | 0 | PEDREIRO | H
P9822 | PINTOR | H | 24.2074 | 0 | 24.2074 | 0 | PINTOR | H
P9823 | SERRALHEIRO | H | 23.8122 | 0 | 23.8122 | 0 | SERRALHEIRO | H
P9824 | SERVENTE | H | 18.5961 | 0 | 18.5961 | 0 | SERVENTE | H
P9825 | SOLDADOR | H | 34.5221 | 0 | 34.5221 | 0 | SOLDADOR | H
P9826 | CHEFE SETOR DE FINANÇAS | MÊS | 15768.8855 | 0 | 15768.8855 | 0 | CHEFE SETOR DE FINANÇAS | MÊS
P9827 | VIGIA | MÊS | 4251.8107 | 0 | 4251.8107 | 0 | VIGIA | MÊS
P9830 | MONTADOR | H | 27.6258 | 0 | 27.6258 | 0 | MONTADOR | H
P9833 | AUXILIAR DE LABORATÓRIO | MÊS | 4262.3557 | 0 | 4262.3557 | 0 | AUXILIAR DE LABORATÓRIO | MÊS
P9835 | PERFURADOR DE TUBULÃO A AR COMPRIMIDO COM INSALUBRIDADE | H | 26.3192 | 0 | 26.3192 | 0 | PERFURADOR DE TUBULÃO A AR COMPRIMIDO COM INSALUBRIDADE | H
P9836 | GEÓLOGO | H | 117.5378 | 0 | 117.5378 | 0 | GEÓLOGO | H
P9837 | OCEANÓGRAFO | MÊS | 7968.4823 | 0 | 7968.4823 | 0 | OCEANÓGRAFO | MÊS
P9840 | ENCARREGADO GERAL | MÊS | 10899.7173 | 0 | 10899.7173 | 0 | ENCARREGADO GERAL | MÊS
P9842 | FAXINEIRO | MÊS | 3596.9897 | 0 | 3596.9897 | 0 | FAXINEIRO | MÊS
P9843 | OPERADOR DE EQUIPAMENTO LEVE | H | 20.1217 | 0 | 20.1217 | 0 | OPERADOR DE EQUIPAMENTO LEVE | H
P9844 | CAPITÃO FLUVIAL | MÊS | 9637.1128 | 0 | 9637.1128 | 0 | CAPITÃO FLUVIAL | MÊS
P9845 | OPERADOR DE EQUIPAMENTO PESADO | H | 26.8781 | 0 | 26.8781 | 0 | OPERADOR DE EQUIPAMENTO PESADO | H
P9846 | OPERADOR DE EQUIPAMENTO ESPECIAL | H | 36.2234 | 0 | 36.2234 | 0 | OPERADOR DE EQUIPAMENTO ESPECIAL | H
P9847 | PERFURADOR DE TUBULÃO | H | 20.1791 | 0 | 20.1791 | 0 | PERFURADOR DE TUBULÃO | H
P9848 | DESENHISTA | MÊS | 5752.4358 | 0 | 5752.4358 | 0 | DESENHISTA | MÊS
P9849 | CONDUTOR MAQUINISTA FLUVIAL | MÊS | 4442.4634 | 0 | 4442.4634 | 0 | CONDUTOR MAQUINISTA FLUVIAL | MÊS
P9850 | COPEIRO | MÊS | 3906.2566 | 0 | 3906.2566 | 0 | COPEIRO | MÊS
P9851 | MÉDICO DO TRABALHO | MÊS | 16822.0226 | 0 | 16822.0226 | 0 | MÉDICO DO TRABALHO | MÊS
P9852 | BLASTER | H | 30.6372 | 0 | 30.6372 | 0 | BLASTER | H
P9853 | PRÉ-MARCADOR | H | 19.9907 | 0 | 19.9907 | 0 | PRÉ-MARCADOR | H
P9854 | RECEPCIONISTA | MÊS | 3690.5739 | 0 | 3690.5739 | 0 | RECEPCIONISTA | MÊS
P9855 | MARINHEIRO DE MÁQUINAS | MÊS | 4139.2463 | 0 | 4139.2463 | 0 | MARINHEIRO DE MÁQUINAS | MÊS
P9856 | MARINHEIRO DE CONVÉS | H | 22.4552 | 0 | 22.4552 | 0 | MARINHEIRO DE CONVÉS | H
P9857 | MARINHEIRO DE CONVÉS - MENSALISTA | MÊS | 4137.2583 | 0 | 4137.2583 | 0 | MARINHEIRO DE CONVÉS - MENSALISTA | MÊS
P9858 | LABORATORISTA | MÊS | 5641.4553 | 0 | 5641.4553 | 0 | LABORATORISTA | MÊS
P9859 | TRABALHADOR DE VIA | H | 18.603 | 0 | 18.603 | 0 | TRABALHADOR DE VIA | H
P9860 | MERGULHADOR | H | 29.4942 | 0 | 29.4942 | 0 | MERGULHADOR | H
P9861 | SELECIONADOR DE MATERIAL PÉTREO | H | 20.0778 | 0 | 20.0778 | 0 | SELECIONADOR DE MATERIAL PÉTREO | H
P9864 | ENGENHEIRO DE SEGURANÇA DO TRABALHO | MÊS | 19341.3778 | 0 | 19341.3778 | 0 | ENGENHEIRO DE SEGURANÇA DO TRABALHO | MÊS
P9865 | TÉCNICO EM ENFERMAGEM | MÊS | 5638.9217 | 0 | 5638.9217 | 0 | TÉCNICO EM ENFERMAGEM | MÊS
P9866 | MOTORISTA DE CAMINHÃO | H | 22.9442 | 0 | 22.9442 | 0 | MOTORISTA DE CAMINHÃO | H
P9867 | TÉCNICO ESPECIALIZADO - MENSALISTA | MÊS | 6536.4615 | 0 | 6536.4615 | 0 | TÉCNICO ESPECIALIZADO - MENSALISTA | MÊS
P9869 | ENCARREGADO DE OBRAS DE ARTES ESPECIAIS | MÊS | 7211.6833 | 0 | 7211.6833 | 0 | ENCARREGADO DE OBRAS DE ARTES ESPECIAIS | MÊS
P9870 | MOTORISTA DE VEÍCULO LEVE | H | 24.4191 | 0 | 24.4191 | 0 | MOTORISTA DE VEÍCULO LEVE | H
P9871 | MOTORISTA DE VEÍCULO ESPECIAL | H | 27.6343 | 0 | 27.6343 | 0 | MOTORISTA DE VEÍCULO ESPECIAL | H
P9875 | ENCARREGADO DE TURMA | MÊS | 4656.345 | 0 | 4656.345 | 0 | ENCARREGADO DE TURMA | MÊS
P9876 | TÉCNICO DE SEGURANÇA DO TRABALHO | MÊS | 5963.3328 | 0 | 5963.3328 | 0 | TÉCNICO DE SEGURANÇA DO TRABALHO | MÊS
P9878 | SECRETÁRIA | MÊS | 5311.8741 | 0 | 5311.8741 | 0 | SECRETÁRIA | MÊS
P9880 | PILOTO FLUVIAL | MÊS | 5747.0813 | 0 | 5747.0813 | 0 | PILOTO FLUVIAL | MÊS
P9882 | TÉCNICO ESPECIALIZADO | H | 35.4184 | 0 | 35.4184 | 0 | TÉCNICO ESPECIALIZADO | H
P9883 | CHEFE DO SETOR ADMINISTRATIVO | MÊS | 7908.3904 | 0 | 7908.3904 | 0 | CHEFE DO SETOR ADMINISTRATIVO | MÊS
P9884 | ENCARREGADO DE TERRAPLENAGEM | MÊS | 7211.6833 | 0 | 7211.6833 | 0 | ENCARREGADO DE TERRAPLENAGEM | MÊS
P9885 | FRENTISTA DE TÚNEL | H | 20.6198 | 0 | 20.6198 | 0 | FRENTISTA DE TÚNEL | H
P9889 | TÉCNICO DA QUALIDADE | MÊS | 7273.4885 | 0 | 7273.4885 | 0 | TÉCNICO DA QUALIDADE | MÊS
P9891 | ENGENHEIRO MECÂNICO | MÊS | 22221.824 | 0 | 22221.824 | 0 | ENGENHEIRO MECÂNICO | MÊS
P9892 | AUXILIAR DE BLASTER | H | 27.1709 | 0 | 27.1709 | 0 | AUXILIAR DE BLASTER | H
P9893 | ENCARREGADO DE PAVIMENTAÇÃO | MÊS | 7211.6833 | 0 | 7211.6833 | 0 | ENCARREGADO DE PAVIMENTAÇÃO | MÊS
P9896 | PORTEIRO | MÊS | 3919.1211 | 0 | 3919.1211 | 0 | PORTEIRO | MÊS
P9897 | TÉCNICO DE MEIO AMBIENTE | MÊS | 6512.162 | 0 | 6512.162 | 0 | TÉCNICO DE MEIO AMBIENTE | MÊS
P9900 | COMPRADOR | MÊS | 7018.9616 | 0 | 7018.9616 | 0 | COMPRADOR | MÊS
P9901 | ENCARREGADO DE SUPERESTRUTURA FERROVIÁRIA | MÊS | 7211.6833 | 0 | 7211.6833 | 0 | ENCARREGADO DE SUPERESTRUTURA FERROVIÁRIA | MÊS
P9903 | AUXILIAR TÉCNICO | MÊS | 3996.2518 | 0 | 3996.2518 | 0 | AUXILIAR TÉCNICO | MÊS
P9907 | COMANDANTE DE LONGO CURSO | MÊS | 20785.1703 | 0 | 20785.1703 | 0 | COMANDANTE DE LONGO CURSO | MÊS
P9908 | IMEDIATO | MÊS | 13480.9308 | 0 | 13480.9308 | 0 | IMEDIATO | MÊS
P9909 | OFICIAL DE NÁUTICA | MÊS | 4508.4053 | 0 | 4508.4053 | 0 | OFICIAL DE NÁUTICA | MÊS
P9910 | OFICIAL DE MÁQUINAS | MÊS | 5571.0779 | 0 | 5571.0779 | 0 | OFICIAL DE MÁQUINAS | MÊS
P9911 | CONDUTOR DE MÁQUINAS | MÊS | 4442.4634 | 0 | 4442.4634 | 0 | CONDUTOR DE MÁQUINAS | MÊS
P9912 | CAPITÃO FLUVIAL COM PERICULOSIDADE | H | 66.4898 | 0 | 66.4898 | 0 | CAPITÃO FLUVIAL COM PERICULOSIDADE | H
P9913 | DRAGUISTA | MÊS | 7270.1849 | 0 | 7270.1849 | 0 | DRAGUISTA | MÊS
P9915 | MAQUINISTA | H | 27.7589 | 0 | 27.7589 | 0 | MAQUINISTA | H
P9916 | ENCARREGADO DE CONSERVAÇÃO RODOVIÁRIA | MÊS | 7211.6833 | 0 | 7211.6833 | 0 | ENCARREGADO DE CONSERVAÇÃO RODOVIÁRIA | MÊS
P9920 | MESTRE FLUVIAL | MÊS | 9637.1128 | 0 | 9637.1128 | 0 | MESTRE FLUVIAL | MÊS
P9923 | MERGULHADOR COM PERICULOSIDADE | H | 28.1942 | 0 | 28.1942 | 0 | MERGULHADOR COM PERICULOSIDADE | H
P9927 | FRENTISTA DE TÚNEL COM PERICULOSIDADE | H | 24.9873 | 0 | 24.9873 | 0 | FRENTISTA DE TÚNEL COM PERICULOSIDADE | H
P9928 | SERVENTE COM PERICULOSIDADE | H | 22.4795 | 0 | 22.4795 | 0 | SERVENTE COM PERICULOSIDADE | H
P9929 | BOMBEIRO HIDRÁULICO COM PERICULOSIDADE | H | 37.6698 | 0 | 37.6698 | 0 | BOMBEIRO HIDRÁULICO COM PERICULOSIDADE | H
P9930 | ELETRICISTA COM PERICULOSIDADE | H | 30.5822 | 0 | 30.5822 | 0 | ELETRICISTA COM PERICULOSIDADE | H
P9932 | OPERADOR DE EQUIPAMENTO PESADO COM PERICULOSIDADE | H | 33.2927 | 0 | 33.2927 | 0 | OPERADOR DE EQUIPAMENTO PESADO COM PERICULOSIDADE | H
P9934 | MOTORISTA DE VEÍCULO ESPECIAL COM PERICULOSIDADE | H | 34.3381 | 0 | 34.3381 | 0 | MOTORISTA DE VEÍCULO ESPECIAL COM PERICULOSIDADE | H
P9938 | OPERADOR DE EQUIPAMENTO LEVE COM PERICULOSIDADE | H | 24.5081 | 0 | 24.5081 | 0 | OPERADOR DE EQUIPAMENTO LEVE COM PERICULOSIDADE | H
P9939 | OPERADOR DE EQUIPAMENTO LEVE COM INSALUBRIDADE | H | 26.3118 | 0 | 26.3118 | 0 | OPERADOR DE EQUIPAMENTO LEVE COM INSALUBRIDADE | H
P9940 | PILOTO FLUVIAL COM PERICULOSIDADE | H | 39.0454 | 0 | 39.0454 | 0 | PILOTO FLUVIAL COM PERICULOSIDADE | H
P9941 | MESTRE FLUVIAL COM PERICULOSIDADE | H | 66.4898 | 0 | 66.4898 | 0 | MESTRE FLUVIAL COM PERICULOSIDADE | H
P9942 | MARINHEIRO DE CONVÉS COM PERICULOSIDADE | H | 27.6233 | 0 | 27.6233 | 0 | MARINHEIRO DE CONVÉS COM PERICULOSIDADE | H
P9943 | TÉCNICO DE BATIMETRIA COM PERICULOSIDADE | H | 30.328 | 0 | 30.328 | 0 | TÉCNICO DE BATIMETRIA COM PERICULOSIDADE | H
P9944 | OPERADOR DE EQUIPAMENTO ESPECIAL COM PERICULOSIDADE | H | 45.5039 | 0 | 45.5039 | 0 | OPERADOR DE EQUIPAMENTO ESPECIAL COM PERICULOSIDADE | H
P9945 | DRAGUISTA COM PERICULOSIDADE | H | 49.7908 | 0 | 49.7908 | 0 | DRAGUISTA COM PERICULOSIDADE | H
P9946 | ENGENHEIRO AUXILIAR | MÊS | 19124.2928 | 0 | 19124.2928 | 0 | ENGENHEIRO AUXILIAR | MÊS
P9947 | TÉCNICO FLORESTAL | MÊS | 6512.162 | 0 | 6512.162 | 0 | TÉCNICO FLORESTAL | MÊS
P9948 | MOTORISTA DE VEÍCULO LEVE - MENSALISTA | MÊS | 4504.914 | 0 | 4504.914 | 0 | MOTORISTA DE VEÍCULO LEVE - MENSALISTA | MÊS
P9949 | TOPÓGRAFO | MÊS | 5822.81 | 0 | 5822.81 | 0 | TOPÓGRAFO | MÊS
P9950 | AUXILIAR DE TOPOGRAFIA | MÊS | 4006.9181 | 0 | 4006.9181 | 0 | AUXILIAR DE TOPOGRAFIA | MÊS
P9951 | MÉDICO DE CÂMARA HIPERBÁRICA | MÊS | 19034.7452 | 0 | 19034.7452 | 0 | MÉDICO DE CÂMARA HIPERBÁRICA | MÊS
P9952 | PEDREIRO - MENSALISTA | MÊS | 4096.7098 | 0 | 4096.7098 | 0 | PEDREIRO - MENSALISTA | MÊS
P9953 | ELETRICISTA - MENSALISTA | MÊS | 4610.1554 | 0 | 4610.1554 | 0 | ELETRICISTA - MENSALISTA | MÊS
P9954 | SERVENTE - MENSALISTA | MÊS | 3436.0592 | 0 | 3436.0592 | 0 | SERVENTE - MENSALISTA | MÊS
P9955 | ENGENHEIRO CHEFE | MÊS | 32862.6289 | 0 | 32862.6289 | 0 | ENGENHEIRO CHEFE | MÊS
P9956 | MOTORISTA DE CAMINHÃO COM PERICULOSIDADE | H | 28.2409 | 0 | 28.2409 | 0 | MOTORISTA DE CAMINHÃO COM PERICULOSIDADE | H
P9972 | TÉCNICO DE BATIMETRIA | MÊS | 4525.9103 | 0 | 4525.9103 | 0 | TÉCNICO DE BATIMETRIA | MÊS
| CONSULTORIA SICRO | [5 empty] | CONSULTORIA SICRO
P8001 | ADVOGADO JÚNIOR | MÊS | 8638.48 |  | 8638.48 |  | ADVOGADO JÚNIOR | MÊS
P8002 | ADVOGADO PLENO | MÊS | 11203.2 |  | 11203.2 |  | ADVOGADO PLENO | MÊS
P8003 | ADVOGADO SÊNIOR | MÊS | 18457.19 |  | 18457.19 |  | ADVOGADO SÊNIOR | MÊS
P8007 | ANALISTA DE DESENVOLVIMENTO DE SISTEMAS JÚNIOR | MÊS | 6933.35 |  | 6933.35 |  | ANALISTA DE DESENVOLVIMENTO DE SISTEMAS JÚNIOR | MÊS
P8008 | ANALISTA DE DESENVOLVIMENTO DE SISTEMAS PLENO | MÊS | 8917.22 |  | 8917.22 |  | ANALISTA DE DESENVOLVIMENTO DE SISTEMAS PLENO | MÊS
P8009 | ANALISTA DE DESENVOLVIMENTO DE SISTEMAS SÊNIOR | MÊS | 15186.18 |  | 15186.18 |  | ANALISTA DE DESENVOLVIMENTO DE SISTEMAS SÊNIOR | MÊS
P8013 | ARQUITETO JÚNIOR | MÊS | 19486.65 |  | 19486.65 |  | ARQUITETO JÚNIOR | MÊS
P8014 | ARQUITETO PLENO | MÊS | 21752.2 |  | 21752.2 |  | ARQUITETO PLENO | MÊS
P8015 | ARQUITETO SÊNIOR | MÊS | 24017.75 |  | 24017.75 |  | ARQUITETO SÊNIOR | MÊS
P8019 | ASSISTENTE SOCIAL JÚNIOR | MÊS | 5348.06 |  | 5348.06 |  | ASSISTENTE SOCIAL JÚNIOR | MÊS
P8020 | ASSISTENTE SOCIAL PLENO | MÊS | 6742.83 |  | 6742.83 |  | ASSISTENTE SOCIAL PLENO | MÊS
P8021 | ASSISTENTE SOCIAL SÊNIOR | MÊS | 11197.62 |  | 11197.62 |  | ASSISTENTE SOCIAL SÊNIOR | MÊS
P8025 | AUXILIAR | MÊS | 3449.24 |  | 3449.24 |  | AUXILIAR | MÊS
P8026 | AUXILIAR ADMINISTRATIVO | MÊS | 3905.16 |  | 3905.16 |  | AUXILIAR ADMINISTRATIVO | MÊS
P8027 | AUXILIAR DE LABORATÓRIO | MÊS | 3807.04 |  | 3807.04 |  | AUXILIAR DE LABORATÓRIO | MÊS
P8028 | AUXILIAR DE TOPOGRAFIA | MÊS | 3485.52 |  | 3485.52 |  | AUXILIAR DE TOPOGRAFIA | MÊS
P8032 | BIÓLOGO JÚNIOR | MÊS | 6172.56 |  | 6172.56 |  | BIÓLOGO JÚNIOR | MÊS
P8033 | BIÓLOGO PLENO | MÊS | 7853.13 |  | 7853.13 |  | BIÓLOGO PLENO | MÊS
P8034 | BIÓLOGO SÊNIOR | MÊS | 12357.1 |  | 12357.1 |  | BIÓLOGO SÊNIOR | MÊS
P8038 | CHEFE DE ESCRITÓRIO | MÊS | 7725.2 |  | 7725.2 |  | CHEFE DE ESCRITÓRIO | MÊS
P8040 | CONTADOR JÚNIOR | MÊS | 7250.73 |  | 7250.73 |  | CONTADOR JÚNIOR | MÊS
P8041 | CONTADOR PLENO | MÊS | 9355.01 |  | 9355.01 |  | CONTADOR PLENO | MÊS
P8042 | CONTADOR SÊNIOR | MÊS | 16505.08 |  | 16505.08 |  | CONTADOR SÊNIOR | MÊS
P8044 | COORDENADOR AMBIENTAL | MÊS | 27740.72 |  | 27740.72 |  | COORDENADOR AMBIENTAL | MÊS
P8045 | ECONOMISTA JÚNIOR | MÊS | 8928.68 |  | 8928.68 |  | ECONOMISTA JÚNIOR | MÊS
P8046 | ECONOMISTA PLENO | MÊS | 11603.23 |  | 11603.23 |  | ECONOMISTA PLENO | MÊS
P8047 | ECONOMISTA SÊNIOR | MÊS | 21462.44 |  | 21462.44 |  | ECONOMISTA SÊNIOR | MÊS
P8051 | ENGENHEIRO AGRIMENSOR/GEÓGRAFO JÚNIOR | MÊS | 20396.04 |  | 20396.04 |  | ENGENHEIRO AGRIMENSOR/GEÓGRAFO JÚNIOR | MÊS
P8052 | ENGENHEIRO AGRIMENSOR/GEÓGRAFO PLENO | MÊS | 20755.56 |  | 20755.56 |  | ENGENHEIRO AGRIMENSOR/GEÓGRAFO PLENO | MÊS
P8053 | ENGENHEIRO AGRIMENSOR/GEÓGRAFO SÊNIOR | MÊS | 25870.31 |  | 25870.31 |  | ENGENHEIRO AGRIMENSOR/GEÓGRAFO SÊNIOR | MÊS
P8054 | ENGENHEIRO AGRÔNOMO JÚNIOR | MÊS | 19443.31 |  | 19443.31 |  | ENGENHEIRO AGRÔNOMO JÚNIOR | MÊS
P8055 | ENGENHEIRO AGRÔNOMO PLENO | MÊS | 20317.87 |  | 20317.87 |  | ENGENHEIRO AGRÔNOMO PLENO | MÊS
P8056 | ENGENHEIRO AGRÔNOMO SÊNIOR | MÊS | 23428.13 |  | 23428.13 |  | ENGENHEIRO AGRÔNOMO SÊNIOR | MÊS
P8057 | ENGENHEIRO AMBIENTAL JÚNIOR | MÊS | 19495.77 |  | 19495.77 |  | ENGENHEIRO AMBIENTAL JÚNIOR | MÊS
P8058 | ENGENHEIRO AMBIENTAL PLENO | MÊS | 20749.24 |  | 20749.24 |  | ENGENHEIRO AMBIENTAL PLENO | MÊS
P8059 | ENGENHEIRO AMBIENTAL SÊNIOR | MÊS | 25580.2 |  | 25580.2 |  | ENGENHEIRO AMBIENTAL SÊNIOR | MÊS
P8060 | ENGENHEIRO CONSULTOR ESPECIAL | MÊS | 37343.61 |  | 37343.61 |  | ENGENHEIRO CONSULTOR ESPECIAL | MÊS
P8061 | ENGENHEIRO COORDENADOR | MÊS | 31276.54 |  | 31276.54 |  | ENGENHEIRO COORDENADOR | MÊS
P8062 | ENGENHEIRO DE PESCA JÚNIOR | MÊS | 19511.28 |  | 19511.28 |  | ENGENHEIRO DE PESCA JÚNIOR | MÊS
P8063 | ENGENHEIRO DE PESCA PLENO | MÊS | 20415.28 |  | 20415.28 |  | ENGENHEIRO DE PESCA PLENO | MÊS
P8064 | ENGENHEIRO DE PESCA SÊNIOR | MÊS | 21319.28 |  | 21319.28 |  | ENGENHEIRO DE PESCA SÊNIOR | MÊS
P8065 | ENGENHEIRO DE PROJETOS JÚNIOR | MÊS | 19493.27 |  | 19493.27 |  | ENGENHEIRO DE PROJETOS JÚNIOR | MÊS
P8066 | ENGENHEIRO DE PROJETOS PLENO | MÊS | 20505.85 |  | 20505.85 |  | ENGENHEIRO DE PROJETOS PLENO | MÊS
P8067 | ENGENHEIRO DE PROJETOS SÊNIOR | MÊS | 26559.98 |  | 26559.98 |  | ENGENHEIRO DE PROJETOS SÊNIOR | MÊS
P8068 | ENGENHEIRO FLORESTAL JÚNIOR | MÊS | 19511.28 |  | 19511.28 |  | ENGENHEIRO FLORESTAL JÚNIOR | MÊS
P8069 | ENGENHEIRO FLORESTAL PLENO | MÊS | 20415.28 |  | 20415.28 |  | ENGENHEIRO FLORESTAL PLENO | MÊS
P8070 | ENGENHEIRO FLORESTAL SÊNIOR | MÊS | 21319.28 |  | 21319.28 |  | ENGENHEIRO FLORESTAL SÊNIOR | MÊS
P8080 | GEÓLOGO JÚNIOR | MÊS | 19567.46 |  | 19567.46 |  | GEÓLOGO JÚNIOR | MÊS
P8081 | GEÓLOGO PLENO | MÊS | 21006.2 |  | 21006.2 |  | GEÓLOGO PLENO | MÊS
P8082 | GEÓLOGO SÊNIOR | MÊS | 27397.92 |  | 27397.92 |  | GEÓLOGO SÊNIOR | MÊS
P8086 | HISTORIADOR/SOCIÓLOGO JÚNIOR | MÊS | 5689.89 |  | 5689.89 |  | HISTORIADOR/SOCIÓLOGO JÚNIOR | MÊS
P8087 | HISTORIADOR/SOCIÓLOGO PLENO | MÊS | 7239.42 |  | 7239.42 |  | HISTORIADOR/SOCIÓLOGO PLENO | MÊS
P8088 | HISTORIADOR/SOCIÓLOGO SÊNIOR | MÊS | 12262.8 |  | 12262.8 |  | HISTORIADOR/SOCIÓLOGO SÊNIOR | MÊS
P8092 | JORNALISTA JÚNIOR | MÊS | 5464.23 |  | 5464.23 |  | JORNALISTA JÚNIOR | MÊS
P8093 | JORNALISTA PLENO | MÊS | 6897.6 |  | 6897.6 |  | JORNALISTA PLENO | MÊS
P8094 | JORNALISTA SÊNIOR | MÊS | 12885 |  | 12885 |  | JORNALISTA SÊNIOR | MÊS
P8098 | LABORATORISTA | MÊS | 4737.33 |  | 4737.33 |  | LABORATORISTA | MÊS
P8102 | MÉDICO VETERINÁRIO | MÊS | 19457.18 |  | 19457.18 |  | MÉDICO VETERINÁRIO | MÊS
P8106 | METEOROLOGISTA JÚNIOR | MÊS | 8050.15 |  | 8050.15 |  | METEOROLOGISTA JÚNIOR | MÊS
P8107 | METEOROLOGISTA PLENO | MÊS | 10418.11 |  | 10418.11 |  | METEOROLOGISTA PLENO | MÊS
P8108 | METEOROLOGISTA SÊNIOR | MÊS | 16807.72 |  | 16807.72 |  | METEOROLOGISTA SÊNIOR | MÊS
P8112 | MOTORISTA DE CAMINHÃO | MÊS | 4545.54 |  | 4545.54 |  | MOTORISTA DE CAMINHÃO | MÊS
P8113 | MOTORISTA DE VEÍCULO LEVE | MÊS | 4315.03 |  | 4315.03 |  | MOTORISTA DE VEÍCULO LEVE | MÊS
P8117 | OCEANÓGRAFO JÚNIOR | MÊS | 9321.48 |  | 9321.48 |  | OCEANÓGRAFO JÚNIOR | MÊS
P8118 | OCEANÓGRAFO PLENO | MÊS | 12113.17 |  | 12113.17 |  | OCEANÓGRAFO PLENO | MÊS
P8119 | OCEANÓGRAFO SÊNIOR | MÊS | 17951.18 |  | 17951.18 |  | OCEANÓGRAFO SÊNIOR | MÊS
P8123 | PALEONTÓLOGO/ARQUEÓLOGO/ANTROPÓLOGO JÚNIOR | MÊS | 6515.52 |  | 6515.52 |  | PALEONTÓLOGO/ARQUEÓLOGO/ANTROPÓLOGO JÚNIOR | MÊS
P8124 | PALEONTÓLOGO/ARQUEÓLOGO/ANTROPÓLOGO PLENO | MÊS | 8321.43 |  | 8321.43 |  | PALEONTÓLOGO/ARQUEÓLOGO/ANTROPÓLOGO PLENO | MÊS
P8125 | PALEONTÓLOGO/ARQUEÓLOGO/ANTROPÓLOGO SÊNIOR | MÊS | 11701.62 |  | 11701.62 |  | PALEONTÓLOGO/ARQUEÓLOGO/ANTROPÓLOGO SÊNIOR | MÊS
P8129 | PEDAGOGO JÚNIOR | MÊS | 5473.08 |  | 5473.08 |  | PEDAGOGO JÚNIOR | MÊS
P8130 | PEDAGOGO PLENO | MÊS | 6909.78 |  | 6909.78 |  | PEDAGOGO PLENO | MÊS
P8131 | PEDAGOGO SÊNIOR | MÊS | 9238.47 |  | 9238.47 |  | PEDAGOGO SÊNIOR | MÊS
P8135 | SECRETÁRIA | MÊS | 4940.97 |  | 4940.97 |  | SECRETÁRIA | MÊS
P8139 | SONDADOR | MÊS | 4272.23 |  | 4272.23 |  | SONDADOR | MÊS
P8143 | TÉCNICO AMBIENTAL | MÊS | 5563.76 |  | 5563.76 |  | TÉCNICO AMBIENTAL | MÊS
P8147 | TÉCNICO DE OBRAS | MÊS | 6355.18 |  | 6355.18 |  | TÉCNICO DE OBRAS | MÊS
P8151 | TÉCNICO DE SEGURANÇA DO TRABALHO | MÊS | 8214.63 |  | 8214.63 |  | TÉCNICO DE SEGURANÇA DO TRABALHO | MÊS
P8155 | TÉCNICO EM GEOPROCESSAMENTO | MÊS | 5094.52 |  | 5094.52 |  | TÉCNICO EM GEOPROCESSAMENTO | MÊS
P8159 | TÉCNICO EM INFORMÁTICA - PROGRAMADOR | MÊS | 6371.27 |  | 6371.27 |  | TÉCNICO EM INFORMÁTICA - PROGRAMADOR | MÊS
P8163 | TOPÓGRAFO | MÊS | 5027.13 |  | 5027.13 |  | TOPÓGRAFO | MÊS
P8167 | ARQUIVISTA JÚNIOR | MÊS | 4341.91 |  | 4341.91 |  | ARQUIVISTA JÚNIOR | MÊS
P8168 | ARQUIVISTA PLENO | MÊS | 5401.23 |  | 5401.23 |  | ARQUIVISTA PLENO | MÊS
P8169 | ARQUIVISTA SÊNIOR | MÊS | 8316.11 |  | 8316.11 |  | ARQUIVISTA SÊNIOR | MÊS
P8173 | ADMINISTRADOR JÚNIOR | MÊS | 7769.3 |  | 7769.3 |  | ADMINISTRADOR JÚNIOR | MÊS
P8174 | ADMINISTRADOR PLENO | MÊS | 7866.92 |  | 7866.92 |  | ADMINISTRADOR PLENO | MÊS
P8175 | ADMINISTRADOR SÊNIOR | MÊS | 12693.45 |  | 12693.45 |  | ADMINISTRADOR SÊNIOR | MÊS
| COMPOSIÇÕES NÃO DESONERADAS | [5 empty] | COMPOSIÇÕES NÃO DESONERADAS
307731 | APARELHO DE APOIO DE NEOPRENE FRETADO PARA ESTRUTURAS MOLDADAS NO LOCAL - FORNECIMENTO E INSTALAÇÃO | DM³ | 102.3689 | 0 | 22.2 | 80.1689 | APARELHO DE APOIO DE NEOPRENE FRETADO PARA ESTRUTURAS MOLDADAS NO LOCAL - FORNECIMENTO E INSTALAÇÃO | DM³
307732 | APARELHO DE APOIO DE NEOPRENE FRETADO PARA ESTRUTURAS PRÉ-MOLDADAS - FORNECIMENTO E INSTALAÇÃO | DM³ | 81.8246 | 0 | 3.7 | 78.1246 | APARELHO DE APOIO DE NEOPRENE FRETADO PARA ESTRUTURAS PRÉ-MOLDADAS - FORNECIMENTO E INSTALAÇÃO | DM³
308308 | APARELHO DE APOIO METÁLICO ELASTOMÉRICO FIXO COM CAPACIDADE DE 1.500 KN - FORNECIMENTO E INSTALAÇÃO | UN | 17188.89 | 63.12 | 54.27 | 17071.5 | APARELHO DE APOIO METÁLICO ELASTOMÉRICO FIXO COM CAPACIDADE DE 1.500 KN - FORNECIMENTO E INSTALAÇÃO | UN
308313 | APARELHO DE APOIO METÁLICO ELASTOMÉRICO FIXO COM CAPACIDADE DE 10.000 KN - FORNECIMENTO E INSTALAÇÃO | UN | 113092.5546 | 63.12 | 108.53 | 112920.9046 | APARELHO DE APOIO METÁLICO ELASTOMÉRICO FIXO COM CAPACIDADE DE 10.000 KN - FORNECIMENTO E INSTALAÇÃO | UN
308309 | APARELHO DE APOIO METÁLICO ELASTOMÉRICO FIXO COM CAPACIDADE DE 2.500 KN - FORNECIMENTO E INSTALAÇÃO | UN | 28130.5946 | 63.12 | 62.02 | 28005.4546 | APARELHO DE APOIO METÁLICO ELASTOMÉRICO FIXO COM CAPACIDADE DE 2.500 KN - FORNECIMENTO E INSTALAÇÃO | UN
308310 | APARELHO DE APOIO METÁLICO ELASTOMÉRICO FIXO COM CAPACIDADE DE 4.000 KN - FORNECIMENTO E INSTALAÇÃO | UN | 45367.243 | 63.12 | 67.83 | 45236.293 | APARELHO DE APOIO METÁLICO ELASTOMÉRICO FIXO COM CAPACIDADE DE 4.000 KN - FORNECIMENTO E INSTALAÇÃO | UN
308311 | APARELHO DE APOIO METÁLICO ELASTOMÉRICO FIXO COM CAPACIDADE DE 5.500 KN - FORNECIMENTO E INSTALAÇÃO | UN | 60911.9786 | 63.12 | 74.85 | 60774.0086 | APARELHO DE APOIO METÁLICO ELASTOMÉRICO FIXO COM CAPACIDADE DE 5.500 KN - FORNECIMENTO E INSTALAÇÃO | UN
308312 | APARELHO DE APOIO METÁLICO ELASTOMÉRICO FIXO COM CAPACIDADE DE 7.500 KN - FORNECIMENTO E INSTALAÇÃO | UN | 83588.2726 | 63.12 | 86.83 | 83438.3226 | APARELHO DE APOIO METÁLICO ELASTOMÉRICO FIXO COM CAPACIDADE DE 7.500 KN - FORNECIMENTO E INSTALAÇÃO | UN
308307 | APARELHO DE APOIO METÁLICO ELASTOMÉRICO FIXO COM CAPACIDADE DE 700 KN - FORNECIMENTO E INSTALAÇÃO | UN | 11478.997 | 63.12 | 43.41 | 11372.467 | APARELHO DE APOIO METÁLICO ELASTOMÉRICO FIXO COM CAPACIDADE DE 700 KN - FORNECIMENTO E INSTALAÇÃO | UN
308322 | APARELHO DE APOIO METÁLICO ELASTOMÉRICO MULTIDIRECIONAL COM CAPACIDADE DE 1.500 KN - FORNECIMENTO E INSTALAÇÃO | UN | 9094.8672 | 63.12 | 54.27 | 8977.4772 | APARELHO DE APOIO METÁLICO ELASTOMÉRICO MULTIDIRECIONAL COM CAPACIDADE DE 1.500 KN - FORNECIMENTO E INSTALAÇÃO | UN
308327 | APARELHO DE APOIO METÁLICO ELASTOMÉRICO MULTIDIRECIONAL COM CAPACIDADE DE 10.000 KN - FORNECIMENTO E INSTALAÇÃO | UN | 56829.3172 | 63.12 | 108.53 | 56657.6672 | APARELHO DE APOIO METÁLICO ELASTOMÉRICO MULTIDIRECIONAL COM CAPACIDADE DE 10.000 KN - FORNECIMENTO E INSTALAÇÃO | UN
308323 | APARELHO DE APOIO METÁLICO ELASTOMÉRICO MULTIDIRECIONAL COM CAPACIDADE DE 2.500 KN - FORNECIMENTO E INSTALAÇÃO | UN | 13925.802 | 63.12 | 62.02 | 13800.662 | APARELHO DE APOIO METÁLICO ELASTOMÉRICO MULTIDIRECIONAL COM CAPACIDADE DE 2.500 KN - FORNECIMENTO E INSTALAÇÃO | UN
308324 | APARELHO DE APOIO METÁLICO ELASTOMÉRICO MULTIDIRECIONAL COM CAPACIDADE DE 4.000 KN - FORNECIMENTO E INSTALAÇÃO | UN | 23767.036 | 63.12 | 67.83 | 23636.086 | APARELHO DE APOIO METÁLICO ELASTOMÉRICO MULTIDIRECIONAL COM CAPACIDADE DE 4.000 KN - FORNECIMENTO E INSTALAÇÃO | UN
308325 | APARELHO DE APOIO METÁLICO ELASTOMÉRICO MULTIDIRECIONAL COM CAPACIDADE DE 5.500 KN - FORNECIMENTO E INSTALAÇÃO | UN | 33412.2537 | 63.12 | 74.85 | 33274.2837 | APARELHO DE APOIO METÁLICO ELASTOMÉRICO MULTIDIRECIONAL COM CAPACIDADE DE 5.500 KN - FORNECIMENTO E INSTALAÇÃO | UN
308326 | APARELHO DE APOIO METÁLICO ELASTOMÉRICO MULTIDIRECIONAL COM CAPACIDADE DE 7.500 KN - FORNECIMENTO E INSTALAÇÃO | UN | 40803.9419 | 63.12 | 86.83 | 40653.9919 | APARELHO DE APOIO METÁLICO ELASTOMÉRICO MULTIDIRECIONAL COM CAPACIDADE DE 7.500 KN - FORNECIMENTO E INSTALAÇÃO | UN
308321 | APARELHO DE APOIO METÁLICO ELASTOMÉRICO MULTIDIRECIONAL COM CAPACIDADE DE 700 KN - FORNECIMENTO E INSTALAÇÃO | UN | 5202.2969 | 63.12 | 43.41 | 5095.7669 | APARELHO DE APOIO METÁLICO ELASTOMÉRICO MULTIDIRECIONAL COM CAPACIDADE DE 700 KN - FORNECIMENTO E INSTALAÇÃO | UN
308315 | APARELHO DE APOIO METÁLICO ELASTOMÉRICO UNIDIRECIONAL COM CAPACIDADE DE 1.500 KN - FORNECIMENTO E INSTALAÇÃO | UN | 11729.0642 | 63.12 | 54.27 | 11611.6742 | APARELHO DE APOIO METÁLICO ELASTOMÉRICO UNIDIRECIONAL COM CAPACIDADE DE 1.500 KN - FORNECIMENTO E INSTALAÇÃO | UN
308320 | APARELHO DE APOIO METÁLICO ELASTOMÉRICO UNIDIRECIONAL COM CAPACIDADE DE 10.000 KN - FORNECIMENTO E INSTALAÇÃO | UN | 63918.5784 | 63.12 | 108.53 | 63746.9284 | APARELHO DE APOIO METÁLICO ELASTOMÉRICO UNIDIRECIONAL COM CAPACIDADE DE 10.000 KN - FORNECIMENTO E INSTALAÇÃO | UN
308316 | APARELHO DE APOIO METÁLICO ELASTOMÉRICO UNIDIRECIONAL COM CAPACIDADE DE 2.500 KN - FORNECIMENTO E INSTALAÇÃO | UN | 18989.4612 | 63.12 | 62.02 | 18864.3212 | APARELHO DE APOIO METÁLICO ELASTOMÉRICO UNIDIRECIONAL COM CAPACIDADE DE 2.500 KN - FORNECIMENTO E INSTALAÇÃO | UN
308317 | APARELHO DE APOIO METÁLICO ELASTOMÉRICO UNIDIRECIONAL COM CAPACIDADE DE 4.000 KN - FORNECIMENTO E INSTALAÇÃO | UN | 25492.7976 | 63.12 | 67.83 | 25361.8476 | APARELHO DE APOIO METÁLICO ELASTOMÉRICO UNIDIRECIONAL COM CAPACIDADE DE 4.000 KN - FORNECIMENTO E INSTALAÇÃO | UN
308318 | APARELHO DE APOIO METÁLICO ELASTOMÉRICO UNIDIRECIONAL COM CAPACIDADE DE 5.500 KN - FORNECIMENTO E INSTALAÇÃO | UN | 35532.5 | 63.12 | 74.85 | 35394.53 | APARELHO DE APOIO METÁLICO ELASTOMÉRICO UNIDIRECIONAL COM CAPACIDADE DE 5.500 KN - FORNECIMENTO E INSTALAÇÃO | UN
308319 | APARELHO DE APOIO METÁLICO ELASTOMÉRICO UNIDIRECIONAL COM CAPACIDADE DE 7.500 KN - FORNECIMENTO E INSTALAÇÃO | UN | 48121.8381 | 63.12 | 86.83 | 47971.8881 | APARELHO DE APOIO METÁLICO ELASTOMÉRICO UNIDIRECIONAL COM CAPACIDADE DE 7.500 KN - FORNECIMENTO E INSTALAÇÃO | UN
308314 | APARELHO DE APOIO METÁLICO ELASTOMÉRICO UNIDIRECIONAL COM CAPACIDADE DE 700 KN - FORNECIMENTO E INSTALAÇÃO | UN | 8734.7796 | 63.12 | 43.41 | 8628.2496 | APARELHO DE APOIO METÁLICO ELASTOMÉRICO UNIDIRECIONAL COM CAPACIDADE DE 700 KN - FORNECIMENTO E INSTALAÇÃO | UN
308250 | APARELHO DE APOIO METÁLICO ESFÉRICO FIXO COM CAPACIDADE DE 1.000 KN - FORNECIMENTO E INSTALAÇÃO | UN | 4374.3097 | 63.12 | 54.27 | 4256.9197 | APARELHO DE APOIO METÁLICO ESFÉRICO FIXO COM CAPACIDADE DE 1.000 KN - FORNECIMENTO E INSTALAÇÃO | UN
308251 | APARELHO DE APOIO METÁLICO ESFÉRICO FIXO COM CAPACIDADE DE 1.500 KN - FORNECIMENTO E INSTALAÇÃO | UN | 6498.9715 | 63.12 | 57.12 | 6378.7315 | APARELHO DE APOIO METÁLICO ESFÉRICO FIXO COM CAPACIDADE DE 1.500 KN - FORNECIMENTO E INSTALAÇÃO | UN
308268 | APARELHO DE APOIO METÁLICO ESFÉRICO FIXO COM CAPACIDADE DE 10.000 KN - FORNECIMENTO E INSTALAÇÃO | UN | 160755.455 | 63.12 | 108.53 | 160583.805 | APARELHO DE APOIO METÁLICO ESFÉRICO FIXO COM CAPACIDADE DE 10.000 KN - FORNECIMENTO E INSTALAÇÃO | UN
308252 | APARELHO DE APOIO METÁLICO ESFÉRICO FIXO COM CAPACIDADE DE 2.000 KN - FORNECIMENTO E INSTALAÇÃO | UN | 8220.0881 | 63.12 | 60.3 | 8096.6681 | APARELHO DE APOIO METÁLICO ESFÉRICO FIXO COM CAPACIDADE DE 2.000 KN - FORNECIMENTO E INSTALAÇÃO | UN
308253 | APARELHO DE APOIO METÁLICO ESFÉRICO FIXO COM CAPACIDADE DE 2.500 KN - FORNECIMENTO E INSTALAÇÃO | UN | 10367.684 | 63.12 | 62.02 | 10242.544 | APARELHO DE APOIO METÁLICO ESFÉRICO FIXO COM CAPACIDADE DE 2.500 KN - FORNECIMENTO E INSTALAÇÃO | UN
308254 | APARELHO DE APOIO METÁLICO ESFÉRICO FIXO COM CAPACIDADE DE 3.000 KN - FORNECIMENTO E INSTALAÇÃO | UN | 11871.9641 | 63.12 | 63.84 | 11745.0041 | APARELHO DE APOIO METÁLICO ESFÉRICO FIXO COM CAPACIDADE DE 3.000 KN - FORNECIMENTO E INSTALAÇÃO | UN
308255 | APARELHO DE APOIO METÁLICO ESFÉRICO FIXO COM CAPACIDADE DE 3.500 KN - FORNECIMENTO E INSTALAÇÃO | UN | 14377.7757 | 63.12 | 65.78 | 14248.8757 | APARELHO DE APOIO METÁLICO ESFÉRICO FIXO COM CAPACIDADE DE 3.500 KN - FORNECIMENTO E INSTALAÇÃO | UN
308256 | APARELHO DE APOIO METÁLICO ESFÉRICO FIXO COM CAPACIDADE DE 4.000 KN - FORNECIMENTO E INSTALAÇÃO | UN | 16946.4245 | 63.12 | 67.83 | 16815.4745 | APARELHO DE APOIO METÁLICO ESFÉRICO FIXO COM CAPACIDADE DE 4.000 KN - FORNECIMENTO E INSTALAÇÃO | UN
308257 | APARELHO DE APOIO METÁLICO ESFÉRICO FIXO COM CAPACIDADE DE 4.500 KN - FORNECIMENTO E INSTALAÇÃO | UN | 71054.849 | 63.12 | 70.02 | 70921.709 | APARELHO DE APOIO METÁLICO ESFÉRICO FIXO COM CAPACIDADE DE 4.500 KN - FORNECIMENTO E INSTALAÇÃO | UN
308258 | APARELHO DE APOIO METÁLICO ESFÉRICO FIXO COM CAPACIDADE DE 5.000 KN - FORNECIMENTO E INSTALAÇÃO | UN | 79012.8874 | 63.12 | 72.36 | 78877.4074 | APARELHO DE APOIO METÁLICO ESFÉRICO FIXO COM CAPACIDADE DE 5.000 KN - FORNECIMENTO E INSTALAÇÃO | UN
308259 | APARELHO DE APOIO METÁLICO ESFÉRICO FIXO COM CAPACIDADE DE 5.500 KN - FORNECIMENTO E INSTALAÇÃO | UN | 85708.8794 | 63.12 | 74.85 | 85570.9094 | APARELHO DE APOIO METÁLICO ESFÉRICO FIXO COM CAPACIDADE DE 5.500 KN - FORNECIMENTO E INSTALAÇÃO | UN
308260 | APARELHO DE APOIO METÁLICO ESFÉRICO FIXO COM CAPACIDADE DE 6.000 KN - FORNECIMENTO E INSTALAÇÃO | UN | 92464.1698 | 63.12 | 77.52 | 92323.5298 | APARELHO DE APOIO METÁLICO ESFÉRICO FIXO COM CAPACIDADE DE 6.000 KN - FORNECIMENTO E INSTALAÇÃO | UN
308261 | APARELHO DE APOIO METÁLICO ESFÉRICO FIXO COM CAPACIDADE DE 6.500 KN - FORNECIMENTO E INSTALAÇÃO | UN | 105098.9288 | 63.12 | 80.4 | 104955.4088 | APARELHO DE APOIO METÁLICO ESFÉRICO FIXO COM CAPACIDADE DE 6.500 KN - FORNECIMENTO E INSTALAÇÃO | UN
308262 | APARELHO DE APOIO METÁLICO ESFÉRICO FIXO COM CAPACIDADE DE 7.000 KN - FORNECIMENTO E INSTALAÇÃO | UN | 108448.1329 | 63.12 | 83.49 | 108301.5229 | APARELHO DE APOIO METÁLICO ESFÉRICO FIXO COM CAPACIDADE DE 7.000 KN - FORNECIMENTO E INSTALAÇÃO | UN
308263 | APARELHO DE APOIO METÁLICO ESFÉRICO FIXO COM CAPACIDADE DE 7.500 KN - FORNECIMENTO E INSTALAÇÃO | UN | 115501.3479 | 63.12 | 86.83 | 115351.3979 | APARELHO DE APOIO METÁLICO ESFÉRICO FIXO COM CAPACIDADE DE 7.500 KN - FORNECIMENTO E INSTALAÇÃO | UN
308264 | APARELHO DE APOIO METÁLICO ESFÉRICO FIXO COM CAPACIDADE DE 8.000 KN - FORNECIMENTO E INSTALAÇÃO | UN | 129552.2828 | 63.12 | 90.44 | 129398.7228 | APARELHO DE APOIO METÁLICO ESFÉRICO FIXO COM CAPACIDADE DE 8.000 KN - FORNECIMENTO E INSTALAÇÃO | UN
308265 | APARELHO DE APOIO METÁLICO ESFÉRICO FIXO COM CAPACIDADE DE 8.500 KN - FORNECIMENTO E INSTALAÇÃO | UN | 131233.5406 | 63.12 | 94.38 | 131076.0406 | APARELHO DE APOIO METÁLICO ESFÉRICO FIXO COM CAPACIDADE DE 8.500 KN - FORNECIMENTO E INSTALAÇÃO | UN
308266 | APARELHO DE APOIO METÁLICO ESFÉRICO FIXO COM CAPACIDADE DE 9.000 KN - FORNECIMENTO E INSTALAÇÃO | UN | 143071.3758 | 63.12 | 98.67 | 142909.5858 | APARELHO DE APOIO METÁLICO ESFÉRICO FIXO COM CAPACIDADE DE 9.000 KN - FORNECIMENTO E INSTALAÇÃO | UN
308267 | APARELHO DE APOIO METÁLICO ESFÉRICO FIXO COM CAPACIDADE DE 9.500 KN - FORNECIMENTO E INSTALAÇÃO | UN | 150751.6529 | 63.12 | 103.37 | 150585.1629 | APARELHO DE APOIO METÁLICO ESFÉRICO FIXO COM CAPACIDADE DE 9.500 KN - FORNECIMENTO E INSTALAÇÃO | UN
308288 | APARELHO DE APOIO METÁLICO ESFÉRICO MULTIDIRECIONAL COM CAPACIDADE DE 1.000 KN - FORNECIMENTO E INSTALAÇÃO | UN | 9871.8428 | 63.12 | 54.27 | 9754.4528 | APARELHO DE APOIO METÁLICO ESFÉRICO MULTIDIRECIONAL COM CAPACIDADE DE 1.000 KN - FORNECIMENTO E INSTALAÇÃO | UN
308289 | APARELHO DE APOIO METÁLICO ESFÉRICO MULTIDIRECIONAL COM CAPACIDADE DE 1.500 KN - FORNECIMENTO E INSTALAÇÃO | UN | 12965.3751 | 63.12 | 57.12 | 12845.1351 | APARELHO DE APOIO METÁLICO ESFÉRICO MULTIDIRECIONAL COM CAPACIDADE DE 1.500 KN - FORNECIMENTO E INSTALAÇÃO | UN
308306 | APARELHO DE APOIO METÁLICO ESFÉRICO MULTIDIRECIONAL COM CAPACIDADE DE 10.000 KN - FORNECIMENTO E INSTALAÇÃO | UN | 86359.1951 | 63.12 | 108.53 | 86187.5451 | APARELHO DE APOIO METÁLICO ESFÉRICO MULTIDIRECIONAL COM CAPACIDADE DE 10.000 KN - FORNECIMENTO E INSTALAÇÃO | UN
308290 | APARELHO DE APOIO METÁLICO ESFÉRICO MULTIDIRECIONAL COM CAPACIDADE DE 2.000 KN - FORNECIMENTO E INSTALAÇÃO | UN | 16503.0438 | 63.12 | 60.3 | 16379.6238 | APARELHO DE APOIO METÁLICO ESFÉRICO MULTIDIRECIONAL COM CAPACIDADE DE 2.000 KN - FORNECIMENTO E INSTALAÇÃO | UN
308291 | APARELHO DE APOIO METÁLICO ESFÉRICO MULTIDIRECIONAL COM CAPACIDADE DE 2.500 KN - FORNECIMENTO E INSTALAÇÃO | UN | 21545.6688 | 63.12 | 62.02 | 21420.5288 | APARELHO DE APOIO METÁLICO ESFÉRICO MULTIDIRECIONAL COM CAPACIDADE DE 2.500 KN - FORNECIMENTO E INSTALAÇÃO | UN
308292 | APARELHO DE APOIO METÁLICO ESFÉRICO MULTIDIRECIONAL COM CAPACIDADE DE 3.000 KN - FORNECIMENTO E INSTALAÇÃO | UN | 24680.224 | 63.12 | 63.84 | 24553.264 | APARELHO DE APOIO METÁLICO ESFÉRICO MULTIDIRECIONAL COM CAPACIDADE DE 3.000 KN - FORNECIMENTO E INSTALAÇÃO | UN
308293 | APARELHO DE APOIO METÁLICO ESFÉRICO MULTIDIRECIONAL COM CAPACIDADE DE 3.500 KN - FORNECIMENTO E INSTALAÇÃO | UN | 28750.1724 | 63.12 | 65.78 | 28621.2724 | APARELHO DE APOIO METÁLICO ESFÉRICO MULTIDIRECIONAL COM CAPACIDADE DE 3.500 KN - FORNECIMENTO E INSTALAÇÃO | UN
308294 | APARELHO DE APOIO METÁLICO ESFÉRICO MULTIDIRECIONAL COM CAPACIDADE DE 4.000 KN - FORNECIMENTO E INSTALAÇÃO | UN | 33512.0278 | 63.12 | 67.83 | 33381.0778 | APARELHO DE APOIO METÁLICO ESFÉRICO MULTIDIRECIONAL COM CAPACIDADE DE 4.000 KN - FORNECIMENTO E INSTALAÇÃO | UN
308295 | APARELHO DE APOIO METÁLICO ESFÉRICO MULTIDIRECIONAL COM CAPACIDADE DE 4.500 KN - FORNECIMENTO E INSTALAÇÃO | UN | 37300.6159 | 63.12 | 70.02 | 37167.4759 | APARELHO DE APOIO METÁLICO ESFÉRICO MULTIDIRECIONAL COM CAPACIDADE DE 4.500 KN - FORNECIMENTO E INSTALAÇÃO | UN
308296 | APARELHO DE APOIO METÁLICO ESFÉRICO MULTIDIRECIONAL COM CAPACIDADE DE 5.000 KN - FORNECIMENTO E INSTALAÇÃO | UN | 42408.6917 | 63.12 | 72.36 | 42273.2117 | APARELHO DE APOIO METÁLICO ESFÉRICO MULTIDIRECIONAL COM CAPACIDADE DE 5.000 KN - FORNECIMENTO E INSTALAÇÃO | UN
308297 | APARELHO DE APOIO METÁLICO ESFÉRICO MULTIDIRECIONAL COM CAPACIDADE DE 5.500 KN - FORNECIMENTO E INSTALAÇÃO | UN | 45746.1674 | 63.12 | 74.85 | 45608.1974 | APARELHO DE APOIO METÁLICO ESFÉRICO MULTIDIRECIONAL COM CAPACIDADE DE 5.500 KN - FORNECIMENTO E INSTALAÇÃO | UN
308298 | APARELHO DE APOIO METÁLICO ESFÉRICO MULTIDIRECIONAL COM CAPACIDADE DE 6.000 KN - FORNECIMENTO E INSTALAÇÃO | UN | 52400.045 | 63.12 | 77.52 | 52259.405 | APARELHO DE APOIO METÁLICO ESFÉRICO MULTIDIRECIONAL COM CAPACIDADE DE 6.000 KN - FORNECIMENTO E INSTALAÇÃO | UN
308299 | APARELHO DE APOIO METÁLICO ESFÉRICO MULTIDIRECIONAL COM CAPACIDADE DE 6.500 KN - FORNECIMENTO E INSTALAÇÃO | UN | 56225.3459 | 63.12 | 80.4 | 56081.8259 | APARELHO DE APOIO METÁLICO ESFÉRICO MULTIDIRECIONAL COM CAPACIDADE DE 6.500 KN - FORNECIMENTO E INSTALAÇÃO | UN
308300 | APARELHO DE APOIO METÁLICO ESFÉRICO MULTIDIRECIONAL COM CAPACIDADE DE 7.000 KN - FORNECIMENTO E INSTALAÇÃO | UN | 60253.1153 | 63.12 | 83.49 | 60106.5053 | APARELHO DE APOIO METÁLICO ESFÉRICO MULTIDIRECIONAL COM CAPACIDADE DE 7.000 KN - FORNECIMENTO E INSTALAÇÃO | UN
308301 | APARELHO DE APOIO METÁLICO ESFÉRICO MULTIDIRECIONAL COM CAPACIDADE DE 7.500 KN - FORNECIMENTO E INSTALAÇÃO | UN | 62342.8478 | 63.12 | 86.83 | 62192.8978 | APARELHO DE APOIO METÁLICO ESFÉRICO MULTIDIRECIONAL COM CAPACIDADE DE 7.500 KN - FORNECIMENTO E INSTALAÇÃO | UN
308302 | APARELHO DE APOIO METÁLICO ESFÉRICO MULTIDIRECIONAL COM CAPACIDADE DE 8.000 KN - FORNECIMENTO E INSTALAÇÃO | UN | 68781.6804 | 63.12 | 90.44 | 68628.1204 | APARELHO DE APOIO METÁLICO ESFÉRICO MULTIDIRECIONAL COM CAPACIDADE DE 8.000 KN - FORNECIMENTO E INSTALAÇÃO | UN
308303 | APARELHO DE APOIO METÁLICO ESFÉRICO MULTIDIRECIONAL COM CAPACIDADE DE 8.500 KN - FORNECIMENTO E INSTALAÇÃO | UN | 71519.9786 | 63.12 | 94.38 | 71362.4786 | APARELHO DE APOIO METÁLICO ESFÉRICO MULTIDIRECIONAL COM CAPACIDADE DE 8.500 KN - FORNECIMENTO E INSTALAÇÃO | UN
308304 | APARELHO DE APOIO METÁLICO ESFÉRICO MULTIDIRECIONAL COM CAPACIDADE DE 9.000 KN - FORNECIMENTO E INSTALAÇÃO | UN | 75398.3026 | 63.12 | 98.67 | 75236.5126 | APARELHO DE APOIO METÁLICO ESFÉRICO MULTIDIRECIONAL COM CAPACIDADE DE 9.000 KN - FORNECIMENTO E INSTALAÇÃO | UN
308305 | APARELHO DE APOIO METÁLICO ESFÉRICO MULTIDIRECIONAL COM CAPACIDADE DE 9.500 KN - FORNECIMENTO E INSTALAÇÃO | UN | 81369.5002 | 63.12 | 103.37 | 81203.0102 | APARELHO DE APOIO METÁLICO ESFÉRICO MULTIDIRECIONAL COM CAPACIDADE DE 9.500 KN - FORNECIMENTO E INSTALAÇÃO | UN
308269 | APARELHO DE APOIO METÁLICO ESFÉRICO UNIDIRECIONAL COM CAPACIDADE DE 1.000 KN - FORNECIMENTO E INSTALAÇÃO | UN | 5343.1511 | 63.12 | 54.27 | 5225.7611 | APARELHO DE APOIO METÁLICO ESFÉRICO UNIDIRECIONAL COM CAPACIDADE DE 1.000 KN - FORNECIMENTO E INSTALAÇÃO | UN
308270 | APARELHO DE APOIO METÁLICO ESFÉRICO UNIDIRECIONAL COM CAPACIDADE DE 1.500 KN - FORNECIMENTO E INSTALAÇÃO | UN | 8231.6769 | 63.12 | 57.12 | 8111.4369 | APARELHO DE APOIO METÁLICO ESFÉRICO UNIDIRECIONAL COM CAPACIDADE DE 1.500 KN - FORNECIMENTO E INSTALAÇÃO | UN
308287 | APARELHO DE APOIO METÁLICO ESFÉRICO UNIDIRECIONAL COM CAPACIDADE DE 10.000 KN - FORNECIMENTO E INSTALAÇÃO | UN | 92997.0481 | 63.12 | 108.53 | 92825.3981 | APARELHO DE APOIO METÁLICO ESFÉRICO UNIDIRECIONAL COM CAPACIDADE DE 10.000 KN - FORNECIMENTO E INSTALAÇÃO | UN
308271 | APARELHO DE APOIO METÁLICO ESFÉRICO UNIDIRECIONAL COM CAPACIDADE DE 2.000 KN - FORNECIMENTO E INSTALAÇÃO | UN | 10033.9566 | 63.12 | 60.3 | 9910.5366 | APARELHO DE APOIO METÁLICO ESFÉRICO UNIDIRECIONAL COM CAPACIDADE DE 2.000 KN - FORNECIMENTO E INSTALAÇÃO | UN
308272 | APARELHO DE APOIO METÁLICO ESFÉRICO UNIDIRECIONAL COM CAPACIDADE DE 2.500 KN - FORNECIMENTO E INSTALAÇÃO | UN | 12491.2274 | 63.12 | 62.02 | 12366.0874 | APARELHO DE APOIO METÁLICO ESFÉRICO UNIDIRECIONAL COM CAPACIDADE DE 2.500 KN - FORNECIMENTO E INSTALAÇÃO | UN
308273 | APARELHO DE APOIO METÁLICO ESFÉRICO UNIDIRECIONAL COM CAPACIDADE DE 3.000 KN - FORNECIMENTO E INSTALAÇÃO | UN | 15376.5087 | 63.12 | 63.84 | 15249.5487 | APARELHO DE APOIO METÁLICO ESFÉRICO UNIDIRECIONAL COM CAPACIDADE DE 3.000 KN - FORNECIMENTO E INSTALAÇÃO | UN
308274 | APARELHO DE APOIO METÁLICO ESFÉRICO UNIDIRECIONAL COM CAPACIDADE DE 3.500 KN - FORNECIMENTO E INSTALAÇÃO | UN | 17421.8967 | 63.12 | 65.78 | 17292.9967 | APARELHO DE APOIO METÁLICO ESFÉRICO UNIDIRECIONAL COM CAPACIDADE DE 3.500 KN - FORNECIMENTO E INSTALAÇÃO | UN
308275 | APARELHO DE APOIO METÁLICO ESFÉRICO UNIDIRECIONAL COM CAPACIDADE DE 4.000 KN - FORNECIMENTO E INSTALAÇÃO | UN | 26125.7048 | 63.12 | 67.83 | 25994.7548 | APARELHO DE APOIO METÁLICO ESFÉRICO UNIDIRECIONAL COM CAPACIDADE DE 4.000 KN - FORNECIMENTO E INSTALAÇÃO | UN
308276 | APARELHO DE APOIO METÁLICO ESFÉRICO UNIDIRECIONAL COM CAPACIDADE DE 4.500 KN - FORNECIMENTO E INSTALAÇÃO | UN | 43182.9225 | 63.12 | 70.02 | 43049.7825 | APARELHO DE APOIO METÁLICO ESFÉRICO UNIDIRECIONAL COM CAPACIDADE DE 4.500 KN - FORNECIMENTO E INSTALAÇÃO | UN
308277 | APARELHO DE APOIO METÁLICO ESFÉRICO UNIDIRECIONAL COM CAPACIDADE DE 5.000 KN - FORNECIMENTO E INSTALAÇÃO | UN | 47661.6171 | 63.12 | 72.36 | 47526.1371 | APARELHO DE APOIO METÁLICO ESFÉRICO UNIDIRECIONAL COM CAPACIDADE DE 5.000 KN - FORNECIMENTO E INSTALAÇÃO | UN
308278 | APARELHO DE APOIO METÁLICO ESFÉRICO UNIDIRECIONAL COM CAPACIDADE DE 5.500 KN - FORNECIMENTO E INSTALAÇÃO | UN | 52134.5642 | 63.12 | 74.85 | 51996.5942 | APARELHO DE APOIO METÁLICO ESFÉRICO UNIDIRECIONAL COM CAPACIDADE DE 5.500 KN - FORNECIMENTO E INSTALAÇÃO | UN
308279 | APARELHO DE APOIO METÁLICO ESFÉRICO UNIDIRECIONAL COM CAPACIDADE DE 6.000 KN - FORNECIMENTO E INSTALAÇÃO | UN | 55941.4782 | 63.12 | 77.52 | 55800.8382 | APARELHO DE APOIO METÁLICO ESFÉRICO UNIDIRECIONAL COM CAPACIDADE DE 6.000 KN - FORNECIMENTO E INSTALAÇÃO | UN
308280 | APARELHO DE APOIO METÁLICO ESFÉRICO UNIDIRECIONAL COM CAPACIDADE DE 6.500 KN - FORNECIMENTO E INSTALAÇÃO | UN | 61889.9264 | 63.12 | 80.4 | 61746.4064 | APARELHO DE APOIO METÁLICO ESFÉRICO UNIDIRECIONAL COM CAPACIDADE DE 6.500 KN - FORNECIMENTO E INSTALAÇÃO | UN
308281 | APARELHO DE APOIO METÁLICO ESFÉRICO UNIDIRECIONAL COM CAPACIDADE DE 7.000 KN - FORNECIMENTO E INSTALAÇÃO | UN | 66740.4041 | 63.12 | 83.49 | 66593.7941 | APARELHO DE APOIO METÁLICO ESFÉRICO UNIDIRECIONAL COM CAPACIDADE DE 7.000 KN - FORNECIMENTO E INSTALAÇÃO | UN
308282 | APARELHO DE APOIO METÁLICO ESFÉRICO UNIDIRECIONAL COM CAPACIDADE DE 7.500 KN - FORNECIMENTO E INSTALAÇÃO | UN | 73173.1613 | 63.12 | 86.83 | 73023.2113 | APARELHO DE APOIO METÁLICO ESFÉRICO UNIDIRECIONAL COM CAPACIDADE DE 7.500 KN - FORNECIMENTO E INSTALAÇÃO | UN
308283 | APARELHO DE APOIO METÁLICO ESFÉRICO UNIDIRECIONAL COM CAPACIDADE DE 8.000 KN - FORNECIMENTO E INSTALAÇÃO | UN | 76079.7692 | 63.12 | 90.44 | 75926.2092 | APARELHO DE APOIO METÁLICO ESFÉRICO UNIDIRECIONAL COM CAPACIDADE DE 8.000 KN - FORNECIMENTO E INSTALAÇÃO | UN
308284 | APARELHO DE APOIO METÁLICO ESFÉRICO UNIDIRECIONAL COM CAPACIDADE DE 8.500 KN - FORNECIMENTO E INSTALAÇÃO | UN | 82219.0176 | 63.12 | 94.38 | 82061.5176 | APARELHO DE APOIO METÁLICO ESFÉRICO UNIDIRECIONAL COM CAPACIDADE DE 8.500 KN - FORNECIMENTO E INSTALAÇÃO | UN
308285 | APARELHO DE APOIO METÁLICO ESFÉRICO UNIDIRECIONAL COM CAPACIDADE DE 9.000 KN - FORNECIMENTO E INSTALAÇÃO | UN | 86873.7566 | 63.12 | 98.67 | 86711.9666 | APARELHO DE APOIO METÁLICO ESFÉRICO UNIDIRECIONAL COM CAPACIDADE DE 9.000 KN - FORNECIMENTO E INSTALAÇÃO | UN
308286 | APARELHO DE APOIO METÁLICO ESFÉRICO UNIDIRECIONAL COM CAPACIDADE DE 9.500 KN - FORNECIMENTO E INSTALAÇÃO | UN | 91242.0456 | 63.12 | 103.37 | 91075.5556 | APARELHO DE APOIO METÁLICO ESFÉRICO UNIDIRECIONAL COM CAPACIDADE DE 9.500 KN - FORNECIMENTO E INSTALAÇÃO | UN
307733 | JUNTA DE DILATAÇÃO EM ELASTÔMERO E PERFIL VV - L = 20 MM E H = 40 MM - FORNECIMENTO E INSTALAÇÃO | M | 411.1183 | 0 | 16.32 | 394.7983 | JUNTA DE DILATAÇÃO EM ELASTÔMERO E PERFIL VV - L = 20 MM E H = 40 MM - FORNECIMENTO E INSTALAÇÃO | M
307734 | JUNTA DE DILATAÇÃO EM ELASTÔMERO E PERFIL VV - L = 25 MM E H = 50 MM - FORNECIMENTO E INSTALAÇÃO | M | 525.2722 | 0 | 18.54 | 506.7322 | JUNTA DE DILATAÇÃO EM ELASTÔMERO E PERFIL VV - L = 25 MM E H = 50 MM - FORNECIMENTO E INSTALAÇÃO | M
307735 | JUNTA DE DILATAÇÃO EM ELASTÔMERO E PERFIL VV - L = 35 MM E H = 60 MM - FORNECIMENTO E INSTALAÇÃO | M | 858.8227 | 0 | 20.4 | 838.4227 | JUNTA DE DILATAÇÃO EM ELASTÔMERO E PERFIL VV - L = 35 MM E H = 60 MM - FORNECIMENTO E INSTALAÇÃO | M
307736 | JUNTA DE DILATAÇÃO EM ELASTÔMERO E PERFIL VV - L = 40 MM E H = 70 MM - FORNECIMENTO E INSTALAÇÃO | M | 1120.1744 | 0 | 22.67 | 1097.5044 | JUNTA DE DILATAÇÃO EM ELASTÔMERO E PERFIL VV - L = 40 MM E H = 70 MM - FORNECIMENTO E INSTALAÇÃO | M
307737 | JUNTA DE DILATAÇÃO EM ELASTÔMERO E PERFIL VV - L = 50 MM E H = 80 MM - FORNECIMENTO E INSTALAÇÃO | M | 1370.2836 | 0 | 24 | 1346.2836 | JUNTA DE DILATAÇÃO EM ELASTÔMERO E PERFIL VV - L = 50 MM E H = 80 MM - FORNECIMENTO E INSTALAÇÃO | M
307730 | JUNTA DE DILATAÇÃO EM PERFIL EXTRUDADO DE BORRACHA VULCANIZADA | M | 0 | 0 | 0 | 0 | JUNTA DE DILATAÇÃO EM PERFIL EXTRUDADO DE BORRACHA VULCANIZADA | M
307084 | LÁBIOS POLIMÉRICOS EM JUNTA DE PAVIMENTO DE CONCRETO - L = 20 MM E H = 30 MM - CONFECÇÃO E ASSENTAMENTO | M | 26.166 | 1.18 | 11.88 | 13.106 | LÁBIOS POLIMÉRICOS EM JUNTA DE PAVIMENTO DE CONCRETO - L = 20 MM E H = 30 MM - CONFECÇÃO E ASSENTAMENTO | M
407818 | ARMAÇÃO EM AÇO CA-25 - FORNECIMENTO, PREPARO E COLOCAÇÃO | KG | 14.8822 | 0 | 3.8 | 11.0822 | ARMAÇÃO EM AÇO CA-25 - FORNECIMENTO, PREPARO E COLOCAÇÃO | KG
407819 | ARMAÇÃO EM AÇO CA-50 - FORNECIMENTO, PREPARO E COLOCAÇÃO | KG | 13.9105 | 0 | 4.27 | 9.6405 | ARMAÇÃO EM AÇO CA-50 - FORNECIMENTO, PREPARO E COLOCAÇÃO | KG
407820 | ARMAÇÃO EM AÇO CA-60 - FORNECIMENTO, PREPARO E COLOCAÇÃO | KG | 15.2914 | 0 | 3.8 | 11.4914 | ARMAÇÃO EM AÇO CA-60 - FORNECIMENTO, PREPARO E COLOCAÇÃO | KG
407740 | CHUMBADOR TIPO ESPERA EM AÇO CA-25 PARA FIXAÇÃO DE ESTRUTURA METÁLICA EM CONCRETO - FORNECIMENTO E INSTALAÇÃO | KG | 14.8345 | 0 | 7.12 | 7.7145 | CHUMBADOR TIPO ESPERA EM AÇO CA-25 PARA FIXAÇÃO DE ESTRUTURA METÁLICA EM CONCRETO - FORNECIMENTO E INSTALAÇÃO | KG
408037 | LUVA DE EMENDA COM ROSCA CÔNICA PARA AÇO CA-50 - D = 12,5 MM - FORNECIMENTO E INSTALAÇÃO | UN | 22.4566 | 2.54 | 2.39 | 17.5266 | LUVA DE EMENDA COM ROSCA CÔNICA PARA AÇO CA-50 - D = 12,5 MM - FORNECIMENTO E INSTALAÇÃO | UN
408038 | LUVA DE EMENDA COM ROSCA CÔNICA PARA AÇO CA-50 - D = 16 MM - FORNECIMENTO E INSTALAÇÃO | UN | 32.4518 | 3.1 | 2.91 | 26.4418 | LUVA DE EMENDA COM ROSCA CÔNICA PARA AÇO CA-50 - D = 16 MM - FORNECIMENTO E INSTALAÇÃO | UN
408039 | LUVA DE EMENDA COM ROSCA CÔNICA PARA AÇO CA-50 - D = 20 MM - FORNECIMENTO E INSTALAÇÃO | UN | 43.7178 | 3.65 | 3.43 | 36.6378 | LUVA DE EMENDA COM ROSCA CÔNICA PARA AÇO CA-50 - D = 20 MM - FORNECIMENTO E INSTALAÇÃO | UN
408041 | LUVA DE EMENDA COM ROSCA CÔNICA PARA AÇO CA-50 - D = 25 MM - FORNECIMENTO E INSTALAÇÃO | UN | 63.5347 | 4.37 | 4.11 | 55.0547 | LUVA DE EMENDA COM ROSCA CÔNICA PARA AÇO CA-50 - D = 25 MM - FORNECIMENTO E INSTALAÇÃO | UN
408042 | LUVA DE EMENDA COM ROSCA CÔNICA PARA AÇO CA-50 - D = 32 MM - FORNECIMENTO E INSTALAÇÃO | UN | 94.9774 | 5.4 | 5.08 | 84.4974 | LUVA DE EMENDA COM ROSCA CÔNICA PARA AÇO CA-50 - D = 32 MM - FORNECIMENTO E INSTALAÇÃO | UN
408031 | LUVA DE EMENDA PRENSADA PARA AÇO CA-50 - D = 12,5 MM - FORNECIMENTO E INSTALAÇÃO | UN | 23.0448 | 2.57 | 1.12 | 19.3548 | LUVA DE EMENDA PRENSADA PARA AÇO CA-50 - D = 12,5 MM - FORNECIMENTO E INSTALAÇÃO | UN
408032 | LUVA DE EMENDA PRENSADA PARA AÇO CA-50 - D = 16 MM - FORNECIMENTO E INSTALAÇÃO | UN | 32.7033 | 2.82 | 1.23 | 28.6533 | LUVA DE EMENDA PRENSADA PARA AÇO CA-50 - D = 16 MM - FORNECIMENTO E INSTALAÇÃO | UN
408033 | LUVA DE EMENDA PRENSADA PARA AÇO CA-50 - D = 20 MM - FORNECIMENTO E INSTALAÇÃO | UN | 46.9028 | 3.17 | 1.38 | 42.3528 | LUVA DE EMENDA PRENSADA PARA AÇO CA-50 - D = 20 MM - FORNECIMENTO E INSTALAÇÃO | UN
408035 | LUVA DE EMENDA PRENSADA PARA AÇO CA-50 - D = 25 MM - FORNECIMENTO E INSTALAÇÃO | UN | 77.7248 | 3.85 | 1.68 | 72.1948 | LUVA DE EMENDA PRENSADA PARA AÇO CA-50 - D = 25 MM - FORNECIMENTO E INSTALAÇÃO | UN
408036 | LUVA DE EMENDA PRENSADA PARA AÇO CA-50 - D = 32 MM - FORNECIMENTO E INSTALAÇÃO | UN | 157.5532 | 4.3 | 1.87 | 151.3832 | LUVA DE EMENDA PRENSADA PARA AÇO CA-50 - D = 32 MM - FORNECIMENTO E INSTALAÇÃO | UN
408067 | TELA DE AÇO ELETROSSOLDADA - FORNECIMENTO, PREPARO E COLOCAÇÃO | KG | 14.5757 | 0 | 1.45 | 13.1257 | TELA DE AÇO ELETROSSOLDADA - FORNECIMENTO, PREPARO E COLOCAÇÃO | KG
407743 | TRELIÇA NERVURADA TRÊS BARRAS LONGITUDINAIS INTERLIGADAS POR DUAS DIAGONAIS SINUSOIDAL - FORNECIMENTO E INSTALAÇÃO | KG | 16.3786 | 0 | 1.9 | 14.4786 | TRELIÇA NERVURADA TRÊS BARRAS LONGITUDINAIS INTERLIGADAS POR DUAS DIAGONAIS SINUSOIDAL - FORNECIMENTO E INSTALAÇÃO | KG
607137 | ARCO METÁLICO GALVANIZADO TIPO MP 152S - ARCO ALTO - VÃO = 10,08 M E ALTURA = 6,12 M - ATERRO RODOVIÁRIO MÍNIMO = 0,90 M E MÁXIMO = 5,00 M - AREIA E BRITA COMERCIAIS | M | 57687.661 | 1382.4 | 1544.22 | 54761.041 | ARCO METÁLICO GALVANIZADO TIPO MP 152S - ARCO ALTO - VÃO = 10,08 M E ALTURA = 6,12 M - ATERRO RODOVIÁRIO MÍNIMO = 0,90 M E MÁXIMO = 5,00 M - AREIA E BRITA COMERCIAIS | M
606785 | ARCO METÁLICO GALVANIZADO TIPO MP 152S - ARCO ALTO - VÃO = 10,08 M E ALTURA = 6,12 M - ATERRO RODOVIÁRIO MÍNIMO = 0,90 M E MÁXIMO = 5,00 M - AREIA EXTRAÍDA E BRITA PRODUZIDA | M | 57173.2686 | 1382.4 | 1544.22 | 54246.6486 | ARCO METÁLICO GALVANIZADO TIPO MP 152S - ARCO ALTO - VÃO = 10,08 M E ALTURA = 6,12 M - ATERRO RODOVIÁRIO MÍNIMO = 0,90 M E MÁXIMO = 5,00 M - AREIA EXTRAÍDA E BRITA PRODUZIDA | M
607139 | ARCO METÁLICO GALVANIZADO TIPO MP 152S - ARCO ALTO - VÃO = 10,31 M E ALTURA = 6,17 M - ATERRO RODOVIÁRIO MÍNIMO = 0,90 M E MÁXIMO = 4,90 M - AREIA E BRITA COMERCIAIS | M | 58500.456 | 1440 | 1608.56 | 55451.896 | ARCO METÁLICO GALVANIZADO TIPO MP 152S - ARCO ALTO - VÃO = 10,31 M E ALTURA = 6,17 M - ATERRO RODOVIÁRIO MÍNIMO = 0,90 M E MÁXIMO = 4,90 M - AREIA E BRITA COMERCIAIS | M
606787 | ARCO METÁLICO GALVANIZADO TIPO MP 152S - ARCO ALTO - VÃO = 10,31 M E ALTURA = 6,17 M - ATERRO RODOVIÁRIO MÍNIMO = 0,90 M E MÁXIMO = 4,90 M - AREIA EXTRAÍDA E BRITA PRODUZIDA | M | 57627.7351 | 1440 | 1608.56 | 54579.1751 | ARCO METÁLICO GALVANIZADO TIPO MP 152S - ARCO ALTO - VÃO = 10,31 M E ALTURA = 6,17 M - ATERRO RODOVIÁRIO MÍNIMO = 0,90 M E MÁXIMO = 4,90 M - AREIA EXTRAÍDA E BRITA PRODUZIDA | M
607140 | ARCO METÁLICO GALVANIZADO TIPO MP 152S - ARCO ALTO - VÃO = 10,36 M E ALTURA = 5,38 M - ATERRO RODOVIÁRIO MÍNIMO = 1,20 M E MÁXIMO = 3,60 M - AREIA E BRITA COMERCIAIS | M | 53415.3537 | 985.73 | 1103.01 | 51326.6137 | ARCO METÁLICO GALVANIZADO TIPO MP 152S - ARCO ALTO - VÃO = 10,36 M E ALTURA = 5,38 M - ATERRO RODOVIÁRIO MÍNIMO = 1,20 M E MÁXIMO = 3,60 M - AREIA E BRITA COMERCIAIS | M
606788 | ARCO METÁLICO GALVANIZADO TIPO MP 152S - ARCO ALTO - VÃO = 10,36 M E ALTURA = 5,38 M - ATERRO RODOVIÁRIO MÍNIMO = 1,20 M E MÁXIMO = 3,60 M - AREIA EXTRAÍDA E BRITA PRODUZIDA | M | 53291.6773 | 985.73 | 1103.01 | 51202.9373 | ARCO METÁLICO GALVANIZADO TIPO MP 152S - ARCO ALTO - VÃO = 10,36 M E ALTURA = 5,38 M - ATERRO RODOVIÁRIO MÍNIMO = 1,20 M E MÁXIMO = 3,60 M - AREIA EXTRAÍDA E BRITA PRODUZIDA | M
607141 | ARCO METÁLICO GALVANIZADO TIPO MP 152S - ARCO ALTO - VÃO = 10,54 M E ALTURA = 6,05 M - ATERRO RODOVIÁRIO MÍNIMO = 1,20 M E MÁXIMO = 4,20 M - AREIA E BRITA COMERCIAIS | M | 59523.7063 | 1728 | 1930.27 | 55865.4363 | ARCO METÁLICO GALVANIZADO TIPO MP 152S - ARCO ALTO - VÃO = 10,54 M E ALTURA = 6,05 M - ATERRO RODOVIÁRIO MÍNIMO = 1,20 M E MÁXIMO = 4,20 M - AREIA E BRITA COMERCIAIS | M
606789 | ARCO METÁLICO GALVANIZADO TIPO MP 152S - ARCO ALTO - VÃO = 10,54 M E ALTURA = 6,05 M - ATERRO RODOVIÁRIO MÍNIMO = 1,20 M E MÁXIMO = 4,20 M - AREIA EXTRAÍDA E BRITA PRODUZIDA | M | 58989.2632 | 1728 | 1930.27 | 55330.9932 | ARCO METÁLICO GALVANIZADO TIPO MP 152S - ARCO ALTO - VÃO = 10,54 M E ALTURA = 6,05 M - ATERRO RODOVIÁRIO MÍNIMO = 1,20 M E MÁXIMO = 4,20 M - AREIA EXTRAÍDA E BRITA PRODUZIDA | M
607144 | ARCO METÁLICO GALVANIZADO TIPO MP 152S - ARCO ALTO - VÃO = 10,57 M E ALTURA = 5,41 M - ATERRO RODOVIÁRIO MÍNIMO = 1,20 M E MÁXIMO = 4,10 M - AREIA E BRITA COMERCIAIS | M | 69622.3588 | 1150.02 | 1421.69 | 67050.6488 | ARCO METÁLICO GALVANIZADO TIPO MP 152S - ARCO ALTO - VÃO = 10,57 M E ALTURA = 5,41 M - ATERRO RODOVIÁRIO MÍNIMO = 1,20 M E MÁXIMO = 4,10 M - AREIA E BRITA COMERCIAIS | M
606792 | ARCO METÁLICO GALVANIZADO TIPO MP 152S - ARCO ALTO - VÃO = 10,57 M E ALTURA = 5,41 M - ATERRO RODOVIÁRIO MÍNIMO = 1,20 M E MÁXIMO = 4,10 M - AREIA EXTRAÍDA E BRITA PRODUZIDA | M | 69133.2821 | 1150.02 | 1421.69 | 66561.5721 | ARCO METÁLICO GALVANIZADO TIPO MP 152S - ARCO ALTO - VÃO = 10,57 M E ALTURA = 5,41 M - ATERRO RODOVIÁRIO MÍNIMO = 1,20 M E MÁXIMO = 4,10 M - AREIA EXTRAÍDA E BRITA PRODUZIDA | M
607142 | ARCO METÁLICO GALVANIZADO TIPO MP 152S - ARCO ALTO - VÃO = 10,74 M E ALTURA = 6,48 M - ATERRO RODOVIÁRIO MÍNIMO = 1,20 M E MÁXIMO = 4,70 M - AREIA E BRITA COMERCIAIS | M | 62457.7633 | 1818.94 | 2244.78 | 58394.0433 | ARCO METÁLICO GALVANIZADO TIPO MP 152S - ARCO ALTO - VÃO = 10,74 M E ALTURA = 6,48 M - ATERRO RODOVIÁRIO MÍNIMO = 1,20 M E MÁXIMO = 4,70 M - AREIA E BRITA COMERCIAIS | M
606790 | ARCO METÁLICO GALVANIZADO TIPO MP 152S - ARCO ALTO - VÃO = 10,74 M E ALTURA = 6,48 M - ATERRO RODOVIÁRIO MÍNIMO = 1,20 M E MÁXIMO = 4,70 M - AREIA EXTRAÍDA E BRITA PRODUZIDA | M | 61880.5905 | 1818.94 | 2244.78 | 57816.8705 | ARCO METÁLICO GALVANIZADO TIPO MP 152S - ARCO ALTO - VÃO = 10,74 M E ALTURA = 6,48 M - ATERRO RODOVIÁRIO MÍNIMO = 1,20 M E MÁXIMO = 4,70 M - AREIA EXTRAÍDA E BRITA PRODUZIDA | M
607145 | ARCO METÁLICO GALVANIZADO TIPO MP 152S - ARCO ALTO - VÃO = 10,77 M E ALTURA = 6,10 M - ATERRO RODOVIÁRIO MÍNIMO = 1,20 M E MÁXIMO = 4,70 M - AREIA E BRITA COMERCIAIS | M | 76952.3643 | 1818.94 | 2244.78 | 72888.6443 | ARCO METÁLICO GALVANIZADO TIPO MP 152S - ARCO ALTO - VÃO = 10,77 M E ALTURA = 6,10 M - ATERRO RODOVIÁRIO MÍNIMO = 1,20 M E MÁXIMO = 4,70 M - AREIA E BRITA COMERCIAIS | M
606793 | ARCO METÁLICO GALVANIZADO TIPO MP 152S - ARCO ALTO - VÃO = 10,77 M E ALTURA = 6,10 M - ATERRO RODOVIÁRIO MÍNIMO = 1,20 M E MÁXIMO = 4,70 M - AREIA EXTRAÍDA E BRITA PRODUZIDA | M | 76401.5146 | 1818.94 | 2244.78 | 72337.7946 | ARCO METÁLICO GALVANIZADO TIPO MP 152S - ARCO ALTO - VÃO = 10,77 M E ALTURA = 6,10 M - ATERRO RODOVIÁRIO MÍNIMO = 1,20 M E MÁXIMO = 4,70 M - AREIA EXTRAÍDA E BRITA PRODUZIDA | M
607146 | ARCO METÁLICO GALVANIZADO TIPO MP 152S - ARCO ALTO - VÃO = 10,97 M E ALTURA = 6,53 M - ATERRO RODOVIÁRIO MÍNIMO = 1,20 M E MÁXIMO = 4,70 M - AREIA E BRITA COMERCIAIS | M | 80234.2074 | 1818.94 | 2244.78 | 76170.4874 | ARCO METÁLICO GALVANIZADO TIPO MP 152S - ARCO ALTO - VÃO = 10,97 M E ALTURA = 6,53 M - ATERRO RODOVIÁRIO MÍNIMO = 1,20 M E MÁXIMO = 4,70 M - AREIA E BRITA COMERCIAIS | M
606794 | ARCO METÁLICO GALVANIZADO TIPO MP 152S - ARCO ALTO - VÃO = 10,97 M E ALTURA = 6,53 M - ATERRO RODOVIÁRIO MÍNIMO = 1,20 M E MÁXIMO = 4,70 M - AREIA EXTRAÍDA E BRITA PRODUZIDA | M | 79640.1393 | 1818.94 | 2244.78 | 75576.4193 | ARCO METÁLICO GALVANIZADO TIPO MP 152S - ARCO ALTO - VÃO = 10,97 M E ALTURA = 6,53 M - ATERRO RODOVIÁRIO MÍNIMO = 1,20 M E MÁXIMO = 4,70 M - AREIA EXTRAÍDA E BRITA PRODUZIDA | M
607143 | ARCO METÁLICO GALVANIZADO TIPO MP 152S - ARCO ALTO - VÃO = 11,35 M E ALTURA = 7,12 M - ATERRO RODOVIÁRIO MÍNIMO = 1,20 M E MÁXIMO = 4,70 M - AREIA E BRITA COMERCIAIS | M | 67485.7447 | 1921.65 | 2369.49 | 63194.6047 | ARCO METÁLICO GALVANIZADO TIPO MP 152S - ARCO ALTO - VÃO = 11,35 M E ALTURA = 7,12 M - ATERRO RODOVIÁRIO MÍNIMO = 1,20 M E MÁXIMO = 4,70 M - AREIA E BRITA COMERCIAIS | M
606791 | ARCO METÁLICO GALVANIZADO TIPO MP 152S - ARCO ALTO - VÃO = 11,35 M E ALTURA = 7,12 M - ATERRO RODOVIÁRIO MÍNIMO = 1,20 M E MÁXIMO = 4,70 M - AREIA EXTRAÍDA E BRITA PRODUZIDA | M | 66820.7301 | 1921.65 | 2369.49 | 62529.5901 | ARCO METÁLICO GALVANIZADO TIPO MP 152S - ARCO ALTO - VÃO = 11,35 M E ALTURA = 7,12 M - ATERRO RODOVIÁRIO MÍNIMO = 1,20 M E MÁXIMO = 4,70 M - AREIA EXTRAÍDA E BRITA PRODUZIDA | M
607147 | ARCO METÁLICO GALVANIZADO TIPO MP 152S - ARCO ALTO - VÃO = 11,58 M E ALTURA = 7,16 M - ATERRO RODOVIÁRIO MÍNIMO = 1,20 M E MÁXIMO = 6,40 M - AREIA E BRITA COMERCIAIS | M | 86553.0372 | 1921.65 | 2369.49 | 82261.8972 | ARCO METÁLICO GALVANIZADO TIPO MP 152S - ARCO ALTO - VÃO = 11,58 M E ALTURA = 7,16 M - ATERRO RODOVIÁRIO MÍNIMO = 1,20 M E MÁXIMO = 6,40 M - AREIA E BRITA COMERCIAIS | M
606795 | ARCO METÁLICO GALVANIZADO TIPO MP 152S - ARCO ALTO - VÃO = 11,58 M E ALTURA = 7,16 M - ATERRO RODOVIÁRIO MÍNIMO = 1,20 M E MÁXIMO = 6,40 M - AREIA EXTRAÍDA E BRITA PRODUZIDA | M | 85870.5366 | 1921.65 | 2369.49 | 81579.3966 | ARCO METÁLICO GALVANIZADO TIPO MP 152S - ARCO ALTO - VÃO = 11,58 M E ALTURA = 7,16 M - ATERRO RODOVIÁRIO MÍNIMO = 1,20 M E MÁXIMO = 6,40 M - AREIA EXTRAÍDA E BRITA PRODUZIDA | M
607112 | ARCO METÁLICO GALVANIZADO TIPO MP 152S - ARCO ALTO - VÃO = 6,12 M E ALTURA = 2,77 M - ATERRO RODOVIÁRIO MÍNIMO = 0,75 M E MÁXIMO = 5,40 M - AREIA E BRITA COMERCIAIS | M | 28147.3024 | 382.68 | 357.54 | 27407.0824 | ARCO METÁLICO GALVANIZADO TIPO MP 152S - ARCO ALTO - VÃO = 6,12 M E ALTURA = 2,77 M - ATERRO RODOVIÁRIO MÍNIMO = 0,75 M E MÁXIMO = 5,40 M - AREIA E BRITA COMERCIAIS | M
606760 | ARCO METÁLICO GALVANIZADO TIPO MP 152S - ARCO ALTO - VÃO = 6,12 M E ALTURA = 2,77 M - ATERRO RODOVIÁRIO MÍNIMO = 0,75 M E MÁXIMO = 5,40 M - AREIA EXTRAÍDA E BRITA PRODUZIDA | M | 27967.3104 | 382.68 | 357.54 | 27227.0904 | ARCO METÁLICO GALVANIZADO TIPO MP 152S - ARCO ALTO - VÃO = 6,12 M E ALTURA = 2,77 M - ATERRO RODOVIÁRIO MÍNIMO = 0,75 M E MÁXIMO = 5,40 M - AREIA EXTRAÍDA E BRITA PRODUZIDA | M
607113 | ARCO METÁLICO GALVANIZADO TIPO MP 152S - ARCO ALTO - VÃO = 6,30 M E ALTURA = 3,68 M - ATERRO RODOVIÁRIO MÍNIMO = 0,75 M E MÁXIMO = 7,50 M - AREIA E BRITA COMERCIAIS | M | 32019.7161 | 574.52 | 536.31 | 30908.8861 | ARCO METÁLICO GALVANIZADO TIPO MP 152S - ARCO ALTO - VÃO = 6,30 M E ALTURA = 3,68 M - ATERRO RODOVIÁRIO MÍNIMO = 0,75 M E MÁXIMO = 7,50 M - AREIA E BRITA COMERCIAIS | M
606761 | ARCO METÁLICO GALVANIZADO TIPO MP 152S - ARCO ALTO - VÃO = 6,30 M E ALTURA = 3,68 M - ATERRO RODOVIÁRIO MÍNIMO = 0,75 M E MÁXIMO = 7,50 M - AREIA EXTRAÍDA E BRITA PRODUZIDA | M | 31813.3281 | 574.52 | 536.31 | 30702.4981 | ARCO METÁLICO GALVANIZADO TIPO MP 152S - ARCO ALTO - VÃO = 6,30 M E ALTURA = 3,68 M - ATERRO RODOVIÁRIO MÍNIMO = 0,75 M E MÁXIMO = 7,50 M - AREIA EXTRAÍDA E BRITA PRODUZIDA | M
606762 | ARCO METÁLICO GALVANIZADO TIPO MP 152S - ARCO ALTO - VÃO = 6,55 M E ALTURA = 3,56 M - ATERRO RODOVIÁRIO MÍNIMO = 0,75 M E MÁXIMO = 4,9 M - AREIA EXTRAÍDA E BRITA PRODUZIDA | M | 32519.3088 | 415.31 | 387.7 | 31716.2988 | ARCO METÁLICO GALVANIZADO TIPO MP 152S - ARCO ALTO - VÃO = 6,55 M E ALTURA = 3,56 M - ATERRO RODOVIÁRIO MÍNIMO = 0,75 M E MÁXIMO = 4,9 M - AREIA EXTRAÍDA E BRITA PRODUZIDA | M
607114 | ARCO METÁLICO GALVANIZADO TIPO MP 152S - ARCO ALTO - VÃO = 6,55 M E ALTURA = 3,56 M - ATERRO RODOVIÁRIO MÍNIMO = 0,75 M E MÁXIMO = 4,90 M - AREIA E BRITA COMERCIAIS | M | 32728.0922 | 415.31 | 387.7 | 31925.0822 | ARCO METÁLICO GALVANIZADO TIPO MP 152S - ARCO ALTO - VÃO = 6,55 M E ALTURA = 3,56 M - ATERRO RODOVIÁRIO MÍNIMO = 0,75 M E MÁXIMO = 4,90 M - AREIA E BRITA COMERCIAIS | M
607116 | ARCO METÁLICO GALVANIZADO TIPO MP 152S - ARCO ALTO - VÃO = 6,78 M E ALTURA = 3,61 M - ATERRO RODOVIÁRIO MÍNIMO = 0,75 M E MÁXIMO = 4,80 M - AREIA E BRITA COMERCIAIS | M | 34688.6591 | 522.29 | 487.56 | 33678.8091 | ARCO METÁLICO GALVANIZADO TIPO MP 152S - ARCO ALTO - VÃO = 6,78 M E ALTURA = 3,61 M - ATERRO RODOVIÁRIO MÍNIMO = 0,75 M E MÁXIMO = 4,80 M - AREIA E BRITA COMERCIAIS | M
606764 | ARCO METÁLICO GALVANIZADO TIPO MP 152S - ARCO ALTO - VÃO = 6,78 M E ALTURA = 3,61 M - ATERRO RODOVIÁRIO MÍNIMO = 0,75 M E MÁXIMO = 4,80 M - AREIA EXTRAÍDA E BRITA PRODUZIDA | M | 34469.0152 | 522.29 | 487.56 | 33459.1652 | ARCO METÁLICO GALVANIZADO TIPO MP 152S - ARCO ALTO - VÃO = 6,78 M E ALTURA = 3,61 M - ATERRO RODOVIÁRIO MÍNIMO = 0,75 M E MÁXIMO = 4,80 M - AREIA EXTRAÍDA E BRITA PRODUZIDA | M
607115 | ARCO METÁLICO GALVANIZADO TIPO MP 152S - ARCO ALTO - VÃO = 6,96 M E ALTURA = 4,42 M - ATERRO RODOVIÁRIO MÍNIMO = 0,75 M E MÁXIMO = 8,10 M - AREIA E BRITA COMERCIAIS | M | 39410.4306 | 616.08 | 574.62 | 38219.7306 | ARCO METÁLICO GALVANIZADO TIPO MP 152S - ARCO ALTO - VÃO = 6,96 M E ALTURA = 4,42 M - ATERRO RODOVIÁRIO MÍNIMO = 0,75 M E MÁXIMO = 8,10 M - AREIA E BRITA COMERCIAIS | M
606763 | ARCO METÁLICO GALVANIZADO TIPO MP 152S - ARCO ALTO - VÃO = 6,96 M E ALTURA = 4,42 M - ATERRO RODOVIÁRIO MÍNIMO = 0,75 M E MÁXIMO = 8,10 M - AREIA EXTRAÍDA E BRITA PRODUZIDA | M | 39145.225 | 616.08 | 574.62 | 37954.525 | ARCO METÁLICO GALVANIZADO TIPO MP 152S - ARCO ALTO - VÃO = 6,96 M E ALTURA = 4,42 M - ATERRO RODOVIÁRIO MÍNIMO = 0,75 M E MÁXIMO = 8,10 M - AREIA EXTRAÍDA E BRITA PRODUZIDA | M
607117 | ARCO METÁLICO GALVANIZADO TIPO MP 152S - ARCO ALTO - VÃO = 6,99 M E ALTURA = 4,27 M - ATERRO RODOVIÁRIO MÍNIMO = 0,75 M E MÁXIMO = 5,70 M - AREIA E BRITA COMERCIAIS | M | 39410.744 | 718.76 | 670.39 | 38021.594 | ARCO METÁLICO GALVANIZADO TIPO MP 152S - ARCO ALTO - VÃO = 6,99 M E ALTURA = 4,27 M - ATERRO RODOVIÁRIO MÍNIMO = 0,75 M E MÁXIMO = 5,70 M - AREIA E BRITA COMERCIAIS | M
606765 | ARCO METÁLICO GALVANIZADO TIPO MP 152S - ARCO ALTO - VÃO = 6,99 M E ALTURA = 4,27 M - ATERRO RODOVIÁRIO MÍNIMO = 0,75 M E MÁXIMO = 5,70 M - AREIA EXTRAÍDA E BRITA PRODUZIDA | M | 39152.5859 | 718.76 | 670.39 | 37763.4359 | ARCO METÁLICO GALVANIZADO TIPO MP 152S - ARCO ALTO - VÃO = 6,99 M E ALTURA = 4,27 M - ATERRO RODOVIÁRIO MÍNIMO = 0,75 M E MÁXIMO = 5,70 M - AREIA EXTRAÍDA E BRITA PRODUZIDA | M
607118 | ARCO METÁLICO GALVANIZADO TIPO MP 152S - ARCO ALTO - VÃO = 7,01 M E ALTURA = 3,63 M - ATERRO RODOVIÁRIO MÍNIMO = 0,75 M E MÁXIMO = 4,60 M - AREIA E BRITA COMERCIAIS | M | 35317.7481 | 530.32 | 495.06 | 34292.3681 | ARCO METÁLICO GALVANIZADO TIPO MP 152S - ARCO ALTO - VÃO = 7,01 M E ALTURA = 3,63 M - ATERRO RODOVIÁRIO MÍNIMO = 0,75 M E MÁXIMO = 4,60 M - AREIA E BRITA COMERCIAIS | M
606766 | ARCO METÁLICO GALVANIZADO TIPO MP 152S - ARCO ALTO - VÃO = 7,01 M E ALTURA = 3,63 M - ATERRO RODOVIÁRIO MÍNIMO = 0,75 M E MÁXIMO = 4,60 M - AREIA EXTRAÍDA E BRITA PRODUZIDA | M | 35089.3076 | 530.32 | 495.06 | 34063.9276 | ARCO METÁLICO GALVANIZADO TIPO MP 152S - ARCO ALTO - VÃO = 7,01 M E ALTURA = 3,63 M - ATERRO RODOVIÁRIO MÍNIMO = 0,75 M E MÁXIMO = 4,60 M - AREIA EXTRAÍDA E BRITA PRODUZIDA | M
607120 | ARCO METÁLICO GALVANIZADO TIPO MP 152S - ARCO ALTO - VÃO = 7,24 M E ALTURA = 3,68 M - ATERRO RODOVIÁRIO MÍNIMO = 0,90 M E MÁXIMO = 4,4 M - AREIA E BRITA COMERCIAIS | M | 35949.8601 | 538.61 | 502.79 | 34908.4601 | ARCO METÁLICO GALVANIZADO TIPO MP 152S - ARCO ALTO - VÃO = 7,24 M E ALTURA = 3,68 M - ATERRO RODOVIÁRIO MÍNIMO = 0,90 M E MÁXIMO = 4,4 M - AREIA E BRITA COMERCIAIS | M
606768 | ARCO METÁLICO GALVANIZADO TIPO MP 152S - ARCO ALTO - VÃO = 7,24 M E ALTURA = 3,68 M - ATERRO RODOVIÁRIO MÍNIMO = 0,90 M E MÁXIMO = 4,40 M - AREIA EXTRAÍDA E BRITA PRODUZIDA | M | 35711.0505 | 538.61 | 502.79 | 34669.6505 | ARCO METÁLICO GALVANIZADO TIPO MP 152S - ARCO ALTO - VÃO = 7,24 M E ALTURA = 3,68 M - ATERRO RODOVIÁRIO MÍNIMO = 0,90 M E MÁXIMO = 4,40 M - AREIA EXTRAÍDA E BRITA PRODUZIDA | M
607119 | ARCO METÁLICO GALVANIZADO TIPO MP 152S - ARCO ALTO - VÃO = 7,42 M E ALTURA = 4,52 M - ATERRO RODOVIÁRIO MÍNIMO = 0,90 M E MÁXIMO = 6,40 M - AREIA E BRITA COMERCIAIS | M | 41310.7377 | 734.06 | 684.65 | 39892.0277 | ARCO METÁLICO GALVANIZADO TIPO MP 152S - ARCO ALTO - VÃO = 7,42 M E ALTURA = 4,52 M - ATERRO RODOVIÁRIO MÍNIMO = 0,90 M E MÁXIMO = 6,40 M - AREIA E BRITA COMERCIAIS | M
606767 | ARCO METÁLICO GALVANIZADO TIPO MP 152S - ARCO ALTO - VÃO = 7,42 M E ALTURA = 4,52 M - ATERRO RODOVIÁRIO MÍNIMO = 0,90 M E MÁXIMO = 6,40 M - AREIA EXTRAÍDA E BRITA PRODUZIDA | M | 41022.1239 | 734.06 | 684.65 | 39603.4139 | ARCO METÁLICO GALVANIZADO TIPO MP 152S - ARCO ALTO - VÃO = 7,42 M E ALTURA = 4,52 M - ATERRO RODOVIÁRIO MÍNIMO = 0,90 M E MÁXIMO = 6,40 M - AREIA EXTRAÍDA E BRITA PRODUZIDA | M
607121 | ARCO METÁLICO GALVANIZADO TIPO MP 152S - ARCO ALTO - VÃO = 7,47 M E ALTURA = 4,19 M - ATERRO RODOVIÁRIO MÍNIMO = 0,90 M E MÁXIMO = 4,30 M - AREIA E BRITA COMERCIAIS | M | 38945.2311 | 547.63 | 510.77 | 37886.8311 | ARCO METÁLICO GALVANIZADO TIPO MP 152S - ARCO ALTO - VÃO = 7,47 M E ALTURA = 4,19 M - ATERRO RODOVIÁRIO MÍNIMO = 0,90 M E MÁXIMO = 4,30 M - AREIA E BRITA COMERCIAIS | M
606769 | ARCO METÁLICO GALVANIZADO TIPO MP 152S - ARCO ALTO - VÃO = 7,47 M E ALTURA = 4,19 M - ATERRO RODOVIÁRIO MÍNIMO = 0,90 M E MÁXIMO = 4,30 M - AREIA EXTRAÍDA E BRITA PRODUZIDA | M | 38671.7308 | 547.63 | 510.77 | 37613.3308 | ARCO METÁLICO GALVANIZADO TIPO MP 152S - ARCO ALTO - VÃO = 7,47 M E ALTURA = 4,19 M - ATERRO RODOVIÁRIO MÍNIMO = 0,90 M E MÁXIMO = 4,30 M - AREIA EXTRAÍDA E BRITA PRODUZIDA | M
607123 | ARCO METÁLICO GALVANIZADO TIPO MP 152S - ARCO ALTO - VÃO = 7,67 M E ALTURA = 3,99 M - ATERRO RODOVIÁRIO MÍNIMO = 0,90 M E MÁXIMO = 4,10 M - AREIA E BRITA COMERCIAIS | M | 38401.0485 | 555.98 | 519.01 | 37326.0585 | ARCO METÁLICO GALVANIZADO TIPO MP 152S - ARCO ALTO - VÃO = 7,67 M E ALTURA = 3,99 M - ATERRO RODOVIÁRIO MÍNIMO = 0,90 M E MÁXIMO = 4,10 M - AREIA E BRITA COMERCIAIS | M
606771 | ARCO METÁLICO GALVANIZADO TIPO MP 152S - ARCO ALTO - VÃO = 7,67 M E ALTURA = 3,99 M - ATERRO RODOVIÁRIO MÍNIMO = 0,90 M E MÁXIMO = 4,10 M - AREIA EXTRAÍDA E BRITA PRODUZIDA | M | 38130.593 | 555.98 | 519.01 | 37055.603 | ARCO METÁLICO GALVANIZADO TIPO MP 152S - ARCO ALTO - VÃO = 7,67 M E ALTURA = 3,99 M - ATERRO RODOVIÁRIO MÍNIMO = 0,90 M E MÁXIMO = 4,10 M - AREIA EXTRAÍDA E BRITA PRODUZIDA | M
607122 | ARCO METÁLICO GALVANIZADO TIPO MP 152S - ARCO ALTO - VÃO = 7,85 M E ALTURA = 4,60 M - ATERRO RODOVIÁRIO MÍNIMO = 0,90 M E MÁXIMO = 6,00 M - AREIA E BRITA COMERCIAIS | M | 42601.1162 | 750.01 | 699.54 | 41151.5662 | ARCO METÁLICO GALVANIZADO TIPO MP 152S - ARCO ALTO - VÃO = 7,85 M E ALTURA = 4,60 M - ATERRO RODOVIÁRIO MÍNIMO = 0,90 M E MÁXIMO = 6,00 M - AREIA E BRITA COMERCIAIS | M
606770 | ARCO METÁLICO GALVANIZADO TIPO MP 152S - ARCO ALTO - VÃO = 7,85 M E ALTURA = 4,60 M - ATERRO RODOVIÁRIO MÍNIMO = 0,90 M E MÁXIMO = 6,00 M - AREIA EXTRAÍDA E BRITA PRODUZIDA | M | 42290.0891 | 750.01 | 699.54 | 40840.5391 | ARCO METÁLICO GALVANIZADO TIPO MP 152S - ARCO ALTO - VÃO = 7,85 M E ALTURA = 4,60 M - ATERRO RODOVIÁRIO MÍNIMO = 0,90 M E MÁXIMO = 6,00 M - AREIA EXTRAÍDA E BRITA PRODUZIDA | M
607125 | ARCO METÁLICO GALVANIZADO TIPO MP 152S - ARCO ALTO - VÃO = 7,90 M E ALTURA = 4,04 M - ATERRO RODOVIÁRIO MÍNIMO = 0,90 M E MÁXIMO = 4,00 M - AREIA E BRITA COMERCIAIS | M | 39681.8174 | 650.96 | 683.48 | 38347.3774 | ARCO METÁLICO GALVANIZADO TIPO MP 152S - ARCO ALTO - VÃO = 7,90 M E ALTURA = 4,04 M - ATERRO RODOVIÁRIO MÍNIMO = 0,90 M E MÁXIMO = 4,00 M - AREIA E BRITA COMERCIAIS | M
606773 | ARCO METÁLICO GALVANIZADO TIPO MP 152S - ARCO ALTO - VÃO = 7,90 M E ALTURA = 4,04 M - ATERRO RODOVIÁRIO MÍNIMO = 0,90 M E MÁXIMO = 4,00 M - AREIA EXTRAÍDA E BRITA PRODUZIDA | M | 39399.1004 | 650.96 | 683.48 | 38064.6604 | ARCO METÁLICO GALVANIZADO TIPO MP 152S - ARCO ALTO - VÃO = 7,90 M E ALTURA = 4,04 M - ATERRO RODOVIÁRIO MÍNIMO = 0,90 M E MÁXIMO = 4,00 M - AREIA EXTRAÍDA E BRITA PRODUZIDA | M
607124 | ARCO METÁLICO GALVANIZADO TIPO MP 152S - ARCO ALTO - VÃO = 8,08 M E ALTURA = 4,65 M - ATERRO RODOVIÁRIO MÍNIMO = 0,90 M E MÁXIMO = 5,80 M - AREIA E BRITA COMERCIAIS | M | 43270.5307 | 766.68 | 715.08 | 41788.7707 | ARCO METÁLICO GALVANIZADO TIPO MP 152S - ARCO ALTO - VÃO = 8,08 M E ALTURA = 4,65 M - ATERRO RODOVIÁRIO MÍNIMO = 0,90 M E MÁXIMO = 5,80 M - AREIA E BRITA COMERCIAIS | M
606772 | ARCO METÁLICO GALVANIZADO TIPO MP 152S - ARCO ALTO - VÃO = 8,08 M E ALTURA = 4,65 M - ATERRO RODOVIÁRIO MÍNIMO = 0,90 M E MÁXIMO = 5,80 M - AREIA EXTRAÍDA E BRITA PRODUZIDA | M | 42947.1409 | 766.68 | 715.08 | 41465.3809 | ARCO METÁLICO GALVANIZADO TIPO MP 152S - ARCO ALTO - VÃO = 8,08 M E ALTURA = 4,65 M - ATERRO RODOVIÁRIO MÍNIMO = 0,90 M E MÁXIMO = 5,80 M - AREIA EXTRAÍDA E BRITA PRODUZIDA | M
607126 | ARCO METÁLICO GALVANIZADO TIPO MP 152S - ARCO ALTO - VÃO = 8,31 M E ALTURA = 4,70 M - ATERRO RODOVIÁRIO MÍNIMO = 0,90 M E MÁXIMO = 5,60 M - AREIA E BRITA COMERCIAIS | M | 44447.9442 | 784.11 | 823.28 | 42840.5542 | ARCO METÁLICO GALVANIZADO TIPO MP 152S - ARCO ALTO - VÃO = 8,31 M E ALTURA = 4,70 M - ATERRO RODOVIÁRIO MÍNIMO = 0,90 M E MÁXIMO = 5,60 M - AREIA E BRITA COMERCIAIS | M
606774 | ARCO METÁLICO GALVANIZADO TIPO MP 152S - ARCO ALTO - VÃO = 8,31 M E ALTURA = 4,70 M - ATERRO RODOVIÁRIO MÍNIMO = 0,90 M E MÁXIMO = 5,60 M - AREIA EXTRAÍDA E BRITA PRODUZIDA | M | 44110.9786 | 784.11 | 823.28 | 42503.5886 | ARCO METÁLICO GALVANIZADO TIPO MP 152S - ARCO ALTO - VÃO = 8,31 M E ALTURA = 4,70 M - ATERRO RODOVIÁRIO MÍNIMO = 0,90 M E MÁXIMO = 5,60 M - AREIA EXTRAÍDA E BRITA PRODUZIDA | M
607127 | ARCO METÁLICO GALVANIZADO TIPO MP 152S - ARCO ALTO - VÃO = 8,36 M E ALTURA = 4,11 M - ATERRO RODOVIÁRIO MÍNIMO = 0,90 M E MÁXIMO = 3,70 M - AREIA E BRITA COMERCIAIS | M | 40960.5658 | 663.47 | 696.62 | 39600.4758 | ARCO METÁLICO GALVANIZADO TIPO MP 152S - ARCO ALTO - VÃO = 8,36 M E ALTURA = 4,11 M - ATERRO RODOVIÁRIO MÍNIMO = 0,90 M E MÁXIMO = 3,70 M - AREIA E BRITA COMERCIAIS | M
606775 | ARCO METÁLICO GALVANIZADO TIPO MP 152S - ARCO ALTO - VÃO = 8,36 M E ALTURA = 4,11 M - ATERRO RODOVIÁRIO MÍNIMO = 0,90 M E MÁXIMO = 3,70 M - AREIA EXTRAÍDA E BRITA PRODUZIDA | M | 40656.3212 | 663.47 | 696.62 | 39296.2312 | ARCO METÁLICO GALVANIZADO TIPO MP 152S - ARCO ALTO - VÃO = 8,36 M E ALTURA = 4,11 M - ATERRO RODOVIÁRIO MÍNIMO = 0,90 M E MÁXIMO = 3,70 M - AREIA EXTRAÍDA E BRITA PRODUZIDA | M
607129 | ARCO METÁLICO GALVANIZADO TIPO MP 152S - ARCO ALTO - VÃO = 8,59 M E ALTURA = 4,39 M - ATERRO RODOVIÁRIO MÍNIMO = 0,90 M E MÁXIMO = 3,60 M - AREIA E BRITA COMERCIAIS | M | 42844.0959 | 690.01 | 724.48 | 41429.6059 | ARCO METÁLICO GALVANIZADO TIPO MP 152S - ARCO ALTO - VÃO = 8,59 M E ALTURA = 4,39 M - ATERRO RODOVIÁRIO MÍNIMO = 0,90 M E MÁXIMO = 3,60 M - AREIA E BRITA COMERCIAIS | M
606777 | ARCO METÁLICO GALVANIZADO TIPO MP 152S - ARCO ALTO - VÃO = 8,59 M E ALTURA = 4,39 M - ATERRO RODOVIÁRIO MÍNIMO = 0,90 M E MÁXIMO = 3,60 M - AREIA EXTRAÍDA E BRITA PRODUZIDA | M | 42513.6388 | 690.01 | 724.48 | 41099.1488 | ARCO METÁLICO GALVANIZADO TIPO MP 152S - ARCO ALTO - VÃO = 8,59 M E ALTURA = 4,39 M - ATERRO RODOVIÁRIO MÍNIMO = 0,90 M E MÁXIMO = 3,60 M - AREIA EXTRAÍDA E BRITA PRODUZIDA | M
607128 | ARCO METÁLICO GALVANIZADO TIPO MP 152S - ARCO ALTO - VÃO = 8,97 M E ALTURA = 5,00 M - ATERRO RODOVIÁRIO MÍNIMO = 0,90 M E MÁXIMO = 5,80 M - AREIA E BRITA COMERCIAIS | M | 47094.6757 | 802.34 | 897.8 | 45394.5357 | ARCO METÁLICO GALVANIZADO TIPO MP 152S - ARCO ALTO - VÃO = 8,97 M E ALTURA = 5,00 M - ATERRO RODOVIÁRIO MÍNIMO = 0,90 M E MÁXIMO = 5,80 M - AREIA E BRITA COMERCIAIS | M
606776 | ARCO METÁLICO GALVANIZADO TIPO MP 152S - ARCO ALTO - VÃO = 8,97 M E ALTURA = 5,00 M - ATERRO RODOVIÁRIO MÍNIMO = 0,90 M E MÁXIMO = 5,80 M - AREIA EXTRAÍDA E BRITA PRODUZIDA | M | 46709.6092 | 802.34 | 897.8 | 45009.4692 | ARCO METÁLICO GALVANIZADO TIPO MP 152S - ARCO ALTO - VÃO = 8,97 M E ALTURA = 5,00 M - ATERRO RODOVIÁRIO MÍNIMO = 0,90 M E MÁXIMO = 5,80 M - AREIA EXTRAÍDA E BRITA PRODUZIDA | M
607130 | ARCO METÁLICO GALVANIZADO TIPO MP 152S - ARCO ALTO - VÃO = 9,17 M E ALTURA = 5,49 M - ATERRO RODOVIÁRIO MÍNIMO = 0,90 M E MÁXIMO = 5,60 M - AREIA E BRITA COMERCIAIS | M | 50204.5741 | 822.15 | 919.18 | 48463.2441 | ARCO METÁLICO GALVANIZADO TIPO MP 152S - ARCO ALTO - VÃO = 9,17 M E ALTURA = 5,49 M - ATERRO RODOVIÁRIO MÍNIMO = 0,90 M E MÁXIMO = 5,60 M - AREIA E BRITA COMERCIAIS | M
606778 | ARCO METÁLICO GALVANIZADO TIPO MP 152S - ARCO ALTO - VÃO = 9,17 M E ALTURA = 5,49 M - ATERRO RODOVIÁRIO MÍNIMO = 0,90 M E MÁXIMO = 5,60 M - AREIA EXTRAÍDA E BRITA PRODUZIDA | M | 49780.5065 | 822.15 | 919.18 | 48039.1765 | ARCO METÁLICO GALVANIZADO TIPO MP 152S - ARCO ALTO - VÃO = 9,17 M E ALTURA = 5,49 M - ATERRO RODOVIÁRIO MÍNIMO = 0,90 M E MÁXIMO = 5,60 M - AREIA EXTRAÍDA E BRITA PRODUZIDA | M
607131 | ARCO METÁLICO GALVANIZADO TIPO MP 152S - ARCO ALTO - VÃO = 9,22 M E ALTURA = 4,70 M - ATERRO RODOVIÁRIO MÍNIMO = 0,90 M E MÁXIMO = 4,10 M - AREIA E BRITA COMERCIAIS | M | 47118.9802 | 907.91 | 1015.93 | 45195.1402 | ARCO METÁLICO GALVANIZADO TIPO MP 152S - ARCO ALTO - VÃO = 9,22 M E ALTURA = 4,70 M - ATERRO RODOVIÁRIO MÍNIMO = 0,90 M E MÁXIMO = 4,10 M - AREIA E BRITA COMERCIAIS | M
606779 | ARCO METÁLICO GALVANIZADO TIPO MP 152S - ARCO ALTO - VÃO = 9,22 M E ALTURA = 4,70 M - ATERRO RODOVIÁRIO MÍNIMO = 0,90 M E MÁXIMO = 4,10 M - AREIA EXTRAÍDA E BRITA PRODUZIDA | M | 46744.3952 | 907.91 | 1015.93 | 44820.5552 | ARCO METÁLICO GALVANIZADO TIPO MP 152S - ARCO ALTO - VÃO = 9,22 M E ALTURA = 4,70 M - ATERRO RODOVIÁRIO MÍNIMO = 0,90 M E MÁXIMO = 4,10 M - AREIA EXTRAÍDA E BRITA PRODUZIDA | M
607133 | ARCO METÁLICO GALVANIZADO TIPO MP 152S - ARCO ALTO - VÃO = 9,45 M E ALTURA = 4,75 M - ATERRO RODOVIÁRIO MÍNIMO = 0,90 M E MÁXIMO = 4,00 M - AREIA E BRITA COMERCIAIS | M | 47879.6216 | 958.35 | 1072.37 | 45848.9016 | ARCO METÁLICO GALVANIZADO TIPO MP 152S - ARCO ALTO - VÃO = 9,45 M E ALTURA = 4,75 M - ATERRO RODOVIÁRIO MÍNIMO = 0,90 M E MÁXIMO = 4,00 M - AREIA E BRITA COMERCIAIS | M
606781 | ARCO METÁLICO GALVANIZADO TIPO MP 152S - ARCO ALTO - VÃO = 9,45 M E ALTURA = 4,75 M - ATERRO RODOVIÁRIO MÍNIMO = 0,90 M E MÁXIMO = 4,00 M - AREIA EXTRAÍDA E BRITA PRODUZIDA | M | 47489.6144 | 958.35 | 1072.37 | 45458.8944 | ARCO METÁLICO GALVANIZADO TIPO MP 152S - ARCO ALTO - VÃO = 9,45 M E ALTURA = 4,75 M - ATERRO RODOVIÁRIO MÍNIMO = 0,90 M E MÁXIMO = 4,00 M - AREIA EXTRAÍDA E BRITA PRODUZIDA | M
607132 | ARCO METÁLICO GALVANIZADO TIPO MP 152S - ARCO ALTO - VÃO = 9,63 M E ALTURA = 5,59 M - ATERRO RODOVIÁRIO MÍNIMO = 0,90 M E MÁXIMO = 5,30 M - AREIA E BRITA COMERCIAIS | M | 52165.2734 | 933.25 | 1043.39 | 50188.6334 | ARCO METÁLICO GALVANIZADO TIPO MP 152S - ARCO ALTO - VÃO = 9,63 M E ALTURA = 5,59 M - ATERRO RODOVIÁRIO MÍNIMO = 0,90 M E MÁXIMO = 5,30 M - AREIA E BRITA COMERCIAIS | M
606780 | ARCO METÁLICO GALVANIZADO TIPO MP 152S - ARCO ALTO - VÃO = 9,63 M E ALTURA = 5,59 M - ATERRO RODOVIÁRIO MÍNIMO = 0,90 M E MÁXIMO = 5,30 M - AREIA EXTRAÍDA E BRITA PRODUZIDA | M | 51710.9304 | 933.25 | 1043.39 | 49734.2904 | ARCO METÁLICO GALVANIZADO TIPO MP 152S - ARCO ALTO - VÃO = 9,63 M E ALTURA = 5,59 M - ATERRO RODOVIÁRIO MÍNIMO = 0,90 M E MÁXIMO = 5,30 M - AREIA EXTRAÍDA E BRITA PRODUZIDA | M
607134 | ARCO METÁLICO GALVANIZADO TIPO MP 152S - ARCO ALTO - VÃO = 9,65 M E ALTURA = 5,41 M - ATERRO RODOVIÁRIO MÍNIMO = 0,90 M E MÁXIMO = 4,70 M - AREIA E BRITA COMERCIAIS | M | 51645.7386 | 986.58 | 1103.01 | 49556.1486 | ARCO METÁLICO GALVANIZADO TIPO MP 152S - ARCO ALTO - VÃO = 9,65 M E ALTURA = 5,41 M - ATERRO RODOVIÁRIO MÍNIMO = 0,90 M E MÁXIMO = 4,70 M - AREIA E BRITA COMERCIAIS | M
606782 | ARCO METÁLICO GALVANIZADO TIPO MP 152S - ARCO ALTO - VÃO = 9,65 M E ALTURA = 5,41 M - ATERRO RODOVIÁRIO MÍNIMO = 0,90 M E MÁXIMO = 4,70 M - AREIA EXTRAÍDA E BRITA PRODUZIDA | M | 51202.3651 | 986.58 | 1103.01 | 49112.7751 | ARCO METÁLICO GALVANIZADO TIPO MP 152S - ARCO ALTO - VÃO = 9,65 M E ALTURA = 5,41 M - ATERRO RODOVIÁRIO MÍNIMO = 0,90 M E MÁXIMO = 4,70 M - AREIA EXTRAÍDA E BRITA PRODUZIDA | M
607136 | ARCO METÁLICO GALVANIZADO TIPO MP 152S - ARCO ALTO - VÃO = 9,68 M E ALTURA = 5,23 M - ATERRO RODOVIÁRIO MÍNIMO = 0,90 M E MÁXIMO = 3,90 M - AREIA E BRITA COMERCIAIS | M | 50992.0214 | 985.73 | 1103.01 | 48903.2814 | ARCO METÁLICO GALVANIZADO TIPO MP 152S - ARCO ALTO - VÃO = 9,68 M E ALTURA = 5,23 M - ATERRO RODOVIÁRIO MÍNIMO = 0,90 M E MÁXIMO = 3,90 M - AREIA E BRITA COMERCIAIS | M
606784 | ARCO METÁLICO GALVANIZADO TIPO MP 152S - ARCO ALTO - VÃO = 9,68 M E ALTURA = 5,23 M - ATERRO RODOVIÁRIO MÍNIMO = 0,90 M E MÁXIMO = 3,90 M - AREIA EXTRAÍDA E BRITA PRODUZIDA | M | 50559.314 | 985.73 | 1103.01 | 48470.574 | ARCO METÁLICO GALVANIZADO TIPO MP 152S - ARCO ALTO - VÃO = 9,68 M E ALTURA = 5,23 M - ATERRO RODOVIÁRIO MÍNIMO = 0,90 M E MÁXIMO = 3,90 M - AREIA EXTRAÍDA E BRITA PRODUZIDA | M
607135 | ARCO METÁLICO GALVANIZADO TIPO MP 152S - ARCO ALTO - VÃO = 9,86 M E ALTURA = 6,07 M - ATERRO RODOVIÁRIO MÍNIMO = 0,90 M E MÁXIMO = 5,20 M - AREIA E BRITA COMERCIAIS | M | 56864.1718 | 1329.23 | 1484.82 | 54050.1218 | ARCO METÁLICO GALVANIZADO TIPO MP 152S - ARCO ALTO - VÃO = 9,86 M E ALTURA = 6,07 M - ATERRO RODOVIÁRIO MÍNIMO = 0,90 M E MÁXIMO = 5,20 M - AREIA E BRITA COMERCIAIS | M
606783 | ARCO METÁLICO GALVANIZADO TIPO MP 152S - ARCO ALTO - VÃO = 9,86 M E ALTURA = 6,07 M - ATERRO RODOVIÁRIO MÍNIMO = 0,90 M E MÁXIMO = 5,20 M - AREIA EXTRAÍDA E BRITA PRODUZIDA | M | 56366.3091 | 1329.23 | 1484.82 | 53552.2591 | ARCO METÁLICO GALVANIZADO TIPO MP 152S - ARCO ALTO - VÃO = 9,86 M E ALTURA = 6,07 M - ATERRO RODOVIÁRIO MÍNIMO = 0,90 M E MÁXIMO = 5,20 M - AREIA EXTRAÍDA E BRITA PRODUZIDA | M
607138 | ARCO METÁLICO GALVANIZADO TIPO MP 152S - ARCO ALTO - VÃO = 9,91 M E ALTURA = 5,28 M - ATERRO RODOVIÁRIO MÍNIMO = 0,90 M E MÁXIMO = 3,80 M - AREIA E BRITA COMERCIAIS | M | 51848.8158 | 1014.72 | 1135.45 | 49698.6458 | ARCO METÁLICO GALVANIZADO TIPO MP 152S - ARCO ALTO - VÃO = 9,91 M E ALTURA = 5,28 M - ATERRO RODOVIÁRIO MÍNIMO = 0,90 M E MÁXIMO = 3,80 M - AREIA E BRITA COMERCIAIS | M
606786 | ARCO METÁLICO GALVANIZADO TIPO MP 152S - ARCO ALTO - VÃO = 9,91 M E ALTURA = 5,28 M - ATERRO RODOVIÁRIO MÍNIMO = 0,90 M E MÁXIMO = 3,80 M - AREIA EXTRAÍDA E BRITA PRODUZIDA | M | 51390.3118 | 1014.72 | 1135.45 | 49240.1418 | ARCO METÁLICO GALVANIZADO TIPO MP 152S - ARCO ALTO - VÃO = 9,91 M E ALTURA = 5,28 M - ATERRO RODOVIÁRIO MÍNIMO = 0,90 M E MÁXIMO = 3,80 M - AREIA EXTRAÍDA E BRITA PRODUZIDA | M
606842 | ARCO METÁLICO GALVANIZADO TIPO MP 152S - OVOIDE - VÃO = 7,21 M E ALTURA = 7,82 M - ATERRO RODOVIÁRIO MÍNIMO = 0,75 M E MÁXIMO = 6,70 M - AREIA E BRITA COMERCIAIS | M | 64006.1653 | 2034.68 | 1654.9 | 60316.5853 | ARCO METÁLICO GALVANIZADO TIPO MP 152S - OVOIDE - VÃO = 7,21 M E ALTURA = 7,82 M - ATERRO RODOVIÁRIO MÍNIMO = 0,75 M E MÁXIMO = 6,70 M - AREIA E BRITA COMERCIAIS | M
606832 | ARCO METÁLICO GALVANIZADO TIPO MP 152S - OVOIDE - VÃO = 7,21 M E ALTURA = 7,82 M - ATERRO RODOVIÁRIO MÍNIMO = 0,75 M E MÁXIMO = 6,70 M - AREIA EXTRAÍDA E BRITA PRODUZIDA | M | 63773.2051 | 2034.68 | 1654.9 | 60083.6251 | ARCO METÁLICO GALVANIZADO TIPO MP 152S - OVOIDE - VÃO = 7,21 M E ALTURA = 7,82 M - ATERRO RODOVIÁRIO MÍNIMO = 0,75 M E MÁXIMO = 6,70 M - AREIA EXTRAÍDA E BRITA PRODUZIDA | M
606843 | ARCO METÁLICO GALVANIZADO TIPO MP 152S - OVOIDE - VÃO = 7,31 M E ALTURA = 7,87 M - ATERRO RODOVIÁRIO MÍNIMO = 0,90 M E MÁXIMO = 6,80 M - AREIA E BRITA COMERCIAIS | M | 66783.3768 | 2161.85 | 1758.34 | 62863.1868 | ARCO METÁLICO GALVANIZADO TIPO MP 152S - OVOIDE - VÃO = 7,31 M E ALTURA = 7,87 M - ATERRO RODOVIÁRIO MÍNIMO = 0,90 M E MÁXIMO = 6,80 M - AREIA E BRITA COMERCIAIS | M
606833 | ARCO METÁLICO GALVANIZADO TIPO MP 152S - OVOIDE - VÃO = 7,31 M E ALTURA = 7,87 M - ATERRO RODOVIÁRIO MÍNIMO = 0,90 M E MÁXIMO = 6,80 M - AREIA EXTRAÍDA E BRITA PRODUZIDA | M | 66537.6343 | 2161.85 | 1758.34 | 62617.4443 | ARCO METÁLICO GALVANIZADO TIPO MP 152S - OVOIDE - VÃO = 7,31 M E ALTURA = 7,87 M - ATERRO RODOVIÁRIO MÍNIMO = 0,90 M E MÁXIMO = 6,80 M - AREIA EXTRAÍDA E BRITA PRODUZIDA | M
606845 | ARCO METÁLICO GALVANIZADO TIPO MP 152S - OVOIDE - VÃO = 7,57 M E ALTURA = 8,44 M - ATERRO RODOVIÁRIO MÍNIMO = 0,90 M E MÁXIMO = 5,60 M - AREIA E BRITA COMERCIAIS | M | 69223.8392 | 2161.85 | 2011.17 | 65050.8192 | ARCO METÁLICO GALVANIZADO TIPO MP 152S - OVOIDE - VÃO = 7,57 M E ALTURA = 8,44 M - ATERRO RODOVIÁRIO MÍNIMO = 0,90 M E MÁXIMO = 5,60 M - AREIA E BRITA COMERCIAIS | M
606835 | ARCO METÁLICO GALVANIZADO TIPO MP 152S - OVOIDE - VÃO = 7,57 M E ALTURA = 8,44 M - ATERRO RODOVIÁRIO MÍNIMO = 0,90 M E MÁXIMO = 5,60 M - AREIA EXTRAÍDA E BRITA PRODUZIDA | M | 68980.0189 | 2161.85 | 2011.17 | 64806.9989 | ARCO METÁLICO GALVANIZADO TIPO MP 152S - OVOIDE - VÃO = 7,57 M E ALTURA = 8,44 M - ATERRO RODOVIÁRIO MÍNIMO = 0,90 M E MÁXIMO = 5,60 M - AREIA EXTRAÍDA E BRITA PRODUZIDA | M
606844 | ARCO METÁLICO GALVANIZADO TIPO MP 152S - OVOIDE - VÃO = 7,77 M E ALTURA = 7,90 M - ATERRO RODOVIÁRIO MÍNIMO = 0,90 M E MÁXIMO = 6,80 M - AREIA E BRITA COMERCIAIS | M | 67820.8898 | 2161.85 | 1758.34 | 63900.6998 | ARCO METÁLICO GALVANIZADO TIPO MP 152S - OVOIDE - VÃO = 7,77 M E ALTURA = 7,90 M - ATERRO RODOVIÁRIO MÍNIMO = 0,90 M E MÁXIMO = 6,80 M - AREIA E BRITA COMERCIAIS | M
606834 | ARCO METÁLICO GALVANIZADO TIPO MP 152S - OVOIDE - VÃO = 7,77 M E ALTURA = 7,90 M - ATERRO RODOVIÁRIO MÍNIMO = 0,90 M E MÁXIMO = 6,80 M - AREIA EXTRAÍDA E BRITA PRODUZIDA | M | 67568.715 | 2161.85 | 1758.34 | 63648.525 | ARCO METÁLICO GALVANIZADO TIPO MP 152S - OVOIDE - VÃO = 7,77 M E ALTURA = 7,90 M - ATERRO RODOVIÁRIO MÍNIMO = 0,90 M E MÁXIMO = 6,80 M - AREIA EXTRAÍDA E BRITA PRODUZIDA | M
606847 | ARCO METÁLICO GALVANIZADO TIPO MP 152S - OVOIDE - VÃO = 8,13 M E ALTURA = 8,01 M - ATERRO RODOVIÁRIO MÍNIMO = 0,90 M E MÁXIMO = 3,50 M - AREIA E BRITA COMERCIAIS | M | 72373.0241 | 2161.85 | 2011.17 | 68200.0041 | ARCO METÁLICO GALVANIZADO TIPO MP 152S - OVOIDE - VÃO = 8,13 M E ALTURA = 8,01 M - ATERRO RODOVIÁRIO MÍNIMO = 0,90 M E MÁXIMO = 3,50 M - AREIA E BRITA COMERCIAIS | M
606837 | ARCO METÁLICO GALVANIZADO TIPO MP 152S - OVOIDE - VÃO = 8,13 M E ALTURA = 8,01 M - ATERRO RODOVIÁRIO MÍNIMO = 0,90 M E MÁXIMO = 3,50 M - AREIA EXTRAÍDA E BRITA PRODUZIDA | M | 72095.6049 | 2161.85 | 2011.17 | 67922.5849 | ARCO METÁLICO GALVANIZADO TIPO MP 152S - OVOIDE - VÃO = 8,13 M E ALTURA = 8,01 M - ATERRO RODOVIÁRIO MÍNIMO = 0,90 M E MÁXIMO = 3,50 M - AREIA EXTRAÍDA E BRITA PRODUZIDA | M
606846 | ARCO METÁLICO GALVANIZADO TIPO MP 152S - OVOIDE - VÃO = 8,36 M E ALTURA = 8,23 M - ATERRO RODOVIÁRIO MÍNIMO = 0,90 M E MÁXIMO = 4,30 M - AREIA E BRITA COMERCIAIS | M | 74145.3935 | 2470.69 | 2298.48 | 69376.2235 | ARCO METÁLICO GALVANIZADO TIPO MP 152S - OVOIDE - VÃO = 8,36 M E ALTURA = 8,23 M - ATERRO RODOVIÁRIO MÍNIMO = 0,90 M E MÁXIMO = 4,30 M - AREIA E BRITA COMERCIAIS | M
606836 | ARCO METÁLICO GALVANIZADO TIPO MP 152S - OVOIDE - VÃO = 8,36 M E ALTURA = 8,23 M - ATERRO RODOVIÁRIO MÍNIMO = 0,90 M E MÁXIMO = 4,30 M - AREIA EXTRAÍDA E BRITA PRODUZIDA | M | 73866.2105 | 2470.69 | 2298.48 | 69097.0405 | ARCO METÁLICO GALVANIZADO TIPO MP 152S - OVOIDE - VÃO = 8,36 M E ALTURA = 8,23 M - ATERRO RODOVIÁRIO MÍNIMO = 0,90 M E MÁXIMO = 4,30 M - AREIA EXTRAÍDA E BRITA PRODUZIDA | M
606848 | ARCO METÁLICO GALVANIZADO TIPO MP 152S - OVOIDE - VÃO = 8,56 M E ALTURA = 8,48 M - ATERRO RODOVIÁRIO MÍNIMO = 0,90 M E MÁXIMO = 5,30 M - AREIA E BRITA COMERCIAIS | M | 75065.5638 | 2305.97 | 2145.25 | 70614.3438 | ARCO METÁLICO GALVANIZADO TIPO MP 152S - OVOIDE - VÃO = 8,56 M E ALTURA = 8,48 M - ATERRO RODOVIÁRIO MÍNIMO = 0,90 M E MÁXIMO = 5,30 M - AREIA E BRITA COMERCIAIS | M
606838 | ARCO METÁLICO GALVANIZADO TIPO MP 152S - OVOIDE - VÃO = 8,56 M E ALTURA = 8,48 M - ATERRO RODOVIÁRIO MÍNIMO = 0,90 M E MÁXIMO = 5,30 M - AREIA EXTRAÍDA E BRITA PRODUZIDA | M | 74774.293 | 2305.97 | 2145.25 | 70323.073 | ARCO METÁLICO GALVANIZADO TIPO MP 152S - OVOIDE - VÃO = 8,56 M E ALTURA = 8,48 M - ATERRO RODOVIÁRIO MÍNIMO = 0,90 M E MÁXIMO = 5,30 M - AREIA EXTRAÍDA E BRITA PRODUZIDA | M
606849 | ARCO METÁLICO GALVANIZADO TIPO MP 152S - OVOIDE - VÃO = 8,71 M E ALTURA = 9,32 M - ATERRO RODOVIÁRIO MÍNIMO = 0,90 M E MÁXIMO = 6,00 M - AREIA E BRITA COMERCIAIS | M | 79003.928 | 2660.74 | 2786.48 | 73556.708 | ARCO METÁLICO GALVANIZADO TIPO MP 152S - OVOIDE - VÃO = 8,71 M E ALTURA = 9,32 M - ATERRO RODOVIÁRIO MÍNIMO = 0,90 M E MÁXIMO = 6,00 M - AREIA E BRITA COMERCIAIS | M
606839 | ARCO METÁLICO GALVANIZADO TIPO MP 152S - OVOIDE - VÃO = 8,71 M E ALTURA = 9,32 M - ATERRO RODOVIÁRIO MÍNIMO = 0,90 M E MÁXIMO = 6,00 M - AREIA EXTRAÍDA E BRITA PRODUZIDA | M | 78721.7133 | 2660.74 | 2786.48 | 73274.4933 | ARCO METÁLICO GALVANIZADO TIPO MP 152S - OVOIDE - VÃO = 8,71 M E ALTURA = 9,32 M - ATERRO RODOVIÁRIO MÍNIMO = 0,90 M E MÁXIMO = 6,00 M - AREIA EXTRAÍDA E BRITA PRODUZIDA | M
606850 | ARCO METÁLICO GALVANIZADO TIPO MP 152S - OVOIDE - VÃO = 9,15 M E ALTURA = 9,04 M - ATERRO RODOVIÁRIO MÍNIMO = 0,90 M E MÁXIMO = 4,70 M - AREIA E BRITA COMERCIAIS | M | 79658.7082 | 2660.74 | 2786.48 | 74211.4882 | ARCO METÁLICO GALVANIZADO TIPO MP 152S - OVOIDE - VÃO = 9,15 M E ALTURA = 9,04 M - ATERRO RODOVIÁRIO MÍNIMO = 0,90 M E MÁXIMO = 4,70 M - AREIA E BRITA COMERCIAIS | M
606840 | ARCO METÁLICO GALVANIZADO TIPO MP 152S - OVOIDE - VÃO = 9,15 M E ALTURA = 9,04 M - ATERRO RODOVIÁRIO MÍNIMO = 0,90 M E MÁXIMO = 4,70 M - AREIA EXTRAÍDA E BRITA PRODUZIDA | M | 79347.7978 | 2660.74 | 2786.48 | 73900.5778 | ARCO METÁLICO GALVANIZADO TIPO MP 152S - OVOIDE - VÃO = 9,15 M E ALTURA = 9,04 M - ATERRO RODOVIÁRIO MÍNIMO = 0,90 M E MÁXIMO = 4,70 M - AREIA EXTRAÍDA E BRITA PRODUZIDA | M
606851 | ARCO METÁLICO GALVANIZADO TIPO MP 152S - OVOIDE - VÃO = 9,15 M E ALTURA = 9,50 M - ATERRO RODOVIÁRIO MÍNIMO = 0,90 M E MÁXIMO = 5,70 M - AREIA E BRITA COMERCIAIS | M | 80103.2594 | 2882.47 | 3018.68 | 74202.1094 | ARCO METÁLICO GALVANIZADO TIPO MP 152S - OVOIDE - VÃO = 9,15 M E ALTURA = 9,50 M - ATERRO RODOVIÁRIO MÍNIMO = 0,90 M E MÁXIMO = 5,70 M - AREIA E BRITA COMERCIAIS | M
606841 | ARCO METÁLICO GALVANIZADO TIPO MP 152S - OVOIDE - VÃO = 9,15 M E ALTURA = 9,50 M - ATERRO RODOVIÁRIO MÍNIMO = 0,90 M E MÁXIMO = 5,70 M - AREIA EXTRAÍDA E BRITA PRODUZIDA | M | 79806.7498 | 2882.47 | 3018.68 | 73905.5998 | ARCO METÁLICO GALVANIZADO TIPO MP 152S - OVOIDE - VÃO = 9,15 M E ALTURA = 9,50 M - ATERRO RODOVIÁRIO MÍNIMO = 0,90 M E MÁXIMO = 5,70 M - AREIA EXTRAÍDA E BRITA PRODUZIDA | M
605604 | ARGAMASSA DE SOLO-CIMENTO COM 10% DE CIMENTO E MATERIAL DE JAZIDA - PREPARO E INJEÇÃO EM TUNNEL LINER | M³ | 278.7919 | 60.59 | 82.98 | 135.2219 | ARGAMASSA DE SOLO-CIMENTO COM 10% DE CIMENTO E MATERIAL DE JAZIDA - PREPARO E INJEÇÃO EM TUNNEL LINER | M³
605695 | BUEIRO METÁLICO COM CHAPAS MÚLTIPLAS MP 100 COM REVESTIMENTO EM EPÓXI - D = 0,60 M - BRITA COMERCIAL | M | 1512.0921 | 0 | 34.04 | 1478.0521 | BUEIRO METÁLICO COM CHAPAS MÚLTIPLAS MP 100 COM REVESTIMENTO EM EPÓXI - D = 0,60 M - BRITA COMERCIAL | M
605607 | BUEIRO METÁLICO COM CHAPAS MÚLTIPLAS MP 100 COM REVESTIMENTO EM EPÓXI - D = 0,60 M - BRITA PRODUZIDA | M | 1493.8969 | 0 | 34.04 | 1459.8569 | BUEIRO METÁLICO COM CHAPAS MÚLTIPLAS MP 100 COM REVESTIMENTO EM EPÓXI - D = 0,60 M - BRITA PRODUZIDA | M
605696 | BUEIRO METÁLICO COM CHAPAS MÚLTIPLAS MP 100 COM REVESTIMENTO EM EPÓXI - D = 0,70 M - BRITA COMERCIAL | M | 1741.541 | 0 | 36.31 | 1705.231 | BUEIRO METÁLICO COM CHAPAS MÚLTIPLAS MP 100 COM REVESTIMENTO EM EPÓXI - D = 0,70 M - BRITA COMERCIAL | M
605608 | BUEIRO METÁLICO COM CHAPAS MÚLTIPLAS MP 100 COM REVESTIMENTO EM EPÓXI - D = 0,70 M - BRITA PRODUZIDA | M | 1722.2086 | 0 | 36.31 | 1685.8986 | BUEIRO METÁLICO COM CHAPAS MÚLTIPLAS MP 100 COM REVESTIMENTO EM EPÓXI - D = 0,70 M - BRITA PRODUZIDA | M
605697 | BUEIRO METÁLICO COM CHAPAS MÚLTIPLAS MP 100 COM REVESTIMENTO EM EPÓXI - D = 0,80 M - BRITA COMERCIAL | M | 1971.0168 | 0 | 38.57 | 1932.4468 | BUEIRO METÁLICO COM CHAPAS MÚLTIPLAS MP 100 COM REVESTIMENTO EM EPÓXI - D = 0,80 M - BRITA COMERCIAL | M
605609 | BUEIRO METÁLICO COM CHAPAS MÚLTIPLAS MP 100 COM REVESTIMENTO EM EPÓXI - D = 0,80 M - BRITA PRODUZIDA | M | 1950.5472 | 0 | 38.57 | 1911.9772 | BUEIRO METÁLICO COM CHAPAS MÚLTIPLAS MP 100 COM REVESTIMENTO EM EPÓXI - D = 0,80 M - BRITA PRODUZIDA | M
605698 | BUEIRO METÁLICO COM CHAPAS MÚLTIPLAS MP 100 COM REVESTIMENTO EM EPÓXI - D = 0,90 M - BRITA COMERCIAL | M | 2155.6015 | 0 | 40.89 | 2114.7115 | BUEIRO METÁLICO COM CHAPAS MÚLTIPLAS MP 100 COM REVESTIMENTO EM EPÓXI - D = 0,90 M - BRITA COMERCIAL | M
605610 | BUEIRO METÁLICO COM CHAPAS MÚLTIPLAS MP 100 COM REVESTIMENTO EM EPÓXI - D = 0,90 M - BRITA PRODUZIDA | M | 2133.9947 | 0 | 40.89 | 2093.1047 | BUEIRO METÁLICO COM CHAPAS MÚLTIPLAS MP 100 COM REVESTIMENTO EM EPÓXI - D = 0,90 M - BRITA PRODUZIDA | M
605699 | BUEIRO METÁLICO COM CHAPAS MÚLTIPLAS MP 100 COM REVESTIMENTO EM EPÓXI - D = 1,00 M - BRITA COMERCIAL | M | 2384.6666 | 0 | 43.09 | 2341.5766 | BUEIRO METÁLICO COM CHAPAS MÚLTIPLAS MP 100 COM REVESTIMENTO EM EPÓXI - D = 1,00 M - BRITA COMERCIAL | M
605611 | BUEIRO METÁLICO COM CHAPAS MÚLTIPLAS MP 100 COM REVESTIMENTO EM EPÓXI - D = 1,00 M - BRITA PRODUZIDA | M | 2361.9226 | 0 | 43.09 | 2318.8326 | BUEIRO METÁLICO COM CHAPAS MÚLTIPLAS MP 100 COM REVESTIMENTO EM EPÓXI - D = 1,00 M - BRITA PRODUZIDA | M
605700 | BUEIRO METÁLICO COM CHAPAS MÚLTIPLAS MP 100 COM REVESTIMENTO EM EPÓXI - D = 1,10 M - BRITA COMERCIAL | M | 2704.38 | 0 | 45.39 | 2658.99 | BUEIRO METÁLICO COM CHAPAS MÚLTIPLAS MP 100 COM REVESTIMENTO EM EPÓXI - D = 1,10 M - BRITA COMERCIAL | M
605612 | BUEIRO METÁLICO COM CHAPAS MÚLTIPLAS MP 100 COM REVESTIMENTO EM EPÓXI - D = 1,10 M - BRITA PRODUZIDA | M | 2680.4988 | 0 | 45.39 | 2635.1088 | BUEIRO METÁLICO COM CHAPAS MÚLTIPLAS MP 100 COM REVESTIMENTO EM EPÓXI - D = 1,10 M - BRITA PRODUZIDA | M
605701 | BUEIRO METÁLICO COM CHAPAS MÚLTIPLAS MP 100 COM REVESTIMENTO EM EPÓXI - D = 1,20 M - BRITA COMERCIAL | M | 2888.933 | 0 | 47.61 | 2841.323 | BUEIRO METÁLICO COM CHAPAS MÚLTIPLAS MP 100 COM REVESTIMENTO EM EPÓXI - D = 1,20 M - BRITA COMERCIAL | M
605613 | BUEIRO METÁLICO COM CHAPAS MÚLTIPLAS MP 100 COM REVESTIMENTO EM EPÓXI - D = 1,20 M - BRITA PRODUZIDA | M | 2863.9146 | 0 | 47.61 | 2816.3046 | BUEIRO METÁLICO COM CHAPAS MÚLTIPLAS MP 100 COM REVESTIMENTO EM EPÓXI - D = 1,20 M - BRITA PRODUZIDA | M
605702 | BUEIRO METÁLICO COM CHAPAS MÚLTIPLAS MP 100 COM REVESTIMENTO EM EPÓXI - D = 1,30 M - BRITA COMERCIAL | M | 3149.8783 | 0 | 52.78 | 3097.0983 | BUEIRO METÁLICO COM CHAPAS MÚLTIPLAS MP 100 COM REVESTIMENTO EM EPÓXI - D = 1,30 M - BRITA COMERCIAL | M
605614 | BUEIRO METÁLICO COM CHAPAS MÚLTIPLAS MP 100 COM REVESTIMENTO EM EPÓXI - D = 1,30 M - BRITA PRODUZIDA | M | 3110.6549 | 0 | 52.78 | 3057.8749 | BUEIRO METÁLICO COM CHAPAS MÚLTIPLAS MP 100 COM REVESTIMENTO EM EPÓXI - D = 1,30 M - BRITA PRODUZIDA | M
605703 | BUEIRO METÁLICO COM CHAPAS MÚLTIPLAS MP 100 COM REVESTIMENTO EM EPÓXI - D = 1,40 M - BRITA COMERCIAL | M | 3337.1588 | 0 | 57.45 | 3279.7088 | BUEIRO METÁLICO COM CHAPAS MÚLTIPLAS MP 100 COM REVESTIMENTO EM EPÓXI - D = 1,40 M - BRITA COMERCIAL | M
605615 | BUEIRO METÁLICO COM CHAPAS MÚLTIPLAS MP 100 COM REVESTIMENTO EM EPÓXI - D = 1,40 M - BRITA PRODUZIDA | M | 3296.2196 | 0 | 57.45 | 3238.7696 | BUEIRO METÁLICO COM CHAPAS MÚLTIPLAS MP 100 COM REVESTIMENTO EM EPÓXI - D = 1,40 M - BRITA PRODUZIDA | M
605704 | BUEIRO METÁLICO COM CHAPAS MÚLTIPLAS MP 100 COM REVESTIMENTO EM EPÓXI - D = 1,50 M - BRITA COMERCIAL | M | 3571.7999 | 0 | 62.75 | 3509.0499 | BUEIRO METÁLICO COM CHAPAS MÚLTIPLAS MP 100 COM REVESTIMENTO EM EPÓXI - D = 1,50 M - BRITA COMERCIAL | M
605616 | BUEIRO METÁLICO COM CHAPAS MÚLTIPLAS MP 100 COM REVESTIMENTO EM EPÓXI - D = 1,50 M - BRITA PRODUZIDA | M | 3529.1549 | 0 | 62.75 | 3466.4049 | BUEIRO METÁLICO COM CHAPAS MÚLTIPLAS MP 100 COM REVESTIMENTO EM EPÓXI - D = 1,50 M - BRITA PRODUZIDA | M
605705 | BUEIRO METÁLICO COM CHAPAS MÚLTIPLAS MP 100 COM REVESTIMENTO EM EPÓXI - D = 1,60 M - BRITA COMERCIAL | M | 3808.822 | 0 | 71.29 | 3737.532 | BUEIRO METÁLICO COM CHAPAS MÚLTIPLAS MP 100 COM REVESTIMENTO EM EPÓXI - D = 1,60 M - BRITA COMERCIAL | M
605617 | BUEIRO METÁLICO COM CHAPAS MÚLTIPLAS MP 100 COM REVESTIMENTO EM EPÓXI - D = 1,60 M - BRITA PRODUZIDA | M | 3764.4712 | 0 | 71.29 | 3693.1812 | BUEIRO METÁLICO COM CHAPAS MÚLTIPLAS MP 100 COM REVESTIMENTO EM EPÓXI - D = 1,60 M - BRITA PRODUZIDA | M
605706 | BUEIRO METÁLICO COM CHAPAS MÚLTIPLAS MP 100 COM REVESTIMENTO EM EPÓXI - D = 1,70 M - BRITA COMERCIAL | M | 4002.1157 | 0 | 81.05 | 3921.0657 | BUEIRO METÁLICO COM CHAPAS MÚLTIPLAS MP 100 COM REVESTIMENTO EM EPÓXI - D = 1,70 M - BRITA COMERCIAL | M
605618 | BUEIRO METÁLICO COM CHAPAS MÚLTIPLAS MP 100 COM REVESTIMENTO EM EPÓXI - D = 1,70 M - BRITA PRODUZIDA | M | 3956.0691 | 0 | 81.05 | 3875.0191 | BUEIRO METÁLICO COM CHAPAS MÚLTIPLAS MP 100 COM REVESTIMENTO EM EPÓXI - D = 1,70 M - BRITA PRODUZIDA | M
605707 | BUEIRO METÁLICO COM CHAPAS MÚLTIPLAS MP 100 COM REVESTIMENTO EM EPÓXI - D = 1,80 M - BRITA COMERCIAL | M | 4448.617 | 207.74 | 91.38 | 4149.497 | BUEIRO METÁLICO COM CHAPAS MÚLTIPLAS MP 100 COM REVESTIMENTO EM EPÓXI - D = 1,80 M - BRITA COMERCIAL | M
605619 | BUEIRO METÁLICO COM CHAPAS MÚLTIPLAS MP 100 COM REVESTIMENTO EM EPÓXI - D = 1,80 M - BRITA PRODUZIDA | M | 4400.8646 | 207.74 | 91.38 | 4101.7446 | BUEIRO METÁLICO COM CHAPAS MÚLTIPLAS MP 100 COM REVESTIMENTO EM EPÓXI - D = 1,80 M - BRITA PRODUZIDA | M
605708 | BUEIRO METÁLICO COM CHAPAS MÚLTIPLAS MP 100 COM REVESTIMENTO EM EPÓXI - D = 1,90 M - BRITA COMERCIAL | M | 5228.176 | 245.66 | 108.06 | 4874.456 | BUEIRO METÁLICO COM CHAPAS MÚLTIPLAS MP 100 COM REVESTIMENTO EM EPÓXI - D = 1,90 M - BRITA COMERCIAL | M
605620 | BUEIRO METÁLICO COM CHAPAS MÚLTIPLAS MP 100 COM REVESTIMENTO EM EPÓXI - D = 1,90 M - BRITA PRODUZIDA | M | 5178.7078 | 245.66 | 108.06 | 4824.9878 | BUEIRO METÁLICO COM CHAPAS MÚLTIPLAS MP 100 COM REVESTIMENTO EM EPÓXI - D = 1,90 M - BRITA PRODUZIDA | M
605709 | BUEIRO METÁLICO COM CHAPAS MÚLTIPLAS MP 100 COM REVESTIMENTO EM EPÓXI - D = 2,00 M - BRITA COMERCIAL | M | 5475.8089 | 216.46 | 123.51 | 5135.8389 | BUEIRO METÁLICO COM CHAPAS MÚLTIPLAS MP 100 COM REVESTIMENTO EM EPÓXI - D = 2,00 M - BRITA COMERCIAL | M
605621 | BUEIRO METÁLICO COM CHAPAS MÚLTIPLAS MP 100 COM REVESTIMENTO EM EPÓXI - D = 2,00 M - BRITA PRODUZIDA | M | 5424.6449 | 216.46 | 123.51 | 5084.6749 | BUEIRO METÁLICO COM CHAPAS MÚLTIPLAS MP 100 COM REVESTIMENTO EM EPÓXI - D = 2,00 M - BRITA PRODUZIDA | M
605710 | BUEIRO METÁLICO COM CHAPAS MÚLTIPLAS MP 100 COM REVESTIMENTO EM EPÓXI - D = 2,10 M - BRITA COMERCIAL | M | 5881.3985 | 253.72 | 144.77 | 5482.9085 | BUEIRO METÁLICO COM CHAPAS MÚLTIPLAS MP 100 COM REVESTIMENTO EM EPÓXI - D = 2,10 M - BRITA COMERCIAL | M
605622 | BUEIRO METÁLICO COM CHAPAS MÚLTIPLAS MP 100 COM REVESTIMENTO EM EPÓXI - D = 2,10 M - BRITA PRODUZIDA | M | 5828.5187 | 253.72 | 144.77 | 5430.0287 | BUEIRO METÁLICO COM CHAPAS MÚLTIPLAS MP 100 COM REVESTIMENTO EM EPÓXI - D = 2,10 M - BRITA PRODUZIDA | M
605711 | BUEIRO METÁLICO COM CHAPAS MÚLTIPLAS MP 100 COM REVESTIMENTO EM EPÓXI - D = 2,20 M - BRITA COMERCIAL | M | 6078.6502 | 294.79 | 168.2 | 5615.6602 | BUEIRO METÁLICO COM CHAPAS MÚLTIPLAS MP 100 COM REVESTIMENTO EM EPÓXI - D = 2,20 M - BRITA COMERCIAL | M
605623 | BUEIRO METÁLICO COM CHAPAS MÚLTIPLAS MP 100 COM REVESTIMENTO EM EPÓXI - D = 2,20 M - BRITA PRODUZIDA | M | 6024.0646 | 294.79 | 168.2 | 5561.0746 | BUEIRO METÁLICO COM CHAPAS MÚLTIPLAS MP 100 COM REVESTIMENTO EM EPÓXI - D = 2,20 M - BRITA PRODUZIDA | M
605712 | BUEIRO METÁLICO COM CHAPAS MÚLTIPLAS MP 100 COM REVESTIMENTO EM EPÓXI - D = 2,30 M - BRITA COMERCIAL | M | 6399.3263 | 359.92 | 205.36 | 5834.0463 | BUEIRO METÁLICO COM CHAPAS MÚLTIPLAS MP 100 COM REVESTIMENTO EM EPÓXI - D = 2,30 M - BRITA COMERCIAL | M
605624 | BUEIRO METÁLICO COM CHAPAS MÚLTIPLAS MP 100 COM REVESTIMENTO EM EPÓXI - D = 2,30 M - BRITA PRODUZIDA | M | 6343.0449 | 359.92 | 205.36 | 5777.7649 | BUEIRO METÁLICO COM CHAPAS MÚLTIPLAS MP 100 COM REVESTIMENTO EM EPÓXI - D = 2,30 M - BRITA PRODUZIDA | M
605713 | BUEIRO METÁLICO COM CHAPAS MÚLTIPLAS MP 100 COM REVESTIMENTO EM EPÓXI - D = 2,40 M - BRITA COMERCIAL | M | 8589.487 | 435.96 | 248.75 | 7904.777 | BUEIRO METÁLICO COM CHAPAS MÚLTIPLAS MP 100 COM REVESTIMENTO EM EPÓXI - D = 2,40 M - BRITA COMERCIAL | M
605625 | BUEIRO METÁLICO COM CHAPAS MÚLTIPLAS MP 100 COM REVESTIMENTO EM EPÓXI - D = 2,40 M - BRITA PRODUZIDA | M | 8531.4898 | 435.96 | 248.75 | 7846.7798 | BUEIRO METÁLICO COM CHAPAS MÚLTIPLAS MP 100 COM REVESTIMENTO EM EPÓXI - D = 2,40 M - BRITA PRODUZIDA | M
605714 | BUEIRO METÁLICO COM CHAPAS MÚLTIPLAS MP 100 COM REVESTIMENTO EM EPÓXI - D = 2,50 M - BRITA COMERCIAL | M | 10815.1366 | 524.63 | 299.35 | 9991.1566 | BUEIRO METÁLICO COM CHAPAS MÚLTIPLAS MP 100 COM REVESTIMENTO EM EPÓXI - D = 2,50 M - BRITA COMERCIAL | M
605626 | BUEIRO METÁLICO COM CHAPAS MÚLTIPLAS MP 100 COM REVESTIMENTO EM EPÓXI - D = 2,50 M - BRITA PRODUZIDA | M | 10755.4336 | 524.63 | 299.35 | 9931.4536 | BUEIRO METÁLICO COM CHAPAS MÚLTIPLAS MP 100 COM REVESTIMENTO EM EPÓXI - D = 2,50 M - BRITA PRODUZIDA | M
605715 | BUEIRO METÁLICO COM CHAPAS MÚLTIPLAS MP 100 COM REVESTIMENTO EM EPÓXI - D = 2,60 M - BRITA COMERCIAL | M | 11548.2931 | 632.31 | 360.44 | 10555.5431 | BUEIRO METÁLICO COM CHAPAS MÚLTIPLAS MP 100 COM REVESTIMENTO EM EPÓXI - D = 2,60 M - BRITA COMERCIAL | M
605627 | BUEIRO METÁLICO COM CHAPAS MÚLTIPLAS MP 100 COM REVESTIMENTO EM EPÓXI - D = 2,60 M - BRITA PRODUZIDA | M | 11486.8843 | 632.31 | 360.44 | 10494.1343 | BUEIRO METÁLICO COM CHAPAS MÚLTIPLAS MP 100 COM REVESTIMENTO EM EPÓXI - D = 2,60 M - BRITA PRODUZIDA | M
605716 | BUEIRO METÁLICO COM CHAPAS MÚLTIPLAS MP 100 COM REVESTIMENTO EM EPÓXI - D = 2,70 M - BRITA COMERCIAL | M | 11976.3016 | 774.58 | 441.53 | 10760.1916 | BUEIRO METÁLICO COM CHAPAS MÚLTIPLAS MP 100 COM REVESTIMENTO EM EPÓXI - D = 2,70 M - BRITA COMERCIAL | M
605628 | BUEIRO METÁLICO COM CHAPAS MÚLTIPLAS MP 100 COM REVESTIMENTO EM EPÓXI - D = 2,70 M - BRITA PRODUZIDA | M | 11913.187 | 774.58 | 441.53 | 10697.077 | BUEIRO METÁLICO COM CHAPAS MÚLTIPLAS MP 100 COM REVESTIMENTO EM EPÓXI - D = 2,70 M - BRITA PRODUZIDA | M
605717 | BUEIRO METÁLICO COM CHAPAS MÚLTIPLAS MP 100 COM REVESTIMENTO EM EPÓXI - D = 2,80 M - BRITA COMERCIAL | M | 12759.1483 | 938.88 | 535.19 | 11285.0783 | BUEIRO METÁLICO COM CHAPAS MÚLTIPLAS MP 100 COM REVESTIMENTO EM EPÓXI - D = 2,80 M - BRITA COMERCIAL | M
605629 | BUEIRO METÁLICO COM CHAPAS MÚLTIPLAS MP 100 COM REVESTIMENTO EM EPÓXI - D = 2,80 M - BRITA PRODUZIDA | M | 12694.3279 | 938.88 | 535.19 | 11220.2579 | BUEIRO METÁLICO COM CHAPAS MÚLTIPLAS MP 100 COM REVESTIMENTO EM EPÓXI - D = 2,80 M - BRITA PRODUZIDA | M
605651 | BUEIRO METÁLICO COM CHAPAS MÚLTIPLAS MP 100 GALVANIZADAS - D = 0,60 M - BRITA COMERCIAL | M | 1431.5059 | 0 | 34.04 | 1397.4659 | BUEIRO METÁLICO COM CHAPAS MÚLTIPLAS MP 100 GALVANIZADAS - D = 0,60 M - BRITA COMERCIAL | M
605460 | BUEIRO METÁLICO COM CHAPAS MÚLTIPLAS MP 100 GALVANIZADAS - D = 0,60 M - BRITA PRODUZIDA | M | 1413.3107 | 0 | 34.04 | 1379.2707 | BUEIRO METÁLICO COM CHAPAS MÚLTIPLAS MP 100 GALVANIZADAS - D = 0,60 M - BRITA PRODUZIDA | M
605652 | BUEIRO METÁLICO COM CHAPAS MÚLTIPLAS MP 100 GALVANIZADAS - D = 0,70 M - BRITA COMERCIAL | M | 1648.3659 | 0 | 36.31 | 1612.0559 | BUEIRO METÁLICO COM CHAPAS MÚLTIPLAS MP 100 GALVANIZADAS - D = 0,70 M - BRITA COMERCIAL | M
605461 | BUEIRO METÁLICO COM CHAPAS MÚLTIPLAS MP 100 GALVANIZADAS - D = 0,70 M - BRITA PRODUZIDA | M | 1629.0335 | 0 | 36.31 | 1592.7235 | BUEIRO METÁLICO COM CHAPAS MÚLTIPLAS MP 100 GALVANIZADAS - D = 0,70 M - BRITA PRODUZIDA | M
605653 | BUEIRO METÁLICO COM CHAPAS MÚLTIPLAS MP 100 GALVANIZADAS - D = 0,80 M - BRITA COMERCIAL | M | 1865.263 | 0 | 38.57 | 1826.693 | BUEIRO METÁLICO COM CHAPAS MÚLTIPLAS MP 100 GALVANIZADAS - D = 0,80 M - BRITA COMERCIAL | M
605462 | BUEIRO METÁLICO COM CHAPAS MÚLTIPLAS MP 100 GALVANIZADAS - D = 0,80 M - BRITA PRODUZIDA | M | 1844.7934 | 0 | 38.57 | 1806.2234 | BUEIRO METÁLICO COM CHAPAS MÚLTIPLAS MP 100 GALVANIZADAS - D = 0,80 M - BRITA PRODUZIDA | M
605654 | BUEIRO METÁLICO COM CHAPAS MÚLTIPLAS MP 100 GALVANIZADAS - D = 0,90 M - BRITA COMERCIAL | M | 2039.7692 | 0 | 40.89 | 1998.8792 | BUEIRO METÁLICO COM CHAPAS MÚLTIPLAS MP 100 GALVANIZADAS - D = 0,90 M - BRITA COMERCIAL | M
605463 | BUEIRO METÁLICO COM CHAPAS MÚLTIPLAS MP 100 GALVANIZADAS - D = 0,90 M - BRITA PRODUZIDA | M | 2018.1624 | 0 | 40.89 | 1977.2724 | BUEIRO METÁLICO COM CHAPAS MÚLTIPLAS MP 100 GALVANIZADAS - D = 0,90 M - BRITA PRODUZIDA | M
605655 | BUEIRO METÁLICO COM CHAPAS MÚLTIPLAS MP 100 GALVANIZADAS - D = 1,00 M - BRITA COMERCIAL | M | 2256.5854 | 0 | 43.09 | 2213.4954 | BUEIRO METÁLICO COM CHAPAS MÚLTIPLAS MP 100 GALVANIZADAS - D = 1,00 M - BRITA COMERCIAL | M
605464 | BUEIRO METÁLICO COM CHAPAS MÚLTIPLAS MP 100 GALVANIZADAS - D = 1,00 M - BRITA PRODUZIDA | M | 2233.8514 | 0 | 43.09 | 2190.7614 | BUEIRO METÁLICO COM CHAPAS MÚLTIPLAS MP 100 GALVANIZADAS - D = 1,00 M - BRITA PRODUZIDA | M
605656 | BUEIRO METÁLICO COM CHAPAS MÚLTIPLAS MP 100 GALVANIZADAS - D = 1,10 M - BRITA COMERCIAL | M | 2558.3186 | 0 | 45.39 | 2512.9286 | BUEIRO METÁLICO COM CHAPAS MÚLTIPLAS MP 100 GALVANIZADAS - D = 1,10 M - BRITA COMERCIAL | M
605465 | BUEIRO METÁLICO COM CHAPAS MÚLTIPLAS MP 100 GALVANIZADAS - D = 1,10 M - BRITA PRODUZIDA | M | 2534.4274 | 0 | 45.39 | 2489.0374 | BUEIRO METÁLICO COM CHAPAS MÚLTIPLAS MP 100 GALVANIZADAS - D = 1,10 M - BRITA PRODUZIDA | M
605657 | BUEIRO METÁLICO COM CHAPAS MÚLTIPLAS MP 100 GALVANIZADAS - D = 1,20 M - BRITA COMERCIAL | M | 2732.8043 | 0 | 47.61 | 2685.1943 | BUEIRO METÁLICO COM CHAPAS MÚLTIPLAS MP 100 GALVANIZADAS - D = 1,20 M - BRITA COMERCIAL | M
605466 | BUEIRO METÁLICO COM CHAPAS MÚLTIPLAS MP 100 GALVANIZADAS - D = 1,20 M - BRITA PRODUZIDA | M | 2707.7759 | 0 | 47.61 | 2660.1659 | BUEIRO METÁLICO COM CHAPAS MÚLTIPLAS MP 100 GALVANIZADAS - D = 1,20 M - BRITA PRODUZIDA | M
605658 | BUEIRO METÁLICO COM CHAPAS MÚLTIPLAS MP 100 GALVANIZADAS - D = 1,30 M - BRITA COMERCIAL | M | 2981.1599 | 0 | 52.78 | 2928.3799 | BUEIRO METÁLICO COM CHAPAS MÚLTIPLAS MP 100 GALVANIZADAS - D = 1,30 M - BRITA COMERCIAL | M
605467 | BUEIRO METÁLICO COM CHAPAS MÚLTIPLAS MP 100 GALVANIZADAS - D = 1,30 M - BRITA PRODUZIDA | M | 2941.9265 | 0 | 52.78 | 2889.1465 | BUEIRO METÁLICO COM CHAPAS MÚLTIPLAS MP 100 GALVANIZADAS - D = 1,30 M - BRITA PRODUZIDA | M
605659 | BUEIRO METÁLICO COM CHAPAS MÚLTIPLAS MP 100 GALVANIZADAS - D = 1,40 M - BRITA COMERCIAL | M | 3144.7894 | 0 | 57.45 | 3087.3394 | BUEIRO METÁLICO COM CHAPAS MÚLTIPLAS MP 100 GALVANIZADAS - D = 1,40 M - BRITA COMERCIAL | M
605468 | BUEIRO METÁLICO COM CHAPAS MÚLTIPLAS MP 100 GALVANIZADAS - D = 1,40 M - BRITA PRODUZIDA | M | 3103.8502 | 0 | 57.45 | 3046.4002 | BUEIRO METÁLICO COM CHAPAS MÚLTIPLAS MP 100 GALVANIZADAS - D = 1,40 M - BRITA PRODUZIDA | M
605660 | BUEIRO METÁLICO COM CHAPAS MÚLTIPLAS MP 100 GALVANIZADAS - D = 1,50 M - BRITA COMERCIAL | M | 3380.4062 | 0 | 62.75 | 3317.6562 | BUEIRO METÁLICO COM CHAPAS MÚLTIPLAS MP 100 GALVANIZADAS - D = 1,50 M - BRITA COMERCIAL | M
605469 | BUEIRO METÁLICO COM CHAPAS MÚLTIPLAS MP 100 GALVANIZADAS - D = 1,50 M - BRITA PRODUZIDA | M | 3337.7712 | 0 | 62.75 | 3275.0212 | BUEIRO METÁLICO COM CHAPAS MÚLTIPLAS MP 100 GALVANIZADAS - D = 1,50 M - BRITA PRODUZIDA | M
605661 | BUEIRO METÁLICO COM CHAPAS MÚLTIPLAS MP 100 GALVANIZADAS - D = 1,60 M - BRITA COMERCIAL | M | 3604.8491 | 0 | 71.29 | 3533.5591 | BUEIRO METÁLICO COM CHAPAS MÚLTIPLAS MP 100 GALVANIZADAS - D = 1,60 M - BRITA COMERCIAL | M
605470 | BUEIRO METÁLICO COM CHAPAS MÚLTIPLAS MP 100 GALVANIZADAS - D = 1,60 M - BRITA PRODUZIDA | M | 3560.4983 | 0 | 71.29 | 3489.2083 | BUEIRO METÁLICO COM CHAPAS MÚLTIPLAS MP 100 GALVANIZADAS - D = 1,60 M - BRITA PRODUZIDA | M
605662 | BUEIRO METÁLICO COM CHAPAS MÚLTIPLAS MP 100 GALVANIZADAS - D = 1,70 M - BRITA COMERCIAL | M | 3788.0976 | 0 | 81.05 | 3707.0476 | BUEIRO METÁLICO COM CHAPAS MÚLTIPLAS MP 100 GALVANIZADAS - D = 1,70 M - BRITA COMERCIAL | M
605471 | BUEIRO METÁLICO COM CHAPAS MÚLTIPLAS MP 100 GALVANIZADAS - D = 1,70 M - BRITA PRODUZIDA | M | 3742.041 | 0 | 81.05 | 3660.991 | BUEIRO METÁLICO COM CHAPAS MÚLTIPLAS MP 100 GALVANIZADAS - D = 1,70 M - BRITA PRODUZIDA | M
605663 | BUEIRO METÁLICO COM CHAPAS MÚLTIPLAS MP 100 GALVANIZADAS - D = 1,80 M - BRITA COMERCIAL | M | 4221.9501 | 207.74 | 91.38 | 3922.8301 | BUEIRO METÁLICO COM CHAPAS MÚLTIPLAS MP 100 GALVANIZADAS - D = 1,80 M - BRITA COMERCIAL | M
605472 | BUEIRO METÁLICO COM CHAPAS MÚLTIPLAS MP 100 GALVANIZADAS - D = 1,80 M - BRITA PRODUZIDA | M | 4174.1877 | 207.74 | 91.38 | 3875.0677 | BUEIRO METÁLICO COM CHAPAS MÚLTIPLAS MP 100 GALVANIZADAS - D = 1,80 M - BRITA PRODUZIDA | M
605664 | BUEIRO METÁLICO COM CHAPAS MÚLTIPLAS MP 100 GALVANIZADAS - D = 1,90 M - BRITA COMERCIAL | M | 4954.3471 | 245.66 | 108.06 | 4600.6271 | BUEIRO METÁLICO COM CHAPAS MÚLTIPLAS MP 100 GALVANIZADAS - D = 1,90 M - BRITA COMERCIAL | M
605473 | BUEIRO METÁLICO COM CHAPAS MÚLTIPLAS MP 100 GALVANIZADAS - D = 1,90 M - BRITA PRODUZIDA | M | 4904.8789 | 245.66 | 108.06 | 4551.1589 | BUEIRO METÁLICO COM CHAPAS MÚLTIPLAS MP 100 GALVANIZADAS - D = 1,90 M - BRITA PRODUZIDA | M
605665 | BUEIRO METÁLICO COM CHAPAS MÚLTIPLAS MP 100 GALVANIZADAS - D = 2,00 M - BRITA COMERCIAL | M | 5187.1937 | 216.46 | 123.51 | 4847.2237 | BUEIRO METÁLICO COM CHAPAS MÚLTIPLAS MP 100 GALVANIZADAS - D = 2,00 M - BRITA COMERCIAL | M
605474 | BUEIRO METÁLICO COM CHAPAS MÚLTIPLAS MP 100 GALVANIZADAS - D = 2,00 M - BRITA PRODUZIDA | M | 5136.0097 | 216.46 | 123.51 | 4796.0397 | BUEIRO METÁLICO COM CHAPAS MÚLTIPLAS MP 100 GALVANIZADAS - D = 2,00 M - BRITA PRODUZIDA | M
605666 | BUEIRO METÁLICO COM CHAPAS MÚLTIPLAS MP 100 GALVANIZADAS - D = 2,10 M - BRITA COMERCIAL | M | 5573.0408 | 253.72 | 144.77 | 5174.5508 | BUEIRO METÁLICO COM CHAPAS MÚLTIPLAS MP 100 GALVANIZADAS - D = 2,10 M - BRITA COMERCIAL | M
605475 | BUEIRO METÁLICO COM CHAPAS MÚLTIPLAS MP 100 GALVANIZADAS - D = 2,10 M - BRITA PRODUZIDA | M | 5520.161 | 253.72 | 144.77 | 5121.671 | BUEIRO METÁLICO COM CHAPAS MÚLTIPLAS MP 100 GALVANIZADAS - D = 2,10 M - BRITA PRODUZIDA | M
605667 | BUEIRO METÁLICO COM CHAPAS MÚLTIPLAS MP 100 GALVANIZADAS - D = 2,20 M - BRITA COMERCIAL | M | 5762.8758 | 294.79 | 168.2 | 5299.8858 | BUEIRO METÁLICO COM CHAPAS MÚLTIPLAS MP 100 GALVANIZADAS - D = 2,20 M - BRITA COMERCIAL | M
605476 | BUEIRO METÁLICO COM CHAPAS MÚLTIPLAS MP 100 GALVANIZADAS - D = 2,20 M - BRITA PRODUZIDA | M | 5708.3002 | 294.79 | 168.2 | 5245.3102 | BUEIRO METÁLICO COM CHAPAS MÚLTIPLAS MP 100 GALVANIZADAS - D = 2,20 M - BRITA PRODUZIDA | M
605668 | BUEIRO METÁLICO COM CHAPAS MÚLTIPLAS MP 100 GALVANIZADAS - D = 2,30 M - BRITA COMERCIAL | M | 6071.2436 | 359.92 | 205.36 | 5505.9636 | BUEIRO METÁLICO COM CHAPAS MÚLTIPLAS MP 100 GALVANIZADAS - D = 2,30 M - BRITA COMERCIAL | M
605477 | BUEIRO METÁLICO COM CHAPAS MÚLTIPLAS MP 100 GALVANIZADAS - D = 2,30 M - BRITA PRODUZIDA | M | 6014.9522 | 359.92 | 205.36 | 5449.6722 | BUEIRO METÁLICO COM CHAPAS MÚLTIPLAS MP 100 GALVANIZADAS - D = 2,30 M - BRITA PRODUZIDA | M
605669 | BUEIRO METÁLICO COM CHAPAS MÚLTIPLAS MP 100 GALVANIZADAS - D = 2,40 M - BRITA COMERCIAL | M | 7984.774 | 435.96 | 248.75 | 7300.064 | BUEIRO METÁLICO COM CHAPAS MÚLTIPLAS MP 100 GALVANIZADAS - D = 2,40 M - BRITA COMERCIAL | M
605478 | BUEIRO METÁLICO COM CHAPAS MÚLTIPLAS MP 100 GALVANIZADAS - D = 2,40 M - BRITA PRODUZIDA | M | 7926.7668 | 435.96 | 248.75 | 7242.0568 | BUEIRO METÁLICO COM CHAPAS MÚLTIPLAS MP 100 GALVANIZADAS - D = 2,40 M - BRITA PRODUZIDA | M
605670 | BUEIRO METÁLICO COM CHAPAS MÚLTIPLAS MP 100 GALVANIZADAS - D = 2,50 M - BRITA COMERCIAL | M | 10048.9962 | 524.63 | 299.35 | 9225.0162 | BUEIRO METÁLICO COM CHAPAS MÚLTIPLAS MP 100 GALVANIZADAS - D = 2,50 M - BRITA COMERCIAL | M
605479 | BUEIRO METÁLICO COM CHAPAS MÚLTIPLAS MP 100 GALVANIZADAS - D = 2,50 M - BRITA PRODUZIDA | M | 9989.3032 | 524.63 | 299.35 | 9165.3232 | BUEIRO METÁLICO COM CHAPAS MÚLTIPLAS MP 100 GALVANIZADAS - D = 2,50 M - BRITA PRODUZIDA | M
605671 | BUEIRO METÁLICO COM CHAPAS MÚLTIPLAS MP 100 GALVANIZADAS - D = 2,60 M - BRITA COMERCIAL | M | 10738.5471 | 632.31 | 360.44 | 9745.7971 | BUEIRO METÁLICO COM CHAPAS MÚLTIPLAS MP 100 GALVANIZADAS - D = 2,60 M - BRITA COMERCIAL | M
605480 | BUEIRO METÁLICO COM CHAPAS MÚLTIPLAS MP 100 GALVANIZADAS - D = 2,60 M - BRITA PRODUZIDA | M | 10677.1383 | 632.31 | 360.44 | 9684.3883 | BUEIRO METÁLICO COM CHAPAS MÚLTIPLAS MP 100 GALVANIZADAS - D = 2,60 M - BRITA PRODUZIDA | M
605672 | BUEIRO METÁLICO COM CHAPAS MÚLTIPLAS MP 100 GALVANIZADAS - D = 2,70 M - BRITA COMERCIAL | M | 11150.9851 | 774.58 | 441.53 | 9934.8751 | BUEIRO METÁLICO COM CHAPAS MÚLTIPLAS MP 100 GALVANIZADAS - D = 2,70 M - BRITA COMERCIAL | M
605481 | BUEIRO METÁLICO COM CHAPAS MÚLTIPLAS MP 100 GALVANIZADAS - D = 2,70 M - BRITA PRODUZIDA | M | 11087.8705 | 774.58 | 441.53 | 9871.7605 | BUEIRO METÁLICO COM CHAPAS MÚLTIPLAS MP 100 GALVANIZADAS - D = 2,70 M - BRITA PRODUZIDA | M
605673 | BUEIRO METÁLICO COM CHAPAS MÚLTIPLAS MP 100 GALVANIZADAS - D = 2,80 M - BRITA COMERCIAL | M | 11893.3566 | 938.88 | 535.19 | 10419.2866 | BUEIRO METÁLICO COM CHAPAS MÚLTIPLAS MP 100 GALVANIZADAS - D = 2,80 M - BRITA COMERCIAL | M
605482 | BUEIRO METÁLICO COM CHAPAS MÚLTIPLAS MP 100 GALVANIZADAS - D = 2,80 M - BRITA PRODUZIDA | M | 11828.5362 | 938.88 | 535.19 | 10354.4662 | BUEIRO METÁLICO COM CHAPAS MÚLTIPLAS MP 100 GALVANIZADAS - D = 2,80 M - BRITA PRODUZIDA | M
605718 | BUEIRO METÁLICO COM CHAPAS MÚLTIPLAS MP 152 COM REVESTIMENTO EM EPÓXI - D = 1,50 M - BRITA COMERCIAL | M | 7534.6135 | 0 | 62.75 | 7471.8635 | BUEIRO METÁLICO COM CHAPAS MÚLTIPLAS MP 152 COM REVESTIMENTO EM EPÓXI - D = 1,50 M - BRITA COMERCIAL | M
605630 | BUEIRO METÁLICO COM CHAPAS MÚLTIPLAS MP 152 COM REVESTIMENTO EM EPÓXI - D = 1,50 M - BRITA PRODUZIDA | M | 7491.9585 | 0 | 62.75 | 7429.2085 | BUEIRO METÁLICO COM CHAPAS MÚLTIPLAS MP 152 COM REVESTIMENTO EM EPÓXI - D = 1,50 M - BRITA PRODUZIDA | M
605719 | BUEIRO METÁLICO COM CHAPAS MÚLTIPLAS MP 152 COM REVESTIMENTO EM EPÓXI - D = 1,80 M - BRITA COMERCIAL | M | 9327.486 | 209.14 | 92 | 9026.346 | BUEIRO METÁLICO COM CHAPAS MÚLTIPLAS MP 152 COM REVESTIMENTO EM EPÓXI - D = 1,80 M - BRITA COMERCIAL | M
605631 | BUEIRO METÁLICO COM CHAPAS MÚLTIPLAS MP 152 COM REVESTIMENTO EM EPÓXI - D = 1,80 M - BRITA PRODUZIDA | M | 9279.7336 | 209.14 | 92 | 8978.5936 | BUEIRO METÁLICO COM CHAPAS MÚLTIPLAS MP 152 COM REVESTIMENTO EM EPÓXI - D = 1,80 M - BRITA PRODUZIDA | M
605720 | BUEIRO METÁLICO COM CHAPAS MÚLTIPLAS MP 152 COM REVESTIMENTO EM EPÓXI - D = 1,90 M - BRITA COMERCIAL | M | 9753.6135 | 276.37 | 157.69 | 9319.5535 | BUEIRO METÁLICO COM CHAPAS MÚLTIPLAS MP 152 COM REVESTIMENTO EM EPÓXI - D = 1,90 M - BRITA COMERCIAL | M
605632 | BUEIRO METÁLICO COM CHAPAS MÚLTIPLAS MP 152 COM REVESTIMENTO EM EPÓXI - D = 1,90 M - BRITA PRODUZIDA | M | 9704.1453 | 276.37 | 157.69 | 9270.0853 | BUEIRO METÁLICO COM CHAPAS MÚLTIPLAS MP 152 COM REVESTIMENTO EM EPÓXI - D = 1,90 M - BRITA PRODUZIDA | M
605721 | BUEIRO METÁLICO COM CHAPAS MÚLTIPLAS MP 152 COM REVESTIMENTO EM EPÓXI - D = 2,15 M - BRITA COMERCIAL | M | 10906.8157 | 206.36 | 117.74 | 10582.7157 | BUEIRO METÁLICO COM CHAPAS MÚLTIPLAS MP 152 COM REVESTIMENTO EM EPÓXI - D = 2,15 M - BRITA COMERCIAL | M
605633 | BUEIRO METÁLICO COM CHAPAS MÚLTIPLAS MP 152 COM REVESTIMENTO EM EPÓXI - D = 2,15 M - BRITA PRODUZIDA | M | 10853.093 | 206.36 | 117.74 | 10528.993 | BUEIRO METÁLICO COM CHAPAS MÚLTIPLAS MP 152 COM REVESTIMENTO EM EPÓXI - D = 2,15 M - BRITA PRODUZIDA | M
605722 | BUEIRO METÁLICO COM CHAPAS MÚLTIPLAS MP 152 COM REVESTIMENTO EM EPÓXI - D = 2,30 M - BRITA COMERCIAL | M | 11552.95 | 245.66 | 140.17 | 11167.12 | BUEIRO METÁLICO COM CHAPAS MÚLTIPLAS MP 152 COM REVESTIMENTO EM EPÓXI - D = 2,30 M - BRITA COMERCIAL | M
605634 | BUEIRO METÁLICO COM CHAPAS MÚLTIPLAS MP 152 COM REVESTIMENTO EM EPÓXI - D = 2,30 M - BRITA PRODUZIDA | M | 11496.6586 | 245.66 | 140.17 | 11110.8286 | BUEIRO METÁLICO COM CHAPAS MÚLTIPLAS MP 152 COM REVESTIMENTO EM EPÓXI - D = 2,30 M - BRITA PRODUZIDA | M
605723 | BUEIRO METÁLICO COM CHAPAS MÚLTIPLAS MP 152 COM REVESTIMENTO EM EPÓXI - D = 2,65 M - BRITA COMERCIAL | M | 13511.4933 | 286.61 | 163.53 | 13061.3533 | BUEIRO METÁLICO COM CHAPAS MÚLTIPLAS MP 152 COM REVESTIMENTO EM EPÓXI - D = 2,65 M - BRITA COMERCIAL | M
605635 | BUEIRO METÁLICO COM CHAPAS MÚLTIPLAS MP 152 COM REVESTIMENTO EM EPÓXI - D = 2,65 M - BRITA PRODUZIDA | M | 13449.2316 | 286.61 | 163.53 | 12999.0916 | BUEIRO METÁLICO COM CHAPAS MÚLTIPLAS MP 152 COM REVESTIMENTO EM EPÓXI - D = 2,65 M - BRITA PRODUZIDA | M
605724 | BUEIRO METÁLICO COM CHAPAS MÚLTIPLAS MP 152 COM REVESTIMENTO EM EPÓXI - D = 3,05 M - BRITA COMERCIAL | M | 15422.2107 | 303.46 | 173.15 | 14945.6007 | BUEIRO METÁLICO COM CHAPAS MÚLTIPLAS MP 152 COM REVESTIMENTO EM EPÓXI - D = 3,05 M - BRITA COMERCIAL | M
605636 | BUEIRO METÁLICO COM CHAPAS MÚLTIPLAS MP 152 COM REVESTIMENTO EM EPÓXI - D = 3,05 M - BRITA PRODUZIDA | M | 15336.0578 | 303.46 | 173.15 | 14859.4478 | BUEIRO METÁLICO COM CHAPAS MÚLTIPLAS MP 152 COM REVESTIMENTO EM EPÓXI - D = 3,05 M - BRITA PRODUZIDA | M
605725 | BUEIRO METÁLICO COM CHAPAS MÚLTIPLAS MP 152 COM REVESTIMENTO EM EPÓXI - D = 3,20 M - BRITA COMERCIAL | M | 16374.2799 | 322.43 | 183.97 | 15867.8799 | BUEIRO METÁLICO COM CHAPAS MÚLTIPLAS MP 152 COM REVESTIMENTO EM EPÓXI - D = 3,20 M - BRITA COMERCIAL | M
605637 | BUEIRO METÁLICO COM CHAPAS MÚLTIPLAS MP 152 COM REVESTIMENTO EM EPÓXI - D = 3,20 M - BRITA PRODUZIDA | M | 16285.5783 | 322.43 | 183.97 | 15779.1783 | BUEIRO METÁLICO COM CHAPAS MÚLTIPLAS MP 152 COM REVESTIMENTO EM EPÓXI - D = 3,20 M - BRITA PRODUZIDA | M
605726 | BUEIRO METÁLICO COM CHAPAS MÚLTIPLAS MP 152 COM REVESTIMENTO EM EPÓXI - D = 3,40 M - BRITA COMERCIAL | M | 17332.5746 | 344.26 | 196.24 | 16792.0746 | BUEIRO METÁLICO COM CHAPAS MÚLTIPLAS MP 152 COM REVESTIMENTO EM EPÓXI - D = 3,40 M - BRITA COMERCIAL | M
605638 | BUEIRO METÁLICO COM CHAPAS MÚLTIPLAS MP 152 COM REVESTIMENTO EM EPÓXI - D = 3,40 M - BRITA PRODUZIDA | M | 17240.4514 | 344.26 | 196.24 | 16699.9514 | BUEIRO METÁLICO COM CHAPAS MÚLTIPLAS MP 152 COM REVESTIMENTO EM EPÓXI - D = 3,40 M - BRITA PRODUZIDA | M
605727 | BUEIRO METÁLICO COM CHAPAS MÚLTIPLAS MP 152 COM REVESTIMENTO EM EPÓXI - D = 3,65 M - BRITA COMERCIAL | M | 18579.6474 | 364.51 | 207.78 | 18007.3574 | BUEIRO METÁLICO COM CHAPAS MÚLTIPLAS MP 152 COM REVESTIMENTO EM EPÓXI - D = 3,65 M - BRITA COMERCIAL | M
605639 | BUEIRO METÁLICO COM CHAPAS MÚLTIPLAS MP 152 COM REVESTIMENTO EM EPÓXI - D = 3,65 M - BRITA PRODUZIDA | M | 18483.2797 | 364.51 | 207.78 | 17910.9897 | BUEIRO METÁLICO COM CHAPAS MÚLTIPLAS MP 152 COM REVESTIMENTO EM EPÓXI - D = 3,65 M - BRITA PRODUZIDA | M
605728 | BUEIRO METÁLICO COM CHAPAS MÚLTIPLAS MP 152 COM REVESTIMENTO EM EPÓXI - D = 3,80 M - BRITA COMERCIAL | M | 19271.9184 | 402.76 | 229.37 | 18639.7884 | BUEIRO METÁLICO COM CHAPAS MÚLTIPLAS MP 152 COM REVESTIMENTO EM EPÓXI - D = 3,80 M - BRITA COMERCIAL | M
605640 | BUEIRO METÁLICO COM CHAPAS MÚLTIPLAS MP 152 COM REVESTIMENTO EM EPÓXI - D = 3,80 M - BRITA PRODUZIDA | M | 19172.982 | 402.76 | 229.37 | 18540.852 | BUEIRO METÁLICO COM CHAPAS MÚLTIPLAS MP 152 COM REVESTIMENTO EM EPÓXI - D = 3,80 M - BRITA PRODUZIDA | M
605729 | BUEIRO METÁLICO COM CHAPAS MÚLTIPLAS MP 152 COM REVESTIMENTO EM EPÓXI - D = 4,20 M - BRITA COMERCIAL | M | 21171.0831 | 373.65 | 261.53 | 20535.9031 | BUEIRO METÁLICO COM CHAPAS MÚLTIPLAS MP 152 COM REVESTIMENTO EM EPÓXI - D = 4,20 M - BRITA COMERCIAL | M
605641 | BUEIRO METÁLICO COM CHAPAS MÚLTIPLAS MP 152 COM REVESTIMENTO EM EPÓXI - D = 4,20 M - BRITA PRODUZIDA | M | 21065.3235 | 373.65 | 261.53 | 20430.1435 | BUEIRO METÁLICO COM CHAPAS MÚLTIPLAS MP 152 COM REVESTIMENTO EM EPÓXI - D = 4,20 M - BRITA PRODUZIDA | M
605730 | BUEIRO METÁLICO COM CHAPAS MÚLTIPLAS MP 152 COM REVESTIMENTO EM EPÓXI - D = 4,60 M - BRITA COMERCIAL | M | 23084.9659 | 413.5 | 289.42 | 22382.0459 | BUEIRO METÁLICO COM CHAPAS MÚLTIPLAS MP 152 COM REVESTIMENTO EM EPÓXI - D = 4,60 M - BRITA COMERCIAL | M
605642 | BUEIRO METÁLICO COM CHAPAS MÚLTIPLAS MP 152 COM REVESTIMENTO EM EPÓXI - D = 4,60 M - BRITA PRODUZIDA | M | 22972.3931 | 413.5 | 289.42 | 22269.4731 | BUEIRO METÁLICO COM CHAPAS MÚLTIPLAS MP 152 COM REVESTIMENTO EM EPÓXI - D = 4,60 M - BRITA PRODUZIDA | M
605731 | BUEIRO METÁLICO COM CHAPAS MÚLTIPLAS MP 152 COM REVESTIMENTO EM EPÓXI - D = 4,80 M - BRITA COMERCIAL | M | 29289.074 | 477.57 | 333.95 | 28477.554 | BUEIRO METÁLICO COM CHAPAS MÚLTIPLAS MP 152 COM REVESTIMENTO EM EPÓXI - D = 4,80 M - BRITA COMERCIAL | M
605643 | BUEIRO METÁLICO COM CHAPAS MÚLTIPLAS MP 152 COM REVESTIMENTO EM EPÓXI - D = 4,80 M - BRITA PRODUZIDA | M | 29173.0696 | 477.57 | 333.95 | 28361.5496 | BUEIRO METÁLICO COM CHAPAS MÚLTIPLAS MP 152 COM REVESTIMENTO EM EPÓXI - D = 4,80 M - BRITA PRODUZIDA | M
605732 | BUEIRO METÁLICO COM CHAPAS MÚLTIPLAS MP 152 COM REVESTIMENTO EM EPÓXI - D = 5,00 M - BRITA COMERCIAL | M | 30267.3405 | 554.33 | 387.62 | 29325.3905 | BUEIRO METÁLICO COM CHAPAS MÚLTIPLAS MP 152 COM REVESTIMENTO EM EPÓXI - D = 5,00 M - BRITA COMERCIAL | M
605644 | BUEIRO METÁLICO COM CHAPAS MÚLTIPLAS MP 152 COM REVESTIMENTO EM EPÓXI - D = 5,00 M - BRITA PRODUZIDA | M | 30128.0335 | 554.33 | 387.62 | 29186.0835 | BUEIRO METÁLICO COM CHAPAS MÚLTIPLAS MP 152 COM REVESTIMENTO EM EPÓXI - D = 5,00 M - BRITA PRODUZIDA | M
605733 | BUEIRO METÁLICO COM CHAPAS MÚLTIPLAS MP 152 COM REVESTIMENTO EM EPÓXI - D = 5,35 M - BRITA COMERCIAL | M | 36883.6576 | 633.52 | 443 | 35807.1376 | BUEIRO METÁLICO COM CHAPAS MÚLTIPLAS MP 152 COM REVESTIMENTO EM EPÓXI - D = 5,35 M - BRITA COMERCIAL | M
605645 | BUEIRO METÁLICO COM CHAPAS MÚLTIPLAS MP 152 COM REVESTIMENTO EM EPÓXI - D = 5,35 M - BRITA PRODUZIDA | M | 36737.3852 | 633.52 | 443 | 35660.8653 | BUEIRO METÁLICO COM CHAPAS MÚLTIPLAS MP 152 COM REVESTIMENTO EM EPÓXI - D = 5,35 M - BRITA PRODUZIDA | M
605734 | BUEIRO METÁLICO COM CHAPAS MÚLTIPLAS MP 152 COM REVESTIMENTO EM EPÓXI - D = 5,70 M - BRITA COMERCIAL | M | 39617.9345 | 739.81 | 516.83 | 38361.2945 | BUEIRO METÁLICO COM CHAPAS MÚLTIPLAS MP 152 COM REVESTIMENTO EM EPÓXI - D = 5,70 M - BRITA COMERCIAL | M
605646 | BUEIRO METÁLICO COM CHAPAS MÚLTIPLAS MP 152 COM REVESTIMENTO EM EPÓXI - D = 5,70 M - BRITA PRODUZIDA | M | 39464.6868 | 739.81 | 516.83 | 38208.0468 | BUEIRO METÁLICO COM CHAPAS MÚLTIPLAS MP 152 COM REVESTIMENTO EM EPÓXI - D = 5,70 M - BRITA PRODUZIDA | M
605735 | BUEIRO METÁLICO COM CHAPAS MÚLTIPLAS MP 152 COM REVESTIMENTO EM EPÓXI - D = 6,10 M - BRITA COMERCIAL | M | 48868.7152 | 887.77 | 620.19 | 47360.7552 | BUEIRO METÁLICO COM CHAPAS MÚLTIPLAS MP 152 COM REVESTIMENTO EM EPÓXI - D = 6,10 M - BRITA COMERCIAL | M
605647 | BUEIRO METÁLICO COM CHAPAS MÚLTIPLAS MP 152 COM REVESTIMENTO EM EPÓXI - D = 6,10 M - BRITA PRODUZIDA | M | 48707.5171 | 887.77 | 620.19 | 47199.5571 | BUEIRO METÁLICO COM CHAPAS MÚLTIPLAS MP 152 COM REVESTIMENTO EM EPÓXI - D = 6,10 M - BRITA PRODUZIDA | M
605736 | BUEIRO METÁLICO COM CHAPAS MÚLTIPLAS MP 152 COM REVESTIMENTO EM EPÓXI - D = 6,50 M - BRITA COMERCIAL | M | 56417.353 | 1071.45 | 748.51 | 54597.393 | BUEIRO METÁLICO COM CHAPAS MÚLTIPLAS MP 152 COM REVESTIMENTO EM EPÓXI - D = 6,50 M - BRITA COMERCIAL | M
605648 | BUEIRO METÁLICO COM CHAPAS MÚLTIPLAS MP 152 COM REVESTIMENTO EM EPÓXI - D = 6,50 M - BRITA PRODUZIDA | M | 56248.1945 | 1071.45 | 748.51 | 54428.2345 | BUEIRO METÁLICO COM CHAPAS MÚLTIPLAS MP 152 COM REVESTIMENTO EM EPÓXI - D = 6,50 M - BRITA PRODUZIDA | M
605737 | BUEIRO METÁLICO COM CHAPAS MÚLTIPLAS MP 152 COM REVESTIMENTO EM EPÓXI - D = 6,85 M - BRITA COMERCIAL | M | 66391.8579 | 1295.9 | 904.45 | 64191.5079 | BUEIRO METÁLICO COM CHAPAS MÚLTIPLAS MP 152 COM REVESTIMENTO EM EPÓXI - D = 6,85 M - BRITA COMERCIAL | M
605649 | BUEIRO METÁLICO COM CHAPAS MÚLTIPLAS MP 152 COM REVESTIMENTO EM EPÓXI - D = 6,85 M - BRITA PRODUZIDA | M | 66215.744 | 1295.9 | 904.45 | 64015.3941 | BUEIRO METÁLICO COM CHAPAS MÚLTIPLAS MP 152 COM REVESTIMENTO EM EPÓXI - D = 6,85 M - BRITA PRODUZIDA | M
605738 | BUEIRO METÁLICO COM CHAPAS MÚLTIPLAS MP 152 COM REVESTIMENTO EM EPÓXI - D = 7,25 M - BRITA COMERCIAL | M | 70369.3602 | 1555.08 | 1085.34 | 67728.9402 | BUEIRO METÁLICO COM CHAPAS MÚLTIPLAS MP 152 COM REVESTIMENTO EM EPÓXI - D = 7,25 M - BRITA COMERCIAL | M
605650 | BUEIRO METÁLICO COM CHAPAS MÚLTIPLAS MP 152 COM REVESTIMENTO EM EPÓXI - D = 7,25 M - BRITA PRODUZIDA | M | 70185.2759 | 1555.08 | 1085.34 | 67544.8559 | BUEIRO METÁLICO COM CHAPAS MÚLTIPLAS MP 152 COM REVESTIMENTO EM EPÓXI - D = 7,25 M - BRITA PRODUZIDA | M
605674 | BUEIRO METÁLICO COM CHAPAS MÚLTIPLAS MP 152 GALVANIZADAS - D = 1,50 M - BRITA COMERCIAL | M | 6917.0594 | 0 | 62.75 | 6854.3094 | BUEIRO METÁLICO COM CHAPAS MÚLTIPLAS MP 152 GALVANIZADAS - D = 1,50 M - BRITA COMERCIAL | M
605483 | BUEIRO METÁLICO COM CHAPAS MÚLTIPLAS MP 152 GALVANIZADAS - D = 1,50 M - BRITA PRODUZIDA | M | 6874.4144 | 0 | 62.75 | 6811.6644 | BUEIRO METÁLICO COM CHAPAS MÚLTIPLAS MP 152 GALVANIZADAS - D = 1,50 M - BRITA PRODUZIDA | M
605675 | BUEIRO METÁLICO COM CHAPAS MÚLTIPLAS MP 152 GALVANIZADAS - D = 1,80 M - BRITA COMERCIAL | M | 8580.77 | 209.14 | 92 | 8279.63 | BUEIRO METÁLICO COM CHAPAS MÚLTIPLAS MP 152 GALVANIZADAS - D = 1,80 M - BRITA COMERCIAL | M
605484 | BUEIRO METÁLICO COM CHAPAS MÚLTIPLAS MP 152 GALVANIZADAS - D = 1,80 M - BRITA PRODUZIDA | M | 8533.0076 | 209.14 | 92 | 8231.8676 | BUEIRO METÁLICO COM CHAPAS MÚLTIPLAS MP 152 GALVANIZADAS - D = 1,80 M - BRITA PRODUZIDA | M
605676 | BUEIRO METÁLICO COM CHAPAS MÚLTIPLAS MP 152 GALVANIZADAS - D = 1,90 M - BRITA COMERCIAL | M | 8982.6804 | 276.37 | 157.69 | 8548.6204 | BUEIRO METÁLICO COM CHAPAS MÚLTIPLAS MP 152 GALVANIZADAS - D = 1,90 M - BRITA COMERCIAL | M
605485 | BUEIRO METÁLICO COM CHAPAS MÚLTIPLAS MP 152 GALVANIZADAS - D = 1,90 M - BRITA PRODUZIDA | M | 8933.2122 | 276.37 | 157.69 | 8499.1522 | BUEIRO METÁLICO COM CHAPAS MÚLTIPLAS MP 152 GALVANIZADAS - D = 1,90 M - BRITA PRODUZIDA | M
605677 | BUEIRO METÁLICO COM CHAPAS MÚLTIPLAS MP 152 GALVANIZADAS - D = 2,15 M - BRITA COMERCIAL | M | 10030.9474 | 206.36 | 117.74 | 9706.8474 | BUEIRO METÁLICO COM CHAPAS MÚLTIPLAS MP 152 GALVANIZADAS - D = 2,15 M - BRITA COMERCIAL | M
605486 | BUEIRO METÁLICO COM CHAPAS MÚLTIPLAS MP 152 GALVANIZADAS - D = 2,15 M - BRITA PRODUZIDA | M | 9977.2147 | 206.36 | 117.74 | 9653.1147 | BUEIRO METÁLICO COM CHAPAS MÚLTIPLAS MP 152 GALVANIZADAS - D = 2,15 M - BRITA PRODUZIDA | M
605678 | BUEIRO METÁLICO COM CHAPAS MÚLTIPLAS MP 152 GALVANIZADAS - D = 2,30 M - BRITA COMERCIAL | M | 10628.6283 | 245.66 | 140.17 | 10242.7983 | BUEIRO METÁLICO COM CHAPAS MÚLTIPLAS MP 152 GALVANIZADAS - D = 2,30 M - BRITA COMERCIAL | M
605487 | BUEIRO METÁLICO COM CHAPAS MÚLTIPLAS MP 152 GALVANIZADAS - D = 2,30 M - BRITA PRODUZIDA | M | 10572.3369 | 245.66 | 140.17 | 10186.5069 | BUEIRO METÁLICO COM CHAPAS MÚLTIPLAS MP 152 GALVANIZADAS - D = 2,30 M - BRITA PRODUZIDA | M
605679 | BUEIRO METÁLICO COM CHAPAS MÚLTIPLAS MP 152 GALVANIZADAS - D = 2,65 M - BRITA COMERCIAL | M | 12429.7638 | 286.61 | 163.53 | 11979.6238 | BUEIRO METÁLICO COM CHAPAS MÚLTIPLAS MP 152 GALVANIZADAS - D = 2,65 M - BRITA COMERCIAL | M
605488 | BUEIRO METÁLICO COM CHAPAS MÚLTIPLAS MP 152 GALVANIZADAS - D = 2,65 M - BRITA PRODUZIDA | M | 12367.5021 | 286.61 | 163.53 | 11917.3621 | BUEIRO METÁLICO COM CHAPAS MÚLTIPLAS MP 152 GALVANIZADAS - D = 2,65 M - BRITA PRODUZIDA | M
605680 | BUEIRO METÁLICO COM CHAPAS MÚLTIPLAS MP 152 GALVANIZADAS - D = 3,05 M - BRITA COMERCIAL | M | 14187.1022 | 303.46 | 173.15 | 13710.4922 | BUEIRO METÁLICO COM CHAPAS MÚLTIPLAS MP 152 GALVANIZADAS - D = 3,05 M - BRITA COMERCIAL | M
605489 | BUEIRO METÁLICO COM CHAPAS MÚLTIPLAS MP 152 GALVANIZADAS - D = 3,05 M - BRITA PRODUZIDA | M | 14100.9493 | 303.46 | 173.15 | 13624.3393 | BUEIRO METÁLICO COM CHAPAS MÚLTIPLAS MP 152 GALVANIZADAS - D = 3,05 M - BRITA PRODUZIDA | M
605681 | BUEIRO METÁLICO COM CHAPAS MÚLTIPLAS MP 152 GALVANIZADAS - D = 3,20 M - BRITA COMERCIAL | M | 15062.4924 | 322.43 | 183.97 | 14556.0924 | BUEIRO METÁLICO COM CHAPAS MÚLTIPLAS MP 152 GALVANIZADAS - D = 3,20 M - BRITA COMERCIAL | M
605490 | BUEIRO METÁLICO COM CHAPAS MÚLTIPLAS MP 152 GALVANIZADAS - D = 3,20 M - BRITA PRODUZIDA | M | 14973.7808 | 322.43 | 183.97 | 14467.3808 | BUEIRO METÁLICO COM CHAPAS MÚLTIPLAS MP 152 GALVANIZADAS - D = 3,20 M - BRITA PRODUZIDA | M
605682 | BUEIRO METÁLICO COM CHAPAS MÚLTIPLAS MP 152 GALVANIZADAS - D = 3,40 M - BRITA COMERCIAL | M | 15944.0755 | 344.26 | 196.24 | 15403.5755 | BUEIRO METÁLICO COM CHAPAS MÚLTIPLAS MP 152 GALVANIZADAS - D = 3,40 M - BRITA COMERCIAL | M
605491 | BUEIRO METÁLICO COM CHAPAS MÚLTIPLAS MP 152 GALVANIZADAS - D = 3,40 M - BRITA PRODUZIDA | M | 15851.9723 | 344.26 | 196.24 | 15311.4723 | BUEIRO METÁLICO COM CHAPAS MÚLTIPLAS MP 152 GALVANIZADAS - D = 3,40 M - BRITA PRODUZIDA | M
605683 | BUEIRO METÁLICO COM CHAPAS MÚLTIPLAS MP 152 GALVANIZADAS - D = 3,65 M - BRITA COMERCIAL | M | 17090.2614 | 364.51 | 207.78 | 16517.9714 | BUEIRO METÁLICO COM CHAPAS MÚLTIPLAS MP 152 GALVANIZADAS - D = 3,65 M - BRITA COMERCIAL | M
605492 | BUEIRO METÁLICO COM CHAPAS MÚLTIPLAS MP 152 GALVANIZADAS - D = 3,65 M - BRITA PRODUZIDA | M | 16993.8837 | 364.51 | 207.78 | 16421.5937 | BUEIRO METÁLICO COM CHAPAS MÚLTIPLAS MP 152 GALVANIZADAS - D = 3,65 M - BRITA PRODUZIDA | M
605684 | BUEIRO METÁLICO COM CHAPAS MÚLTIPLAS MP 152 GALVANIZADAS - D = 3,80 M - BRITA COMERCIAL | M | 17730.0416 | 402.76 | 229.37 | 17097.9116 | BUEIRO METÁLICO COM CHAPAS MÚLTIPLAS MP 152 GALVANIZADAS - D = 3,80 M - BRITA COMERCIAL | M
605493 | BUEIRO METÁLICO COM CHAPAS MÚLTIPLAS MP 152 GALVANIZADAS - D = 3,80 M - BRITA PRODUZIDA | M | 17631.1052 | 402.76 | 229.37 | 16998.9752 | BUEIRO METÁLICO COM CHAPAS MÚLTIPLAS MP 152 GALVANIZADAS - D = 3,80 M - BRITA PRODUZIDA | M
605685 | BUEIRO METÁLICO COM CHAPAS MÚLTIPLAS MP 152 GALVANIZADAS - D = 4,20 M - BRITA COMERCIAL | M | 19471.7891 | 373.65 | 261.53 | 18836.6091 | BUEIRO METÁLICO COM CHAPAS MÚLTIPLAS MP 152 GALVANIZADAS - D = 4,20 M - BRITA COMERCIAL | M
605494 | BUEIRO METÁLICO COM CHAPAS MÚLTIPLAS MP 152 GALVANIZADAS - D = 4,20 M - BRITA PRODUZIDA | M | 19366.0295 | 373.65 | 261.53 | 18730.8495 | BUEIRO METÁLICO COM CHAPAS MÚLTIPLAS MP 152 GALVANIZADAS - D = 4,20 M - BRITA PRODUZIDA | M
605686 | BUEIRO METÁLICO COM CHAPAS MÚLTIPLAS MP 152 GALVANIZADAS - D = 4,60 M - BRITA COMERCIAL | M | 21224.9534 | 413.5 | 289.42 | 20522.0334 | BUEIRO METÁLICO COM CHAPAS MÚLTIPLAS MP 152 GALVANIZADAS - D = 4,60 M - BRITA COMERCIAL | M
605495 | BUEIRO METÁLICO COM CHAPAS MÚLTIPLAS MP 152 GALVANIZADAS - D = 4,60 M - BRITA PRODUZIDA | M | 21112.3706 | 413.5 | 289.42 | 20409.4506 | BUEIRO METÁLICO COM CHAPAS MÚLTIPLAS MP 152 GALVANIZADAS - D = 4,60 M - BRITA PRODUZIDA | M
605687 | BUEIRO METÁLICO COM CHAPAS MÚLTIPLAS MP 152 GALVANIZADAS - D = 4,80 M - BRITA COMERCIAL | M | 24275.6837 | 477.57 | 333.95 | 23464.1637 | BUEIRO METÁLICO COM CHAPAS MÚLTIPLAS MP 152 GALVANIZADAS - D = 4,80 M - BRITA COMERCIAL | M
605496 | BUEIRO METÁLICO COM CHAPAS MÚLTIPLAS MP 152 GALVANIZADAS - D = 4,80 M - BRITA PRODUZIDA | M | 24159.6793 | 477.57 | 333.95 | 23348.1593 | BUEIRO METÁLICO COM CHAPAS MÚLTIPLAS MP 152 GALVANIZADAS - D = 4,80 M - BRITA PRODUZIDA | M
605688 | BUEIRO METÁLICO COM CHAPAS MÚLTIPLAS MP 152 GALVANIZADAS - D = 5,00 M - BRITA COMERCIAL | M | 25112.3731 | 554.33 | 387.62 | 24170.4231 | BUEIRO METÁLICO COM CHAPAS MÚLTIPLAS MP 152 GALVANIZADAS - D = 5,00 M - BRITA COMERCIAL | M
605497 | BUEIRO METÁLICO COM CHAPAS MÚLTIPLAS MP 152 GALVANIZADAS - D = 5,00 M - BRITA PRODUZIDA | M | 24973.0561 | 554.33 | 387.62 | 24031.1061 | BUEIRO METÁLICO COM CHAPAS MÚLTIPLAS MP 152 GALVANIZADAS - D = 5,00 M - BRITA PRODUZIDA | M
605689 | BUEIRO METÁLICO COM CHAPAS MÚLTIPLAS MP 152 GALVANIZADAS - D = 5,35 M - BRITA COMERCIAL | M | 31521.4194 | 633.52 | 443 | 30444.8994 | BUEIRO METÁLICO COM CHAPAS MÚLTIPLAS MP 152 GALVANIZADAS - D = 5,35 M - BRITA COMERCIAL | M
605498 | BUEIRO METÁLICO COM CHAPAS MÚLTIPLAS MP 152 GALVANIZADAS - D = 5,35 M - BRITA PRODUZIDA | M | 31375.147 | 633.52 | 443 | 30298.627 | BUEIRO METÁLICO COM CHAPAS MÚLTIPLAS MP 152 GALVANIZADAS - D = 5,35 M - BRITA PRODUZIDA | M
605690 | BUEIRO METÁLICO COM CHAPAS MÚLTIPLAS MP 152 GALVANIZADAS - D = 5,70 M - BRITA COMERCIAL | M | 33872.1753 | 739.81 | 516.83 | 32615.5353 | BUEIRO METÁLICO COM CHAPAS MÚLTIPLAS MP 152 GALVANIZADAS - D = 5,70 M - BRITA COMERCIAL | M
605499 | BUEIRO METÁLICO COM CHAPAS MÚLTIPLAS MP 152 GALVANIZADAS - D = 5,70 M - BRITA PRODUZIDA | M | 33718.9476 | 739.81 | 516.83 | 32462.3076 | BUEIRO METÁLICO COM CHAPAS MÚLTIPLAS MP 152 GALVANIZADAS - D = 5,70 M - BRITA PRODUZIDA | M
605691 | BUEIRO METÁLICO COM CHAPAS MÚLTIPLAS MP 152 GALVANIZADAS - D = 6,10 M - BRITA COMERCIAL | M | 41633.4828 | 887.77 | 620.19 | 40125.5228 | BUEIRO METÁLICO COM CHAPAS MÚLTIPLAS MP 152 GALVANIZADAS - D = 6,10 M - BRITA COMERCIAL | M
605500 | BUEIRO METÁLICO COM CHAPAS MÚLTIPLAS MP 152 GALVANIZADAS - D = 6,10 M - BRITA PRODUZIDA | M | 41472.2847 | 887.77 | 620.19 | 39964.3247 | BUEIRO METÁLICO COM CHAPAS MÚLTIPLAS MP 152 GALVANIZADAS - D = 6,10 M - BRITA PRODUZIDA | M
605692 | BUEIRO METÁLICO COM CHAPAS MÚLTIPLAS MP 152 GALVANIZADAS - D = 6,50 M - BRITA COMERCIAL | M | 49854.1703 | 1071.45 | 748.51 | 48034.2103 | BUEIRO METÁLICO COM CHAPAS MÚLTIPLAS MP 152 GALVANIZADAS - D = 6,50 M - BRITA COMERCIAL | M
605501 | BUEIRO METÁLICO COM CHAPAS MÚLTIPLAS MP 152 GALVANIZADAS - D = 6,50 M - BRITA PRODUZIDA | M | 49685.0118 | 1071.45 | 748.51 | 47865.0518 | BUEIRO METÁLICO COM CHAPAS MÚLTIPLAS MP 152 GALVANIZADAS - D = 6,50 M - BRITA PRODUZIDA | M
605693 | BUEIRO METÁLICO COM CHAPAS MÚLTIPLAS MP 152 GALVANIZADAS - D = 6,85 M - BRITA COMERCIAL | M | 53052.3635 | 1295.9 | 904.45 | 50852.0135 | BUEIRO METÁLICO COM CHAPAS MÚLTIPLAS MP 152 GALVANIZADAS - D = 6,85 M - BRITA COMERCIAL | M
605502 | BUEIRO METÁLICO COM CHAPAS MÚLTIPLAS MP 152 GALVANIZADAS - D = 6,85 M - BRITA PRODUZIDA | M | 52876.2297 | 1295.9 | 904.45 | 50675.8797 | BUEIRO METÁLICO COM CHAPAS MÚLTIPLAS MP 152 GALVANIZADAS - D = 6,85 M - BRITA PRODUZIDA | M
605694 | BUEIRO METÁLICO COM CHAPAS MÚLTIPLAS MP 152 GALVANIZADAS - D = 7,25 M - BRITA COMERCIAL | M | 56291.5549 | 1555.08 | 1085.34 | 53651.1349 | BUEIRO METÁLICO COM CHAPAS MÚLTIPLAS MP 152 GALVANIZADAS - D = 7,25 M - BRITA COMERCIAL | M
605503 | BUEIRO METÁLICO COM CHAPAS MÚLTIPLAS MP 152 GALVANIZADAS - D = 7,25 M - BRITA PRODUZIDA | M | 56107.4607 | 1555.08 | 1085.34 | 53467.0407 | BUEIRO METÁLICO COM CHAPAS MÚLTIPLAS MP 152 GALVANIZADAS - D = 7,25 M - BRITA PRODUZIDA | M
606433 | BUEIRO METÁLICO COM CHAPAS MÚLTIPLAS MP 152 GALVANIZADAS - LENTICULAR - VÃO = 1,95 M E ALTURA = 1,40 M - ATERRO RODOVIÁRIO MÍNIMO = 0,60 M E MÁXIMO = 8,40 M - BRITA COMERCIAL | M | 8312.1731 | 0 | 117.74 | 8194.4331 | BUEIRO METÁLICO COM CHAPAS MÚLTIPLAS MP 152 GALVANIZADAS - LENTICULAR - VÃO = 1,95 M E ALTURA = 1,40 M - ATERRO RODOVIÁRIO MÍNIMO = 0,60 M E MÁXIMO = 8,40 M - BRITA COMERCIAL | M
606343 | BUEIRO METÁLICO COM CHAPAS MÚLTIPLAS MP 152 GALVANIZADAS - LENTICULAR - VÃO = 1,95 M E ALTURA = 1,40 M - ATERRO RODOVIÁRIO MÍNIMO = 0,60 M E MÁXIMO = 8,40 M - BRITA PRODUZIDA | M | 8261.842 | 0 | 117.74 | 8144.102 | BUEIRO METÁLICO COM CHAPAS MÚLTIPLAS MP 152 GALVANIZADAS - LENTICULAR - VÃO = 1,95 M E ALTURA = 1,40 M - ATERRO RODOVIÁRIO MÍNIMO = 0,60 M E MÁXIMO = 8,40 M - BRITA PRODUZIDA | M
606434 | BUEIRO METÁLICO COM CHAPAS MÚLTIPLAS MP 152 GALVANIZADAS - LENTICULAR - VÃO = 2,15 M E ALTURA = 1,50 M - ATERRO RODOVIÁRIO MÍNIMO = 0,60 M E MÁXIMO = 7,50 M - BRITA COMERCIAL | M | 9190.5297 | 0 | 140.17 | 9050.3597 | BUEIRO METÁLICO COM CHAPAS MÚLTIPLAS MP 152 GALVANIZADAS - LENTICULAR - VÃO = 2,15 M E ALTURA = 1,50 M - ATERRO RODOVIÁRIO MÍNIMO = 0,60 M E MÁXIMO = 7,50 M - BRITA COMERCIAL | M
606344 | BUEIRO METÁLICO COM CHAPAS MÚLTIPLAS MP 152 GALVANIZADAS - LENTICULAR - VÃO = 2,15 M E ALTURA = 1,50 M - ATERRO RODOVIÁRIO MÍNIMO = 0,60 M E MÁXIMO = 7,50 M - BRITA PRODUZIDA | M | 9136.797 | 0 | 140.17 | 8996.627 | BUEIRO METÁLICO COM CHAPAS MÚLTIPLAS MP 152 GALVANIZADAS - LENTICULAR - VÃO = 2,15 M E ALTURA = 1,50 M - ATERRO RODOVIÁRIO MÍNIMO = 0,60 M E MÁXIMO = 7,50 M - BRITA PRODUZIDA | M
606435 | BUEIRO METÁLICO COM CHAPAS MÚLTIPLAS MP 152 GALVANIZADAS - LENTICULAR - VÃO = 2,30 M E ALTURA = 1,60 M - ATERRO RODOVIÁRIO MÍNIMO = 0,60 M E MÁXIMO = 7,20 M - BRITA COMERCIAL | M | 10056.4988 | 257.94 | 147.18 | 9651.3788 | BUEIRO METÁLICO COM CHAPAS MÚLTIPLAS MP 152 GALVANIZADAS - LENTICULAR - VÃO = 2,30 M E ALTURA = 1,60 M - ATERRO RODOVIÁRIO MÍNIMO = 0,60 M E MÁXIMO = 7,20 M - BRITA COMERCIAL | M
606345 | BUEIRO METÁLICO COM CHAPAS MÚLTIPLAS MP 152 GALVANIZADAS - LENTICULAR - VÃO = 2,30 M E ALTURA = 1,60 M - ATERRO RODOVIÁRIO MÍNIMO = 0,60 M E MÁXIMO = 7,20 M - BRITA PRODUZIDA | M | 10000.2074 | 257.94 | 147.18 | 9595.0874 | BUEIRO METÁLICO COM CHAPAS MÚLTIPLAS MP 152 GALVANIZADAS - LENTICULAR - VÃO = 2,30 M E ALTURA = 1,60 M - ATERRO RODOVIÁRIO MÍNIMO = 0,60 M E MÁXIMO = 7,20 M - BRITA PRODUZIDA | M
606436 | BUEIRO METÁLICO COM CHAPAS MÚLTIPLAS MP 152 GALVANIZADAS - LENTICULAR - VÃO = 2,55 M E ALTURA = 1,65 M - ATERRO RODOVIÁRIO MÍNIMO = 0,60 M E MÁXIMO = 6,50 M - BRITA COMERCIAL | M | 10691.7872 | 286.61 | 163.53 | 10241.6472 | BUEIRO METÁLICO COM CHAPAS MÚLTIPLAS MP 152 GALVANIZADAS - LENTICULAR - VÃO = 2,55 M E ALTURA = 1,65 M - ATERRO RODOVIÁRIO MÍNIMO = 0,60 M E MÁXIMO = 6,50 M - BRITA COMERCIAL | M
606346 | BUEIRO METÁLICO COM CHAPAS MÚLTIPLAS MP 152 GALVANIZADAS - LENTICULAR - VÃO = 2,55 M E ALTURA = 1,65 M - ATERRO RODOVIÁRIO MÍNIMO = 0,60 M E MÁXIMO = 6,50 M - BRITA PRODUZIDA | M | 10631.2413 | 286.61 | 163.53 | 10181.1013 | BUEIRO METÁLICO COM CHAPAS MÚLTIPLAS MP 152 GALVANIZADAS - LENTICULAR - VÃO = 2,55 M E ALTURA = 1,65 M - ATERRO RODOVIÁRIO MÍNIMO = 0,60 M E MÁXIMO = 6,50 M - BRITA PRODUZIDA | M
606437 | BUEIRO METÁLICO COM CHAPAS MÚLTIPLAS MP 152 GALVANIZADAS - LENTICULAR - VÃO = 2,70 M E ALTURA = 1,85 M - ATERRO RODOVIÁRIO MÍNIMO = 0,60 M E MÁXIMO = 6,60 M - BRITA COMERCIAL | M | 11570.961 | 303.46 | 173.15 | 11094.351 | BUEIRO METÁLICO COM CHAPAS MÚLTIPLAS MP 152 GALVANIZADAS - LENTICULAR - VÃO = 2,70 M E ALTURA = 1,85 M - ATERRO RODOVIÁRIO MÍNIMO = 0,60 M E MÁXIMO = 6,60 M - BRITA COMERCIAL | M
606347 | BUEIRO METÁLICO COM CHAPAS MÚLTIPLAS MP 152 GALVANIZADAS - LENTICULAR - VÃO = 2,70 M E ALTURA = 1,85 M - ATERRO RODOVIÁRIO MÍNIMO = 0,60 M E MÁXIMO = 6,60 M - BRITA PRODUZIDA | M | 11508.415 | 303.46 | 173.15 | 11031.805 | BUEIRO METÁLICO COM CHAPAS MÚLTIPLAS MP 152 GALVANIZADAS - LENTICULAR - VÃO = 2,70 M E ALTURA = 1,85 M - ATERRO RODOVIÁRIO MÍNIMO = 0,60 M E MÁXIMO = 6,60 M - BRITA PRODUZIDA | M
606438 | BUEIRO METÁLICO COM CHAPAS MÚLTIPLAS MP 152 GALVANIZADAS - LENTICULAR - VÃO = 2,75 M E ALTURA = 1,90 M - ATERRO RODOVIÁRIO MÍNIMO = 0,60 M E MÁXIMO = 6,50 M - BRITA COMERCIAL | M | 11881.413 | 309.53 | 176.61 | 11395.273 | BUEIRO METÁLICO COM CHAPAS MÚLTIPLAS MP 152 GALVANIZADAS - LENTICULAR - VÃO = 2,75 M E ALTURA = 1,90 M - ATERRO RODOVIÁRIO MÍNIMO = 0,60 M E MÁXIMO = 6,50 M - BRITA COMERCIAL | M
606348 | BUEIRO METÁLICO COM CHAPAS MÚLTIPLAS MP 152 GALVANIZADAS - LENTICULAR - VÃO = 2,75 M E ALTURA = 1,90 M - ATERRO RODOVIÁRIO MÍNIMO = 0,60 M E MÁXIMO = 6,50 M - BRITA PRODUZIDA | M | 11817.4355 | 309.53 | 176.61 | 11331.2955 | BUEIRO METÁLICO COM CHAPAS MÚLTIPLAS MP 152 GALVANIZADAS - LENTICULAR - VÃO = 2,75 M E ALTURA = 1,90 M - ATERRO RODOVIÁRIO MÍNIMO = 0,60 M E MÁXIMO = 6,50 M - BRITA PRODUZIDA | M
606439 | BUEIRO METÁLICO COM CHAPAS MÚLTIPLAS MP 152 GALVANIZADAS - LENTICULAR - VÃO = 3,00 M E ALTURA = 2,00 M - ATERRO RODOVIÁRIO MÍNIMO = 0,60 M E MÁXIMO = 6,00 M - BRITA COMERCIAL | M | 12518.641 | 315.85 | 180.22 | 12022.571 | BUEIRO METÁLICO COM CHAPAS MÚLTIPLAS MP 152 GALVANIZADAS - LENTICULAR - VÃO = 3,00 M E ALTURA = 2,00 M - ATERRO RODOVIÁRIO MÍNIMO = 0,60 M E MÁXIMO = 6,00 M - BRITA COMERCIAL | M
606349 | BUEIRO METÁLICO COM CHAPAS MÚLTIPLAS MP 152 GALVANIZADAS - LENTICULAR - VÃO = 3,00 M E ALTURA = 2,00 M - ATERRO RODOVIÁRIO MÍNIMO = 0,60 M E MÁXIMO = 6,00 M - BRITA PRODUZIDA | M | 12433.351 | 315.85 | 180.22 | 11937.281 | BUEIRO METÁLICO COM CHAPAS MÚLTIPLAS MP 152 GALVANIZADAS - LENTICULAR - VÃO = 3,00 M E ALTURA = 2,00 M - ATERRO RODOVIÁRIO MÍNIMO = 0,60 M E MÁXIMO = 6,00 M - BRITA PRODUZIDA | M
606440 | BUEIRO METÁLICO COM CHAPAS MÚLTIPLAS MP 152 GALVANIZADAS - LENTICULAR - VÃO = 3,20 M E ALTURA = 2,10 M - ATERRO RODOVIÁRIO MÍNIMO = 0,60 M E MÁXIMO = 5,60 M - BRITA COMERCIAL | M | 13089.3577 | 281.39 | 197.33 | 12610.6377 | BUEIRO METÁLICO COM CHAPAS MÚLTIPLAS MP 152 GALVANIZADAS - LENTICULAR - VÃO = 3,20 M E ALTURA = 2,10 M - ATERRO RODOVIÁRIO MÍNIMO = 0,60 M E MÁXIMO = 5,60 M - BRITA COMERCIAL | M
606350 | BUEIRO METÁLICO COM CHAPAS MÚLTIPLAS MP 152 GALVANIZADAS - LENTICULAR - VÃO = 3,20 M E ALTURA = 2,10 M - ATERRO RODOVIÁRIO MÍNIMO = 0,60 M E MÁXIMO = 5,60 M - BRITA PRODUZIDA | M | 13000.6461 | 281.39 | 197.33 | 12521.9261 | BUEIRO METÁLICO COM CHAPAS MÚLTIPLAS MP 152 GALVANIZADAS - LENTICULAR - VÃO = 3,20 M E ALTURA = 2,10 M - ATERRO RODOVIÁRIO MÍNIMO = 0,60 M E MÁXIMO = 5,60 M - BRITA PRODUZIDA | M
606441 | BUEIRO METÁLICO COM CHAPAS MÚLTIPLAS MP 152 GALVANIZADAS - LENTICULAR - VÃO = 3,35 M E ALTURA = 2,15 M - ATERRO RODOVIÁRIO MÍNIMO = 0,60 M E MÁXIMO = 5,30 M - BRITA COMERCIAL | M | 13713.1933 | 303.76 | 212.81 | 13196.6233 | BUEIRO METÁLICO COM CHAPAS MÚLTIPLAS MP 152 GALVANIZADAS - LENTICULAR - VÃO = 3,35 M E ALTURA = 2,15 M - ATERRO RODOVIÁRIO MÍNIMO = 0,60 M E MÁXIMO = 5,30 M - BRITA COMERCIAL | M
606351 | BUEIRO METÁLICO COM CHAPAS MÚLTIPLAS MP 152 GALVANIZADAS - LENTICULAR - VÃO = 3,35 M E ALTURA = 2,15 M - ATERRO RODOVIÁRIO MÍNIMO = 0,60 M E MÁXIMO = 5,30 M - BRITA PRODUZIDA | M | 13621.933 | 303.76 | 212.81 | 13105.363 | BUEIRO METÁLICO COM CHAPAS MÚLTIPLAS MP 152 GALVANIZADAS - LENTICULAR - VÃO = 3,35 M E ALTURA = 2,15 M - ATERRO RODOVIÁRIO MÍNIMO = 0,60 M E MÁXIMO = 5,30 M - BRITA PRODUZIDA | M
606442 | BUEIRO METÁLICO COM CHAPAS MÚLTIPLAS MP 152 GALVANIZADAS - LENTICULAR - VÃO = 3,55 M E ALTURA = 2,25 M - ATERRO RODOVIÁRIO MÍNIMO = 0,60 M E MÁXIMO = 5,00 M - BRITA COMERCIAL | M | 14311.8361 | 309.83 | 217.07 | 13784.9361 | BUEIRO METÁLICO COM CHAPAS MÚLTIPLAS MP 152 GALVANIZADAS - LENTICULAR - VÃO = 3,55 M E ALTURA = 2,25 M - ATERRO RODOVIÁRIO MÍNIMO = 0,60 M E MÁXIMO = 5,00 M - BRITA COMERCIAL | M
606352 | BUEIRO METÁLICO COM CHAPAS MÚLTIPLAS MP 152 GALVANIZADAS - LENTICULAR - VÃO = 3,55 M E ALTURA = 2,25 M - ATERRO RODOVIÁRIO MÍNIMO = 0,60 M E MÁXIMO = 5,00 M - BRITA PRODUZIDA | M | 14217.1742 | 309.83 | 217.07 | 13690.2742 | BUEIRO METÁLICO COM CHAPAS MÚLTIPLAS MP 152 GALVANIZADAS - LENTICULAR - VÃO = 3,55 M E ALTURA = 2,25 M - ATERRO RODOVIÁRIO MÍNIMO = 0,60 M E MÁXIMO = 5,00 M - BRITA PRODUZIDA | M
606443 | BUEIRO METÁLICO COM CHAPAS MÚLTIPLAS MP 152 GALVANIZADAS - LENTICULAR - VÃO = 3,70 M E ALTURA = 2,35 M - ATERRO RODOVIÁRIO MÍNIMO = 0,60 M E MÁXIMO = 4,90 M - BRITA COMERCIAL | M | 15177.2917 | 316.46 | 221.5 | 14639.3317 | BUEIRO METÁLICO COM CHAPAS MÚLTIPLAS MP 152 GALVANIZADAS - LENTICULAR - VÃO = 3,70 M E ALTURA = 2,35 M - ATERRO RODOVIÁRIO MÍNIMO = 0,60 M E MÁXIMO = 4,90 M - BRITA COMERCIAL | M
606353 | BUEIRO METÁLICO COM CHAPAS MÚLTIPLAS MP 152 GALVANIZADAS - LENTICULAR - VÃO = 3,70 M E ALTURA = 2,35 M - ATERRO RODOVIÁRIO MÍNIMO = 0,60 M E MÁXIMO = 4,90 M - BRITA PRODUZIDA | M | 15080.0511 | 316.46 | 221.5 | 14542.0911 | BUEIRO METÁLICO COM CHAPAS MÚLTIPLAS MP 152 GALVANIZADAS - LENTICULAR - VÃO = 3,70 M E ALTURA = 2,35 M - ATERRO RODOVIÁRIO MÍNIMO = 0,60 M E MÁXIMO = 4,90 M - BRITA PRODUZIDA | M
606444 | BUEIRO METÁLICO COM CHAPAS MÚLTIPLAS MP 152 GALVANIZADAS - LENTICULAR - VÃO = 3,90 M E ALTURA = 2,45 M - ATERRO RODOVIÁRIO MÍNIMO = 0,60 M E MÁXIMO = 4,60 M - BRITA COMERCIAL | M | 15828.5029 | 344.59 | 241.19 | 15242.7229 | BUEIRO METÁLICO COM CHAPAS MÚLTIPLAS MP 152 GALVANIZADAS - LENTICULAR - VÃO = 3,90 M E ALTURA = 2,45 M - ATERRO RODOVIÁRIO MÍNIMO = 0,60 M E MÁXIMO = 4,60 M - BRITA COMERCIAL | M
606354 | BUEIRO METÁLICO COM CHAPAS MÚLTIPLAS MP 152 GALVANIZADAS - LENTICULAR - VÃO = 3,90 M E ALTURA = 2,45 M - ATERRO RODOVIÁRIO MÍNIMO = 0,60 M E MÁXIMO = 4,60 M - BRITA PRODUZIDA | M | 15727.8607 | 344.59 | 241.19 | 15142.0807 | BUEIRO METÁLICO COM CHAPAS MÚLTIPLAS MP 152 GALVANIZADAS - LENTICULAR - VÃO = 3,90 M E ALTURA = 2,45 M - ATERRO RODOVIÁRIO MÍNIMO = 0,60 M E MÁXIMO = 4,60 M - BRITA PRODUZIDA | M
606445 | BUEIRO METÁLICO COM CHAPAS MÚLTIPLAS MP 152 GALVANIZADAS - LENTICULAR - VÃO = 4,00 M E ALTURA = 2,55 M - ATERRO RODOVIÁRIO MÍNIMO = 0,60 M E MÁXIMO = 4,50 M - BRITA COMERCIAL | M | 16447.3308 | 364.86 | 255.37 | 15827.1008 | BUEIRO METÁLICO COM CHAPAS MÚLTIPLAS MP 152 GALVANIZADAS - LENTICULAR - VÃO = 4,00 M E ALTURA = 2,55 M - ATERRO RODOVIÁRIO MÍNIMO = 0,60 M E MÁXIMO = 4,50 M - BRITA COMERCIAL | M
606355 | BUEIRO METÁLICO COM CHAPAS MÚLTIPLAS MP 152 GALVANIZADAS - LENTICULAR - VÃO = 4,00 M E ALTURA = 2,55 M - ATERRO RODOVIÁRIO MÍNIMO = 0,60 M E MÁXIMO = 4,50 M - BRITA PRODUZIDA | M | 16344.9828 | 364.86 | 255.37 | 15724.7528 | BUEIRO METÁLICO COM CHAPAS MÚLTIPLAS MP 152 GALVANIZADAS - LENTICULAR - VÃO = 4,00 M E ALTURA = 2,55 M - ATERRO RODOVIÁRIO MÍNIMO = 0,60 M E MÁXIMO = 4,50 M - BRITA PRODUZIDA | M
606446 | BUEIRO METÁLICO COM CHAPAS MÚLTIPLAS MP 152 GALVANIZADAS - LENTICULAR - VÃO = 4,15 M E ALTURA = 2,80 M - ATERRO RODOVIÁRIO MÍNIMO = 0,60 M E MÁXIMO = 6,80 M - BRITA COMERCIAL | M | 17048.1199 | 374 | 261.53 | 16412.5899 | BUEIRO METÁLICO COM CHAPAS MÚLTIPLAS MP 152 GALVANIZADAS - LENTICULAR - VÃO = 4,15 M E ALTURA = 2,80 M - ATERRO RODOVIÁRIO MÍNIMO = 0,60 M E MÁXIMO = 6,80 M - BRITA COMERCIAL | M
606356 | BUEIRO METÁLICO COM CHAPAS MÚLTIPLAS MP 152 GALVANIZADAS - LENTICULAR - VÃO = 4,15 M E ALTURA = 2,80 M - ATERRO RODOVIÁRIO MÍNIMO = 0,60 M E MÁXIMO = 6,80 M - BRITA PRODUZIDA | M | 16943.2132 | 374 | 261.53 | 16307.6832 | BUEIRO METÁLICO COM CHAPAS MÚLTIPLAS MP 152 GALVANIZADAS - LENTICULAR - VÃO = 4,15 M E ALTURA = 2,80 M - ATERRO RODOVIÁRIO MÍNIMO = 0,60 M E MÁXIMO = 6,80 M - BRITA PRODUZIDA | M
606447 | BUEIRO METÁLICO COM CHAPAS MÚLTIPLAS MP 152 GALVANIZADAS - LENTICULAR - VÃO = 4,40 M E ALTURA = 2,90 M - ATERRO RODOVIÁRIO MÍNIMO = 0,60 M E MÁXIMO = 6,40 M - BRITA COMERCIAL | M | 17702.4528 | 388.03 | 271.33 | 17043.0928 | BUEIRO METÁLICO COM CHAPAS MÚLTIPLAS MP 152 GALVANIZADAS - LENTICULAR - VÃO = 4,40 M E ALTURA = 2,90 M - ATERRO RODOVIÁRIO MÍNIMO = 0,60 M E MÁXIMO = 6,40 M - BRITA COMERCIAL | M
606357 | BUEIRO METÁLICO COM CHAPAS MÚLTIPLAS MP 152 GALVANIZADAS - LENTICULAR - VÃO = 4,40 M E ALTURA = 2,90 M - ATERRO RODOVIÁRIO MÍNIMO = 0,60 M E MÁXIMO = 6,40 M - BRITA PRODUZIDA | M | 17575.0764 | 388.03 | 271.33 | 16915.7164 | BUEIRO METÁLICO COM CHAPAS MÚLTIPLAS MP 152 GALVANIZADAS - LENTICULAR - VÃO = 4,40 M E ALTURA = 2,90 M - ATERRO RODOVIÁRIO MÍNIMO = 0,60 M E MÁXIMO = 6,40 M - BRITA PRODUZIDA | M
606448 | BUEIRO METÁLICO COM CHAPAS MÚLTIPLAS MP 152 GALVANIZADAS - LENTICULAR - VÃO = 4,60 M E ALTURA = 3,00 M - ATERRO RODOVIÁRIO MÍNIMO = 0,60 M E MÁXIMO = 6,10 M - BRITA COMERCIAL | M | 18618.7493 | 413.9 | 289.42 | 17915.4293 | BUEIRO METÁLICO COM CHAPAS MÚLTIPLAS MP 152 GALVANIZADAS - LENTICULAR - VÃO = 4,60 M E ALTURA = 3,00 M - ATERRO RODOVIÁRIO MÍNIMO = 0,60 M E MÁXIMO = 6,10 M - BRITA COMERCIAL | M
606358 | BUEIRO METÁLICO COM CHAPAS MÚLTIPLAS MP 152 GALVANIZADAS - LENTICULAR - VÃO = 4,60 M E ALTURA = 3,00 M - ATERRO RODOVIÁRIO MÍNIMO = 0,60 M E MÁXIMO = 6,10 M - BRITA PRODUZIDA | M | 18487.4027 | 413.9 | 289.42 | 17784.0827 | BUEIRO METÁLICO COM CHAPAS MÚLTIPLAS MP 152 GALVANIZADAS - LENTICULAR - VÃO = 4,60 M E ALTURA = 3,00 M - ATERRO RODOVIÁRIO MÍNIMO = 0,60 M E MÁXIMO = 6,10 M - BRITA PRODUZIDA | M
606449 | BUEIRO METÁLICO COM CHAPAS MÚLTIPLAS MP 152 GALVANIZADAS - LENTICULAR - VÃO = 4,80 M E ALTURA = 3,05 M - ATERRO RODOVIÁRIO MÍNIMO = 0,60 M E MÁXIMO = 5,80 M - BRITA COMERCIAL | M | 22970.459 | 443.89 | 310.1 | 22216.469 | BUEIRO METÁLICO COM CHAPAS MÚLTIPLAS MP 152 GALVANIZADAS - LENTICULAR - VÃO = 4,80 M E ALTURA = 3,05 M - ATERRO RODOVIÁRIO MÍNIMO = 0,60 M E MÁXIMO = 5,80 M - BRITA COMERCIAL | M
606359 | BUEIRO METÁLICO COM CHAPAS MÚLTIPLAS MP 152 GALVANIZADAS - LENTICULAR - VÃO = 4,80 M E ALTURA = 3,05 M - ATERRO RODOVIÁRIO MÍNIMO = 0,60 M E MÁXIMO = 5,80 M - BRITA PRODUZIDA | M | 22835.1322 | 443.89 | 310.1 | 22081.1422 | BUEIRO METÁLICO COM CHAPAS MÚLTIPLAS MP 152 GALVANIZADAS - LENTICULAR - VÃO = 4,80 M E ALTURA = 3,05 M - ATERRO RODOVIÁRIO MÍNIMO = 0,60 M E MÁXIMO = 5,80 M - BRITA PRODUZIDA | M
606450 | BUEIRO METÁLICO COM CHAPAS MÚLTIPLAS MP 152 GALVANIZADAS - LENTICULAR - VÃO = 5,05 M E ALTURA = 3,15 M - ATERRO RODOVIÁRIO MÍNIMO = 0,90 M E MÁXIMO = 5,50 M - BRITA COMERCIAL | M | 23880.1747 | 345.24 | 286.14 | 23248.7947 | BUEIRO METÁLICO COM CHAPAS MÚLTIPLAS MP 152 GALVANIZADAS - LENTICULAR - VÃO = 5,05 M E ALTURA = 3,15 M - ATERRO RODOVIÁRIO MÍNIMO = 0,90 M E MÁXIMO = 5,50 M - BRITA COMERCIAL | M
606360 | BUEIRO METÁLICO COM CHAPAS MÚLTIPLAS MP 152 GALVANIZADAS - LENTICULAR - VÃO = 5,05 M E ALTURA = 3,15 M - ATERRO RODOVIÁRIO MÍNIMO = 0,90 M E MÁXIMO = 5,50 M - BRITA PRODUZIDA | M | 23739.8726 | 345.24 | 286.14 | 23108.4926 | BUEIRO METÁLICO COM CHAPAS MÚLTIPLAS MP 152 GALVANIZADAS - LENTICULAR - VÃO = 5,05 M E ALTURA = 3,15 M - ATERRO RODOVIÁRIO MÍNIMO = 0,90 M E MÁXIMO = 5,50 M - BRITA PRODUZIDA | M
606451 | BUEIRO METÁLICO COM CHAPAS MÚLTIPLAS MP 152 GALVANIZADAS - LENTICULAR - VÃO = 5,25 M E ALTURA = 3,25 M - ATERRO RODOVIÁRIO MÍNIMO = 0,90 M E MÁXIMO = 5,30 M - BRITA COMERCIAL | M | 24649.4163 | 365.55 | 302.97 | 23980.8963 | BUEIRO METÁLICO COM CHAPAS MÚLTIPLAS MP 152 GALVANIZADAS - LENTICULAR - VÃO = 5,25 M E ALTURA = 3,25 M - ATERRO RODOVIÁRIO MÍNIMO = 0,90 M E MÁXIMO = 5,30 M - BRITA COMERCIAL | M
606361 | BUEIRO METÁLICO COM CHAPAS MÚLTIPLAS MP 152 GALVANIZADAS - LENTICULAR - VÃO = 5,25 M E ALTURA = 3,25 M - ATERRO RODOVIÁRIO MÍNIMO = 0,90 M E MÁXIMO = 5,30 M - BRITA PRODUZIDA | M | 24505.1341 | 365.55 | 302.97 | 23836.6141 | BUEIRO METÁLICO COM CHAPAS MÚLTIPLAS MP 152 GALVANIZADAS - LENTICULAR - VÃO = 5,25 M E ALTURA = 3,25 M - ATERRO RODOVIÁRIO MÍNIMO = 0,90 M E MÁXIMO = 5,30 M - BRITA PRODUZIDA | M
606452 | BUEIRO METÁLICO COM CHAPAS MÚLTIPLAS MP 152 GALVANIZADAS - LENTICULAR - VÃO = 5,45 M E ALTURA = 3,35 M - ATERRO RODOVIÁRIO MÍNIMO = 0,90 M E MÁXIMO = 5,10 M - BRITA COMERCIAL | M | 28109.6152 | 374.72 | 310.27 | 27424.6252 | BUEIRO METÁLICO COM CHAPAS MÚLTIPLAS MP 152 GALVANIZADAS - LENTICULAR - VÃO = 5,45 M E ALTURA = 3,35 M - ATERRO RODOVIÁRIO MÍNIMO = 0,90 M E MÁXIMO = 5,10 M - BRITA COMERCIAL | M
606362 | BUEIRO METÁLICO COM CHAPAS MÚLTIPLAS MP 152 GALVANIZADAS - LENTICULAR - VÃO = 5,45 M E ALTURA = 3,35 M - ATERRO RODOVIÁRIO MÍNIMO = 0,90 M E MÁXIMO = 5,10 M - BRITA PRODUZIDA | M | 27961.3628 | 374.72 | 310.27 | 27276.3727 | BUEIRO METÁLICO COM CHAPAS MÚLTIPLAS MP 152 GALVANIZADAS - LENTICULAR - VÃO = 5,45 M E ALTURA = 3,35 M - ATERRO RODOVIÁRIO MÍNIMO = 0,90 M E MÁXIMO = 5,10 M - BRITA PRODUZIDA | M
606453 | BUEIRO METÁLICO COM CHAPAS MÚLTIPLAS MP 152 GALVANIZADAS - LENTICULAR - VÃO = 5,60 M E ALTURA = 3,40 M - ATERRO RODOVIÁRIO MÍNIMO = 0,90 M E MÁXIMO = 4,90 M - BRITA COMERCIAL | M | 28544.3561 | 388.77 | 321.9 | 27833.6861 | BUEIRO METÁLICO COM CHAPAS MÚLTIPLAS MP 152 GALVANIZADAS - LENTICULAR - VÃO = 5,60 M E ALTURA = 3,40 M - ATERRO RODOVIÁRIO MÍNIMO = 0,90 M E MÁXIMO = 4,90 M - BRITA COMERCIAL | M
606363 | BUEIRO METÁLICO COM CHAPAS MÚLTIPLAS MP 152 GALVANIZADAS - LENTICULAR - VÃO = 5,60 M E ALTURA = 3,40 M - ATERRO RODOVIÁRIO MÍNIMO = 0,90 M E MÁXIMO = 4,90 M - BRITA PRODUZIDA | M | 28393.1085 | 388.77 | 321.9 | 27682.4385 | BUEIRO METÁLICO COM CHAPAS MÚLTIPLAS MP 152 GALVANIZADAS - LENTICULAR - VÃO = 5,60 M E ALTURA = 3,40 M - ATERRO RODOVIÁRIO MÍNIMO = 0,90 M E MÁXIMO = 4,90 M - BRITA PRODUZIDA | M
606454 | BUEIRO METÁLICO COM CHAPAS MÚLTIPLAS MP 152 GALVANIZADAS - LENTICULAR - VÃO = 5,80 M E ALTURA = 3,50 M - ATERRO RODOVIÁRIO MÍNIMO = 0,90 M E MÁXIMO = 4,70 M - BRITA COMERCIAL | M | 33941.4656 | 398.74 | 330.16 | 33212.5656 | BUEIRO METÁLICO COM CHAPAS MÚLTIPLAS MP 152 GALVANIZADAS - LENTICULAR - VÃO = 5,80 M E ALTURA = 3,50 M - ATERRO RODOVIÁRIO MÍNIMO = 0,90 M E MÁXIMO = 4,70 M - BRITA COMERCIAL | M
606364 | BUEIRO METÁLICO COM CHAPAS MÚLTIPLAS MP 152 GALVANIZADAS - LENTICULAR - VÃO = 5,80 M E ALTURA = 3,50 M - ATERRO RODOVIÁRIO MÍNIMO = 0,90 M E MÁXIMO = 4,70 M - BRITA PRODUZIDA | M | 33786.2378 | 398.74 | 330.16 | 33057.3378 | BUEIRO METÁLICO COM CHAPAS MÚLTIPLAS MP 152 GALVANIZADAS - LENTICULAR - VÃO = 5,80 M E ALTURA = 3,50 M - ATERRO RODOVIÁRIO MÍNIMO = 0,90 M E MÁXIMO = 4,70 M - BRITA PRODUZIDA | M
606455 | BUEIRO METÁLICO COM CHAPAS MÚLTIPLAS MP 152 GALVANIZADAS - LENTICULAR - VÃO = 5,90 M E ALTURA = 3,55 M - ATERRO RODOVIÁRIO MÍNIMO = 0,90 M E MÁXIMO = 4,70 M - BRITA COMERCIAL | M | 34628.4646 | 444.31 | 367.89 | 33816.2646 | BUEIRO METÁLICO COM CHAPAS MÚLTIPLAS MP 152 GALVANIZADAS - LENTICULAR - VÃO = 5,90 M E ALTURA = 3,55 M - ATERRO RODOVIÁRIO MÍNIMO = 0,90 M E MÁXIMO = 4,70 M - BRITA COMERCIAL | M
606365 | BUEIRO METÁLICO COM CHAPAS MÚLTIPLAS MP 152 GALVANIZADAS - LENTICULAR - VÃO = 5,90 M E ALTURA = 3,55 M - ATERRO RODOVIÁRIO MÍNIMO = 0,90 M E MÁXIMO = 4,70 M - BRITA PRODUZIDA | M | 34471.2367 | 444.31 | 367.89 | 33659.0367 | BUEIRO METÁLICO COM CHAPAS MÚLTIPLAS MP 152 GALVANIZADAS - LENTICULAR - VÃO = 5,90 M E ALTURA = 3,55 M - ATERRO RODOVIÁRIO MÍNIMO = 0,90 M E MÁXIMO = 4,70 M - BRITA PRODUZIDA | M
606456 | BUEIRO METÁLICO COM CHAPAS MÚLTIPLAS MP 152 GALVANIZADAS - LENTICULAR - VÃO = 6,10 M E ALTURA = 3,65 M - ATERRO RODOVIÁRIO MÍNIMO = 0,90 M E MÁXIMO = 4,50 M - BRITA COMERCIAL | M | 36043.8915 | 457.38 | 378.71 | 35207.8015 | BUEIRO METÁLICO COM CHAPAS MÚLTIPLAS MP 152 GALVANIZADAS - LENTICULAR - VÃO = 6,10 M E ALTURA = 3,65 M - ATERRO RODOVIÁRIO MÍNIMO = 0,90 M E MÁXIMO = 4,50 M - BRITA COMERCIAL | M
606366 | BUEIRO METÁLICO COM CHAPAS MÚLTIPLAS MP 152 GALVANIZADAS - LENTICULAR - VÃO = 6,10 M E ALTURA = 3,65 M - ATERRO RODOVIÁRIO MÍNIMO = 0,90 M E MÁXIMO = 4,50 M - BRITA PRODUZIDA | M | 35882.6934 | 457.38 | 378.71 | 35046.6034 | BUEIRO METÁLICO COM CHAPAS MÚLTIPLAS MP 152 GALVANIZADAS - LENTICULAR - VÃO = 6,10 M E ALTURA = 3,65 M - ATERRO RODOVIÁRIO MÍNIMO = 0,90 M E MÁXIMO = 4,50 M - BRITA PRODUZIDA | M
606457 | BUEIRO METÁLICO COM CHAPAS MÚLTIPLAS MP 152 GALVANIZADAS - LENTICULAR - VÃO = 6,25 M E ALTURA = 3,65 M - ATERRO RODOVIÁRIO MÍNIMO = 0,90 M E MÁXIMO = 4,30 M - BRITA COMERCIAL | M | 36625.8053 | 518.36 | 429.2 | 35678.2453 | BUEIRO METÁLICO COM CHAPAS MÚLTIPLAS MP 152 GALVANIZADAS - LENTICULAR - VÃO = 6,25 M E ALTURA = 3,65 M - ATERRO RODOVIÁRIO MÍNIMO = 0,90 M E MÁXIMO = 4,30 M - BRITA COMERCIAL | M
606367 | BUEIRO METÁLICO COM CHAPAS MÚLTIPLAS MP 152 GALVANIZADAS - LENTICULAR - VÃO = 6,25 M E ALTURA = 3,65 M - ATERRO RODOVIÁRIO MÍNIMO = 0,90 M E MÁXIMO = 4,30 M - BRITA PRODUZIDA | M | 36461.632 | 518.36 | 429.2 | 35514.072 | BUEIRO METÁLICO COM CHAPAS MÚLTIPLAS MP 152 GALVANIZADAS - LENTICULAR - VÃO = 6,25 M E ALTURA = 3,65 M - ATERRO RODOVIÁRIO MÍNIMO = 0,90 M E MÁXIMO = 4,30 M - BRITA PRODUZIDA | M
606458 | BUEIRO METÁLICO COM CHAPAS MÚLTIPLAS MP 152 GALVANIZADAS - LENTICULAR - VÃO = 6,40 M E ALTURA = 3,75 M - ATERRO RODOVIÁRIO MÍNIMO = 0,90 M E MÁXIMO = 4,30 M - BRITA COMERCIAL | M | 49798.7209 | 565.49 | 468.22 | 48765.0109 | BUEIRO METÁLICO COM CHAPAS MÚLTIPLAS MP 152 GALVANIZADAS - LENTICULAR - VÃO = 6,40 M E ALTURA = 3,75 M - ATERRO RODOVIÁRIO MÍNIMO = 0,90 M E MÁXIMO = 4,30 M - BRITA COMERCIAL | M
606368 | BUEIRO METÁLICO COM CHAPAS MÚLTIPLAS MP 152 GALVANIZADAS - LENTICULAR - VÃO = 6,40 M E ALTURA = 3,75 M - ATERRO RODOVIÁRIO MÍNIMO = 0,90 M E MÁXIMO = 4,30 M - BRITA PRODUZIDA | M | 49631.5525 | 565.49 | 468.22 | 48597.8425 | BUEIRO METÁLICO COM CHAPAS MÚLTIPLAS MP 152 GALVANIZADAS - LENTICULAR - VÃO = 6,40 M E ALTURA = 3,75 M - ATERRO RODOVIÁRIO MÍNIMO = 0,90 M E MÁXIMO = 4,30 M - BRITA PRODUZIDA | M
606459 | BUEIRO METÁLICO COM CHAPAS MÚLTIPLAS MP 152 GALVANIZADAS - LENTICULAR - VÃO = 6,60 M E ALTURA = 3,85 M - ATERRO RODOVIÁRIO MÍNIMO = 0,90 M E MÁXIMO = 4,10 M - BRITA COMERCIAL | M | 51827.8988 | 740.52 | 613.15 | 50474.2288 | BUEIRO METÁLICO COM CHAPAS MÚLTIPLAS MP 152 GALVANIZADAS - LENTICULAR - VÃO = 6,60 M E ALTURA = 3,85 M - ATERRO RODOVIÁRIO MÍNIMO = 0,90 M E MÁXIMO = 4,10 M - BRITA COMERCIAL | M
606369 | BUEIRO METÁLICO COM CHAPAS MÚLTIPLAS MP 152 GALVANIZADAS - LENTICULAR - VÃO = 6,60 M E ALTURA = 3,85 M - ATERRO RODOVIÁRIO MÍNIMO = 0,90 M E MÁXIMO = 4,10 M - BRITA PRODUZIDA | M | 51656.7502 | 740.52 | 613.15 | 50303.0802 | BUEIRO METÁLICO COM CHAPAS MÚLTIPLAS MP 152 GALVANIZADAS - LENTICULAR - VÃO = 6,60 M E ALTURA = 3,85 M - ATERRO RODOVIÁRIO MÍNIMO = 0,90 M E MÁXIMO = 4,10 M - BRITA PRODUZIDA | M
606479 | BUEIRO METÁLICO COM CHAPAS MÚLTIPLAS MP 152 GALVANIZADAS - PASSAGEM DE GADO - VÃO = 2,20 M E ALTURA = 2,25 M -ATERRO RODOVIÁRIO MÍNIMO = 0,30 M E MÁXIMO = 8,90 M - BRITA COMERCIAL | M | 11701.6052 | 326.45 | 228.49 | 11146.6652 | BUEIRO METÁLICO COM CHAPAS MÚLTIPLAS MP 152 GALVANIZADAS - PASSAGEM DE GADO - VÃO = 2,20 M E ALTURA = 2,25 M -ATERRO RODOVIÁRIO MÍNIMO = 0,30 M E MÁXIMO = 8,90 M - BRITA COMERCIAL | M
606460 | BUEIRO METÁLICO COM CHAPAS MÚLTIPLAS MP 152 GALVANIZADAS - PASSAGEM DE GADO - VÃO = 2,20 M E ALTURA = 2,25 M -ATERRO RODOVIÁRIO MÍNIMO = 0,30 M E MÁXIMO = 8,90 M - BRITA PRODUZIDA | M | 11637.922 | 326.45 | 228.49 | 11082.982 | BUEIRO METÁLICO COM CHAPAS MÚLTIPLAS MP 152 GALVANIZADAS - PASSAGEM DE GADO - VÃO = 2,20 M E ALTURA = 2,25 M -ATERRO RODOVIÁRIO MÍNIMO = 0,30 M E MÁXIMO = 8,90 M - BRITA PRODUZIDA | M
606480 | BUEIRO METÁLICO COM CHAPAS MÚLTIPLAS MP 152 GALVANIZADAS - PASSAGEM DE GADO - VÃO = 2,90 M E ALTURA = 3,10 M - ATERRO RODOVIÁRIO MÍNIMO = 0,60 M E MÁXIMO = 11,40 M - BRITA COMERCIAL | M | 15250.315 | 364.86 | 255.37 | 14630.085 | BUEIRO METÁLICO COM CHAPAS MÚLTIPLAS MP 152 GALVANIZADAS - PASSAGEM DE GADO - VÃO = 2,90 M E ALTURA = 3,10 M - ATERRO RODOVIÁRIO MÍNIMO = 0,60 M E MÁXIMO = 11,40 M - BRITA COMERCIAL | M
606461 | BUEIRO METÁLICO COM CHAPAS MÚLTIPLAS MP 152 GALVANIZADAS - PASSAGEM DE GADO - VÃO = 2,90 M E ALTURA = 3,10 M - ATERRO RODOVIÁRIO MÍNIMO = 0,60 M E MÁXIMO = 11,40 M - BRITA PRODUZIDA | M | 15172.7111 | 364.86 | 255.37 | 14552.4811 | BUEIRO METÁLICO COM CHAPAS MÚLTIPLAS MP 152 GALVANIZADAS - PASSAGEM DE GADO - VÃO = 2,90 M E ALTURA = 3,10 M - ATERRO RODOVIÁRIO MÍNIMO = 0,60 M E MÁXIMO = 11,40 M - BRITA PRODUZIDA | M
606481 | BUEIRO METÁLICO COM CHAPAS MÚLTIPLAS MP 152 GALVANIZADAS - PASSAGEM INFERIOR - VÃO = 3,70 M E ALTURA = 3,50 M - ATERRO RODOVIÁRIO MÍNIMO = 0,60 M E MÁXIMO = 10,30 M - BRITA COMERCIAL | M | 17739.8621 | 413.5 | 289.42 | 17036.9421 | BUEIRO METÁLICO COM CHAPAS MÚLTIPLAS MP 152 GALVANIZADAS - PASSAGEM INFERIOR - VÃO = 3,70 M E ALTURA = 3,50 M - ATERRO RODOVIÁRIO MÍNIMO = 0,60 M E MÁXIMO = 10,30 M - BRITA COMERCIAL | M
606462 | BUEIRO METÁLICO COM CHAPAS MÚLTIPLAS MP 152 GALVANIZADAS - PASSAGEM INFERIOR - VÃO = 3,70 M E ALTURA = 3,50 M - ATERRO RODOVIÁRIO MÍNIMO = 0,60 M E MÁXIMO = 10,30 M - BRITA PRODUZIDA | M | 17626.4164 | 413.5 | 289.42 | 16923.4964 | BUEIRO METÁLICO COM CHAPAS MÚLTIPLAS MP 152 GALVANIZADAS - PASSAGEM INFERIOR - VÃO = 3,70 M E ALTURA = 3,50 M - ATERRO RODOVIÁRIO MÍNIMO = 0,60 M E MÁXIMO = 10,30 M - BRITA PRODUZIDA | M
606482 | BUEIRO METÁLICO COM CHAPAS MÚLTIPLAS MP 152 GALVANIZADAS - PASSAGEM INFERIOR - VÃO = 3,90 M E ALTURA = 3,60 M - ATERRO RODOVIÁRIO MÍNIMO = 0,60 M E MÁXIMO = 9,80 M - BRITA COMERCIAL | M | 18664.4407 | 443.04 | 310.1 | 17911.3007 | BUEIRO METÁLICO COM CHAPAS MÚLTIPLAS MP 152 GALVANIZADAS - PASSAGEM INFERIOR - VÃO = 3,90 M E ALTURA = 3,60 M - ATERRO RODOVIÁRIO MÍNIMO = 0,60 M E MÁXIMO = 9,80 M - BRITA COMERCIAL | M
606463 | BUEIRO METÁLICO COM CHAPAS MÚLTIPLAS MP 152 GALVANIZADAS - PASSAGEM INFERIOR - VÃO = 3,90 M E ALTURA = 3,60 M - ATERRO RODOVIÁRIO MÍNIMO = 0,60 M E MÁXIMO = 9,80 M - BRITA PRODUZIDA | M | 18547.0248 | 443.04 | 310.1 | 17793.8848 | BUEIRO METÁLICO COM CHAPAS MÚLTIPLAS MP 152 GALVANIZADAS - PASSAGEM INFERIOR - VÃO = 3,90 M E ALTURA = 3,60 M - ATERRO RODOVIÁRIO MÍNIMO = 0,60 M E MÁXIMO = 9,80 M - BRITA PRODUZIDA | M
606483 | BUEIRO METÁLICO COM CHAPAS MÚLTIPLAS MP 152 GALVANIZADAS - PASSAGEM INFERIOR - VÃO = 4,00 M E ALTURA = 3,75 M - ATERRO RODOVIÁRIO MÍNIMO = 0,60 M E MÁXIMO = 9,50 M - BRITA COMERCIAL | M | 19131.8639 | 373.65 | 261.53 | 18496.6839 | BUEIRO METÁLICO COM CHAPAS MÚLTIPLAS MP 152 GALVANIZADAS - PASSAGEM INFERIOR - VÃO = 4,00 M E ALTURA = 3,75 M - ATERRO RODOVIÁRIO MÍNIMO = 0,60 M E MÁXIMO = 9,50 M - BRITA COMERCIAL | M
606464 | BUEIRO METÁLICO COM CHAPAS MÚLTIPLAS MP 152 GALVANIZADAS - PASSAGEM INFERIOR - VÃO = 4,00 M E ALTURA = 3,75 M - ATERRO RODOVIÁRIO MÍNIMO = 0,60 M E MÁXIMO = 9,50 M - BRITA PRODUZIDA | M | 19012.4479 | 373.65 | 261.53 | 18377.2679 | BUEIRO METÁLICO COM CHAPAS MÚLTIPLAS MP 152 GALVANIZADAS - PASSAGEM INFERIOR - VÃO = 4,00 M E ALTURA = 3,75 M - ATERRO RODOVIÁRIO MÍNIMO = 0,60 M E MÁXIMO = 9,50 M - BRITA PRODUZIDA | M
606484 | BUEIRO METÁLICO COM CHAPAS MÚLTIPLAS MP 152 GALVANIZADAS - PASSAGEM INFERIOR - VÃO = 4,20 M E ALTURA = 3,90 M - ATERRO RODOVIÁRIO MÍNIMO = 0,60 M E MÁXIMO = 9,10 M - BRITA COMERCIAL | M | 19791.1499 | 413.5 | 289.42 | 19088.2299 | BUEIRO METÁLICO COM CHAPAS MÚLTIPLAS MP 152 GALVANIZADAS - PASSAGEM INFERIOR - VÃO = 4,20 M E ALTURA = 3,90 M - ATERRO RODOVIÁRIO MÍNIMO = 0,60 M E MÁXIMO = 9,10 M - BRITA COMERCIAL | M
606465 | BUEIRO METÁLICO COM CHAPAS MÚLTIPLAS MP 152 GALVANIZADAS - PASSAGEM INFERIOR - VÃO = 4,20 M E ALTURA = 3,90 M - ATERRO RODOVIÁRIO MÍNIMO = 0,60 M E MÁXIMO = 9,10 M - BRITA PRODUZIDA | M | 19667.7637 | 413.5 | 289.42 | 18964.8437 | BUEIRO METÁLICO COM CHAPAS MÚLTIPLAS MP 152 GALVANIZADAS - PASSAGEM INFERIOR - VÃO = 4,20 M E ALTURA = 3,90 M - ATERRO RODOVIÁRIO MÍNIMO = 0,60 M E MÁXIMO = 9,10 M - BRITA PRODUZIDA | M
606485 | BUEIRO METÁLICO COM CHAPAS MÚLTIPLAS MP 152 GALVANIZADAS - PASSAGEM INFERIOR - VÃO = 4,25 M E ALTURA = 4,10 M - ATERRO RODOVIÁRIO MÍNIMO = 0,60 M E MÁXIMO = 8,90 M - BRITA COMERCIAL | M | 20425.1523 | 443.04 | 310.1 | 19672.0123 | BUEIRO METÁLICO COM CHAPAS MÚLTIPLAS MP 152 GALVANIZADAS - PASSAGEM INFERIOR - VÃO = 4,25 M E ALTURA = 4,10 M - ATERRO RODOVIÁRIO MÍNIMO = 0,60 M E MÁXIMO = 8,90 M - BRITA COMERCIAL | M
606466 | BUEIRO METÁLICO COM CHAPAS MÚLTIPLAS MP 152 GALVANIZADAS - PASSAGEM INFERIOR - VÃO = 4,25 M E ALTURA = 4,10 M - ATERRO RODOVIÁRIO MÍNIMO = 0,60 M E MÁXIMO = 8,90 M - BRITA PRODUZIDA | M | 20300.7711 | 443.04 | 310.1 | 19547.6311 | BUEIRO METÁLICO COM CHAPAS MÚLTIPLAS MP 152 GALVANIZADAS - PASSAGEM INFERIOR - VÃO = 4,25 M E ALTURA = 4,10 M - ATERRO RODOVIÁRIO MÍNIMO = 0,60 M E MÁXIMO = 8,90 M - BRITA PRODUZIDA | M
606486 | BUEIRO METÁLICO COM CHAPAS MÚLTIPLAS MP 152 GALVANIZADAS - PASSAGEM INFERIOR - VÃO = 4,40 M E ALTURA = 4,25 M - ATERRO RODOVIÁRIO MÍNIMO = 0,60 M E MÁXIMO = 8,60 M - BRITA COMERCIAL | M | 21320.3223 | 456.07 | 319.22 | 20545.0323 | BUEIRO METÁLICO COM CHAPAS MÚLTIPLAS MP 152 GALVANIZADAS - PASSAGEM INFERIOR - VÃO = 4,40 M E ALTURA = 4,25 M - ATERRO RODOVIÁRIO MÍNIMO = 0,60 M E MÁXIMO = 8,60 M - BRITA COMERCIAL | M
606467 | BUEIRO METÁLICO COM CHAPAS MÚLTIPLAS MP 152 GALVANIZADAS - PASSAGEM INFERIOR - VÃO = 4,40 M E ALTURA = 4,25 M - ATERRO RODOVIÁRIO MÍNIMO = 0,60 M E MÁXIMO = 8,60 M - BRITA PRODUZIDA | M | 21192.9459 | 456.07 | 319.22 | 20417.6559 | BUEIRO METÁLICO COM CHAPAS MÚLTIPLAS MP 152 GALVANIZADAS - PASSAGEM INFERIOR - VÃO = 4,40 M E ALTURA = 4,25 M - ATERRO RODOVIÁRIO MÍNIMO = 0,60 M E MÁXIMO = 8,60 M - BRITA PRODUZIDA | M
606487 | BUEIRO METÁLICO COM CHAPAS MÚLTIPLAS MP 152 GALVANIZADAS - PASSAGEM INFERIOR - VÃO = 4,50 M E ALTURA = 4,40 M - ATERRO RODOVIÁRIO MÍNIMO = 0,60 M E MÁXIMO = 8,40 M - BRITA COMERCIAL | M | 21940.9257 | 477.12 | 333.95 | 21129.8557 | BUEIRO METÁLICO COM CHAPAS MÚLTIPLAS MP 152 GALVANIZADAS - PASSAGEM INFERIOR - VÃO = 4,50 M E ALTURA = 4,40 M - ATERRO RODOVIÁRIO MÍNIMO = 0,60 M E MÁXIMO = 8,40 M - BRITA COMERCIAL | M
606468 | BUEIRO METÁLICO COM CHAPAS MÚLTIPLAS MP 152 GALVANIZADAS - PASSAGEM INFERIOR - VÃO = 4,50 M E ALTURA = 4,40 M - ATERRO RODOVIÁRIO MÍNIMO = 0,60 M E MÁXIMO = 8,40 M - BRITA PRODUZIDA | M | 21811.5792 | 477.12 | 333.95 | 21000.5092 | BUEIRO METÁLICO COM CHAPAS MÚLTIPLAS MP 152 GALVANIZADAS - PASSAGEM INFERIOR - VÃO = 4,50 M E ALTURA = 4,40 M - ATERRO RODOVIÁRIO MÍNIMO = 0,60 M E MÁXIMO = 8,40 M - BRITA PRODUZIDA | M
606488 | BUEIRO METÁLICO COM CHAPAS MÚLTIPLAS MP 152 GALVANIZADAS - PASSAGEM INFERIOR - VÃO = 4,70 M E ALTURA = 4,50 M - ATERRO RODOVIÁRIO MÍNIMO = 0,60 M E MÁXIMO = 8,90 M - BRITA COMERCIAL | M | 27119.2388 | 554.33 | 459.86 | 26105.0488 | BUEIRO METÁLICO COM CHAPAS MÚLTIPLAS MP 152 GALVANIZADAS - PASSAGEM INFERIOR - VÃO = 4,70 M E ALTURA = 4,50 M - ATERRO RODOVIÁRIO MÍNIMO = 0,60 M E MÁXIMO = 8,90 M - BRITA COMERCIAL | M
606469 | BUEIRO METÁLICO COM CHAPAS MÚLTIPLAS MP 152 GALVANIZADAS - PASSAGEM INFERIOR - VÃO = 4,70 M E ALTURA = 4,50 M - ATERRO RODOVIÁRIO MÍNIMO = 0,60 M E MÁXIMO = 8,90 M - BRITA PRODUZIDA | M | 26985.9021 | 554.33 | 459.86 | 25971.7121 | BUEIRO METÁLICO COM CHAPAS MÚLTIPLAS MP 152 GALVANIZADAS - PASSAGEM INFERIOR - VÃO = 4,70 M E ALTURA = 4,50 M - ATERRO RODOVIÁRIO MÍNIMO = 0,60 M E MÁXIMO = 8,90 M - BRITA PRODUZIDA | M
606489 | BUEIRO METÁLICO COM CHAPAS MÚLTIPLAS MP 152 GALVANIZADAS - PASSAGEM INFERIOR - VÃO = 4,80 M E ALTURA = 4,75 M - ATERRO RODOVIÁRIO MÍNIMO = 0,90 M E MÁXIMO = 9,00 M - BRITA COMERCIAL | M | 28580.6051 | 633.52 | 525.55 | 27421.5351 | BUEIRO METÁLICO COM CHAPAS MÚLTIPLAS MP 152 GALVANIZADAS - PASSAGEM INFERIOR - VÃO = 4,80 M E ALTURA = 4,75 M - ATERRO RODOVIÁRIO MÍNIMO = 0,90 M E MÁXIMO = 9,00 M - BRITA COMERCIAL | M
606470 | BUEIRO METÁLICO COM CHAPAS MÚLTIPLAS MP 152 GALVANIZADAS - PASSAGEM INFERIOR - VÃO = 4,80 M E ALTURA = 4,75 M - ATERRO RODOVIÁRIO MÍNIMO = 0,90 M E MÁXIMO = 9,00 M - BRITA PRODUZIDA | M | 28445.2783 | 633.52 | 525.55 | 27286.2083 | BUEIRO METÁLICO COM CHAPAS MÚLTIPLAS MP 152 GALVANIZADAS - PASSAGEM INFERIOR - VÃO = 4,80 M E ALTURA = 4,75 M - ATERRO RODOVIÁRIO MÍNIMO = 0,90 M E MÁXIMO = 9,00 M - BRITA PRODUZIDA | M
606490 | BUEIRO METÁLICO COM CHAPAS MÚLTIPLAS MP 152 GALVANIZADAS - PASSAGEM INFERIOR - VÃO = 5,00 M E ALTURA = 4,85 M - ATERRO RODOVIÁRIO MÍNIMO = 0,90 M E MÁXIMO = 8,60 M - BRITA COMERCIAL | M | 29414.9252 | 689.83 | 572.27 | 28152.8252 | BUEIRO METÁLICO COM CHAPAS MÚLTIPLAS MP 152 GALVANIZADAS - PASSAGEM INFERIOR - VÃO = 5,00 M E ALTURA = 4,85 M - ATERRO RODOVIÁRIO MÍNIMO = 0,90 M E MÁXIMO = 8,60 M - BRITA COMERCIAL | M
606471 | BUEIRO METÁLICO COM CHAPAS MÚLTIPLAS MP 152 GALVANIZADAS - PASSAGEM INFERIOR - VÃO = 5,00 M E ALTURA = 4,85 M - ATERRO RODOVIÁRIO MÍNIMO = 0,90 M E MÁXIMO = 8,60 M - BRITA PRODUZIDA | M | 29275.6182 | 689.83 | 572.27 | 28013.5182 | BUEIRO METÁLICO COM CHAPAS MÚLTIPLAS MP 152 GALVANIZADAS - PASSAGEM INFERIOR - VÃO = 5,00 M E ALTURA = 4,85 M - ATERRO RODOVIÁRIO MÍNIMO = 0,90 M E MÁXIMO = 8,60 M - BRITA PRODUZIDA | M
606491 | BUEIRO METÁLICO COM CHAPAS MÚLTIPLAS MP 152 GALVANIZADAS - PASSAGEM INFERIOR - VÃO = 5,15 M E ALTURA = 4,90 M - ATERRO RODOVIÁRIO MÍNIMO = 0,90 M E MÁXIMO = 8,50 M - BRITA COMERCIAL | M | 30222.8364 | 739.1 | 613.15 | 28870.5864 | BUEIRO METÁLICO COM CHAPAS MÚLTIPLAS MP 152 GALVANIZADAS - PASSAGEM INFERIOR - VÃO = 5,15 M E ALTURA = 4,90 M - ATERRO RODOVIÁRIO MÍNIMO = 0,90 M E MÁXIMO = 8,50 M - BRITA COMERCIAL | M
606472 | BUEIRO METÁLICO COM CHAPAS MÚLTIPLAS MP 152 GALVANIZADAS - PASSAGEM INFERIOR - VÃO = 5,15 M E ALTURA = 4,90 M - ATERRO RODOVIÁRIO MÍNIMO = 0,90 M E MÁXIMO = 8,50 M - BRITA PRODUZIDA | M | 30080.5443 | 739.1 | 613.15 | 28728.2943 | BUEIRO METÁLICO COM CHAPAS MÚLTIPLAS MP 152 GALVANIZADAS - PASSAGEM INFERIOR - VÃO = 5,15 M E ALTURA = 4,90 M - ATERRO RODOVIÁRIO MÍNIMO = 0,90 M E MÁXIMO = 8,50 M - BRITA PRODUZIDA | M
606492 | BUEIRO METÁLICO COM CHAPAS MÚLTIPLAS MP 152 GALVANIZADAS - PASSAGEM INFERIOR - VÃO = 5,25 M E ALTURA = 5,00 M - ATERRO RODOVIÁRIO MÍNIMO = 0,90 M E MÁXIMO = 8,40 M - BRITA COMERCIAL | M | 30851.1169 | 886.92 | 735.78 | 29228.4169 | BUEIRO METÁLICO COM CHAPAS MÚLTIPLAS MP 152 GALVANIZADAS - PASSAGEM INFERIOR - VÃO = 5,25 M E ALTURA = 5,00 M - ATERRO RODOVIÁRIO MÍNIMO = 0,90 M E MÁXIMO = 8,40 M - BRITA COMERCIAL | M
606473 | BUEIRO METÁLICO COM CHAPAS MÚLTIPLAS MP 152 GALVANIZADAS - PASSAGEM INFERIOR - VÃO = 5,25 M E ALTURA = 5,00 M - ATERRO RODOVIÁRIO MÍNIMO = 0,90 M E MÁXIMO = 8,40 M - BRITA PRODUZIDA | M | 30706.8447 | 886.92 | 735.78 | 29084.1447 | BUEIRO METÁLICO COM CHAPAS MÚLTIPLAS MP 152 GALVANIZADAS - PASSAGEM INFERIOR - VÃO = 5,25 M E ALTURA = 5,00 M - ATERRO RODOVIÁRIO MÍNIMO = 0,90 M E MÁXIMO = 8,40 M - BRITA PRODUZIDA | M
606493 | BUEIRO METÁLICO COM CHAPAS MÚLTIPLAS MP 152 GALVANIZADAS - PASSAGEM INFERIOR - VÃO = 5,30 M E ALTURA = 5,30 M - ATERRO RODOVIÁRIO MÍNIMO = 0,90 M E MÁXIMO = 9,60 M - BRITA COMERCIAL | M | 32523.6486 | 1070.43 | 888.01 | 30565.2086 | BUEIRO METÁLICO COM CHAPAS MÚLTIPLAS MP 152 GALVANIZADAS - PASSAGEM INFERIOR - VÃO = 5,30 M E ALTURA = 5,30 M - ATERRO RODOVIÁRIO MÍNIMO = 0,90 M E MÁXIMO = 9,60 M - BRITA COMERCIAL | M
606474 | BUEIRO METÁLICO COM CHAPAS MÚLTIPLAS MP 152 GALVANIZADAS - PASSAGEM INFERIOR - VÃO = 5,30 M E ALTURA = 5,30 M - ATERRO RODOVIÁRIO MÍNIMO = 0,90 M E MÁXIMO = 9,60 M - BRITA PRODUZIDA | M | 32378.3713 | 1070.43 | 888.01 | 30419.9313 | BUEIRO METÁLICO COM CHAPAS MÚLTIPLAS MP 152 GALVANIZADAS - PASSAGEM INFERIOR - VÃO = 5,30 M E ALTURA = 5,30 M - ATERRO RODOVIÁRIO MÍNIMO = 0,90 M E MÁXIMO = 9,60 M - BRITA PRODUZIDA | M
606494 | BUEIRO METÁLICO COM CHAPAS MÚLTIPLAS MP 152 GALVANIZADAS - PASSAGEM INFERIOR - VÃO = 5,65 M E ALTURA = 5,25 M - ATERRO RODOVIÁRIO MÍNIMO = 0,90 M E MÁXIMO = 9,00 M - BRITA COMERCIAL | M | 37588.5994 | 1294.67 | 1241.57 | 35052.3594 | BUEIRO METÁLICO COM CHAPAS MÚLTIPLAS MP 152 GALVANIZADAS - PASSAGEM INFERIOR - VÃO = 5,65 M E ALTURA = 5,25 M - ATERRO RODOVIÁRIO MÍNIMO = 0,90 M E MÁXIMO = 9,00 M - BRITA COMERCIAL | M
606475 | BUEIRO METÁLICO COM CHAPAS MÚLTIPLAS MP 152 GALVANIZADAS - PASSAGEM INFERIOR - VÃO = 5,65 M E ALTURA = 5,25 M - ATERRO RODOVIÁRIO MÍNIMO = 0,90 M E MÁXIMO = 9,00 M - BRITA PRODUZIDA | M | 37436.3568 | 1294.67 | 1241.57 | 34900.1168 | BUEIRO METÁLICO COM CHAPAS MÚLTIPLAS MP 152 GALVANIZADAS - PASSAGEM INFERIOR - VÃO = 5,65 M E ALTURA = 5,25 M - ATERRO RODOVIÁRIO MÍNIMO = 0,90 M E MÁXIMO = 9,00 M - BRITA PRODUZIDA | M
606495 | BUEIRO METÁLICO COM CHAPAS MÚLTIPLAS MP 152 GALVANIZADAS - PASSAGEM INFERIOR - VÃO = 5,85 M E ALTURA = 5,30 M - ATERRO RODOVIÁRIO MÍNIMO = 0,90 M E MÁXIMO = 8,40 M - BRITA COMERCIAL | M | 44279.6467 | 1350.96 | 1295.55 | 41633.1367 | BUEIRO METÁLICO COM CHAPAS MÚLTIPLAS MP 152 GALVANIZADAS - PASSAGEM INFERIOR - VÃO = 5,85 M E ALTURA = 5,30 M - ATERRO RODOVIÁRIO MÍNIMO = 0,90 M E MÁXIMO = 8,40 M - BRITA COMERCIAL | M
606476 | BUEIRO METÁLICO COM CHAPAS MÚLTIPLAS MP 152 GALVANIZADAS - PASSAGEM INFERIOR - VÃO = 5,85 M E ALTURA = 5,30 M - ATERRO RODOVIÁRIO MÍNIMO = 0,90 M E MÁXIMO = 8,40 M - BRITA PRODUZIDA | M | 44123.4339 | 1350.96 | 1295.55 | 41476.9239 | BUEIRO METÁLICO COM CHAPAS MÚLTIPLAS MP 152 GALVANIZADAS - PASSAGEM INFERIOR - VÃO = 5,85 M E ALTURA = 5,30 M - ATERRO RODOVIÁRIO MÍNIMO = 0,90 M E MÁXIMO = 8,40 M - BRITA PRODUZIDA | M
606496 | BUEIRO METÁLICO COM CHAPAS MÚLTIPLAS MP 152 GALVANIZADAS - PASSAGEM INFERIOR - VÃO = 6,00 M E ALTURA = 5,45 M - ATERRO RODOVIÁRIO MÍNIMO = 0,90 M E MÁXIMO = 8,30 M - BRITA COMERCIAL | M | 45342.0055 | 1412.36 | 1354.43 | 42575.2155 | BUEIRO METÁLICO COM CHAPAS MÚLTIPLAS MP 152 GALVANIZADAS - PASSAGEM INFERIOR - VÃO = 6,00 M E ALTURA = 5,45 M - ATERRO RODOVIÁRIO MÍNIMO = 0,90 M E MÁXIMO = 8,30 M - BRITA COMERCIAL | M
606477 | BUEIRO METÁLICO COM CHAPAS MÚLTIPLAS MP 152 GALVANIZADAS - PASSAGEM INFERIOR - VÃO = 6,00 M E ALTURA = 5,45 M - ATERRO RODOVIÁRIO MÍNIMO = 0,90 M E MÁXIMO = 8,30 M - BRITA PRODUZIDA | M | 45182.8075 | 1412.36 | 1354.43 | 42416.0175 | BUEIRO METÁLICO COM CHAPAS MÚLTIPLAS MP 152 GALVANIZADAS - PASSAGEM INFERIOR - VÃO = 6,00 M E ALTURA = 5,45 M - ATERRO RODOVIÁRIO MÍNIMO = 0,90 M E MÁXIMO = 8,30 M - BRITA PRODUZIDA | M
606497 | BUEIRO METÁLICO COM CHAPAS MÚLTIPLAS MP 152 GALVANIZADAS - PASSAGEM INFERIOR - VÃO = 6,25 M E ALTURA = 5,50 M - ATERRO RODOVIÁRIO MÍNIMO = 0,90 M E MÁXIMO = 7,90 M - BRITA COMERCIAL | M | 46555.4598 | 1553.6 | 1489.88 | 43511.9798 | BUEIRO METÁLICO COM CHAPAS MÚLTIPLAS MP 152 GALVANIZADAS - PASSAGEM INFERIOR - VÃO = 6,25 M E ALTURA = 5,50 M - ATERRO RODOVIÁRIO MÍNIMO = 0,90 M E MÁXIMO = 7,90 M - BRITA COMERCIAL | M
606478 | BUEIRO METÁLICO COM CHAPAS MÚLTIPLAS MP 152 GALVANIZADAS - PASSAGEM INFERIOR - VÃO = 6,25 M E ALTURA = 5,50 M - ATERRO RODOVIÁRIO MÍNIMO = 0,90 M E MÁXIMO = 7,90 M - BRITA PRODUZIDA | M | 46391.2765 | 1553.6 | 1489.88 | 43347.7965 | BUEIRO METÁLICO COM CHAPAS MÚLTIPLAS MP 152 GALVANIZADAS - PASSAGEM INFERIOR - VÃO = 6,25 M E ALTURA = 5,50 M - ATERRO RODOVIÁRIO MÍNIMO = 0,90 M E MÁXIMO = 7,90 M - BRITA PRODUZIDA | M
605835 | BUEIRO METÁLICO SEM INTERRUPÇÃO DE TRÁFEGO - D = 1,20 M - CHAPA COM EPÓXI - ESCAVADO EM MATERIAL DE 1ª CATEGORIA - ATERRO FERROVIÁRIO MÁXIMO = 12,90 M | M | 6706.0398 | 71.66 | 613.24 | 6021.1398 | BUEIRO METÁLICO SEM INTERRUPÇÃO DE TRÁFEGO - D = 1,20 M - CHAPA COM EPÓXI - ESCAVADO EM MATERIAL DE 1ª CATEGORIA - ATERRO FERROVIÁRIO MÁXIMO = 12,90 M | M
605571 | BUEIRO METÁLICO SEM INTERRUPÇÃO DE TRÁFEGO - D = 1,20 M - CHAPA COM EPÓXI - ESCAVADO EM MATERIAL DE 1ª CATEGORIA - ATERRO RODOVIÁRIO MÁXIMO = 9,00 M | M | 5929.6659 | 71.66 | 613.24 | 5244.7659 | BUEIRO METÁLICO SEM INTERRUPÇÃO DE TRÁFEGO - D = 1,20 M - CHAPA COM EPÓXI - ESCAVADO EM MATERIAL DE 1ª CATEGORIA - ATERRO RODOVIÁRIO MÁXIMO = 9,00 M | M
605850 | BUEIRO METÁLICO SEM INTERRUPÇÃO DE TRÁFEGO - D = 1,20 M - CHAPA COM EPÓXI - ESCAVADO EM MATERIAL DE 2ª CATEGORIA - ATERRO FERROVIÁRIO MÁXIMO = 12,90 M | M | 7099.7026 | 71.66 | 613.24 | 6414.8026 | BUEIRO METÁLICO SEM INTERRUPÇÃO DE TRÁFEGO - D = 1,20 M - CHAPA COM EPÓXI - ESCAVADO EM MATERIAL DE 2ª CATEGORIA - ATERRO FERROVIÁRIO MÁXIMO = 12,90 M | M
605582 | BUEIRO METÁLICO SEM INTERRUPÇÃO DE TRÁFEGO - D = 1,20 M - CHAPA COM EPÓXI - ESCAVADO EM MATERIAL DE 2ª CATEGORIA - ATERRO RODOVIÁRIO MÁXIMO = 9,00 M | M | 6323.3387 | 71.66 | 613.24 | 5638.4387 | BUEIRO METÁLICO SEM INTERRUPÇÃO DE TRÁFEGO - D = 1,20 M - CHAPA COM EPÓXI - ESCAVADO EM MATERIAL DE 2ª CATEGORIA - ATERRO RODOVIÁRIO MÁXIMO = 9,00 M | M
605889 | BUEIRO METÁLICO SEM INTERRUPÇÃO DE TRÁFEGO - D = 1,20 M - CHAPA COM EPÓXI - ESCAVADO EM MATERIAL DE 3ª CATEGORIA - ATERRO FERROVIÁRIO MÁXIMO = 12,90 M | M | 7783.5595 | 71.66 | 613.24 | 7098.6595 | BUEIRO METÁLICO SEM INTERRUPÇÃO DE TRÁFEGO - D = 1,20 M - CHAPA COM EPÓXI - ESCAVADO EM MATERIAL DE 3ª CATEGORIA - ATERRO FERROVIÁRIO MÁXIMO = 12,90 M | M
605593 | BUEIRO METÁLICO SEM INTERRUPÇÃO DE TRÁFEGO - D = 1,20 M - CHAPA COM EPÓXI - ESCAVADO EM MATERIAL DE 3ª CATEGORIA - ATERRO RODOVIÁRIO MÁXIMO = 9,00 M | M | 7007.1856 | 71.66 | 613.24 | 6322.2856 | BUEIRO METÁLICO SEM INTERRUPÇÃO DE TRÁFEGO - D = 1,20 M - CHAPA COM EPÓXI - ESCAVADO EM MATERIAL DE 3ª CATEGORIA - ATERRO RODOVIÁRIO MÁXIMO = 9,00 M | M
605739 | BUEIRO METÁLICO SEM INTERRUPÇÃO DE TRÁFEGO - D = 1,20 M - CHAPA GALVANIZADA - ESCAVADO EM MATERIAL DE 1ª CATEGORIA - ATERRO FERROVIÁRIO MÁXIMO = 12,90 M | M | 6472.4451 | 71.66 | 613.24 | 5787.5451 | BUEIRO METÁLICO SEM INTERRUPÇÃO DE TRÁFEGO - D = 1,20 M - CHAPA GALVANIZADA - ESCAVADO EM MATERIAL DE 1ª CATEGORIA - ATERRO FERROVIÁRIO MÁXIMO = 12,90 M | M
605504 | BUEIRO METÁLICO SEM INTERRUPÇÃO DE TRÁFEGO - D = 1,20 M - CHAPA GALVANIZADA - ESCAVADO EM MATERIAL DE 1ª CATEGORIA - ATERRO RODOVIÁRIO MÁXIMO = 9,00 M | M | 5651.1187 | 71.66 | 613.24 | 4966.2187 | BUEIRO METÁLICO SEM INTERRUPÇÃO DE TRÁFEGO - D = 1,20 M - CHAPA GALVANIZADA - ESCAVADO EM MATERIAL DE 1ª CATEGORIA - ATERRO RODOVIÁRIO MÁXIMO = 9,00 M | M
605781 | BUEIRO METÁLICO SEM INTERRUPÇÃO DE TRÁFEGO - D = 1,20 M - CHAPA GALVANIZADA - ESCAVADO EM MATERIAL DE 2ª CATEGORIA - ATERRO FERROVIÁRIO MÁXIMO = 12,90 M | M | 6866.1179 | 71.66 | 613.24 | 6181.2179 | BUEIRO METÁLICO SEM INTERRUPÇÃO DE TRÁFEGO - D = 1,20 M - CHAPA GALVANIZADA - ESCAVADO EM MATERIAL DE 2ª CATEGORIA - ATERRO FERROVIÁRIO MÁXIMO = 12,90 M | M
605524 | BUEIRO METÁLICO SEM INTERRUPÇÃO DE TRÁFEGO - D = 1,20 M - CHAPA GALVANIZADA - ESCAVADO EM MATERIAL DE 2ª CATEGORIA - ATERRO RODOVIÁRIO MÁXIMO = 9,00 M | M | 6044.7815 | 71.66 | 613.24 | 5359.8815 | BUEIRO METÁLICO SEM INTERRUPÇÃO DE TRÁFEGO - D = 1,20 M - CHAPA GALVANIZADA - ESCAVADO EM MATERIAL DE 2ª CATEGORIA - ATERRO RODOVIÁRIO MÁXIMO = 9,00 M | M
605815 | BUEIRO METÁLICO SEM INTERRUPÇÃO DE TRÁFEGO - D = 1,20 M - CHAPA GALVANIZADA - ESCAVADO EM MATERIAL DE 3ª CATEGORIA - ATERRO FERROVIÁRIO MÁXIMO = 12,90 M | M | 7549.9748 | 71.66 | 613.24 | 6865.0748 | BUEIRO METÁLICO SEM INTERRUPÇÃO DE TRÁFEGO - D = 1,20 M - CHAPA GALVANIZADA - ESCAVADO EM MATERIAL DE 3ª CATEGORIA - ATERRO FERROVIÁRIO MÁXIMO = 12,90 M | M
605544 | BUEIRO METÁLICO SEM INTERRUPÇÃO DE TRÁFEGO - D = 1,20 M - CHAPA GALVANIZADA - ESCAVADO EM MATERIAL DE 3ª CATEGORIA - ATERRO RODOVIÁRIO MÁXIMO = 9,00 M | M | 6728.6384 | 71.66 | 613.24 | 6043.7384 | BUEIRO METÁLICO SEM INTERRUPÇÃO DE TRÁFEGO - D = 1,20 M - CHAPA GALVANIZADA - ESCAVADO EM MATERIAL DE 3ª CATEGORIA - ATERRO RODOVIÁRIO MÁXIMO = 9,00 M | M
605836 | BUEIRO METÁLICO SEM INTERRUPÇÃO DE TRÁFEGO - D = 1,40 M - CHAPA COM EPÓXI - ESCAVADO EM MATERIAL DE 1ª CATEGORIA - ATERRO FERROVIÁRIO MÁXIMO = 11,00 M | M | 7594.1344 | 71.66 | 613.24 | 6909.2344 | BUEIRO METÁLICO SEM INTERRUPÇÃO DE TRÁFEGO - D = 1,40 M - CHAPA COM EPÓXI - ESCAVADO EM MATERIAL DE 1ª CATEGORIA - ATERRO FERROVIÁRIO MÁXIMO = 11,00 M | M
605572 | BUEIRO METÁLICO SEM INTERRUPÇÃO DE TRÁFEGO - D = 1,40 M - CHAPA COM EPÓXI - ESCAVADO EM MATERIAL DE 1ª CATEGORIA - ATERRO RODOVIÁRIO MÁXIMO = 7,70 M | M | 6754.9276 | 71.66 | 613.24 | 6070.0276 | BUEIRO METÁLICO SEM INTERRUPÇÃO DE TRÁFEGO - D = 1,40 M - CHAPA COM EPÓXI - ESCAVADO EM MATERIAL DE 1ª CATEGORIA - ATERRO RODOVIÁRIO MÁXIMO = 7,70 M | M
605851 | BUEIRO METÁLICO SEM INTERRUPÇÃO DE TRÁFEGO - D = 1,40 M - CHAPA COM EPÓXI - ESCAVADO EM MATERIAL DE 2ª CATEGORIA - ATERRO FERROVIÁRIO MÁXIMO = 11,00 M | M | 8108.2966 | 71.66 | 613.24 | 7423.3966 | BUEIRO METÁLICO SEM INTERRUPÇÃO DE TRÁFEGO - D = 1,40 M - CHAPA COM EPÓXI - ESCAVADO EM MATERIAL DE 2ª CATEGORIA - ATERRO FERROVIÁRIO MÁXIMO = 11,00 M | M
605583 | BUEIRO METÁLICO SEM INTERRUPÇÃO DE TRÁFEGO - D = 1,40 M - CHAPA COM EPÓXI - ESCAVADO EM MATERIAL DE 2ª CATEGORIA - ATERRO RODOVIÁRIO MÁXIMO = 7,70 M | M | 7269.0998 | 71.66 | 613.24 | 6584.1998 | BUEIRO METÁLICO SEM INTERRUPÇÃO DE TRÁFEGO - D = 1,40 M - CHAPA COM EPÓXI - ESCAVADO EM MATERIAL DE 2ª CATEGORIA - ATERRO RODOVIÁRIO MÁXIMO = 7,70 M | M
605890 | BUEIRO METÁLICO SEM INTERRUPÇÃO DE TRÁFEGO - D = 1,40 M - CHAPA COM EPÓXI - ESCAVADO EM MATERIAL DE 3ª CATEGORIA - ATERRO FERROVIÁRIO MÁXIMO = 11,00 M | M | 9001.5081 | 71.66 | 613.24 | 8316.6081 | BUEIRO METÁLICO SEM INTERRUPÇÃO DE TRÁFEGO - D = 1,40 M - CHAPA COM EPÓXI - ESCAVADO EM MATERIAL DE 3ª CATEGORIA - ATERRO FERROVIÁRIO MÁXIMO = 11,00 M | M
605594 | BUEIRO METÁLICO SEM INTERRUPÇÃO DE TRÁFEGO - D = 1,40 M - CHAPA COM EPÓXI - ESCAVADO EM MATERIAL DE 3ª CATEGORIA - ATERRO RODOVIÁRIO MÁXIMO = 7,70 M | M | 8162.3013 | 71.66 | 613.24 | 7477.4013 | BUEIRO METÁLICO SEM INTERRUPÇÃO DE TRÁFEGO - D = 1,40 M - CHAPA COM EPÓXI - ESCAVADO EM MATERIAL DE 3ª CATEGORIA - ATERRO RODOVIÁRIO MÁXIMO = 7,70 M | M
605740 | BUEIRO METÁLICO SEM INTERRUPÇÃO DE TRÁFEGO - D = 1,40 M - CHAPA GALVANIZADA - ESCAVADO EM MATERIAL DE 1ª CATEGORIA - ATERRO FERROVIÁRIO MÁXIMO = 11,00 M | M | 7330.8605 | 71.66 | 613.24 | 6645.9605 | BUEIRO METÁLICO SEM INTERRUPÇÃO DE TRÁFEGO - D = 1,40 M - CHAPA GALVANIZADA - ESCAVADO EM MATERIAL DE 1ª CATEGORIA - ATERRO FERROVIÁRIO MÁXIMO = 11,00 M | M
605505 | BUEIRO METÁLICO SEM INTERRUPÇÃO DE TRÁFEGO - D = 1,40 M - CHAPA GALVANIZADA - ESCAVADO EM MATERIAL DE 1ª CATEGORIA - ATERRO RODOVIÁRIO MÁXIMO = 7,70 M | M | 6438.6602 | 71.66 | 613.24 | 5753.7602 | BUEIRO METÁLICO SEM INTERRUPÇÃO DE TRÁFEGO - D = 1,40 M - CHAPA GALVANIZADA - ESCAVADO EM MATERIAL DE 1ª CATEGORIA - ATERRO RODOVIÁRIO MÁXIMO = 7,70 M | M
605782 | BUEIRO METÁLICO SEM INTERRUPÇÃO DE TRÁFEGO - D = 1,40 M - CHAPA GALVANIZADA - ESCAVADO EM MATERIAL DE 2ª CATEGORIA - ATERRO FERROVIÁRIO MÁXIMO = 11,00 M | M | 7845.0327 | 71.66 | 613.24 | 7160.1327 | BUEIRO METÁLICO SEM INTERRUPÇÃO DE TRÁFEGO - D = 1,40 M - CHAPA GALVANIZADA - ESCAVADO EM MATERIAL DE 2ª CATEGORIA - ATERRO FERROVIÁRIO MÁXIMO = 11,00 M | M
605525 | BUEIRO METÁLICO SEM INTERRUPÇÃO DE TRÁFEGO - D = 1,40 M - CHAPA GALVANIZADA - ESCAVADO EM MATERIAL DE 2ª CATEGORIA - ATERRO RODOVIÁRIO MÁXIMO = 7,70 M | M | 6952.8324 | 71.66 | 613.24 | 6267.9324 | BUEIRO METÁLICO SEM INTERRUPÇÃO DE TRÁFEGO - D = 1,40 M - CHAPA GALVANIZADA - ESCAVADO EM MATERIAL DE 2ª CATEGORIA - ATERRO RODOVIÁRIO MÁXIMO = 7,70 M | M
605816 | BUEIRO METÁLICO SEM INTERRUPÇÃO DE TRÁFEGO - D = 1,40 M - CHAPA GALVANIZADA - ESCAVADO EM MATERIAL DE 3ª CATEGORIA - ATERRO FERROVIÁRIO MÁXIMO = 11,00 M | M | 8738.2342 | 71.66 | 613.24 | 8053.3342 | BUEIRO METÁLICO SEM INTERRUPÇÃO DE TRÁFEGO - D = 1,40 M - CHAPA GALVANIZADA - ESCAVADO EM MATERIAL DE 3ª CATEGORIA - ATERRO FERROVIÁRIO MÁXIMO = 11,00 M | M
605545 | BUEIRO METÁLICO SEM INTERRUPÇÃO DE TRÁFEGO - D = 1,40 M - CHAPA GALVANIZADA - ESCAVADO EM MATERIAL DE 3ª CATEGORIA - ATERRO RODOVIÁRIO MÁXIMO = 7,70 M | M | 7846.0339 | 71.66 | 613.24 | 7161.1339 | BUEIRO METÁLICO SEM INTERRUPÇÃO DE TRÁFEGO - D = 1,40 M - CHAPA GALVANIZADA - ESCAVADO EM MATERIAL DE 3ª CATEGORIA - ATERRO RODOVIÁRIO MÁXIMO = 7,70 M | M
605837 | BUEIRO METÁLICO SEM INTERRUPÇÃO DE TRÁFEGO - D = 1,60 M - CHAPA COM EPÓXI - ESCAVADO EM MATERIAL DE 1ª CATEGORIA - ATERRO FERROVIÁRIO MÁXIMO = 9,60 M | M | 9034.9951 | 95.54 | 817.66 | 8121.7951 | BUEIRO METÁLICO SEM INTERRUPÇÃO DE TRÁFEGO - D = 1,60 M - CHAPA COM EPÓXI - ESCAVADO EM MATERIAL DE 1ª CATEGORIA - ATERRO FERROVIÁRIO MÁXIMO = 9,60 M | M
605573 | BUEIRO METÁLICO SEM INTERRUPÇÃO DE TRÁFEGO - D = 1,60 M - CHAPA COM EPÓXI - ESCAVADO EM MATERIAL DE 1ª CATEGORIA - ATERRO RODOVIÁRIO MÁXIMO = 6,70 M | M | 8145.6285 | 95.54 | 817.66 | 7232.4285 | BUEIRO METÁLICO SEM INTERRUPÇÃO DE TRÁFEGO - D = 1,60 M - CHAPA COM EPÓXI - ESCAVADO EM MATERIAL DE 1ª CATEGORIA - ATERRO RODOVIÁRIO MÁXIMO = 6,70 M | M
605852 | BUEIRO METÁLICO SEM INTERRUPÇÃO DE TRÁFEGO - D = 1,60 M - CHAPA COM EPÓXI - ESCAVADO EM MATERIAL DE 2ª CATEGORIA - ATERRO FERROVIÁRIO MÁXIMO = 9,60 M | M | 9685.7542 | 95.54 | 817.66 | 8772.5542 | BUEIRO METÁLICO SEM INTERRUPÇÃO DE TRÁFEGO - D = 1,60 M - CHAPA COM EPÓXI - ESCAVADO EM MATERIAL DE 2ª CATEGORIA - ATERRO FERROVIÁRIO MÁXIMO = 9,60 M | M
605584 | BUEIRO METÁLICO SEM INTERRUPÇÃO DE TRÁFEGO - D = 1,60 M - CHAPA COM EPÓXI - ESCAVADO EM MATERIAL DE 2ª CATEGORIA - ATERRO RODOVIÁRIO MÁXIMO = 6,70 M | M | 8796.3776 | 95.54 | 817.66 | 7883.1776 | BUEIRO METÁLICO SEM INTERRUPÇÃO DE TRÁFEGO - D = 1,60 M - CHAPA COM EPÓXI - ESCAVADO EM MATERIAL DE 2ª CATEGORIA - ATERRO RODOVIÁRIO MÁXIMO = 6,70 M | M
605891 | BUEIRO METÁLICO SEM INTERRUPÇÃO DE TRÁFEGO - D = 1,60 M - CHAPA COM EPÓXI - ESCAVADO EM MATERIAL DE 3ª CATEGORIA - ATERRO FERROVIÁRIO MÁXIMO = 9,60 M | M | 10816.2118 | 95.54 | 817.66 | 9903.0118 | BUEIRO METÁLICO SEM INTERRUPÇÃO DE TRÁFEGO - D = 1,60 M - CHAPA COM EPÓXI - ESCAVADO EM MATERIAL DE 3ª CATEGORIA - ATERRO FERROVIÁRIO MÁXIMO = 9,60 M | M
605595 | BUEIRO METÁLICO SEM INTERRUPÇÃO DE TRÁFEGO - D = 1,60 M - CHAPA COM EPÓXI - ESCAVADO EM MATERIAL DE 3ª CATEGORIA - ATERRO RODOVIÁRIO MÁXIMO = 6,70 M | M | 9926.8252 | 95.54 | 817.66 | 9013.6252 | BUEIRO METÁLICO SEM INTERRUPÇÃO DE TRÁFEGO - D = 1,60 M - CHAPA COM EPÓXI - ESCAVADO EM MATERIAL DE 3ª CATEGORIA - ATERRO RODOVIÁRIO MÁXIMO = 6,70 M | M
605741 | BUEIRO METÁLICO SEM INTERRUPÇÃO DE TRÁFEGO - D = 1,60 M - CHAPA GALVANIZADA - ESCAVADO EM MATERIAL DE 1ª CATEGORIA - ATERRO FERROVIÁRIO MÁXIMO = 9,60 M | M | 8728.1811 | 95.54 | 817.66 | 7814.9811 | BUEIRO METÁLICO SEM INTERRUPÇÃO DE TRÁFEGO - D = 1,60 M - CHAPA GALVANIZADA - ESCAVADO EM MATERIAL DE 1ª CATEGORIA - ATERRO FERROVIÁRIO MÁXIMO = 9,60 M | M
605506 | BUEIRO METÁLICO SEM INTERRUPÇÃO DE TRÁFEGO - D = 1,60 M - CHAPA GALVANIZADA - ESCAVADO EM MATERIAL DE 1ª CATEGORIA - ATERRO RODOVIÁRIO MÁXIMO = 6,70 M | M | 7771.3056 | 95.54 | 817.66 | 6858.1056 | BUEIRO METÁLICO SEM INTERRUPÇÃO DE TRÁFEGO - D = 1,60 M - CHAPA GALVANIZADA - ESCAVADO EM MATERIAL DE 1ª CATEGORIA - ATERRO RODOVIÁRIO MÁXIMO = 6,70 M | M
605783 | BUEIRO METÁLICO SEM INTERRUPÇÃO DE TRÁFEGO - D = 1,60 M - CHAPA GALVANIZADA - ESCAVADO EM MATERIAL DE 2ª CATEGORIA - ATERRO FERROVIÁRIO MÁXIMO = 9,60 M | M | 9378.9302 | 95.54 | 817.66 | 8465.7302 | BUEIRO METÁLICO SEM INTERRUPÇÃO DE TRÁFEGO - D = 1,60 M - CHAPA GALVANIZADA - ESCAVADO EM MATERIAL DE 2ª CATEGORIA - ATERRO FERROVIÁRIO MÁXIMO = 9,60 M | M
605526 | BUEIRO METÁLICO SEM INTERRUPÇÃO DE TRÁFEGO - D = 1,60 M - CHAPA GALVANIZADA - ESCAVADO EM MATERIAL DE 2ª CATEGORIA - ATERRO RODOVIÁRIO MÁXIMO = 6,70 M | M | 8422.0647 | 95.54 | 817.66 | 7508.8647 | BUEIRO METÁLICO SEM INTERRUPÇÃO DE TRÁFEGO - D = 1,60 M - CHAPA GALVANIZADA - ESCAVADO EM MATERIAL DE 2ª CATEGORIA - ATERRO RODOVIÁRIO MÁXIMO = 6,70 M | M
605817 | BUEIRO METÁLICO SEM INTERRUPÇÃO DE TRÁFEGO - D = 1,60 M - CHAPA GALVANIZADA - ESCAVADO EM MATERIAL DE 3ª CATEGORIA - ATERRO FERROVIÁRIO MÁXIMO = 9,60 M | M | 10509.3878 | 95.54 | 817.66 | 9596.1878 | BUEIRO METÁLICO SEM INTERRUPÇÃO DE TRÁFEGO - D = 1,60 M - CHAPA GALVANIZADA - ESCAVADO EM MATERIAL DE 3ª CATEGORIA - ATERRO FERROVIÁRIO MÁXIMO = 9,60 M | M
605546 | BUEIRO METÁLICO SEM INTERRUPÇÃO DE TRÁFEGO - D = 1,60 M - CHAPA GALVANIZADA - ESCAVADO EM MATERIAL DE 3ª CATEGORIA - ATERRO RODOVIÁRIO MÁXIMO = 6,70 M | M | 9552.5223 | 95.54 | 817.66 | 8639.3223 | BUEIRO METÁLICO SEM INTERRUPÇÃO DE TRÁFEGO - D = 1,60 M - CHAPA GALVANIZADA - ESCAVADO EM MATERIAL DE 3ª CATEGORIA - ATERRO RODOVIÁRIO MÁXIMO = 6,70 M | M
605838 | BUEIRO METÁLICO SEM INTERRUPÇÃO DE TRÁFEGO - D = 1,80 M - CHAPA COM EPÓXI - ESCAVADO EM MATERIAL DE 1ª CATEGORIA - ATERRO FERROVIÁRIO MÁXIMO = 8,00 M | M | 10283.3993 | 96.92 | 817.66 | 9368.8193 | BUEIRO METÁLICO SEM INTERRUPÇÃO DE TRÁFEGO - D = 1,80 M - CHAPA COM EPÓXI - ESCAVADO EM MATERIAL DE 1ª CATEGORIA - ATERRO FERROVIÁRIO MÁXIMO = 8,00 M | M
605574 | BUEIRO METÁLICO SEM INTERRUPÇÃO DE TRÁFEGO - D = 1,80 M - CHAPA COM EPÓXI - ESCAVADO EM MATERIAL DE 1ª CATEGORIA - ATERRO RODOVIÁRIO MÁXIMO = 6,00 M | M | 9266.0901 | 96.92 | 817.66 | 8351.5101 | BUEIRO METÁLICO SEM INTERRUPÇÃO DE TRÁFEGO - D = 1,80 M - CHAPA COM EPÓXI - ESCAVADO EM MATERIAL DE 1ª CATEGORIA - ATERRO RODOVIÁRIO MÁXIMO = 6,00 M | M
605853 | BUEIRO METÁLICO SEM INTERRUPÇÃO DE TRÁFEGO - D = 1,80 M - CHAPA COM EPÓXI - ESCAVADO EM MATERIAL DE 2ª CATEGORIA - ATERRO FERROVIÁRIO MÁXIMO = 8,00 M | M | 11086.7927 | 96.92 | 817.66 | 10172.2127 | BUEIRO METÁLICO SEM INTERRUPÇÃO DE TRÁFEGO - D = 1,80 M - CHAPA COM EPÓXI - ESCAVADO EM MATERIAL DE 2ª CATEGORIA - ATERRO FERROVIÁRIO MÁXIMO = 8,00 M | M
605585 | BUEIRO METÁLICO SEM INTERRUPÇÃO DE TRÁFEGO - D = 1,80 M - CHAPA COM EPÓXI - ESCAVADO EM MATERIAL DE 2ª CATEGORIA - ATERRO RODOVIÁRIO MÁXIMO = 6,00 M | M | 10069.4835 | 96.92 | 817.66 | 9154.9035 | BUEIRO METÁLICO SEM INTERRUPÇÃO DE TRÁFEGO - D = 1,80 M - CHAPA COM EPÓXI - ESCAVADO EM MATERIAL DE 2ª CATEGORIA - ATERRO RODOVIÁRIO MÁXIMO = 6,00 M | M
605892 | BUEIRO METÁLICO SEM INTERRUPÇÃO DE TRÁFEGO - D = 1,80 M - CHAPA COM EPÓXI - ESCAVADO EM MATERIAL DE 3ª CATEGORIA - ATERRO FERROVIÁRIO MÁXIMO = 8,00 M | M | 12482.4181 | 96.92 | 817.66 | 11567.8381 | BUEIRO METÁLICO SEM INTERRUPÇÃO DE TRÁFEGO - D = 1,80 M - CHAPA COM EPÓXI - ESCAVADO EM MATERIAL DE 3ª CATEGORIA - ATERRO FERROVIÁRIO MÁXIMO = 8,00 M | M
605596 | BUEIRO METÁLICO SEM INTERRUPÇÃO DE TRÁFEGO - D = 1,80 M - CHAPA COM EPÓXI - ESCAVADO EM MATERIAL DE 3ª CATEGORIA - ATERRO RODOVIÁRIO MÁXIMO = 6,00 M | M | 11465.1089 | 96.92 | 817.66 | 10550.5289 | BUEIRO METÁLICO SEM INTERRUPÇÃO DE TRÁFEGO - D = 1,80 M - CHAPA COM EPÓXI - ESCAVADO EM MATERIAL DE 3ª CATEGORIA - ATERRO RODOVIÁRIO MÁXIMO = 6,00 M | M
605742 | BUEIRO METÁLICO SEM INTERRUPÇÃO DE TRÁFEGO - D = 1,80 M - CHAPA GALVANIZADA - ESCAVADO EM MATERIAL DE 1ª CATEGORIA - ATERRO FERROVIÁRIO MÁXIMO = 8,00 M | M | 9933.0267 | 96.92 | 817.66 | 9018.4467 | BUEIRO METÁLICO SEM INTERRUPÇÃO DE TRÁFEGO - D = 1,80 M - CHAPA GALVANIZADA - ESCAVADO EM MATERIAL DE 1ª CATEGORIA - ATERRO FERROVIÁRIO MÁXIMO = 8,00 M | M
605507 | BUEIRO METÁLICO SEM INTERRUPÇÃO DE TRÁFEGO - D = 1,80 M - CHAPA GALVANIZADA - ESCAVADO EM MATERIAL DE 1ª CATEGORIA - ATERRO RODOVIÁRIO MÁXIMO = 6,00 M | M | 8839.5558 | 96.92 | 817.66 | 7924.9758 | BUEIRO METÁLICO SEM INTERRUPÇÃO DE TRÁFEGO - D = 1,80 M - CHAPA GALVANIZADA - ESCAVADO EM MATERIAL DE 1ª CATEGORIA - ATERRO RODOVIÁRIO MÁXIMO = 6,00 M | M
605784 | BUEIRO METÁLICO SEM INTERRUPÇÃO DE TRÁFEGO - D = 1,80 M - CHAPA GALVANIZADA - ESCAVADO EM MATERIAL DE 2ª CATEGORIA - ATERRO FERROVIÁRIO MÁXIMO = 8,00 M | M | 10736.4201 | 96.92 | 817.66 | 9821.8401 | BUEIRO METÁLICO SEM INTERRUPÇÃO DE TRÁFEGO - D = 1,80 M - CHAPA GALVANIZADA - ESCAVADO EM MATERIAL DE 2ª CATEGORIA - ATERRO FERROVIÁRIO MÁXIMO = 8,00 M | M
605527 | BUEIRO METÁLICO SEM INTERRUPÇÃO DE TRÁFEGO - D = 1,80 M - CHAPA GALVANIZADA - ESCAVADO EM MATERIAL DE 2ª CATEGORIA - ATERRO RODOVIÁRIO MÁXIMO = 6,00 M | M | 9642.9492 | 96.92 | 817.66 | 8728.3692 | BUEIRO METÁLICO SEM INTERRUPÇÃO DE TRÁFEGO - D = 1,80 M - CHAPA GALVANIZADA - ESCAVADO EM MATERIAL DE 2ª CATEGORIA - ATERRO RODOVIÁRIO MÁXIMO = 6,00 M | M
605818 | BUEIRO METÁLICO SEM INTERRUPÇÃO DE TRÁFEGO - D = 1,80 M - CHAPA GALVANIZADA - ESCAVADO EM MATERIAL DE 3ª CATEGORIA - ATERRO FERROVIÁRIO MÁXIMO = 8,00 M | M | 12132.0455 | 96.92 | 817.66 | 11217.4655 | BUEIRO METÁLICO SEM INTERRUPÇÃO DE TRÁFEGO - D = 1,80 M - CHAPA GALVANIZADA - ESCAVADO EM MATERIAL DE 3ª CATEGORIA - ATERRO FERROVIÁRIO MÁXIMO = 8,00 M | M
605547 | BUEIRO METÁLICO SEM INTERRUPÇÃO DE TRÁFEGO - D = 1,80 M - CHAPA GALVANIZADA - ESCAVADO EM MATERIAL DE 3ª CATEGORIA - ATERRO RODOVIÁRIO MÁXIMO = 6,00 M | M | 11038.5846 | 96.92 | 817.66 | 10124.0046 | BUEIRO METÁLICO SEM INTERRUPÇÃO DE TRÁFEGO - D = 1,80 M - CHAPA GALVANIZADA - ESCAVADO EM MATERIAL DE 3ª CATEGORIA - ATERRO RODOVIÁRIO MÁXIMO = 6,00 M | M
605839 | BUEIRO METÁLICO SEM INTERRUPÇÃO DE TRÁFEGO - D = 2,00 M - CHAPA COM EPÓXI - ESCAVADO EM MATERIAL DE 1ª CATEGORIA - ATERRO FERROVIÁRIO MÁXIMO = 6,90 M | M | 11567.4117 | 96.92 | 1004.94 | 10465.5517 | BUEIRO METÁLICO SEM INTERRUPÇÃO DE TRÁFEGO - D = 2,00 M - CHAPA COM EPÓXI - ESCAVADO EM MATERIAL DE 1ª CATEGORIA - ATERRO FERROVIÁRIO MÁXIMO = 6,90 M | M
605575 | BUEIRO METÁLICO SEM INTERRUPÇÃO DE TRÁFEGO - D = 2,00 M - CHAPA COM EPÓXI - ESCAVADO EM MATERIAL DE 1ª CATEGORIA - ATERRO RODOVIÁRIO MÁXIMO = 5,40 M | M | 10448.9097 | 96.92 | 1004.94 | 9347.0497 | BUEIRO METÁLICO SEM INTERRUPÇÃO DE TRÁFEGO - D = 2,00 M - CHAPA COM EPÓXI - ESCAVADO EM MATERIAL DE 1ª CATEGORIA - ATERRO RODOVIÁRIO MÁXIMO = 5,40 M | M
605854 | BUEIRO METÁLICO SEM INTERRUPÇÃO DE TRÁFEGO - D = 2,00 M - CHAPA COM EPÓXI - ESCAVADO EM MATERIAL DE 2ª CATEGORIA - ATERRO FERROVIÁRIO MÁXIMO = 6,90 M | M | 12539.519 | 96.92 | 1004.94 | 11437.659 | BUEIRO METÁLICO SEM INTERRUPÇÃO DE TRÁFEGO - D = 2,00 M - CHAPA COM EPÓXI - ESCAVADO EM MATERIAL DE 2ª CATEGORIA - ATERRO FERROVIÁRIO MÁXIMO = 6,90 M | M
605586 | BUEIRO METÁLICO SEM INTERRUPÇÃO DE TRÁFEGO - D = 2,00 M - CHAPA COM EPÓXI - ESCAVADO EM MATERIAL DE 2ª CATEGORIA - ATERRO RODOVIÁRIO MÁXIMO = 5,40 M | M | 11421.007 | 96.92 | 1004.94 | 10319.147 | BUEIRO METÁLICO SEM INTERRUPÇÃO DE TRÁFEGO - D = 2,00 M - CHAPA COM EPÓXI - ESCAVADO EM MATERIAL DE 2ª CATEGORIA - ATERRO RODOVIÁRIO MÁXIMO = 5,40 M | M
605893 | BUEIRO METÁLICO SEM INTERRUPÇÃO DE TRÁFEGO - D = 2,00 M - CHAPA COM EPÓXI - ESCAVADO EM MATERIAL DE 3ª CATEGORIA - ATERRO FERROVIÁRIO MÁXIMO = 6,90 M | M | 14228.2288 | 96.92 | 1004.94 | 13126.3688 | BUEIRO METÁLICO SEM INTERRUPÇÃO DE TRÁFEGO - D = 2,00 M - CHAPA COM EPÓXI - ESCAVADO EM MATERIAL DE 3ª CATEGORIA - ATERRO FERROVIÁRIO MÁXIMO = 6,90 M | M
605597 | BUEIRO METÁLICO SEM INTERRUPÇÃO DE TRÁFEGO - D = 2,00 M - CHAPA COM EPÓXI - ESCAVADO EM MATERIAL DE 3ª CATEGORIA - ATERRO RODOVIÁRIO MÁXIMO = 5,40 M | M | 13109.7168 | 96.92 | 1004.94 | 12007.8568 | BUEIRO METÁLICO SEM INTERRUPÇÃO DE TRÁFEGO - D = 2,00 M - CHAPA COM EPÓXI - ESCAVADO EM MATERIAL DE 3ª CATEGORIA - ATERRO RODOVIÁRIO MÁXIMO = 5,40 M | M
605743 | BUEIRO METÁLICO SEM INTERRUPÇÃO DE TRÁFEGO - D = 2,00 M - CHAPA GALVANIZADA - ESCAVADO EM MATERIAL DE 1ª CATEGORIA - ATERRO FERROVIÁRIO MÁXIMO = 6,90 M | M | 11181.414 | 96.92 | 1004.94 | 10079.554 | BUEIRO METÁLICO SEM INTERRUPÇÃO DE TRÁFEGO - D = 2,00 M - CHAPA GALVANIZADA - ESCAVADO EM MATERIAL DE 1ª CATEGORIA - ATERRO FERROVIÁRIO MÁXIMO = 6,90 M | M
605508 | BUEIRO METÁLICO SEM INTERRUPÇÃO DE TRÁFEGO - D = 2,00 M - CHAPA GALVANIZADA - ESCAVADO EM MATERIAL DE 1ª CATEGORIA - ATERRO RODOVIÁRIO MÁXIMO = 5,40 M | M | 9978.8549 | 96.92 | 1004.94 | 8876.9949 | BUEIRO METÁLICO SEM INTERRUPÇÃO DE TRÁFEGO - D = 2,00 M - CHAPA GALVANIZADA - ESCAVADO EM MATERIAL DE 1ª CATEGORIA - ATERRO RODOVIÁRIO MÁXIMO = 5,40 M | M
605785 | BUEIRO METÁLICO SEM INTERRUPÇÃO DE TRÁFEGO - D = 2,00 M - CHAPA GALVANIZADA - ESCAVADO EM MATERIAL DE 2ª CATEGORIA - ATERRO FERROVIÁRIO MÁXIMO = 6,90 M | M | 12153.5213 | 96.92 | 1004.94 | 11051.6613 | BUEIRO METÁLICO SEM INTERRUPÇÃO DE TRÁFEGO - D = 2,00 M - CHAPA GALVANIZADA - ESCAVADO EM MATERIAL DE 2ª CATEGORIA - ATERRO FERROVIÁRIO MÁXIMO = 6,90 M | M
605528 | BUEIRO METÁLICO SEM INTERRUPÇÃO DE TRÁFEGO - D = 2,00 M - CHAPA GALVANIZADA - ESCAVADO EM MATERIAL DE 2ª CATEGORIA - ATERRO RODOVIÁRIO MÁXIMO = 5,40 M | M | 10950.9622 | 96.92 | 1004.94 | 9849.1022 | BUEIRO METÁLICO SEM INTERRUPÇÃO DE TRÁFEGO - D = 2,00 M - CHAPA GALVANIZADA - ESCAVADO EM MATERIAL DE 2ª CATEGORIA - ATERRO RODOVIÁRIO MÁXIMO = 5,40 M | M
605819 | BUEIRO METÁLICO SEM INTERRUPÇÃO DE TRÁFEGO - D = 2,00 M - CHAPA GALVANIZADA - ESCAVADO EM MATERIAL DE 3ª CATEGORIA - ATERRO FERROVIÁRIO MÁXIMO = 6,90 M | M | 13842.2311 | 96.92 | 1004.94 | 12740.3711 | BUEIRO METÁLICO SEM INTERRUPÇÃO DE TRÁFEGO - D = 2,00 M - CHAPA GALVANIZADA - ESCAVADO EM MATERIAL DE 3ª CATEGORIA - ATERRO FERROVIÁRIO MÁXIMO = 6,90 M | M
605548 | BUEIRO METÁLICO SEM INTERRUPÇÃO DE TRÁFEGO - D = 2,00 M - CHAPA GALVANIZADA - ESCAVADO EM MATERIAL DE 3ª CATEGORIA - ATERRO RODOVIÁRIO MÁXIMO = 5,40 M | M | 12639.672 | 96.92 | 1004.94 | 11537.812 | BUEIRO METÁLICO SEM INTERRUPÇÃO DE TRÁFEGO - D = 2,00 M - CHAPA GALVANIZADA - ESCAVADO EM MATERIAL DE 3ª CATEGORIA - ATERRO RODOVIÁRIO MÁXIMO = 5,40 M | M
605840 | BUEIRO METÁLICO SEM INTERRUPÇÃO DE TRÁFEGO - D = 2,20 M - CHAPA COM EPÓXI - ESCAVADO EM MATERIAL DE 1ª CATEGORIA - ATERRO FERROVIÁRIO MÁXIMO = 7,90 M | M | 15008.9634 | 116.3 | 1205.93 | 13686.7334 | BUEIRO METÁLICO SEM INTERRUPÇÃO DE TRÁFEGO - D = 2,20 M - CHAPA COM EPÓXI - ESCAVADO EM MATERIAL DE 1ª CATEGORIA - ATERRO FERROVIÁRIO MÁXIMO = 7,90 M | M
605576 | BUEIRO METÁLICO SEM INTERRUPÇÃO DE TRÁFEGO - D = 2,20 M - CHAPA COM EPÓXI - ESCAVADO EM MATERIAL DE 1ª CATEGORIA - ATERRO RODOVIÁRIO MÁXIMO = 4,90 M | M | 11786.9685 | 116.3 | 1205.93 | 10464.7385 | BUEIRO METÁLICO SEM INTERRUPÇÃO DE TRÁFEGO - D = 2,20 M - CHAPA COM EPÓXI - ESCAVADO EM MATERIAL DE 1ª CATEGORIA - ATERRO RODOVIÁRIO MÁXIMO = 4,90 M | M
605855 | BUEIRO METÁLICO SEM INTERRUPÇÃO DE TRÁFEGO - D = 2,20 M - CHAPA COM EPÓXI - ESCAVADO EM MATERIAL DE 2ª CATEGORIA - ATERRO FERROVIÁRIO MÁXIMO = 7,90 M | M | 16165.8497 | 116.3 | 1205.93 | 14843.6197 | BUEIRO METÁLICO SEM INTERRUPÇÃO DE TRÁFEGO - D = 2,20 M - CHAPA COM EPÓXI - ESCAVADO EM MATERIAL DE 2ª CATEGORIA - ATERRO FERROVIÁRIO MÁXIMO = 7,90 M | M
605587 | BUEIRO METÁLICO SEM INTERRUPÇÃO DE TRÁFEGO - D = 2,20 M - CHAPA COM EPÓXI - ESCAVADO EM MATERIAL DE 2ª CATEGORIA - ATERRO RODOVIÁRIO MÁXIMO = 4,90 M | M | 12943.8548 | 116.3 | 1205.93 | 11621.6248 | BUEIRO METÁLICO SEM INTERRUPÇÃO DE TRÁFEGO - D = 2,20 M - CHAPA COM EPÓXI - ESCAVADO EM MATERIAL DE 2ª CATEGORIA - ATERRO RODOVIÁRIO MÁXIMO = 4,90 M | M
605898 | BUEIRO METÁLICO SEM INTERRUPÇÃO DE TRÁFEGO - D = 2,20 M - CHAPA COM EPÓXI - ESCAVADO EM MATERIAL DE 3ª CATEGORIA - ATERRO FERROVIÁRIO MÁXIMO = 7,90 M | M | 18175.5507 | 116.3 | 1205.93 | 16853.3207 | BUEIRO METÁLICO SEM INTERRUPÇÃO DE TRÁFEGO - D = 2,20 M - CHAPA COM EPÓXI - ESCAVADO EM MATERIAL DE 3ª CATEGORIA - ATERRO FERROVIÁRIO MÁXIMO = 7,90 M | M
605598 | BUEIRO METÁLICO SEM INTERRUPÇÃO DE TRÁFEGO - D = 2,20 M - CHAPA COM EPÓXI - ESCAVADO EM MATERIAL DE 3ª CATEGORIA - ATERRO RODOVIÁRIO MÁXIMO = 4,90 M | M | 14953.5558 | 116.3 | 1205.93 | 13631.3258 | BUEIRO METÁLICO SEM INTERRUPÇÃO DE TRÁFEGO - D = 2,20 M - CHAPA COM EPÓXI - ESCAVADO EM MATERIAL DE 3ª CATEGORIA - ATERRO RODOVIÁRIO MÁXIMO = 4,90 M | M
605744 | BUEIRO METÁLICO SEM INTERRUPÇÃO DE TRÁFEGO - D = 2,20 M - CHAPA GALVANIZADA - ESCAVADO EM MATERIAL DE 1ª CATEGORIA - ATERRO FERROVIÁRIO MÁXIMO = 7,90 M | M | 14194.41 | 116.3 | 1205.93 | 12872.18 | BUEIRO METÁLICO SEM INTERRUPÇÃO DE TRÁFEGO - D = 2,20 M - CHAPA GALVANIZADA - ESCAVADO EM MATERIAL DE 1ª CATEGORIA - ATERRO FERROVIÁRIO MÁXIMO = 7,90 M | M
605509 | BUEIRO METÁLICO SEM INTERRUPÇÃO DE TRÁFEGO - D = 2,20 M - CHAPA GALVANIZADA - ESCAVADO EM MATERIAL DE 1ª CATEGORIA - ATERRO RODOVIÁRIO MÁXIMO = 4,90 M | M | 11267.3155 | 116.3 | 1205.93 | 9945.0855 | BUEIRO METÁLICO SEM INTERRUPÇÃO DE TRÁFEGO - D = 2,20 M - CHAPA GALVANIZADA - ESCAVADO EM MATERIAL DE 1ª CATEGORIA - ATERRO RODOVIÁRIO MÁXIMO = 4,90 M | M
605787 | BUEIRO METÁLICO SEM INTERRUPÇÃO DE TRÁFEGO - D = 2,20 M - CHAPA GALVANIZADA - ESCAVADO EM MATERIAL DE 2ª CATEGORIA - ATERRO FERROVIÁRIO MÁXIMO = 7,90 M | M | 15351.2963 | 116.3 | 1205.93 | 14029.0663 | BUEIRO METÁLICO SEM INTERRUPÇÃO DE TRÁFEGO - D = 2,20 M - CHAPA GALVANIZADA - ESCAVADO EM MATERIAL DE 2ª CATEGORIA - ATERRO FERROVIÁRIO MÁXIMO = 7,90 M | M
605529 | BUEIRO METÁLICO SEM INTERRUPÇÃO DE TRÁFEGO - D = 2,20 M - CHAPA GALVANIZADA - ESCAVADO EM MATERIAL DE 2ª CATEGORIA - ATERRO RODOVIÁRIO MÁXIMO = 4,90 M | M | 12424.2118 | 116.3 | 1205.93 | 11101.9818 | BUEIRO METÁLICO SEM INTERRUPÇÃO DE TRÁFEGO - D = 2,20 M - CHAPA GALVANIZADA - ESCAVADO EM MATERIAL DE 2ª CATEGORIA - ATERRO RODOVIÁRIO MÁXIMO = 4,90 M | M
605820 | BUEIRO METÁLICO SEM INTERRUPÇÃO DE TRÁFEGO - D = 2,20 M - CHAPA GALVANIZADA - ESCAVADO EM MATERIAL DE 3ª CATEGORIA - ATERRO FERROVIÁRIO MÁXIMO = 7,90 M | M | 17360.9973 | 116.3 | 1205.93 | 16038.7673 | BUEIRO METÁLICO SEM INTERRUPÇÃO DE TRÁFEGO - D = 2,20 M - CHAPA GALVANIZADA - ESCAVADO EM MATERIAL DE 3ª CATEGORIA - ATERRO FERROVIÁRIO MÁXIMO = 7,90 M | M
605549 | BUEIRO METÁLICO SEM INTERRUPÇÃO DE TRÁFEGO - D = 2,20 M - CHAPA GALVANIZADA - ESCAVADO EM MATERIAL DE 3ª CATEGORIA - ATERRO RODOVIÁRIO MÁXIMO = 4,90 M | M | 14433.9128 | 116.3 | 1205.93 | 13111.6828 | BUEIRO METÁLICO SEM INTERRUPÇÃO DE TRÁFEGO - D = 2,20 M - CHAPA GALVANIZADA - ESCAVADO EM MATERIAL DE 3ª CATEGORIA - ATERRO RODOVIÁRIO MÁXIMO = 4,90 M | M
605841 | BUEIRO METÁLICO SEM INTERRUPÇÃO DE TRÁFEGO - D = 2,40 M - CHAPA COM EPÓXI - ESCAVADO EM MATERIAL DE 1ª CATEGORIA - ATERRO FERROVIÁRIO MÁXIMO = 7,00 M | M | 16389.0684 | 105.73 | 1235.83 | 15047.5084 | BUEIRO METÁLICO SEM INTERRUPÇÃO DE TRÁFEGO - D = 2,40 M - CHAPA COM EPÓXI - ESCAVADO EM MATERIAL DE 1ª CATEGORIA - ATERRO FERROVIÁRIO MÁXIMO = 7,00 M | M
605577 | BUEIRO METÁLICO SEM INTERRUPÇÃO DE TRÁFEGO - D = 2,40 M - CHAPA COM EPÓXI - ESCAVADO EM MATERIAL DE 1ª CATEGORIA - ATERRO RODOVIÁRIO MÁXIMO = 4,50 M | M | 12862.138 | 105.73 | 1235.83 | 11520.578 | BUEIRO METÁLICO SEM INTERRUPÇÃO DE TRÁFEGO - D = 2,40 M - CHAPA COM EPÓXI - ESCAVADO EM MATERIAL DE 1ª CATEGORIA - ATERRO RODOVIÁRIO MÁXIMO = 4,50 M | M
605856 | BUEIRO METÁLICO SEM INTERRUPÇÃO DE TRÁFEGO - D = 2,40 M - CHAPA COM EPÓXI - ESCAVADO EM MATERIAL DE 2ª CATEGORIA - ATERRO FERROVIÁRIO MÁXIMO = 7,00 M | M | 17746.8035 | 105.73 | 1235.83 | 16405.2435 | BUEIRO METÁLICO SEM INTERRUPÇÃO DE TRÁFEGO - D = 2,40 M - CHAPA COM EPÓXI - ESCAVADO EM MATERIAL DE 2ª CATEGORIA - ATERRO FERROVIÁRIO MÁXIMO = 7,00 M | M
605588 | BUEIRO METÁLICO SEM INTERRUPÇÃO DE TRÁFEGO - D = 2,40 M - CHAPA COM EPÓXI - ESCAVADO EM MATERIAL DE 2ª CATEGORIA - ATERRO RODOVIÁRIO MÁXIMO = 4,50 M | M | 14219.8731 | 105.73 | 1235.83 | 12878.3131 | BUEIRO METÁLICO SEM INTERRUPÇÃO DE TRÁFEGO - D = 2,40 M - CHAPA COM EPÓXI - ESCAVADO EM MATERIAL DE 2ª CATEGORIA - ATERRO RODOVIÁRIO MÁXIMO = 4,50 M | M
605899 | BUEIRO METÁLICO SEM INTERRUPÇÃO DE TRÁFEGO - D = 2,40 M - CHAPA COM EPÓXI - ESCAVADO EM MATERIAL DE 3ª CATEGORIA - ATERRO FERROVIÁRIO MÁXIMO = 7,00 M | M | 20105.412 | 105.73 | 1235.83 | 18763.852 | BUEIRO METÁLICO SEM INTERRUPÇÃO DE TRÁFEGO - D = 2,40 M - CHAPA COM EPÓXI - ESCAVADO EM MATERIAL DE 3ª CATEGORIA - ATERRO FERROVIÁRIO MÁXIMO = 7,00 M | M
605599 | BUEIRO METÁLICO SEM INTERRUPÇÃO DE TRÁFEGO - D = 2,40 M - CHAPA COM EPÓXI - ESCAVADO EM MATERIAL DE 3ª CATEGORIA - ATERRO RODOVIÁRIO MÁXIMO = 4,50 M | M | 16578.4816 | 105.73 | 1235.83 | 15236.9216 | BUEIRO METÁLICO SEM INTERRUPÇÃO DE TRÁFEGO - D = 2,40 M - CHAPA COM EPÓXI - ESCAVADO EM MATERIAL DE 3ª CATEGORIA - ATERRO RODOVIÁRIO MÁXIMO = 4,50 M | M
605745 | BUEIRO METÁLICO SEM INTERRUPÇÃO DE TRÁFEGO - D = 2,40 M - CHAPA GALVANIZADA - ESCAVADO EM MATERIAL DE 1ª CATEGORIA - ATERRO FERROVIÁRIO MÁXIMO = 7,00 M | M | 15501.9079 | 105.73 | 1235.83 | 14160.3479 | BUEIRO METÁLICO SEM INTERRUPÇÃO DE TRÁFEGO - D = 2,40 M - CHAPA GALVANIZADA - ESCAVADO EM MATERIAL DE 1ª CATEGORIA - ATERRO FERROVIÁRIO MÁXIMO = 7,00 M | M
605510 | BUEIRO METÁLICO SEM INTERRUPÇÃO DE TRÁFEGO - D = 2,40 M - CHAPA GALVANIZADA - ESCAVADO EM MATERIAL DE 1ª CATEGORIA - ATERRO RODOVIÁRIO MÁXIMO = 4,50 M | M | 12302.1444 | 105.73 | 1235.83 | 10960.5844 | BUEIRO METÁLICO SEM INTERRUPÇÃO DE TRÁFEGO - D = 2,40 M - CHAPA GALVANIZADA - ESCAVADO EM MATERIAL DE 1ª CATEGORIA - ATERRO RODOVIÁRIO MÁXIMO = 4,50 M | M
605788 | BUEIRO METÁLICO SEM INTERRUPÇÃO DE TRÁFEGO - D = 2,40 M - CHAPA GALVANIZADA - ESCAVADO EM MATERIAL DE 2ª CATEGORIA - ATERRO FERROVIÁRIO MÁXIMO = 7,00 M | M | 16859.643 | 105.73 | 1235.83 | 15518.083 | BUEIRO METÁLICO SEM INTERRUPÇÃO DE TRÁFEGO - D = 2,40 M - CHAPA GALVANIZADA - ESCAVADO EM MATERIAL DE 2ª CATEGORIA - ATERRO FERROVIÁRIO MÁXIMO = 7,00 M | M
605530 | BUEIRO METÁLICO SEM INTERRUPÇÃO DE TRÁFEGO - D = 2,40 M - CHAPA GALVANIZADA - ESCAVADO EM MATERIAL DE 2ª CATEGORIA - ATERRO RODOVIÁRIO MÁXIMO = 4,50 M | M | 13659.8695 | 105.73 | 1235.83 | 12318.3095 | BUEIRO METÁLICO SEM INTERRUPÇÃO DE TRÁFEGO - D = 2,40 M - CHAPA GALVANIZADA - ESCAVADO EM MATERIAL DE 2ª CATEGORIA - ATERRO RODOVIÁRIO MÁXIMO = 4,50 M | M
605821 | BUEIRO METÁLICO SEM INTERRUPÇÃO DE TRÁFEGO - D = 2,40 M - CHAPA GALVANIZADA - ESCAVADO EM MATERIAL DE 3ª CATEGORIA - ATERRO FERROVIÁRIO MÁXIMO = 7,00 M | M | 19218.2515 | 105.73 | 1235.83 | 17876.6915 | BUEIRO METÁLICO SEM INTERRUPÇÃO DE TRÁFEGO - D = 2,40 M - CHAPA GALVANIZADA - ESCAVADO EM MATERIAL DE 3ª CATEGORIA - ATERRO FERROVIÁRIO MÁXIMO = 7,00 M | M
605550 | BUEIRO METÁLICO SEM INTERRUPÇÃO DE TRÁFEGO - D = 2,40 M - CHAPA GALVANIZADA - ESCAVADO EM MATERIAL DE 3ª CATEGORIA - ATERRO RODOVIÁRIO MÁXIMO = 4,50 M | M | 16018.478 | 105.73 | 1235.83 | 14676.918 | BUEIRO METÁLICO SEM INTERRUPÇÃO DE TRÁFEGO - D = 2,40 M - CHAPA GALVANIZADA - ESCAVADO EM MATERIAL DE 3ª CATEGORIA - ATERRO RODOVIÁRIO MÁXIMO = 4,50 M | M
605842 | BUEIRO METÁLICO SEM INTERRUPÇÃO DE TRÁFEGO - D = 2,60 M - CHAPA COM EPÓXI - ESCAVADO EM MATERIAL DE 1ª CATEGORIA - ATERRO FERROVIÁRIO MÁXIMO = 6,40 M | M | 18097.0429 | 104.67 | 1425.74 | 16566.6329 | BUEIRO METÁLICO SEM INTERRUPÇÃO DE TRÁFEGO - D = 2,60 M - CHAPA COM EPÓXI - ESCAVADO EM MATERIAL DE 1ª CATEGORIA - ATERRO FERROVIÁRIO MÁXIMO = 6,40 M | M
605578 | BUEIRO METÁLICO SEM INTERRUPÇÃO DE TRÁFEGO - D = 2,60 M - CHAPA COM EPÓXI - ESCAVADO EM MATERIAL DE 1ª CATEGORIA - ATERRO RODOVIÁRIO MÁXIMO = 4,10 M | M | 14235.9226 | 104.67 | 1425.74 | 12705.5126 | BUEIRO METÁLICO SEM INTERRUPÇÃO DE TRÁFEGO - D = 2,60 M - CHAPA COM EPÓXI - ESCAVADO EM MATERIAL DE 1ª CATEGORIA - ATERRO RODOVIÁRIO MÁXIMO = 4,10 M | M
605857 | BUEIRO METÁLICO SEM INTERRUPÇÃO DE TRÁFEGO - D = 2,60 M - CHAPA COM EPÓXI - ESCAVADO EM MATERIAL DE 2ª CATEGORIA - ATERRO FERROVIÁRIO MÁXIMO = 6,40 M | M | 19671.6944 | 104.67 | 1425.74 | 18141.2844 | BUEIRO METÁLICO SEM INTERRUPÇÃO DE TRÁFEGO - D = 2,60 M - CHAPA COM EPÓXI - ESCAVADO EM MATERIAL DE 2ª CATEGORIA - ATERRO FERROVIÁRIO MÁXIMO = 6,40 M | M
605589 | BUEIRO METÁLICO SEM INTERRUPÇÃO DE TRÁFEGO - D = 2,60 M - CHAPA COM EPÓXI - ESCAVADO EM MATERIAL DE 2ª CATEGORIA - ATERRO RODOVIÁRIO MÁXIMO = 4,10 M | M | 15810.5741 | 104.67 | 1425.74 | 14280.1641 | BUEIRO METÁLICO SEM INTERRUPÇÃO DE TRÁFEGO - D = 2,60 M - CHAPA COM EPÓXI - ESCAVADO EM MATERIAL DE 2ª CATEGORIA - ATERRO RODOVIÁRIO MÁXIMO = 4,10 M | M
605900 | BUEIRO METÁLICO SEM INTERRUPÇÃO DE TRÁFEGO - D = 2,60 M - CHAPA COM EPÓXI - ESCAVADO EM MATERIAL DE 3ª CATEGORIA - ATERRO FERROVIÁRIO MÁXIMO = 6,40 M | M | 22407.1222 | 104.67 | 1425.74 | 20876.7122 | BUEIRO METÁLICO SEM INTERRUPÇÃO DE TRÁFEGO - D = 2,60 M - CHAPA COM EPÓXI - ESCAVADO EM MATERIAL DE 3ª CATEGORIA - ATERRO FERROVIÁRIO MÁXIMO = 6,40 M | M
605600 | BUEIRO METÁLICO SEM INTERRUPÇÃO DE TRÁFEGO - D = 2,60 M - CHAPA COM EPÓXI - ESCAVADO EM MATERIAL DE 3ª CATEGORIA - ATERRO RODOVIÁRIO MÁXIMO = 4,10 M | M | 18546.0019 | 104.67 | 1425.74 | 17015.5919 | BUEIRO METÁLICO SEM INTERRUPÇÃO DE TRÁFEGO - D = 2,60 M - CHAPA COM EPÓXI - ESCAVADO EM MATERIAL DE 3ª CATEGORIA - ATERRO RODOVIÁRIO MÁXIMO = 4,10 M | M
605746 | BUEIRO METÁLICO SEM INTERRUPÇÃO DE TRÁFEGO - D = 2,60 M - CHAPA GALVANIZADA - ESCAVADO EM MATERIAL DE 1ª CATEGORIA - ATERRO FERROVIÁRIO MÁXIMO = 6,40 M | M | 17130.0724 | 104.67 | 1425.74 | 15599.6624 | BUEIRO METÁLICO SEM INTERRUPÇÃO DE TRÁFEGO - D = 2,60 M - CHAPA GALVANIZADA - ESCAVADO EM MATERIAL DE 1ª CATEGORIA - ATERRO FERROVIÁRIO MÁXIMO = 6,40 M | M
605511 | BUEIRO METÁLICO SEM INTERRUPÇÃO DE TRÁFEGO - D = 2,60 M - CHAPA GALVANIZADA - ESCAVADO EM MATERIAL DE 1ª CATEGORIA - ATERRO RODOVIÁRIO MÁXIMO = 4,10 M | M | 13626.5901 | 104.67 | 1425.74 | 12096.1801 | BUEIRO METÁLICO SEM INTERRUPÇÃO DE TRÁFEGO - D = 2,60 M - CHAPA GALVANIZADA - ESCAVADO EM MATERIAL DE 1ª CATEGORIA - ATERRO RODOVIÁRIO MÁXIMO = 4,10 M | M
605789 | BUEIRO METÁLICO SEM INTERRUPÇÃO DE TRÁFEGO - D = 2,60 M - CHAPA GALVANIZADA - ESCAVADO EM MATERIAL DE 2ª CATEGORIA - ATERRO FERROVIÁRIO MÁXIMO = 6,40 M | M | 18704.7239 | 104.67 | 1425.74 | 17174.3139 | BUEIRO METÁLICO SEM INTERRUPÇÃO DE TRÁFEGO - D = 2,60 M - CHAPA GALVANIZADA - ESCAVADO EM MATERIAL DE 2ª CATEGORIA - ATERRO FERROVIÁRIO MÁXIMO = 6,40 M | M
605531 | BUEIRO METÁLICO SEM INTERRUPÇÃO DE TRÁFEGO - D = 2,60 M - CHAPA GALVANIZADA - ESCAVADO EM MATERIAL DE 2ª CATEGORIA - ATERRO RODOVIÁRIO MÁXIMO = 4,10 M | M | 15201.2416 | 104.67 | 1425.74 | 13670.8316 | BUEIRO METÁLICO SEM INTERRUPÇÃO DE TRÁFEGO - D = 2,60 M - CHAPA GALVANIZADA - ESCAVADO EM MATERIAL DE 2ª CATEGORIA - ATERRO RODOVIÁRIO MÁXIMO = 4,10 M | M
605822 | BUEIRO METÁLICO SEM INTERRUPÇÃO DE TRÁFEGO - D = 2,60 M - CHAPA GALVANIZADA - ESCAVADO EM MATERIAL DE 3ª CATEGORIA - ATERRO FERROVIÁRIO MÁXIMO = 6,40 M | M | 21440.1517 | 104.67 | 1425.74 | 19909.7417 | BUEIRO METÁLICO SEM INTERRUPÇÃO DE TRÁFEGO - D = 2,60 M - CHAPA GALVANIZADA - ESCAVADO EM MATERIAL DE 3ª CATEGORIA - ATERRO FERROVIÁRIO MÁXIMO = 6,40 M | M
605551 | BUEIRO METÁLICO SEM INTERRUPÇÃO DE TRÁFEGO - D = 2,60 M - CHAPA GALVANIZADA - ESCAVADO EM MATERIAL DE 3ª CATEGORIA - ATERRO RODOVIÁRIO MÁXIMO = 4,10 M | M | 17936.6594 | 104.67 | 1425.74 | 16406.2494 | BUEIRO METÁLICO SEM INTERRUPÇÃO DE TRÁFEGO - D = 2,60 M - CHAPA GALVANIZADA - ESCAVADO EM MATERIAL DE 3ª CATEGORIA - ATERRO RODOVIÁRIO MÁXIMO = 4,10 M | M
605843 | BUEIRO METÁLICO SEM INTERRUPÇÃO DE TRÁFEGO - D = 2,80 M - CHAPA COM EPÓXI - ESCAVADO EM MATERIAL DE 1ª CATEGORIA - ATERRO FERROVIÁRIO MÁXIMO = 5,50 M | M | 19469.3711 | 104.67 | 1425.74 | 17938.9611 | BUEIRO METÁLICO SEM INTERRUPÇÃO DE TRÁFEGO - D = 2,80 M - CHAPA COM EPÓXI - ESCAVADO EM MATERIAL DE 1ª CATEGORIA - ATERRO FERROVIÁRIO MÁXIMO = 5,50 M | M
605579 | BUEIRO METÁLICO SEM INTERRUPÇÃO DE TRÁFEGO - D = 2,80 M - CHAPA COM EPÓXI - ESCAVADO EM MATERIAL DE 1ª CATEGORIA - ATERRO RODOVIÁRIO MÁXIMO = 3,80 M | M | 15353.3456 | 104.67 | 1425.74 | 13822.9356 | BUEIRO METÁLICO SEM INTERRUPÇÃO DE TRÁFEGO - D = 2,80 M - CHAPA COM EPÓXI - ESCAVADO EM MATERIAL DE 1ª CATEGORIA - ATERRO RODOVIÁRIO MÁXIMO = 3,80 M | M
605858 | BUEIRO METÁLICO SEM INTERRUPÇÃO DE TRÁFEGO - D = 2,80 M - CHAPA COM EPÓXI - ESCAVADO EM MATERIAL DE 2ª CATEGORIA - ATERRO FERROVIÁRIO MÁXIMO = 5,50 M | M | 21276.9963 | 104.67 | 1425.74 | 19746.5863 | BUEIRO METÁLICO SEM INTERRUPÇÃO DE TRÁFEGO - D = 2,80 M - CHAPA COM EPÓXI - ESCAVADO EM MATERIAL DE 2ª CATEGORIA - ATERRO FERROVIÁRIO MÁXIMO = 5,50 M | M
605590 | BUEIRO METÁLICO SEM INTERRUPÇÃO DE TRÁFEGO - D = 2,80 M - CHAPA COM EPÓXI - ESCAVADO EM MATERIAL DE 2ª CATEGORIA - ATERRO RODOVIÁRIO MÁXIMO = 3,80 M | M | 17160.9908 | 104.67 | 1425.74 | 15630.5808 | BUEIRO METÁLICO SEM INTERRUPÇÃO DE TRÁFEGO - D = 2,80 M - CHAPA COM EPÓXI - ESCAVADO EM MATERIAL DE 2ª CATEGORIA - ATERRO RODOVIÁRIO MÁXIMO = 3,80 M | M
605901 | BUEIRO METÁLICO SEM INTERRUPÇÃO DE TRÁFEGO - D = 2,80 M - CHAPA COM EPÓXI - ESCAVADO EM MATERIAL DE 3ª CATEGORIA - ATERRO FERROVIÁRIO MÁXIMO = 5,50 M | M | 24417.155 | 104.67 | 1425.74 | 22886.745 | BUEIRO METÁLICO SEM INTERRUPÇÃO DE TRÁFEGO - D = 2,80 M - CHAPA COM EPÓXI - ESCAVADO EM MATERIAL DE 3ª CATEGORIA - ATERRO FERROVIÁRIO MÁXIMO = 5,50 M | M
605601 | BUEIRO METÁLICO SEM INTERRUPÇÃO DE TRÁFEGO - D = 2,80 M - CHAPA COM EPÓXI - ESCAVADO EM MATERIAL DE 3ª CATEGORIA - ATERRO RODOVIÁRIO MÁXIMO = 3,80 M | M | 20301.1495 | 104.67 | 1425.74 | 18770.7395 | BUEIRO METÁLICO SEM INTERRUPÇÃO DE TRÁFEGO - D = 2,80 M - CHAPA COM EPÓXI - ESCAVADO EM MATERIAL DE 3ª CATEGORIA - ATERRO RODOVIÁRIO MÁXIMO = 3,80 M | M
605747 | BUEIRO METÁLICO SEM INTERRUPÇÃO DE TRÁFEGO - D = 2,80 M - CHAPA GALVANIZADA - ESCAVADO EM MATERIAL DE 1ª CATEGORIA - ATERRO FERROVIÁRIO MÁXIMO = 5,50 M | M | 18434.8633 | 104.67 | 1425.74 | 16904.4533 | BUEIRO METÁLICO SEM INTERRUPÇÃO DE TRÁFEGO - D = 2,80 M - CHAPA GALVANIZADA - ESCAVADO EM MATERIAL DE 1ª CATEGORIA - ATERRO FERROVIÁRIO MÁXIMO = 5,50 M | M
605512 | BUEIRO METÁLICO SEM INTERRUPÇÃO DE TRÁFEGO - D = 2,80 M - CHAPA GALVANIZADA - ESCAVADO EM MATERIAL DE 1ª CATEGORIA - ATERRO RODOVIÁRIO MÁXIMO = 3,80 M | M | 14700.4858 | 104.67 | 1425.74 | 13170.0758 | BUEIRO METÁLICO SEM INTERRUPÇÃO DE TRÁFEGO - D = 2,80 M - CHAPA GALVANIZADA - ESCAVADO EM MATERIAL DE 1ª CATEGORIA - ATERRO RODOVIÁRIO MÁXIMO = 3,80 M | M
605790 | BUEIRO METÁLICO SEM INTERRUPÇÃO DE TRÁFEGO - D = 2,80 M - CHAPA GALVANIZADA - ESCAVADO EM MATERIAL DE 2ª CATEGORIA - ATERRO FERROVIÁRIO MÁXIMO = 5,50 M | M | 20242.4885 | 104.67 | 1425.74 | 18712.0785 | BUEIRO METÁLICO SEM INTERRUPÇÃO DE TRÁFEGO - D = 2,80 M - CHAPA GALVANIZADA - ESCAVADO EM MATERIAL DE 2ª CATEGORIA - ATERRO FERROVIÁRIO MÁXIMO = 5,50 M | M
605532 | BUEIRO METÁLICO SEM INTERRUPÇÃO DE TRÁFEGO - D = 2,80 M - CHAPA GALVANIZADA - ESCAVADO EM MATERIAL DE 2ª CATEGORIA - ATERRO RODOVIÁRIO MÁXIMO = 3,80 M | M | 16508.131 | 104.67 | 1425.74 | 14977.721 | BUEIRO METÁLICO SEM INTERRUPÇÃO DE TRÁFEGO - D = 2,80 M - CHAPA GALVANIZADA - ESCAVADO EM MATERIAL DE 2ª CATEGORIA - ATERRO RODOVIÁRIO MÁXIMO = 3,80 M | M
605823 | BUEIRO METÁLICO SEM INTERRUPÇÃO DE TRÁFEGO - D = 2,80 M - CHAPA GALVANIZADA - ESCAVADO EM MATERIAL DE 3ª CATEGORIA - ATERRO FERROVIÁRIO MÁXIMO = 5,50 M | M | 23382.6472 | 104.67 | 1425.74 | 21852.2372 | BUEIRO METÁLICO SEM INTERRUPÇÃO DE TRÁFEGO - D = 2,80 M - CHAPA GALVANIZADA - ESCAVADO EM MATERIAL DE 3ª CATEGORIA - ATERRO FERROVIÁRIO MÁXIMO = 5,50 M | M
605552 | BUEIRO METÁLICO SEM INTERRUPÇÃO DE TRÁFEGO - D = 2,80 M - CHAPA GALVANIZADA - ESCAVADO EM MATERIAL DE 3ª CATEGORIA - ATERRO RODOVIÁRIO MÁXIMO = 3,80 M | M | 19648.2897 | 104.67 | 1425.74 | 18117.8797 | BUEIRO METÁLICO SEM INTERRUPÇÃO DE TRÁFEGO - D = 2,80 M - CHAPA GALVANIZADA - ESCAVADO EM MATERIAL DE 3ª CATEGORIA - ATERRO RODOVIÁRIO MÁXIMO = 3,80 M | M
605844 | BUEIRO METÁLICO SEM INTERRUPÇÃO DE TRÁFEGO - D = 3,00 M - CHAPA COM EPÓXI - ESCAVADO EM MATERIAL DE 1ª CATEGORIA - ATERRO FERROVIÁRIO MÁXIMO = 4,70 M | M | 21232.0256 | 103.63 | 1611.89 | 19516.5056 | BUEIRO METÁLICO SEM INTERRUPÇÃO DE TRÁFEGO - D = 3,00 M - CHAPA COM EPÓXI - ESCAVADO EM MATERIAL DE 1ª CATEGORIA - ATERRO FERROVIÁRIO MÁXIMO = 4,70 M | M
605580 | BUEIRO METÁLICO SEM INTERRUPÇÃO DE TRÁFEGO - D = 3,00 M - CHAPA COM EPÓXI - ESCAVADO EM MATERIAL DE 1ª CATEGORIA - ATERRO RODOVIÁRIO MÁXIMO = 3,60 M | M | 16827.3166 | 103.63 | 1611.89 | 15111.7966 | BUEIRO METÁLICO SEM INTERRUPÇÃO DE TRÁFEGO - D = 3,00 M - CHAPA COM EPÓXI - ESCAVADO EM MATERIAL DE 1ª CATEGORIA - ATERRO RODOVIÁRIO MÁXIMO = 3,60 M | M
605887 | BUEIRO METÁLICO SEM INTERRUPÇÃO DE TRÁFEGO - D = 3,00 M - CHAPA COM EPÓXI - ESCAVADO EM MATERIAL DE 2ª CATEGORIA - ATERRO FERROVIÁRIO MÁXIMO = 4,70 M | M | 23288.7145 | 103.63 | 1611.89 | 21573.1945 | BUEIRO METÁLICO SEM INTERRUPÇÃO DE TRÁFEGO - D = 3,00 M - CHAPA COM EPÓXI - ESCAVADO EM MATERIAL DE 2ª CATEGORIA - ATERRO FERROVIÁRIO MÁXIMO = 4,70 M | M
605591 | BUEIRO METÁLICO SEM INTERRUPÇÃO DE TRÁFEGO - D = 3,00 M - CHAPA COM EPÓXI - ESCAVADO EM MATERIAL DE 2ª CATEGORIA - ATERRO RODOVIÁRIO MÁXIMO = 3,60 M | M | 18884.0055 | 103.63 | 1611.89 | 17168.4855 | BUEIRO METÁLICO SEM INTERRUPÇÃO DE TRÁFEGO - D = 3,00 M - CHAPA COM EPÓXI - ESCAVADO EM MATERIAL DE 2ª CATEGORIA - ATERRO RODOVIÁRIO MÁXIMO = 3,60 M | M
605902 | BUEIRO METÁLICO SEM INTERRUPÇÃO DE TRÁFEGO - D = 3,00 M - CHAPA COM EPÓXI - ESCAVADO EM MATERIAL DE 3ª CATEGORIA - ATERRO FERROVIÁRIO MÁXIMO = 4,70 M | M | 26861.5203 | 103.63 | 1611.89 | 25146.0003 | BUEIRO METÁLICO SEM INTERRUPÇÃO DE TRÁFEGO - D = 3,00 M - CHAPA COM EPÓXI - ESCAVADO EM MATERIAL DE 3ª CATEGORIA - ATERRO FERROVIÁRIO MÁXIMO = 4,70 M | M
605602 | BUEIRO METÁLICO SEM INTERRUPÇÃO DE TRÁFEGO - D = 3,00 M - CHAPA COM EPÓXI - ESCAVADO EM MATERIAL DE 3ª CATEGORIA - ATERRO RODOVIÁRIO MÁXIMO = 3,60 M | M | 22456.8113 | 103.63 | 1611.89 | 20741.2913 | BUEIRO METÁLICO SEM INTERRUPÇÃO DE TRÁFEGO - D = 3,00 M - CHAPA COM EPÓXI - ESCAVADO EM MATERIAL DE 3ª CATEGORIA - ATERRO RODOVIÁRIO MÁXIMO = 3,60 M | M
605748 | BUEIRO METÁLICO SEM INTERRUPÇÃO DE TRÁFEGO - D = 3,00 M - CHAPA GALVANIZADA - ESCAVADO EM MATERIAL DE 1ª CATEGORIA - ATERRO FERROVIÁRIO MÁXIMO = 4,70 M | M | 20117.5841 | 103.63 | 1611.89 | 18402.0641 | BUEIRO METÁLICO SEM INTERRUPÇÃO DE TRÁFEGO - D = 3,00 M - CHAPA GALVANIZADA - ESCAVADO EM MATERIAL DE 1ª CATEGORIA - ATERRO FERROVIÁRIO MÁXIMO = 4,70 M | M
605513 | BUEIRO METÁLICO SEM INTERRUPÇÃO DE TRÁFEGO - D = 3,00 M - CHAPA GALVANIZADA - ESCAVADO EM MATERIAL DE 1ª CATEGORIA - ATERRO RODOVIÁRIO MÁXIMO = 3,60 M | M | 16122.2289 | 103.63 | 1611.89 | 14406.7089 | BUEIRO METÁLICO SEM INTERRUPÇÃO DE TRÁFEGO - D = 3,00 M - CHAPA GALVANIZADA - ESCAVADO EM MATERIAL DE 1ª CATEGORIA - ATERRO RODOVIÁRIO MÁXIMO = 3,60 M | M
605804 | BUEIRO METÁLICO SEM INTERRUPÇÃO DE TRÁFEGO - D = 3,00 M - CHAPA GALVANIZADA - ESCAVADO EM MATERIAL DE 2ª CATEGORIA - ATERRO FERROVIÁRIO MÁXIMO = 4,70 M | M | 22174.273 | 103.63 | 1611.89 | 20458.753 | BUEIRO METÁLICO SEM INTERRUPÇÃO DE TRÁFEGO - D = 3,00 M - CHAPA GALVANIZADA - ESCAVADO EM MATERIAL DE 2ª CATEGORIA - ATERRO FERROVIÁRIO MÁXIMO = 4,70 M | M
605533 | BUEIRO METÁLICO SEM INTERRUPÇÃO DE TRÁFEGO - D = 3,00 M - CHAPA GALVANIZADA - ESCAVADO EM MATERIAL DE 2ª CATEGORIA - ATERRO RODOVIÁRIO MÁXIMO = 3,60 M | M | 18178.9178 | 103.63 | 1611.89 | 16463.3978 | BUEIRO METÁLICO SEM INTERRUPÇÃO DE TRÁFEGO - D = 3,00 M - CHAPA GALVANIZADA - ESCAVADO EM MATERIAL DE 2ª CATEGORIA - ATERRO RODOVIÁRIO MÁXIMO = 3,60 M | M
605824 | BUEIRO METÁLICO SEM INTERRUPÇÃO DE TRÁFEGO - D = 3,00 M - CHAPA GALVANIZADA - ESCAVADO EM MATERIAL DE 3ª CATEGORIA - ATERRO FERROVIÁRIO MÁXIMO = 4,70 M | M | 25747.0788 | 103.63 | 1611.89 | 24031.5588 | BUEIRO METÁLICO SEM INTERRUPÇÃO DE TRÁFEGO - D = 3,00 M - CHAPA GALVANIZADA - ESCAVADO EM MATERIAL DE 3ª CATEGORIA - ATERRO FERROVIÁRIO MÁXIMO = 4,70 M | M
605553 | BUEIRO METÁLICO SEM INTERRUPÇÃO DE TRÁFEGO - D = 3,00 M - CHAPA GALVANIZADA - ESCAVADO EM MATERIAL DE 3ª CATEGORIA - ATERRO RODOVIÁRIO MÁXIMO = 3,60 M | M | 21751.7236 | 103.63 | 1611.89 | 20036.2036 | BUEIRO METÁLICO SEM INTERRUPÇÃO DE TRÁFEGO - D = 3,00 M - CHAPA GALVANIZADA - ESCAVADO EM MATERIAL DE 3ª CATEGORIA - ATERRO RODOVIÁRIO MÁXIMO = 3,60 M | M
605845 | BUEIRO METÁLICO SEM INTERRUPÇÃO DE TRÁFEGO - D = 3,20 M - CHAPA COM EPÓXI - ESCAVADO EM MATERIAL DE 1ª CATEGORIA - ATERRO FERROVIÁRIO MÁXIMO = 4,00 M | M | 23009.8518 | 124.61 | 1938.1 | 20947.1418 | BUEIRO METÁLICO SEM INTERRUPÇÃO DE TRÁFEGO - D = 3,20 M - CHAPA COM EPÓXI - ESCAVADO EM MATERIAL DE 1ª CATEGORIA - ATERRO FERROVIÁRIO MÁXIMO = 4,00 M | M
605581 | BUEIRO METÁLICO SEM INTERRUPÇÃO DE TRÁFEGO - D = 3,20 M - CHAPA COM EPÓXI - ESCAVADO EM MATERIAL DE 1ª CATEGORIA - ATERRO RODOVIÁRIO MÁXIMO = 4,80 M | M | 20150.9383 | 124.61 | 1938.1 | 18088.2283 | BUEIRO METÁLICO SEM INTERRUPÇÃO DE TRÁFEGO - D = 3,20 M - CHAPA COM EPÓXI - ESCAVADO EM MATERIAL DE 1ª CATEGORIA - ATERRO RODOVIÁRIO MÁXIMO = 4,80 M | M
605888 | BUEIRO METÁLICO SEM INTERRUPÇÃO DE TRÁFEGO - D = 3,20 M - CHAPA COM EPÓXI - ESCAVADO EM MATERIAL DE 2ª CATEGORIA - ATERRO FERROVIÁRIO MÁXIMO = 4,00 M | M | 25331.6592 | 124.61 | 1938.1 | 23268.9492 | BUEIRO METÁLICO SEM INTERRUPÇÃO DE TRÁFEGO - D = 3,20 M - CHAPA COM EPÓXI - ESCAVADO EM MATERIAL DE 2ª CATEGORIA - ATERRO FERROVIÁRIO MÁXIMO = 4,00 M | M
605592 | BUEIRO METÁLICO SEM INTERRUPÇÃO DE TRÁFEGO - D = 3,20 M - CHAPA COM EPÓXI - ESCAVADO EM MATERIAL DE 2ª CATEGORIA - ATERRO RODOVIÁRIO MÁXIMO = 4,80 M | M | 22472.7357 | 124.61 | 1938.1 | 20410.0257 | BUEIRO METÁLICO SEM INTERRUPÇÃO DE TRÁFEGO - D = 3,20 M - CHAPA COM EPÓXI - ESCAVADO EM MATERIAL DE 2ª CATEGORIA - ATERRO RODOVIÁRIO MÁXIMO = 4,80 M | M
605903 | BUEIRO METÁLICO SEM INTERRUPÇÃO DE TRÁFEGO - D = 3,20 M - CHAPA COM EPÓXI - ESCAVADO EM MATERIAL DE 3ª CATEGORIA - ATERRO FERROVIÁRIO MÁXIMO = 4,00 M | M | 29365.0195 | 124.61 | 1938.1 | 27302.3095 | BUEIRO METÁLICO SEM INTERRUPÇÃO DE TRÁFEGO - D = 3,20 M - CHAPA COM EPÓXI - ESCAVADO EM MATERIAL DE 3ª CATEGORIA - ATERRO FERROVIÁRIO MÁXIMO = 4,00 M | M
605603 | BUEIRO METÁLICO SEM INTERRUPÇÃO DE TRÁFEGO - D = 3,20 M - CHAPA COM EPÓXI - ESCAVADO EM MATERIAL DE 3ª CATEGORIA - ATERRO RODOVIÁRIO MÁXIMO = 4,80 M | M | 26506.096 | 124.61 | 1938.1 | 24443.386 | BUEIRO METÁLICO SEM INTERRUPÇÃO DE TRÁFEGO - D = 3,20 M - CHAPA COM EPÓXI - ESCAVADO EM MATERIAL DE 3ª CATEGORIA - ATERRO RODOVIÁRIO MÁXIMO = 4,80 M | M
605771 | BUEIRO METÁLICO SEM INTERRUPÇÃO DE TRÁFEGO - D = 3,20 M - CHAPA GALVANIZADA - ESCAVADO EM MATERIAL DE 1ª CATEGORIA - ATERRO FERROVIÁRIO MÁXIMO = 4,00 M | M | 21827.9965 | 124.61 | 1938.1 | 19765.2865 | BUEIRO METÁLICO SEM INTERRUPÇÃO DE TRÁFEGO - D = 3,20 M - CHAPA GALVANIZADA - ESCAVADO EM MATERIAL DE 1ª CATEGORIA - ATERRO FERROVIÁRIO MÁXIMO = 4,00 M | M
605514 | BUEIRO METÁLICO SEM INTERRUPÇÃO DE TRÁFEGO - D = 3,20 M - CHAPA GALVANIZADA - ESCAVADO EM MATERIAL DE 1ª CATEGORIA - ATERRO RODOVIÁRIO MÁXIMO = 4,80 M | M | 19535.3115 | 124.61 | 1938.1 | 17472.6015 | BUEIRO METÁLICO SEM INTERRUPÇÃO DE TRÁFEGO - D = 3,20 M - CHAPA GALVANIZADA - ESCAVADO EM MATERIAL DE 1ª CATEGORIA - ATERRO RODOVIÁRIO MÁXIMO = 4,80 M | M
605805 | BUEIRO METÁLICO SEM INTERRUPÇÃO DE TRÁFEGO - D = 3,20 M - CHAPA GALVANIZADA - ESCAVADO EM MATERIAL DE 2ª CATEGORIA - ATERRO FERROVIÁRIO MÁXIMO = 4,00 M | M | 24149.8039 | 124.61 | 1938.1 | 22087.0939 | BUEIRO METÁLICO SEM INTERRUPÇÃO DE TRÁFEGO - D = 3,20 M - CHAPA GALVANIZADA - ESCAVADO EM MATERIAL DE 2ª CATEGORIA - ATERRO FERROVIÁRIO MÁXIMO = 4,00 M | M
605534 | BUEIRO METÁLICO SEM INTERRUPÇÃO DE TRÁFEGO - D = 3,20 M - CHAPA GALVANIZADA - ESCAVADO EM MATERIAL DE 2ª CATEGORIA - ATERRO RODOVIÁRIO MÁXIMO = 4,80 M | M | 21857.1189 | 124.61 | 1938.1 | 19794.4089 | BUEIRO METÁLICO SEM INTERRUPÇÃO DE TRÁFEGO - D = 3,20 M - CHAPA GALVANIZADA - ESCAVADO EM MATERIAL DE 2ª CATEGORIA - ATERRO RODOVIÁRIO MÁXIMO = 4,80 M | M
605825 | BUEIRO METÁLICO SEM INTERRUPÇÃO DE TRÁFEGO - D = 3,20 M - CHAPA GALVANIZADA - ESCAVADO EM MATERIAL DE 3ª CATEGORIA - ATERRO FERROVIÁRIO MÁXIMO = 4,00 M | M | 28183.1642 | 124.61 | 1938.1 | 26120.4542 | BUEIRO METÁLICO SEM INTERRUPÇÃO DE TRÁFEGO - D = 3,20 M - CHAPA GALVANIZADA - ESCAVADO EM MATERIAL DE 3ª CATEGORIA - ATERRO FERROVIÁRIO MÁXIMO = 4,00 M | M
605554 | BUEIRO METÁLICO SEM INTERRUPÇÃO DE TRÁFEGO - D = 3,20 M - CHAPA GALVANIZADA - ESCAVADO EM MATERIAL DE 3ª CATEGORIA - ATERRO RODOVIÁRIO MÁXIMO = 4,80 M | M | 25890.4792 | 124.61 | 1938.1 | 23827.7692 | BUEIRO METÁLICO SEM INTERRUPÇÃO DE TRÁFEGO - D = 3,20 M - CHAPA GALVANIZADA - ESCAVADO EM MATERIAL DE 3ª CATEGORIA - ATERRO RODOVIÁRIO MÁXIMO = 4,80 M | M
605772 | BUEIRO METÁLICO SEM INTERRUPÇÃO DE TRÁFEGO - D = 3,40 M - CHAPA GALVANIZADA - ESCAVADO EM MATERIAL DE 1ª CATEGORIA - ATERRO FERROVIÁRIO MÁXIMO = 7,00 M | M | 25522.3928 | 141.54 | 2170.68 | 23210.1728 | BUEIRO METÁLICO SEM INTERRUPÇÃO DE TRÁFEGO - D = 3,40 M - CHAPA GALVANIZADA - ESCAVADO EM MATERIAL DE 1ª CATEGORIA - ATERRO FERROVIÁRIO MÁXIMO = 7,00 M | M
605515 | BUEIRO METÁLICO SEM INTERRUPÇÃO DE TRÁFEGO - D = 3,40 M - CHAPA GALVANIZADA - ESCAVADO EM MATERIAL DE 1ª CATEGORIA - ATERRO RODOVIÁRIO MÁXIMO = 4,50 M | M | 21222.7329 | 141.54 | 2170.68 | 18910.5129 | BUEIRO METÁLICO SEM INTERRUPÇÃO DE TRÁFEGO - D = 3,40 M - CHAPA GALVANIZADA - ESCAVADO EM MATERIAL DE 1ª CATEGORIA - ATERRO RODOVIÁRIO MÁXIMO = 4,50 M | M
605806 | BUEIRO METÁLICO SEM INTERRUPÇÃO DE TRÁFEGO - D = 3,40 M - CHAPA GALVANIZADA - ESCAVADO EM MATERIAL DE 2ª CATEGORIA - ATERRO FERROVIÁRIO MÁXIMO = 7,00 M | M | 28125.3885 | 141.54 | 2170.68 | 25813.1685 | BUEIRO METÁLICO SEM INTERRUPÇÃO DE TRÁFEGO - D = 3,40 M - CHAPA GALVANIZADA - ESCAVADO EM MATERIAL DE 2ª CATEGORIA - ATERRO FERROVIÁRIO MÁXIMO = 7,00 M | M
605535 | BUEIRO METÁLICO SEM INTERRUPÇÃO DE TRÁFEGO - D = 3,40 M - CHAPA GALVANIZADA - ESCAVADO EM MATERIAL DE 2ª CATEGORIA - ATERRO RODOVIÁRIO MÁXIMO = 4,50 M | M | 23825.7286 | 141.54 | 2170.68 | 21513.5086 | BUEIRO METÁLICO SEM INTERRUPÇÃO DE TRÁFEGO - D = 3,40 M - CHAPA GALVANIZADA - ESCAVADO EM MATERIAL DE 2ª CATEGORIA - ATERRO RODOVIÁRIO MÁXIMO = 4,50 M | M
605826 | BUEIRO METÁLICO SEM INTERRUPÇÃO DE TRÁFEGO - D = 3,40 M - CHAPA GALVANIZADA - ESCAVADO EM MATERIAL DE 3ª CATEGORIA - ATERRO FERROVIÁRIO MÁXIMO = 7,00 M | M | 32647.2193 | 141.54 | 2170.68 | 30334.9993 | BUEIRO METÁLICO SEM INTERRUPÇÃO DE TRÁFEGO - D = 3,40 M - CHAPA GALVANIZADA - ESCAVADO EM MATERIAL DE 3ª CATEGORIA - ATERRO FERROVIÁRIO MÁXIMO = 7,00 M | M
605555 | BUEIRO METÁLICO SEM INTERRUPÇÃO DE TRÁFEGO - D = 3,40 M - CHAPA GALVANIZADA - ESCAVADO EM MATERIAL DE 3ª CATEGORIA - ATERRO RODOVIÁRIO MÁXIMO = 4,50 M | M | 28347.5594 | 141.54 | 2170.68 | 26035.3394 | BUEIRO METÁLICO SEM INTERRUPÇÃO DE TRÁFEGO - D = 3,40 M - CHAPA GALVANIZADA - ESCAVADO EM MATERIAL DE 3ª CATEGORIA - ATERRO RODOVIÁRIO MÁXIMO = 4,50 M | M
605773 | BUEIRO METÁLICO SEM INTERRUPÇÃO DE TRÁFEGO - D = 3,60 M - CHAPA GALVANIZADA - ESCAVADO EM MATERIAL DE 1ª CATEGORIA - ATERRO FERROVIÁRIO MÁXIMO = 6,60 M | M | 27059.8072 | 117.95 | 2187.12 | 24754.7372 | BUEIRO METÁLICO SEM INTERRUPÇÃO DE TRÁFEGO - D = 3,60 M - CHAPA GALVANIZADA - ESCAVADO EM MATERIAL DE 1ª CATEGORIA - ATERRO FERROVIÁRIO MÁXIMO = 6,60 M | M
605516 | BUEIRO METÁLICO SEM INTERRUPÇÃO DE TRÁFEGO - D = 3,60 M - CHAPA GALVANIZADA - ESCAVADO EM MATERIAL DE 1ª CATEGORIA - ATERRO RODOVIÁRIO MÁXIMO = 4,30 M | M | 22474.4453 | 117.95 | 2187.12 | 20169.3753 | BUEIRO METÁLICO SEM INTERRUPÇÃO DE TRÁFEGO - D = 3,60 M - CHAPA GALVANIZADA - ESCAVADO EM MATERIAL DE 1ª CATEGORIA - ATERRO RODOVIÁRIO MÁXIMO = 4,30 M | M
605807 | BUEIRO METÁLICO SEM INTERRUPÇÃO DE TRÁFEGO - D = 3,60 M - CHAPA GALVANIZADA - ESCAVADO EM MATERIAL DE 2ª CATEGORIA - ATERRO FERROVIÁRIO MÁXIMO = 6,60 M | M | 29960.059 | 117.95 | 2187.12 | 27654.989 | BUEIRO METÁLICO SEM INTERRUPÇÃO DE TRÁFEGO - D = 3,60 M - CHAPA GALVANIZADA - ESCAVADO EM MATERIAL DE 2ª CATEGORIA - ATERRO FERROVIÁRIO MÁXIMO = 6,60 M | M
605536 | BUEIRO METÁLICO SEM INTERRUPÇÃO DE TRÁFEGO - D = 3,60 M - CHAPA GALVANIZADA - ESCAVADO EM MATERIAL DE 2ª CATEGORIA - ATERRO RODOVIÁRIO MÁXIMO = 4,30 M | M | 25374.6971 | 117.95 | 2187.12 | 23069.6271 | BUEIRO METÁLICO SEM INTERRUPÇÃO DE TRÁFEGO - D = 3,60 M - CHAPA GALVANIZADA - ESCAVADO EM MATERIAL DE 2ª CATEGORIA - ATERRO RODOVIÁRIO MÁXIMO = 4,30 M | M
605827 | BUEIRO METÁLICO SEM INTERRUPÇÃO DE TRÁFEGO - D = 3,60 M - CHAPA GALVANIZADA - ESCAVADO EM MATERIAL DE 3ª CATEGORIA - ATERRO FERROVIÁRIO MÁXIMO = 6,60 M | M | 34998.2818 | 117.95 | 2187.12 | 32693.2118 | BUEIRO METÁLICO SEM INTERRUPÇÃO DE TRÁFEGO - D = 3,60 M - CHAPA GALVANIZADA - ESCAVADO EM MATERIAL DE 3ª CATEGORIA - ATERRO FERROVIÁRIO MÁXIMO = 6,60 M | M
605556 | BUEIRO METÁLICO SEM INTERRUPÇÃO DE TRÁFEGO - D = 3,60 M - CHAPA GALVANIZADA - ESCAVADO EM MATERIAL DE 3ª CATEGORIA - ATERRO RODOVIÁRIO MÁXIMO = 4,30 M | M | 30412.9099 | 117.95 | 2187.12 | 28107.8399 | BUEIRO METÁLICO SEM INTERRUPÇÃO DE TRÁFEGO - D = 3,60 M - CHAPA GALVANIZADA - ESCAVADO EM MATERIAL DE 3ª CATEGORIA - ATERRO RODOVIÁRIO MÁXIMO = 4,30 M | M
605774 | BUEIRO METÁLICO SEM INTERRUPÇÃO DE TRÁFEGO - D = 3,80 M - CHAPA GALVANIZADA - ESCAVADO EM MATERIAL DE 1ª CATEGORIA - ATERRO FERROVIÁRIO MÁXIMO = 6,20 M | M | 29084.6616 | 132.88 | 2430.13 | 26521.6516 | BUEIRO METÁLICO SEM INTERRUPÇÃO DE TRÁFEGO - D = 3,80 M - CHAPA GALVANIZADA - ESCAVADO EM MATERIAL DE 1ª CATEGORIA - ATERRO FERROVIÁRIO MÁXIMO = 6,20 M | M
605517 | BUEIRO METÁLICO SEM INTERRUPÇÃO DE TRÁFEGO - D = 3,80 M - CHAPA GALVANIZADA - ESCAVADO EM MATERIAL DE 1ª CATEGORIA - ATERRO RODOVIÁRIO MÁXIMO = 4,00 M | M | 24149.6353 | 132.88 | 2430.13 | 21586.6253 | BUEIRO METÁLICO SEM INTERRUPÇÃO DE TRÁFEGO - D = 3,80 M - CHAPA GALVANIZADA - ESCAVADO EM MATERIAL DE 1ª CATEGORIA - ATERRO RODOVIÁRIO MÁXIMO = 4,00 M | M
605808 | BUEIRO METÁLICO SEM INTERRUPÇÃO DE TRÁFEGO - D = 3,80 M - CHAPA GALVANIZADA - ESCAVADO EM MATERIAL DE 2ª CATEGORIA - ATERRO FERROVIÁRIO MÁXIMO = 6,20 M | M | 32298.2368 | 132.88 | 2430.13 | 29735.2268 | BUEIRO METÁLICO SEM INTERRUPÇÃO DE TRÁFEGO - D = 3,80 M - CHAPA GALVANIZADA - ESCAVADO EM MATERIAL DE 2ª CATEGORIA - ATERRO FERROVIÁRIO MÁXIMO = 6,20 M | M
605537 | BUEIRO METÁLICO SEM INTERRUPÇÃO DE TRÁFEGO - D = 3,80 M - CHAPA GALVANIZADA - ESCAVADO EM MATERIAL DE 2ª CATEGORIA - ATERRO RODOVIÁRIO MÁXIMO = 4,00 M | M | 27363.2105 | 132.88 | 2430.13 | 24800.2005 | BUEIRO METÁLICO SEM INTERRUPÇÃO DE TRÁFEGO - D = 3,80 M - CHAPA GALVANIZADA - ESCAVADO EM MATERIAL DE 2ª CATEGORIA - ATERRO RODOVIÁRIO MÁXIMO = 4,00 M | M
605828 | BUEIRO METÁLICO SEM INTERRUPÇÃO DE TRÁFEGO - D = 3,80 M - CHAPA GALVANIZADA - ESCAVADO EM MATERIAL DE 3ª CATEGORIA - ATERRO FERROVIÁRIO MÁXIMO = 6,20 M | M | 37880.7537 | 132.88 | 2430.13 | 35317.7437 | BUEIRO METÁLICO SEM INTERRUPÇÃO DE TRÁFEGO - D = 3,80 M - CHAPA GALVANIZADA - ESCAVADO EM MATERIAL DE 3ª CATEGORIA - ATERRO FERROVIÁRIO MÁXIMO = 6,20 M | M
605557 | BUEIRO METÁLICO SEM INTERRUPÇÃO DE TRÁFEGO - D = 3,80 M - CHAPA GALVANIZADA - ESCAVADO EM MATERIAL DE 3ª CATEGORIA - ATERRO RODOVIÁRIO MÁXIMO = 4,00 M | M | 32945.7174 | 132.88 | 2430.13 | 30382.7074 | BUEIRO METÁLICO SEM INTERRUPÇÃO DE TRÁFEGO - D = 3,80 M - CHAPA GALVANIZADA - ESCAVADO EM MATERIAL DE 3ª CATEGORIA - ATERRO RODOVIÁRIO MÁXIMO = 4,00 M | M
605775 | BUEIRO METÁLICO SEM INTERRUPÇÃO DE TRÁFEGO - D = 4,00 M - CHAPA GALVANIZADA - ESCAVADO EM MATERIAL DE 1ª CATEGORIA - ATERRO FERROVIÁRIO MÁXIMO = 5,10 M | M | 30613.919 | 132.88 | 2430.13 | 28050.909 | BUEIRO METÁLICO SEM INTERRUPÇÃO DE TRÁFEGO - D = 4,00 M - CHAPA GALVANIZADA - ESCAVADO EM MATERIAL DE 1ª CATEGORIA - ATERRO FERROVIÁRIO MÁXIMO = 5,10 M | M
605518 | BUEIRO METÁLICO SEM INTERRUPÇÃO DE TRÁFEGO - D = 4,00 M - CHAPA GALVANIZADA - ESCAVADO EM MATERIAL DE 1ª CATEGORIA - ATERRO RODOVIÁRIO MÁXIMO = 3,10 M | M | 25504.9893 | 132.88 | 2430.13 | 22941.9793 | BUEIRO METÁLICO SEM INTERRUPÇÃO DE TRÁFEGO - D = 4,00 M - CHAPA GALVANIZADA - ESCAVADO EM MATERIAL DE 1ª CATEGORIA - ATERRO RODOVIÁRIO MÁXIMO = 3,10 M | M
605809 | BUEIRO METÁLICO SEM INTERRUPÇÃO DE TRÁFEGO - D = 4,00 M - CHAPA GALVANIZADA - ESCAVADO EM MATERIAL DE 2ª CATEGORIA - ATERRO FERROVIÁRIO MÁXIMO = 5,10 M | M | 34156.8949 | 132.88 | 2430.13 | 31593.8849 | BUEIRO METÁLICO SEM INTERRUPÇÃO DE TRÁFEGO - D = 4,00 M - CHAPA GALVANIZADA - ESCAVADO EM MATERIAL DE 2ª CATEGORIA - ATERRO FERROVIÁRIO MÁXIMO = 5,10 M | M
605538 | BUEIRO METÁLICO SEM INTERRUPÇÃO DE TRÁFEGO - D = 4,00 M - CHAPA GALVANIZADA - ESCAVADO EM MATERIAL DE 2ª CATEGORIA - ATERRO RODOVIÁRIO MÁXIMO = 3,10 M | M | 29047.9552 | 132.88 | 2430.13 | 26484.9452 | BUEIRO METÁLICO SEM INTERRUPÇÃO DE TRÁFEGO - D = 4,00 M - CHAPA GALVANIZADA - ESCAVADO EM MATERIAL DE 2ª CATEGORIA - ATERRO RODOVIÁRIO MÁXIMO = 3,10 M | M
605829 | BUEIRO METÁLICO SEM INTERRUPÇÃO DE TRÁFEGO - D = 4,00 M - CHAPA GALVANIZADA - ESCAVADO EM MATERIAL DE 3ª CATEGORIA - ATERRO FERROVIÁRIO MÁXIMO = 5,10 M | M | 40311.5972 | 132.88 | 2430.13 | 37748.5872 | BUEIRO METÁLICO SEM INTERRUPÇÃO DE TRÁFEGO - D = 4,00 M - CHAPA GALVANIZADA - ESCAVADO EM MATERIAL DE 3ª CATEGORIA - ATERRO FERROVIÁRIO MÁXIMO = 5,10 M | M
605558 | BUEIRO METÁLICO SEM INTERRUPÇÃO DE TRÁFEGO - D = 4,00 M - CHAPA GALVANIZADA - ESCAVADO EM MATERIAL DE 3ª CATEGORIA - ATERRO RODOVIÁRIO MÁXIMO = 3,10 M | M | 35202.6675 | 132.88 | 2430.13 | 32639.6575 | BUEIRO METÁLICO SEM INTERRUPÇÃO DE TRÁFEGO - D = 4,00 M - CHAPA GALVANIZADA - ESCAVADO EM MATERIAL DE 3ª CATEGORIA - ATERRO RODOVIÁRIO MÁXIMO = 3,10 M | M
605776 | BUEIRO METÁLICO SEM INTERRUPÇÃO DE TRÁFEGO - D = 4,20 M - CHAPA GALVANIZADA - ESCAVADO EM MATERIAL DE 1ª CATEGORIA - ATERRO FERROVIÁRIO MÁXIMO = 4,80 M | M | 32651.8939 | 132.07 | 2663.41 | 29856.4139 | BUEIRO METÁLICO SEM INTERRUPÇÃO DE TRÁFEGO - D = 4,20 M - CHAPA GALVANIZADA - ESCAVADO EM MATERIAL DE 1ª CATEGORIA - ATERRO FERROVIÁRIO MÁXIMO = 4,80 M | M
605519 | BUEIRO METÁLICO SEM INTERRUPÇÃO DE TRÁFEGO - D = 4,20 M - CHAPA GALVANIZADA - ESCAVADO EM MATERIAL DE 1ª CATEGORIA - ATERRO RODOVIÁRIO MÁXIMO = 4,40 M | M | 30336.9966 | 132.07 | 2663.41 | 27541.5166 | BUEIRO METÁLICO SEM INTERRUPÇÃO DE TRÁFEGO - D = 4,20 M - CHAPA GALVANIZADA - ESCAVADO EM MATERIAL DE 1ª CATEGORIA - ATERRO RODOVIÁRIO MÁXIMO = 4,40 M | M
605810 | BUEIRO METÁLICO SEM INTERRUPÇÃO DE TRÁFEGO - D = 4,20 M - CHAPA GALVANIZADA - ESCAVADO EM MATERIAL DE 2ª CATEGORIA - ATERRO FERROVIÁRIO MÁXIMO = 4,80 M | M | 36540.3103 | 132.07 | 2663.41 | 33744.8303 | BUEIRO METÁLICO SEM INTERRUPÇÃO DE TRÁFEGO - D = 4,20 M - CHAPA GALVANIZADA - ESCAVADO EM MATERIAL DE 2ª CATEGORIA - ATERRO FERROVIÁRIO MÁXIMO = 4,80 M | M
605539 | BUEIRO METÁLICO SEM INTERRUPÇÃO DE TRÁFEGO - D = 4,20 M - CHAPA GALVANIZADA - ESCAVADO EM MATERIAL DE 2ª CATEGORIA - ATERRO RODOVIÁRIO MÁXIMO = 4,40 M | M | 34225.433 | 132.07 | 2663.41 | 31429.953 | BUEIRO METÁLICO SEM INTERRUPÇÃO DE TRÁFEGO - D = 4,20 M - CHAPA GALVANIZADA - ESCAVADO EM MATERIAL DE 2ª CATEGORIA - ATERRO RODOVIÁRIO MÁXIMO = 4,40 M | M
605830 | BUEIRO METÁLICO SEM INTERRUPÇÃO DE TRÁFEGO - D = 4,20 M - CHAPA GALVANIZADA - ESCAVADO EM MATERIAL DE 3ª CATEGORIA - ATERRO FERROVIÁRIO MÁXIMO = 4,80 M | M | 43295.1547 | 132.07 | 2663.41 | 40499.6747 | BUEIRO METÁLICO SEM INTERRUPÇÃO DE TRÁFEGO - D = 4,20 M - CHAPA GALVANIZADA - ESCAVADO EM MATERIAL DE 3ª CATEGORIA - ATERRO FERROVIÁRIO MÁXIMO = 4,80 M | M
605559 | BUEIRO METÁLICO SEM INTERRUPÇÃO DE TRÁFEGO - D = 4,20 M - CHAPA GALVANIZADA - ESCAVADO EM MATERIAL DE 3ª CATEGORIA - ATERRO RODOVIÁRIO MÁXIMO = 4,40 M | M | 40980.2574 | 132.07 | 2663.41 | 38184.7774 | BUEIRO METÁLICO SEM INTERRUPÇÃO DE TRÁFEGO - D = 4,20 M - CHAPA GALVANIZADA - ESCAVADO EM MATERIAL DE 3ª CATEGORIA - ATERRO RODOVIÁRIO MÁXIMO = 4,40 M | M
605777 | BUEIRO METÁLICO SEM INTERRUPÇÃO DE TRÁFEGO - D = 4,40 M - CHAPA GALVANIZADA - ESCAVADO EM MATERIAL DE 1ª CATEGORIA - ATERRO FERROVIÁRIO MÁXIMO = 4,20 M | M | 34791.7319 | 153.76 | 3100.97 | 31537.0019 | BUEIRO METÁLICO SEM INTERRUPÇÃO DE TRÁFEGO - D = 4,40 M - CHAPA GALVANIZADA - ESCAVADO EM MATERIAL DE 1ª CATEGORIA - ATERRO FERROVIÁRIO MÁXIMO = 4,20 M | M
605520 | BUEIRO METÁLICO SEM INTERRUPÇÃO DE TRÁFEGO - D = 4,40 M - CHAPA GALVANIZADA - ESCAVADO EM MATERIAL DE 1ª CATEGORIA - ATERRO RODOVIÁRIO MÁXIMO = 4,20 M | M | 32334.9123 | 153.76 | 3100.97 | 29080.1823 | BUEIRO METÁLICO SEM INTERRUPÇÃO DE TRÁFEGO - D = 4,40 M - CHAPA GALVANIZADA - ESCAVADO EM MATERIAL DE 1ª CATEGORIA - ATERRO RODOVIÁRIO MÁXIMO = 4,20 M | M
605811 | BUEIRO METÁLICO SEM INTERRUPÇÃO DE TRÁFEGO - D = 4,40 M - CHAPA GALVANIZADA - ESCAVADO EM MATERIAL DE 2ª CATEGORIA - ATERRO FERROVIÁRIO MÁXIMO = 4,20 M | M | 39041.6866 | 153.76 | 3100.97 | 35786.9566 | BUEIRO METÁLICO SEM INTERRUPÇÃO DE TRÁFEGO - D = 4,40 M - CHAPA GALVANIZADA - ESCAVADO EM MATERIAL DE 2ª CATEGORIA - ATERRO FERROVIÁRIO MÁXIMO = 4,20 M | M
605540 | BUEIRO METÁLICO SEM INTERRUPÇÃO DE TRÁFEGO - D = 4,40 M - CHAPA GALVANIZADA - ESCAVADO EM MATERIAL DE 2ª CATEGORIA - ATERRO RODOVIÁRIO MÁXIMO = 4,20 M | M | 36584.867 | 153.76 | 3100.97 | 33330.137 | BUEIRO METÁLICO SEM INTERRUPÇÃO DE TRÁFEGO - D = 4,40 M - CHAPA GALVANIZADA - ESCAVADO EM MATERIAL DE 2ª CATEGORIA - ATERRO RODOVIÁRIO MÁXIMO = 4,20 M | M
605831 | BUEIRO METÁLICO SEM INTERRUPÇÃO DE TRÁFEGO - D = 4,40 M - CHAPA GALVANIZADA - ESCAVADO EM MATERIAL DE 3ª CATEGORIA - ATERRO FERROVIÁRIO MÁXIMO = 4,20 M | M | 46424.5543 | 153.76 | 3100.97 | 43169.8243 | BUEIRO METÁLICO SEM INTERRUPÇÃO DE TRÁFEGO - D = 4,40 M - CHAPA GALVANIZADA - ESCAVADO EM MATERIAL DE 3ª CATEGORIA - ATERRO FERROVIÁRIO MÁXIMO = 4,20 M | M
605560 | BUEIRO METÁLICO SEM INTERRUPÇÃO DE TRÁFEGO - D = 4,40 M - CHAPA GALVANIZADA - ESCAVADO EM MATERIAL DE 3ª CATEGORIA - ATERRO RODOVIÁRIO MÁXIMO = 4,20 M | M | 43967.7347 | 153.76 | 3100.97 | 40713.0047 | BUEIRO METÁLICO SEM INTERRUPÇÃO DE TRÁFEGO - D = 4,40 M - CHAPA GALVANIZADA - ESCAVADO EM MATERIAL DE 3ª CATEGORIA - ATERRO RODOVIÁRIO MÁXIMO = 4,20 M | M
605778 | BUEIRO METÁLICO SEM INTERRUPÇÃO DE TRÁFEGO - D = 4,60 M - CHAPA GALVANIZADA - ESCAVADO EM MATERIAL DE 1ª CATEGORIA - ATERRO FERROVIÁRIO MÁXIMO = 4,00 M | M | 36864.4473 | 168.18 | 3391.68 | 33304.5873 | BUEIRO METÁLICO SEM INTERRUPÇÃO DE TRÁFEGO - D = 4,60 M - CHAPA GALVANIZADA - ESCAVADO EM MATERIAL DE 1ª CATEGORIA - ATERRO FERROVIÁRIO MÁXIMO = 4,00 M | M
605521 | BUEIRO METÁLICO SEM INTERRUPÇÃO DE TRÁFEGO - D = 4,60 M - CHAPA GALVANIZADA - ESCAVADO EM MATERIAL DE 1ª CATEGORIA - ATERRO RODOVIÁRIO MÁXIMO = 4,00 M | M | 34366.1201 | 168.18 | 3391.68 | 30806.2601 | BUEIRO METÁLICO SEM INTERRUPÇÃO DE TRÁFEGO - D = 4,60 M - CHAPA GALVANIZADA - ESCAVADO EM MATERIAL DE 1ª CATEGORIA - ATERRO RODOVIÁRIO MÁXIMO = 4,00 M | M
605812 | BUEIRO METÁLICO SEM INTERRUPÇÃO DE TRÁFEGO - D = 4,60 M - CHAPA GALVANIZADA - ESCAVADO EM MATERIAL DE 2ª CATEGORIA - ATERRO FERROVIÁRIO MÁXIMO = 4,00 M | M | 41492.0048 | 168.18 | 3391.68 | 37932.1448 | BUEIRO METÁLICO SEM INTERRUPÇÃO DE TRÁFEGO - D = 4,60 M - CHAPA GALVANIZADA - ESCAVADO EM MATERIAL DE 2ª CATEGORIA - ATERRO FERROVIÁRIO MÁXIMO = 4,00 M | M
605541 | BUEIRO METÁLICO SEM INTERRUPÇÃO DE TRÁFEGO - D = 4,60 M - CHAPA GALVANIZADA - ESCAVADO EM MATERIAL DE 2ª CATEGORIA - ATERRO RODOVIÁRIO MÁXIMO = 4,00 M | M | 38993.6676 | 168.18 | 3391.68 | 35433.8076 | BUEIRO METÁLICO SEM INTERRUPÇÃO DE TRÁFEGO - D = 4,60 M - CHAPA GALVANIZADA - ESCAVADO EM MATERIAL DE 2ª CATEGORIA - ATERRO RODOVIÁRIO MÁXIMO = 4,00 M | M
605832 | BUEIRO METÁLICO SEM INTERRUPÇÃO DE TRÁFEGO - D = 4,60 M - CHAPA GALVANIZADA - ESCAVADO EM MATERIAL DE 3ª CATEGORIA - ATERRO FERROVIÁRIO MÁXIMO = 4,00 M | M | 49530.8035 | 168.18 | 3391.68 | 45970.9435 | BUEIRO METÁLICO SEM INTERRUPÇÃO DE TRÁFEGO - D = 4,60 M - CHAPA GALVANIZADA - ESCAVADO EM MATERIAL DE 3ª CATEGORIA - ATERRO FERROVIÁRIO MÁXIMO = 4,00 M | M
605561 | BUEIRO METÁLICO SEM INTERRUPÇÃO DE TRÁFEGO - D = 4,60 M - CHAPA GALVANIZADA - ESCAVADO EM MATERIAL DE 3ª CATEGORIA - ATERRO RODOVIÁRIO MÁXIMO = 4,00 M | M | 47032.4763 | 168.18 | 3391.68 | 43472.6163 | BUEIRO METÁLICO SEM INTERRUPÇÃO DE TRÁFEGO - D = 4,60 M - CHAPA GALVANIZADA - ESCAVADO EM MATERIAL DE 3ª CATEGORIA - ATERRO RODOVIÁRIO MÁXIMO = 4,00 M | M
605779 | BUEIRO METÁLICO SEM INTERRUPÇÃO DE TRÁFEGO - D = 4,80 M - CHAPA GALVANIZADA - ESCAVADO EM MATERIAL DE 1ª CATEGORIA - ATERRO FERROVIÁRIO MÁXIMO = 5,10 M | M | 40271.1192 | 147.46 | 3393.34 | 36730.3192 | BUEIRO METÁLICO SEM INTERRUPÇÃO DE TRÁFEGO - D = 4,80 M - CHAPA GALVANIZADA - ESCAVADO EM MATERIAL DE 1ª CATEGORIA - ATERRO FERROVIÁRIO MÁXIMO = 5,10 M | M
605522 | BUEIRO METÁLICO SEM INTERRUPÇÃO DE TRÁFEGO - D = 4,80 M - CHAPA GALVANIZADA - ESCAVADO EM MATERIAL DE 1ª CATEGORIA - ATERRO RODOVIÁRIO MÁXIMO = 5,50 M | M | 39709.0474 | 147.46 | 3393.34 | 36168.2474 | BUEIRO METÁLICO SEM INTERRUPÇÃO DE TRÁFEGO - D = 4,80 M - CHAPA GALVANIZADA - ESCAVADO EM MATERIAL DE 1ª CATEGORIA - ATERRO RODOVIÁRIO MÁXIMO = 5,50 M | M
605813 | BUEIRO METÁLICO SEM INTERRUPÇÃO DE TRÁFEGO - D = 4,80 M - CHAPA GALVANIZADA - ESCAVADO EM MATERIAL DE 2ª CATEGORIA - ATERRO FERROVIÁRIO MÁXIMO = 5,10 M | M | 45292.3297 | 147.46 | 3393.34 | 41751.5297 | BUEIRO METÁLICO SEM INTERRUPÇÃO DE TRÁFEGO - D = 4,80 M - CHAPA GALVANIZADA - ESCAVADO EM MATERIAL DE 2ª CATEGORIA - ATERRO FERROVIÁRIO MÁXIMO = 5,10 M | M
605542 | BUEIRO METÁLICO SEM INTERRUPÇÃO DE TRÁFEGO - D = 4,80 M - CHAPA GALVANIZADA - ESCAVADO EM MATERIAL DE 2ª CATEGORIA - ATERRO RODOVIÁRIO MÁXIMO = 5,50 M | M | 44730.2579 | 147.46 | 3393.34 | 41189.4579 | BUEIRO METÁLICO SEM INTERRUPÇÃO DE TRÁFEGO - D = 4,80 M - CHAPA GALVANIZADA - ESCAVADO EM MATERIAL DE 2ª CATEGORIA - ATERRO RODOVIÁRIO MÁXIMO = 5,50 M | M
605833 | BUEIRO METÁLICO SEM INTERRUPÇÃO DE TRÁFEGO - D = 4,80 M - CHAPA GALVANIZADA - ESCAVADO EM MATERIAL DE 3ª CATEGORIA - ATERRO FERROVIÁRIO MÁXIMO = 5,10 M | M | 54014.9952 | 147.46 | 3393.34 | 50474.1952 | BUEIRO METÁLICO SEM INTERRUPÇÃO DE TRÁFEGO - D = 4,80 M - CHAPA GALVANIZADA - ESCAVADO EM MATERIAL DE 3ª CATEGORIA - ATERRO FERROVIÁRIO MÁXIMO = 5,10 M | M
605562 | BUEIRO METÁLICO SEM INTERRUPÇÃO DE TRÁFEGO - D = 4,80 M - CHAPA GALVANIZADA - ESCAVADO EM MATERIAL DE 3ª CATEGORIA - ATERRO RODOVIÁRIO MÁXIMO = 5,50 M | M | 53452.9234 | 147.46 | 3393.34 | 49912.1234 | BUEIRO METÁLICO SEM INTERRUPÇÃO DE TRÁFEGO - D = 4,80 M - CHAPA GALVANIZADA - ESCAVADO EM MATERIAL DE 3ª CATEGORIA - ATERRO RODOVIÁRIO MÁXIMO = 5,50 M | M
605780 | BUEIRO METÁLICO SEM INTERRUPÇÃO DE TRÁFEGO - D = 5,00 M - CHAPA GALVANIZADA - ESCAVADO EM MATERIAL DE 1ª CATEGORIA - ATERRO FERROVIÁRIO MÁXIMO = 4,80 M | M | 45199.8008 | 160.47 | 3692.76 | 41346.5708 | BUEIRO METÁLICO SEM INTERRUPÇÃO DE TRÁFEGO - D = 5,00 M - CHAPA GALVANIZADA - ESCAVADO EM MATERIAL DE 1ª CATEGORIA - ATERRO FERROVIÁRIO MÁXIMO = 4,80 M | M
605523 | BUEIRO METÁLICO SEM INTERRUPÇÃO DE TRÁFEGO - D = 5,00 M - CHAPA GALVANIZADA - ESCAVADO EM MATERIAL DE 1ª CATEGORIA - ATERRO RODOVIÁRIO MÁXIMO = 5,30 M | M | 42070.2097 | 160.47 | 3692.76 | 38216.9797 | BUEIRO METÁLICO SEM INTERRUPÇÃO DE TRÁFEGO - D = 5,00 M - CHAPA GALVANIZADA - ESCAVADO EM MATERIAL DE 1ª CATEGORIA - ATERRO RODOVIÁRIO MÁXIMO = 5,30 M | M
605814 | BUEIRO METÁLICO SEM INTERRUPÇÃO DE TRÁFEGO - D = 5,00 M - CHAPA GALVANIZADA - ESCAVADO EM MATERIAL DE 2ª CATEGORIA - ATERRO FERROVIÁRIO MÁXIMO = 4,80 M | M | 50630.7441 | 160.47 | 3692.76 | 46777.5141 | BUEIRO METÁLICO SEM INTERRUPÇÃO DE TRÁFEGO - D = 5,00 M - CHAPA GALVANIZADA - ESCAVADO EM MATERIAL DE 2ª CATEGORIA - ATERRO FERROVIÁRIO MÁXIMO = 4,80 M | M
605543 | BUEIRO METÁLICO SEM INTERRUPÇÃO DE TRÁFEGO - D = 5,00 M - CHAPA GALVANIZADA - ESCAVADO EM MATERIAL DE 2ª CATEGORIA - ATERRO RODOVIÁRIO MÁXIMO = 5,30 M | M | 47501.163 | 160.47 | 3692.76 | 43647.933 | BUEIRO METÁLICO SEM INTERRUPÇÃO DE TRÁFEGO - D = 5,00 M - CHAPA GALVANIZADA - ESCAVADO EM MATERIAL DE 2ª CATEGORIA - ATERRO RODOVIÁRIO MÁXIMO = 5,30 M | M
605834 | BUEIRO METÁLICO SEM INTERRUPÇÃO DE TRÁFEGO - D = 5,00 M - CHAPA GALVANIZADA - ESCAVADO EM MATERIAL DE 3ª CATEGORIA - ATERRO FERROVIÁRIO MÁXIMO = 4,80 M | M | 60065.1828 | 160.47 | 3692.76 | 56211.9528 | BUEIRO METÁLICO SEM INTERRUPÇÃO DE TRÁFEGO - D = 5,00 M - CHAPA GALVANIZADA - ESCAVADO EM MATERIAL DE 3ª CATEGORIA - ATERRO FERROVIÁRIO MÁXIMO = 4,80 M | M
605563 | BUEIRO METÁLICO SEM INTERRUPÇÃO DE TRÁFEGO - D = 5,00 M - CHAPA GALVANIZADA - ESCAVADO EM MATERIAL DE 3ª CATEGORIA - ATERRO RODOVIÁRIO MÁXIMO = 5,30 M | M | 56935.6017 | 160.47 | 3692.76 | 53082.3717 | BUEIRO METÁLICO SEM INTERRUPÇÃO DE TRÁFEGO - D = 5,00 M - CHAPA GALVANIZADA - ESCAVADO EM MATERIAL DE 3ª CATEGORIA - ATERRO RODOVIÁRIO MÁXIMO = 5,30 M | M
605606 | SISTEMA DE ESCORAMENTO TELESCÓPICO REGULÁVEL PARA TUNNEL LINER | M³ | 10.8508 | 5.41 | 3.15 | 2.2908 | SISTEMA DE ESCORAMENTO TELESCÓPICO REGULÁVEL PARA TUNNEL LINER | M³
705314 | BOCA DE BDCC 1,50 X 1,50 M - ESCONSIDADE 0° - AREIA E BRITA COMERCIAIS | UN | 12960.9077 | 0 | 0 | 12960.9077 | BOCA DE BDCC 1,50 X 1,50 M - ESCONSIDADE 0° - AREIA E BRITA COMERCIAIS | UN
705312 | BOCA DE BDCC 1,50 X 1,50 M - ESCONSIDADE 0° - AREIA EXTRAÍDA E BRITA PRODUZIDA | UN | 12028.8281 | 0 | 0 | 12028.8281 | BOCA DE BDCC 1,50 X 1,50 M - ESCONSIDADE 0° - AREIA EXTRAÍDA E BRITA PRODUZIDA | UN
705316 | BOCA DE BDCC 1,50 X 1,50 M - ESCONSIDADE 15° - AREIA E BRITA COMERCIAIS | UN | 14252.408 | 0 | 0 | 14252.408 | BOCA DE BDCC 1,50 X 1,50 M - ESCONSIDADE 15° - AREIA E BRITA COMERCIAIS | UN
705315 | BOCA DE BDCC 1,50 X 1,50 M - ESCONSIDADE 15° - AREIA EXTRAÍDA E BRITA PRODUZIDA | UN | 13246.8761 | 0 | 0 | 13246.8761 | BOCA DE BDCC 1,50 X 1,50 M - ESCONSIDADE 15° - AREIA EXTRAÍDA E BRITA PRODUZIDA | UN
705318 | BOCA DE BDCC 1,50 X 1,50 M - ESCONSIDADE 30° - AREIA E BRITA COMERCIAIS | UN | 15107.5578 | 0 | 0 | 15107.5578 | BOCA DE BDCC 1,50 X 1,50 M - ESCONSIDADE 30° - AREIA E BRITA COMERCIAIS | UN
705317 | BOCA DE BDCC 1,50 X 1,50 M - ESCONSIDADE 30° - AREIA EXTRAÍDA E BRITA PRODUZIDA | UN | 13974.3672 | 0 | 0 | 13974.3672 | BOCA DE BDCC 1,50 X 1,50 M - ESCONSIDADE 30° - AREIA EXTRAÍDA E BRITA PRODUZIDA | UN
705320 | BOCA DE BDCC 1,50 X 1,50 M - ESCONSIDADE 45° - AREIA E BRITA COMERCIAIS | UN | 19039.9475 | 0 | 0 | 19039.9475 | BOCA DE BDCC 1,50 X 1,50 M - ESCONSIDADE 45° - AREIA E BRITA COMERCIAIS | UN
705319 | BOCA DE BDCC 1,50 X 1,50 M - ESCONSIDADE 45° - AREIA EXTRAÍDA E BRITA PRODUZIDA | UN | 17652.9995 | 0 | 0 | 17652.9995 | BOCA DE BDCC 1,50 X 1,50 M - ESCONSIDADE 45° - AREIA EXTRAÍDA E BRITA PRODUZIDA | UN
705322 | BOCA DE BDCC 2,00 X 2,00 M - ESCONSIDADE 0° - AREIA E BRITA COMERCIAIS | UN | 20222.5988 | 0 | 0 | 20222.5988 | BOCA DE BDCC 2,00 X 2,00 M - ESCONSIDADE 0° - AREIA E BRITA COMERCIAIS | UN
705321 | BOCA DE BDCC 2,00 X 2,00 M - ESCONSIDADE 0° - AREIA EXTRAÍDA E BRITA PRODUZIDA | UN | 18655.6928 | 0 | 0 | 18655.6928 | BOCA DE BDCC 2,00 X 2,00 M - ESCONSIDADE 0° - AREIA EXTRAÍDA E BRITA PRODUZIDA | UN
705324 | BOCA DE BDCC 2,00 X 2,00 M - ESCONSIDADE 15° - AREIA E BRITA COMERCIAIS | UN | 22233.7102 | 0 | 0 | 22233.7102 | BOCA DE BDCC 2,00 X 2,00 M - ESCONSIDADE 15° - AREIA E BRITA COMERCIAIS | UN
705323 | BOCA DE BDCC 2,00 X 2,00 M - ESCONSIDADE 15° - AREIA EXTRAÍDA E BRITA PRODUZIDA | UN | 20555.3179 | 0 | 0 | 20555.3179 | BOCA DE BDCC 2,00 X 2,00 M - ESCONSIDADE 15° - AREIA EXTRAÍDA E BRITA PRODUZIDA | UN
705326 | BOCA DE BDCC 2,00 X 2,00 M - ESCONSIDADE 30° - AREIA E BRITA COMERCIAIS | UN | 23791.859 | 0 | 0 | 23791.859 | BOCA DE BDCC 2,00 X 2,00 M - ESCONSIDADE 30° - AREIA E BRITA COMERCIAIS | UN
705325 | BOCA DE BDCC 2,00 X 2,00 M - ESCONSIDADE 30° - AREIA EXTRAÍDA E BRITA PRODUZIDA | UN | 21954.3891 | 0 | 0 | 21954.3891 | BOCA DE BDCC 2,00 X 2,00 M - ESCONSIDADE 30° - AREIA EXTRAÍDA E BRITA PRODUZIDA | UN
705328 | BOCA DE BDCC 2,00 X 2,00 M - ESCONSIDADE 45° - AREIA E BRITA COMERCIAIS | UN | 30353.2618 | 0 | 0 | 30353.2618 | BOCA DE BDCC 2,00 X 2,00 M - ESCONSIDADE 45° - AREIA E BRITA COMERCIAIS | UN
705327 | BOCA DE BDCC 2,00 X 2,00 M - ESCONSIDADE 45° - AREIA EXTRAÍDA E BRITA PRODUZIDA | UN | 28073.676 | 0 | 0 | 28073.676 | BOCA DE BDCC 2,00 X 2,00 M - ESCONSIDADE 45° - AREIA EXTRAÍDA E BRITA PRODUZIDA | UN
705330 | BOCA DE BDCC 2,50 X 2,50 M - ESCONSIDADE 0° - AREIA E BRITA COMERCIAIS | UN | 28369.2155 | 0 | 0 | 28369.2155 | BOCA DE BDCC 2,50 X 2,50 M - ESCONSIDADE 0° - AREIA E BRITA COMERCIAIS | UN
705329 | BOCA DE BDCC 2,50 X 2,50 M - ESCONSIDADE 0° - AREIA EXTRAÍDA E BRITA PRODUZIDA | UN | 26089.7912 | 0 | 0 | 26089.7912 | BOCA DE BDCC 2,50 X 2,50 M - ESCONSIDADE 0° - AREIA EXTRAÍDA E BRITA PRODUZIDA | UN
705332 | BOCA DE BDCC 2,50 X 2,50 M - ESCONSIDADE 15° - AREIA E BRITA COMERCIAIS | UN | 30796.099 | 0 | 0 | 30796.099 | BOCA DE BDCC 2,50 X 2,50 M - ESCONSIDADE 15° - AREIA E BRITA COMERCIAIS | UN
705331 | BOCA DE BDCC 2,50 X 2,50 M - ESCONSIDADE 15° - AREIA EXTRAÍDA E BRITA PRODUZIDA | UN | 28471.0337 | 0 | 0 | 28471.0337 | BOCA DE BDCC 2,50 X 2,50 M - ESCONSIDADE 15° - AREIA EXTRAÍDA E BRITA PRODUZIDA | UN
705334 | BOCA DE BDCC 2,50 X 2,50 M - ESCONSIDADE 30° - AREIA E BRITA COMERCIAIS | UN | 33091.9534 | 0 | 0 | 33091.9534 | BOCA DE BDCC 2,50 X 2,50 M - ESCONSIDADE 30° - AREIA E BRITA COMERCIAIS | UN
705333 | BOCA DE BDCC 2,50 X 2,50 M - ESCONSIDADE 30° - AREIA EXTRAÍDA E BRITA PRODUZIDA | UN | 30788.2539 | 0 | 0 | 30788.2539 | BOCA DE BDCC 2,50 X 2,50 M - ESCONSIDADE 30° - AREIA EXTRAÍDA E BRITA PRODUZIDA | UN
705336 | BOCA DE BDCC 2,50 X 2,50 M - ESCONSIDADE 45° - AREIA E BRITA COMERCIAIS | UN | 44377.1796 | 0 | 0 | 44377.1796 | BOCA DE BDCC 2,50 X 2,50 M - ESCONSIDADE 45° - AREIA E BRITA COMERCIAIS | UN
705335 | BOCA DE BDCC 2,50 X 2,50 M - ESCONSIDADE 45° - AREIA EXTRAÍDA E BRITA PRODUZIDA | UN | 41166.168 | 0 | 0 | 41166.168 | BOCA DE BDCC 2,50 X 2,50 M - ESCONSIDADE 45° - AREIA EXTRAÍDA E BRITA PRODUZIDA | UN
705338 | BOCA DE BDCC 3,00 X 3,00 M - ESCONSIDADE 0° - AREIA E BRITA COMERCIAIS | UN | 41378.1358 | 0 | 0 | 41378.1358 | BOCA DE BDCC 3,00 X 3,00 M - ESCONSIDADE 0° - AREIA E BRITA COMERCIAIS | UN
705337 | BOCA DE BDCC 3,00 X 3,00 M - ESCONSIDADE 0° - AREIA EXTRAÍDA E BRITA PRODUZIDA | UN | 38057.6027 | 0 | 0 | 38057.6027 | BOCA DE BDCC 3,00 X 3,00 M - ESCONSIDADE 0° - AREIA EXTRAÍDA E BRITA PRODUZIDA | UN
705340 | BOCA DE BDCC 3,00 X 3,00 M - ESCONSIDADE 15° - AREIA E BRITA COMERCIAIS | UN | 44799.7136 | 0 | 0 | 44799.7136 | BOCA DE BDCC 3,00 X 3,00 M - ESCONSIDADE 15° - AREIA E BRITA COMERCIAIS | UN
705339 | BOCA DE BDCC 3,00 X 3,00 M - ESCONSIDADE 15° - AREIA EXTRAÍDA E BRITA PRODUZIDA | UN | 41443.6894 | 0 | 0 | 41443.6894 | BOCA DE BDCC 3,00 X 3,00 M - ESCONSIDADE 15° - AREIA EXTRAÍDA E BRITA PRODUZIDA | UN
705342 | BOCA DE BDCC 3,00 X 3,00 M - ESCONSIDADE 30° - AREIA E BRITA COMERCIAIS | UN | 50980.2763 | 0 | 0 | 50980.2763 | BOCA DE BDCC 3,00 X 3,00 M - ESCONSIDADE 30° - AREIA E BRITA COMERCIAIS | UN
705341 | BOCA DE BDCC 3,00 X 3,00 M - ESCONSIDADE 30° - AREIA EXTRAÍDA E BRITA PRODUZIDA | UN | 47247.8092 | 0 | 0 | 47247.8092 | BOCA DE BDCC 3,00 X 3,00 M - ESCONSIDADE 30° - AREIA EXTRAÍDA E BRITA PRODUZIDA | UN
705344 | BOCA DE BDCC 3,00 X 3,00 M - ESCONSIDADE 45° - AREIA E BRITA COMERCIAIS | UN | 64891.253 | 0 | 0 | 64891.253 | BOCA DE BDCC 3,00 X 3,00 M - ESCONSIDADE 45° - AREIA E BRITA COMERCIAIS | UN
705343 | BOCA DE BDCC 3,00 X 3,00 M - ESCONSIDADE 45° - AREIA EXTRAÍDA E BRITA PRODUZIDA | UN | 60318.5312 | 0 | 0 | 60318.5312 | BOCA DE BDCC 3,00 X 3,00 M - ESCONSIDADE 45° - AREIA EXTRAÍDA E BRITA PRODUZIDA | UN
705225 | BOCA DE BSCC 1,50 X 1,50 M - ESCONSIDADE 0° - AREIA E BRITA COMERCIAIS | UN | 10975.8975 | 0 | 0 | 10975.8975 | BOCA DE BSCC 1,50 X 1,50 M - ESCONSIDADE 0° - AREIA E BRITA COMERCIAIS | UN
705224 | BOCA DE BSCC 1,50 X 1,50 M - ESCONSIDADE 0° - AREIA EXTRAÍDA E BRITA PRODUZIDA | UN | 10117.4263 | 0 | 0 | 10117.4263 | BOCA DE BSCC 1,50 X 1,50 M - ESCONSIDADE 0° - AREIA EXTRAÍDA E BRITA PRODUZIDA | UN
705227 | BOCA DE BSCC 1,50 X 1,50 M - ESCONSIDADE 15° - AREIA E BRITA COMERCIAIS | UN | 11443.6655 | 0 | 0 | 11443.6655 | BOCA DE BSCC 1,50 X 1,50 M - ESCONSIDADE 15° - AREIA E BRITA COMERCIAIS | UN
705226 | BOCA DE BSCC 1,50 X 1,50 M - ESCONSIDADE 15° - AREIA EXTRAÍDA E BRITA PRODUZIDA | UN | 10657.3567 | 0 | 0 | 10657.3567 | BOCA DE BSCC 1,50 X 1,50 M - ESCONSIDADE 15° - AREIA EXTRAÍDA E BRITA PRODUZIDA | UN
705229 | BOCA DE BSCC 1,50 X 1,50 M - ESCONSIDADE 30° - AREIA E BRITA COMERCIAIS | UN | 12291.5901 | 0 | 0 | 12291.5901 | BOCA DE BSCC 1,50 X 1,50 M - ESCONSIDADE 30° - AREIA E BRITA COMERCIAIS | UN
705228 | BOCA DE BSCC 1,50 X 1,50 M - ESCONSIDADE 30° - AREIA EXTRAÍDA E BRITA PRODUZIDA | UN | 11384.0874 | 0 | 0 | 11384.0874 | BOCA DE BSCC 1,50 X 1,50 M - ESCONSIDADE 30° - AREIA EXTRAÍDA E BRITA PRODUZIDA | UN
705231 | BOCA DE BSCC 1,50 X 1,50 M - ESCONSIDADE 45° - AREIA E BRITA COMERCIAIS | UN | 15419.78 | 0 | 0 | 15419.78 | BOCA DE BSCC 1,50 X 1,50 M - ESCONSIDADE 45° - AREIA E BRITA COMERCIAIS | UN
705230 | BOCA DE BSCC 1,50 X 1,50 M - ESCONSIDADE 45° - AREIA EXTRAÍDA E BRITA PRODUZIDA | UN | 14356.9927 | 0 | 0 | 14356.9927 | BOCA DE BSCC 1,50 X 1,50 M - ESCONSIDADE 45° - AREIA EXTRAÍDA E BRITA PRODUZIDA | UN
705233 | BOCA DE BSCC 2,00 X 2,00 M - ESCONSIDADE 0° - AREIA E BRITA COMERCIAIS | UN | 17293.6291 | 0 | 0 | 17293.6291 | BOCA DE BSCC 2,00 X 2,00 M - ESCONSIDADE 0° - AREIA E BRITA COMERCIAIS | UN
705232 | BOCA DE BSCC 2,00 X 2,00 M - ESCONSIDADE 0° - AREIA EXTRAÍDA E BRITA PRODUZIDA | UN | 15928.1201 | 0 | 0 | 15928.1201 | BOCA DE BSCC 2,00 X 2,00 M - ESCONSIDADE 0° - AREIA EXTRAÍDA E BRITA PRODUZIDA | UN
705235 | BOCA DE BSCC 2,00 X 2,00 M - ESCONSIDADE 15° - AREIA E BRITA COMERCIAIS | UN | 17932.5271 | 0 | 0 | 17932.5271 | BOCA DE BSCC 2,00 X 2,00 M - ESCONSIDADE 15° - AREIA E BRITA COMERCIAIS | UN
705234 | BOCA DE BSCC 2,00 X 2,00 M - ESCONSIDADE 15° - AREIA EXTRAÍDA E BRITA PRODUZIDA | UN | 16659.37 | 0 | 0 | 16659.37 | BOCA DE BSCC 2,00 X 2,00 M - ESCONSIDADE 15° - AREIA EXTRAÍDA E BRITA PRODUZIDA | UN
705237 | BOCA DE BSCC 2,00 X 2,00 M - ESCONSIDADE 30° - AREIA E BRITA COMERCIAIS | UN | 19325.8223 | 0 | 0 | 19325.8223 | BOCA DE BSCC 2,00 X 2,00 M - ESCONSIDADE 30° - AREIA E BRITA COMERCIAIS | UN
705236 | BOCA DE BSCC 2,00 X 2,00 M - ESCONSIDADE 30° - AREIA EXTRAÍDA E BRITA PRODUZIDA | UN | 17897.0758 | 0 | 0 | 17897.0758 | BOCA DE BSCC 2,00 X 2,00 M - ESCONSIDADE 30° - AREIA EXTRAÍDA E BRITA PRODUZIDA | UN
705239 | BOCA DE BSCC 2,00 X 2,00 M - ESCONSIDADE 45° - AREIA E BRITA COMERCIAIS | UN | 24811.4048 | 0 | 0 | 24811.4048 | BOCA DE BSCC 2,00 X 2,00 M - ESCONSIDADE 45° - AREIA E BRITA COMERCIAIS | UN
705238 | BOCA DE BSCC 2,00 X 2,00 M - ESCONSIDADE 45° - AREIA EXTRAÍDA E BRITA PRODUZIDA | UN | 23025.0552 | 0 | 0 | 23025.0552 | BOCA DE BSCC 2,00 X 2,00 M - ESCONSIDADE 45° - AREIA EXTRAÍDA E BRITA PRODUZIDA | UN
705241 | BOCA DE BSCC 2,50 X 2,50 M - ESCONSIDADE 0° - AREIA E BRITA COMERCIAIS | UN | 23460.0802 | 0 | 0 | 23460.0802 | BOCA DE BSCC 2,50 X 2,50 M - ESCONSIDADE 0° - AREIA E BRITA COMERCIAIS | UN
705240 | BOCA DE BSCC 2,50 X 2,50 M - ESCONSIDADE 0° - AREIA EXTRAÍDA E BRITA PRODUZIDA | UN | 21583.3992 | 0 | 0 | 21583.3992 | BOCA DE BSCC 2,50 X 2,50 M - ESCONSIDADE 0° - AREIA EXTRAÍDA E BRITA PRODUZIDA | UN
705243 | BOCA DE BSCC 2,50 X 2,50 M - ESCONSIDADE 15° - AREIA E BRITA COMERCIAIS | UN | 25056.7556 | 0 | 0 | 25056.7556 | BOCA DE BSCC 2,50 X 2,50 M - ESCONSIDADE 15° - AREIA E BRITA COMERCIAIS | UN
705242 | BOCA DE BSCC 2,50 X 2,50 M - ESCONSIDADE 15° - AREIA EXTRAÍDA E BRITA PRODUZIDA | UN | 23177.7929 | 0 | 0 | 23177.7929 | BOCA DE BSCC 2,50 X 2,50 M - ESCONSIDADE 15° - AREIA EXTRAÍDA E BRITA PRODUZIDA | UN
705245 | BOCA DE BSCC 2,50 X 2,50 M - ESCONSIDADE 30° - AREIA E BRITA COMERCIAIS | UN | 27860.2873 | 0 | 0 | 27860.2873 | BOCA DE BSCC 2,50 X 2,50 M - ESCONSIDADE 30° - AREIA E BRITA COMERCIAIS | UN
705244 | BOCA DE BSCC 2,50 X 2,50 M - ESCONSIDADE 30° - AREIA EXTRAÍDA E BRITA PRODUZIDA | UN | 25855.2562 | 0 | 0 | 25855.2562 | BOCA DE BSCC 2,50 X 2,50 M - ESCONSIDADE 30° - AREIA EXTRAÍDA E BRITA PRODUZIDA | UN
705247 | BOCA DE BSCC 2,50 X 2,50 M - ESCONSIDADE 45° - AREIA E BRITA COMERCIAIS | UN | 35550.895 | 0 | 0 | 35550.895 | BOCA DE BSCC 2,50 X 2,50 M - ESCONSIDADE 45° - AREIA E BRITA COMERCIAIS | UN
705246 | BOCA DE BSCC 2,50 X 2,50 M - ESCONSIDADE 45° - AREIA EXTRAÍDA E BRITA PRODUZIDA | UN | 33094.0103 | 0 | 0 | 33094.0103 | BOCA DE BSCC 2,50 X 2,50 M - ESCONSIDADE 45° - AREIA EXTRAÍDA E BRITA PRODUZIDA | UN
705249 | BOCA DE BSCC 3,00 X 3,00 M - ESCONSIDADE 0° - AREIA E BRITA COMERCIAIS | UN | 33581.0303 | 0 | 0 | 33581.0303 | BOCA DE BSCC 3,00 X 3,00 M - ESCONSIDADE 0° - AREIA E BRITA COMERCIAIS | UN
705248 | BOCA DE BSCC 3,00 X 3,00 M - ESCONSIDADE 0° - AREIA EXTRAÍDA E BRITA PRODUZIDA | UN | 30860.5719 | 0 | 0 | 30860.5719 | BOCA DE BSCC 3,00 X 3,00 M - ESCONSIDADE 0° - AREIA EXTRAÍDA E BRITA PRODUZIDA | UN
705251 | BOCA DE BSCC 3,00 X 3,00 M - ESCONSIDADE 15° - AREIA E BRITA COMERCIAIS | UN | 35803.8154 | 0 | 0 | 35803.8154 | BOCA DE BSCC 3,00 X 3,00 M - ESCONSIDADE 15° - AREIA E BRITA COMERCIAIS | UN
705250 | BOCA DE BSCC 3,00 X 3,00 M - ESCONSIDADE 15° - AREIA EXTRAÍDA E BRITA PRODUZIDA | UN | 33078.6762 | 0 | 0 | 33078.6762 | BOCA DE BSCC 3,00 X 3,00 M - ESCONSIDADE 15° - AREIA EXTRAÍDA E BRITA PRODUZIDA | UN
705253 | BOCA DE BSCC 3,00 X 3,00 M - ESCONSIDADE 30° - AREIA E BRITA COMERCIAIS | UN | 39151.519 | 0 | 0 | 39151.519 | BOCA DE BSCC 3,00 X 3,00 M - ESCONSIDADE 30° - AREIA E BRITA COMERCIAIS | UN
705252 | BOCA DE BSCC 3,00 X 3,00 M - ESCONSIDADE 30° - AREIA EXTRAÍDA E BRITA PRODUZIDA | UN | 36187.3184 | 0 | 0 | 36187.3184 | BOCA DE BSCC 3,00 X 3,00 M - ESCONSIDADE 30° - AREIA EXTRAÍDA E BRITA PRODUZIDA | UN
705255 | BOCA DE BSCC 3,00 X 3,00 M - ESCONSIDADE 45° - AREIA E BRITA COMERCIAIS | UN | 49876.3875 | 0 | 0 | 49876.3875 | BOCA DE BSCC 3,00 X 3,00 M - ESCONSIDADE 45° - AREIA E BRITA COMERCIAIS | UN
705254 | BOCA DE BSCC 3,00 X 3,00 M - ESCONSIDADE 45° - AREIA EXTRAÍDA E BRITA PRODUZIDA | UN | 46291.1992 | 0 | 0 | 46291.1992 | BOCA DE BSCC 3,00 X 3,00 M - ESCONSIDADE 45° - AREIA EXTRAÍDA E BRITA PRODUZIDA | UN
705403 | BOCA DE BTCC 1,50 X 1,50 M - ESCONSIDADE 0° - AREIA E BRITA COMERCIAIS | UN | 16279.6225 | 0 | 0 | 16279.6225 | BOCA DE BTCC 1,50 X 1,50 M - ESCONSIDADE 0° - AREIA E BRITA COMERCIAIS | UN
705402 | BOCA DE BTCC 1,50 X 1,50 M - ESCONSIDADE 0° - AREIA EXTRAÍDA E BRITA PRODUZIDA | UN | 15031.1064 | 0 | 0 | 15031.1064 | BOCA DE BTCC 1,50 X 1,50 M - ESCONSIDADE 0° - AREIA EXTRAÍDA E BRITA PRODUZIDA | UN
705405 | BOCA DE BTCC 1,50 X 1,50 M - ESCONSIDADE 15° - AREIA E BRITA COMERCIAIS | UN | 17670.8802 | 0 | 0 | 17670.8802 | BOCA DE BTCC 1,50 X 1,50 M - ESCONSIDADE 15° - AREIA E BRITA COMERCIAIS | UN
705404 | BOCA DE BTCC 1,50 X 1,50 M - ESCONSIDADE 15° - AREIA EXTRAÍDA E BRITA PRODUZIDA | UN | 16406.8672 | 0 | 0 | 16406.8672 | BOCA DE BTCC 1,50 X 1,50 M - ESCONSIDADE 15° - AREIA EXTRAÍDA E BRITA PRODUZIDA | UN
705407 | BOCA DE BTCC 1,50 X 1,50 M - ESCONSIDADE 30° - AREIA E BRITA COMERCIAIS | UN | 18340.1395 | 0 | 0 | 18340.1395 | BOCA DE BTCC 1,50 X 1,50 M - ESCONSIDADE 30° - AREIA E BRITA COMERCIAIS | UN
705406 | BOCA DE BTCC 1,50 X 1,50 M - ESCONSIDADE 30° - AREIA EXTRAÍDA E BRITA PRODUZIDA | UN | 16932.2803 | 0 | 0 | 16932.2803 | BOCA DE BTCC 1,50 X 1,50 M - ESCONSIDADE 30° - AREIA EXTRAÍDA E BRITA PRODUZIDA | UN
705409 | BOCA DE BTCC 1,50 X 1,50 M - ESCONSIDADE 45° - AREIA E BRITA COMERCIAIS | UN | 23204.5229 | 0 | 0 | 23204.5229 | BOCA DE BTCC 1,50 X 1,50 M - ESCONSIDADE 45° - AREIA E BRITA COMERCIAIS | UN
705408 | BOCA DE BTCC 1,50 X 1,50 M - ESCONSIDADE 45° - AREIA EXTRAÍDA E BRITA PRODUZIDA | UN | 21470.1627 | 0 | 0 | 21470.1627 | BOCA DE BTCC 1,50 X 1,50 M - ESCONSIDADE 45° - AREIA EXTRAÍDA E BRITA PRODUZIDA | UN
705411 | BOCA DE BTCC 2,00 X 2,00 M - ESCONSIDADE 0° - AREIA E BRITA COMERCIAIS | UN | 24868.8014 | 0 | 0 | 24868.8014 | BOCA DE BTCC 2,00 X 2,00 M - ESCONSIDADE 0° - AREIA E BRITA COMERCIAIS | UN
705410 | BOCA DE BTCC 2,00 X 2,00 M - ESCONSIDADE 0° - AREIA EXTRAÍDA E BRITA PRODUZIDA | UN | 22855.7146 | 0 | 0 | 22855.7146 | BOCA DE BTCC 2,00 X 2,00 M - ESCONSIDADE 0° - AREIA EXTRAÍDA E BRITA PRODUZIDA | UN
705413 | BOCA DE BTCC 2,00 X 2,00 M - ESCONSIDADE 15° - AREIA E BRITA COMERCIAIS | UN | 26835.1032 | 0 | 0 | 26835.1032 | BOCA DE BTCC 2,00 X 2,00 M - ESCONSIDADE 15° - AREIA E BRITA COMERCIAIS | UN
705412 | BOCA DE BTCC 2,00 X 2,00 M - ESCONSIDADE 15° - AREIA EXTRAÍDA E BRITA PRODUZIDA | UN | 24818.0541 | 0 | 0 | 24818.0541 | BOCA DE BTCC 2,00 X 2,00 M - ESCONSIDADE 15° - AREIA EXTRAÍDA E BRITA PRODUZIDA | UN
705415 | BOCA DE BTCC 2,00 X 2,00 M - ESCONSIDADE 30° - AREIA E BRITA COMERCIAIS | UN | 29488.6574 | 0 | 0 | 29488.6574 | BOCA DE BTCC 2,00 X 2,00 M - ESCONSIDADE 30° - AREIA E BRITA COMERCIAIS | UN
705414 | BOCA DE BTCC 2,00 X 2,00 M - ESCONSIDADE 30° - AREIA EXTRAÍDA E BRITA PRODUZIDA | UN | 27216.03 | 0 | 0 | 27216.03 | BOCA DE BTCC 2,00 X 2,00 M - ESCONSIDADE 30° - AREIA EXTRAÍDA E BRITA PRODUZIDA | UN
705417 | BOCA DE BTCC 2,00 X 2,00 M - ESCONSIDADE 45° - AREIA E BRITA COMERCIAIS | UN | 37540.0068 | 0 | 0 | 37540.0068 | BOCA DE BTCC 2,00 X 2,00 M - ESCONSIDADE 45° - AREIA E BRITA COMERCIAIS | UN
705416 | BOCA DE BTCC 2,00 X 2,00 M - ESCONSIDADE 45° - AREIA EXTRAÍDA E BRITA PRODUZIDA | UN | 34742.4417 | 0 | 0 | 34742.4417 | BOCA DE BTCC 2,00 X 2,00 M - ESCONSIDADE 45° - AREIA EXTRAÍDA E BRITA PRODUZIDA | UN
705419 | BOCA DE BTCC 2,50 X 2,50 M - ESCONSIDADE 0° - AREIA E BRITA COMERCIAIS | UN | 35495.1343 | 0 | 0 | 35495.1343 | BOCA DE BTCC 2,50 X 2,50 M - ESCONSIDADE 0° - AREIA E BRITA COMERCIAIS | UN
705418 | BOCA DE BTCC 2,50 X 2,50 M - ESCONSIDADE 0° - AREIA EXTRAÍDA E BRITA PRODUZIDA | UN | 32680.661 | 0 | 0 | 32680.661 | BOCA DE BTCC 2,50 X 2,50 M - ESCONSIDADE 0° - AREIA EXTRAÍDA E BRITA PRODUZIDA | UN
705421 | BOCA DE BTCC 2,50 X 2,50 M - ESCONSIDADE 15° - AREIA E BRITA COMERCIAIS | UN | 38308.1772 | 0 | 0 | 38308.1772 | BOCA DE BTCC 2,50 X 2,50 M - ESCONSIDADE 15° - AREIA E BRITA COMERCIAIS | UN
705420 | BOCA DE BTCC 2,50 X 2,50 M - ESCONSIDADE 15° - AREIA EXTRAÍDA E BRITA PRODUZIDA | UN | 35478.0814 | 0 | 0 | 35478.0814 | BOCA DE BTCC 2,50 X 2,50 M - ESCONSIDADE 15° - AREIA EXTRAÍDA E BRITA PRODUZIDA | UN
705423 | BOCA DE BTCC 2,50 X 2,50 M - ESCONSIDADE 30° - AREIA E BRITA COMERCIAIS | UN | 43727.6389 | 0 | 0 | 43727.6389 | BOCA DE BTCC 2,50 X 2,50 M - ESCONSIDADE 30° - AREIA E BRITA COMERCIAIS | UN
705422 | BOCA DE BTCC 2,50 X 2,50 M - ESCONSIDADE 30° - AREIA EXTRAÍDA E BRITA PRODUZIDA | UN | 40561.1499 | 0 | 0 | 40561.1499 | BOCA DE BTCC 2,50 X 2,50 M - ESCONSIDADE 30° - AREIA EXTRAÍDA E BRITA PRODUZIDA | UN
705425 | BOCA DE BTCC 2,50 X 2,50 M - ESCONSIDADE 45° - AREIA E BRITA COMERCIAIS | UN | 55610.382 | 0 | 0 | 55610.382 | BOCA DE BTCC 2,50 X 2,50 M - ESCONSIDADE 45° - AREIA E BRITA COMERCIAIS | UN
705424 | BOCA DE BTCC 2,50 X 2,50 M - ESCONSIDADE 45° - AREIA EXTRAÍDA E BRITA PRODUZIDA | UN | 51724.6162 | 0 | 0 | 51724.6162 | BOCA DE BTCC 2,50 X 2,50 M - ESCONSIDADE 45° - AREIA EXTRAÍDA E BRITA PRODUZIDA | UN
705427 | BOCA DE BTCC 3,00 X 3,00 M - ESCONSIDADE 0° - AREIA E BRITA COMERCIAIS | UN | 50451.9978 | 0 | 0 | 50451.9978 | BOCA DE BTCC 3,00 X 3,00 M - ESCONSIDADE 0° - AREIA E BRITA COMERCIAIS | UN
705426 | BOCA DE BTCC 3,00 X 3,00 M - ESCONSIDADE 0° - AREIA EXTRAÍDA E BRITA PRODUZIDA | UN | 46382.1093 | 0 | 0 | 46382.1093 | BOCA DE BTCC 3,00 X 3,00 M - ESCONSIDADE 0° - AREIA EXTRAÍDA E BRITA PRODUZIDA | UN
705429 | BOCA DE BTCC 3,00 X 3,00 M - ESCONSIDADE 15° - AREIA E BRITA COMERCIAIS | UN | 52223.0972 | 0 | 0 | 52223.0972 | BOCA DE BTCC 3,00 X 3,00 M - ESCONSIDADE 15° - AREIA E BRITA COMERCIAIS | UN
705428 | BOCA DE BTCC 3,00 X 3,00 M - ESCONSIDADE 15° - AREIA EXTRAÍDA E BRITA PRODUZIDA | UN | 48215.7129 | 0 | 0 | 48215.7129 | BOCA DE BTCC 3,00 X 3,00 M - ESCONSIDADE 15° - AREIA EXTRAÍDA E BRITA PRODUZIDA | UN
705431 | BOCA DE BTCC 3,00 X 3,00 M - ESCONSIDADE 30° - AREIA E BRITA COMERCIAIS | UN | 63510.5398 | 0 | 0 | 63510.5398 | BOCA DE BTCC 3,00 X 3,00 M - ESCONSIDADE 30° - AREIA E BRITA COMERCIAIS | UN
705430 | BOCA DE BTCC 3,00 X 3,00 M - ESCONSIDADE 30° - AREIA EXTRAÍDA E BRITA PRODUZIDA | UN | 59038.3871 | 0 | 0 | 59038.3871 | BOCA DE BTCC 3,00 X 3,00 M - ESCONSIDADE 30° - AREIA EXTRAÍDA E BRITA PRODUZIDA | UN
705433 | BOCA DE BTCC 3,00 X 3,00 M - ESCONSIDADE 45° - AREIA E BRITA COMERCIAIS | UN | 80816.2275 | 0 | 0 | 80816.2275 | BOCA DE BTCC 3,00 X 3,00 M - ESCONSIDADE 45° - AREIA E BRITA COMERCIAIS | UN
705432 | BOCA DE BTCC 3,00 X 3,00 M - ESCONSIDADE 45° - AREIA EXTRAÍDA E BRITA PRODUZIDA | UN | 75277.0771 | 0 | 0 | 75277.0771 | BOCA DE BTCC 3,00 X 3,00 M - ESCONSIDADE 45° - AREIA EXTRAÍDA E BRITA PRODUZIDA | UN
705257 | CORPO DE BDCC 1,50 X 1,50 M - MOLDADO NO LOCAL - ALTURA DO ATERRO 0,00 A 1,00 M - AREIA E BRITA COMERCIAIS | M | 3842.296 | 0 | 0 | 3842.296 | CORPO DE BDCC 1,50 X 1,50 M - MOLDADO NO LOCAL - ALTURA DO ATERRO 0,00 A 1,00 M - AREIA E BRITA COMERCIAIS | M
705256 | CORPO DE BDCC 1,50 X 1,50 M - MOLDADO NO LOCAL - ALTURA DO ATERRO 0,00 A 1,00 M - AREIA EXTRAÍDA E BRITA PRODUZIDA | M | 3588.2796 | 0 | 0 | 3588.2796 | CORPO DE BDCC 1,50 X 1,50 M - MOLDADO NO LOCAL - ALTURA DO ATERRO 0,00 A 1,00 M - AREIA EXTRAÍDA E BRITA PRODUZIDA | M
705259 | CORPO DE BDCC 1,50 X 1,50 M - MOLDADO NO LOCAL - ALTURA DO ATERRO 1,00 A 2,50 M - AREIA E BRITA COMERCIAIS | M | 3269.2735 | 0 | 0 | 3269.2735 | CORPO DE BDCC 1,50 X 1,50 M - MOLDADO NO LOCAL - ALTURA DO ATERRO 1,00 A 2,50 M - AREIA E BRITA COMERCIAIS | M
705258 | CORPO DE BDCC 1,50 X 1,50 M - MOLDADO NO LOCAL - ALTURA DO ATERRO 1,00 A 2,50 M - AREIA EXTRAÍDA E BRITA PRODUZIDA | M | 3015.2571 | 0 | 0 | 3015.2571 | CORPO DE BDCC 1,50 X 1,50 M - MOLDADO NO LOCAL - ALTURA DO ATERRO 1,00 A 2,50 M - AREIA EXTRAÍDA E BRITA PRODUZIDA | M
705267 | CORPO DE BDCC 1,50 X 1,50 M - MOLDADO NO LOCAL - ALTURA DO ATERRO 10,00 A 12,50 M - AREIA E BRITA COMERCIAIS | M | 4903.4918 | 0 | 0 | 4903.4918 | CORPO DE BDCC 1,50 X 1,50 M - MOLDADO NO LOCAL - ALTURA DO ATERRO 10,00 A 12,50 M - AREIA E BRITA COMERCIAIS | M
705266 | CORPO DE BDCC 1,50 X 1,50 M - MOLDADO NO LOCAL - ALTURA DO ATERRO 10,00 A 12,50 M - AREIA EXTRAÍDA E BRITA PRODUZIDA | M | 4568.0561 | 0 | 0 | 4568.0561 | CORPO DE BDCC 1,50 X 1,50 M - MOLDADO NO LOCAL - ALTURA DO ATERRO 10,00 A 12,50 M - AREIA EXTRAÍDA E BRITA PRODUZIDA | M
705269 | CORPO DE BDCC 1,50 X 1,50 M - MOLDADO NO LOCAL - ALTURA DO ATERRO 12,50 A 15,00 M - AREIA E BRITA COMERCIAIS | M | 5183.5558 | 0 | 0 | 5183.5558 | CORPO DE BDCC 1,50 X 1,50 M - MOLDADO NO LOCAL - ALTURA DO ATERRO 12,50 A 15,00 M - AREIA E BRITA COMERCIAIS | M
705268 | CORPO DE BDCC 1,50 X 1,50 M - MOLDADO NO LOCAL - ALTURA DO ATERRO 12,50 A 15,00 M - AREIA EXTRAÍDA E BRITA PRODUZIDA | M | 4848.1201 | 0 | 0 | 4848.1201 | CORPO DE BDCC 1,50 X 1,50 M - MOLDADO NO LOCAL - ALTURA DO ATERRO 12,50 A 15,00 M - AREIA EXTRAÍDA E BRITA PRODUZIDA | M
705261 | CORPO DE BDCC 1,50 X 1,50 M - MOLDADO NO LOCAL - ALTURA DO ATERRO 2,50 A 5,00 M - AREIA E BRITA COMERCIAIS | M | 3535.7613 | 0 | 0 | 3535.7613 | CORPO DE BDCC 1,50 X 1,50 M - MOLDADO NO LOCAL - ALTURA DO ATERRO 2,50 A 5,00 M - AREIA E BRITA COMERCIAIS | M
705260 | CORPO DE BDCC 1,50 X 1,50 M - MOLDADO NO LOCAL - ALTURA DO ATERRO 2,50 A 5,00 M - AREIA EXTRAÍDA E BRITA PRODUZIDA | M | 3281.7449 | 0 | 0 | 3281.7449 | CORPO DE BDCC 1,50 X 1,50 M - MOLDADO NO LOCAL - ALTURA DO ATERRO 2,50 A 5,00 M - AREIA EXTRAÍDA E BRITA PRODUZIDA | M
705263 | CORPO DE BDCC 1,50 X 1,50 M - MOLDADO NO LOCAL - ALTURA DO ATERRO 5,00 A 7,50 M - AREIA E BRITA COMERCIAIS | M | 4062.4635 | 0 | 0 | 4062.4635 | CORPO DE BDCC 1,50 X 1,50 M - MOLDADO NO LOCAL - ALTURA DO ATERRO 5,00 A 7,50 M - AREIA E BRITA COMERCIAIS | M
705262 | CORPO DE BDCC 1,50 X 1,50 M - MOLDADO NO LOCAL - ALTURA DO ATERRO 5,00 A 7,50 M - AREIA EXTRAÍDA E BRITA PRODUZIDA | M | 3808.4471 | 0 | 0 | 3808.4471 | CORPO DE BDCC 1,50 X 1,50 M - MOLDADO NO LOCAL - ALTURA DO ATERRO 5,00 A 7,50 M - AREIA EXTRAÍDA E BRITA PRODUZIDA | M
705265 | CORPO DE BDCC 1,50 X 1,50 M - MOLDADO NO LOCAL - ALTURA DO ATERRO 7,50 A 10,00 M - AREIA E BRITA COMERCIAIS | M | 4515.1644 | 0 | 0 | 4515.1644 | CORPO DE BDCC 1,50 X 1,50 M - MOLDADO NO LOCAL - ALTURA DO ATERRO 7,50 A 10,00 M - AREIA E BRITA COMERCIAIS | M
705264 | CORPO DE BDCC 1,50 X 1,50 M - MOLDADO NO LOCAL - ALTURA DO ATERRO 7,50 A 10,00 M - AREIA EXTRAÍDA E BRITA PRODUZIDA | M | 4261.148 | 0 | 0 | 4261.148 | CORPO DE BDCC 1,50 X 1,50 M - MOLDADO NO LOCAL - ALTURA DO ATERRO 7,50 A 10,00 M - AREIA EXTRAÍDA E BRITA PRODUZIDA | M
705271 | CORPO DE BDCC 2,00 X 2,00 M - MOLDADO NO LOCAL - ALTURA DO ATERRO 0,00 A 1,00 M - AREIA E BRITA COMERCIAIS | M | 5545.7278 | 0 | 0 | 5545.7278 | CORPO DE BDCC 2,00 X 2,00 M - MOLDADO NO LOCAL - ALTURA DO ATERRO 0,00 A 1,00 M - AREIA E BRITA COMERCIAIS | M
705270 | CORPO DE BDCC 2,00 X 2,00 M - MOLDADO NO LOCAL - ALTURA DO ATERRO 0,00 A 1,00 M - AREIA EXTRAÍDA E BRITA PRODUZIDA | M | 5217.207 | 0 | 0 | 5217.207 | CORPO DE BDCC 2,00 X 2,00 M - MOLDADO NO LOCAL - ALTURA DO ATERRO 0,00 A 1,00 M - AREIA EXTRAÍDA E BRITA PRODUZIDA | M
705273 | CORPO DE BDCC 2,00 X 2,00 M - MOLDADO NO LOCAL - ALTURA DO ATERRO 1,00 A 2,50 M - AREIA E BRITA COMERCIAIS | M | 4844.2326 | 0 | 0 | 4844.2326 | CORPO DE BDCC 2,00 X 2,00 M - MOLDADO NO LOCAL - ALTURA DO ATERRO 1,00 A 2,50 M - AREIA E BRITA COMERCIAIS | M
705272 | CORPO DE BDCC 2,00 X 2,00 M - MOLDADO NO LOCAL - ALTURA DO ATERRO 1,00 A 2,50 M - AREIA EXTRAÍDA E BRITA PRODUZIDA | M | 4515.7118 | 0 | 0 | 4515.7118 | CORPO DE BDCC 2,00 X 2,00 M - MOLDADO NO LOCAL - ALTURA DO ATERRO 1,00 A 2,50 M - AREIA EXTRAÍDA E BRITA PRODUZIDA | M
705281 | CORPO DE BDCC 2,00 X 2,00 M - MOLDADO NO LOCAL - ALTURA DO ATERRO 10,00 A 12,50 M - AREIA E BRITA COMERCIAIS | M | 7736.632 | 0 | 0 | 7736.632 | CORPO DE BDCC 2,00 X 2,00 M - MOLDADO NO LOCAL - ALTURA DO ATERRO 10,00 A 12,50 M - AREIA E BRITA COMERCIAIS | M
705280 | CORPO DE BDCC 2,00 X 2,00 M - MOLDADO NO LOCAL - ALTURA DO ATERRO 10,00 A 12,50 M - AREIA EXTRAÍDA E BRITA PRODUZIDA | M | 7208.9861 | 0 | 0 | 7208.9861 | CORPO DE BDCC 2,00 X 2,00 M - MOLDADO NO LOCAL - ALTURA DO ATERRO 10,00 A 12,50 M - AREIA EXTRAÍDA E BRITA PRODUZIDA | M
705283 | CORPO DE BDCC 2,00 X 2,00 M - MOLDADO NO LOCAL - ALTURA DO ATERRO 12,50 A 15,00 M - AREIA E BRITA COMERCIAIS | M | 7956.1318 | 0 | 0 | 7956.1318 | CORPO DE BDCC 2,00 X 2,00 M - MOLDADO NO LOCAL - ALTURA DO ATERRO 12,50 A 15,00 M - AREIA E BRITA COMERCIAIS | M
705282 | CORPO DE BDCC 2,00 X 2,00 M - MOLDADO NO LOCAL - ALTURA DO ATERRO 12,50 A 15,00 M - AREIA EXTRAÍDA E BRITA PRODUZIDA | M | 7428.4859 | 0 | 0 | 7428.4859 | CORPO DE BDCC 2,00 X 2,00 M - MOLDADO NO LOCAL - ALTURA DO ATERRO 12,50 A 15,00 M - AREIA EXTRAÍDA E BRITA PRODUZIDA | M
705275 | CORPO DE BDCC 2,00 X 2,00 M - MOLDADO NO LOCAL - ALTURA DO ATERRO 2,50 A 5,00 M - AREIA E BRITA COMERCIAIS | M | 5533.9739 | 0 | 0 | 5533.9739 | CORPO DE BDCC 2,00 X 2,00 M - MOLDADO NO LOCAL - ALTURA DO ATERRO 2,50 A 5,00 M - AREIA E BRITA COMERCIAIS | M
705274 | CORPO DE BDCC 2,00 X 2,00 M - MOLDADO NO LOCAL - ALTURA DO ATERRO 2,50 A 5,00 M - AREIA EXTRAÍDA E BRITA PRODUZIDA | M | 5205.4531 | 0 | 0 | 5205.4531 | CORPO DE BDCC 2,00 X 2,00 M - MOLDADO NO LOCAL - ALTURA DO ATERRO 2,50 A 5,00 M - AREIA EXTRAÍDA E BRITA PRODUZIDA | M
705277 | CORPO DE BDCC 2,00 X 2,00 M - MOLDADO NO LOCAL - ALTURA DO ATERRO 5,00 A 7,50 M - AREIA E BRITA COMERCIAIS | M | 6238.9691 | 0 | 0 | 6238.9691 | CORPO DE BDCC 2,00 X 2,00 M - MOLDADO NO LOCAL - ALTURA DO ATERRO 5,00 A 7,50 M - AREIA E BRITA COMERCIAIS | M
705276 | CORPO DE BDCC 2,00 X 2,00 M - MOLDADO NO LOCAL - ALTURA DO ATERRO 5,00 A 7,50 M - AREIA EXTRAÍDA E BRITA PRODUZIDA | M | 5810.3154 | 0 | 0 | 5810.3154 | CORPO DE BDCC 2,00 X 2,00 M - MOLDADO NO LOCAL - ALTURA DO ATERRO 5,00 A 7,50 M - AREIA EXTRAÍDA E BRITA PRODUZIDA | M
705279 | CORPO DE BDCC 2,00 X 2,00 M - MOLDADO NO LOCAL - ALTURA DO ATERRO 7,50 A 10,00 M - AREIA E BRITA COMERCIAIS | M | 7204.5457 | 0 | 0 | 7204.5457 | CORPO DE BDCC 2,00 X 2,00 M - MOLDADO NO LOCAL - ALTURA DO ATERRO 7,50 A 10,00 M - AREIA E BRITA COMERCIAIS | M
705278 | CORPO DE BDCC 2,00 X 2,00 M - MOLDADO NO LOCAL - ALTURA DO ATERRO 7,50 A 10,00 M - AREIA EXTRAÍDA E BRITA PRODUZIDA | M | 6775.892 | 0 | 0 | 6775.892 | CORPO DE BDCC 2,00 X 2,00 M - MOLDADO NO LOCAL - ALTURA DO ATERRO 7,50 A 10,00 M - AREIA EXTRAÍDA E BRITA PRODUZIDA | M
705285 | CORPO DE BDCC 2,50 X 2,50 M - MOLDADO NO LOCAL - ALTURA DO ATERRO 0,00 A 1,00 M - AREIA E BRITA COMERCIAIS | M | 7131.8841 | 0 | 0 | 7131.8841 | CORPO DE BDCC 2,50 X 2,50 M - MOLDADO NO LOCAL - ALTURA DO ATERRO 0,00 A 1,00 M - AREIA E BRITA COMERCIAIS | M
705284 | CORPO DE BDCC 2,50 X 2,50 M - MOLDADO NO LOCAL - ALTURA DO ATERRO 0,00 A 1,00 M - AREIA EXTRAÍDA E BRITA PRODUZIDA | M | 6718.9517 | 0 | 0 | 6718.9517 | CORPO DE BDCC 2,50 X 2,50 M - MOLDADO NO LOCAL - ALTURA DO ATERRO 0,00 A 1,00 M - AREIA EXTRAÍDA E BRITA PRODUZIDA | M
705287 | CORPO DE BDCC 2,50 X 2,50 M - MOLDADO NO LOCAL - ALTURA DO ATERRO 1,00 A 2,50 M - AREIA E BRITA COMERCIAIS | M | 6438.3872 | 0 | 0 | 6438.3872 | CORPO DE BDCC 2,50 X 2,50 M - MOLDADO NO LOCAL - ALTURA DO ATERRO 1,00 A 2,50 M - AREIA E BRITA COMERCIAIS | M
705286 | CORPO DE BDCC 2,50 X 2,50 M - MOLDADO NO LOCAL - ALTURA DO ATERRO 1,00 A 2,50 M - AREIA EXTRAÍDA E BRITA PRODUZIDA | M | 6025.4548 | 0 | 0 | 6025.4548 | CORPO DE BDCC 2,50 X 2,50 M - MOLDADO NO LOCAL - ALTURA DO ATERRO 1,00 A 2,50 M - AREIA EXTRAÍDA E BRITA PRODUZIDA | M
705295 | CORPO DE BDCC 2,50 X 2,50 M - MOLDADO NO LOCAL - ALTURA DO ATERRO 10,00 A 12,50 M - AREIA E BRITA COMERCIAIS | M | 10176.1195 | 0 | 0 | 10176.1195 | CORPO DE BDCC 2,50 X 2,50 M - MOLDADO NO LOCAL - ALTURA DO ATERRO 10,00 A 12,50 M - AREIA E BRITA COMERCIAIS | M
705294 | CORPO DE BDCC 2,50 X 2,50 M - MOLDADO NO LOCAL - ALTURA DO ATERRO 10,00 A 12,50 M - AREIA EXTRAÍDA E BRITA PRODUZIDA | M | 9540.9452 | 0 | 0 | 9540.9452 | CORPO DE BDCC 2,50 X 2,50 M - MOLDADO NO LOCAL - ALTURA DO ATERRO 10,00 A 12,50 M - AREIA EXTRAÍDA E BRITA PRODUZIDA | M
705297 | CORPO DE BDCC 2,50 X 2,50 M - MOLDADO NO LOCAL - ALTURA DO ATERRO 12,50 A 15,00 M - AREIA E BRITA COMERCIAIS | M | 11084.4147 | 0 | 0 | 11084.4147 | CORPO DE BDCC 2,50 X 2,50 M - MOLDADO NO LOCAL - ALTURA DO ATERRO 12,50 A 15,00 M - AREIA E BRITA COMERCIAIS | M
705296 | CORPO DE BDCC 2,50 X 2,50 M - MOLDADO NO LOCAL - ALTURA DO ATERRO 12,50 A 15,00 M - AREIA EXTRAÍDA E BRITA PRODUZIDA | M | 10449.2404 | 0 | 0 | 10449.2404 | CORPO DE BDCC 2,50 X 2,50 M - MOLDADO NO LOCAL - ALTURA DO ATERRO 12,50 A 15,00 M - AREIA EXTRAÍDA E BRITA PRODUZIDA | M
705289 | CORPO DE BDCC 2,50 X 2,50 M - MOLDADO NO LOCAL - ALTURA DO ATERRO 2,50 A 5,00 M - AREIA E BRITA COMERCIAIS | M | 7297.8467 | 0 | 0 | 7297.8467 | CORPO DE BDCC 2,50 X 2,50 M - MOLDADO NO LOCAL - ALTURA DO ATERRO 2,50 A 5,00 M - AREIA E BRITA COMERCIAIS | M
705288 | CORPO DE BDCC 2,50 X 2,50 M - MOLDADO NO LOCAL - ALTURA DO ATERRO 2,50 A 5,00 M - AREIA EXTRAÍDA E BRITA PRODUZIDA | M | 6775.985 | 0 | 0 | 6775.985 | CORPO DE BDCC 2,50 X 2,50 M - MOLDADO NO LOCAL - ALTURA DO ATERRO 2,50 A 5,00 M - AREIA EXTRAÍDA E BRITA PRODUZIDA | M
705291 | CORPO DE BDCC 2,50 X 2,50 M - MOLDADO NO LOCAL - ALTURA DO ATERRO 5,00 A 7,50 M - AREIA E BRITA COMERCIAIS | M | 8460.1246 | 0 | 0 | 8460.1246 | CORPO DE BDCC 2,50 X 2,50 M - MOLDADO NO LOCAL - ALTURA DO ATERRO 5,00 A 7,50 M - AREIA E BRITA COMERCIAIS | M
705290 | CORPO DE BDCC 2,50 X 2,50 M - MOLDADO NO LOCAL - ALTURA DO ATERRO 5,00 A 7,50 M - AREIA EXTRAÍDA E BRITA PRODUZIDA | M | 7938.2529 | 0 | 0 | 7938.2529 | CORPO DE BDCC 2,50 X 2,50 M - MOLDADO NO LOCAL - ALTURA DO ATERRO 5,00 A 7,50 M - AREIA EXTRAÍDA E BRITA PRODUZIDA | M
705293 | CORPO DE BDCC 2,50 X 2,50 M - MOLDADO NO LOCAL - ALTURA DO ATERRO 7,50 A 10,00 M - AREIA E BRITA COMERCIAIS | M | 9107.9428 | 0 | 0 | 9107.9428 | CORPO DE BDCC 2,50 X 2,50 M - MOLDADO NO LOCAL - ALTURA DO ATERRO 7,50 A 10,00 M - AREIA E BRITA COMERCIAIS | M
705292 | CORPO DE BDCC 2,50 X 2,50 M - MOLDADO NO LOCAL - ALTURA DO ATERRO 7,50 A 10,00 M - AREIA EXTRAÍDA E BRITA PRODUZIDA | M | 8472.7685 | 0 | 0 | 8472.7685 | CORPO DE BDCC 2,50 X 2,50 M - MOLDADO NO LOCAL - ALTURA DO ATERRO 7,50 A 10,00 M - AREIA EXTRAÍDA E BRITA PRODUZIDA | M
705299 | CORPO DE BDCC 3,00 X 3,00 M - MOLDADO NO LOCAL - ALTURA DO ATERRO 0,00 A 1,00 M - AREIA E BRITA COMERCIAIS | M | 9090.9391 | 0 | 0 | 9090.9391 | CORPO DE BDCC 3,00 X 3,00 M - MOLDADO NO LOCAL - ALTURA DO ATERRO 0,00 A 1,00 M - AREIA E BRITA COMERCIAIS | M
705298 | CORPO DE BDCC 3,00 X 3,00 M - MOLDADO NO LOCAL - ALTURA DO ATERRO 0,00 A 1,00 M - AREIA EXTRAÍDA E BRITA PRODUZIDA | M | 8475.8494 | 0 | 0 | 8475.8494 | CORPO DE BDCC 3,00 X 3,00 M - MOLDADO NO LOCAL - ALTURA DO ATERRO 0,00 A 1,00 M - AREIA EXTRAÍDA E BRITA PRODUZIDA | M
705301 | CORPO DE BDCC 3,00 X 3,00 M - MOLDADO NO LOCAL - ALTURA DO ATERRO 1,00 A 2,50 M - AREIA E BRITA COMERCIAIS | M | 8430.2975 | 0 | 0 | 8430.2975 | CORPO DE BDCC 3,00 X 3,00 M - MOLDADO NO LOCAL - ALTURA DO ATERRO 1,00 A 2,50 M - AREIA E BRITA COMERCIAIS | M
705300 | CORPO DE BDCC 3,00 X 3,00 M - MOLDADO NO LOCAL - ALTURA DO ATERRO 1,00 A 2,50 M - AREIA EXTRAÍDA E BRITA PRODUZIDA | M | 7815.2078 | 0 | 0 | 7815.2078 | CORPO DE BDCC 3,00 X 3,00 M - MOLDADO NO LOCAL - ALTURA DO ATERRO 1,00 A 2,50 M - AREIA EXTRAÍDA E BRITA PRODUZIDA | M
705309 | CORPO DE BDCC 3,00 X 3,00 M - MOLDADO NO LOCAL - ALTURA DO ATERRO 10,00 A 12,50 M - AREIA E BRITA COMERCIAIS | M | 14164.4156 | 0 | 0 | 14164.4156 | CORPO DE BDCC 3,00 X 3,00 M - MOLDADO NO LOCAL - ALTURA DO ATERRO 10,00 A 12,50 M - AREIA E BRITA COMERCIAIS | M
705308 | CORPO DE BDCC 3,00 X 3,00 M - MOLDADO NO LOCAL - ALTURA DO ATERRO 10,00 A 12,50 M - AREIA EXTRAÍDA E BRITA PRODUZIDA | M | 13246.7256 | 0 | 0 | 13246.7256 | CORPO DE BDCC 3,00 X 3,00 M - MOLDADO NO LOCAL - ALTURA DO ATERRO 10,00 A 12,50 M - AREIA EXTRAÍDA E BRITA PRODUZIDA | M
705311 | CORPO DE BDCC 3,00 X 3,00 M - MOLDADO NO LOCAL - ALTURA DO ATERRO 12,50 A 15,00 M - AREIA E BRITA COMERCIAIS | M | 14060.6192 | 0 | 0 | 14060.6192 | CORPO DE BDCC 3,00 X 3,00 M - MOLDADO NO LOCAL - ALTURA DO ATERRO 12,50 A 15,00 M - AREIA E BRITA COMERCIAIS | M
705310 | CORPO DE BDCC 3,00 X 3,00 M - MOLDADO NO LOCAL - ALTURA DO ATERRO 12,50 A 15,00 M - AREIA EXTRAÍDA E BRITA PRODUZIDA | M | 13142.9292 | 0 | 0 | 13142.9292 | CORPO DE BDCC 3,00 X 3,00 M - MOLDADO NO LOCAL - ALTURA DO ATERRO 12,50 A 15,00 M - AREIA EXTRAÍDA E BRITA PRODUZIDA | M
705303 | CORPO DE BDCC 3,00 X 3,00 M - MOLDADO NO LOCAL - ALTURA DO ATERRO 2,50 A 5,00 M - AREIA E BRITA COMERCIAIS | M | 9048.6081 | 0 | 0 | 9048.6081 | CORPO DE BDCC 3,00 X 3,00 M - MOLDADO NO LOCAL - ALTURA DO ATERRO 2,50 A 5,00 M - AREIA E BRITA COMERCIAIS | M
705302 | CORPO DE BDCC 3,00 X 3,00 M - MOLDADO NO LOCAL - ALTURA DO ATERRO 2,50 A 5,00 M - AREIA EXTRAÍDA E BRITA PRODUZIDA | M | 8300.4014 | 0 | 0 | 8300.4014 | CORPO DE BDCC 3,00 X 3,00 M - MOLDADO NO LOCAL - ALTURA DO ATERRO 2,50 A 5,00 M - AREIA EXTRAÍDA E BRITA PRODUZIDA | M
705305 | CORPO DE BDCC 3,00 X 3,00 M - MOLDADO NO LOCAL - ALTURA DO ATERRO 5,00 A 7,50 M - AREIA E BRITA COMERCIAIS | M | 11339.5434 | 0 | 0 | 11339.5434 | CORPO DE BDCC 3,00 X 3,00 M - MOLDADO NO LOCAL - ALTURA DO ATERRO 5,00 A 7,50 M - AREIA E BRITA COMERCIAIS | M
705304 | CORPO DE BDCC 3,00 X 3,00 M - MOLDADO NO LOCAL - ALTURA DO ATERRO 5,00 A 7,50 M - AREIA EXTRAÍDA E BRITA PRODUZIDA | M | 10591.3367 | 0 | 0 | 10591.3367 | CORPO DE BDCC 3,00 X 3,00 M - MOLDADO NO LOCAL - ALTURA DO ATERRO 5,00 A 7,50 M - AREIA EXTRAÍDA E BRITA PRODUZIDA | M
705307 | CORPO DE BDCC 3,00 X 3,00 M - MOLDADO NO LOCAL - ALTURA DO ATERRO 7,50 A 10,00 M - AREIA E BRITA COMERCIAIS | M | 12514.2167 | 0 | 0 | 12514.2167 | CORPO DE BDCC 3,00 X 3,00 M - MOLDADO NO LOCAL - ALTURA DO ATERRO 7,50 A 10,00 M - AREIA E BRITA COMERCIAIS | M
705306 | CORPO DE BDCC 3,00 X 3,00 M - MOLDADO NO LOCAL - ALTURA DO ATERRO 7,50 A 10,00 M - AREIA EXTRAÍDA E BRITA PRODUZIDA | M | 11596.5267 | 0 | 0 | 11596.5267 | CORPO DE BDCC 3,00 X 3,00 M - MOLDADO NO LOCAL - ALTURA DO ATERRO 7,50 A 10,00 M - AREIA EXTRAÍDA E BRITA PRODUZIDA | M
705169 | CORPO DE BSCC 1,50 X 1,50 M - MOLDADO NO LOCAL - ALTURA DO ATERRO 0,00 A 1,00 M - AREIA E BRITA COMERCIAIS | M | 2303.4216 | 0 | 0 | 2303.4216 | CORPO DE BSCC 1,50 X 1,50 M - MOLDADO NO LOCAL - ALTURA DO ATERRO 0,00 A 1,00 M - AREIA E BRITA COMERCIAIS | M
705168 | CORPO DE BSCC 1,50 X 1,50 M - MOLDADO NO LOCAL - ALTURA DO ATERRO 0,00 A 1,00 M - AREIA EXTRAÍDA E BRITA PRODUZIDA | M | 2161.0771 | 0 | 0 | 2161.0771 | CORPO DE BSCC 1,50 X 1,50 M - MOLDADO NO LOCAL - ALTURA DO ATERRO 0,00 A 1,00 M - AREIA EXTRAÍDA E BRITA PRODUZIDA | M
705171 | CORPO DE BSCC 1,50 X 1,50 M - MOLDADO NO LOCAL - ALTURA DO ATERRO 1,00 A 2,50 M - AREIA E BRITA COMERCIAIS | M | 1998.9456 | 0 | 0 | 1998.9456 | CORPO DE BSCC 1,50 X 1,50 M - MOLDADO NO LOCAL - ALTURA DO ATERRO 1,00 A 2,50 M - AREIA E BRITA COMERCIAIS | M
705170 | CORPO DE BSCC 1,50 X 1,50 M - MOLDADO NO LOCAL - ALTURA DO ATERRO 1,00 A 2,50 M - AREIA EXTRAÍDA E BRITA PRODUZIDA | M | 1856.6011 | 0 | 0 | 1856.6011 | CORPO DE BSCC 1,50 X 1,50 M - MOLDADO NO LOCAL - ALTURA DO ATERRO 1,00 A 2,50 M - AREIA EXTRAÍDA E BRITA PRODUZIDA | M
705179 | CORPO DE BSCC 1,50 X 1,50 M - MOLDADO NO LOCAL - ALTURA DO ATERRO 10,00 A 12,50 M - AREIA E BRITA COMERCIAIS | M | 2940.1556 | 0 | 0 | 2940.1556 | CORPO DE BSCC 1,50 X 1,50 M - MOLDADO NO LOCAL - ALTURA DO ATERRO 10,00 A 12,50 M - AREIA E BRITA COMERCIAIS | M
705178 | CORPO DE BSCC 1,50 X 1,50 M - MOLDADO NO LOCAL - ALTURA DO ATERRO 10,00 A 12,50 M - AREIA EXTRAÍDA E BRITA PRODUZIDA | M | 2752.7182 | 0 | 0 | 2752.7182 | CORPO DE BSCC 1,50 X 1,50 M - MOLDADO NO LOCAL - ALTURA DO ATERRO 10,00 A 12,50 M - AREIA EXTRAÍDA E BRITA PRODUZIDA | M
705181 | CORPO DE BSCC 1,50 X 1,50 M - MOLDADO NO LOCAL - ALTURA DO ATERRO 12,50 A 15,00 M - AREIA E BRITA COMERCIAIS | M | 3089.6047 | 0 | 0 | 3089.6047 | CORPO DE BSCC 1,50 X 1,50 M - MOLDADO NO LOCAL - ALTURA DO ATERRO 12,50 A 15,00 M - AREIA E BRITA COMERCIAIS | M
705180 | CORPO DE BSCC 1,50 X 1,50 M - MOLDADO NO LOCAL - ALTURA DO ATERRO 12,50 A 15,00 M - AREIA EXTRAÍDA E BRITA PRODUZIDA | M | 2902.1673 | 0 | 0 | 2902.1673 | CORPO DE BSCC 1,50 X 1,50 M - MOLDADO NO LOCAL - ALTURA DO ATERRO 12,50 A 15,00 M - AREIA EXTRAÍDA E BRITA PRODUZIDA | M
705173 | CORPO DE BSCC 1,50 X 1,50 M - MOLDADO NO LOCAL - ALTURA DO ATERRO 2,50 A 5,00 M - AREIA E BRITA COMERCIAIS | M | 2211.2957 | 0 | 0 | 2211.2957 | CORPO DE BSCC 1,50 X 1,50 M - MOLDADO NO LOCAL - ALTURA DO ATERRO 2,50 A 5,00 M - AREIA E BRITA COMERCIAIS | M
705172 | CORPO DE BSCC 1,50 X 1,50 M - MOLDADO NO LOCAL - ALTURA DO ATERRO 2,50 A 5,00 M - AREIA EXTRAÍDA E BRITA PRODUZIDA | M | 2068.9512 | 0 | 0 | 2068.9512 | CORPO DE BSCC 1,50 X 1,50 M - MOLDADO NO LOCAL - ALTURA DO ATERRO 2,50 A 5,00 M - AREIA EXTRAÍDA E BRITA PRODUZIDA | M
705175 | CORPO DE BSCC 1,50 X 1,50 M - MOLDADO NO LOCAL - ALTURA DO ATERRO 5,00 A 7,50 M - AREIA E BRITA COMERCIAIS | M | 2503.8091 | 0 | 0 | 2503.8091 | CORPO DE BSCC 1,50 X 1,50 M - MOLDADO NO LOCAL - ALTURA DO ATERRO 5,00 A 7,50 M - AREIA E BRITA COMERCIAIS | M
705174 | CORPO DE BSCC 1,50 X 1,50 M - MOLDADO NO LOCAL - ALTURA DO ATERRO 5,00 A 7,50 M - AREIA EXTRAÍDA E BRITA PRODUZIDA | M | 2361.4646 | 0 | 0 | 2361.4646 | CORPO DE BSCC 1,50 X 1,50 M - MOLDADO NO LOCAL - ALTURA DO ATERRO 5,00 A 7,50 M - AREIA EXTRAÍDA E BRITA PRODUZIDA | M
705177 | CORPO DE BSCC 1,50 X 1,50 M - MOLDADO NO LOCAL - ALTURA DO ATERRO 7,50 A 10,00 M - AREIA E BRITA COMERCIAIS | M | 2816.2453 | 0 | 0 | 2816.2453 | CORPO DE BSCC 1,50 X 1,50 M - MOLDADO NO LOCAL - ALTURA DO ATERRO 7,50 A 10,00 M - AREIA E BRITA COMERCIAIS | M
705176 | CORPO DE BSCC 1,50 X 1,50 M - MOLDADO NO LOCAL - ALTURA DO ATERRO 7,50 A 10,00 M - AREIA EXTRAÍDA E BRITA PRODUZIDA | M | 2628.8079 | 0 | 0 | 2628.8079 | CORPO DE BSCC 1,50 X 1,50 M - MOLDADO NO LOCAL - ALTURA DO ATERRO 7,50 A 10,00 M - AREIA EXTRAÍDA E BRITA PRODUZIDA | M
705183 | CORPO DE BSCC 2,00 X 2,00 M - MOLDADO NO LOCAL - ALTURA DO ATERRO 0,00 A 1,00 M - AREIA E BRITA COMERCIAIS | M | 3231.746 | 0 | 0 | 3231.746 | CORPO DE BSCC 2,00 X 2,00 M - MOLDADO NO LOCAL - ALTURA DO ATERRO 0,00 A 1,00 M - AREIA E BRITA COMERCIAIS | M
705182 | CORPO DE BSCC 2,00 X 2,00 M - MOLDADO NO LOCAL - ALTURA DO ATERRO 0,00 A 1,00 M - AREIA EXTRAÍDA E BRITA PRODUZIDA | M | 3048.8518 | 0 | 0 | 3048.8518 | CORPO DE BSCC 2,00 X 2,00 M - MOLDADO NO LOCAL - ALTURA DO ATERRO 0,00 A 1,00 M - AREIA EXTRAÍDA E BRITA PRODUZIDA | M
705185 | CORPO DE BSCC 2,00 X 2,00 M - MOLDADO NO LOCAL - ALTURA DO ATERRO 1,00 A 2,50 M - AREIA E BRITA COMERCIAIS | M | 2878.8354 | 0 | 0 | 2878.8354 | CORPO DE BSCC 2,00 X 2,00 M - MOLDADO NO LOCAL - ALTURA DO ATERRO 1,00 A 2,50 M - AREIA E BRITA COMERCIAIS | M
705184 | CORPO DE BSCC 2,00 X 2,00 M - MOLDADO NO LOCAL - ALTURA DO ATERRO 1,00 A 2,50 M - AREIA EXTRAÍDA E BRITA PRODUZIDA | M | 2695.9412 | 0 | 0 | 2695.9412 | CORPO DE BSCC 2,00 X 2,00 M - MOLDADO NO LOCAL - ALTURA DO ATERRO 1,00 A 2,50 M - AREIA EXTRAÍDA E BRITA PRODUZIDA | M
705193 | CORPO DE BSCC 2,00 X 2,00 M - MOLDADO NO LOCAL - ALTURA DO ATERRO 10,00 A 12,50 M - AREIA E BRITA COMERCIAIS | M | 4498.6912 | 0 | 0 | 4498.6912 | CORPO DE BSCC 2,00 X 2,00 M - MOLDADO NO LOCAL - ALTURA DO ATERRO 10,00 A 12,50 M - AREIA E BRITA COMERCIAIS | M
705192 | CORPO DE BSCC 2,00 X 2,00 M - MOLDADO NO LOCAL - ALTURA DO ATERRO 10,00 A 12,50 M - AREIA EXTRAÍDA E BRITA PRODUZIDA | M | 4204.696 | 0 | 0 | 4204.696 | CORPO DE BSCC 2,00 X 2,00 M - MOLDADO NO LOCAL - ALTURA DO ATERRO 10,00 A 12,50 M - AREIA EXTRAÍDA E BRITA PRODUZIDA | M
705195 | CORPO DE BSCC 2,00 X 2,00 M - MOLDADO NO LOCAL - ALTURA DO ATERRO 12,50 A 15,00 M - AREIA E BRITA COMERCIAIS | M | 4856.9293 | 0 | 0 | 4856.9293 | CORPO DE BSCC 2,00 X 2,00 M - MOLDADO NO LOCAL - ALTURA DO ATERRO 12,50 A 15,00 M - AREIA E BRITA COMERCIAIS | M
705194 | CORPO DE BSCC 2,00 X 2,00 M - MOLDADO NO LOCAL - ALTURA DO ATERRO 12,50 A 15,00 M - AREIA EXTRAÍDA E BRITA PRODUZIDA | M | 4562.9341 | 0 | 0 | 4562.9341 | CORPO DE BSCC 2,00 X 2,00 M - MOLDADO NO LOCAL - ALTURA DO ATERRO 12,50 A 15,00 M - AREIA EXTRAÍDA E BRITA PRODUZIDA | M
705187 | CORPO DE BSCC 2,00 X 2,00 M - MOLDADO NO LOCAL - ALTURA DO ATERRO 2,50 A 5,00 M - AREIA E BRITA COMERCIAIS | M | 3273.2533 | 0 | 0 | 3273.2533 | CORPO DE BSCC 2,00 X 2,00 M - MOLDADO NO LOCAL - ALTURA DO ATERRO 2,50 A 5,00 M - AREIA E BRITA COMERCIAIS | M
705186 | CORPO DE BSCC 2,00 X 2,00 M - MOLDADO NO LOCAL - ALTURA DO ATERRO 2,50 A 5,00 M - AREIA EXTRAÍDA E BRITA PRODUZIDA | M | 3034.2582 | 0 | 0 | 3034.2582 | CORPO DE BSCC 2,00 X 2,00 M - MOLDADO NO LOCAL - ALTURA DO ATERRO 2,50 A 5,00 M - AREIA EXTRAÍDA E BRITA PRODUZIDA | M
705189 | CORPO DE BSCC 2,00 X 2,00 M - MOLDADO NO LOCAL - ALTURA DO ATERRO 5,00 A 7,50 M - AREIA E BRITA COMERCIAIS | M | 3738.6958 | 0 | 0 | 3738.6958 | CORPO DE BSCC 2,00 X 2,00 M - MOLDADO NO LOCAL - ALTURA DO ATERRO 5,00 A 7,50 M - AREIA E BRITA COMERCIAIS | M
705188 | CORPO DE BSCC 2,00 X 2,00 M - MOLDADO NO LOCAL - ALTURA DO ATERRO 5,00 A 7,50 M - AREIA EXTRAÍDA E BRITA PRODUZIDA | M | 3499.7007 | 0 | 0 | 3499.7007 | CORPO DE BSCC 2,00 X 2,00 M - MOLDADO NO LOCAL - ALTURA DO ATERRO 5,00 A 7,50 M - AREIA EXTRAÍDA E BRITA PRODUZIDA | M
705191 | CORPO DE BSCC 2,00 X 2,00 M - MOLDADO NO LOCAL - ALTURA DO ATERRO 7,50 A 10,00 M - AREIA E BRITA COMERCIAIS | M | 4092.547 | 0 | 0 | 4092.547 | CORPO DE BSCC 2,00 X 2,00 M - MOLDADO NO LOCAL - ALTURA DO ATERRO 7,50 A 10,00 M - AREIA E BRITA COMERCIAIS | M
705190 | CORPO DE BSCC 2,00 X 2,00 M - MOLDADO NO LOCAL - ALTURA DO ATERRO 7,50 A 10,00 M - AREIA EXTRAÍDA E BRITA PRODUZIDA | M | 3798.5518 | 0 | 0 | 3798.5518 | CORPO DE BSCC 2,00 X 2,00 M - MOLDADO NO LOCAL - ALTURA DO ATERRO 7,50 A 10,00 M - AREIA EXTRAÍDA E BRITA PRODUZIDA | M
705197 | CORPO DE BSCC 2,50 X 2,50 M - MOLDADO NO LOCAL - ALTURA DO ATERRO 0,00 A 1,00 M - AREIA E BRITA COMERCIAIS | M | 4381.6592 | 0 | 0 | 4381.6592 | CORPO DE BSCC 2,50 X 2,50 M - MOLDADO NO LOCAL - ALTURA DO ATERRO 0,00 A 1,00 M - AREIA E BRITA COMERCIAIS | M
705196 | CORPO DE BSCC 2,50 X 2,50 M - MOLDADO NO LOCAL - ALTURA DO ATERRO 0,00 A 1,00 M - AREIA EXTRAÍDA E BRITA PRODUZIDA | M | 4089.9958 | 0 | 0 | 4089.9958 | CORPO DE BSCC 2,50 X 2,50 M - MOLDADO NO LOCAL - ALTURA DO ATERRO 0,00 A 1,00 M - AREIA EXTRAÍDA E BRITA PRODUZIDA | M
705199 | CORPO DE BSCC 2,50 X 2,50 M - MOLDADO NO LOCAL - ALTURA DO ATERRO 1,00 A 2,50 M - AREIA E BRITA COMERCIAIS | M | 4114.6845 | 0 | 0 | 4114.6845 | CORPO DE BSCC 2,50 X 2,50 M - MOLDADO NO LOCAL - ALTURA DO ATERRO 1,00 A 2,50 M - AREIA E BRITA COMERCIAIS | M
705198 | CORPO DE BSCC 2,50 X 2,50 M - MOLDADO NO LOCAL - ALTURA DO ATERRO 1,00 A 2,50 M - AREIA EXTRAÍDA E BRITA PRODUZIDA | M | 3823.0211 | 0 | 0 | 3823.0211 | CORPO DE BSCC 2,50 X 2,50 M - MOLDADO NO LOCAL - ALTURA DO ATERRO 1,00 A 2,50 M - AREIA EXTRAÍDA E BRITA PRODUZIDA | M
705207 | CORPO DE BSCC 2,50 X 2,50 M - MOLDADO NO LOCAL - ALTURA DO ATERRO 10,00 A 12,50 M - AREIA E BRITA COMERCIAIS | M | 6376.3236 | 0 | 0 | 6376.3236 | CORPO DE BSCC 2,50 X 2,50 M - MOLDADO NO LOCAL - ALTURA DO ATERRO 10,00 A 12,50 M - AREIA E BRITA COMERCIAIS | M
705206 | CORPO DE BSCC 2,50 X 2,50 M - MOLDADO NO LOCAL - ALTURA DO ATERRO 10,00 A 12,50 M - AREIA EXTRAÍDA E BRITA PRODUZIDA | M | 5942.7368 | 0 | 0 | 5942.7368 | CORPO DE BSCC 2,50 X 2,50 M - MOLDADO NO LOCAL - ALTURA DO ATERRO 10,00 A 12,50 M - AREIA EXTRAÍDA E BRITA PRODUZIDA | M
705209 | CORPO DE BSCC 2,50 X 2,50 M - MOLDADO NO LOCAL - ALTURA DO ATERRO 12,50 A 15,00 M - AREIA E BRITA COMERCIAIS | M | 7269.6589 | 0 | 0 | 7269.6589 | CORPO DE BSCC 2,50 X 2,50 M - MOLDADO NO LOCAL - ALTURA DO ATERRO 12,50 A 15,00 M - AREIA E BRITA COMERCIAIS | M
705208 | CORPO DE BSCC 2,50 X 2,50 M - MOLDADO NO LOCAL - ALTURA DO ATERRO 12,50 A 15,00 M - AREIA EXTRAÍDA E BRITA PRODUZIDA | M | 6764.56 | 0 | 0 | 6764.56 | CORPO DE BSCC 2,50 X 2,50 M - MOLDADO NO LOCAL - ALTURA DO ATERRO 12,50 A 15,00 M - AREIA EXTRAÍDA E BRITA PRODUZIDA | M
705201 | CORPO DE BSCC 2,50 X 2,50 M - MOLDADO NO LOCAL - ALTURA DO ATERRO 2,50 A 5,00 M - AREIA E BRITA COMERCIAIS | M | 4816.3745 | 0 | 0 | 4816.3745 | CORPO DE BSCC 2,50 X 2,50 M - MOLDADO NO LOCAL - ALTURA DO ATERRO 2,50 A 5,00 M - AREIA E BRITA COMERCIAIS | M
705200 | CORPO DE BSCC 2,50 X 2,50 M - MOLDADO NO LOCAL - ALTURA DO ATERRO 2,50 A 5,00 M - AREIA EXTRAÍDA E BRITA PRODUZIDA | M | 4524.7111 | 0 | 0 | 4524.7111 | CORPO DE BSCC 2,50 X 2,50 M - MOLDADO NO LOCAL - ALTURA DO ATERRO 2,50 A 5,00 M - AREIA EXTRAÍDA E BRITA PRODUZIDA | M
705203 | CORPO DE BSCC 2,50 X 2,50 M - MOLDADO NO LOCAL - ALTURA DO ATERRO 5,00 A 7,50 M - AREIA E BRITA COMERCIAIS | M | 5291.8871 | 0 | 0 | 5291.8871 | CORPO DE BSCC 2,50 X 2,50 M - MOLDADO NO LOCAL - ALTURA DO ATERRO 5,00 A 7,50 M - AREIA E BRITA COMERCIAIS | M
705202 | CORPO DE BSCC 2,50 X 2,50 M - MOLDADO NO LOCAL - ALTURA DO ATERRO 5,00 A 7,50 M - AREIA EXTRAÍDA E BRITA PRODUZIDA | M | 4934.2156 | 0 | 0 | 4934.2156 | CORPO DE BSCC 2,50 X 2,50 M - MOLDADO NO LOCAL - ALTURA DO ATERRO 5,00 A 7,50 M - AREIA EXTRAÍDA E BRITA PRODUZIDA | M
705205 | CORPO DE BSCC 2,50 X 2,50 M - MOLDADO NO LOCAL - ALTURA DO ATERRO 7,50 A 10,00 M - AREIA E BRITA COMERCIAIS | M | 5854.2406 | 0 | 0 | 5854.2406 | CORPO DE BSCC 2,50 X 2,50 M - MOLDADO NO LOCAL - ALTURA DO ATERRO 7,50 A 10,00 M - AREIA E BRITA COMERCIAIS | M
705204 | CORPO DE BSCC 2,50 X 2,50 M - MOLDADO NO LOCAL - ALTURA DO ATERRO 7,50 A 10,00 M - AREIA EXTRAÍDA E BRITA PRODUZIDA | M | 5496.5691 | 0 | 0 | 5496.5691 | CORPO DE BSCC 2,50 X 2,50 M - MOLDADO NO LOCAL - ALTURA DO ATERRO 7,50 A 10,00 M - AREIA EXTRAÍDA E BRITA PRODUZIDA | M
705211 | CORPO DE BSCC 3,00 X 3,00 M - MOLDADO NO LOCAL - ALTURA DO ATERRO 0,00 A 1,00 M - AREIA E BRITA COMERCIAIS | M | 5553.8852 | 0 | 0 | 5553.8852 | CORPO DE BSCC 3,00 X 3,00 M - MOLDADO NO LOCAL - ALTURA DO ATERRO 0,00 A 1,00 M - AREIA E BRITA COMERCIAIS | M
705210 | CORPO DE BSCC 3,00 X 3,00 M - MOLDADO NO LOCAL - ALTURA DO ATERRO 0,00 A 1,00 M - AREIA EXTRAÍDA E BRITA PRODUZIDA | M | 5133.648 | 0 | 0 | 5133.648 | CORPO DE BSCC 3,00 X 3,00 M - MOLDADO NO LOCAL - ALTURA DO ATERRO 0,00 A 1,00 M - AREIA EXTRAÍDA E BRITA PRODUZIDA | M
705213 | CORPO DE BSCC 3,00 X 3,00 M - MOLDADO NO LOCAL - ALTURA DO ATERRO 1,00 A 2,50 M - AREIA E BRITA COMERCIAIS | M | 5473.5688 | 0 | 0 | 5473.5688 | CORPO DE BSCC 3,00 X 3,00 M - MOLDADO NO LOCAL - ALTURA DO ATERRO 1,00 A 2,50 M - AREIA E BRITA COMERCIAIS | M
705212 | CORPO DE BSCC 3,00 X 3,00 M - MOLDADO NO LOCAL - ALTURA DO ATERRO 1,00 A 2,50 M - AREIA EXTRAÍDA E BRITA PRODUZIDA | M | 5053.3316 | 0 | 0 | 5053.3316 | CORPO DE BSCC 3,00 X 3,00 M - MOLDADO NO LOCAL - ALTURA DO ATERRO 1,00 A 2,50 M - AREIA EXTRAÍDA E BRITA PRODUZIDA | M
705221 | CORPO DE BSCC 3,00 X 3,00 M - MOLDADO NO LOCAL - ALTURA DO ATERRO 10,00 A 12,50 M - AREIA E BRITA COMERCIAIS | M | 8832.4664 | 0 | 0 | 8832.4664 | CORPO DE BSCC 3,00 X 3,00 M - MOLDADO NO LOCAL - ALTURA DO ATERRO 10,00 A 12,50 M - AREIA E BRITA COMERCIAIS | M
705220 | CORPO DE BSCC 3,00 X 3,00 M - MOLDADO NO LOCAL - ALTURA DO ATERRO 10,00 A 12,50 M - AREIA EXTRAÍDA E BRITA PRODUZIDA | M | 8242.7858 | 0 | 0 | 8242.7858 | CORPO DE BSCC 3,00 X 3,00 M - MOLDADO NO LOCAL - ALTURA DO ATERRO 10,00 A 12,50 M - AREIA EXTRAÍDA E BRITA PRODUZIDA | M
705223 | CORPO DE BSCC 3,00 X 3,00 M - MOLDADO NO LOCAL - ALTURA DO ATERRO 12,50 A 15,00 M - AREIA E BRITA COMERCIAIS | M | 9523.0102 | 0 | 0 | 9523.0102 | CORPO DE BSCC 3,00 X 3,00 M - MOLDADO NO LOCAL - ALTURA DO ATERRO 12,50 A 15,00 M - AREIA E BRITA COMERCIAIS | M
705222 | CORPO DE BSCC 3,00 X 3,00 M - MOLDADO NO LOCAL - ALTURA DO ATERRO 12,50 A 15,00 M - AREIA EXTRAÍDA E BRITA PRODUZIDA | M | 8844.2047 | 0 | 0 | 8844.2047 | CORPO DE BSCC 3,00 X 3,00 M - MOLDADO NO LOCAL - ALTURA DO ATERRO 12,50 A 15,00 M - AREIA EXTRAÍDA E BRITA PRODUZIDA | M
705215 | CORPO DE BSCC 3,00 X 3,00 M - MOLDADO NO LOCAL - ALTURA DO ATERRO 2,50 A 5,00 M - AREIA E BRITA COMERCIAIS | M | 6556.4527 | 0 | 0 | 6556.4527 | CORPO DE BSCC 3,00 X 3,00 M - MOLDADO NO LOCAL - ALTURA DO ATERRO 2,50 A 5,00 M - AREIA E BRITA COMERCIAIS | M
705214 | CORPO DE BSCC 3,00 X 3,00 M - MOLDADO NO LOCAL - ALTURA DO ATERRO 2,50 A 5,00 M - AREIA EXTRAÍDA E BRITA PRODUZIDA | M | 6048.1914 | 0 | 0 | 6048.1914 | CORPO DE BSCC 3,00 X 3,00 M - MOLDADO NO LOCAL - ALTURA DO ATERRO 2,50 A 5,00 M - AREIA EXTRAÍDA E BRITA PRODUZIDA | M
705217 | CORPO DE BSCC 3,00 X 3,00 M - MOLDADO NO LOCAL - ALTURA DO ATERRO 5,00 A 7,50 M - AREIA E BRITA COMERCIAIS | M | 7386.695 | 0 | 0 | 7386.695 | CORPO DE BSCC 3,00 X 3,00 M - MOLDADO NO LOCAL - ALTURA DO ATERRO 5,00 A 7,50 M - AREIA E BRITA COMERCIAIS | M
705216 | CORPO DE BSCC 3,00 X 3,00 M - MOLDADO NO LOCAL - ALTURA DO ATERRO 5,00 A 7,50 M - AREIA EXTRAÍDA E BRITA PRODUZIDA | M | 6878.4237 | 0 | 0 | 6878.4237 | CORPO DE BSCC 3,00 X 3,00 M - MOLDADO NO LOCAL - ALTURA DO ATERRO 5,00 A 7,50 M - AREIA EXTRAÍDA E BRITA PRODUZIDA | M
705219 | CORPO DE BSCC 3,00 X 3,00 M - MOLDADO NO LOCAL - ALTURA DO ATERRO 7,50 A 10,00 M - AREIA E BRITA COMERCIAIS | M | 8048.3208 | 0 | 0 | 8048.3208 | CORPO DE BSCC 3,00 X 3,00 M - MOLDADO NO LOCAL - ALTURA DO ATERRO 7,50 A 10,00 M - AREIA E BRITA COMERCIAIS | M
705218 | CORPO DE BSCC 3,00 X 3,00 M - MOLDADO NO LOCAL - ALTURA DO ATERRO 7,50 A 10,00 M - AREIA EXTRAÍDA E BRITA PRODUZIDA | M | 7458.6402 | 0 | 0 | 7458.6402 | CORPO DE BSCC 3,00 X 3,00 M - MOLDADO NO LOCAL - ALTURA DO ATERRO 7,50 A 10,00 M - AREIA EXTRAÍDA E BRITA PRODUZIDA | M
705346 | CORPO DE BTCC 1,50 X 1,50 M - MOLDADO NO LOCAL - ALTURA DO ATERRO 0,00 A 1,00 M - AREIA E BRITA COMERCIAIS | M | 5264.1172 | 0 | 0 | 5264.1172 | CORPO DE BTCC 1,50 X 1,50 M - MOLDADO NO LOCAL - ALTURA DO ATERRO 0,00 A 1,00 M - AREIA E BRITA COMERCIAIS | M
705345 | CORPO DE BTCC 1,50 X 1,50 M - MOLDADO NO LOCAL - ALTURA DO ATERRO 0,00 A 1,00 M - AREIA EXTRAÍDA E BRITA PRODUZIDA | M | 4898.3792 | 0 | 0 | 4898.3792 | CORPO DE BTCC 1,50 X 1,50 M - MOLDADO NO LOCAL - ALTURA DO ATERRO 0,00 A 1,00 M - AREIA EXTRAÍDA E BRITA PRODUZIDA | M
705348 | CORPO DE BTCC 1,50 X 1,50 M - MOLDADO NO LOCAL - ALTURA DO ATERRO 1,00 A 2,50 M - AREIA E BRITA COMERCIAIS | M | 4646.9444 | 0 | 0 | 4646.9444 | CORPO DE BTCC 1,50 X 1,50 M - MOLDADO NO LOCAL - ALTURA DO ATERRO 1,00 A 2,50 M - AREIA E BRITA COMERCIAIS | M
705347 | CORPO DE BTCC 1,50 X 1,50 M - MOLDADO NO LOCAL - ALTURA DO ATERRO 1,00 A 2,50 M - AREIA EXTRAÍDA E BRITA PRODUZIDA | M | 4281.2064 | 0 | 0 | 4281.2064 | CORPO DE BTCC 1,50 X 1,50 M - MOLDADO NO LOCAL - ALTURA DO ATERRO 1,00 A 2,50 M - AREIA EXTRAÍDA E BRITA PRODUZIDA | M
705356 | CORPO DE BTCC 1,50 X 1,50 M - MOLDADO NO LOCAL - ALTURA DO ATERRO 10,00 A 12,50 M - AREIA E BRITA COMERCIAIS | M | 7169.3064 | 0 | 0 | 7169.3064 | CORPO DE BTCC 1,50 X 1,50 M - MOLDADO NO LOCAL - ALTURA DO ATERRO 10,00 A 12,50 M - AREIA E BRITA COMERCIAIS | M
705355 | CORPO DE BTCC 1,50 X 1,50 M - MOLDADO NO LOCAL - ALTURA DO ATERRO 10,00 A 12,50 M - AREIA EXTRAÍDA E BRITA PRODUZIDA | M | 6683.661 | 0 | 0 | 6683.661 | CORPO DE BTCC 1,50 X 1,50 M - MOLDADO NO LOCAL - ALTURA DO ATERRO 10,00 A 12,50 M - AREIA EXTRAÍDA E BRITA PRODUZIDA | M
705358 | CORPO DE BTCC 1,50 X 1,50 M - MOLDADO NO LOCAL - ALTURA DO ATERRO 12,50 A 15,00 M - AREIA E BRITA COMERCIAIS | M | 7294.4268 | 0 | 0 | 7294.4268 | CORPO DE BTCC 1,50 X 1,50 M - MOLDADO NO LOCAL - ALTURA DO ATERRO 12,50 A 15,00 M - AREIA E BRITA COMERCIAIS | M
705357 | CORPO DE BTCC 1,50 X 1,50 M - MOLDADO NO LOCAL - ALTURA DO ATERRO 12,50 A 15,00 M - AREIA EXTRAÍDA E BRITA PRODUZIDA | M | 6808.7814 | 0 | 0 | 6808.7814 | CORPO DE BTCC 1,50 X 1,50 M - MOLDADO NO LOCAL - ALTURA DO ATERRO 12,50 A 15,00 M - AREIA EXTRAÍDA E BRITA PRODUZIDA | M
705350 | CORPO DE BTCC 1,50 X 1,50 M - MOLDADO NO LOCAL - ALTURA DO ATERRO 2,50 A 5,00 M - AREIA E BRITA COMERCIAIS | M | 5151.3766 | 0 | 0 | 5151.3766 | CORPO DE BTCC 1,50 X 1,50 M - MOLDADO NO LOCAL - ALTURA DO ATERRO 2,50 A 5,00 M - AREIA E BRITA COMERCIAIS | M
705349 | CORPO DE BTCC 1,50 X 1,50 M - MOLDADO NO LOCAL - ALTURA DO ATERRO 2,50 A 5,00 M - AREIA EXTRAÍDA E BRITA PRODUZIDA | M | 4785.6386 | 0 | 0 | 4785.6386 | CORPO DE BTCC 1,50 X 1,50 M - MOLDADO NO LOCAL - ALTURA DO ATERRO 2,50 A 5,00 M - AREIA EXTRAÍDA E BRITA PRODUZIDA | M
705352 | CORPO DE BTCC 1,50 X 1,50 M - MOLDADO NO LOCAL - ALTURA DO ATERRO 5,00 A 7,50 M - AREIA E BRITA COMERCIAIS | M | 5582.2111 | 0 | 0 | 5582.2111 | CORPO DE BTCC 1,50 X 1,50 M - MOLDADO NO LOCAL - ALTURA DO ATERRO 5,00 A 7,50 M - AREIA E BRITA COMERCIAIS | M
705351 | CORPO DE BTCC 1,50 X 1,50 M - MOLDADO NO LOCAL - ALTURA DO ATERRO 5,00 A 7,50 M - AREIA EXTRAÍDA E BRITA PRODUZIDA | M | 5216.4731 | 0 | 0 | 5216.4731 | CORPO DE BTCC 1,50 X 1,50 M - MOLDADO NO LOCAL - ALTURA DO ATERRO 5,00 A 7,50 M - AREIA EXTRAÍDA E BRITA PRODUZIDA | M
705354 | CORPO DE BTCC 1,50 X 1,50 M - MOLDADO NO LOCAL - ALTURA DO ATERRO 7,50 A 10,00 M - AREIA E BRITA COMERCIAIS | M | 6233.4773 | 0 | 0 | 6233.4773 | CORPO DE BTCC 1,50 X 1,50 M - MOLDADO NO LOCAL - ALTURA DO ATERRO 7,50 A 10,00 M - AREIA E BRITA COMERCIAIS | M
705353 | CORPO DE BTCC 1,50 X 1,50 M - MOLDADO NO LOCAL - ALTURA DO ATERRO 7,50 A 10,00 M - AREIA EXTRAÍDA E BRITA PRODUZIDA | M | 5867.7393 | 0 | 0 | 5867.7393 | CORPO DE BTCC 1,50 X 1,50 M - MOLDADO NO LOCAL - ALTURA DO ATERRO 7,50 A 10,00 M - AREIA EXTRAÍDA E BRITA PRODUZIDA | M
705360 | CORPO DE BTCC 2,00 X 2,00 M - MOLDADO NO LOCAL - ALTURA DO ATERRO 0,00 A 1,00 M - AREIA E BRITA COMERCIAIS | M | 7613.637 | 0 | 0 | 7613.637 | CORPO DE BTCC 2,00 X 2,00 M - MOLDADO NO LOCAL - ALTURA DO ATERRO 0,00 A 1,00 M - AREIA E BRITA COMERCIAIS | M
705359 | CORPO DE BTCC 2,00 X 2,00 M - MOLDADO NO LOCAL - ALTURA DO ATERRO 0,00 A 1,00 M - AREIA EXTRAÍDA E BRITA PRODUZIDA | M | 7141.6513 | 0 | 0 | 7141.6513 | CORPO DE BTCC 2,00 X 2,00 M - MOLDADO NO LOCAL - ALTURA DO ATERRO 0,00 A 1,00 M - AREIA EXTRAÍDA E BRITA PRODUZIDA | M
705362 | CORPO DE BTCC 2,00 X 2,00 M - MOLDADO NO LOCAL - ALTURA DO ATERRO 1,00 A 2,50 M - AREIA E BRITA COMERCIAIS | M | 6817.2339 | 0 | 0 | 6817.2339 | CORPO DE BTCC 2,00 X 2,00 M - MOLDADO NO LOCAL - ALTURA DO ATERRO 1,00 A 2,50 M - AREIA E BRITA COMERCIAIS | M
705361 | CORPO DE BTCC 2,00 X 2,00 M - MOLDADO NO LOCAL - ALTURA DO ATERRO 1,00 A 2,50 M - AREIA EXTRAÍDA E BRITA PRODUZIDA | M | 6345.2482 | 0 | 0 | 6345.2482 | CORPO DE BTCC 2,00 X 2,00 M - MOLDADO NO LOCAL - ALTURA DO ATERRO 1,00 A 2,50 M - AREIA EXTRAÍDA E BRITA PRODUZIDA | M
705370 | CORPO DE BTCC 2,00 X 2,00 M - MOLDADO NO LOCAL - ALTURA DO ATERRO 10,00 A 12,50 M - AREIA E BRITA COMERCIAIS | M | 10489.1249 | 0 | 0 | 10489.1249 | CORPO DE BTCC 2,00 X 2,00 M - MOLDADO NO LOCAL - ALTURA DO ATERRO 10,00 A 12,50 M - AREIA E BRITA COMERCIAIS | M
705369 | CORPO DE BTCC 2,00 X 2,00 M - MOLDADO NO LOCAL - ALTURA DO ATERRO 10,00 A 12,50 M - AREIA EXTRAÍDA E BRITA PRODUZIDA | M | 9737.6956 | 0 | 0 | 9737.6956 | CORPO DE BTCC 2,00 X 2,00 M - MOLDADO NO LOCAL - ALTURA DO ATERRO 10,00 A 12,50 M - AREIA EXTRAÍDA E BRITA PRODUZIDA | M
705372 | CORPO DE BTCC 2,00 X 2,00 M - MOLDADO NO LOCAL - ALTURA DO ATERRO 12,50 A 15,00 M - AREIA E BRITA COMERCIAIS | M | 11269.0168 | 0 | 0 | 11269.0168 | CORPO DE BTCC 2,00 X 2,00 M - MOLDADO NO LOCAL - ALTURA DO ATERRO 12,50 A 15,00 M - AREIA E BRITA COMERCIAIS | M
705371 | CORPO DE BTCC 2,00 X 2,00 M - MOLDADO NO LOCAL - ALTURA DO ATERRO 12,50 A 15,00 M - AREIA EXTRAÍDA E BRITA PRODUZIDA | M | 10517.5875 | 0 | 0 | 10517.5875 | CORPO DE BTCC 2,00 X 2,00 M - MOLDADO NO LOCAL - ALTURA DO ATERRO 12,50 A 15,00 M - AREIA EXTRAÍDA E BRITA PRODUZIDA | M
705364 | CORPO DE BTCC 2,00 X 2,00 M - MOLDADO NO LOCAL - ALTURA DO ATERRO 2,50 A 5,00 M - AREIA E BRITA COMERCIAIS | M | 7882.4617 | 0 | 0 | 7882.4617 | CORPO DE BTCC 2,00 X 2,00 M - MOLDADO NO LOCAL - ALTURA DO ATERRO 2,50 A 5,00 M - AREIA E BRITA COMERCIAIS | M
705363 | CORPO DE BTCC 2,00 X 2,00 M - MOLDADO NO LOCAL - ALTURA DO ATERRO 2,50 A 5,00 M - AREIA EXTRAÍDA E BRITA PRODUZIDA | M | 7410.476 | 0 | 0 | 7410.476 | CORPO DE BTCC 2,00 X 2,00 M - MOLDADO NO LOCAL - ALTURA DO ATERRO 2,50 A 5,00 M - AREIA EXTRAÍDA E BRITA PRODUZIDA | M
705366 | CORPO DE BTCC 2,00 X 2,00 M - MOLDADO NO LOCAL - ALTURA DO ATERRO 5,00 A 7,50 M - AREIA E BRITA COMERCIAIS | M | 8577.9004 | 0 | 0 | 8577.9004 | CORPO DE BTCC 2,00 X 2,00 M - MOLDADO NO LOCAL - ALTURA DO ATERRO 5,00 A 7,50 M - AREIA E BRITA COMERCIAIS | M
705365 | CORPO DE BTCC 2,00 X 2,00 M - MOLDADO NO LOCAL - ALTURA DO ATERRO 5,00 A 7,50 M - AREIA EXTRAÍDA E BRITA PRODUZIDA | M | 7958.4873 | 0 | 0 | 7958.4873 | CORPO DE BTCC 2,00 X 2,00 M - MOLDADO NO LOCAL - ALTURA DO ATERRO 5,00 A 7,50 M - AREIA EXTRAÍDA E BRITA PRODUZIDA | M
705368 | CORPO DE BTCC 2,00 X 2,00 M - MOLDADO NO LOCAL - ALTURA DO ATERRO 7,50 A 10,00 M - AREIA E BRITA COMERCIAIS | M | 9782.7011 | 0 | 0 | 9782.7011 | CORPO DE BTCC 2,00 X 2,00 M - MOLDADO NO LOCAL - ALTURA DO ATERRO 7,50 A 10,00 M - AREIA E BRITA COMERCIAIS | M
705367 | CORPO DE BTCC 2,00 X 2,00 M - MOLDADO NO LOCAL - ALTURA DO ATERRO 7,50 A 10,00 M - AREIA EXTRAÍDA E BRITA PRODUZIDA | M | 9163.288 | 0 | 0 | 9163.288 | CORPO DE BTCC 2,00 X 2,00 M - MOLDADO NO LOCAL - ALTURA DO ATERRO 7,50 A 10,00 M - AREIA EXTRAÍDA E BRITA PRODUZIDA | M
705374 | CORPO DE BTCC 2,50 X 2,50 M - MOLDADO NO LOCAL - ALTURA DO ATERRO 0,00 A 1,00 M - AREIA E BRITA COMERCIAIS | M | 10071.5349 | 0 | 0 | 10071.5349 | CORPO DE BTCC 2,50 X 2,50 M - MOLDADO NO LOCAL - ALTURA DO ATERRO 0,00 A 1,00 M - AREIA E BRITA COMERCIAIS | M
705373 | CORPO DE BTCC 2,50 X 2,50 M - MOLDADO NO LOCAL - ALTURA DO ATERRO 0,00 A 1,00 M - AREIA EXTRAÍDA E BRITA PRODUZIDA | M | 9472.3665 | 0 | 0 | 9472.3665 | CORPO DE BTCC 2,50 X 2,50 M - MOLDADO NO LOCAL - ALTURA DO ATERRO 0,00 A 1,00 M - AREIA EXTRAÍDA E BRITA PRODUZIDA | M
705376 | CORPO DE BTCC 2,50 X 2,50 M - MOLDADO NO LOCAL - ALTURA DO ATERRO 1,00 A 2,50 M - AREIA E BRITA COMERCIAIS | M | 8861.8556 | 0 | 0 | 8861.8556 | CORPO DE BTCC 2,50 X 2,50 M - MOLDADO NO LOCAL - ALTURA DO ATERRO 1,00 A 2,50 M - AREIA E BRITA COMERCIAIS | M
705375 | CORPO DE BTCC 2,50 X 2,50 M - MOLDADO NO LOCAL - ALTURA DO ATERRO 1,00 A 2,50 M - AREIA EXTRAÍDA E BRITA PRODUZIDA | M | 8262.6972 | 0 | 0 | 8262.6972 | CORPO DE BTCC 2,50 X 2,50 M - MOLDADO NO LOCAL - ALTURA DO ATERRO 1,00 A 2,50 M - AREIA EXTRAÍDA E BRITA PRODUZIDA | M
705384 | CORPO DE BTCC 2,50 X 2,50 M - MOLDADO NO LOCAL - ALTURA DO ATERRO 10,00 A 12,50 M - AREIA E BRITA COMERCIAIS | M | 13952.796 | 0 | 0 | 13952.796 | CORPO DE BTCC 2,50 X 2,50 M - MOLDADO NO LOCAL - ALTURA DO ATERRO 10,00 A 12,50 M - AREIA E BRITA COMERCIAIS | M
705383 | CORPO DE BTCC 2,50 X 2,50 M - MOLDADO NO LOCAL - ALTURA DO ATERRO 10,00 A 12,50 M - AREIA EXTRAÍDA E BRITA PRODUZIDA | M | 13038.9684 | 0 | 0 | 13038.9684 | CORPO DE BTCC 2,50 X 2,50 M - MOLDADO NO LOCAL - ALTURA DO ATERRO 10,00 A 12,50 M - AREIA EXTRAÍDA E BRITA PRODUZIDA | M
705386 | CORPO DE BTCC 2,50 X 2,50 M - MOLDADO NO LOCAL - ALTURA DO ATERRO 12,50 A 15,00 M - AREIA E BRITA COMERCIAIS | M | 15191.0642 | 0 | 0 | 15191.0642 | CORPO DE BTCC 2,50 X 2,50 M - MOLDADO NO LOCAL - ALTURA DO ATERRO 12,50 A 15,00 M - AREIA E BRITA COMERCIAIS | M
705385 | CORPO DE BTCC 2,50 X 2,50 M - MOLDADO NO LOCAL - ALTURA DO ATERRO 12,50 A 15,00 M - AREIA EXTRAÍDA E BRITA PRODUZIDA | M | 14277.2366 | 0 | 0 | 14277.2366 | CORPO DE BTCC 2,50 X 2,50 M - MOLDADO NO LOCAL - ALTURA DO ATERRO 12,50 A 15,00 M - AREIA EXTRAÍDA E BRITA PRODUZIDA | M
705378 | CORPO DE BTCC 2,50 X 2,50 M - MOLDADO NO LOCAL - ALTURA DO ATERRO 2,50 A 5,00 M - AREIA E BRITA COMERCIAIS | M | 10124.2315 | 0 | 0 | 10124.2315 | CORPO DE BTCC 2,50 X 2,50 M - MOLDADO NO LOCAL - ALTURA DO ATERRO 2,50 A 5,00 M - AREIA E BRITA COMERCIAIS | M
705377 | CORPO DE BTCC 2,50 X 2,50 M - MOLDADO NO LOCAL - ALTURA DO ATERRO 2,50 A 5,00 M - AREIA EXTRAÍDA E BRITA PRODUZIDA | M | 9369.9401 | 0 | 0 | 9369.9401 | CORPO DE BTCC 2,50 X 2,50 M - MOLDADO NO LOCAL - ALTURA DO ATERRO 2,50 A 5,00 M - AREIA EXTRAÍDA E BRITA PRODUZIDA | M
705380 | CORPO DE BTCC 2,50 X 2,50 M - MOLDADO NO LOCAL - ALTURA DO ATERRO 5,00 A 7,50 M - AREIA E BRITA COMERCIAIS | M | 11721.4751 | 0 | 0 | 11721.4751 | CORPO DE BTCC 2,50 X 2,50 M - MOLDADO NO LOCAL - ALTURA DO ATERRO 5,00 A 7,50 M - AREIA E BRITA COMERCIAIS | M
705379 | CORPO DE BTCC 2,50 X 2,50 M - MOLDADO NO LOCAL - ALTURA DO ATERRO 5,00 A 7,50 M - AREIA EXTRAÍDA E BRITA PRODUZIDA | M | 10967.1837 | 0 | 0 | 10967.1837 | CORPO DE BTCC 2,50 X 2,50 M - MOLDADO NO LOCAL - ALTURA DO ATERRO 5,00 A 7,50 M - AREIA EXTRAÍDA E BRITA PRODUZIDA | M
705382 | CORPO DE BTCC 2,50 X 2,50 M - MOLDADO NO LOCAL - ALTURA DO ATERRO 7,50 A 10,00 M - AREIA E BRITA COMERCIAIS | M | 12922.5404 | 0 | 0 | 12922.5404 | CORPO DE BTCC 2,50 X 2,50 M - MOLDADO NO LOCAL - ALTURA DO ATERRO 7,50 A 10,00 M - AREIA E BRITA COMERCIAIS | M
705381 | CORPO DE BTCC 2,50 X 2,50 M - MOLDADO NO LOCAL - ALTURA DO ATERRO 7,50 A 10,00 M - AREIA EXTRAÍDA E BRITA PRODUZIDA | M | 12008.7128 | 0 | 0 | 12008.7128 | CORPO DE BTCC 2,50 X 2,50 M - MOLDADO NO LOCAL - ALTURA DO ATERRO 7,50 A 10,00 M - AREIA EXTRAÍDA E BRITA PRODUZIDA | M
705388 | CORPO DE BTCC 3,00 X 3,00 M - MOLDADO NO LOCAL - ALTURA DO ATERRO 0,00 A 1,00 M - AREIA E BRITA COMERCIAIS | M | 12487.8138 | 0 | 0 | 12487.8138 | CORPO DE BTCC 3,00 X 3,00 M - MOLDADO NO LOCAL - ALTURA DO ATERRO 0,00 A 1,00 M - AREIA E BRITA COMERCIAIS | M
705387 | CORPO DE BTCC 3,00 X 3,00 M - MOLDADO NO LOCAL - ALTURA DO ATERRO 0,00 A 1,00 M - AREIA EXTRAÍDA E BRITA PRODUZIDA | M | 11599.7547 | 0 | 0 | 11599.7547 | CORPO DE BTCC 3,00 X 3,00 M - MOLDADO NO LOCAL - ALTURA DO ATERRO 0,00 A 1,00 M - AREIA EXTRAÍDA E BRITA PRODUZIDA | M
705389 | CORPO DE BTCC 3,00 X 3,00 M - MOLDADO NO LOCAL - ALTURA DO ATERRO 1,00 A 2,50 M - AREIA EXTRAÍDA E BRITA PRODUZIDA | M | 10744.0115 | 0 | 0 | 10744.0115 | CORPO DE BTCC 3,00 X 3,00 M - MOLDADO NO LOCAL - ALTURA DO ATERRO 1,00 A 2,50 M - AREIA EXTRAÍDA E BRITA PRODUZIDA | M
705390 | CORPO DE BTCC 3,00 X 3,00 M - MOLDADO NO LOCAL - ALTURA DO ATERRO 1,00 A 2,50 MM - AREIA E BRITA COMERCIAIS | M | 11632.0706 | 0 | 0 | 11632.0706 | CORPO DE BTCC 3,00 X 3,00 M - MOLDADO NO LOCAL - ALTURA DO ATERRO 1,00 A 2,50 MM - AREIA E BRITA COMERCIAIS | M
705399 | CORPO DE BTCC 3,00 X 3,00 M - MOLDADO NO LOCAL - ALTURA DO ATERRO 10,00 A 12,50 M - AREIA E BRITA COMERCIAIS | M | 18669.212 | 0 | 0 | 18669.212 | CORPO DE BTCC 3,00 X 3,00 M - MOLDADO NO LOCAL - ALTURA DO ATERRO 10,00 A 12,50 M - AREIA E BRITA COMERCIAIS | M
705398 | CORPO DE BTCC 3,00 X 3,00 M - MOLDADO NO LOCAL - ALTURA DO ATERRO 10,00 A 12,50 M - AREIA EXTRAÍDA E BRITA PRODUZIDA | M | 17340.9925 | 0 | 0 | 17340.9925 | CORPO DE BTCC 3,00 X 3,00 M - MOLDADO NO LOCAL - ALTURA DO ATERRO 10,00 A 12,50 M - AREIA EXTRAÍDA E BRITA PRODUZIDA | M
705401 | CORPO DE BTCC 3,00 X 3,00 M - MOLDADO NO LOCAL - ALTURA DO ATERRO 12,50 A 15,00 M - AREIA E BRITA COMERCIAIS | M | 20346.1738 | 0 | 0 | 20346.1738 | CORPO DE BTCC 3,00 X 3,00 M - MOLDADO NO LOCAL - ALTURA DO ATERRO 12,50 A 15,00 M - AREIA E BRITA COMERCIAIS | M
705400 | CORPO DE BTCC 3,00 X 3,00 M - MOLDADO NO LOCAL - ALTURA DO ATERRO 12,50 A 15,00 M - AREIA EXTRAÍDA E BRITA PRODUZIDA | M | 19017.9543 | 0 | 0 | 19017.9543 | CORPO DE BTCC 3,00 X 3,00 M - MOLDADO NO LOCAL - ALTURA DO ATERRO 12,50 A 15,00 M - AREIA EXTRAÍDA E BRITA PRODUZIDA | M
705392 | CORPO DE BTCC 3,00 X 3,00 M - MOLDADO NO LOCAL - ALTURA DO ATERRO 2,50 A 5,00 M - AREIA E BRITA COMERCIAIS | M | 13375.3888 | 0 | 0 | 13375.3888 | CORPO DE BTCC 3,00 X 3,00 M - MOLDADO NO LOCAL - ALTURA DO ATERRO 2,50 A 5,00 M - AREIA E BRITA COMERCIAIS | M
705391 | CORPO DE BTCC 3,00 X 3,00 M - MOLDADO NO LOCAL - ALTURA DO ATERRO 2,50 A 5,00 M - AREIA EXTRAÍDA E BRITA PRODUZIDA | M | 12300.2735 | 0 | 0 | 12300.2735 | CORPO DE BTCC 3,00 X 3,00 M - MOLDADO NO LOCAL - ALTURA DO ATERRO 2,50 A 5,00 M - AREIA EXTRAÍDA E BRITA PRODUZIDA | M
705395 | CORPO DE BTCC 3,00 X 3,00 M - MOLDADO NO LOCAL - ALTURA DO ATERRO 5,00 A 7,50 M - AREIA E BRITA COMERCIAIS | M | 15600.0429 | 0 | 0 | 15600.0429 | CORPO DE BTCC 3,00 X 3,00 M - MOLDADO NO LOCAL - ALTURA DO ATERRO 5,00 A 7,50 M - AREIA E BRITA COMERCIAIS | M
705394 | CORPO DE BTCC 3,00 X 3,00 M - MOLDADO NO LOCAL - ALTURA DO ATERRO 5,00 A 7,50 M - AREIA EXTRAÍDA E BRITA PRODUZIDA | M | 14524.9276 | 0 | 0 | 14524.9276 | CORPO DE BTCC 3,00 X 3,00 M - MOLDADO NO LOCAL - ALTURA DO ATERRO 5,00 A 7,50 M - AREIA EXTRAÍDA E BRITA PRODUZIDA | M
705397 | CORPO DE BTCC 3,00 X 3,00 M - MOLDADO NO LOCAL - ALTURA DO ATERRO 7,50 A 10,00 M - AREIA E BRITA COMERCIAIS | M | 17068.2545 | 0 | 0 | 17068.2545 | CORPO DE BTCC 3,00 X 3,00 M - MOLDADO NO LOCAL - ALTURA DO ATERRO 7,50 A 10,00 M - AREIA E BRITA COMERCIAIS | M
705396 | CORPO DE BTCC 3,00 X 3,00 M - MOLDADO NO LOCAL - ALTURA DO ATERRO 7,50 A 10,00 M - AREIA EXTRAÍDA E BRITA PRODUZIDA | M | 15740.045 | 0 | 0 | 15740.045 | CORPO DE BTCC 3,00 X 3,00 M - MOLDADO NO LOCAL - ALTURA DO ATERRO 7,50 A 10,00 M - AREIA EXTRAÍDA E BRITA PRODUZIDA | M
804213 | BOCA DE BDTC D = 0,80 M - ESCONSIDADE 0° - AREIA E BRITA COMERCIAIS - ALAS RETAS | UN | 1279.8065 | 0 | 0 | 1279.8065 | BOCA DE BDTC D = 0,80 M - ESCONSIDADE 0° - AREIA E BRITA COMERCIAIS - ALAS RETAS | UN
804212 | BOCA DE BDTC D = 0,80 M - ESCONSIDADE 0° - AREIA EXTRAÍDA E BRITA PRODUZIDA - ALAS RETAS | UN | 1064.38 | 0 | 0 | 1064.38 | BOCA DE BDTC D = 0,80 M - ESCONSIDADE 0° - AREIA EXTRAÍDA E BRITA PRODUZIDA - ALAS RETAS | UN
804217 | BOCA DE BDTC D = 0,80 M - ESCONSIDADE 10° - AREIA E BRITA COMERCIAIS - ALAS RETAS | UN | 1286.7887 | 0 | 0 | 1286.7887 | BOCA DE BDTC D = 0,80 M - ESCONSIDADE 10° - AREIA E BRITA COMERCIAIS - ALAS RETAS | UN
804216 | BOCA DE BDTC D = 0,80 M - ESCONSIDADE 10° - AREIA EXTRAÍDA E BRITA PRODUZIDA - ALAS RETAS | UN | 1070.9218 | 0 | 0 | 1070.9218 | BOCA DE BDTC D = 0,80 M - ESCONSIDADE 10° - AREIA EXTRAÍDA E BRITA PRODUZIDA - ALAS RETAS | UN
804219 | BOCA DE BDTC D = 0,80 M - ESCONSIDADE 15° - AREIA E BRITA COMERCIAIS - ALAS RETAS | UN | 1295.5619 | 0 | 0 | 1295.5619 | BOCA DE BDTC D = 0,80 M - ESCONSIDADE 15° - AREIA E BRITA COMERCIAIS - ALAS RETAS | UN
804218 | BOCA DE BDTC D = 0,80 M - ESCONSIDADE 15° - AREIA EXTRAÍDA E BRITA PRODUZIDA - ALAS RETAS | UN | 1079.2547 | 0 | 0 | 1079.2547 | BOCA DE BDTC D = 0,80 M - ESCONSIDADE 15° - AREIA EXTRAÍDA E BRITA PRODUZIDA - ALAS RETAS | UN
804221 | BOCA DE BDTC D = 0,80 M - ESCONSIDADE 20° - AREIA E BRITA COMERCIAIS - ALAS RETAS | UN | 1309.7209 | 0 | 0 | 1309.7209 | BOCA DE BDTC D = 0,80 M - ESCONSIDADE 20° - AREIA E BRITA COMERCIAIS - ALAS RETAS | UN
804220 | BOCA DE BDTC D = 0,80 M - ESCONSIDADE 20° - AREIA EXTRAÍDA E BRITA PRODUZIDA - ALAS RETAS | UN | 1092.6431 | 0 | 0 | 1092.6431 | BOCA DE BDTC D = 0,80 M - ESCONSIDADE 20° - AREIA EXTRAÍDA E BRITA PRODUZIDA - ALAS RETAS | UN
804223 | BOCA DE BDTC D = 0,80 M - ESCONSIDADE 25° - AREIA E BRITA COMERCIAIS - ALAS RETAS | UN | 1328.2665 | 0 | 0 | 1328.2665 | BOCA DE BDTC D = 0,80 M - ESCONSIDADE 25° - AREIA E BRITA COMERCIAIS - ALAS RETAS | UN
804222 | BOCA DE BDTC D = 0,80 M - ESCONSIDADE 25° - AREIA EXTRAÍDA E BRITA PRODUZIDA - ALAS RETAS | UN | 1110.198 | 0 | 0 | 1110.198 | BOCA DE BDTC D = 0,80 M - ESCONSIDADE 25° - AREIA EXTRAÍDA E BRITA PRODUZIDA - ALAS RETAS | UN
804225 | BOCA DE BDTC D = 0,80 M - ESCONSIDADE 30° - AREIA E BRITA COMERCIAIS - ALAS RETAS | UN | 1352.5874 | 0 | 0 | 1352.5874 | BOCA DE BDTC D = 0,80 M - ESCONSIDADE 30° - AREIA E BRITA COMERCIAIS - ALAS RETAS | UN
804224 | BOCA DE BDTC D = 0,80 M - ESCONSIDADE 30° - AREIA EXTRAÍDA E BRITA PRODUZIDA - ALAS RETAS | UN | 1133.4181 | 0 | 0 | 1133.4181 | BOCA DE BDTC D = 0,80 M - ESCONSIDADE 30° - AREIA EXTRAÍDA E BRITA PRODUZIDA - ALAS RETAS | UN
804227 | BOCA DE BDTC D = 0,80 M - ESCONSIDADE 35° - AREIA E BRITA COMERCIAIS - ALAS RETAS | UN | 1385.4739 | 0 | 0 | 1385.4739 | BOCA DE BDTC D = 0,80 M - ESCONSIDADE 35° - AREIA E BRITA COMERCIAIS - ALAS RETAS | UN
804226 | BOCA DE BDTC D = 0,80 M - ESCONSIDADE 35° - AREIA EXTRAÍDA E BRITA PRODUZIDA - ALAS RETAS | UN | 1164.9836 | 0 | 0 | 1164.9836 | BOCA DE BDTC D = 0,80 M - ESCONSIDADE 35° - AREIA EXTRAÍDA E BRITA PRODUZIDA - ALAS RETAS | UN
804229 | BOCA DE BDTC D = 0,80 M - ESCONSIDADE 40° - AREIA E BRITA COMERCIAIS - ALAS RETAS | UN | 1428.3146 | 0 | 0 | 1428.3146 | BOCA DE BDTC D = 0,80 M - ESCONSIDADE 40° - AREIA E BRITA COMERCIAIS - ALAS RETAS | UN
804228 | BOCA DE BDTC D = 0,80 M - ESCONSIDADE 40° - AREIA EXTRAÍDA E BRITA PRODUZIDA - ALAS RETAS | UN | 1206.3934 | 0 | 0 | 1206.3934 | BOCA DE BDTC D = 0,80 M - ESCONSIDADE 40° - AREIA EXTRAÍDA E BRITA PRODUZIDA - ALAS RETAS | UN
804231 | BOCA DE BDTC D = 0,80 M - ESCONSIDADE 45° - AREIA E BRITA COMERCIAIS - ALAS RETAS | UN | 1486.895 | 0 | 0 | 1486.895 | BOCA DE BDTC D = 0,80 M - ESCONSIDADE 45° - AREIA E BRITA COMERCIAIS - ALAS RETAS | UN
804230 | BOCA DE BDTC D = 0,80 M - ESCONSIDADE 45° - AREIA EXTRAÍDA E BRITA PRODUZIDA - ALAS RETAS | UN | 1263.3125 | 0 | 0 | 1263.3125 | BOCA DE BDTC D = 0,80 M - ESCONSIDADE 45° - AREIA EXTRAÍDA E BRITA PRODUZIDA - ALAS RETAS | UN
804215 | BOCA DE BDTC D = 0,80 M - ESCONSIDADE 5° - AREIA E BRITA COMERCIAIS - ALAS RETAS | UN | 1281.4028 | 0 | 0 | 1281.4028 | BOCA DE BDTC D = 0,80 M - ESCONSIDADE 5° - AREIA E BRITA COMERCIAIS - ALAS RETAS | UN
804214 | BOCA DE BDTC D = 0,80 M - ESCONSIDADE 5° - AREIA EXTRAÍDA E BRITA PRODUZIDA - ALAS RETAS | UN | 1065.8662 | 0 | 0 | 1065.8662 | BOCA DE BDTC D = 0,80 M - ESCONSIDADE 5° - AREIA EXTRAÍDA E BRITA PRODUZIDA - ALAS RETAS | UN
804417 | BOCA DE BDTC D = 1,00 M - ESCONSIDADE 0° - AREIA E BRITA COMERCIAIS - ALAS ESCONSAS | UN | 3312.5687 | 0 | 0 | 3312.5687 | BOCA DE BDTC D = 1,00 M - ESCONSIDADE 0° - AREIA E BRITA COMERCIAIS - ALAS ESCONSAS | UN
804233 | BOCA DE BDTC D = 1,00 M - ESCONSIDADE 0° - AREIA E BRITA COMERCIAIS - ALAS RETAS | UN | 1908.9017 | 0 | 0 | 1908.9017 | BOCA DE BDTC D = 1,00 M - ESCONSIDADE 0° - AREIA E BRITA COMERCIAIS - ALAS RETAS | UN
804416 | BOCA DE BDTC D = 1,00 M - ESCONSIDADE 0° - AREIA EXTRAÍDA E BRITA PRODUZIDA - ALAS ESCONSAS | UN | 2750.5003 | 0 | 0 | 2750.5003 | BOCA DE BDTC D = 1,00 M - ESCONSIDADE 0° - AREIA EXTRAÍDA E BRITA PRODUZIDA - ALAS ESCONSAS | UN
804232 | BOCA DE BDTC D = 1,00 M - ESCONSIDADE 0° - AREIA EXTRAÍDA E BRITA PRODUZIDA - ALAS RETAS | UN | 1574.5888 | 0 | 0 | 1574.5888 | BOCA DE BDTC D = 1,00 M - ESCONSIDADE 0° - AREIA EXTRAÍDA E BRITA PRODUZIDA - ALAS RETAS | UN
804237 | BOCA DE BDTC D = 1,00 M - ESCONSIDADE 10° - AREIA E BRITA COMERCIAIS - ALAS RETAS | UN | 1919.4788 | 0 | 0 | 1919.4788 | BOCA DE BDTC D = 1,00 M - ESCONSIDADE 10° - AREIA E BRITA COMERCIAIS - ALAS RETAS | UN
804236 | BOCA DE BDTC D = 1,00 M - ESCONSIDADE 10° - AREIA EXTRAÍDA E BRITA PRODUZIDA - ALAS RETAS | UN | 1584.3952 | 0 | 0 | 1584.3952 | BOCA DE BDTC D = 1,00 M - ESCONSIDADE 10° - AREIA EXTRAÍDA E BRITA PRODUZIDA - ALAS RETAS | UN
804419 | BOCA DE BDTC D = 1,00 M - ESCONSIDADE 15° - AREIA E BRITA COMERCIAIS - ALAS ESCONSAS | UN | 3465.6515 | 0 | 0 | 3465.6515 | BOCA DE BDTC D = 1,00 M - ESCONSIDADE 15° - AREIA E BRITA COMERCIAIS - ALAS ESCONSAS | UN
804239 | BOCA DE BDTC D = 1,00 M - ESCONSIDADE 15° - AREIA E BRITA COMERCIAIS - ALAS RETAS | UN | 1933.2484 | 0 | 0 | 1933.2484 | BOCA DE BDTC D = 1,00 M - ESCONSIDADE 15° - AREIA E BRITA COMERCIAIS - ALAS RETAS | UN
804418 | BOCA DE BDTC D = 1,00 M - ESCONSIDADE 15° - AREIA EXTRAÍDA E BRITA PRODUZIDA - ALAS ESCONSAS | UN | 2876.7235 | 0 | 0 | 2876.7235 | BOCA DE BDTC D = 1,00 M - ESCONSIDADE 15° - AREIA EXTRAÍDA E BRITA PRODUZIDA - ALAS ESCONSAS | UN
804238 | BOCA DE BDTC D = 1,00 M - ESCONSIDADE 15° - AREIA EXTRAÍDA E BRITA PRODUZIDA - ALAS RETAS | UN | 1597.1741 | 0 | 0 | 1597.1741 | BOCA DE BDTC D = 1,00 M - ESCONSIDADE 15° - AREIA EXTRAÍDA E BRITA PRODUZIDA - ALAS RETAS | UN
804241 | BOCA DE BDTC D = 1,00 M - ESCONSIDADE 20° - AREIA E BRITA COMERCIAIS - ALAS RETAS | UN | 1953.0008 | 0 | 0 | 1953.0008 | BOCA DE BDTC D = 1,00 M - ESCONSIDADE 20° - AREIA E BRITA COMERCIAIS - ALAS RETAS | UN
804240 | BOCA DE BDTC D = 1,00 M - ESCONSIDADE 20° - AREIA EXTRAÍDA E BRITA PRODUZIDA - ALAS RETAS | UN | 1615.6056 | 0 | 0 | 1615.6056 | BOCA DE BDTC D = 1,00 M - ESCONSIDADE 20° - AREIA EXTRAÍDA E BRITA PRODUZIDA - ALAS RETAS | UN
804243 | BOCA DE BDTC D = 1,00 M - ESCONSIDADE 25° - AREIA E BRITA COMERCIAIS - ALAS RETAS | UN | 1979.9302 | 0 | 0 | 1979.9302 | BOCA DE BDTC D = 1,00 M - ESCONSIDADE 25° - AREIA E BRITA COMERCIAIS - ALAS RETAS | UN
804242 | BOCA DE BDTC D = 1,00 M - ESCONSIDADE 25° - AREIA EXTRAÍDA E BRITA PRODUZIDA - ALAS RETAS | UN | 1640.8838 | 0 | 0 | 1640.8838 | BOCA DE BDTC D = 1,00 M - ESCONSIDADE 25° - AREIA EXTRAÍDA E BRITA PRODUZIDA - ALAS RETAS | UN
804421 | BOCA DE BDTC D = 1,00 M - ESCONSIDADE 30° - AREIA E BRITA COMERCIAIS - ALAS ESCONSAS | UN | 3868.1752 | 0 | 0 | 3868.1752 | BOCA DE BDTC D = 1,00 M - ESCONSIDADE 30° - AREIA E BRITA COMERCIAIS - ALAS ESCONSAS | UN
804245 | BOCA DE BDTC D = 1,00 M - ESCONSIDADE 30° - AREIA E BRITA COMERCIAIS - ALAS RETAS | UN | 2016.2297 | 0 | 0 | 2016.2297 | BOCA DE BDTC D = 1,00 M - ESCONSIDADE 30° - AREIA E BRITA COMERCIAIS - ALAS RETAS | UN
804420 | BOCA DE BDTC D = 1,00 M - ESCONSIDADE 30° - AREIA EXTRAÍDA E BRITA PRODUZIDA - ALAS ESCONSAS | UN | 3209.1263 | 0 | 0 | 3209.1263 | BOCA DE BDTC D = 1,00 M - ESCONSIDADE 30° - AREIA EXTRAÍDA E BRITA PRODUZIDA - ALAS ESCONSAS | UN
804244 | BOCA DE BDTC D = 1,00 M - ESCONSIDADE 30° - AREIA EXTRAÍDA E BRITA PRODUZIDA - ALAS RETAS | UN | 1675.0918 | 0 | 0 | 1675.0918 | BOCA DE BDTC D = 1,00 M - ESCONSIDADE 30° - AREIA EXTRAÍDA E BRITA PRODUZIDA - ALAS RETAS | UN
804247 | BOCA DE BDTC D = 1,00 M - ESCONSIDADE 35° - AREIA E BRITA COMERCIAIS - ALAS RETAS | UN | 2063.4828 | 0 | 0 | 2063.4828 | BOCA DE BDTC D = 1,00 M - ESCONSIDADE 35° - AREIA E BRITA COMERCIAIS - ALAS RETAS | UN
804246 | BOCA DE BDTC D = 1,00 M - ESCONSIDADE 35° - AREIA EXTRAÍDA E BRITA PRODUZIDA - ALAS RETAS | UN | 1720.0332 | 0 | 0 | 1720.0332 | BOCA DE BDTC D = 1,00 M - ESCONSIDADE 35° - AREIA EXTRAÍDA E BRITA PRODUZIDA - ALAS RETAS | UN
804249 | BOCA DE BDTC D = 1,00 M - ESCONSIDADE 40° - AREIA E BRITA COMERCIAIS - ALAS RETAS | UN | 2126.673 | 0 | 0 | 2126.673 | BOCA DE BDTC D = 1,00 M - ESCONSIDADE 40° - AREIA E BRITA COMERCIAIS - ALAS RETAS | UN
804248 | BOCA DE BDTC D = 1,00 M - ESCONSIDADE 40° - AREIA EXTRAÍDA E BRITA PRODUZIDA - ALAS RETAS | UN | 1780.4715 | 0 | 0 | 1780.4715 | BOCA DE BDTC D = 1,00 M - ESCONSIDADE 40° - AREIA EXTRAÍDA E BRITA PRODUZIDA - ALAS RETAS | UN
804423 | BOCA DE BDTC D = 1,00 M - ESCONSIDADE 45° - AREIA E BRITA COMERCIAIS - ALAS ESCONSAS | UN | 4792.5243 | 0 | 0 | 4792.5243 | BOCA DE BDTC D = 1,00 M - ESCONSIDADE 45° - AREIA E BRITA COMERCIAIS - ALAS ESCONSAS | UN
804251 | BOCA DE BDTC D = 1,00 M - ESCONSIDADE 45° - AREIA E BRITA COMERCIAIS - ALAS RETAS | UN | 2210.5636 | 0 | 0 | 2210.5636 | BOCA DE BDTC D = 1,00 M - ESCONSIDADE 45° - AREIA E BRITA COMERCIAIS - ALAS RETAS | UN
804422 | BOCA DE BDTC D = 1,00 M - ESCONSIDADE 45° - AREIA EXTRAÍDA E BRITA PRODUZIDA - ALAS ESCONSAS | UN | 3970.2267 | 0 | 0 | 3970.2267 | BOCA DE BDTC D = 1,00 M - ESCONSIDADE 45° - AREIA EXTRAÍDA E BRITA PRODUZIDA - ALAS ESCONSAS | UN
804250 | BOCA DE BDTC D = 1,00 M - ESCONSIDADE 45° - AREIA EXTRAÍDA E BRITA PRODUZIDA - ALAS RETAS | UN | 1861.4999 | 0 | 0 | 1861.4999 | BOCA DE BDTC D = 1,00 M - ESCONSIDADE 45° - AREIA EXTRAÍDA E BRITA PRODUZIDA - ALAS RETAS | UN
804235 | BOCA DE BDTC D = 1,00 M - ESCONSIDADE 5° - AREIA E BRITA COMERCIAIS - ALAS RETAS | UN | 1911.4973 | 0 | 0 | 1911.4973 | BOCA DE BDTC D = 1,00 M - ESCONSIDADE 5° - AREIA E BRITA COMERCIAIS - ALAS RETAS | UN
804234 | BOCA DE BDTC D = 1,00 M - ESCONSIDADE 5° - AREIA EXTRAÍDA E BRITA PRODUZIDA - ALAS RETAS | UN | 1576.9642 | 0 | 0 | 1576.9642 | BOCA DE BDTC D = 1,00 M - ESCONSIDADE 5° - AREIA EXTRAÍDA E BRITA PRODUZIDA - ALAS RETAS | UN
804425 | BOCA DE BDTC D = 1,20 M - ESCONSIDADE 0° - AREIA E BRITA COMERCIAIS - ALAS ESCONSAS | UN | 4830.3408 | 0 | 0 | 4830.3408 | BOCA DE BDTC D = 1,20 M - ESCONSIDADE 0° - AREIA E BRITA COMERCIAIS - ALAS ESCONSAS | UN
804253 | BOCA DE BDTC D = 1,20 M - ESCONSIDADE 0° - AREIA E BRITA COMERCIAIS - ALAS RETAS | UN | 2664.0183 | 0 | 0 | 2664.0183 | BOCA DE BDTC D = 1,20 M - ESCONSIDADE 0° - AREIA E BRITA COMERCIAIS - ALAS RETAS | UN
804424 | BOCA DE BDTC D = 1,20 M - ESCONSIDADE 0° - AREIA EXTRAÍDA E BRITA PRODUZIDA - ALAS ESCONSAS | UN | 3961.9197 | 0 | 0 | 3961.9197 | BOCA DE BDTC D = 1,20 M - ESCONSIDADE 0° - AREIA EXTRAÍDA E BRITA PRODUZIDA - ALAS ESCONSAS | UN
804252 | BOCA DE BDTC D = 1,20 M - ESCONSIDADE 0° - AREIA EXTRAÍDA E BRITA PRODUZIDA - ALAS RETAS | UN | 2178.7857 | 0 | 0 | 2178.7857 | BOCA DE BDTC D = 1,20 M - ESCONSIDADE 0° - AREIA EXTRAÍDA E BRITA PRODUZIDA - ALAS RETAS | UN
804257 | BOCA DE BDTC D = 1,20 M - ESCONSIDADE 10° - AREIA E BRITA COMERCIAIS - ALAS RETAS | UN | 2679.7994 | 0 | 0 | 2679.7994 | BOCA DE BDTC D = 1,20 M - ESCONSIDADE 10° - AREIA E BRITA COMERCIAIS - ALAS RETAS | UN
804256 | BOCA DE BDTC D = 1,20 M - ESCONSIDADE 10° - AREIA EXTRAÍDA E BRITA PRODUZIDA - ALAS RETAS | UN | 2193.0256 | 0 | 0 | 2193.0256 | BOCA DE BDTC D = 1,20 M - ESCONSIDADE 10° - AREIA EXTRAÍDA E BRITA PRODUZIDA - ALAS RETAS | UN
804427 | BOCA DE BDTC D = 1,20 M - ESCONSIDADE 15° - AREIA E BRITA COMERCIAIS - ALAS ESCONSAS | UN | 5065.2848 | 0 | 0 | 5065.2848 | BOCA DE BDTC D = 1,20 M - ESCONSIDADE 15° - AREIA E BRITA COMERCIAIS - ALAS ESCONSAS | UN
804259 | BOCA DE BDTC D = 1,20 M - ESCONSIDADE 15° - AREIA E BRITA COMERCIAIS - ALAS RETAS | UN | 2699.7723 | 0 | 0 | 2699.7723 | BOCA DE BDTC D = 1,20 M - ESCONSIDADE 15° - AREIA E BRITA COMERCIAIS - ALAS RETAS | UN
804426 | BOCA DE BDTC D = 1,20 M - ESCONSIDADE 15° - AREIA EXTRAÍDA E BRITA PRODUZIDA - ALAS ESCONSAS | UN | 4152.8317 | 0 | 0 | 4152.8317 | BOCA DE BDTC D = 1,20 M - ESCONSIDADE 15° - AREIA EXTRAÍDA E BRITA PRODUZIDA - ALAS ESCONSAS | UN
804258 | BOCA DE BDTC D = 1,20 M - ESCONSIDADE 15° - AREIA EXTRAÍDA E BRITA PRODUZIDA - ALAS RETAS | UN | 2211.1272 | 0 | 0 | 2211.1272 | BOCA DE BDTC D = 1,20 M - ESCONSIDADE 15° - AREIA EXTRAÍDA E BRITA PRODUZIDA - ALAS RETAS | UN
804261 | BOCA DE BDTC D = 1,20 M - ESCONSIDADE 20° - AREIA E BRITA COMERCIAIS - ALAS RETAS | UN | 2729.1283 | 0 | 0 | 2729.1283 | BOCA DE BDTC D = 1,20 M - ESCONSIDADE 20° - AREIA E BRITA COMERCIAIS - ALAS RETAS | UN
804260 | BOCA DE BDTC D = 1,20 M - ESCONSIDADE 20° - AREIA EXTRAÍDA E BRITA PRODUZIDA - ALAS RETAS | UN | 2237.8412 | 0 | 0 | 2237.8412 | BOCA DE BDTC D = 1,20 M - ESCONSIDADE 20° - AREIA EXTRAÍDA E BRITA PRODUZIDA - ALAS RETAS | UN
804263 | BOCA DE BDTC D = 1,20 M - ESCONSIDADE 25° - AREIA E BRITA COMERCIAIS - ALAS RETAS | UN | 2769.0613 | 0 | 0 | 2769.0613 | BOCA DE BDTC D = 1,20 M - ESCONSIDADE 25° - AREIA E BRITA COMERCIAIS - ALAS RETAS | UN
804262 | BOCA DE BDTC D = 1,20 M - ESCONSIDADE 25° - AREIA EXTRAÍDA E BRITA PRODUZIDA - ALAS RETAS | UN | 2274.3617 | 0 | 0 | 2274.3617 | BOCA DE BDTC D = 1,20 M - ESCONSIDADE 25° - AREIA EXTRAÍDA E BRITA PRODUZIDA - ALAS RETAS | UN
804429 | BOCA DE BDTC D = 1,20 M - ESCONSIDADE 30° - AREIA E BRITA COMERCIAIS - ALAS ESCONSAS | UN | 5655.8116 | 0 | 0 | 5655.8116 | BOCA DE BDTC D = 1,20 M - ESCONSIDADE 30° - AREIA E BRITA COMERCIAIS - ALAS ESCONSAS | UN
804265 | BOCA DE BDTC D = 1,20 M - ESCONSIDADE 30° - AREIA E BRITA COMERCIAIS - ALAS RETAS | UN | 2822.154 | 0 | 0 | 2822.154 | BOCA DE BDTC D = 1,20 M - ESCONSIDADE 30° - AREIA E BRITA COMERCIAIS - ALAS RETAS | UN
804428 | BOCA DE BDTC D = 1,20 M - ESCONSIDADE 30° - AREIA EXTRAÍDA E BRITA PRODUZIDA - ALAS ESCONSAS | UN | 4633.7189 | 0 | 0 | 4633.7189 | BOCA DE BDTC D = 1,20 M - ESCONSIDADE 30° - AREIA EXTRAÍDA E BRITA PRODUZIDA - ALAS ESCONSAS | UN
804264 | BOCA DE BDTC D = 1,20 M - ESCONSIDADE 30° - AREIA EXTRAÍDA E BRITA PRODUZIDA - ALAS RETAS | UN | 2323.3815 | 0 | 0 | 2323.3815 | BOCA DE BDTC D = 1,20 M - ESCONSIDADE 30° - AREIA EXTRAÍDA E BRITA PRODUZIDA - ALAS RETAS | UN
804267 | BOCA DE BDTC D = 1,20 M - ESCONSIDADE 35° - AREIA E BRITA COMERCIAIS - ALAS RETAS | UN | 2889.7952 | 0 | 0 | 2889.7952 | BOCA DE BDTC D = 1,20 M - ESCONSIDADE 35° - AREIA E BRITA COMERCIAIS - ALAS RETAS | UN
804266 | BOCA DE BDTC D = 1,20 M - ESCONSIDADE 35° - AREIA EXTRAÍDA E BRITA PRODUZIDA - ALAS RETAS | UN | 2386.3993 | 0 | 0 | 2386.3993 | BOCA DE BDTC D = 1,20 M - ESCONSIDADE 35° - AREIA EXTRAÍDA E BRITA PRODUZIDA - ALAS RETAS | UN
804269 | BOCA DE BDTC D = 1,20 M - ESCONSIDADE 40° - AREIA E BRITA COMERCIAIS - ALAS RETAS | UN | 2979.3564 | 0 | 0 | 2979.3564 | BOCA DE BDTC D = 1,20 M - ESCONSIDADE 40° - AREIA E BRITA COMERCIAIS - ALAS RETAS | UN
804268 | BOCA DE BDTC D = 1,20 M - ESCONSIDADE 40° - AREIA EXTRAÍDA E BRITA PRODUZIDA - ALAS RETAS | UN | 2470.5666 | 0 | 0 | 2470.5666 | BOCA DE BDTC D = 1,20 M - ESCONSIDADE 40° - AREIA EXTRAÍDA E BRITA PRODUZIDA - ALAS RETAS | UN
804431 | BOCA DE BDTC D = 1,20 M - ESCONSIDADE 45° - AREIA E BRITA COMERCIAIS - ALAS ESCONSAS | UN | 7018.575 | 0 | 0 | 7018.575 | BOCA DE BDTC D = 1,20 M - ESCONSIDADE 45° - AREIA E BRITA COMERCIAIS - ALAS ESCONSAS | UN
804271 | BOCA DE BDTC D = 1,20 M - ESCONSIDADE 45° - AREIA E BRITA COMERCIAIS - ALAS RETAS | UN | 3098.391 | 0 | 0 | 3098.391 | BOCA DE BDTC D = 1,20 M - ESCONSIDADE 45° - AREIA E BRITA COMERCIAIS - ALAS RETAS | UN
804430 | BOCA DE BDTC D = 1,20 M - ESCONSIDADE 45° - AREIA EXTRAÍDA E BRITA PRODUZIDA - ALAS ESCONSAS | UN | 5740.8765 | 0 | 0 | 5740.8765 | BOCA DE BDTC D = 1,20 M - ESCONSIDADE 45° - AREIA EXTRAÍDA E BRITA PRODUZIDA - ALAS ESCONSAS | UN
804270 | BOCA DE BDTC D = 1,20 M - ESCONSIDADE 45° - AREIA EXTRAÍDA E BRITA PRODUZIDA - ALAS RETAS | UN | 2583.657 | 0 | 0 | 2583.657 | BOCA DE BDTC D = 1,20 M - ESCONSIDADE 45° - AREIA EXTRAÍDA E BRITA PRODUZIDA - ALAS RETAS | UN
804255 | BOCA DE BDTC D = 1,20 M - ESCONSIDADE 5° - AREIA E BRITA COMERCIAIS - ALAS RETAS | UN | 2668.0155 | 0 | 0 | 2668.0155 | BOCA DE BDTC D = 1,20 M - ESCONSIDADE 5° - AREIA E BRITA COMERCIAIS - ALAS RETAS | UN
804254 | BOCA DE BDTC D = 1,20 M - ESCONSIDADE 5° - AREIA EXTRAÍDA E BRITA PRODUZIDA - ALAS RETAS | UN | 2182.3425 | 0 | 0 | 2182.3425 | BOCA DE BDTC D = 1,20 M - ESCONSIDADE 5° - AREIA EXTRAÍDA E BRITA PRODUZIDA - ALAS RETAS | UN
804433 | BOCA DE BDTC D = 1,50 M - ESCONSIDADE 0° - AREIA E BRITA COMERCIAIS - ALAS ESCONSAS | UN | 8605.624 | 0 | 0 | 8605.624 | BOCA DE BDTC D = 1,50 M - ESCONSIDADE 0° - AREIA E BRITA COMERCIAIS - ALAS ESCONSAS | UN
804273 | BOCA DE BDTC D = 1,50 M - ESCONSIDADE 0° - AREIA E BRITA COMERCIAIS - ALAS RETAS | UN | 4590.5287 | 0 | 0 | 4590.5287 | BOCA DE BDTC D = 1,50 M - ESCONSIDADE 0° - AREIA E BRITA COMERCIAIS - ALAS RETAS | UN
804432 | BOCA DE BDTC D = 1,50 M - ESCONSIDADE 0° - AREIA EXTRAÍDA E BRITA PRODUZIDA - ALAS ESCONSAS | UN | 6939.233 | 0 | 0 | 6939.233 | BOCA DE BDTC D = 1,50 M - ESCONSIDADE 0° - AREIA EXTRAÍDA E BRITA PRODUZIDA - ALAS ESCONSAS | UN
804272 | BOCA DE BDTC D = 1,50 M - ESCONSIDADE 0° - AREIA EXTRAÍDA E BRITA PRODUZIDA - ALAS RETAS | UN | 3722.5478 | 0 | 0 | 3722.5478 | BOCA DE BDTC D = 1,50 M - ESCONSIDADE 0° - AREIA EXTRAÍDA E BRITA PRODUZIDA - ALAS RETAS | UN
804277 | BOCA DE BDTC D = 1,50 M - ESCONSIDADE 10° - AREIA E BRITA COMERCIAIS - ALAS RETAS | UN | 4614.5116 | 0 | 0 | 4614.5116 | BOCA DE BDTC D = 1,50 M - ESCONSIDADE 10° - AREIA E BRITA COMERCIAIS - ALAS RETAS | UN
804276 | BOCA DE BDTC D = 1,50 M - ESCONSIDADE 10° - AREIA EXTRAÍDA E BRITA PRODUZIDA - ALAS RETAS | UN | 3743.8889 | 0 | 0 | 3743.8889 | BOCA DE BDTC D = 1,50 M - ESCONSIDADE 10° - AREIA EXTRAÍDA E BRITA PRODUZIDA - ALAS RETAS | UN
804435 | BOCA DE BDTC D = 1,50 M - ESCONSIDADE 15° - AREIA E BRITA COMERCIAIS - ALAS ESCONSAS | UN | 9033.4115 | 0 | 0 | 9033.4115 | BOCA DE BDTC D = 1,50 M - ESCONSIDADE 15° - AREIA E BRITA COMERCIAIS - ALAS ESCONSAS | UN
804279 | BOCA DE BDTC D = 1,50 M - ESCONSIDADE 15° - AREIA E BRITA COMERCIAIS - ALAS RETAS | UN | 4644.4903 | 0 | 0 | 4644.4903 | BOCA DE BDTC D = 1,50 M - ESCONSIDADE 15° - AREIA E BRITA COMERCIAIS - ALAS RETAS | UN
804434 | BOCA DE BDTC D = 1,50 M - ESCONSIDADE 15° - AREIA EXTRAÍDA E BRITA PRODUZIDA - ALAS ESCONSAS | UN | 7281.8185 | 0 | 0 | 7281.8185 | BOCA DE BDTC D = 1,50 M - ESCONSIDADE 15° - AREIA EXTRAÍDA E BRITA PRODUZIDA - ALAS ESCONSAS | UN
804278 | BOCA DE BDTC D = 1,50 M - ESCONSIDADE 15° - AREIA EXTRAÍDA E BRITA PRODUZIDA - ALAS RETAS | UN | 3770.5652 | 0 | 0 | 3770.5652 | BOCA DE BDTC D = 1,50 M - ESCONSIDADE 15° - AREIA EXTRAÍDA E BRITA PRODUZIDA - ALAS RETAS | UN
804281 | BOCA DE BDTC D = 1,50 M - ESCONSIDADE 20° - AREIA E BRITA COMERCIAIS - ALAS RETAS | UN | 4688.4462 | 0 | 0 | 4688.4462 | BOCA DE BDTC D = 1,50 M - ESCONSIDADE 20° - AREIA E BRITA COMERCIAIS - ALAS RETAS | UN
804280 | BOCA DE BDTC D = 1,50 M - ESCONSIDADE 20° - AREIA EXTRAÍDA E BRITA PRODUZIDA - ALAS RETAS | UN | 3810.0078 | 0 | 0 | 3810.0078 | BOCA DE BDTC D = 1,50 M - ESCONSIDADE 20° - AREIA EXTRAÍDA E BRITA PRODUZIDA - ALAS RETAS | UN
804283 | BOCA DE BDTC D = 1,50 M - ESCONSIDADE 25° - AREIA E BRITA COMERCIAIS - ALAS RETAS | UN | 4748.1703 | 0 | 0 | 4748.1703 | BOCA DE BDTC D = 1,50 M - ESCONSIDADE 25° - AREIA E BRITA COMERCIAIS - ALAS RETAS | UN
804282 | BOCA DE BDTC D = 1,50 M - ESCONSIDADE 25° - AREIA EXTRAÍDA E BRITA PRODUZIDA - ALAS RETAS | UN | 3864.0077 | 0 | 0 | 3864.0077 | BOCA DE BDTC D = 1,50 M - ESCONSIDADE 25° - AREIA EXTRAÍDA E BRITA PRODUZIDA - ALAS RETAS | UN
804437 | BOCA DE BDTC D = 1,50 M - ESCONSIDADE 30° - AREIA E BRITA COMERCIAIS - ALAS ESCONSAS | UN | 10120.218 | 0 | 0 | 10120.218 | BOCA DE BDTC D = 1,50 M - ESCONSIDADE 30° - AREIA E BRITA COMERCIAIS - ALAS ESCONSAS | UN
804285 | BOCA DE BDTC D = 1,50 M - ESCONSIDADE 30° - AREIA E BRITA COMERCIAIS - ALAS RETAS | UN | 4826.4528 | 0 | 0 | 4826.4528 | BOCA DE BDTC D = 1,50 M - ESCONSIDADE 30° - AREIA E BRITA COMERCIAIS - ALAS RETAS | UN
804436 | BOCA DE BDTC D = 1,50 M - ESCONSIDADE 30° - AREIA EXTRAÍDA E BRITA PRODUZIDA - ALAS ESCONSAS | UN | 8152.428 | 0 | 0 | 8152.428 | BOCA DE BDTC D = 1,50 M - ESCONSIDADE 30° - AREIA EXTRAÍDA E BRITA PRODUZIDA - ALAS ESCONSAS | UN
804284 | BOCA DE BDTC D = 1,50 M - ESCONSIDADE 30° - AREIA EXTRAÍDA E BRITA PRODUZIDA - ALAS RETAS | UN | 3935.2452 | 0 | 0 | 3935.2452 | BOCA DE BDTC D = 1,50 M - ESCONSIDADE 30° - AREIA EXTRAÍDA E BRITA PRODUZIDA - ALAS RETAS | UN
804287 | BOCA DE BDTC D = 1,50 M - ESCONSIDADE 35° - AREIA E BRITA COMERCIAIS - ALAS RETAS | UN | 4927.46 | 0 | 0 | 4927.46 | BOCA DE BDTC D = 1,50 M - ESCONSIDADE 35° - AREIA E BRITA COMERCIAIS - ALAS RETAS | UN
804286 | BOCA DE BDTC D = 1,50 M - ESCONSIDADE 35° - AREIA EXTRAÍDA E BRITA PRODUZIDA - ALAS RETAS | UN | 4028.2165 | 0 | 0 | 4028.2165 | BOCA DE BDTC D = 1,50 M - ESCONSIDADE 35° - AREIA EXTRAÍDA E BRITA PRODUZIDA - ALAS RETAS | UN
804289 | BOCA DE BDTC D = 1,50 M - ESCONSIDADE 40° - AREIA E BRITA COMERCIAIS - ALAS RETAS | UN | 5059.1604 | 0 | 0 | 5059.1604 | BOCA DE BDTC D = 1,50 M - ESCONSIDADE 40° - AREIA E BRITA COMERCIAIS - ALAS RETAS | UN
804288 | BOCA DE BDTC D = 1,50 M - ESCONSIDADE 40° - AREIA EXTRAÍDA E BRITA PRODUZIDA - ALAS RETAS | UN | 4150.6701 | 0 | 0 | 4150.6701 | BOCA DE BDTC D = 1,50 M - ESCONSIDADE 40° - AREIA EXTRAÍDA E BRITA PRODUZIDA - ALAS RETAS | UN
804439 | BOCA DE BDTC D = 1,50 M - ESCONSIDADE 45° - AREIA E BRITA COMERCIAIS - ALAS ESCONSAS | UN | 12612.8924 | 0 | 0 | 12612.8924 | BOCA DE BDTC D = 1,50 M - ESCONSIDADE 45° - AREIA E BRITA COMERCIAIS - ALAS ESCONSAS | UN
804291 | BOCA DE BDTC D = 1,50 M - ESCONSIDADE 45° - AREIA E BRITA COMERCIAIS - ALAS RETAS | UN | 5232.287 | 0 | 0 | 5232.287 | BOCA DE BDTC D = 1,50 M - ESCONSIDADE 45° - AREIA E BRITA COMERCIAIS - ALAS RETAS | UN
804438 | BOCA DE BDTC D = 1,50 M - ESCONSIDADE 45° - AREIA EXTRAÍDA E BRITA PRODUZIDA - ALAS ESCONSAS | UN | 10144.6786 | 0 | 0 | 10144.6786 | BOCA DE BDTC D = 1,50 M - ESCONSIDADE 45° - AREIA EXTRAÍDA E BRITA PRODUZIDA - ALAS ESCONSAS | UN
804290 | BOCA DE BDTC D = 1,50 M - ESCONSIDADE 45° - AREIA EXTRAÍDA E BRITA PRODUZIDA - ALAS RETAS | UN | 4313.6695 | 0 | 0 | 4313.6695 | BOCA DE BDTC D = 1,50 M - ESCONSIDADE 45° - AREIA EXTRAÍDA E BRITA PRODUZIDA - ALAS RETAS | UN
804275 | BOCA DE BDTC D = 1,50 M - ESCONSIDADE 5° - AREIA E BRITA COMERCIAIS - ALAS RETAS | UN | 4596.5244 | 0 | 0 | 4596.5244 | BOCA DE BDTC D = 1,50 M - ESCONSIDADE 5° - AREIA E BRITA COMERCIAIS - ALAS RETAS | UN
804274 | BOCA DE BDTC D = 1,50 M - ESCONSIDADE 5° - AREIA EXTRAÍDA E BRITA PRODUZIDA - ALAS RETAS | UN | 3727.8831 | 0 | 0 | 3727.8831 | BOCA DE BDTC D = 1,50 M - ESCONSIDADE 5° - AREIA EXTRAÍDA E BRITA PRODUZIDA - ALAS RETAS | UN
804061 | BOCA DE BSTC D = 0,40 M - ESCONSIDADE 0° - AREIA E BRITA COMERCIAIS - ALAS RETAS | UN | 306.8817 | 0 | 0 | 306.8817 | BOCA DE BSTC D = 0,40 M - ESCONSIDADE 0° - AREIA E BRITA COMERCIAIS - ALAS RETAS | UN
804060 | BOCA DE BSTC D = 0,40 M - ESCONSIDADE 0° - AREIA EXTRAÍDA E BRITA PRODUZIDA - ALAS RETAS | UN | 260.3178 | 0 | 0 | 260.3178 | BOCA DE BSTC D = 0,40 M - ESCONSIDADE 0° - AREIA EXTRAÍDA E BRITA PRODUZIDA - ALAS RETAS | UN
804065 | BOCA DE BSTC D = 0,40 M - ESCONSIDADE 10° - AREIA E BRITA COMERCIAIS - ALAS RETAS | UN | 308.0757 | 0 | 0 | 308.0757 | BOCA DE BSTC D = 0,40 M - ESCONSIDADE 10° - AREIA E BRITA COMERCIAIS - ALAS RETAS | UN
804064 | BOCA DE BSTC D = 0,40 M - ESCONSIDADE 10° - AREIA EXTRAÍDA E BRITA PRODUZIDA - ALAS RETAS | UN | 261.5118 | 0 | 0 | 261.5118 | BOCA DE BSTC D = 0,40 M - ESCONSIDADE 10° - AREIA EXTRAÍDA E BRITA PRODUZIDA - ALAS RETAS | UN
804067 | BOCA DE BSTC D = 0,40 M - ESCONSIDADE 15° - AREIA E BRITA COMERCIAIS - ALAS RETAS | UN | 309.2697 | 0 | 0 | 309.2697 | BOCA DE BSTC D = 0,40 M - ESCONSIDADE 15° - AREIA E BRITA COMERCIAIS - ALAS RETAS | UN
804066 | BOCA DE BSTC D = 0,40 M - ESCONSIDADE 15° - AREIA EXTRAÍDA E BRITA PRODUZIDA - ALAS RETAS | UN | 262.7058 | 0 | 0 | 262.7058 | BOCA DE BSTC D = 0,40 M - ESCONSIDADE 15° - AREIA EXTRAÍDA E BRITA PRODUZIDA - ALAS RETAS | UN
804069 | BOCA DE BSTC D = 0,40 M - ESCONSIDADE 20° - AREIA E BRITA COMERCIAIS - ALAS RETAS | UN | 311.463 | 0 | 0 | 311.463 | BOCA DE BSTC D = 0,40 M - ESCONSIDADE 20° - AREIA E BRITA COMERCIAIS - ALAS RETAS | UN
804068 | BOCA DE BSTC D = 0,40 M - ESCONSIDADE 20° - AREIA EXTRAÍDA E BRITA PRODUZIDA - ALAS RETAS | UN | 264.789 | 0 | 0 | 264.789 | BOCA DE BSTC D = 0,40 M - ESCONSIDADE 20° - AREIA EXTRAÍDA E BRITA PRODUZIDA - ALAS RETAS | UN
804071 | BOCA DE BSTC D = 0,40 M - ESCONSIDADE 25° - AREIA E BRITA COMERCIAIS - ALAS RETAS | UN | 314.448 | 0 | 0 | 314.448 | BOCA DE BSTC D = 0,40 M - ESCONSIDADE 25° - AREIA E BRITA COMERCIAIS - ALAS RETAS | UN
804070 | BOCA DE BSTC D = 0,40 M - ESCONSIDADE 25° - AREIA EXTRAÍDA E BRITA PRODUZIDA - ALAS RETAS | UN | 267.774 | 0 | 0 | 267.774 | BOCA DE BSTC D = 0,40 M - ESCONSIDADE 25° - AREIA EXTRAÍDA E BRITA PRODUZIDA - ALAS RETAS | UN
804073 | BOCA DE BSTC D = 0,40 M - ESCONSIDADE 30° - AREIA E BRITA COMERCIAIS - ALAS RETAS | UN | 318.4323 | 0 | 0 | 318.4323 | BOCA DE BSTC D = 0,40 M - ESCONSIDADE 30° - AREIA E BRITA COMERCIAIS - ALAS RETAS | UN
804072 | BOCA DE BSTC D = 0,40 M - ESCONSIDADE 30° - AREIA EXTRAÍDA E BRITA PRODUZIDA - ALAS RETAS | UN | 271.6483 | 0 | 0 | 271.6483 | BOCA DE BSTC D = 0,40 M - ESCONSIDADE 30° - AREIA EXTRAÍDA E BRITA PRODUZIDA - ALAS RETAS | UN
804075 | BOCA DE BSTC D = 0,40 M - ESCONSIDADE 35° - AREIA E BRITA COMERCIAIS - ALAS RETAS | UN | 323.8053 | 0 | 0 | 323.8053 | BOCA DE BSTC D = 0,40 M - ESCONSIDADE 35° - AREIA E BRITA COMERCIAIS - ALAS RETAS | UN
804074 | BOCA DE BSTC D = 0,40 M - ESCONSIDADE 35° - AREIA EXTRAÍDA E BRITA PRODUZIDA - ALAS RETAS | UN | 277.0213 | 0 | 0 | 277.0213 | BOCA DE BSTC D = 0,40 M - ESCONSIDADE 35° - AREIA EXTRAÍDA E BRITA PRODUZIDA - ALAS RETAS | UN
804077 | BOCA DE BSTC D = 0,40 M - ESCONSIDADE 40° - AREIA E BRITA COMERCIAIS - ALAS RETAS | UN | 330.7745 | 0 | 0 | 330.7745 | BOCA DE BSTC D = 0,40 M - ESCONSIDADE 40° - AREIA E BRITA COMERCIAIS - ALAS RETAS | UN
804076 | BOCA DE BSTC D = 0,40 M - ESCONSIDADE 40° - AREIA EXTRAÍDA E BRITA PRODUZIDA - ALAS RETAS | UN | 283.8805 | 0 | 0 | 283.8805 | BOCA DE BSTC D = 0,40 M - ESCONSIDADE 40° - AREIA EXTRAÍDA E BRITA PRODUZIDA - ALAS RETAS | UN
804079 | BOCA DE BSTC D = 0,40 M - ESCONSIDADE 45° - AREIA E BRITA COMERCIAIS - ALAS RETAS | UN | 341.3258 | 0 | 0 | 341.3258 | BOCA DE BSTC D = 0,40 M - ESCONSIDADE 45° - AREIA E BRITA COMERCIAIS - ALAS RETAS | UN
804078 | BOCA DE BSTC D = 0,40 M - ESCONSIDADE 45° - AREIA EXTRAÍDA E BRITA PRODUZIDA - ALAS RETAS | UN | 294.3217 | 0 | 0 | 294.3217 | BOCA DE BSTC D = 0,40 M - ESCONSIDADE 45° - AREIA EXTRAÍDA E BRITA PRODUZIDA - ALAS RETAS | UN
804063 | BOCA DE BSTC D = 0,40 M - ESCONSIDADE 5° - AREIA E BRITA COMERCIAIS - ALAS RETAS | UN | 307.4787 | 0 | 0 | 307.4787 | BOCA DE BSTC D = 0,40 M - ESCONSIDADE 5° - AREIA E BRITA COMERCIAIS - ALAS RETAS | UN
804062 | BOCA DE BSTC D = 0,40 M - ESCONSIDADE 5° - AREIA EXTRAÍDA E BRITA PRODUZIDA - ALAS RETAS | UN | 260.9148 | 0 | 0 | 260.9148 | BOCA DE BSTC D = 0,40 M - ESCONSIDADE 5° - AREIA EXTRAÍDA E BRITA PRODUZIDA - ALAS RETAS | UN
804377 | BOCA DE BSTC D = 0,60 M - ESCONSIDADE 0° - AREIA E BRITA COMERCIAIS - ALAS ESCONSAS | UN | 908.6054 | 0 | 0 | 908.6054 | BOCA DE BSTC D = 0,60 M - ESCONSIDADE 0° - AREIA E BRITA COMERCIAIS - ALAS ESCONSAS | UN
804081 | BOCA DE BSTC D = 0,60 M - ESCONSIDADE 0° - AREIA E BRITA COMERCIAIS - ALAS RETAS | UN | 623.8833 | 0 | 0 | 623.8833 | BOCA DE BSTC D = 0,60 M - ESCONSIDADE 0° - AREIA E BRITA COMERCIAIS - ALAS RETAS | UN
804376 | BOCA DE BSTC D = 0,60 M - ESCONSIDADE 0° - AREIA EXTRAÍDA E BRITA PRODUZIDA - ALAS ESCONSAS | UN | 781.6831 | 0 | 0 | 781.6831 | BOCA DE BSTC D = 0,60 M - ESCONSIDADE 0° - AREIA EXTRAÍDA E BRITA PRODUZIDA - ALAS ESCONSAS | UN
804080 | BOCA DE BSTC D = 0,60 M - ESCONSIDADE 0° - AREIA EXTRAÍDA E BRITA PRODUZIDA - ALAS RETAS | UN | 521.2887 | 0 | 0 | 521.2887 | BOCA DE BSTC D = 0,60 M - ESCONSIDADE 0° - AREIA EXTRAÍDA E BRITA PRODUZIDA - ALAS RETAS | UN
804085 | BOCA DE BSTC D = 0,60 M - ESCONSIDADE 10° - AREIA E BRITA COMERCIAIS - ALAS RETAS | UN | 626.0766 | 0 | 0 | 626.0766 | BOCA DE BSTC D = 0,60 M - ESCONSIDADE 10° - AREIA E BRITA COMERCIAIS - ALAS RETAS | UN
804084 | BOCA DE BSTC D = 0,60 M - ESCONSIDADE 10° - AREIA EXTRAÍDA E BRITA PRODUZIDA - ALAS RETAS | UN | 523.3719 | 0 | 0 | 523.3719 | BOCA DE BSTC D = 0,60 M - ESCONSIDADE 10° - AREIA EXTRAÍDA E BRITA PRODUZIDA - ALAS RETAS | UN
804379 | BOCA DE BSTC D = 0,60 M - ESCONSIDADE 15° - AREIA E BRITA COMERCIAIS - ALAS ESCONSAS | UN | 777.7432 | 0 | 0 | 777.7432 | BOCA DE BSTC D = 0,60 M - ESCONSIDADE 15° - AREIA E BRITA COMERCIAIS - ALAS ESCONSAS | UN
804087 | BOCA DE BSTC D = 0,60 M - ESCONSIDADE 15° - AREIA E BRITA COMERCIAIS - ALAS RETAS | UN | 628.4646 | 0 | 0 | 628.4646 | BOCA DE BSTC D = 0,60 M - ESCONSIDADE 15° - AREIA E BRITA COMERCIAIS - ALAS RETAS | UN
804378 | BOCA DE BSTC D = 0,60 M - ESCONSIDADE 15° - AREIA EXTRAÍDA E BRITA PRODUZIDA - ALAS ESCONSAS | UN | 643.6658 | 0 | 0 | 643.6658 | BOCA DE BSTC D = 0,60 M - ESCONSIDADE 15° - AREIA EXTRAÍDA E BRITA PRODUZIDA - ALAS ESCONSAS | UN
804086 | BOCA DE BSTC D = 0,60 M - ESCONSIDADE 15° - AREIA EXTRAÍDA E BRITA PRODUZIDA - ALAS RETAS | UN | 525.7599 | 0 | 0 | 525.7599 | BOCA DE BSTC D = 0,60 M - ESCONSIDADE 15° - AREIA EXTRAÍDA E BRITA PRODUZIDA - ALAS RETAS | UN
804089 | BOCA DE BSTC D = 0,60 M - ESCONSIDADE 20° - AREIA E BRITA COMERCIAIS - ALAS RETAS | UN | 632.4489 | 0 | 0 | 632.4489 | BOCA DE BSTC D = 0,60 M - ESCONSIDADE 20° - AREIA E BRITA COMERCIAIS - ALAS RETAS | UN
804088 | BOCA DE BSTC D = 0,60 M - ESCONSIDADE 20° - AREIA EXTRAÍDA E BRITA PRODUZIDA - ALAS RETAS | UN | 529.6341 | 0 | 0 | 529.6341 | BOCA DE BSTC D = 0,60 M - ESCONSIDADE 20° - AREIA EXTRAÍDA E BRITA PRODUZIDA - ALAS RETAS | UN
804091 | BOCA DE BSTC D = 0,60 M - ESCONSIDADE 25° - AREIA E BRITA COMERCIAIS - ALAS RETAS | UN | 637.6272 | 0 | 0 | 637.6272 | BOCA DE BSTC D = 0,60 M - ESCONSIDADE 25° - AREIA E BRITA COMERCIAIS - ALAS RETAS | UN
804090 | BOCA DE BSTC D = 0,60 M - ESCONSIDADE 25° - AREIA EXTRAÍDA E BRITA PRODUZIDA - ALAS RETAS | UN | 534.7024 | 0 | 0 | 534.7024 | BOCA DE BSTC D = 0,60 M - ESCONSIDADE 25° - AREIA EXTRAÍDA E BRITA PRODUZIDA - ALAS RETAS | UN
804381 | BOCA DE BSTC D = 0,60 M - ESCONSIDADE 30° - AREIA E BRITA COMERCIAIS - ALAS ESCONSAS | UN | 1075.1472 | 0 | 0 | 1075.1472 | BOCA DE BSTC D = 0,60 M - ESCONSIDADE 30° - AREIA E BRITA COMERCIAIS - ALAS ESCONSAS | UN
804093 | BOCA DE BSTC D = 0,60 M - ESCONSIDADE 30° - AREIA E BRITA COMERCIAIS - ALAS RETAS | UN | 644.9987 | 0 | 0 | 644.9987 | BOCA DE BSTC D = 0,60 M - ESCONSIDADE 30° - AREIA E BRITA COMERCIAIS - ALAS RETAS | UN
804380 | BOCA DE BSTC D = 0,60 M - ESCONSIDADE 30° - AREIA EXTRAÍDA E BRITA PRODUZIDA - ALAS ESCONSAS | UN | 923.2368 | 0 | 0 | 923.2368 | BOCA DE BSTC D = 0,60 M - ESCONSIDADE 30° - AREIA EXTRAÍDA E BRITA PRODUZIDA - ALAS ESCONSAS | UN
804092 | BOCA DE BSTC D = 0,60 M - ESCONSIDADE 30° - AREIA EXTRAÍDA E BRITA PRODUZIDA - ALAS RETAS | UN | 541.8538 | 0 | 0 | 541.8538 | BOCA DE BSTC D = 0,60 M - ESCONSIDADE 30° - AREIA EXTRAÍDA E BRITA PRODUZIDA - ALAS RETAS | UN
804095 | BOCA DE BSTC D = 0,60 M - ESCONSIDADE 35° - AREIA E BRITA COMERCIAIS - ALAS RETAS | UN | 654.953 | 0 | 0 | 654.953 | BOCA DE BSTC D = 0,60 M - ESCONSIDADE 35° - AREIA E BRITA COMERCIAIS - ALAS RETAS | UN
804094 | BOCA DE BSTC D = 0,60 M - ESCONSIDADE 35° - AREIA EXTRAÍDA E BRITA PRODUZIDA - ALAS RETAS | UN | 551.698 | 0 | 0 | 551.698 | BOCA DE BSTC D = 0,60 M - ESCONSIDADE 35° - AREIA EXTRAÍDA E BRITA PRODUZIDA - ALAS RETAS | UN
804097 | BOCA DE BSTC D = 0,60 M - ESCONSIDADE 40° - AREIA E BRITA COMERCIAIS - ALAS RETAS | UN | 667.6976 | 0 | 0 | 667.6976 | BOCA DE BSTC D = 0,60 M - ESCONSIDADE 40° - AREIA E BRITA COMERCIAIS - ALAS RETAS | UN
804096 | BOCA DE BSTC D = 0,60 M - ESCONSIDADE 40° - AREIA EXTRAÍDA E BRITA PRODUZIDA - ALAS RETAS | UN | 564.2224 | 0 | 0 | 564.2224 | BOCA DE BSTC D = 0,60 M - ESCONSIDADE 40° - AREIA EXTRAÍDA E BRITA PRODUZIDA - ALAS RETAS | UN
804383 | BOCA DE BSTC D = 0,60 M - ESCONSIDADE 45° - AREIA E BRITA COMERCIAIS - ALAS ESCONSAS | UN | 1330.3394 | 0 | 0 | 1330.3394 | BOCA DE BSTC D = 0,60 M - ESCONSIDADE 45° - AREIA E BRITA COMERCIAIS - ALAS ESCONSAS | UN
804099 | BOCA DE BSTC D = 0,60 M - ESCONSIDADE 45° - AREIA E BRITA COMERCIAIS - ALAS RETAS | UN | 685.8152 | 0 | 0 | 685.8152 | BOCA DE BSTC D = 0,60 M - ESCONSIDADE 45° - AREIA E BRITA COMERCIAIS - ALAS RETAS | UN
804382 | BOCA DE BSTC D = 0,60 M - ESCONSIDADE 45° - AREIA EXTRAÍDA E BRITA PRODUZIDA - ALAS ESCONSAS | UN | 1140.7816 | 0 | 0 | 1140.7816 | BOCA DE BSTC D = 0,60 M - ESCONSIDADE 45° - AREIA EXTRAÍDA E BRITA PRODUZIDA - ALAS ESCONSAS | UN
804098 | BOCA DE BSTC D = 0,60 M - ESCONSIDADE 45° - AREIA EXTRAÍDA E BRITA PRODUZIDA - ALAS RETAS | UN | 582.1198 | 0 | 0 | 582.1198 | BOCA DE BSTC D = 0,60 M - ESCONSIDADE 45° - AREIA EXTRAÍDA E BRITA PRODUZIDA - ALAS RETAS | UN
804083 | BOCA DE BSTC D = 0,60 M - ESCONSIDADE 5° - AREIA E BRITA COMERCIAIS - ALAS RETAS | UN | 624.4803 | 0 | 0 | 624.4803 | BOCA DE BSTC D = 0,60 M - ESCONSIDADE 5° - AREIA E BRITA COMERCIAIS - ALAS RETAS | UN
804082 | BOCA DE BSTC D = 0,60 M - ESCONSIDADE 5° - AREIA EXTRAÍDA E BRITA PRODUZIDA - ALAS RETAS | UN | 521.8857 | 0 | 0 | 521.8857 | BOCA DE BSTC D = 0,60 M - ESCONSIDADE 5° - AREIA EXTRAÍDA E BRITA PRODUZIDA - ALAS RETAS | UN
804385 | BOCA DE BSTC D = 0,80 M - ESCONSIDADE 0° - AREIA E BRITA COMERCIAIS - ALAS ESCONSAS | UN | 1527.7496 | 0 | 0 | 1527.7496 | BOCA DE BSTC D = 0,80 M - ESCONSIDADE 0° - AREIA E BRITA COMERCIAIS - ALAS ESCONSAS | UN
804101 | BOCA DE BSTC D = 0,80 M - ESCONSIDADE 0° - AREIA E BRITA COMERCIAIS - ALAS RETAS | UN | 1059.0585 | 0 | 0 | 1059.0585 | BOCA DE BSTC D = 0,80 M - ESCONSIDADE 0° - AREIA E BRITA COMERCIAIS - ALAS RETAS | UN
804384 | BOCA DE BSTC D = 0,80 M - ESCONSIDADE 0° - AREIA EXTRAÍDA E BRITA PRODUZIDA - ALAS ESCONSAS | UN | 1292.1784 | 0 | 0 | 1292.1784 | BOCA DE BSTC D = 0,80 M - ESCONSIDADE 0° - AREIA EXTRAÍDA E BRITA PRODUZIDA - ALAS ESCONSAS | UN
804100 | BOCA DE BSTC D = 0,80 M - ESCONSIDADE 0° - AREIA EXTRAÍDA E BRITA PRODUZIDA - ALAS RETAS | UN | 880.839 | 0 | 0 | 880.839 | BOCA DE BSTC D = 0,80 M - ESCONSIDADE 0° - AREIA EXTRAÍDA E BRITA PRODUZIDA - ALAS RETAS | UN
804105 | BOCA DE BSTC D = 0,80 M - ESCONSIDADE 10° - AREIA E BRITA COMERCIAIS - ALAS RETAS | UN | 1062.4458 | 0 | 0 | 1062.4458 | BOCA DE BSTC D = 0,80 M - ESCONSIDADE 10° - AREIA E BRITA COMERCIAIS - ALAS RETAS | UN
804104 | BOCA DE BSTC D = 0,80 M - ESCONSIDADE 10° - AREIA EXTRAÍDA E BRITA PRODUZIDA - ALAS RETAS | UN | 884.1162 | 0 | 0 | 884.1162 | BOCA DE BSTC D = 0,80 M - ESCONSIDADE 10° - AREIA EXTRAÍDA E BRITA PRODUZIDA - ALAS RETAS | UN
804387 | BOCA DE BSTC D = 0,80 M - ESCONSIDADE 15° - AREIA E BRITA COMERCIAIS - ALAS ESCONSAS | UN | 1610.261 | 0 | 0 | 1610.261 | BOCA DE BSTC D = 0,80 M - ESCONSIDADE 15° - AREIA E BRITA COMERCIAIS - ALAS ESCONSAS | UN
804107 | BOCA DE BSTC D = 0,80 M - ESCONSIDADE 15° - AREIA E BRITA COMERCIAIS - ALAS RETAS | UN | 1067.0271 | 0 | 0 | 1067.0271 | BOCA DE BSTC D = 0,80 M - ESCONSIDADE 15° - AREIA E BRITA COMERCIAIS - ALAS RETAS | UN
804386 | BOCA DE BSTC D = 0,80 M - ESCONSIDADE 15° - AREIA EXTRAÍDA E BRITA PRODUZIDA - ALAS ESCONSAS | UN | 1361.26 | 0 | 0 | 1361.26 | BOCA DE BSTC D = 0,80 M - ESCONSIDADE 15° - AREIA EXTRAÍDA E BRITA PRODUZIDA - ALAS ESCONSAS | UN
804106 | BOCA DE BSTC D = 0,80 M - ESCONSIDADE 15° - AREIA EXTRAÍDA E BRITA PRODUZIDA - ALAS RETAS | UN | 888.5874 | 0 | 0 | 888.5874 | BOCA DE BSTC D = 0,80 M - ESCONSIDADE 15° - AREIA EXTRAÍDA E BRITA PRODUZIDA - ALAS RETAS | UN
804109 | BOCA DE BSTC D = 0,80 M - ESCONSIDADE 20° - AREIA E BRITA COMERCIAIS - ALAS RETAS | UN | 1073.9964 | 0 | 0 | 1073.9964 | BOCA DE BSTC D = 0,80 M - ESCONSIDADE 20° - AREIA E BRITA COMERCIAIS - ALAS RETAS | UN
804108 | BOCA DE BSTC D = 0,80 M - ESCONSIDADE 20° - AREIA EXTRAÍDA E BRITA PRODUZIDA - ALAS RETAS | UN | 895.4466 | 0 | 0 | 895.4466 | BOCA DE BSTC D = 0,80 M - ESCONSIDADE 20° - AREIA EXTRAÍDA E BRITA PRODUZIDA - ALAS RETAS | UN
804111 | BOCA DE BSTC D = 0,80 M - ESCONSIDADE 25° - AREIA E BRITA COMERCIAIS - ALAS RETAS | UN | 1083.159 | 0 | 0 | 1083.159 | BOCA DE BSTC D = 0,80 M - ESCONSIDADE 25° - AREIA E BRITA COMERCIAIS - ALAS RETAS | UN
804110 | BOCA DE BSTC D = 0,80 M - ESCONSIDADE 25° - AREIA EXTRAÍDA E BRITA PRODUZIDA - ALAS RETAS | UN | 904.389 | 0 | 0 | 904.389 | BOCA DE BSTC D = 0,80 M - ESCONSIDADE 25° - AREIA EXTRAÍDA E BRITA PRODUZIDA - ALAS RETAS | UN
804389 | BOCA DE BSTC D = 0,80 M - ESCONSIDADE 30° - AREIA E BRITA COMERCIAIS - ALAS ESCONSAS | UN | 1799.3053 | 0 | 0 | 1799.3053 | BOCA DE BSTC D = 0,80 M - ESCONSIDADE 30° - AREIA E BRITA COMERCIAIS - ALAS ESCONSAS | UN
804113 | BOCA DE BSTC D = 0,80 M - ESCONSIDADE 30° - AREIA E BRITA COMERCIAIS - ALAS RETAS | UN | 1095.7088 | 0 | 0 | 1095.7088 | BOCA DE BSTC D = 0,80 M - ESCONSIDADE 30° - AREIA E BRITA COMERCIAIS - ALAS RETAS | UN
804388 | BOCA DE BSTC D = 0,80 M - ESCONSIDADE 30° - AREIA EXTRAÍDA E BRITA PRODUZIDA - ALAS ESCONSAS | UN | 1519.8122 | 0 | 0 | 1519.8122 | BOCA DE BSTC D = 0,80 M - ESCONSIDADE 30° - AREIA EXTRAÍDA E BRITA PRODUZIDA - ALAS ESCONSAS | UN
804112 | BOCA DE BSTC D = 0,80 M - ESCONSIDADE 30° - AREIA EXTRAÍDA E BRITA PRODUZIDA - ALAS RETAS | UN | 916.6087 | 0 | 0 | 916.6087 | BOCA DE BSTC D = 0,80 M - ESCONSIDADE 30° - AREIA EXTRAÍDA E BRITA PRODUZIDA - ALAS RETAS | UN
804115 | BOCA DE BSTC D = 0,80 M - ESCONSIDADE 35° - AREIA E BRITA COMERCIAIS - ALAS RETAS | UN | 1113.0347 | 0 | 0 | 1113.0347 | BOCA DE BSTC D = 0,80 M - ESCONSIDADE 35° - AREIA E BRITA COMERCIAIS - ALAS RETAS | UN
804114 | BOCA DE BSTC D = 0,80 M - ESCONSIDADE 35° - AREIA EXTRAÍDA E BRITA PRODUZIDA - ALAS RETAS | UN | 933.6043 | 0 | 0 | 933.6043 | BOCA DE BSTC D = 0,80 M - ESCONSIDADE 35° - AREIA EXTRAÍDA E BRITA PRODUZIDA - ALAS RETAS | UN
804117 | BOCA DE BSTC D = 0,80 M - ESCONSIDADE 40° - AREIA E BRITA COMERCIAIS - ALAS RETAS | UN | 1135.7336 | 0 | 0 | 1135.7336 | BOCA DE BSTC D = 0,80 M - ESCONSIDADE 40° - AREIA E BRITA COMERCIAIS - ALAS RETAS | UN
804116 | BOCA DE BSTC D = 0,80 M - ESCONSIDADE 40° - AREIA EXTRAÍDA E BRITA PRODUZIDA - ALAS RETAS | UN | 955.9729 | 0 | 0 | 955.9729 | BOCA DE BSTC D = 0,80 M - ESCONSIDADE 40° - AREIA EXTRAÍDA E BRITA PRODUZIDA - ALAS RETAS | UN
804391 | BOCA DE BSTC D = 0,80 M - ESCONSIDADE 45° - AREIA E BRITA COMERCIAIS - ALAS ESCONSAS | UN | 2235.9095 | 0 | 0 | 2235.9095 | BOCA DE BSTC D = 0,80 M - ESCONSIDADE 45° - AREIA E BRITA COMERCIAIS - ALAS ESCONSAS | UN
804119 | BOCA DE BSTC D = 0,80 M - ESCONSIDADE 45° - AREIA E BRITA COMERCIAIS - ALAS RETAS | UN | 1166.7904 | 0 | 0 | 1166.7904 | BOCA DE BSTC D = 0,80 M - ESCONSIDADE 45° - AREIA E BRITA COMERCIAIS - ALAS RETAS | UN
804390 | BOCA DE BSTC D = 0,80 M - ESCONSIDADE 45° - AREIA EXTRAÍDA E BRITA PRODUZIDA - ALAS ESCONSAS | UN | 1884.9745 | 0 | 0 | 1884.9745 | BOCA DE BSTC D = 0,80 M - ESCONSIDADE 45° - AREIA EXTRAÍDA E BRITA PRODUZIDA - ALAS ESCONSAS | UN
804118 | BOCA DE BSTC D = 0,80 M - ESCONSIDADE 45° - AREIA EXTRAÍDA E BRITA PRODUZIDA - ALAS RETAS | UN | 986.6996 | 0 | 0 | 986.6996 | BOCA DE BSTC D = 0,80 M - ESCONSIDADE 45° - AREIA EXTRAÍDA E BRITA PRODUZIDA - ALAS RETAS | UN
804103 | BOCA DE BSTC D = 0,80 M - ESCONSIDADE 5° - AREIA E BRITA COMERCIAIS - ALAS RETAS | UN | 1060.2525 | 0 | 0 | 1060.2525 | BOCA DE BSTC D = 0,80 M - ESCONSIDADE 5° - AREIA E BRITA COMERCIAIS - ALAS RETAS | UN
804102 | BOCA DE BSTC D = 0,80 M - ESCONSIDADE 5° - AREIA EXTRAÍDA E BRITA PRODUZIDA - ALAS RETAS | UN | 882.033 | 0 | 0 | 882.033 | BOCA DE BSTC D = 0,80 M - ESCONSIDADE 5° - AREIA EXTRAÍDA E BRITA PRODUZIDA - ALAS RETAS | UN
804393 | BOCA DE BSTC D = 1,00 M - ESCONSIDADE 0° - AREIA E BRITA COMERCIAIS - ALAS ESCONSAS | UN | 2371.0644 | 0 | 0 | 2371.0644 | BOCA DE BSTC D = 1,00 M - ESCONSIDADE 0° - AREIA E BRITA COMERCIAIS - ALAS ESCONSAS | UN
804121 | BOCA DE BSTC D = 1,00 M - ESCONSIDADE 0° - AREIA E BRITA COMERCIAIS - ALAS RETAS | UN | 1589.2531 | 0 | 0 | 1589.2531 | BOCA DE BSTC D = 1,00 M - ESCONSIDADE 0° - AREIA E BRITA COMERCIAIS - ALAS RETAS | UN
804392 | BOCA DE BSTC D = 1,00 M - ESCONSIDADE 0° - AREIA EXTRAÍDA E BRITA PRODUZIDA - ALAS ESCONSAS | UN | 1978.4091 | 0 | 0 | 1978.4091 | BOCA DE BSTC D = 1,00 M - ESCONSIDADE 0° - AREIA EXTRAÍDA E BRITA PRODUZIDA - ALAS ESCONSAS | UN
804120 | BOCA DE BSTC D = 1,00 M - ESCONSIDADE 0° - AREIA EXTRAÍDA E BRITA PRODUZIDA - ALAS RETAS | UN | 1312.5119 | 0 | 0 | 1312.5119 | BOCA DE BSTC D = 1,00 M - ESCONSIDADE 0° - AREIA EXTRAÍDA E BRITA PRODUZIDA - ALAS RETAS | UN
804125 | BOCA DE BSTC D = 1,00 M - ESCONSIDADE 10° - AREIA E BRITA COMERCIAIS - ALAS RETAS | UN | 1593.8344 | 0 | 0 | 1593.8344 | BOCA DE BSTC D = 1,00 M - ESCONSIDADE 10° - AREIA E BRITA COMERCIAIS - ALAS RETAS | UN
804124 | BOCA DE BSTC D = 1,00 M - ESCONSIDADE 10° - AREIA EXTRAÍDA E BRITA PRODUZIDA - ALAS RETAS | UN | 1316.9832 | 0 | 0 | 1316.9832 | BOCA DE BSTC D = 1,00 M - ESCONSIDADE 10° - AREIA EXTRAÍDA E BRITA PRODUZIDA - ALAS RETAS | UN
804395 | BOCA DE BSTC D = 1,00 M - ESCONSIDADE 15° - AREIA E BRITA COMERCIAIS - ALAS ESCONSAS | UN | 2491.0805 | 0 | 0 | 2491.0805 | BOCA DE BSTC D = 1,00 M - ESCONSIDADE 15° - AREIA E BRITA COMERCIAIS - ALAS ESCONSAS | UN
804127 | BOCA DE BSTC D = 1,00 M - ESCONSIDADE 15° - AREIA E BRITA COMERCIAIS - ALAS RETAS | UN | 1600.6089 | 0 | 0 | 1600.6089 | BOCA DE BSTC D = 1,00 M - ESCONSIDADE 15° - AREIA E BRITA COMERCIAIS - ALAS RETAS | UN
804394 | BOCA DE BSTC D = 1,00 M - ESCONSIDADE 15° - AREIA EXTRAÍDA E BRITA PRODUZIDA - ALAS ESCONSAS | UN | 2077.51 | 0 | 0 | 2077.51 | BOCA DE BSTC D = 1,00 M - ESCONSIDADE 15° - AREIA EXTRAÍDA E BRITA PRODUZIDA - ALAS ESCONSAS | UN
804126 | BOCA DE BSTC D = 1,00 M - ESCONSIDADE 15° - AREIA EXTRAÍDA E BRITA PRODUZIDA - ALAS RETAS | UN | 1323.5376 | 0 | 0 | 1323.5376 | BOCA DE BSTC D = 1,00 M - ESCONSIDADE 15° - AREIA EXTRAÍDA E BRITA PRODUZIDA - ALAS RETAS | UN
804129 | BOCA DE BSTC D = 1,00 M - ESCONSIDADE 20° - AREIA E BRITA COMERCIAIS - ALAS RETAS | UN | 1610.1738 | 0 | 0 | 1610.1738 | BOCA DE BSTC D = 1,00 M - ESCONSIDADE 20° - AREIA E BRITA COMERCIAIS - ALAS RETAS | UN
804128 | BOCA DE BSTC D = 1,00 M - ESCONSIDADE 20° - AREIA EXTRAÍDA E BRITA PRODUZIDA - ALAS RETAS | UN | 1332.7722 | 0 | 0 | 1332.7722 | BOCA DE BSTC D = 1,00 M - ESCONSIDADE 20° - AREIA EXTRAÍDA E BRITA PRODUZIDA - ALAS RETAS | UN
804131 | BOCA DE BSTC D = 1,00 M - ESCONSIDADE 25° - AREIA E BRITA COMERCIAIS - ALAS RETAS | UN | 1623.3207 | 0 | 0 | 1623.3207 | BOCA DE BSTC D = 1,00 M - ESCONSIDADE 25° - AREIA E BRITA COMERCIAIS - ALAS RETAS | UN
804130 | BOCA DE BSTC D = 1,00 M - ESCONSIDADE 25° - AREIA EXTRAÍDA E BRITA PRODUZIDA - ALAS RETAS | UN | 1345.5888 | 0 | 0 | 1345.5888 | BOCA DE BSTC D = 1,00 M - ESCONSIDADE 25° - AREIA EXTRAÍDA E BRITA PRODUZIDA - ALAS RETAS | UN
804397 | BOCA DE BSTC D = 1,00 M - ESCONSIDADE 30° - AREIA E BRITA COMERCIAIS - ALAS ESCONSAS | UN | 2777.5725 | 0 | 0 | 2777.5725 | BOCA DE BSTC D = 1,00 M - ESCONSIDADE 30° - AREIA E BRITA COMERCIAIS - ALAS ESCONSAS | UN
804133 | BOCA DE BSTC D = 1,00 M - ESCONSIDADE 30° - AREIA E BRITA COMERCIAIS - ALAS RETAS | UN | 1641.6458 | 0 | 0 | 1641.6458 | BOCA DE BSTC D = 1,00 M - ESCONSIDADE 30° - AREIA E BRITA COMERCIAIS - ALAS RETAS | UN
804396 | BOCA DE BSTC D = 1,00 M - ESCONSIDADE 30° - AREIA EXTRAÍDA E BRITA PRODUZIDA - ALAS ESCONSAS | UN | 2314.686 | 0 | 0 | 2314.686 | BOCA DE BSTC D = 1,00 M - ESCONSIDADE 30° - AREIA EXTRAÍDA E BRITA PRODUZIDA - ALAS ESCONSAS | UN
804132 | BOCA DE BSTC D = 1,00 M - ESCONSIDADE 30° - AREIA EXTRAÍDA E BRITA PRODUZIDA - ALAS RETAS | UN | 1363.4737 | 0 | 0 | 1363.4737 | BOCA DE BSTC D = 1,00 M - ESCONSIDADE 30° - AREIA EXTRAÍDA E BRITA PRODUZIDA - ALAS RETAS | UN
804135 | BOCA DE BSTC D = 1,00 M - ESCONSIDADE 35° - AREIA E BRITA COMERCIAIS - ALAS RETAS | UN | 1665.344 | 0 | 0 | 1665.344 | BOCA DE BSTC D = 1,00 M - ESCONSIDADE 35° - AREIA E BRITA COMERCIAIS - ALAS RETAS | UN
804134 | BOCA DE BSTC D = 1,00 M - ESCONSIDADE 35° - AREIA EXTRAÍDA E BRITA PRODUZIDA - ALAS RETAS | UN | 1386.7315 | 0 | 0 | 1386.7315 | BOCA DE BSTC D = 1,00 M - ESCONSIDADE 35° - AREIA EXTRAÍDA E BRITA PRODUZIDA - ALAS RETAS | UN
804137 | BOCA DE BSTC D = 1,00 M - ESCONSIDADE 40° - AREIA E BRITA COMERCIAIS - ALAS RETAS | UN | 1638.6994 | 0 | 0 | 1638.6994 | BOCA DE BSTC D = 1,00 M - ESCONSIDADE 40° - AREIA E BRITA COMERCIAIS - ALAS RETAS | UN
804136 | BOCA DE BSTC D = 1,00 M - ESCONSIDADE 40° - AREIA EXTRAÍDA E BRITA PRODUZIDA - ALAS RETAS | UN | 1359.5366 | 0 | 0 | 1359.5366 | BOCA DE BSTC D = 1,00 M - ESCONSIDADE 40° - AREIA EXTRAÍDA E BRITA PRODUZIDA - ALAS RETAS | UN
804399 | BOCA DE BSTC D = 1,00 M - ESCONSIDADE 45° - AREIA E BRITA COMERCIAIS - ALAS ESCONSAS | UN | 3460.631 | 0 | 0 | 3460.631 | BOCA DE BSTC D = 1,00 M - ESCONSIDADE 45° - AREIA E BRITA COMERCIAIS - ALAS ESCONSAS | UN
804139 | BOCA DE BSTC D = 1,00 M - ESCONSIDADE 45° - AREIA E BRITA COMERCIAIS - ALAS RETAS | UN | 1743.2002 | 0 | 0 | 1743.2002 | BOCA DE BSTC D = 1,00 M - ESCONSIDADE 45° - AREIA E BRITA COMERCIAIS - ALAS RETAS | UN
804398 | BOCA DE BSTC D = 1,00 M - ESCONSIDADE 45° - AREIA EXTRAÍDA E BRITA PRODUZIDA - ALAS ESCONSAS | UN | 2877.9775 | 0 | 0 | 2877.9775 | BOCA DE BSTC D = 1,00 M - ESCONSIDADE 45° - AREIA EXTRAÍDA E BRITA PRODUZIDA - ALAS ESCONSAS | UN
804138 | BOCA DE BSTC D = 1,00 M - ESCONSIDADE 45° - AREIA EXTRAÍDA E BRITA PRODUZIDA - ALAS RETAS | UN | 1463.3768 | 0 | 0 | 1463.3768 | BOCA DE BSTC D = 1,00 M - ESCONSIDADE 45° - AREIA EXTRAÍDA E BRITA PRODUZIDA - ALAS RETAS | UN
804123 | BOCA DE BSTC D = 1,00 M - ESCONSIDADE 5° - AREIA E BRITA COMERCIAIS - ALAS RETAS | UN | 1589.8501 | 0 | 0 | 1589.8501 | BOCA DE BSTC D = 1,00 M - ESCONSIDADE 5° - AREIA E BRITA COMERCIAIS - ALAS RETAS | UN
804122 | BOCA DE BSTC D = 1,00 M - ESCONSIDADE 5° - AREIA EXTRAÍDA E BRITA PRODUZIDA - ALAS RETAS | UN | 1313.1089 | 0 | 0 | 1313.1089 | BOCA DE BSTC D = 1,00 M - ESCONSIDADE 5° - AREIA EXTRAÍDA E BRITA PRODUZIDA - ALAS RETAS | UN
804401 | BOCA DE BSTC D = 1,20 M - ESCONSIDADE 0° - AREIA E BRITA COMERCIAIS - ALAS ESCONSAS | UN | 3447.8137 | 0 | 0 | 3447.8137 | BOCA DE BSTC D = 1,20 M - ESCONSIDADE 0° - AREIA E BRITA COMERCIAIS - ALAS ESCONSAS | UN
804141 | BOCA DE BSTC D = 1,20 M - ESCONSIDADE 0° - AREIA E BRITA COMERCIAIS - ALAS RETAS | UN | 2216.348 | 0 | 0 | 2216.348 | BOCA DE BSTC D = 1,20 M - ESCONSIDADE 0° - AREIA E BRITA COMERCIAIS - ALAS RETAS | UN
804400 | BOCA DE BSTC D = 1,20 M - ESCONSIDADE 0° - AREIA EXTRAÍDA E BRITA PRODUZIDA - ALAS ESCONSAS | UN | 2841.7133 | 0 | 0 | 2841.7133 | BOCA DE BSTC D = 1,20 M - ESCONSIDADE 0° - AREIA EXTRAÍDA E BRITA PRODUZIDA - ALAS ESCONSAS | UN
804140 | BOCA DE BSTC D = 1,20 M - ESCONSIDADE 0° - AREIA EXTRAÍDA E BRITA PRODUZIDA - ALAS RETAS | UN | 1815.877 | 0 | 0 | 1815.877 | BOCA DE BSTC D = 1,20 M - ESCONSIDADE 0° - AREIA EXTRAÍDA E BRITA PRODUZIDA - ALAS RETAS | UN
804145 | BOCA DE BSTC D = 1,20 M - ESCONSIDADE 10° - AREIA E BRITA COMERCIAIS - ALAS RETAS | UN | 2223.9272 | 0 | 0 | 2223.9272 | BOCA DE BSTC D = 1,20 M - ESCONSIDADE 10° - AREIA E BRITA COMERCIAIS - ALAS RETAS | UN
804144 | BOCA DE BSTC D = 1,20 M - ESCONSIDADE 10° - AREIA EXTRAÍDA E BRITA PRODUZIDA - ALAS RETAS | UN | 1823.0158 | 0 | 0 | 1823.0158 | BOCA DE BSTC D = 1,20 M - ESCONSIDADE 10° - AREIA EXTRAÍDA E BRITA PRODUZIDA - ALAS RETAS | UN
804403 | BOCA DE BSTC D = 1,20 M - ESCONSIDADE 15° - AREIA E BRITA COMERCIAIS - ALAS ESCONSAS | UN | 3632.2365 | 0 | 0 | 3632.2365 | BOCA DE BSTC D = 1,20 M - ESCONSIDADE 15° - AREIA E BRITA COMERCIAIS - ALAS ESCONSAS | UN
804147 | BOCA DE BSTC D = 1,20 M - ESCONSIDADE 15° - AREIA E BRITA COMERCIAIS - ALAS RETAS | UN | 2233.2973 | 0 | 0 | 2233.2973 | BOCA DE BSTC D = 1,20 M - ESCONSIDADE 15° - AREIA E BRITA COMERCIAIS - ALAS RETAS | UN
804402 | BOCA DE BSTC D = 1,20 M - ESCONSIDADE 15° - AREIA EXTRAÍDA E BRITA PRODUZIDA - ALAS ESCONSAS | UN | 2991.681 | 0 | 0 | 2991.681 | BOCA DE BSTC D = 1,20 M - ESCONSIDADE 15° - AREIA EXTRAÍDA E BRITA PRODUZIDA - ALAS ESCONSAS | UN
804146 | BOCA DE BSTC D = 1,20 M - ESCONSIDADE 15° - AREIA EXTRAÍDA E BRITA PRODUZIDA - ALAS RETAS | UN | 1831.9457 | 0 | 0 | 1831.9457 | BOCA DE BSTC D = 1,20 M - ESCONSIDADE 15° - AREIA EXTRAÍDA E BRITA PRODUZIDA - ALAS RETAS | UN
804149 | BOCA DE BSTC D = 1,20 M - ESCONSIDADE 20° - AREIA E BRITA COMERCIAIS - ALAS RETAS | UN | 2247.4564 | 0 | 0 | 2247.4564 | BOCA DE BSTC D = 1,20 M - ESCONSIDADE 20° - AREIA E BRITA COMERCIAIS - ALAS RETAS | UN
804148 | BOCA DE BSTC D = 1,20 M - ESCONSIDADE 20° - AREIA EXTRAÍDA E BRITA PRODUZIDA - ALAS RETAS | UN | 1845.3341 | 0 | 0 | 1845.3341 | BOCA DE BSTC D = 1,20 M - ESCONSIDADE 20° - AREIA EXTRAÍDA E BRITA PRODUZIDA - ALAS RETAS | UN
804151 | BOCA DE BSTC D = 1,20 M - ESCONSIDADE 25° - AREIA E BRITA COMERCIAIS - ALAS RETAS | UN | 2266.7937 | 0 | 0 | 2266.7937 | BOCA DE BSTC D = 1,20 M - ESCONSIDADE 25° - AREIA E BRITA COMERCIAIS - ALAS RETAS | UN
804150 | BOCA DE BSTC D = 1,20 M - ESCONSIDADE 25° - AREIA EXTRAÍDA E BRITA PRODUZIDA - ALAS RETAS | UN | 1863.7908 | 0 | 0 | 1863.7908 | BOCA DE BSTC D = 1,20 M - ESCONSIDADE 25° - AREIA EXTRAÍDA E BRITA PRODUZIDA - ALAS RETAS | UN
804405 | BOCA DE BSTC D = 1,20 M - ESCONSIDADE 30° - AREIA E BRITA COMERCIAIS - ALAS ESCONSAS | UN | 4062.1674 | 0 | 0 | 4062.1674 | BOCA DE BSTC D = 1,20 M - ESCONSIDADE 30° - AREIA E BRITA COMERCIAIS - ALAS ESCONSAS | UN
804153 | BOCA DE BSTC D = 1,20 M - ESCONSIDADE 30° - AREIA E BRITA COMERCIAIS - ALAS RETAS | UN | 2292.9056 | 0 | 0 | 2292.9056 | BOCA DE BSTC D = 1,20 M - ESCONSIDADE 30° - AREIA E BRITA COMERCIAIS - ALAS RETAS | UN
804404 | BOCA DE BSTC D = 1,20 M - ESCONSIDADE 30° - AREIA EXTRAÍDA E BRITA PRODUZIDA - ALAS ESCONSAS | UN | 3342.6846 | 0 | 0 | 3342.6846 | BOCA DE BSTC D = 1,20 M - ESCONSIDADE 30° - AREIA EXTRAÍDA E BRITA PRODUZIDA - ALAS ESCONSAS | UN
804152 | BOCA DE BSTC D = 1,20 M - ESCONSIDADE 30° - AREIA EXTRAÍDA E BRITA PRODUZIDA - ALAS RETAS | UN | 1888.8019 | 0 | 0 | 1888.8019 | BOCA DE BSTC D = 1,20 M - ESCONSIDADE 30° - AREIA EXTRAÍDA E BRITA PRODUZIDA - ALAS RETAS | UN
804155 | BOCA DE BSTC D = 1,20 M - ESCONSIDADE 35° - AREIA E BRITA COMERCIAIS - ALAS RETAS | UN | 2326.5838 | 0 | 0 | 2326.5838 | BOCA DE BSTC D = 1,20 M - ESCONSIDADE 35° - AREIA E BRITA COMERCIAIS - ALAS RETAS | UN
804154 | BOCA DE BSTC D = 1,20 M - ESCONSIDADE 35° - AREIA EXTRAÍDA E BRITA PRODUZIDA - ALAS RETAS | UN | 1921.2692 | 0 | 0 | 1921.2692 | BOCA DE BSTC D = 1,20 M - ESCONSIDADE 35° - AREIA EXTRAÍDA E BRITA PRODUZIDA - ALAS RETAS | UN
804157 | BOCA DE BSTC D = 1,20 M - ESCONSIDADE 40° - AREIA E BRITA COMERCIAIS - ALAS RETAS | UN | 2373.0066 | 0 | 0 | 2373.0066 | BOCA DE BSTC D = 1,20 M - ESCONSIDADE 40° - AREIA E BRITA COMERCIAIS - ALAS RETAS | UN
804156 | BOCA DE BSTC D = 1,20 M - ESCONSIDADE 40° - AREIA EXTRAÍDA E BRITA PRODUZIDA - ALAS RETAS | UN | 1966.261 | 0 | 0 | 1966.261 | BOCA DE BSTC D = 1,20 M - ESCONSIDADE 40° - AREIA EXTRAÍDA E BRITA PRODUZIDA - ALAS RETAS | UN
804407 | BOCA DE BSTC D = 1,20 M - ESCONSIDADE 45° - AREIA E BRITA COMERCIAIS - ALAS ESCONSAS | UN | 5067.6745 | 0 | 0 | 5067.6745 | BOCA DE BSTC D = 1,20 M - ESCONSIDADE 45° - AREIA E BRITA COMERCIAIS - ALAS ESCONSAS | UN
804159 | BOCA DE BSTC D = 1,20 M - ESCONSIDADE 45° - AREIA E BRITA COMERCIAIS - ALAS RETAS | UN | 2434.7566 | 0 | 0 | 2434.7566 | BOCA DE BSTC D = 1,20 M - ESCONSIDADE 45° - AREIA E BRITA COMERCIAIS - ALAS RETAS | UN
804406 | BOCA DE BSTC D = 1,20 M - ESCONSIDADE 45° - AREIA EXTRAÍDA E BRITA PRODUZIDA - ALAS ESCONSAS | UN | 4160.285 | 0 | 0 | 4160.285 | BOCA DE BSTC D = 1,20 M - ESCONSIDADE 45° - AREIA EXTRAÍDA E BRITA PRODUZIDA - ALAS ESCONSAS | UN
804158 | BOCA DE BSTC D = 1,20 M - ESCONSIDADE 45° - AREIA EXTRAÍDA E BRITA PRODUZIDA - ALAS RETAS | UN | 2026.4699 | 0 | 0 | 2026.4699 | BOCA DE BSTC D = 1,20 M - ESCONSIDADE 45° - AREIA EXTRAÍDA E BRITA PRODUZIDA - ALAS RETAS | UN
804143 | BOCA DE BSTC D = 1,20 M - ESCONSIDADE 5° - AREIA E BRITA COMERCIAIS - ALAS RETAS | UN | 2218.5413 | 0 | 0 | 2218.5413 | BOCA DE BSTC D = 1,20 M - ESCONSIDADE 5° - AREIA E BRITA COMERCIAIS - ALAS RETAS | UN
804142 | BOCA DE BSTC D = 1,20 M - ESCONSIDADE 5° - AREIA EXTRAÍDA E BRITA PRODUZIDA - ALAS RETAS | UN | 1817.9602 | 0 | 0 | 1817.9602 | BOCA DE BSTC D = 1,20 M - ESCONSIDADE 5° - AREIA EXTRAÍDA E BRITA PRODUZIDA - ALAS RETAS | UN
804409 | BOCA DE BSTC D = 1,50 M - ESCONSIDADE 0° - AREIA E BRITA COMERCIAIS - ALAS ESCONSAS | UN | 6291.3929 | 0 | 0 | 6291.3929 | BOCA DE BSTC D = 1,50 M - ESCONSIDADE 0° - AREIA E BRITA COMERCIAIS - ALAS ESCONSAS | UN
804161 | BOCA DE BSTC D = 1,50 M - ESCONSIDADE 0° - AREIA E BRITA COMERCIAIS - ALAS RETAS | UN | 3826.9382 | 0 | 0 | 3826.9382 | BOCA DE BSTC D = 1,50 M - ESCONSIDADE 0° - AREIA E BRITA COMERCIAIS - ALAS RETAS | UN
804408 | BOCA DE BSTC D = 1,50 M - ESCONSIDADE 0° - AREIA EXTRAÍDA E BRITA PRODUZIDA - ALAS ESCONSAS | UN | 5101.4281 | 0 | 0 | 5101.4281 | BOCA DE BSTC D = 1,50 M - ESCONSIDADE 0° - AREIA EXTRAÍDA E BRITA PRODUZIDA - ALAS ESCONSAS | UN
804160 | BOCA DE BSTC D = 1,50 M - ESCONSIDADE 0° - AREIA EXTRAÍDA E BRITA PRODUZIDA - ALAS RETAS | UN | 3112.8493 | 0 | 0 | 3112.8493 | BOCA DE BSTC D = 1,50 M - ESCONSIDADE 0° - AREIA EXTRAÍDA E BRITA PRODUZIDA - ALAS RETAS | UN
804165 | BOCA DE BSTC D = 1,50 M - ESCONSIDADE 10° - AREIA E BRITA COMERCIAIS - ALAS RETAS | UN | 3837.3077 | 0 | 0 | 3837.3077 | BOCA DE BSTC D = 1,50 M - ESCONSIDADE 10° - AREIA E BRITA COMERCIAIS - ALAS RETAS | UN
804164 | BOCA DE BSTC D = 1,50 M - ESCONSIDADE 10° - AREIA EXTRAÍDA E BRITA PRODUZIDA - ALAS RETAS | UN | 3122.6683 | 0 | 0 | 3122.6683 | BOCA DE BSTC D = 1,50 M - ESCONSIDADE 10° - AREIA EXTRAÍDA E BRITA PRODUZIDA - ALAS RETAS | UN
804411 | BOCA DE BSTC D = 1,50 M - ESCONSIDADE 15° - AREIA E BRITA COMERCIAIS - ALAS ESCONSAS | UN | 6637.332 | 0 | 0 | 6637.332 | BOCA DE BSTC D = 1,50 M - ESCONSIDADE 15° - AREIA E BRITA COMERCIAIS - ALAS ESCONSAS | UN
804167 | BOCA DE BSTC D = 1,50 M - ESCONSIDADE 15° - AREIA E BRITA COMERCIAIS - ALAS RETAS | UN | 3850.8697 | 0 | 0 | 3850.8697 | BOCA DE BSTC D = 1,50 M - ESCONSIDADE 15° - AREIA E BRITA COMERCIAIS - ALAS RETAS | UN
804410 | BOCA DE BSTC D = 1,50 M - ESCONSIDADE 15° - AREIA EXTRAÍDA E BRITA PRODUZIDA - ALAS ESCONSAS | UN | 5379.0075 | 0 | 0 | 5379.0075 | BOCA DE BSTC D = 1,50 M - ESCONSIDADE 15° - AREIA EXTRAÍDA E BRITA PRODUZIDA - ALAS ESCONSAS | UN
804166 | BOCA DE BSTC D = 1,50 M - ESCONSIDADE 15° - AREIA EXTRAÍDA E BRITA PRODUZIDA - ALAS RETAS | UN | 3135.4598 | 0 | 0 | 3135.4598 | BOCA DE BSTC D = 1,50 M - ESCONSIDADE 15° - AREIA EXTRAÍDA E BRITA PRODUZIDA - ALAS RETAS | UN
804169 | BOCA DE BSTC D = 1,50 M - ESCONSIDADE 20° - AREIA E BRITA COMERCIAIS - ALAS RETAS | UN | 3870.6093 | 0 | 0 | 3870.6093 | BOCA DE BSTC D = 1,50 M - ESCONSIDADE 20° - AREIA E BRITA COMERCIAIS - ALAS RETAS | UN
804168 | BOCA DE BSTC D = 1,50 M - ESCONSIDADE 20° - AREIA EXTRAÍDA E BRITA PRODUZIDA - ALAS RETAS | UN | 3154.2087 | 0 | 0 | 3154.2087 | BOCA DE BSTC D = 1,50 M - ESCONSIDADE 20° - AREIA EXTRAÍDA E BRITA PRODUZIDA - ALAS RETAS | UN
804171 | BOCA DE BSTC D = 1,50 M - ESCONSIDADE 25° - AREIA E BRITA COMERCIAIS - ALAS RETAS | UN | 3897.5258 | 0 | 0 | 3897.5258 | BOCA DE BSTC D = 1,50 M - ESCONSIDADE 25° - AREIA E BRITA COMERCIAIS - ALAS RETAS | UN
804170 | BOCA DE BSTC D = 1,50 M - ESCONSIDADE 25° - AREIA EXTRAÍDA E BRITA PRODUZIDA - ALAS RETAS | UN | 3179.8042 | 0 | 0 | 3179.8042 | BOCA DE BSTC D = 1,50 M - ESCONSIDADE 25° - AREIA EXTRAÍDA E BRITA PRODUZIDA - ALAS RETAS | UN
804413 | BOCA DE BSTC D = 1,50 M - ESCONSIDADE 30° - AREIA E BRITA COMERCIAIS - ALAS ESCONSAS | UN | 7442.2827 | 0 | 0 | 7442.2827 | BOCA DE BSTC D = 1,50 M - ESCONSIDADE 30° - AREIA E BRITA COMERCIAIS - ALAS ESCONSAS | UN
804173 | BOCA DE BSTC D = 1,50 M - ESCONSIDADE 30° - AREIA E BRITA COMERCIAIS - ALAS RETAS | UN | 3933.6049 | 0 | 0 | 3933.6049 | BOCA DE BSTC D = 1,50 M - ESCONSIDADE 30° - AREIA E BRITA COMERCIAIS - ALAS RETAS | UN
804412 | BOCA DE BSTC D = 1,50 M - ESCONSIDADE 30° - AREIA EXTRAÍDA E BRITA PRODUZIDA - ALAS ESCONSAS | UN | 6025.7733 | 0 | 0 | 6025.7733 | BOCA DE BSTC D = 1,50 M - ESCONSIDADE 30° - AREIA EXTRAÍDA E BRITA PRODUZIDA - ALAS ESCONSAS | UN
804172 | BOCA DE BSTC D = 1,50 M - ESCONSIDADE 30° - AREIA EXTRAÍDA E BRITA PRODUZIDA - ALAS RETAS | UN | 3214.3421 | 0 | 0 | 3214.3421 | BOCA DE BSTC D = 1,50 M - ESCONSIDADE 30° - AREIA EXTRAÍDA E BRITA PRODUZIDA - ALAS RETAS | UN
804175 | BOCA DE BSTC D = 1,50 M - ESCONSIDADE 35° - AREIA E BRITA COMERCIAIS - ALAS RETAS | UN | 3981.8315 | 0 | 0 | 3981.8315 | BOCA DE BSTC D = 1,50 M - ESCONSIDADE 35° - AREIA E BRITA COMERCIAIS - ALAS RETAS | UN
804174 | BOCA DE BSTC D = 1,50 M - ESCONSIDADE 35° - AREIA EXTRAÍDA E BRITA PRODUZIDA - ALAS RETAS | UN | 3260.8075 | 0 | 0 | 3260.8075 | BOCA DE BSTC D = 1,50 M - ESCONSIDADE 35° - AREIA EXTRAÍDA E BRITA PRODUZIDA - ALAS RETAS | UN
804177 | BOCA DE BSTC D = 1,50 M - ESCONSIDADE 40° - AREIA E BRITA COMERCIAIS - ALAS RETAS | UN | 4046.19 | 0 | 0 | 4046.19 | BOCA DE BSTC D = 1,50 M - ESCONSIDADE 40° - AREIA E BRITA COMERCIAIS - ALAS RETAS | UN
804176 | BOCA DE BSTC D = 1,50 M - ESCONSIDADE 40° - AREIA EXTRAÍDA E BRITA PRODUZIDA - ALAS RETAS | UN | 3323.0745 | 0 | 0 | 3323.0745 | BOCA DE BSTC D = 1,50 M - ESCONSIDADE 40° - AREIA EXTRAÍDA E BRITA PRODUZIDA - ALAS RETAS | UN
804415 | BOCA DE BSTC D = 1,50 M - ESCONSIDADE 45° - AREIA E BRITA COMERCIAIS - ALAS ESCONSAS | UN | 9340.5539 | 0 | 0 | 9340.5539 | BOCA DE BSTC D = 1,50 M - ESCONSIDADE 45° - AREIA E BRITA COMERCIAIS - ALAS ESCONSAS | UN
804179 | BOCA DE BSTC D = 1,50 M - ESCONSIDADE 45° - AREIA E BRITA COMERCIAIS - ALAS RETAS | UN | 4134.0391 | 0 | 0 | 4134.0391 | BOCA DE BSTC D = 1,50 M - ESCONSIDADE 45° - AREIA E BRITA COMERCIAIS - ALAS RETAS | UN
804414 | BOCA DE BSTC D = 1,50 M - ESCONSIDADE 45° - AREIA EXTRAÍDA E BRITA PRODUZIDA - ALAS ESCONSAS | UN | 7545.9196 | 0 | 0 | 7545.9196 | BOCA DE BSTC D = 1,50 M - ESCONSIDADE 45° - AREIA EXTRAÍDA E BRITA PRODUZIDA - ALAS ESCONSAS | UN
804178 | BOCA DE BSTC D = 1,50 M - ESCONSIDADE 45° - AREIA EXTRAÍDA E BRITA PRODUZIDA - ALAS RETAS | UN | 3408.6119 | 0 | 0 | 3408.6119 | BOCA DE BSTC D = 1,50 M - ESCONSIDADE 45° - AREIA EXTRAÍDA E BRITA PRODUZIDA - ALAS RETAS | UN
804163 | BOCA DE BSTC D = 1,50 M - ESCONSIDADE 5° - AREIA E BRITA COMERCIAIS - ALAS RETAS | UN | 3829.7285 | 0 | 0 | 3829.7285 | BOCA DE BSTC D = 1,50 M - ESCONSIDADE 5° - AREIA E BRITA COMERCIAIS - ALAS RETAS | UN
804162 | BOCA DE BSTC D = 1,50 M - ESCONSIDADE 5° - AREIA EXTRAÍDA E BRITA PRODUZIDA - ALAS RETAS | UN | 3115.5295 | 0 | 0 | 3115.5295 | BOCA DE BSTC D = 1,50 M - ESCONSIDADE 5° - AREIA EXTRAÍDA E BRITA PRODUZIDA - ALAS RETAS | UN
804441 | BOCA DE BTTC D = 1,00 M - ESCONSIDADE 0° - AREIA E BRITA COMERCIAIS - ALAS ESCONSAS | UN | 4254.073 | 0 | 0 | 4254.073 | BOCA DE BTTC D = 1,00 M - ESCONSIDADE 0° - AREIA E BRITA COMERCIAIS - ALAS ESCONSAS | UN
804317 | BOCA DE BTTC D = 1,00 M - ESCONSIDADE 0° - AREIA E BRITA COMERCIAIS - ALAS RETAS | UN | 2329.5252 | 0 | 0 | 2329.5252 | BOCA DE BTTC D = 1,00 M - ESCONSIDADE 0° - AREIA E BRITA COMERCIAIS - ALAS RETAS | UN
804440 | BOCA DE BTTC D = 1,00 M - ESCONSIDADE 0° - AREIA EXTRAÍDA E BRITA PRODUZIDA - ALAS ESCONSAS | UN | 3522.5914 | 0 | 0 | 3522.5914 | BOCA DE BTTC D = 1,00 M - ESCONSIDADE 0° - AREIA EXTRAÍDA E BRITA PRODUZIDA - ALAS ESCONSAS | UN
804316 | BOCA DE BTTC D = 1,00 M - ESCONSIDADE 0° - AREIA EXTRAÍDA E BRITA PRODUZIDA - ALAS RETAS | UN | 1910.0103 | 0 | 0 | 1910.0103 | BOCA DE BTTC D = 1,00 M - ESCONSIDADE 0° - AREIA EXTRAÍDA E BRITA PRODUZIDA - ALAS RETAS | UN
804321 | BOCA DE BTTC D = 1,00 M - ESCONSIDADE 10° - AREIA E BRITA COMERCIAIS - ALAS RETAS | UN | 2345.0987 | 0 | 0 | 2345.0987 | BOCA DE BTTC D = 1,00 M - ESCONSIDADE 10° - AREIA E BRITA COMERCIAIS - ALAS RETAS | UN
804320 | BOCA DE BTTC D = 1,00 M - ESCONSIDADE 10° - AREIA EXTRAÍDA E BRITA PRODUZIDA - ALAS RETAS | UN | 1924.2628 | 0 | 0 | 1924.2628 | BOCA DE BTTC D = 1,00 M - ESCONSIDADE 10° - AREIA EXTRAÍDA E BRITA PRODUZIDA - ALAS RETAS | UN
804443 | BOCA DE BTTC D = 1,00 M - ESCONSIDADE 15° - AREIA E BRITA COMERCIAIS - ALAS ESCONSAS | UN | 4439.8202 | 0 | 0 | 4439.8202 | BOCA DE BTTC D = 1,00 M - ESCONSIDADE 15° - AREIA E BRITA COMERCIAIS - ALAS ESCONSAS | UN
804323 | BOCA DE BTTC D = 1,00 M - ESCONSIDADE 15° - AREIA E BRITA COMERCIAIS - ALAS RETAS | UN | 2365.8633 | 0 | 0 | 2365.8633 | BOCA DE BTTC D = 1,00 M - ESCONSIDADE 15° - AREIA E BRITA COMERCIAIS - ALAS RETAS | UN
804442 | BOCA DE BTTC D = 1,00 M - ESCONSIDADE 15° - AREIA EXTRAÍDA E BRITA PRODUZIDA - ALAS ESCONSAS | UN | 3675.6448 | 0 | 0 | 3675.6448 | BOCA DE BTTC D = 1,00 M - ESCONSIDADE 15° - AREIA EXTRAÍDA E BRITA PRODUZIDA - ALAS ESCONSAS | UN
804322 | BOCA DE BTTC D = 1,00 M - ESCONSIDADE 15° - AREIA EXTRAÍDA E BRITA PRODUZIDA - ALAS RETAS | UN | 1943.2662 | 0 | 0 | 1943.2662 | BOCA DE BTTC D = 1,00 M - ESCONSIDADE 15° - AREIA EXTRAÍDA E BRITA PRODUZIDA - ALAS RETAS | UN
804325 | BOCA DE BTTC D = 1,00 M - ESCONSIDADE 20° - AREIA E BRITA COMERCIAIS - ALAS RETAS | UN | 2395.8034 | 0 | 0 | 2395.8034 | BOCA DE BTTC D = 1,00 M - ESCONSIDADE 20° - AREIA E BRITA COMERCIAIS - ALAS RETAS | UN
804324 | BOCA DE BTTC D = 1,00 M - ESCONSIDADE 20° - AREIA EXTRAÍDA E BRITA PRODUZIDA - ALAS RETAS | UN | 1970.8946 | 0 | 0 | 1970.8946 | BOCA DE BTTC D = 1,00 M - ESCONSIDADE 20° - AREIA EXTRAÍDA E BRITA PRODUZIDA - ALAS RETAS | UN
804327 | BOCA DE BTTC D = 1,00 M - ESCONSIDADE 25° - AREIA E BRITA COMERCIAIS - ALAS RETAS | UN | 2436.9175 | 0 | 0 | 2436.9175 | BOCA DE BTTC D = 1,00 M - ESCONSIDADE 25° - AREIA E BRITA COMERCIAIS - ALAS RETAS | UN
804326 | BOCA DE BTTC D = 1,00 M - ESCONSIDADE 25° - AREIA EXTRAÍDA E BRITA PRODUZIDA - ALAS RETAS | UN | 2008.9265 | 0 | 0 | 2008.9265 | BOCA DE BTTC D = 1,00 M - ESCONSIDADE 25° - AREIA EXTRAÍDA E BRITA PRODUZIDA - ALAS RETAS | UN
804445 | BOCA DE BTTC D = 1,00 M - ESCONSIDADE 30° - AREIA E BRITA COMERCIAIS - ALAS ESCONSAS | UN | 4955.7801 | 0 | 0 | 4955.7801 | BOCA DE BTTC D = 1,00 M - ESCONSIDADE 30° - AREIA E BRITA COMERCIAIS - ALAS ESCONSAS | UN
804329 | BOCA DE BTTC D = 1,00 M - ESCONSIDADE 30° - AREIA E BRITA COMERCIAIS - ALAS RETAS | UN | 2491.3861 | 0 | 0 | 2491.3861 | BOCA DE BTTC D = 1,00 M - ESCONSIDADE 30° - AREIA E BRITA COMERCIAIS - ALAS RETAS | UN
804444 | BOCA DE BTTC D = 1,00 M - ESCONSIDADE 30° - AREIA EXTRAÍDA E BRITA PRODUZIDA - ALAS ESCONSAS | UN | 4100.8989 | 0 | 0 | 4100.8989 | BOCA DE BTTC D = 1,00 M - ESCONSIDADE 30° - AREIA EXTRAÍDA E BRITA PRODUZIDA - ALAS ESCONSAS | UN
804328 | BOCA DE BTTC D = 1,00 M - ESCONSIDADE 30° - AREIA EXTRAÍDA E BRITA PRODUZIDA - ALAS RETAS | UN | 2059.7624 | 0 | 0 | 2059.7624 | BOCA DE BTTC D = 1,00 M - ESCONSIDADE 30° - AREIA EXTRAÍDA E BRITA PRODUZIDA - ALAS RETAS | UN
804331 | BOCA DE BTTC D = 1,00 M - ESCONSIDADE 35° - AREIA E BRITA COMERCIAIS - ALAS RETAS | UN | 2561.5971 | 0 | 0 | 2561.5971 | BOCA DE BTTC D = 1,00 M - ESCONSIDADE 35° - AREIA E BRITA COMERCIAIS - ALAS RETAS | UN
804330 | BOCA DE BTTC D = 1,00 M - ESCONSIDADE 35° - AREIA EXTRAÍDA E BRITA PRODUZIDA - ALAS RETAS | UN | 2125.7904 | 0 | 0 | 2125.7904 | BOCA DE BTTC D = 1,00 M - ESCONSIDADE 35° - AREIA EXTRAÍDA E BRITA PRODUZIDA - ALAS RETAS | UN
804333 | BOCA DE BTTC D = 1,00 M - ESCONSIDADE 40° - AREIA E BRITA COMERCIAIS - ALAS RETAS | UN | 2655.1169 | 0 | 0 | 2655.1169 | BOCA DE BTTC D = 1,00 M - ESCONSIDADE 40° - AREIA E BRITA COMERCIAIS - ALAS RETAS | UN
804332 | BOCA DE BTTC D = 1,00 M - ESCONSIDADE 40° - AREIA EXTRAÍDA E BRITA PRODUZIDA - ALAS RETAS | UN | 2214.4666 | 0 | 0 | 2214.4666 | BOCA DE BTTC D = 1,00 M - ESCONSIDADE 40° - AREIA EXTRAÍDA E BRITA PRODUZIDA - ALAS RETAS | UN
804447 | BOCA DE BTTC D = 1,00 M - ESCONSIDADE 45° - AREIA E BRITA COMERCIAIS - ALAS ESCONSAS | UN | 6133.3984 | 0 | 0 | 6133.3984 | BOCA DE BTTC D = 1,00 M - ESCONSIDADE 45° - AREIA E BRITA COMERCIAIS - ALAS ESCONSAS | UN
804335 | BOCA DE BTTC D = 1,00 M - ESCONSIDADE 45° - AREIA E BRITA COMERCIAIS - ALAS RETAS | UN | 2778.3048 | 0 | 0 | 2778.3048 | BOCA DE BTTC D = 1,00 M - ESCONSIDADE 45° - AREIA E BRITA COMERCIAIS - ALAS RETAS | UN
804446 | BOCA DE BTTC D = 1,00 M - ESCONSIDADE 45° - AREIA EXTRAÍDA E BRITA PRODUZIDA - ALAS ESCONSAS | UN | 5070.7961 | 0 | 0 | 5070.7961 | BOCA DE BTTC D = 1,00 M - ESCONSIDADE 45° - AREIA EXTRAÍDA E BRITA PRODUZIDA - ALAS ESCONSAS | UN
804334 | BOCA DE BTTC D = 1,00 M - ESCONSIDADE 45° - AREIA EXTRAÍDA E BRITA PRODUZIDA - ALAS RETAS | UN | 2332.3707 | 0 | 0 | 2332.3707 | BOCA DE BTTC D = 1,00 M - ESCONSIDADE 45° - AREIA EXTRAÍDA E BRITA PRODUZIDA - ALAS RETAS | UN
804319 | BOCA DE BTTC D = 1,00 M - ESCONSIDADE 5° - AREIA E BRITA COMERCIAIS - ALAS RETAS | UN | 2333.1201 | 0 | 0 | 2333.1201 | BOCA DE BTTC D = 1,00 M - ESCONSIDADE 5° - AREIA E BRITA COMERCIAIS - ALAS RETAS | UN
804318 | BOCA DE BTTC D = 1,00 M - ESCONSIDADE 5° - AREIA EXTRAÍDA E BRITA PRODUZIDA - ALAS RETAS | UN | 1913.2749 | 0 | 0 | 1913.2749 | BOCA DE BTTC D = 1,00 M - ESCONSIDADE 5° - AREIA EXTRAÍDA E BRITA PRODUZIDA - ALAS RETAS | UN
804449 | BOCA DE BTTC D = 1,20 M - ESCONSIDADE 0° - AREIA E BRITA COMERCIAIS - ALAS ESCONSAS | UN | 6212.2709 | 0 | 0 | 6212.2709 | BOCA DE BTTC D = 1,20 M - ESCONSIDADE 0° - AREIA E BRITA COMERCIAIS - ALAS ESCONSAS | UN
804337 | BOCA DE BTTC D = 1,20 M - ESCONSIDADE 0° - AREIA E BRITA COMERCIAIS - ALAS RETAS | UN | 3205.9901 | 0 | 0 | 3205.9901 | BOCA DE BTTC D = 1,20 M - ESCONSIDADE 0° - AREIA E BRITA COMERCIAIS - ALAS RETAS | UN
804448 | BOCA DE BTTC D = 1,20 M - ESCONSIDADE 0° - AREIA EXTRAÍDA E BRITA PRODUZIDA - ALAS ESCONSAS | UN | 5081.5291 | 0 | 0 | 5081.5291 | BOCA DE BTTC D = 1,20 M - ESCONSIDADE 0° - AREIA EXTRAÍDA E BRITA PRODUZIDA - ALAS ESCONSAS | UN
804336 | BOCA DE BTTC D = 1,20 M - ESCONSIDADE 0° - AREIA EXTRAÍDA E BRITA PRODUZIDA - ALAS RETAS | UN | 2600.8804 | 0 | 0 | 2600.8804 | BOCA DE BTTC D = 1,20 M - ESCONSIDADE 0° - AREIA EXTRAÍDA E BRITA PRODUZIDA - ALAS RETAS | UN
804341 | BOCA DE BTTC D = 1,20 M - ESCONSIDADE 10° - AREIA E BRITA COMERCIAIS - ALAS RETAS | UN | 3229.9731 | 0 | 0 | 3229.9731 | BOCA DE BTTC D = 1,20 M - ESCONSIDADE 10° - AREIA E BRITA COMERCIAIS - ALAS RETAS | UN
804340 | BOCA DE BTTC D = 1,20 M - ESCONSIDADE 10° - AREIA EXTRAÍDA E BRITA PRODUZIDA - ALAS RETAS | UN | 2622.2214 | 0 | 0 | 2622.2214 | BOCA DE BTTC D = 1,20 M - ESCONSIDADE 10° - AREIA EXTRAÍDA E BRITA PRODUZIDA - ALAS RETAS | UN
804451 | BOCA DE BTTC D = 1,20 M - ESCONSIDADE 15° - AREIA E BRITA COMERCIAIS - ALAS ESCONSAS | UN | 6498.3331 | 0 | 0 | 6498.3331 | BOCA DE BTTC D = 1,20 M - ESCONSIDADE 15° - AREIA E BRITA COMERCIAIS - ALAS ESCONSAS | UN
804343 | BOCA DE BTTC D = 1,20 M - ESCONSIDADE 15° - AREIA E BRITA COMERCIAIS - ALAS RETAS | UN | 3260.5488 | 0 | 0 | 3260.5488 | BOCA DE BTTC D = 1,20 M - ESCONSIDADE 15° - AREIA E BRITA COMERCIAIS - ALAS RETAS | UN
804450 | BOCA DE BTTC D = 1,20 M - ESCONSIDADE 15° - AREIA EXTRAÍDA E BRITA PRODUZIDA - ALAS ESCONSAS | UN | 5313.9824 | 0 | 0 | 5313.9824 | BOCA DE BTTC D = 1,20 M - ESCONSIDADE 15° - AREIA EXTRAÍDA E BRITA PRODUZIDA - ALAS ESCONSAS | UN
804342 | BOCA DE BTTC D = 1,20 M - ESCONSIDADE 15° - AREIA EXTRAÍDA E BRITA PRODUZIDA - ALAS RETAS | UN | 2649.4947 | 0 | 0 | 2649.4947 | BOCA DE BTTC D = 1,20 M - ESCONSIDADE 15° - AREIA EXTRAÍDA E BRITA PRODUZIDA - ALAS RETAS | UN
804345 | BOCA DE BTTC D = 1,20 M - ESCONSIDADE 20° - AREIA E BRITA COMERCIAIS - ALAS RETAS | UN | 3305.1017 | 0 | 0 | 3305.1017 | BOCA DE BTTC D = 1,20 M - ESCONSIDADE 20° - AREIA E BRITA COMERCIAIS - ALAS RETAS | UN
804344 | BOCA DE BTTC D = 1,20 M - ESCONSIDADE 20° - AREIA EXTRAÍDA E BRITA PRODUZIDA - ALAS RETAS | UN | 2689.5343 | 0 | 0 | 2689.5343 | BOCA DE BTTC D = 1,20 M - ESCONSIDADE 20° - AREIA EXTRAÍDA E BRITA PRODUZIDA - ALAS RETAS | UN
804347 | BOCA DE BTTC D = 1,20 M - ESCONSIDADE 25° - AREIA E BRITA COMERCIAIS - ALAS RETAS | UN | 3365.825 | 0 | 0 | 3365.825 | BOCA DE BTTC D = 1,20 M - ESCONSIDADE 25° - AREIA E BRITA COMERCIAIS - ALAS RETAS | UN
804346 | BOCA DE BTTC D = 1,20 M - ESCONSIDADE 25° - AREIA EXTRAÍDA E BRITA PRODUZIDA - ALAS RETAS | UN | 2744.4234 | 0 | 0 | 2744.4234 | BOCA DE BTTC D = 1,20 M - ESCONSIDADE 25° - AREIA EXTRAÍDA E BRITA PRODUZIDA - ALAS RETAS | UN
804453 | BOCA DE BTTC D = 1,20 M - ESCONSIDADE 30° - AREIA E BRITA COMERCIAIS - ALAS ESCONSAS | UN | 7247.2883 | 0 | 0 | 7247.2883 | BOCA DE BTTC D = 1,20 M - ESCONSIDADE 30° - AREIA E BRITA COMERCIAIS - ALAS ESCONSAS | UN
804349 | BOCA DE BTTC D = 1,20 M - ESCONSIDADE 30° - AREIA E BRITA COMERCIAIS - ALAS RETAS | UN | 3445.3016 | 0 | 0 | 3445.3016 | BOCA DE BTTC D = 1,20 M - ESCONSIDADE 30° - AREIA E BRITA COMERCIAIS - ALAS RETAS | UN
804452 | BOCA DE BTTC D = 1,20 M - ESCONSIDADE 30° - AREIA EXTRAÍDA E BRITA PRODUZIDA - ALAS ESCONSAS | UN | 5922.0352 | 0 | 0 | 5922.0352 | BOCA DE BTTC D = 1,20 M - ESCONSIDADE 30° - AREIA EXTRAÍDA E BRITA PRODUZIDA - ALAS ESCONSAS | UN
804348 | BOCA DE BTTC D = 1,20 M - ESCONSIDADE 30° - AREIA EXTRAÍDA E BRITA PRODUZIDA - ALAS RETAS | UN | 2816.8549 | 0 | 0 | 2816.8549 | BOCA DE BTTC D = 1,20 M - ESCONSIDADE 30° - AREIA EXTRAÍDA E BRITA PRODUZIDA - ALAS RETAS | UN
804351 | BOCA DE BTTC D = 1,20 M - ESCONSIDADE 35° - AREIA E BRITA COMERCIAIS - ALAS RETAS | UN | 3547.3081 | 0 | 0 | 3547.3081 | BOCA DE BTTC D = 1,20 M - ESCONSIDADE 35° - AREIA E BRITA COMERCIAIS - ALAS RETAS | UN
804350 | BOCA DE BTTC D = 1,20 M - ESCONSIDADE 35° - AREIA EXTRAÍDA E BRITA PRODUZIDA - ALAS RETAS | UN | 2910.7154 | 0 | 0 | 2910.7154 | BOCA DE BTTC D = 1,20 M - ESCONSIDADE 35° - AREIA EXTRAÍDA E BRITA PRODUZIDA - ALAS RETAS | UN
804353 | BOCA DE BTTC D = 1,20 M - ESCONSIDADE 40° - AREIA E BRITA COMERCIAIS - ALAS RETAS | UN | 3680.7994 | 0 | 0 | 3680.7994 | BOCA DE BTTC D = 1,20 M - ESCONSIDADE 40° - AREIA E BRITA COMERCIAIS - ALAS RETAS | UN
804352 | BOCA DE BTTC D = 1,20 M - ESCONSIDADE 40° - AREIA EXTRAÍDA E BRITA PRODUZIDA - ALAS RETAS | UN | 3034.9601 | 0 | 0 | 3034.9601 | BOCA DE BTTC D = 1,20 M - ESCONSIDADE 40° - AREIA EXTRAÍDA E BRITA PRODUZIDA - ALAS RETAS | UN
804455 | BOCA DE BTTC D = 1,20 M - ESCONSIDADE 45° - AREIA E BRITA COMERCIAIS - ALAS ESCONSAS | UN | 8976.0941 | 0 | 0 | 8976.0941 | BOCA DE BTTC D = 1,20 M - ESCONSIDADE 45° - AREIA E BRITA COMERCIAIS - ALAS ESCONSAS | UN
804355 | BOCA DE BTTC D = 1,20 M - ESCONSIDADE 45° - AREIA E BRITA COMERCIAIS - ALAS RETAS | UN | 3855.9247 | 0 | 0 | 3855.9247 | BOCA DE BTTC D = 1,20 M - ESCONSIDADE 45° - AREIA E BRITA COMERCIAIS - ALAS RETAS | UN
804454 | BOCA DE BTTC D = 1,20 M - ESCONSIDADE 45° - AREIA EXTRAÍDA E BRITA PRODUZIDA - ALAS ESCONSAS | UN | 7326.7654 | 0 | 0 | 7326.7654 | BOCA DE BTTC D = 1,20 M - ESCONSIDADE 45° - AREIA EXTRAÍDA E BRITA PRODUZIDA - ALAS ESCONSAS | UN
804354 | BOCA DE BTTC D = 1,20 M - ESCONSIDADE 45° - AREIA EXTRAÍDA E BRITA PRODUZIDA - ALAS RETAS | UN | 3199.7378 | 0 | 0 | 3199.7378 | BOCA DE BTTC D = 1,20 M - ESCONSIDADE 45° - AREIA EXTRAÍDA E BRITA PRODUZIDA - ALAS RETAS | UN
804339 | BOCA DE BTTC D = 1,20 M - ESCONSIDADE 5° - AREIA E BRITA COMERCIAIS - ALAS RETAS | UN | 3211.9859 | 0 | 0 | 3211.9859 | BOCA DE BTTC D = 1,20 M - ESCONSIDADE 5° - AREIA E BRITA COMERCIAIS - ALAS RETAS | UN
804338 | BOCA DE BTTC D = 1,20 M - ESCONSIDADE 5° - AREIA EXTRAÍDA E BRITA PRODUZIDA - ALAS RETAS | UN | 2606.2156 | 0 | 0 | 2606.2156 | BOCA DE BTTC D = 1,20 M - ESCONSIDADE 5° - AREIA EXTRAÍDA E BRITA PRODUZIDA - ALAS RETAS | UN
804457 | BOCA DE BTTC D = 1,50 M - ESCONSIDADE 0° - AREIA E BRITA COMERCIAIS - ALAS ESCONSAS | UN | 10959.6706 | 0 | 0 | 10959.6706 | BOCA DE BTTC D = 1,50 M - ESCONSIDADE 0° - AREIA E BRITA COMERCIAIS - ALAS ESCONSAS | UN
804357 | BOCA DE BTTC D = 1,50 M - ESCONSIDADE 0° - AREIA E BRITA COMERCIAIS - ALAS RETAS | UN | 5434.2566 | 0 | 0 | 5434.2566 | BOCA DE BTTC D = 1,50 M - ESCONSIDADE 0° - AREIA E BRITA COMERCIAIS - ALAS RETAS | UN
804456 | BOCA DE BTTC D = 1,50 M - ESCONSIDADE 0° - AREIA EXTRAÍDA E BRITA PRODUZIDA - ALAS ESCONSAS | UN | 8811.3494 | 0 | 0 | 8811.3494 | BOCA DE BTTC D = 1,50 M - ESCONSIDADE 0° - AREIA EXTRAÍDA E BRITA PRODUZIDA - ALAS ESCONSAS | UN
804356 | BOCA DE BTTC D = 1,50 M - ESCONSIDADE 0° - AREIA EXTRAÍDA E BRITA PRODUZIDA - ALAS RETAS | UN | 4362.8479 | 0 | 0 | 4362.8479 | BOCA DE BTTC D = 1,50 M - ESCONSIDADE 0° - AREIA EXTRAÍDA E BRITA PRODUZIDA - ALAS RETAS | UN
804361 | BOCA DE BTTC D = 1,50 M - ESCONSIDADE 10° - AREIA E BRITA COMERCIAIS - ALAS RETAS | UN | 5471.4507 | 0 | 0 | 5471.4507 | BOCA DE BTTC D = 1,50 M - ESCONSIDADE 10° - AREIA E BRITA COMERCIAIS - ALAS RETAS | UN
804360 | BOCA DE BTTC D = 1,50 M - ESCONSIDADE 10° - AREIA EXTRAÍDA E BRITA PRODUZIDA - ALAS RETAS | UN | 4395.4187 | 0 | 0 | 4395.4187 | BOCA DE BTTC D = 1,50 M - ESCONSIDADE 10° - AREIA EXTRAÍDA E BRITA PRODUZIDA - ALAS RETAS | UN
804459 | BOCA DE BTTC D = 1,50 M - ESCONSIDADE 15° - AREIA E BRITA COMERCIAIS - ALAS ESCONSAS | UN | 11471.1103 | 0 | 0 | 11471.1103 | BOCA DE BTTC D = 1,50 M - ESCONSIDADE 15° - AREIA E BRITA COMERCIAIS - ALAS ESCONSAS | UN
804363 | BOCA DE BTTC D = 1,50 M - ESCONSIDADE 15° - AREIA E BRITA COMERCIAIS - ALAS RETAS | UN | 5519.0401 | 0 | 0 | 5519.0401 | BOCA DE BTTC D = 1,50 M - ESCONSIDADE 15° - AREIA E BRITA COMERCIAIS - ALAS RETAS | UN
804458 | BOCA DE BTTC D = 1,50 M - ESCONSIDADE 15° - AREIA EXTRAÍDA E BRITA PRODUZIDA - ALAS ESCONSAS | UN | 9220.4147 | 0 | 0 | 9220.4147 | BOCA DE BTTC D = 1,50 M - ESCONSIDADE 15° - AREIA EXTRAÍDA E BRITA PRODUZIDA - ALAS ESCONSAS | UN
804362 | BOCA DE BTTC D = 1,50 M - ESCONSIDADE 15° - AREIA EXTRAÍDA E BRITA PRODUZIDA - ALAS RETAS | UN | 4437.1739 | 0 | 0 | 4437.1739 | BOCA DE BTTC D = 1,50 M - ESCONSIDADE 15° - AREIA EXTRAÍDA E BRITA PRODUZIDA - ALAS RETAS | UN
804365 | BOCA DE BTTC D = 1,50 M - ESCONSIDADE 20° - AREIA E BRITA COMERCIAIS - ALAS RETAS | UN | 5587.6146 | 0 | 0 | 5587.6146 | BOCA DE BTTC D = 1,50 M - ESCONSIDADE 20° - AREIA E BRITA COMERCIAIS - ALAS RETAS | UN
804364 | BOCA DE BTTC D = 1,50 M - ESCONSIDADE 20° - AREIA EXTRAÍDA E BRITA PRODUZIDA - ALAS RETAS | UN | 4497.6024 | 0 | 0 | 4497.6024 | BOCA DE BTTC D = 1,50 M - ESCONSIDADE 20° - AREIA EXTRAÍDA E BRITA PRODUZIDA - ALAS RETAS | UN
804367 | BOCA DE BTTC D = 1,50 M - ESCONSIDADE 25° - AREIA E BRITA COMERCIAIS - ALAS RETAS | UN | 5680.3538 | 0 | 0 | 5680.3538 | BOCA DE BTTC D = 1,50 M - ESCONSIDADE 25° - AREIA E BRITA COMERCIAIS - ALAS RETAS | UN
804366 | BOCA DE BTTC D = 1,50 M - ESCONSIDADE 25° - AREIA EXTRAÍDA E BRITA PRODUZIDA - ALAS RETAS | UN | 4579.9942 | 0 | 0 | 4579.9942 | BOCA DE BTTC D = 1,50 M - ESCONSIDADE 25° - AREIA EXTRAÍDA E BRITA PRODUZIDA - ALAS RETAS | UN
804461 | BOCA DE BTTC D = 1,50 M - ESCONSIDADE 30° - AREIA E BRITA COMERCIAIS - ALAS ESCONSAS | UN | 12829.1313 | 0 | 0 | 12829.1313 | BOCA DE BTTC D = 1,50 M - ESCONSIDADE 30° - AREIA E BRITA COMERCIAIS - ALAS ESCONSAS | UN
804369 | BOCA DE BTTC D = 1,50 M - ESCONSIDADE 30° - AREIA E BRITA COMERCIAIS - ALAS RETAS | UN | 5800.8399 | 0 | 0 | 5800.8399 | BOCA DE BTTC D = 1,50 M - ESCONSIDADE 30° - AREIA E BRITA COMERCIAIS - ALAS RETAS | UN
804460 | BOCA DE BTTC D = 1,50 M - ESCONSIDADE 30° - AREIA EXTRAÍDA E BRITA PRODUZIDA - ALAS ESCONSAS | UN | 10306.6482 | 0 | 0 | 10306.6482 | BOCA DE BTTC D = 1,50 M - ESCONSIDADE 30° - AREIA EXTRAÍDA E BRITA PRODUZIDA - ALAS ESCONSAS | UN
804371 | BOCA DE BTTC D = 1,50 M - ESCONSIDADE 35° - AREIA E BRITA COMERCIAIS - ALAS RETAS | UN | 5955.4322 | 0 | 0 | 5955.4322 | BOCA DE BTTC D = 1,50 M - ESCONSIDADE 35° - AREIA E BRITA COMERCIAIS - ALAS RETAS | UN
804370 | BOCA DE BTTC D = 1,50 M - ESCONSIDADE 35° - AREIA EXTRAÍDA E BRITA PRODUZIDA - ALAS RETAS | UN | 4827.9928 | 0 | 0 | 4827.9928 | BOCA DE BTTC D = 1,50 M - ESCONSIDADE 35° - AREIA EXTRAÍDA E BRITA PRODUZIDA - ALAS RETAS | UN
804373 | BOCA DE BTTC D = 1,50 M - ESCONSIDADE 40° - AREIA E BRITA COMERCIAIS - ALAS RETAS | UN | 6153.8774 | 0 | 0 | 6153.8774 | BOCA DE BTTC D = 1,50 M - ESCONSIDADE 40° - AREIA E BRITA COMERCIAIS - ALAS RETAS | UN
804372 | BOCA DE BTTC D = 1,50 M - ESCONSIDADE 40° - AREIA EXTRAÍDA E BRITA PRODUZIDA - ALAS RETAS | UN | 5010.0361 | 0 | 0 | 5010.0361 | BOCA DE BTTC D = 1,50 M - ESCONSIDADE 40° - AREIA EXTRAÍDA E BRITA PRODUZIDA - ALAS RETAS | UN
804463 | BOCA DE BTTC D = 1,50 M - ESCONSIDADE 45° - AREIA E BRITA COMERCIAIS - ALAS ESCONSAS | UN | 15942.8646 | 0 | 0 | 15942.8646 | BOCA DE BTTC D = 1,50 M - ESCONSIDADE 45° - AREIA E BRITA COMERCIAIS - ALAS ESCONSAS | UN
804375 | BOCA DE BTTC D = 1,50 M - ESCONSIDADE 45° - AREIA E BRITA COMERCIAIS - ALAS RETAS | UN | 6413.4885 | 0 | 0 | 6413.4885 | BOCA DE BTTC D = 1,50 M - ESCONSIDADE 45° - AREIA E BRITA COMERCIAIS - ALAS RETAS | UN
804462 | BOCA DE BTTC D = 1,50 M - ESCONSIDADE 45° - AREIA EXTRAÍDA E BRITA PRODUZIDA - ALAS ESCONSAS | UN | 12792.8154 | 0 | 0 | 12792.8154 | BOCA DE BTTC D = 1,50 M - ESCONSIDADE 45° - AREIA EXTRAÍDA E BRITA PRODUZIDA - ALAS ESCONSAS | UN
804374 | BOCA DE BTTC D = 1,50 M - ESCONSIDADE 45° - AREIA EXTRAÍDA E BRITA PRODUZIDA - ALAS RETAS | UN | 5251.374 | 0 | 0 | 5251.374 | BOCA DE BTTC D = 1,50 M - ESCONSIDADE 45° - AREIA EXTRAÍDA E BRITA PRODUZIDA - ALAS RETAS | UN
804359 | BOCA DE BTTC D = 1,50 M - ESCONSIDADE 5° - AREIA E BRITA COMERCIAIS - ALAS RETAS | UN | 5443.6525 | 0 | 0 | 5443.6525 | BOCA DE BTTC D = 1,50 M - ESCONSIDADE 5° - AREIA E BRITA COMERCIAIS - ALAS RETAS | UN
804358 | BOCA DE BTTC D = 1,50 M - ESCONSIDADE 5° - AREIA EXTRAÍDA E BRITA PRODUZIDA - ALAS RETAS | UN | 4371.143 | 0 | 0 | 4371.143 | BOCA DE BTTC D = 1,50 M - ESCONSIDADE 5° - AREIA EXTRAÍDA E BRITA PRODUZIDA - ALAS RETAS | UN
804368 | BOCA DE BTTC D = 1,50 M ESCONSIDADE 30° - AREIA EXTRAÍDA E BRITA PRODUZIDA - ALAS RETAS | UN | 4687.9311 | 0 | 0 | 4687.9311 | BOCA DE BTTC D = 1,50 M ESCONSIDADE 30° - AREIA EXTRAÍDA E BRITA PRODUZIDA - ALAS RETAS | UN
804465 | CONFECÇÃO DE TUBOS DE CONCRETO ARMADO D = 0,60 M PA1 - AREIA E BRITA COMERCIAIS | M | 125.897 | 3.02 | 7.44 | 115.437 | CONFECÇÃO DE TUBOS DE CONCRETO ARMADO D = 0,60 M PA1 - AREIA E BRITA COMERCIAIS | M
804464 | CONFECÇÃO DE TUBOS DE CONCRETO ARMADO D = 0,60 M PA1 - AREIA EXTRAÍDA E BRITA PRODUZIDA | M | 111.055 | 3.02 | 7.44 | 100.595 | CONFECÇÃO DE TUBOS DE CONCRETO ARMADO D = 0,60 M PA1 - AREIA EXTRAÍDA E BRITA PRODUZIDA | M
804475 | CONFECÇÃO DE TUBOS DE CONCRETO ARMADO D = 0,60 M PA2 - AREIA E BRITA COMERCIAIS | M | 141.1387 | 3.02 | 7.44 | 130.6787 | CONFECÇÃO DE TUBOS DE CONCRETO ARMADO D = 0,60 M PA2 - AREIA E BRITA COMERCIAIS | M
804474 | CONFECÇÃO DE TUBOS DE CONCRETO ARMADO D = 0,60 M PA2 - AREIA EXTRAÍDA E BRITA PRODUZIDA | M | 126.2999 | 3.02 | 7.44 | 115.8399 | CONFECÇÃO DE TUBOS DE CONCRETO ARMADO D = 0,60 M PA2 - AREIA EXTRAÍDA E BRITA PRODUZIDA | M
804485 | CONFECÇÃO DE TUBOS DE CONCRETO ARMADO D = 0,60 M PA3 - AREIA E BRITA COMERCIAIS | M | 217.3312 | 3.02 | 7.44 | 206.8712 | CONFECÇÃO DE TUBOS DE CONCRETO ARMADO D = 0,60 M PA3 - AREIA E BRITA COMERCIAIS | M
804484 | CONFECÇÃO DE TUBOS DE CONCRETO ARMADO D = 0,60 M PA3 - AREIA EXTRAÍDA E BRITA PRODUZIDA | M | 202.5629 | 3.02 | 7.44 | 192.1029 | CONFECÇÃO DE TUBOS DE CONCRETO ARMADO D = 0,60 M PA3 - AREIA EXTRAÍDA E BRITA PRODUZIDA | M
804495 | CONFECÇÃO DE TUBOS DE CONCRETO ARMADO D = 0,60 M PA4 - AREIA E BRITA COMERCIAIS | M | 273.2102 | 3.02 | 7.44 | 262.7502 | CONFECÇÃO DE TUBOS DE CONCRETO ARMADO D = 0,60 M PA4 - AREIA E BRITA COMERCIAIS | M
804494 | CONFECÇÃO DE TUBOS DE CONCRETO ARMADO D = 0,60 M PA4 - AREIA EXTRAÍDA E BRITA PRODUZIDA | M | 255.7031 | 3.02 | 7.44 | 245.2431 | CONFECÇÃO DE TUBOS DE CONCRETO ARMADO D = 0,60 M PA4 - AREIA EXTRAÍDA E BRITA PRODUZIDA | M
804467 | CONFECÇÃO DE TUBOS DE CONCRETO ARMADO D = 0,80 M PA1 - AREIA E BRITA COMERCIAIS | M | 190.926 | 3.82 | 8.93 | 178.176 | CONFECÇÃO DE TUBOS DE CONCRETO ARMADO D = 0,80 M PA1 - AREIA E BRITA COMERCIAIS | M
804466 | CONFECÇÃO DE TUBOS DE CONCRETO ARMADO D = 0,80 M PA1 - AREIA EXTRAÍDA E BRITA PRODUZIDA | M | 167.2842 | 3.82 | 8.93 | 154.5342 | CONFECÇÃO DE TUBOS DE CONCRETO ARMADO D = 0,80 M PA1 - AREIA EXTRAÍDA E BRITA PRODUZIDA | M
804477 | CONFECÇÃO DE TUBOS DE CONCRETO ARMADO D = 0,80 M PA2 - AREIA E BRITA COMERCIAIS | M | 251.8809 | 3.82 | 8.93 | 239.1309 | CONFECÇÃO DE TUBOS DE CONCRETO ARMADO D = 0,80 M PA2 - AREIA E BRITA COMERCIAIS | M
804476 | CONFECÇÃO DE TUBOS DE CONCRETO ARMADO D = 0,80 M PA2 - AREIA EXTRAÍDA E BRITA PRODUZIDA | M | 228.2852 | 3.82 | 8.93 | 215.5352 | CONFECÇÃO DE TUBOS DE CONCRETO ARMADO D = 0,80 M PA2 - AREIA EXTRAÍDA E BRITA PRODUZIDA | M
804487 | CONFECÇÃO DE TUBOS DE CONCRETO ARMADO D = 0,80 M PA3 - AREIA E BRITA COMERCIAIS | M | 369.1934 | 3.82 | 8.93 | 356.4434 | CONFECÇÃO DE TUBOS DE CONCRETO ARMADO D = 0,80 M PA3 - AREIA E BRITA COMERCIAIS | M
804486 | CONFECÇÃO DE TUBOS DE CONCRETO ARMADO D = 0,80 M PA3 - AREIA EXTRAÍDA E BRITA PRODUZIDA | M | 342.7941 | 3.82 | 8.93 | 330.0441 | CONFECÇÃO DE TUBOS DE CONCRETO ARMADO D = 0,80 M PA3 - AREIA EXTRAÍDA E BRITA PRODUZIDA | M
804497 | CONFECÇÃO DE TUBOS DE CONCRETO ARMADO D = 0,80 M PA4 - AREIA E BRITA COMERCIAIS | M | 435.4032 | 3.83 | 8.93 | 422.6432 | CONFECÇÃO DE TUBOS DE CONCRETO ARMADO D = 0,80 M PA4 - AREIA E BRITA COMERCIAIS | M
804496 | CONFECÇÃO DE TUBOS DE CONCRETO ARMADO D = 0,80 M PA4 - AREIA EXTRAÍDA E BRITA PRODUZIDA | M | 403.4282 | 3.83 | 8.93 | 390.6682 | CONFECÇÃO DE TUBOS DE CONCRETO ARMADO D = 0,80 M PA4 - AREIA EXTRAÍDA E BRITA PRODUZIDA | M
804469 | CONFECÇÃO DE TUBOS DE CONCRETO ARMADO D = 1,00 M PA1 - AREIA E BRITA COMERCIAIS | M | 348.8166 | 5.09 | 11.16 | 332.5666 | CONFECÇÃO DE TUBOS DE CONCRETO ARMADO D = 1,00 M PA1 - AREIA E BRITA COMERCIAIS | M
804468 | CONFECÇÃO DE TUBOS DE CONCRETO ARMADO D = 1,00 M PA1 - AREIA EXTRAÍDA E BRITA PRODUZIDA | M | 316.3892 | 5.09 | 11.16 | 300.1392 | CONFECÇÃO DE TUBOS DE CONCRETO ARMADO D = 1,00 M PA1 - AREIA EXTRAÍDA E BRITA PRODUZIDA | M
804479 | CONFECÇÃO DE TUBOS DE CONCRETO ARMADO D = 1,00 M PA2 - AREIA E BRITA COMERCIAIS | M | 409.7714 | 5.09 | 11.16 | 393.5214 | CONFECÇÃO DE TUBOS DE CONCRETO ARMADO D = 1,00 M PA2 - AREIA E BRITA COMERCIAIS | M
804478 | CONFECÇÃO DE TUBOS DE CONCRETO ARMADO D = 1,00 M PA2 - AREIA EXTRAÍDA E BRITA PRODUZIDA | M | 377.4002 | 5.09 | 11.16 | 361.1502 | CONFECÇÃO DE TUBOS DE CONCRETO ARMADO D = 1,00 M PA2 - AREIA EXTRAÍDA E BRITA PRODUZIDA | M
804489 | CONFECÇÃO DE TUBOS DE CONCRETO ARMADO D = 1,00 M PA3 - AREIA E BRITA COMERCIAIS | M | 518.9075 | 5.09 | 11.16 | 502.6575 | CONFECÇÃO DE TUBOS DE CONCRETO ARMADO D = 1,00 M PA3 - AREIA E BRITA COMERCIAIS | M
804488 | CONFECÇÃO DE TUBOS DE CONCRETO ARMADO D = 1,00 M PA3 - AREIA EXTRAÍDA E BRITA PRODUZIDA | M | 477.5923 | 5.09 | 11.16 | 461.3423 | CONFECÇÃO DE TUBOS DE CONCRETO ARMADO D = 1,00 M PA3 - AREIA EXTRAÍDA E BRITA PRODUZIDA | M
804499 | CONFECÇÃO DE TUBOS DE CONCRETO ARMADO D = 1,00 M PA4 - AREIA E BRITA COMERCIAIS | M | 666.3465 | 5.09 | 11.16 | 650.0965 | CONFECÇÃO DE TUBOS DE CONCRETO ARMADO D = 1,00 M PA4 - AREIA E BRITA COMERCIAIS | M
804498 | CONFECÇÃO DE TUBOS DE CONCRETO ARMADO D = 1,00 M PA4 - AREIA EXTRAÍDA E BRITA PRODUZIDA | M | 618.1578 | 5.09 | 11.16 | 601.9078 | CONFECÇÃO DE TUBOS DE CONCRETO ARMADO D = 1,00 M PA4 - AREIA EXTRAÍDA E BRITA PRODUZIDA | M
804471 | CONFECÇÃO DE TUBOS DE CONCRETO ARMADO D = 1,20 M PA1 - AREIA E BRITA COMERCIAIS | M | 469.4563 | 6.79 | 14.88 | 447.7863 | CONFECÇÃO DE TUBOS DE CONCRETO ARMADO D = 1,20 M PA1 - AREIA E BRITA COMERCIAIS | M
804470 | CONFECÇÃO DE TUBOS DE CONCRETO ARMADO D = 1,20 M PA1 - AREIA EXTRAÍDA E BRITA PRODUZIDA | M | 422.2364 | 6.79 | 14.88 | 400.5664 | CONFECÇÃO DE TUBOS DE CONCRETO ARMADO D = 1,20 M PA1 - AREIA EXTRAÍDA E BRITA PRODUZIDA | M
804481 | CONFECÇÃO DE TUBOS DE CONCRETO ARMADO D = 1,20 M PA2 - AREIA E BRITA COMERCIAIS | M | 606.6037 | 6.79 | 14.88 | 584.9337 | CONFECÇÃO DE TUBOS DE CONCRETO ARMADO D = 1,20 M PA2 - AREIA E BRITA COMERCIAIS | M
804480 | CONFECÇÃO DE TUBOS DE CONCRETO ARMADO D = 1,20 M PA2 - AREIA EXTRAÍDA E BRITA PRODUZIDA | M | 559.5104 | 6.79 | 14.88 | 537.8404 | CONFECÇÃO DE TUBOS DE CONCRETO ARMADO D = 1,20 M PA2 - AREIA EXTRAÍDA E BRITA PRODUZIDA | M
804491 | CONFECÇÃO DE TUBOS DE CONCRETO ARMADO D = 1,20 M PA3 - AREIA E BRITA COMERCIAIS | M | 801.9825 | 6.79 | 14.88 | 780.3125 | CONFECÇÃO DE TUBOS DE CONCRETO ARMADO D = 1,20 M PA3 - AREIA E BRITA COMERCIAIS | M
804490 | CONFECÇÃO DE TUBOS DE CONCRETO ARMADO D = 1,20 M PA3 - AREIA EXTRAÍDA E BRITA PRODUZIDA | M | 739.0817 | 6.79 | 14.88 | 717.4117 | CONFECÇÃO DE TUBOS DE CONCRETO ARMADO D = 1,20 M PA3 - AREIA EXTRAÍDA E BRITA PRODUZIDA | M
804501 | CONFECÇÃO DE TUBOS DE CONCRETO ARMADO D = 1,20 M PA4 - AREIA E BRITA COMERCIAIS | M | 970.3074 | 6.79 | 14.88 | 948.6374 | CONFECÇÃO DE TUBOS DE CONCRETO ARMADO D = 1,20 M PA4 - AREIA E BRITA COMERCIAIS | M
804500 | CONFECÇÃO DE TUBOS DE CONCRETO ARMADO D = 1,20 M PA4 - AREIA EXTRAÍDA E BRITA PRODUZIDA | M | 899.0019 | 6.79 | 14.88 | 877.3319 | CONFECÇÃO DE TUBOS DE CONCRETO ARMADO D = 1,20 M PA4 - AREIA EXTRAÍDA E BRITA PRODUZIDA | M
804473 | CONFECÇÃO DE TUBOS DE CONCRETO ARMADO D = 1,50 M PA1 - AREIA E BRITA COMERCIAIS | M | 760.9883 | 10.44 | 22.32 | 728.2283 | CONFECÇÃO DE TUBOS DE CONCRETO ARMADO D = 1,50 M PA1 - AREIA E BRITA COMERCIAIS | M
804472 | CONFECÇÃO DE TUBOS DE CONCRETO ARMADO D = 1,50 M PA1 - AREIA EXTRAÍDA E BRITA PRODUZIDA | M | 687.2436 | 10.44 | 22.32 | 654.4836 | CONFECÇÃO DE TUBOS DE CONCRETO ARMADO D = 1,50 M PA1 - AREIA EXTRAÍDA E BRITA PRODUZIDA | M
804483 | CONFECÇÃO DE TUBOS DE CONCRETO ARMADO D = 1,50 M PA2 - AREIA E BRITA COMERCIAIS | M | 974.3422 | 10.44 | 22.32 | 941.5822 | CONFECÇÃO DE TUBOS DE CONCRETO ARMADO D = 1,50 M PA2 - AREIA E BRITA COMERCIAIS | M
804482 | CONFECÇÃO DE TUBOS DE CONCRETO ARMADO D = 1,50 M PA2 - AREIA EXTRAÍDA E BRITA PRODUZIDA | M | 900.7835 | 10.44 | 22.32 | 868.0235 | CONFECÇÃO DE TUBOS DE CONCRETO ARMADO D = 1,50 M PA2 - AREIA EXTRAÍDA E BRITA PRODUZIDA | M
804493 | CONFECÇÃO DE TUBOS DE CONCRETO ARMADO D = 1,50 M PA3 - AREIA E BRITA COMERCIAIS | M | 1290.6855 | 10.44 | 22.32 | 1257.9255 | CONFECÇÃO DE TUBOS DE CONCRETO ARMADO D = 1,50 M PA3 - AREIA E BRITA COMERCIAIS | M
804492 | CONFECÇÃO DE TUBOS DE CONCRETO ARMADO D = 1,50 M PA3 - AREIA EXTRAÍDA E BRITA PRODUZIDA | M | 1193.3197 | 10.44 | 22.32 | 1160.5597 | CONFECÇÃO DE TUBOS DE CONCRETO ARMADO D = 1,50 M PA3 - AREIA EXTRAÍDA E BRITA PRODUZIDA | M
804503 | CONFECÇÃO DE TUBOS DE CONCRETO ARMADO D = 1,50 M PA4 - AREIA E BRITA COMERCIAIS | M | 1562.6137 | 10.44 | 22.32 | 1529.8537 | CONFECÇÃO DE TUBOS DE CONCRETO ARMADO D = 1,50 M PA4 - AREIA E BRITA COMERCIAIS | M
804502 | CONFECÇÃO DE TUBOS DE CONCRETO ARMADO D = 1,50 M PA4 - AREIA EXTRAÍDA E BRITA PRODUZIDA | M | 1461.9576 | 10.44 | 22.32 | 1429.1976 | CONFECÇÃO DE TUBOS DE CONCRETO ARMADO D = 1,50 M PA4 - AREIA EXTRAÍDA E BRITA PRODUZIDA | M
804180 | CORPO DE BDTC D = 0,80 M PA1 - AREIA EXTRAÍDA E BRITA E PEDRA DE MÃO PRODUZIDAS | M | 983.6023 | 149.03 | 26.89 | 807.6823 | CORPO DE BDTC D = 0,80 M PA1 - AREIA EXTRAÍDA E BRITA E PEDRA DE MÃO PRODUZIDAS | M
804181 | CORPO DE BDTC D = 0,80 M PA1 - AREIA, BRITA E PEDRA DE MÃO COMERCIAIS | M | 1053.7198 | 149.03 | 26.89 | 877.7998 | CORPO DE BDTC D = 0,80 M PA1 - AREIA, BRITA E PEDRA DE MÃO COMERCIAIS | M
804182 | CORPO DE BDTC D = 0,80 M PA2 - AREIA EXTRAÍDA E BRITA E PEDRA DE MÃO PRODUZIDAS | M | 1104.3019 | 149.03 | 26.89 | 928.3819 | CORPO DE BDTC D = 0,80 M PA2 - AREIA EXTRAÍDA E BRITA E PEDRA DE MÃO PRODUZIDAS | M
804183 | CORPO DE BDTC D = 0,80 M PA2 - AREIA, BRITA E PEDRA DE MÃO COMERCIAIS | M | 1174.4194 | 149.03 | 26.89 | 998.4994 | CORPO DE BDTC D = 0,80 M PA2 - AREIA, BRITA E PEDRA DE MÃO COMERCIAIS | M
804184 | CORPO DE BDTC D = 0,80 M PA3 - AREIA EXTRAÍDA E BRITA E PEDRA DE MÃO PRODUZIDAS | M | 1136.8131 | 149.03 | 26.89 | 960.8931 | CORPO DE BDTC D = 0,80 M PA3 - AREIA EXTRAÍDA E BRITA E PEDRA DE MÃO PRODUZIDAS | M
804185 | CORPO DE BDTC D = 0,80 M PA3 - AREIA, BRITA E PEDRA DE MÃO COMERCIAIS | M | 1206.9306 | 149.03 | 26.89 | 1031.0106 | CORPO DE BDTC D = 0,80 M PA3 - AREIA, BRITA E PEDRA DE MÃO COMERCIAIS | M
804186 | CORPO DE BDTC D = 0,80 M PA4 - AREIA EXTRAÍDA E BRITA E PEDRA DE MÃO PRODUZIDAS | M | 1273.3217 | 149.03 | 26.89 | 1097.4017 | CORPO DE BDTC D = 0,80 M PA4 - AREIA EXTRAÍDA E BRITA E PEDRA DE MÃO PRODUZIDAS | M
804187 | CORPO DE BDTC D = 0,80 M PA4 - AREIA, BRITA E PEDRA DE MÃO COMERCIAIS | M | 1343.4392 | 149.03 | 26.89 | 1167.5192 | CORPO DE BDTC D = 0,80 M PA4 - AREIA, BRITA E PEDRA DE MÃO COMERCIAIS | M
804188 | CORPO DE BDTC D = 1,00 M PA1 - AREIA EXTRAÍDA E BRITA E PEDRA DE MÃO PRODUZIDAS | M | 1355.8015 | 198.71 | 35.85 | 1121.2415 | CORPO DE BDTC D = 1,00 M PA1 - AREIA EXTRAÍDA E BRITA E PEDRA DE MÃO PRODUZIDAS | M
804189 | CORPO DE BDTC D = 1,00 M PA1 - AREIA, BRITA E PEDRA DE MÃO COMERCIAIS | M | 1449.5905 | 198.71 | 35.85 | 1215.0305 | CORPO DE BDTC D = 1,00 M PA1 - AREIA, BRITA E PEDRA DE MÃO COMERCIAIS | M
804190 | CORPO DE BDTC D = 1,00 M PA2 - AREIA EXTRAÍDA E BRITA E PEDRA DE MÃO PRODUZIDAS | M | 1486.5085 | 198.71 | 35.85 | 1251.9485 | CORPO DE BDTC D = 1,00 M PA2 - AREIA EXTRAÍDA E BRITA E PEDRA DE MÃO PRODUZIDAS | M
804191 | CORPO DE BDTC D = 1,00 M PA2 - AREIA, BRITA E PEDRA DE MÃO COMERCIAIS | M | 1580.2975 | 198.71 | 35.85 | 1345.7375 | CORPO DE BDTC D = 1,00 M PA2 - AREIA, BRITA E PEDRA DE MÃO COMERCIAIS | M
804192 | CORPO DE BDTC D = 1,00 M PA3 - AREIA EXTRAÍDA E BRITA E PEDRA DE MÃO PRODUZIDAS | M | 1627.6139 | 198.71 | 35.85 | 1393.0539 | CORPO DE BDTC D = 1,00 M PA3 - AREIA EXTRAÍDA E BRITA E PEDRA DE MÃO PRODUZIDAS | M
804193 | CORPO DE BDTC D = 1,00 M PA3 - AREIA, BRITA E PEDRA DE MÃO COMERCIAIS | M | 1721.4029 | 198.71 | 35.85 | 1486.8429 | CORPO DE BDTC D = 1,00 M PA3 - AREIA, BRITA E PEDRA DE MÃO COMERCIAIS | M
804194 | CORPO DE BDTC D = 1,00 M PA4 - AREIA EXTRAÍDA E BRITA E PEDRA DE MÃO PRODUZIDAS | M | 1809.8455 | 198.71 | 35.85 | 1575.2855 | CORPO DE BDTC D = 1,00 M PA4 - AREIA EXTRAÍDA E BRITA E PEDRA DE MÃO PRODUZIDAS | M
804195 | CORPO DE BDTC D = 1,00 M PA4 - AREIA, BRITA E PEDRA DE MÃO COMERCIAIS | M | 1903.6445 | 198.71 | 35.85 | 1669.0845 | CORPO DE BDTC D = 1,00 M PA4 - AREIA, BRITA E PEDRA DE MÃO COMERCIAIS | M
804196 | CORPO DE BDTC D = 1,20 M PA1 - AREIA EXTRAÍDA E BRITA E PEDRA DE MÃO PRODUZIDAS | M | 2062.4908 | 248.38 | 44.81 | 1769.3008 | CORPO DE BDTC D = 1,20 M PA1 - AREIA EXTRAÍDA E BRITA E PEDRA DE MÃO PRODUZIDAS | M
804197 | CORPO DE BDTC D = 1,20 M PA1 - AREIA, BRITA E PEDRA DE MÃO COMERCIAIS | M | 2182.1123 | 248.38 | 44.81 | 1888.9223 | CORPO DE BDTC D = 1,20 M PA1 - AREIA, BRITA E PEDRA DE MÃO COMERCIAIS | M
804198 | CORPO DE BDTC D = 1,20 M PA2 - AREIA EXTRAÍDA E BRITA E PEDRA DE MÃO PRODUZIDAS | M | 2161.9024 | 248.38 | 44.81 | 1868.7124 | CORPO DE BDTC D = 1,20 M PA2 - AREIA EXTRAÍDA E BRITA E PEDRA DE MÃO PRODUZIDAS | M
804199 | CORPO DE BDTC D = 1,20 M PA2 - AREIA, BRITA E PEDRA DE MÃO COMERCIAIS | M | 2281.5139 | 248.38 | 44.81 | 1988.3239 | CORPO DE BDTC D = 1,20 M PA2 - AREIA, BRITA E PEDRA DE MÃO COMERCIAIS | M
804200 | CORPO DE BDTC D = 1,20 M PA3 - AREIA EXTRAÍDA E BRITA E PEDRA DE MÃO PRODUZIDAS | M | 2215.0042 | 248.38 | 44.81 | 1921.8142 | CORPO DE BDTC D = 1,20 M PA3 - AREIA EXTRAÍDA E BRITA E PEDRA DE MÃO PRODUZIDAS | M
804201 | CORPO DE BDTC D = 1,20 M PA3 - AREIA, BRITA E PEDRA DE MÃO COMERCIAIS | M | 2334.6057 | 248.38 | 44.81 | 2041.4157 | CORPO DE BDTC D = 1,20 M PA3 - AREIA, BRITA E PEDRA DE MÃO COMERCIAIS | M
804202 | CORPO DE BDTC D = 1,20 M PA4 - AREIA EXTRAÍDA E BRITA E PEDRA DE MÃO PRODUZIDAS | M | 2342.5654 | 248.38 | 44.81 | 2049.3754 | CORPO DE BDTC D = 1,20 M PA4 - AREIA EXTRAÍDA E BRITA E PEDRA DE MÃO PRODUZIDAS | M
804203 | CORPO DE BDTC D = 1,20 M PA4 - AREIA, BRITA E PEDRA DE MÃO COMERCIAIS | M | 2462.1769 | 248.38 | 44.81 | 2168.9869 | CORPO DE BDTC D = 1,20 M PA4 - AREIA, BRITA E PEDRA DE MÃO COMERCIAIS | M
804204 | CORPO DE BDTC D = 1,50 M PA1 - AREIA EXTRAÍDA E BRITA E PEDRA DE MÃO PRODUZIDAS | M | 2832.4956 | 322.9 | 58.25 | 2451.3456 | CORPO DE BDTC D = 1,50 M PA1 - AREIA EXTRAÍDA E BRITA E PEDRA DE MÃO PRODUZIDAS | M
804205 | CORPO DE BDTC D = 1,50 M PA1 - AREIA, BRITA E PEDRA DE MÃO COMERCIAIS | M | 2987.0407 | 322.9 | 58.25 | 2605.8907 | CORPO DE BDTC D = 1,50 M PA1 - AREIA, BRITA E PEDRA DE MÃO COMERCIAIS | M
804206 | CORPO DE BDTC D = 1,50 M PA2 - AREIA EXTRAÍDA E BRITA E PEDRA DE MÃO PRODUZIDAS | M | 2936.3652 | 322.9 | 58.25 | 2555.2152 | CORPO DE BDTC D = 1,50 M PA2 - AREIA EXTRAÍDA E BRITA E PEDRA DE MÃO PRODUZIDAS | M
804207 | CORPO DE BDTC D = 1,50 M PA2 - AREIA, BRITA E PEDRA DE MÃO COMERCIAIS | M | 3090.9103 | 322.9 | 58.25 | 2709.7603 | CORPO DE BDTC D = 1,50 M PA2 - AREIA, BRITA E PEDRA DE MÃO COMERCIAIS | M
804208 | CORPO DE BDTC D = 1,50 M PA3 - AREIA EXTRAÍDA E BRITA E PEDRA DE MÃO PRODUZIDAS | M | 3025.4332 | 322.9 | 58.25 | 2644.2832 | CORPO DE BDTC D = 1,50 M PA3 - AREIA EXTRAÍDA E BRITA E PEDRA DE MÃO PRODUZIDAS | M
804209 | CORPO DE BDTC D = 1,50 M PA3 - AREIA, BRITA E PEDRA DE MÃO COMERCIAIS | M | 3179.9683 | 322.9 | 58.25 | 2798.8183 | CORPO DE BDTC D = 1,50 M PA3 - AREIA, BRITA E PEDRA DE MÃO COMERCIAIS | M
804210 | CORPO DE BDTC D = 1,50 M PA4 - AREIA EXTRAÍDA E BRITA E PEDRA DE MÃO PRODUZIDAS | M | 3221.1518 | 322.9 | 58.25 | 2840.0018 | CORPO DE BDTC D = 1,50 M PA4 - AREIA EXTRAÍDA E BRITA E PEDRA DE MÃO PRODUZIDAS | M
804211 | CORPO DE BDTC D = 1,50 M PA4 - AREIA, BRITA E PEDRA DE MÃO COMERCIAIS | M | 3375.6969 | 322.9 | 58.25 | 2994.5469 | CORPO DE BDTC D = 1,50 M PA4 - AREIA, BRITA E PEDRA DE MÃO COMERCIAIS | M
804012 | CORPO DE BSTC D = 0,40 M PA1 - AREIA EXTRAÍDA E BRITA E PEDRA DE MÃO PRODUZIDAS | M | 201.4365 | 24.84 | 4.48 | 172.1165 | CORPO DE BSTC D = 0,40 M PA1 - AREIA EXTRAÍDA E BRITA E PEDRA DE MÃO PRODUZIDAS | M
804013 | CORPO DE BSTC D = 0,40 M PA1 - AREIA, BRITA E PEDRA DE MÃO COMERCIAIS | M | 218.4967 | 24.84 | 4.48 | 189.1767 | CORPO DE BSTC D = 0,40 M PA1 - AREIA, BRITA E PEDRA DE MÃO COMERCIAIS | M
804014 | CORPO DE BSTC D = 0,40 M PA2 - AREIA EXTRAÍDA E BRITA E PEDRA DE MÃO PRODUZIDAS | M | 212.663 | 24.84 | 4.48 | 183.343 | CORPO DE BSTC D = 0,40 M PA2 - AREIA EXTRAÍDA E BRITA E PEDRA DE MÃO PRODUZIDAS | M
804015 | CORPO DE BSTC D = 0,40 M PA2 - AREIA, BRITA E PEDRA DE MÃO COMERCIAIS | M | 229.7232 | 24.84 | 4.48 | 200.4032 | CORPO DE BSTC D = 0,40 M PA2 - AREIA, BRITA E PEDRA DE MÃO COMERCIAIS | M
804016 | CORPO DE BSTC D = 0,40 M PA3 - AREIA EXTRAÍDA E BRITA E PEDRA DE MÃO PRODUZIDAS | M | 274.7936 | 24.84 | 4.48 | 245.4736 | CORPO DE BSTC D = 0,40 M PA3 - AREIA EXTRAÍDA E BRITA E PEDRA DE MÃO PRODUZIDAS | M
804017 | CORPO DE BSTC D = 0,40 M PA3 - AREIA, BRITA E PEDRA DE MÃO COMERCIAIS | M | 291.8538 | 24.84 | 4.48 | 262.5338 | CORPO DE BSTC D = 0,40 M PA3 - AREIA, BRITA E PEDRA DE MÃO COMERCIAIS | M
804018 | CORPO DE BSTC D = 0,40 M PA4 - AREIA EXTRAÍDA E BRITA E PEDRA DE MÃO PRODUZIDAS | M | 283.3976 | 24.84 | 4.48 | 254.0776 | CORPO DE BSTC D = 0,40 M PA4 - AREIA EXTRAÍDA E BRITA E PEDRA DE MÃO PRODUZIDAS | M
804019 | CORPO DE BSTC D = 0,40 M PA4 - AREIA, BRITA E PEDRA DE MÃO COMERCIAIS | M | 300.4578 | 24.84 | 4.48 | 271.1378 | CORPO DE BSTC D = 0,40 M PA4 - AREIA, BRITA E PEDRA DE MÃO COMERCIAIS | M
804020 | CORPO DE BSTC D = 0,60 M PA1 - AREIA EXTRAÍDA E BRITA E PEDRA DE MÃO PRODUZIDAS | M | 330.5182 | 49.68 | 8.96 | 271.8782 | CORPO DE BSTC D = 0,60 M PA1 - AREIA EXTRAÍDA E BRITA E PEDRA DE MÃO PRODUZIDAS | M
804021 | CORPO DE BSTC D = 0,60 M PA1 - AREIA, BRITA E PEDRA DE MÃO COMERCIAIS | M | 356.1632 | 49.68 | 8.96 | 297.5232 | CORPO DE BSTC D = 0,60 M PA1 - AREIA, BRITA E PEDRA DE MÃO COMERCIAIS | M
804022 | CORPO DE BSTC D = 0,60 M PA2 - AREIA EXTRAÍDA E BRITA E PEDRA DE MÃO PRODUZIDAS | M | 347.6227 | 49.68 | 8.96 | 288.9827 | CORPO DE BSTC D = 0,60 M PA2 - AREIA EXTRAÍDA E BRITA E PEDRA DE MÃO PRODUZIDAS | M
804023 | CORPO DE BSTC D = 0,60 M PA2 - AREIA, BRITA E PEDRA DE MÃO COMERCIAIS | M | 373.2677 | 49.68 | 8.96 | 314.6277 | CORPO DE BSTC D = 0,60 M PA2 - AREIA, BRITA E PEDRA DE MÃO COMERCIAIS | M
804024 | CORPO DE BSTC D = 0,60 M PA3 - AREIA EXTRAÍDA E BRITA E PEDRA DE MÃO PRODUZIDAS | M | 402.9762 | 49.68 | 8.96 | 344.3362 | CORPO DE BSTC D = 0,60 M PA3 - AREIA EXTRAÍDA E BRITA E PEDRA DE MÃO PRODUZIDAS | M
804025 | CORPO DE BSTC D = 0,60 M PA3 - AREIA, BRITA E PEDRA DE MÃO COMERCIAIS | M | 428.6312 | 49.68 | 8.96 | 369.9912 | CORPO DE BSTC D = 0,60 M PA3 - AREIA, BRITA E PEDRA DE MÃO COMERCIAIS | M
804026 | CORPO DE BSTC D = 0,60 M PA4 - AREIA EXTRAÍDA E BRITA E PEDRA DE MÃO PRODUZIDAS | M | 474.5852 | 49.68 | 8.96 | 415.9452 | CORPO DE BSTC D = 0,60 M PA4 - AREIA EXTRAÍDA E BRITA E PEDRA DE MÃO PRODUZIDAS | M
804027 | CORPO DE BSTC D = 0,60 M PA4 - AREIA, BRITA E PEDRA DE MÃO COMERCIAIS | M | 500.2402 | 49.68 | 8.96 | 441.6002 | CORPO DE BSTC D = 0,60 M PA4 - AREIA, BRITA E PEDRA DE MÃO COMERCIAIS | M
804028 | CORPO DE BSTC D = 0,80 M PA1 - AREIA EXTRAÍDA E BRITA E PEDRA DE MÃO PRODUZIDAS | M | 512.6947 | 74.51 | 13.44 | 424.7446 | CORPO DE BSTC D = 0,80 M PA1 - AREIA EXTRAÍDA E BRITA E PEDRA DE MÃO PRODUZIDAS | M
804029 | CORPO DE BSTC D = 0,80 M PA1 - AREIA, BRITA E PEDRA DE MÃO COMERCIAIS | M | 547.7528 | 74.51 | 13.44 | 459.8028 | CORPO DE BSTC D = 0,80 M PA1 - AREIA, BRITA E PEDRA DE MÃO COMERCIAIS | M
804030 | CORPO DE BSTC D = 0,80 M PA2 - AREIA EXTRAÍDA E BRITA E PEDRA DE MÃO PRODUZIDAS | M | 573.0444 | 74.51 | 13.44 | 485.0944 | CORPO DE BSTC D = 0,80 M PA2 - AREIA EXTRAÍDA E BRITA E PEDRA DE MÃO PRODUZIDAS | M
804031 | CORPO DE BSTC D = 0,80 M PA2 - AREIA, BRITA E PEDRA DE MÃO COMERCIAIS | M | 608.1026 | 74.51 | 13.44 | 520.1526 | CORPO DE BSTC D = 0,80 M PA2 - AREIA, BRITA E PEDRA DE MÃO COMERCIAIS | M
804032 | CORPO DE BSTC D = 0,80 M PA3 - AREIA EXTRAÍDA E BRITA E PEDRA DE MÃO PRODUZIDAS | M | 589.3001 | 74.51 | 13.44 | 501.3501 | CORPO DE BSTC D = 0,80 M PA3 - AREIA EXTRAÍDA E BRITA E PEDRA DE MÃO PRODUZIDAS | M
804033 | CORPO DE BSTC D = 0,80 M PA3 - AREIA, BRITA E PEDRA DE MÃO COMERCIAIS | M | 624.3582 | 74.51 | 13.44 | 536.4082 | CORPO DE BSTC D = 0,80 M PA3 - AREIA, BRITA E PEDRA DE MÃO COMERCIAIS | M
804034 | CORPO DE BSTC D = 0,80 M PA4 - AREIA EXTRAÍDA E BRITA E PEDRA DE MÃO PRODUZIDAS | M | 657.5543 | 74.51 | 13.44 | 569.6043 | CORPO DE BSTC D = 0,80 M PA4 - AREIA EXTRAÍDA E BRITA E PEDRA DE MÃO PRODUZIDAS | M
804035 | CORPO DE BSTC D = 0,80 M PA4 - AREIA, BRITA E PEDRA DE MÃO COMERCIAIS | M | 692.6125 | 74.51 | 13.44 | 604.6625 | CORPO DE BSTC D = 0,80 M PA4 - AREIA, BRITA E PEDRA DE MÃO COMERCIAIS | M
804036 | CORPO DE BSTC D = 1,00 M PA1 - AREIA EXTRAÍDA E BRITA E PEDRA DE MÃO PRODUZIDAS | M | 699.4291 | 99.35 | 17.92 | 582.1591 | CORPO DE BSTC D = 1,00 M PA1 - AREIA EXTRAÍDA E BRITA E PEDRA DE MÃO PRODUZIDAS | M
804037 | CORPO DE BSTC D = 1,00 M PA1 - AREIA, BRITA E PEDRA DE MÃO COMERCIAIS | M | 745.1977 | 99.35 | 17.92 | 627.9277 | CORPO DE BSTC D = 1,00 M PA1 - AREIA, BRITA E PEDRA DE MÃO COMERCIAIS | M
804038 | CORPO DE BSTC D = 1,00 M PA2 - AREIA EXTRAÍDA E BRITA E PEDRA DE MÃO PRODUZIDAS | M | 764.7776 | 99.35 | 17.92 | 647.5076 | CORPO DE BSTC D = 1,00 M PA2 - AREIA EXTRAÍDA E BRITA E PEDRA DE MÃO PRODUZIDAS | M
804039 | CORPO DE BSTC D = 1,00 M PA2 - AREIA, BRITA E PEDRA DE MÃO COMERCIAIS | M | 810.5562 | 99.35 | 17.92 | 693.2862 | CORPO DE BSTC D = 1,00 M PA2 - AREIA, BRITA E PEDRA DE MÃO COMERCIAIS | M
804040 | CORPO DE BSTC D = 1,00 M PA3 - AREIA EXTRAÍDA E BRITA E PEDRA DE MÃO PRODUZIDAS | M | 835.3253 | 99.35 | 17.92 | 718.0553 | CORPO DE BSTC D = 1,00 M PA3 - AREIA EXTRAÍDA E BRITA E PEDRA DE MÃO PRODUZIDAS | M
804041 | CORPO DE BSTC D = 1,00 M PA3 - AREIA, BRITA E PEDRA DE MÃO COMERCIAIS | M | 881.1139 | 99.35 | 17.92 | 763.8439 | CORPO DE BSTC D = 1,00 M PA3 - AREIA, BRITA E PEDRA DE MÃO COMERCIAIS | M
804042 | CORPO DE BSTC D = 1,00 M PA4 - AREIA EXTRAÍDA E BRITA E PEDRA DE MÃO PRODUZIDAS | M | 926.4461 | 99.35 | 17.92 | 809.1761 | CORPO DE BSTC D = 1,00 M PA4 - AREIA EXTRAÍDA E BRITA E PEDRA DE MÃO PRODUZIDAS | M
804043 | CORPO DE BSTC D = 1,00 M PA4 - AREIA, BRITA E PEDRA DE MÃO COMERCIAIS | M | 972.2347 | 99.35 | 17.92 | 854.9647 | CORPO DE BSTC D = 1,00 M PA4 - AREIA, BRITA E PEDRA DE MÃO COMERCIAIS | M
804044 | CORPO DE BSTC D = 1,20 M PA1 - AREIA EXTRAÍDA E BRITA E PEDRA DE MÃO PRODUZIDAS | M | 1052.7045 | 124.19 | 22.4 | 906.1145 | CORPO DE BSTC D = 1,20 M PA1 - AREIA EXTRAÍDA E BRITA E PEDRA DE MÃO PRODUZIDAS | M
804045 | CORPO DE BSTC D = 1,20 M PA1 - AREIA, BRITA E PEDRA DE MÃO COMERCIAIS | M | 1109.9429 | 124.19 | 22.4 | 963.3529 | CORPO DE BSTC D = 1,20 M PA1 - AREIA, BRITA E PEDRA DE MÃO COMERCIAIS | M
804046 | CORPO DE BSTC D = 1,20 M PA2 - AREIA EXTRAÍDA E BRITA E PEDRA DE MÃO PRODUZIDAS | M | 1102.3953 | 124.19 | 22.4 | 955.8053 | CORPO DE BSTC D = 1,20 M PA2 - AREIA EXTRAÍDA E BRITA E PEDRA DE MÃO PRODUZIDAS | M
804047 | CORPO DE BSTC D = 1,20 M PA2 - AREIA, BRITA E PEDRA DE MÃO COMERCIAIS | M | 1159.6437 | 124.19 | 22.4 | 1013.0537 | CORPO DE BSTC D = 1,20 M PA2 - AREIA, BRITA E PEDRA DE MÃO COMERCIAIS | M
804048 | CORPO DE BSTC D = 1,20 M PA3 - AREIA EXTRAÍDA E BRITA E PEDRA DE MÃO PRODUZIDAS | M | 1128.9462 | 124.19 | 22.4 | 982.3562 | CORPO DE BSTC D = 1,20 M PA3 - AREIA EXTRAÍDA E BRITA E PEDRA DE MÃO PRODUZIDAS | M
804049 | CORPO DE BSTC D = 1,20 M PA3 - AREIA, BRITA E PEDRA DE MÃO COMERCIAIS | M | 1186.1946 | 124.19 | 22.4 | 1039.6046 | CORPO DE BSTC D = 1,20 M PA3 - AREIA, BRITA E PEDRA DE MÃO COMERCIAIS | M
804050 | CORPO DE BSTC D = 1,20 M PA4 - AREIA EXTRAÍDA E BRITA E PEDRA DE MÃO PRODUZIDAS | M | 1192.7418 | 124.19 | 22.4 | 1046.1518 | CORPO DE BSTC D = 1,20 M PA4 - AREIA EXTRAÍDA E BRITA E PEDRA DE MÃO PRODUZIDAS | M
804051 | CORPO DE BSTC D = 1,20 M PA4 - AREIA, BRITA E PEDRA DE MÃO COMERCIAIS | M | 1249.9802 | 124.19 | 22.4 | 1103.3902 | CORPO DE BSTC D = 1,20 M PA4 - AREIA, BRITA E PEDRA DE MÃO COMERCIAIS | M
804052 | CORPO DE BSTC D = 1,50 M PA1 - AREIA EXTRAÍDA E BRITA E PEDRA DE MÃO PRODUZIDAS | M | 1440.2198 | 161.45 | 29.13 | 1249.6398 | CORPO DE BSTC D = 1,50 M PA1 - AREIA EXTRAÍDA E BRITA E PEDRA DE MÃO PRODUZIDAS | M
804053 | CORPO DE BSTC D = 1,50 M PA1 - AREIA, BRITA E PEDRA DE MÃO COMERCIAIS | M | 1514.7011 | 161.45 | 29.13 | 1324.1211 | CORPO DE BSTC D = 1,50 M PA1 - AREIA, BRITA E PEDRA DE MÃO COMERCIAIS | M
804054 | CORPO DE BSTC D = 1,50 M PA2 - AREIA EXTRAÍDA E BRITA E PEDRA DE MÃO PRODUZIDAS | M | 1492.1546 | 161.45 | 29.13 | 1301.5746 | CORPO DE BSTC D = 1,50 M PA2 - AREIA EXTRAÍDA E BRITA E PEDRA DE MÃO PRODUZIDAS | M
804055 | CORPO DE BSTC D = 1,50 M PA2 - AREIA, BRITA E PEDRA DE MÃO COMERCIAIS | M | 1566.6259 | 161.45 | 29.13 | 1376.0459 | CORPO DE BSTC D = 1,50 M PA2 - AREIA, BRITA E PEDRA DE MÃO COMERCIAIS | M
804056 | CORPO DE BSTC D = 1,50 M PA3 - AREIA EXTRAÍDA E BRITA E PEDRA DE MÃO PRODUZIDAS | M | 1536.6836 | 161.45 | 29.13 | 1346.1036 | CORPO DE BSTC D = 1,50 M PA3 - AREIA EXTRAÍDA E BRITA E PEDRA DE MÃO PRODUZIDAS | M
804057 | CORPO DE BSTC D = 1,50 M PA3 - AREIA, BRITA E PEDRA DE MÃO COMERCIAIS | M | 1611.1649 | 161.45 | 29.13 | 1420.5849 | CORPO DE BSTC D = 1,50 M PA3 - AREIA, BRITA E PEDRA DE MÃO COMERCIAIS | M
804058 | CORPO DE BSTC D = 1,50 M PA4 - AREIA EXTRAÍDA E BRITA E PEDRA DE MÃO PRODUZIDAS | M | 1634.5379 | 161.45 | 29.13 | 1443.9579 | CORPO DE BSTC D = 1,50 M PA4 - AREIA EXTRAÍDA E BRITA E PEDRA DE MÃO PRODUZIDAS | M
804059 | CORPO DE BSTC D = 1,50 M PA4 - AREIA, BRITA E PEDRA DE MÃO COMERCIAIS | M | 1709.0292 | 161.45 | 29.13 | 1518.4492 | CORPO DE BSTC D = 1,50 M PA4 - AREIA, BRITA E PEDRA DE MÃO COMERCIAIS | M
804292 | CORPO DE BTTC D = 1,00 M PA1 - AREIA EXTRAÍDA E BRITA E PEDRA DE MÃO PRODUZIDAS | M | 2012.167 | 298.06 | 53.77 | 1660.337 | CORPO DE BTTC D = 1,00 M PA1 - AREIA EXTRAÍDA E BRITA E PEDRA DE MÃO PRODUZIDAS | M
804293 | CORPO DE BTTC D = 1,00 M PA1 - AREIA, BRITA E PEDRA DE MÃO COMERCIAIS | M | 2153.9676 | 298.06 | 53.77 | 1802.1376 | CORPO DE BTTC D = 1,00 M PA1 - AREIA, BRITA E PEDRA DE MÃO COMERCIAIS | M
804294 | CORPO DE BTTC D = 1,00 M PA2 - AREIA EXTRAÍDA E BRITA E PEDRA DE MÃO PRODUZIDAS | M | 2208.2425 | 298.06 | 53.77 | 1856.4125 | CORPO DE BTTC D = 1,00 M PA2 - AREIA EXTRAÍDA E BRITA E PEDRA DE MÃO PRODUZIDAS | M
804295 | CORPO DE BTTC D = 1,00 M PA2 - AREIA, BRITA E PEDRA DE MÃO COMERCIAIS | M | 2350.0431 | 298.06 | 53.77 | 1998.2131 | CORPO DE BTTC D = 1,00 M PA2 - AREIA, BRITA E PEDRA DE MÃO COMERCIAIS | M
804296 | CORPO DE BTTC D = 1,00 M PA3 - AREIA EXTRAÍDA E BRITA E PEDRA DE MÃO PRODUZIDAS | M | 2419.8856 | 298.06 | 53.77 | 2068.0556 | CORPO DE BTTC D = 1,00 M PA3 - AREIA EXTRAÍDA E BRITA E PEDRA DE MÃO PRODUZIDAS | M
804297 | CORPO DE BTTC D = 1,00 M PA3 - AREIA, BRITA E PEDRA DE MÃO COMERCIAIS | M | 2561.6862 | 298.06 | 53.77 | 2209.8562 | CORPO DE BTTC D = 1,00 M PA3 - AREIA, BRITA E PEDRA DE MÃO COMERCIAIS | M
804298 | CORPO DE BTTC D = 1,00 M PA4 - AREIA EXTRAÍDA E BRITA E PEDRA DE MÃO PRODUZIDAS | M | 2693.248 | 298.06 | 53.77 | 2341.418 | CORPO DE BTTC D = 1,00 M PA4 - AREIA EXTRAÍDA E BRITA E PEDRA DE MÃO PRODUZIDAS | M
804299 | CORPO DE BTTC D = 1,00 M PA4 - AREIA, BRITA E PEDRA DE MÃO COMERCIAIS | M | 2835.0486 | 298.06 | 53.77 | 2483.2186 | CORPO DE BTTC D = 1,00 M PA4 - AREIA, BRITA E PEDRA DE MÃO COMERCIAIS | M
804300 | CORPO DE BTTC D = 1,20 M PA1 - AREIA EXTRAÍDA E BRITA E PEDRA DE MÃO PRODUZIDAS | M | 3072.0547 | 372.57 | 67.21 | 2632.2747 | CORPO DE BTTC D = 1,20 M PA1 - AREIA EXTRAÍDA E BRITA E PEDRA DE MÃO PRODUZIDAS | M
804301 | CORPO DE BTTC D = 1,20 M PA1 - AREIA, BRITA E PEDRA DE MÃO COMERCIAIS | M | 3253.9289 | 372.57 | 67.21 | 2814.1489 | CORPO DE BTTC D = 1,20 M PA1 - AREIA, BRITA E PEDRA DE MÃO COMERCIAIS | M
804302 | CORPO DE BTTC D = 1,20 M PA2 - AREIA EXTRAÍDA E BRITA E PEDRA DE MÃO PRODUZIDAS | M | 3221.1571 | 372.57 | 67.21 | 2781.3771 | CORPO DE BTTC D = 1,20 M PA2 - AREIA EXTRAÍDA E BRITA E PEDRA DE MÃO PRODUZIDAS | M
804303 | CORPO DE BTTC D = 1,20 M PA2 - AREIA, BRITA E PEDRA DE MÃO COMERCIAIS | M | 3403.0313 | 372.57 | 67.21 | 2963.2513 | CORPO DE BTTC D = 1,20 M PA2 - AREIA, BRITA E PEDRA DE MÃO COMERCIAIS | M
804304 | CORPO DE BTTC D = 1,20 M PA3 - AREIA EXTRAÍDA E BRITA E PEDRA DE MÃO PRODUZIDAS | M | 3300.8098 | 372.57 | 67.21 | 2861.0298 | CORPO DE BTTC D = 1,20 M PA3 - AREIA EXTRAÍDA E BRITA E PEDRA DE MÃO PRODUZIDAS | M
804305 | CORPO DE BTTC D = 1,20 M PA3 - AREIA, BRITA E PEDRA DE MÃO COMERCIAIS | M | 3482.684 | 372.57 | 67.21 | 3042.904 | CORPO DE BTTC D = 1,20 M PA3 - AREIA, BRITA E PEDRA DE MÃO COMERCIAIS | M
804306 | CORPO DE BTTC D = 1,20 M PA4 - AREIA EXTRAÍDA E BRITA E PEDRA DE MÃO PRODUZIDAS | M | 3492.1666 | 372.57 | 67.21 | 3052.3866 | CORPO DE BTTC D = 1,20 M PA4 - AREIA EXTRAÍDA E BRITA E PEDRA DE MÃO PRODUZIDAS | M
804307 | CORPO DE BTTC D = 1,20 M PA4 - AREIA, BRITA E PEDRA DE MÃO COMERCIAIS | M | 3674.0408 | 372.57 | 67.21 | 3234.2608 | CORPO DE BTTC D = 1,20 M PA4 - AREIA, BRITA E PEDRA DE MÃO COMERCIAIS | M
804308 | CORPO DE BTTC D = 1,50 M PA1 - AREIA EXTRAÍDA E BRITA E PEDRA DE MÃO PRODUZIDAS | M | 4225.0067 | 484.35 | 87.38 | 3653.2767 | CORPO DE BTTC D = 1,50 M PA1 - AREIA EXTRAÍDA E BRITA E PEDRA DE MÃO PRODUZIDAS | M
804309 | CORPO DE BTTC D = 1,50 M PA1 - AREIA, BRITA E PEDRA DE MÃO COMERCIAIS | M | 4459.7373 | 484.35 | 87.38 | 3888.0073 | CORPO DE BTTC D = 1,50 M PA1 - AREIA, BRITA E PEDRA DE MÃO COMERCIAIS | M
804310 | CORPO DE BTTC D = 1,50 M PA2 - AREIA EXTRAÍDA E BRITA E PEDRA DE MÃO PRODUZIDAS | M | 4380.8211 | 484.35 | 87.38 | 3809.0911 | CORPO DE BTTC D = 1,50 M PA2 - AREIA EXTRAÍDA E BRITA E PEDRA DE MÃO PRODUZIDAS | M
804311 | CORPO DE BTTC D = 1,50 M PA2 - AREIA, BRITA E PEDRA DE MÃO COMERCIAIS | M | 4615.5417 | 484.35 | 87.38 | 4043.8117 | CORPO DE BTTC D = 1,50 M PA2 - AREIA, BRITA E PEDRA DE MÃO COMERCIAIS | M
804312 | CORPO DE BTTC D = 1,50 M PA3 - AREIA EXTRAÍDA E BRITA E PEDRA DE MÃO PRODUZIDAS | M | 4514.4081 | 484.35 | 87.38 | 3942.6781 | CORPO DE BTTC D = 1,50 M PA3 - AREIA EXTRAÍDA E BRITA E PEDRA DE MÃO PRODUZIDAS | M
804313 | CORPO DE BTTC D = 1,50 M PA3 - AREIA, BRITA E PEDRA DE MÃO COMERCIAIS | M | 4749.1287 | 484.35 | 87.38 | 4177.3987 | CORPO DE BTTC D = 1,50 M PA3 - AREIA, BRITA E PEDRA DE MÃO COMERCIAIS | M
804314 | CORPO DE BTTC D = 1,50 M PA4 - AREIA EXTRAÍDA E BRITA E PEDRA DE MÃO PRODUZIDAS | M | 4808.001 | 484.35 | 87.38 | 4236.271 | CORPO DE BTTC D = 1,50 M PA4 - AREIA EXTRAÍDA E BRITA E PEDRA DE MÃO PRODUZIDAS | M
804315 | CORPO DE BTTC D = 1,50 M PA4 - AREIA, BRITA E PEDRA DE MÃO COMERCIAIS | M | 5042.7216 | 484.35 | 87.38 | 4470.9916 | CORPO DE BTTC D = 1,50 M PA4 - AREIA, BRITA E PEDRA DE MÃO COMERCIAIS | M
805446 | DENTES PARA BUEIROS DUPLOS D = 0,80 M - AREIA EXTRAÍDA E BRITA E PEDRA DE MÃO PRODUZIDAS | UN | 39.9782 | 0 | 0 | 39.9782 | DENTES PARA BUEIROS DUPLOS D = 0,80 M - AREIA EXTRAÍDA E BRITA E PEDRA DE MÃO PRODUZIDAS | UN
805447 | DENTES PARA BUEIROS DUPLOS D = 0,80 M - AREIA, BRITA E PEDRA DE MÃO COMERCIAIS | UN | 50.6966 | 0 | 0 | 50.6966 | DENTES PARA BUEIROS DUPLOS D = 0,80 M - AREIA, BRITA E PEDRA DE MÃO COMERCIAIS | UN
805448 | DENTES PARA BUEIROS DUPLOS D = 1,00 M - AREIA EXTRAÍDA E BRITA E PEDRA DE MÃO PRODUZIDAS | UN | 47.9268 | 0 | 0 | 47.9268 | DENTES PARA BUEIROS DUPLOS D = 1,00 M - AREIA EXTRAÍDA E BRITA E PEDRA DE MÃO PRODUZIDAS | UN
805449 | DENTES PARA BUEIROS DUPLOS D = 1,00 M - AREIA, BRITA E PEDRA DE MÃO COMERCIAIS | UN | 60.7666 | 0 | 0 | 60.7666 | DENTES PARA BUEIROS DUPLOS D = 1,00 M - AREIA, BRITA E PEDRA DE MÃO COMERCIAIS | UN
805450 | DENTES PARA BUEIROS DUPLOS D = 1,20 M - AREIA EXTRAÍDA E BRITA E PEDRA DE MÃO PRODUZIDAS | UN | 55.6401 | 0 | 0 | 55.6401 | DENTES PARA BUEIROS DUPLOS D = 1,20 M - AREIA EXTRAÍDA E BRITA E PEDRA DE MÃO PRODUZIDAS | UN
805451 | DENTES PARA BUEIROS DUPLOS D = 1,20 M - AREIA, BRITA E PEDRA DE MÃO COMERCIAIS | UN | 70.4895 | 0 | 0 | 70.4895 | DENTES PARA BUEIROS DUPLOS D = 1,20 M - AREIA, BRITA E PEDRA DE MÃO COMERCIAIS | UN
805452 | DENTES PARA BUEIROS DUPLOS D = 1,50 M - AREIA EXTRAÍDA E BRITA E PEDRA DE MÃO PRODUZIDAS | UN | 65.0006 | 0 | 0 | 65.0006 | DENTES PARA BUEIROS DUPLOS D = 1,50 M - AREIA EXTRAÍDA E BRITA E PEDRA DE MÃO PRODUZIDAS | UN
805453 | DENTES PARA BUEIROS DUPLOS D = 1,50 M - AREIA, BRITA E PEDRA DE MÃO COMERCIAIS | UN | 82.6413 | 0 | 0 | 82.6413 | DENTES PARA BUEIROS DUPLOS D = 1,50 M - AREIA, BRITA E PEDRA DE MÃO COMERCIAIS | UN
805434 | DENTES PARA BUEIROS SIMPLES D = 0,40 M - AREIA EXTRAÍDA E BRITA E PEDRA DE MÃO PRODUZIDAS | UN | 13.7793 | 0 | 0 | 13.7793 | DENTES PARA BUEIROS SIMPLES D = 0,40 M - AREIA EXTRAÍDA E BRITA E PEDRA DE MÃO PRODUZIDAS | UN
805435 | DENTES PARA BUEIROS SIMPLES D = 0,40 M - AREIA, BRITA E PEDRA DE MÃO COMERCIAIS | UN | 17.0171 | 0 | 0 | 17.0171 | DENTES PARA BUEIROS SIMPLES D = 0,40 M - AREIA, BRITA E PEDRA DE MÃO COMERCIAIS | UN
805436 | DENTES PARA BUEIROS SIMPLES D = 0,60 M - AREIA EXTRAÍDA E BRITA E PEDRA DE MÃO PRODUZIDAS | UN | 15.8972 | 0 | 0 | 15.8972 | DENTES PARA BUEIROS SIMPLES D = 0,60 M - AREIA EXTRAÍDA E BRITA E PEDRA DE MÃO PRODUZIDAS | UN
805437 | DENTES PARA BUEIROS SIMPLES D = 0,60 M - AREIA, BRITA E PEDRA DE MÃO COMERCIAIS | UN | 20.1399 | 0 | 0 | 20.1399 | DENTES PARA BUEIROS SIMPLES D = 0,60 M - AREIA, BRITA E PEDRA DE MÃO COMERCIAIS | UN
805438 | DENTES PARA BUEIROS SIMPLES D = 0,80 M - AREIA EXTRAÍDA E BRITA E PEDRA DE MÃO PRODUZIDAS | UN | 21.7279 | 0 | 0 | 21.7279 | DENTES PARA BUEIROS SIMPLES D = 0,80 M - AREIA EXTRAÍDA E BRITA E PEDRA DE MÃO PRODUZIDAS | UN
805439 | DENTES PARA BUEIROS SIMPLES D = 0,80 M - AREIA, BRITA E PEDRA DE MÃO COMERCIAIS | UN | 27.0871 | 0 | 0 | 27.0871 | DENTES PARA BUEIROS SIMPLES D = 0,80 M - AREIA, BRITA E PEDRA DE MÃO COMERCIAIS | UN
805440 | DENTES PARA BUEIROS SIMPLES D = 1,00 M - AREIA EXTRAÍDA E BRITA E PEDRA DE MÃO PRODUZIDAS | UN | 24.0811 | 0 | 0 | 24.0811 | DENTES PARA BUEIROS SIMPLES D = 1,00 M - AREIA EXTRAÍDA E BRITA E PEDRA DE MÃO PRODUZIDAS | UN
805441 | DENTES PARA BUEIROS SIMPLES D = 1,00 M - AREIA, BRITA E PEDRA DE MÃO COMERCIAIS | UN | 30.5568 | 0 | 0 | 30.5568 | DENTES PARA BUEIROS SIMPLES D = 1,00 M - AREIA, BRITA E PEDRA DE MÃO COMERCIAIS | UN
805442 | DENTES PARA BUEIROS SIMPLES D = 1,20 M - AREIA EXTRAÍDA E BRITA E PEDRA DE MÃO PRODUZIDAS | UN | 29.4411 | 0 | 0 | 29.4411 | DENTES PARA BUEIROS SIMPLES D = 1,20 M - AREIA EXTRAÍDA E BRITA E PEDRA DE MÃO PRODUZIDAS | UN
805443 | DENTES PARA BUEIROS SIMPLES D = 1,20 M - AREIA, BRITA E PEDRA DE MÃO COMERCIAIS | UN | 36.81 | 0 | 0 | 36.81 | DENTES PARA BUEIROS SIMPLES D = 1,20 M - AREIA, BRITA E PEDRA DE MÃO COMERCIAIS | UN
805444 | DENTES PARA BUEIROS SIMPLES D = 1,50 M - AREIA EXTRAÍDA E BRITA E PEDRA DE MÃO PRODUZIDAS | UN | 32.5003 | 0 | 0 | 32.5003 | DENTES PARA BUEIROS SIMPLES D = 1,50 M - AREIA EXTRAÍDA E BRITA E PEDRA DE MÃO PRODUZIDAS | UN
805445 | DENTES PARA BUEIROS SIMPLES D = 1,50 M - AREIA, BRITA E PEDRA DE MÃO COMERCIAIS | UN | 41.3206 | 0 | 0 | 41.3206 | DENTES PARA BUEIROS SIMPLES D = 1,50 M - AREIA, BRITA E PEDRA DE MÃO COMERCIAIS | UN
805454 | DENTES PARA BUEIROS TRIPLOS D = 1,00 M - AREIA EXTRAÍDA E BRITA E PEDRA DE MÃO PRODUZIDAS | UN | 72.0079 | 0 | 0 | 72.0079 | DENTES PARA BUEIROS TRIPLOS D = 1,00 M - AREIA EXTRAÍDA E BRITA E PEDRA DE MÃO PRODUZIDAS | UN
805455 | DENTES PARA BUEIROS TRIPLOS D = 1,00 M - AREIA, BRITA E PEDRA DE MÃO COMERCIAIS | UN | 91.3233 | 0 | 0 | 91.3233 | DENTES PARA BUEIROS TRIPLOS D = 1,00 M - AREIA, BRITA E PEDRA DE MÃO COMERCIAIS | UN
805456 | DENTES PARA BUEIROS TRIPLOS D = 1,20 M - AREIA EXTRAÍDA E BRITA E PEDRA DE MÃO PRODUZIDAS | UN | 81.6037 | 0 | 0 | 81.6037 | DENTES PARA BUEIROS TRIPLOS D = 1,20 M - AREIA EXTRAÍDA E BRITA E PEDRA DE MÃO PRODUZIDAS | UN
805457 | DENTES PARA BUEIROS TRIPLOS D = 1,20 M - AREIA, BRITA E PEDRA DE MÃO COMERCIAIS | UN | 103.822 | 0 | 0 | 103.822 | DENTES PARA BUEIROS TRIPLOS D = 1,20 M - AREIA, BRITA E PEDRA DE MÃO COMERCIAIS | UN
805458 | DENTES PARA BUEIROS TRIPLOS D = 1,50 M - AREIA EXTRAÍDA E BRITA E PEDRA DE MÃO PRODUZIDAS | UN | 97.7362 | 0 | 0 | 97.7362 | DENTES PARA BUEIROS TRIPLOS D = 1,50 M - AREIA EXTRAÍDA E BRITA E PEDRA DE MÃO PRODUZIDAS | UN
805459 | DENTES PARA BUEIROS TRIPLOS D = 1,50 M - AREIA, BRITA E PEDRA DE MÃO COMERCIAIS | UN | 124.3089 | 0 | 0 | 124.3089 | DENTES PARA BUEIROS TRIPLOS D = 1,50 M - AREIA, BRITA E PEDRA DE MÃO COMERCIAIS | UN
909620 | ALVENARIA DE BLOCOS DE CONCRETO 19 X 19 X 39 CM COM ESPESSURA DE 20 CM COM ARGAMASSA TRAÇO 1:0,5:3,5 - AREIA COMERCIAL | M² | 97.8753 | 0 | 40.8 | 57.0753 | ALVENARIA DE BLOCOS DE CONCRETO 19 X 19 X 39 CM COM ESPESSURA DE 20 CM COM ARGAMASSA TRAÇO 1:0,5:3,5 - AREIA COMERCIAL | M²
909621 | ALVENARIA DE BLOCOS DE CONCRETO 19 X 19 X 39 CM COM ESPESSURA DE 20 CM COM ARGAMASSA TRAÇO 1:0,5:3,5 - AREIA EXTRAÍDA | M² | 96.5241 | 0 | 40.8 | 55.7241 | ALVENARIA DE BLOCOS DE CONCRETO 19 X 19 X 39 CM COM ESPESSURA DE 20 CM COM ARGAMASSA TRAÇO 1:0,5:3,5 - AREIA EXTRAÍDA | M²
903860 | APLICAÇÃO DE FUNDO SELADOR ACRÍLICO EM PAREDES, UMA DEMÃO | M² | 2.5481 | 0 | 1.2 | 1.3481 | APLICAÇÃO DE FUNDO SELADOR ACRÍLICO EM PAREDES, UMA DEMÃO | M²
903818 | APLICAÇÃO MANUAL DE TINTA LÁTEX EM PAREDES, DUAS DEMÃOS | M² | 12.7325 | 0 | 9.93 | 2.8025 | APLICAÇÃO MANUAL DE TINTA LÁTEX EM PAREDES, DUAS DEMÃOS | M²
903802 | BACIA DE CONTENÇÃO PARA TANQUE DE EMULSÃO DE 30000 L, SEM COBERTURA, INCLUSIVE DEMOLIÇÕES | UN | 12702.138 | 0 | 0 | 12702.138 | BACIA DE CONTENÇÃO PARA TANQUE DE EMULSÃO DE 30000 L, SEM COBERTURA, INCLUSIVE DEMOLIÇÕES | UN
919113 | CANALETA PERFIL CARTOLA 50 X 50 X 3 MM - ABA 25 MM | M | 59.8141 | 0 | 12.24 | 47.5741 | CANALETA PERFIL CARTOLA 50 X 50 X 3 MM - ABA 25 MM | M
903788 | CHAPISCO APLICADO EM ALVENARIAS E ESTRUTURAS DE CONCRETO, COM COLHER DE PEDREIRO | M² | 3.6267 | 0 | 1.68 | 1.9467 | CHAPISCO APLICADO EM ALVENARIAS E ESTRUTURAS DE CONCRETO, COM COLHER DE PEDREIRO | M²
919247 | COBERTURA EM CHAPAS ZINCADAS COM ESPESSURA DE 0,43MM - UTILIZAÇÃO 2 VEZES | M² | 31.9596 | 0 | 8.59 | 23.3696 | COBERTURA EM CHAPAS ZINCADAS COM ESPESSURA DE 0,43MM - UTILIZAÇÃO 2 VEZES | M²
919016 | DEPÓSITO DE ÓLEO ENTERRADO PARA OFICINA, INCLUSIVE DEMOLIÇÃO | UN | 7428.0591 | 0 | 0 | 7428.0591 | DEPÓSITO DE ÓLEO ENTERRADO PARA OFICINA, INCLUSIVE DEMOLIÇÃO | UN
919079 | DIQUE DE CONTENÇÃO PARA USINA DE ASFALTO A QUENTE - INCLUSIVE DEMOLIÇÃO | M² | 98.5419 | 0 | 0 | 98.5419 | DIQUE DE CONTENÇÃO PARA USINA DE ASFALTO A QUENTE - INCLUSIVE DEMOLIÇÃO | M²
919250 | FORNECIMENTO E INSTALAÇÃO DE EXTINTOR DE ESPUMA 10 L | UN | 479.0009 | 0 | 20.29 | 458.7109 | FORNECIMENTO E INSTALAÇÃO DE EXTINTOR DE ESPUMA 10 L | UN
903807 | INSTALAÇÃO DA CENTRAL DE BRITAGEM COM CAPACIDADE DE 80M³/H | UN | 95980.9522 | 0 | 0 | 95980.9522 | INSTALAÇÃO DA CENTRAL DE BRITAGEM COM CAPACIDADE DE 80M³/H | UN
903806 | INSTALAÇÃO DA CENTRAL DE CONCRETO COM CAPACIDADE DE 150M³/H | UN | 159782.8651 | 0 | 0 | 159782.8651 | INSTALAÇÃO DA CENTRAL DE CONCRETO COM CAPACIDADE DE 150M³/H | UN
903804 | INSTALAÇÃO DA CENTRAL DE CONCRETO COM CAPACIDADE DE 30M³/H | UN | 57131.7599 | 0 | 0 | 57131.7599 | INSTALAÇÃO DA CENTRAL DE CONCRETO COM CAPACIDADE DE 30M³/H | UN
903805 | INSTALAÇÃO DA CENTRAL DE CONCRETO COM CAPACIDADE DE 40M³/H | UN | 67868.9446 | 0 | 0 | 67868.9446 | INSTALAÇÃO DA CENTRAL DE CONCRETO COM CAPACIDADE DE 40M³/H | UN
903810 | INSTALAÇÃO DA USINA DE ASFALTO A QUENTE CAPACIDADE DE 120 T/H | UN | 167952.5246 | 0 | 0 | 167952.5246 | INSTALAÇÃO DA USINA DE ASFALTO A QUENTE CAPACIDADE DE 120 T/H | UN
903809 | INSTALAÇÃO DA USINA DE PRÉ-MISTURADO A FRIO COM CAPACIDADE DE 60T/H | UN | 107857.1822 | 0 | 0 | 107857.1822 | INSTALAÇÃO DA USINA DE PRÉ-MISTURADO A FRIO COM CAPACIDADE DE 60T/H | UN
903808 | INSTALAÇÃO DA USINA MISTURADORA DE SOLOS COM CAPACIDADE DE 300 T/H | UN | 95877.8838 | 0 | 0 | 95877.8838 | INSTALAÇÃO DA USINA MISTURADORA DE SOLOS COM CAPACIDADE DE 300 T/H | UN
903845 | LASTRO DE BRITA COMERCIAL - ESPALHAMENTO MECÂNICO | M³ | 114.4483 | 1.04 | 0.08 | 113.3283 | LASTRO DE BRITA COMERCIAL - ESPALHAMENTO MECÂNICO | M³
903789 | MASSA ÚNICA, PARA RECEBIMENTO DE PINTURA, EM ARGAMASSA TRAÇO 1:2:8, ESPESSURA DE 20MM | M² | 26.6037 | 0 | 13.61 | 12.9937 | MASSA ÚNICA, PARA RECEBIMENTO DE PINTURA, EM ARGAMASSA TRAÇO 1:2:8, ESPESSURA DE 20MM | M²
919009 | MONTAGEM E DESMONTAGEM DA CENTRAL DE BRITAGEM COM CAPACIDADE DE 80 M³/H - INCLUSIVE CONSTRUÇÃO DE ATERRO, CONSTRUÇÃO E DEMOLIÇÃO DE RAMPA E BASES | UN | 60772.9982 | 6081.99 | 7014.25 | 47676.7582 | MONTAGEM E DESMONTAGEM DA CENTRAL DE BRITAGEM COM CAPACIDADE DE 80 M³/H - INCLUSIVE CONSTRUÇÃO DE ATERRO, CONSTRUÇÃO E DEMOLIÇÃO DE RAMPA E BASES | UN
919007 | MONTAGEM E DESMONTAGEM DA CENTRAL DE CONCRETO COM CAPACIDADE DE 150 M³/H - INCLUSIVE CONSTRUÇÃO E DEMOLIÇÃO DE BASES, RAMPAS E DEPÓSITOS DE AGREGADOS | UN | 109619.7431 | 8954.07 | 8113.67 | 92552.0031 | MONTAGEM E DESMONTAGEM DA CENTRAL DE CONCRETO COM CAPACIDADE DE 150 M³/H - INCLUSIVE CONSTRUÇÃO E DEMOLIÇÃO DE BASES, RAMPAS E DEPÓSITOS DE AGREGADOS | UN
919011 | MONTAGEM E DESMONTAGEM DA CENTRAL DE CONCRETO COM CAPACIDADE DE 30 M³/H - INCLUSIVE CONSTRUÇÃO E DEMOLIÇÃO DE BASES, RAMPAS E DEPÓSITOS DE AGREGADOS | UN | 30032.0403 | 1216.4 | 1362.88 | 27452.7603 | MONTAGEM E DESMONTAGEM DA CENTRAL DE CONCRETO COM CAPACIDADE DE 30 M³/H - INCLUSIVE CONSTRUÇÃO E DEMOLIÇÃO DE BASES, RAMPAS E DEPÓSITOS DE AGREGADOS | UN
919246 | MONTAGEM E DESMONTAGEM DA CENTRAL DE CONCRETO COM CAPACIDADE DE 40 M³/H - INCLUSIVE CONSTRUÇÃO E DEMOLIÇÃO DE BASES, RAMPAS E DEPÓSITOS DE AGREGADOS | UN | 42300.8215 | 3053.9 | 2044.47 | 37202.4515 | MONTAGEM E DESMONTAGEM DA CENTRAL DE CONCRETO COM CAPACIDADE DE 40 M³/H - INCLUSIVE CONSTRUÇÃO E DEMOLIÇÃO DE BASES, RAMPAS E DEPÓSITOS DE AGREGADOS | UN
919013 | MONTAGEM E DESMONTAGEM DA USINA DE ASFALTO A QUENTE COM CAPACIDADE DE 120 T/H - INCLUSIVE CONSTRUÇÃO E DEMOLIÇÃO DE BASES, RAMPAS, DEPÓSITOS DE AGREGADOS E DIQUE DE CONTENÇÃO | UN | 117254.8803 | 8954.07 | 8113.67 | 100187.1403 | MONTAGEM E DESMONTAGEM DA USINA DE ASFALTO A QUENTE COM CAPACIDADE DE 120 T/H - INCLUSIVE CONSTRUÇÃO E DEMOLIÇÃO DE BASES, RAMPAS, DEPÓSITOS DE AGREGADOS E DIQUE DE CONTENÇÃO | UN
919008 | MONTAGEM E DESMONTAGEM DA USINA DE PRÉ-MISTURADO A FRIO COM CAPACIDADE DE 60 T/H - INCLUSIVE CONSTRUÇÃO E DEMOLIÇÃO DE BASES, RAMPAS, DEPÓSITOS DE AGREGADOS E BACIA DE CONTENÇÃO | UN | 83773.9218 | 810.93 | 683.52 | 82279.4718 | MONTAGEM E DESMONTAGEM DA USINA DE PRÉ-MISTURADO A FRIO COM CAPACIDADE DE 60 T/H - INCLUSIVE CONSTRUÇÃO E DEMOLIÇÃO DE BASES, RAMPAS, DEPÓSITOS DE AGREGADOS E BACIA DE CONTENÇÃO | UN
919012 | MONTAGEM E DESMONTAGEM DA USINA MISTURADORA DE SOLOS COM CAPACIDADE DE 300 T/H - INCLUSIVE CONSTRUÇÃO E DEMOLIÇÃO DE BASES, RAMPAS E DEPÓSITOS DE AGREGADOS | UN | 53133.3809 | 608.18 | 1025.25 | 51499.9509 | MONTAGEM E DESMONTAGEM DA USINA MISTURADORA DE SOLOS COM CAPACIDADE DE 300 T/H - INCLUSIVE CONSTRUÇÃO E DEMOLIÇÃO DE BASES, RAMPAS E DEPÓSITOS DE AGREGADOS | UN
903848 | MURO EM ALVENARIA DE BLOCOS DE CONCRETO COM ESPESSURA DE 0,20 M H=1,0M | M | 136.722 | 0 | 0 | 136.722 | MURO EM ALVENARIA DE BLOCOS DE CONCRETO COM ESPESSURA DE 0,20 M H=1,0M | M
909612 | RAMPA PARA ACESSO DO MISTURADOR DE AGREGADOS PARA CENTRAIS DE 30M³ E 40M³ - INCLUSIVE DEMOLIÇÃO | UN | 12157.5296 | 0 | 0 | 12157.5296 | RAMPA PARA ACESSO DO MISTURADOR DE AGREGADOS PARA CENTRAIS DE 30M³ E 40M³ - INCLUSIVE DEMOLIÇÃO | UN
909613 | RAMPA PARA ACESSO DO MISTURADOR DE AGREGADOS PARA CENTRAL DE 150M³ - INCLUSIVE DEMOLIÇÃO | UN | 20004.2317 | 0 | 0 | 20004.2317 | RAMPA PARA ACESSO DO MISTURADOR DE AGREGADOS PARA CENTRAL DE 150M³ - INCLUSIVE DEMOLIÇÃO | UN
909614 | RAMPA PARA ACESSO DO MISTURADOR DE AGREGADOS PARA CENTRAL DE BRITAGEM - INCLUSIVE DEMOLIÇÃO | UN | 44365.5344 | 0 | 0 | 44365.5344 | RAMPA PARA ACESSO DO MISTURADOR DE AGREGADOS PARA CENTRAL DE BRITAGEM - INCLUSIVE DEMOLIÇÃO | UN
909616 | RAMPA PARA ACESSO DO MISTURADOR DE AGREGADOS PARA PMF - INCLUSIVE DEMOLIÇÃO | UN | 35164.559 | 0 | 0 | 35164.559 | RAMPA PARA ACESSO DO MISTURADOR DE AGREGADOS PARA PMF - INCLUSIVE DEMOLIÇÃO | UN
909617 | RAMPA PARA ACESSO DO MISTURADOR DE AGREGADOS PARA USINA DE ASFALTO A QUENTE - INCLUSIVE DEMOLIÇÃO | UN | 20724.3711 | 0 | 0 | 20724.3711 | RAMPA PARA ACESSO DO MISTURADOR DE AGREGADOS PARA USINA DE ASFALTO A QUENTE - INCLUSIVE DEMOLIÇÃO | UN
909615 | RAMPA PARA ACESSO DO MISTURADOR DE AGREGADOS PARA USINA DE SOLOS - INCLUSIVE DEMOLIÇÃO | UN | 15818.4303 | 0 | 0 | 15818.4303 | RAMPA PARA ACESSO DO MISTURADOR DE AGREGADOS PARA USINA DE SOLOS - INCLUSIVE DEMOLIÇÃO | UN
919101 | SISTEMA SEPARADOR ÁGUA E ÓLEO, INCLUSIVE DEMOLIÇÃO | UN | 1724.3083 | 0 | 0 | 1724.3083 | SISTEMA SEPARADOR ÁGUA E ÓLEO, INCLUSIVE DEMOLIÇÃO | UN
1100657 | ADENSAMENTO DE CONCRETO POR VIBRADOR DE IMERSÃO | M³ | 3.18 | 1.12 | 2.06 | 0 | ADENSAMENTO DE CONCRETO POR VIBRADOR DE IMERSÃO | M³
1108055 | ARGAMASSA AUTOADENSÁVEL PARA REPAROS E GRAUTEAMENTO - CONFECÇÃO EM MISTURADOR E LANÇAMENTO MANUAL | M³ | 2886.1438 | 24.02 | 48.78 | 2813.3438 | ARGAMASSA AUTOADENSÁVEL PARA REPAROS E GRAUTEAMENTO - CONFECÇÃO EM MISTURADOR E LANÇAMENTO MANUAL | M³
1109665 | ARGAMASSA DE CIMENTO E AREIA 1:1 - CONFECÇÃO EM BETONEIRA E LANÇAMENTO MANUAL - AREIA COMERCIAL | M³ | 716.8358 | 13.66 | 40.16 | 663.0158 | ARGAMASSA DE CIMENTO E AREIA 1:1 - CONFECÇÃO EM BETONEIRA E LANÇAMENTO MANUAL - AREIA COMERCIAL | M³
1109664 | ARGAMASSA DE CIMENTO E AREIA 1:1 - CONFECÇÃO EM BETONEIRA E LANÇAMENTO MANUAL - AREIA EXTRAÍDA | M³ | 663.4308 | 13.66 | 40.16 | 609.6108 | ARGAMASSA DE CIMENTO E AREIA 1:1 - CONFECÇÃO EM BETONEIRA E LANÇAMENTO MANUAL - AREIA EXTRAÍDA | M³
1109667 | ARGAMASSA DE CIMENTO E AREIA 1:2 - CONFECÇÃO EM BETONEIRA E LANÇAMENTO MANUAL - AREIA COMERCIAL | M³ | 546.9891 | 13.06 | 42.49 | 491.4391 | ARGAMASSA DE CIMENTO E AREIA 1:2 - CONFECÇÃO EM BETONEIRA E LANÇAMENTO MANUAL - AREIA COMERCIAL | M³
1109666 | ARGAMASSA DE CIMENTO E AREIA 1:2 - CONFECÇÃO EM BETONEIRA E LANÇAMENTO MANUAL - AREIA EXTRAÍDA | M³ | 454.4211 | 13.06 | 42.49 | 398.8711 | ARGAMASSA DE CIMENTO E AREIA 1:2 - CONFECÇÃO EM BETONEIRA E LANÇAMENTO MANUAL - AREIA EXTRAÍDA | M³
1109669 | ARGAMASSA DE CIMENTO E AREIA 1:3 - CONFECÇÃO EM BETONEIRA E LANÇAMENTO MANUAL - AREIA COMERCIAL | M³ | 463.4966 | 12.49 | 40.51 | 410.4966 | ARGAMASSA DE CIMENTO E AREIA 1:3 - CONFECÇÃO EM BETONEIRA E LANÇAMENTO MANUAL - AREIA COMERCIAL | M³
1109668 | ARGAMASSA DE CIMENTO E AREIA 1:3 - CONFECÇÃO EM BETONEIRA E LANÇAMENTO MANUAL - AREIA EXTRAÍDA | M³ | 352.4417 | 12.49 | 40.51 | 299.4417 | ARGAMASSA DE CIMENTO E AREIA 1:3 - CONFECÇÃO EM BETONEIRA E LANÇAMENTO MANUAL - AREIA EXTRAÍDA | M³
1108060 | ARGAMASSA DE CIMENTO E AREIA 1:3 COM 8% DE MICROSSÍLICA - CONFECÇÃO EM BETONEIRA E LANÇAMENTO MANUAL - AREIA COMERCIAL | M³ | 531.8278 | 14.01 | 45.57 | 472.2478 | ARGAMASSA DE CIMENTO E AREIA 1:3 COM 8% DE MICROSSÍLICA - CONFECÇÃO EM BETONEIRA E LANÇAMENTO MANUAL - AREIA COMERCIAL | M³
1109626 | ARGAMASSA DE CIMENTO E AREIA 1:3 COM 8% DE MICROSSÍLICA - CONFECÇÃO EM BETONEIRA E LANÇAMENTO MANUAL - AREIA EXTRAÍDA | M³ | 423.6926 | 14.01 | 45.57 | 364.1126 | ARGAMASSA DE CIMENTO E AREIA 1:3 COM 8% DE MICROSSÍLICA - CONFECÇÃO EM BETONEIRA E LANÇAMENTO MANUAL - AREIA EXTRAÍDA | M³
1109671 | ARGAMASSA DE CIMENTO E AREIA 1:4 - CONFECÇÃO EM BETONEIRA E LANÇAMENTO MANUAL - AREIA COMERCIAL | M³ | 421.3907 | 12.72 | 45.3 | 363.3707 | ARGAMASSA DE CIMENTO E AREIA 1:4 - CONFECÇÃO EM BETONEIRA E LANÇAMENTO MANUAL - AREIA COMERCIAL | M³
1109670 | ARGAMASSA DE CIMENTO E AREIA 1:4 - CONFECÇÃO EM BETONEIRA E LANÇAMENTO MANUAL - AREIA EXTRAÍDA | M³ | 299.5781 | 12.72 | 45.3 | 241.5581 | ARGAMASSA DE CIMENTO E AREIA 1:4 - CONFECÇÃO EM BETONEIRA E LANÇAMENTO MANUAL - AREIA EXTRAÍDA | M³
1109672 | ARGAMASSA DE CIMENTO E AREIA COM ADITIVO AGLUTINANTE 1:8 - CONFECÇÃO EM BETONEIRA E LANÇAMENTO MANUAL - AREIA COMERCIAL | M³ | 339.6489 | 12.17 | 43.2 | 284.2789 | ARGAMASSA DE CIMENTO E AREIA COM ADITIVO AGLUTINANTE 1:8 - CONFECÇÃO EM BETONEIRA E LANÇAMENTO MANUAL - AREIA COMERCIAL | M³
1109624 | ARGAMASSA DE CIMENTO E AREIA COM ADITIVO AGLUTINANTE 1:8 - CONFECÇÃO EM BETONEIRA E LANÇAMENTO MANUAL - AREIA EXTRAÍDA | M³ | 199.2941 | 12.17 | 43.2 | 143.9241 | ARGAMASSA DE CIMENTO E AREIA COM ADITIVO AGLUTINANTE 1:8 - CONFECÇÃO EM BETONEIRA E LANÇAMENTO MANUAL - AREIA EXTRAÍDA | M³
1109681 | ARGAMASSA DE CIMENTO E AREIA COM SILICATO DE ALUMÍNIO 1:3 - CONFECÇÃO EM BETONEIRA E LANÇAMENTO MANUAL - AREIA COMERCIAL | M³ | 480.7569 | 13.46 | 47.87 | 419.4269 | ARGAMASSA DE CIMENTO E AREIA COM SILICATO DE ALUMÍNIO 1:3 - CONFECÇÃO EM BETONEIRA E LANÇAMENTO MANUAL - AREIA COMERCIAL | M³
1109682 | ARGAMASSA DE CIMENTO E AREIA COM SILICATO DE ALUMÍNIO 1:3 - CONFECÇÃO EM BETONEIRA E LANÇAMENTO MANUAL - AREIA EXTRAÍDA | M³ | 369.702 | 13.46 | 47.87 | 308.372 | ARGAMASSA DE CIMENTO E AREIA COM SILICATO DE ALUMÍNIO 1:3 - CONFECÇÃO EM BETONEIRA E LANÇAMENTO MANUAL - AREIA EXTRAÍDA | M³
1109622 | ARGAMASSA DE CIMENTO, CAL HIDRATADA E AREIA 1:0,5:3,5 - CONFECÇÃO EM BETONEIRA E LANÇAMENTO MANUAL - AREIA COMERCIAL | M³ | 412.927 | 13.71 | 44.72 | 354.497 | ARGAMASSA DE CIMENTO, CAL HIDRATADA E AREIA 1:0,5:3,5 - CONFECÇÃO EM BETONEIRA E LANÇAMENTO MANUAL - AREIA COMERCIAL | M³
1109623 | ARGAMASSA DE CIMENTO, CAL HIDRATADA E AREIA 1:0,5:3,5 - CONFECÇÃO EM BETONEIRA E LANÇAMENTO MANUAL - AREIA EXTRAÍDA | M³ | 322.179 | 13.71 | 44.72 | 263.749 | ARGAMASSA DE CIMENTO, CAL HIDRATADA E AREIA 1:0,5:3,5 - CONFECÇÃO EM BETONEIRA E LANÇAMENTO MANUAL - AREIA EXTRAÍDA | M³
1109697 | ARGAMASSA DE CIMENTO, CAL HIDRATADA E AREIA 1:0,5:8 - CONFECÇÃO EM BETONEIRA E LANÇAMENTO MANUAL - AREIA COMERCIAL | M³ | 311.6011 | 12.87 | 41.8 | 256.9311 | ARGAMASSA DE CIMENTO, CAL HIDRATADA E AREIA 1:0,5:8 - CONFECÇÃO EM BETONEIRA E LANÇAMENTO MANUAL - AREIA COMERCIAL | M³
1109698 | ARGAMASSA DE CIMENTO, CAL HIDRATADA E AREIA 1:0,5:8 - CONFECÇÃO EM BETONEIRA E LANÇAMENTO MANUAL - AREIA EXTRAÍDA | M³ | 196.6716 | 12.87 | 41.8 | 142.0016 | ARGAMASSA DE CIMENTO, CAL HIDRATADA E AREIA 1:0,5:8 - CONFECÇÃO EM BETONEIRA E LANÇAMENTO MANUAL - AREIA EXTRAÍDA | M³
1109679 | ARGAMASSA DE CIMENTO, CAL HIDRATADA E AREIA 1:1:6 - CONFECÇÃO EM BETONEIRA E LANÇAMENTO MANUAL - AREIA COMERCIAL | M³ | 354.7536 | 13.39 | 43.6 | 297.7636 | ARGAMASSA DE CIMENTO, CAL HIDRATADA E AREIA 1:1:6 - CONFECÇÃO EM BETONEIRA E LANÇAMENTO MANUAL - AREIA COMERCIAL | M³
1109625 | ARGAMASSA DE CIMENTO, CAL HIDRATADA E AREIA 1:1:6 - CONFECÇÃO EM BETONEIRA E LANÇAMENTO MANUAL - AREIA EXTRAÍDA | M³ | 250.5034 | 13.39 | 43.6 | 193.5134 | ARGAMASSA DE CIMENTO, CAL HIDRATADA E AREIA 1:1:6 - CONFECÇÃO EM BETONEIRA E LANÇAMENTO MANUAL - AREIA EXTRAÍDA | M³
1109678 | ARGAMASSA DE CIMENTO, CAL HIDRATADA E AREIA 1:2:10 - CONFECÇÃO EM BETONEIRA E LANÇAMENTO MANUAL - AREIA COMERCIAL | M³ | 322.0177 | 13.3 | 43.26 | 265.4577 | ARGAMASSA DE CIMENTO, CAL HIDRATADA E AREIA 1:2:10 - CONFECÇÃO EM BETONEIRA E LANÇAMENTO MANUAL - AREIA COMERCIAL | M³
1109694 | ARGAMASSA DE CIMENTO, CAL HIDRATADA E AREIA 1:2:10 - CONFECÇÃO EM BETONEIRA E LANÇAMENTO MANUAL - AREIA EXTRAÍDA | M³ | 210.2496 | 13.3 | 43.26 | 153.6896 | ARGAMASSA DE CIMENTO, CAL HIDRATADA E AREIA 1:2:10 - CONFECÇÃO EM BETONEIRA E LANÇAMENTO MANUAL - AREIA EXTRAÍDA | M³
1109673 | ARGAMASSA DE CIMENTO, CAL HIDRATADA E AREIA 1:2:6 - CONFECÇÃO EM BETONEIRA E LANÇAMENTO MANUAL - AREIA COMERCIAL | M³ | 381.012 | 13.98 | 45.57 | 321.462 | ARGAMASSA DE CIMENTO, CAL HIDRATADA E AREIA 1:2:6 - CONFECÇÃO EM BETONEIRA E LANÇAMENTO MANUAL - AREIA COMERCIAL | M³
1109690 | ARGAMASSA DE CIMENTO, CAL HIDRATADA E AREIA 1:2:6 - CONFECÇÃO EM BETONEIRA E LANÇAMENTO MANUAL - AREIA EXTRAÍDA | M³ | 283.6694 | 13.98 | 45.57 | 224.1194 | ARGAMASSA DE CIMENTO, CAL HIDRATADA E AREIA 1:2:6 - CONFECÇÃO EM BETONEIRA E LANÇAMENTO MANUAL - AREIA EXTRAÍDA | M³
1109674 | ARGAMASSA DE CIMENTO, CAL HIDRATADA E AREIA 1:2:7 - CONFECÇÃO EM BETONEIRA E LANÇAMENTO MANUAL - AREIA COMERCIAL | M³ | 361.153 | 13.76 | 44.8 | 302.593 | ARGAMASSA DE CIMENTO, CAL HIDRATADA E AREIA 1:2:7 - CONFECÇÃO EM BETONEIRA E LANÇAMENTO MANUAL - AREIA COMERCIAL | M³
1109691 | ARGAMASSA DE CIMENTO, CAL HIDRATADA E AREIA 1:2:7 - CONFECÇÃO EM BETONEIRA E LANÇAMENTO MANUAL - AREIA EXTRAÍDA | M³ | 258.9517 | 13.76 | 44.8 | 200.3917 | ARGAMASSA DE CIMENTO, CAL HIDRATADA E AREIA 1:2:7 - CONFECÇÃO EM BETONEIRA E LANÇAMENTO MANUAL - AREIA EXTRAÍDA | M³
1109675 | ARGAMASSA DE CIMENTO, CAL HIDRATADA E AREIA 1:2:8 - CONFECÇÃO EM BETONEIRA E LANÇAMENTO MANUAL - AREIA COMERCIAL | M³ | 345.3061 | 13.55 | 44.12 | 287.6361 | ARGAMASSA DE CIMENTO, CAL HIDRATADA E AREIA 1:2:8 - CONFECÇÃO EM BETONEIRA E LANÇAMENTO MANUAL - AREIA COMERCIAL | M³
1109692 | ARGAMASSA DE CIMENTO, CAL HIDRATADA E AREIA 1:2:8 - CONFECÇÃO EM BETONEIRA E LANÇAMENTO MANUAL - AREIA EXTRAÍDA | M³ | 239.2646 | 13.55 | 44.12 | 181.5946 | ARGAMASSA DE CIMENTO, CAL HIDRATADA E AREIA 1:2:8 - CONFECÇÃO EM BETONEIRA E LANÇAMENTO MANUAL - AREIA EXTRAÍDA | M³
1109676 | ARGAMASSA DE CIMENTO, CAL HIDRATADA E AREIA 1:2:9 - CONFECÇÃO EM BETONEIRA E LANÇAMENTO MANUAL - AREIA COMERCIAL | M³ | 332.5093 | 13.4 | 43.6 | 275.5093 | ARGAMASSA DE CIMENTO, CAL HIDRATADA E AREIA 1:2:9 - CONFECÇÃO EM BETONEIRA E LANÇAMENTO MANUAL - AREIA COMERCIAL | M³
1109693 | ARGAMASSA DE CIMENTO, CAL HIDRATADA E AREIA 1:2:9 - CONFECÇÃO EM BETONEIRA E LANÇAMENTO MANUAL - AREIA EXTRAÍDA | M³ | 223.3309 | 13.4 | 43.6 | 166.3309 | ARGAMASSA DE CIMENTO, CAL HIDRATADA E AREIA 1:2:9 - CONFECÇÃO EM BETONEIRA E LANÇAMENTO MANUAL - AREIA EXTRAÍDA | M³
1109680 | ARGAMASSA PARA REPAROS E GRAUTEAMENTO - CONFECÇÃO EM MISTURADOR E LANÇAMENTO MANUAL | M³ | 3103.1666 | 24.43 | 49.61 | 3029.1266 | ARGAMASSA PARA REPAROS E GRAUTEAMENTO - CONFECÇÃO EM MISTURADOR E LANÇAMENTO MANUAL | M³
1107748 | ARGAMASSA POLIMÉRICA DE ALTO DESEMPENHO PROJETADA PARA REPAROS SUPERFICIAIS E REFORÇOS ESTRUTURAIS - CONFECÇÃO EM MISTURADOR E LANÇAMENTO PROJETADO | M³ | 9175.7387 | 88.04 | 41.94 | 9045.7587 | ARGAMASSA POLIMÉRICA DE ALTO DESEMPENHO PROJETADA PARA REPAROS SUPERFICIAIS E REFORÇOS ESTRUTURAIS - CONFECÇÃO EM MISTURADOR E LANÇAMENTO PROJETADO | M³
1110000 | CONCRETO | M³ | 0 | 0 | 0 | 0 | CONCRETO | M³
1106059 | CONCRETO AUTOADENSÁVEL COM SILICATO DE ALUMÍNIO FCK = 20 MPA - CONFECÇÃO EM BETONEIRA E LANÇAMENTO MANUAL - AREIA E BRITA COMERCIAIS | M³ | 514.9007 | 15.65 | 50.34 | 448.9107 | CONCRETO AUTOADENSÁVEL COM SILICATO DE ALUMÍNIO FCK = 20 MPA - CONFECÇÃO EM BETONEIRA E LANÇAMENTO MANUAL - AREIA E BRITA COMERCIAIS | M³
1106060 | CONCRETO AUTOADENSÁVEL COM SILICATO DE ALUMÍNIO FCK = 20 MPA - CONFECÇÃO EM BETONEIRA E LANÇAMENTO MANUAL - AREIA EXTRAÍDA E BRITA PRODUZIDA | M³ | 402.2824 | 15.65 | 50.34 | 336.2924 | CONCRETO AUTOADENSÁVEL COM SILICATO DE ALUMÍNIO FCK = 20 MPA - CONFECÇÃO EM BETONEIRA E LANÇAMENTO MANUAL - AREIA EXTRAÍDA E BRITA PRODUZIDA | M³
1100658 | CONCRETO AUTOADENSÁVEL COM SILICATO DE ALUMÍNIO FCK = 20 MPA - CONFECÇÃO EM CENTRAL DOSADORA DE 30 M³/H - AREIA E BRITA COMERCIAIS | M³ | 440.6251 | 9.08 | 1.49 | 430.0551 | CONCRETO AUTOADENSÁVEL COM SILICATO DE ALUMÍNIO FCK = 20 MPA - CONFECÇÃO EM CENTRAL DOSADORA DE 30 M³/H - AREIA E BRITA COMERCIAIS | M³
1106159 | CONCRETO AUTOADENSÁVEL COM SILICATO DE ALUMÍNIO FCK = 25 MPA - CONFECÇÃO EM CENTRAL DOSADORA DE 30 M³/H - AREIA E BRITA COMERCIAIS | M³ | 469.7484 | 9.08 | 1.49 | 459.1784 | CONCRETO AUTOADENSÁVEL COM SILICATO DE ALUMÍNIO FCK = 25 MPA - CONFECÇÃO EM CENTRAL DOSADORA DE 30 M³/H - AREIA E BRITA COMERCIAIS | M³
1107902 | CONCRETO AUTOADENSÁVEL COM SILICATO DE ALUMÍNIO FCK = 30 MPA - CONFECÇÃO EM CENTRAL DOSADORA DE 30 M³/H - AREIA E BRITA COMERCIAIS | M³ | 502.2526 | 9.04 | 1.49 | 491.7226 | CONCRETO AUTOADENSÁVEL COM SILICATO DE ALUMÍNIO FCK = 30 MPA - CONFECÇÃO EM CENTRAL DOSADORA DE 30 M³/H - AREIA E BRITA COMERCIAIS | M³
1107906 | CONCRETO AUTOADENSÁVEL COM SILICATO DE ALUMÍNIO FCK = 35 MPA - CONFECÇÃO EM CENTRAL DOSADORA DE 30 M³/H - AREIA E BRITA COMERCIAIS | M³ | 538.5812 | 8.99 | 1.49 | 528.1012 | CONCRETO AUTOADENSÁVEL COM SILICATO DE ALUMÍNIO FCK = 35 MPA - CONFECÇÃO EM CENTRAL DOSADORA DE 30 M³/H - AREIA E BRITA COMERCIAIS | M³
1107910 | CONCRETO AUTOADENSÁVEL COM SILICATO DE ALUMÍNIO FCK = 40 MPA - CONFECÇÃO EM CENTRAL DOSADORA DE 30 M³/H - AREIA E BRITA COMERCIAIS | M³ | 579.1844 | 8.95 | 1.49 | 568.7444 | CONCRETO AUTOADENSÁVEL COM SILICATO DE ALUMÍNIO FCK = 40 MPA - CONFECÇÃO EM CENTRAL DOSADORA DE 30 M³/H - AREIA E BRITA COMERCIAIS | M³
1107911 | CONCRETO AUTOADENSÁVEL COM SILICATO DE ALUMÍNIO FCK = 45 MPA - CONFECÇÃO EM CENTRAL DOSADORA DE 30 M³/H - AREIA E BRITA COMERCIAIS | M³ | 624.5645 | 8.91 | 1.49 | 614.1645 | CONCRETO AUTOADENSÁVEL COM SILICATO DE ALUMÍNIO FCK = 45 MPA - CONFECÇÃO EM CENTRAL DOSADORA DE 30 M³/H - AREIA E BRITA COMERCIAIS | M³
1107912 | CONCRETO AUTOADENSÁVEL COM SILICATO DE ALUMÍNIO FCK = 50 MPA - CONFECÇÃO EM CENTRAL DOSADORA DE 30 M³/H - AREIA E BRITA COMERCIAIS | M³ | 685.6053 | 8.87 | 1.49 | 675.2453 | CONCRETO AUTOADENSÁVEL COM SILICATO DE ALUMÍNIO FCK = 50 MPA - CONFECÇÃO EM CENTRAL DOSADORA DE 30 M³/H - AREIA E BRITA COMERCIAIS | M³
1106164 | CONCRETO CICLÓPICO FCK = 20 MPA - CONFECÇÃO EM BETONEIRA E LANÇAMENTO MANUAL - AREIA EXTRAÍDA, BRITA E PEDRA DE MÃO PRODUZIDAS | M³ | 235.3179 | 0 | 9.47 | 225.8479 | CONCRETO CICLÓPICO FCK = 20 MPA - CONFECÇÃO EM BETONEIRA E LANÇAMENTO MANUAL - AREIA EXTRAÍDA, BRITA E PEDRA DE MÃO PRODUZIDAS | M³
1106165 | CONCRETO CICLÓPICO FCK = 20 MPA - CONFECÇÃO EM BETONEIRA E LANÇAMENTO MANUAL - AREIA, BRITA E PEDRA DE MÃO COMERCIAIS | M³ | 346.9733 | 0 | 9.47 | 337.5033 | CONCRETO CICLÓPICO FCK = 20 MPA - CONFECÇÃO EM BETONEIRA E LANÇAMENTO MANUAL - AREIA, BRITA E PEDRA DE MÃO COMERCIAIS | M³
1106156 | CONCRETO COM 10% DE MICROSSÍLICA FCK = 45 MPA - CONFECÇÃO EM CENTRAL DOSADORA DE 30 M³/H - AREIA E BRITA COMERCIAIS | M³ | 484.9399 | 9.08 | 1.49 | 474.3699 | CONCRETO COM 10% DE MICROSSÍLICA FCK = 45 MPA - CONFECÇÃO EM CENTRAL DOSADORA DE 30 M³/H - AREIA E BRITA COMERCIAIS | M³
1107932 | CONCRETO COM 10% DE MICROSSÍLICA FCK = 50 MPA - CONFECÇÃO EM CENTRAL DOSADORA DE 30 M³/H - AREIA E BRITA COMERCIAIS | M³ | 519.1697 | 9.08 | 1.49 | 508.5997 | CONCRETO COM 10% DE MICROSSÍLICA FCK = 50 MPA - CONFECÇÃO EM CENTRAL DOSADORA DE 30 M³/H - AREIA E BRITA COMERCIAIS | M³
1108111 | CONCRETO COM 8% DE MICROSSÍLICA FCK = 25 MPA - CONFECÇÃO EM CENTRAL DOSADORA DE 30 M³/H - AREIA E BRITA COMERCIAIS | M³ | 388.5058 | 9.16 | 1.49 | 377.8558 | CONCRETO COM 8% DE MICROSSÍLICA FCK = 25 MPA - CONFECÇÃO EM CENTRAL DOSADORA DE 30 M³/H - AREIA E BRITA COMERCIAIS | M³
1108112 | CONCRETO COM 8% DE MICROSSÍLICA FCK = 30 MPA - CONFECÇÃO EM CENTRAL DOSADORA DE 30 M³/H - AREIA E BRITA COMERCIAIS | M³ | 398.0341 | 9.16 | 1.49 | 387.3841 | CONCRETO COM 8% DE MICROSSÍLICA FCK = 30 MPA - CONFECÇÃO EM CENTRAL DOSADORA DE 30 M³/H - AREIA E BRITA COMERCIAIS | M³
1108113 | CONCRETO COM 8% DE MICROSSÍLICA FCK = 35 MPA - CONFECÇÃO EM CENTRAL DOSADORA DE 30 M³/H - AREIA E BRITA COMERCIAIS | M³ | 422.0307 | 9.16 | 1.49 | 411.3807 | CONCRETO COM 8% DE MICROSSÍLICA FCK = 35 MPA - CONFECÇÃO EM CENTRAL DOSADORA DE 30 M³/H - AREIA E BRITA COMERCIAIS | M³
1108114 | CONCRETO COM 8% DE MICROSSÍLICA FCK = 40 MPA - CONFECÇÃO EM CENTRAL DOSADORA DE 30 M³/H - AREIA E BRITA COMERCIAIS | M³ | 448.82 | 9.12 | 1.49 | 438.21 | CONCRETO COM 8% DE MICROSSÍLICA FCK = 40 MPA - CONFECÇÃO EM CENTRAL DOSADORA DE 30 M³/H - AREIA E BRITA COMERCIAIS | M³
1108061 | CONCRETO COM LÁTEX SBR FCK = 25 MPA - CONFECÇÃO EM BETONEIRA E LANÇAMENTO MANUAL - AREIA E BRITA COMERCIAIS | M³ | 820.8571 | 15.17 | 48.72 | 756.9671 | CONCRETO COM LÁTEX SBR FCK = 25 MPA - CONFECÇÃO EM BETONEIRA E LANÇAMENTO MANUAL - AREIA E BRITA COMERCIAIS | M³
1108064 | CONCRETO COM LÁTEX SBR FCK = 30 MPA - CONFECÇÃO EM BETONEIRA E LANÇAMENTO MANUAL - AREIA E BRITA COMERCIAIS | M³ | 889.3605 | 15.31 | 49.2 | 824.8505 | CONCRETO COM LÁTEX SBR FCK = 30 MPA - CONFECÇÃO EM BETONEIRA E LANÇAMENTO MANUAL - AREIA E BRITA COMERCIAIS | M³
1107888 | CONCRETO FCK = 15 MPA - CONFECÇÃO EM BETONEIRA E LANÇAMENTO MANUAL - AREIA E BRITA COMERCIAIS | M³ | 384.9988 | 14.91 | 47.87 | 322.2188 | CONCRETO FCK = 15 MPA - CONFECÇÃO EM BETONEIRA E LANÇAMENTO MANUAL - AREIA E BRITA COMERCIAIS | M³
1107889 | CONCRETO FCK = 15 MPA - CONFECÇÃO EM BETONEIRA E LANÇAMENTO MANUAL - AREIA EXTRAÍDA E BRITA PRODUZIDA | M³ | 273.0699 | 14.91 | 47.87 | 210.2899 | CONCRETO FCK = 15 MPA - CONFECÇÃO EM BETONEIRA E LANÇAMENTO MANUAL - AREIA EXTRAÍDA E BRITA PRODUZIDA | M³
1107892 | CONCRETO FCK = 20 MPA - CONFECÇÃO EM BETONEIRA E LANÇAMENTO MANUAL - AREIA E BRITA COMERCIAIS | M³ | 402.2915 | 15.03 | 48.25 | 339.0115 | CONCRETO FCK = 20 MPA - CONFECÇÃO EM BETONEIRA E LANÇAMENTO MANUAL - AREIA E BRITA COMERCIAIS | M³
1107891 | CONCRETO FCK = 20 MPA - CONFECÇÃO EM BETONEIRA E LANÇAMENTO MANUAL - AREIA EXTRAÍDA E BRITA PRODUZIDA | M³ | 292.2081 | 15.03 | 48.25 | 228.9281 | CONCRETO FCK = 20 MPA - CONFECÇÃO EM BETONEIRA E LANÇAMENTO MANUAL - AREIA EXTRAÍDA E BRITA PRODUZIDA | M³
1107928 | CONCRETO FCK = 20 MPA - CONFECÇÃO EM CENTRAL DOSADORA DE 30 M³/H - AREIA E BRITA COMERCIAIS | M³ | 345.4084 | 9.16 | 1.49 | 334.7584 | CONCRETO FCK = 20 MPA - CONFECÇÃO EM CENTRAL DOSADORA DE 30 M³/H - AREIA E BRITA COMERCIAIS | M³
1107929 | CONCRETO FCK = 20 MPA - CONFECÇÃO EM CENTRAL DOSADORA DE 30 M³/H - AREIA EXTRAÍDA E BRITA PRODUZIDA | M³ | 234.875 | 9.16 | 1.49 | 224.225 | CONCRETO FCK = 20 MPA - CONFECÇÃO EM CENTRAL DOSADORA DE 30 M³/H - AREIA EXTRAÍDA E BRITA PRODUZIDA | M³
1106109 | CONCRETO FCK = 20 MPA - CONFECÇÃO EM CENTRAL DOSADORA DE 40 M³/H - AREIA E BRITA COMERCIAIS | M³ | 317.1414 | 9.88 | 0.56 | 306.7014 | CONCRETO FCK = 20 MPA - CONFECÇÃO EM CENTRAL DOSADORA DE 40 M³/H - AREIA E BRITA COMERCIAIS | M³
1106117 | CONCRETO FCK = 20 MPA - CONFECÇÃO EM CENTRAL DOSADORA DE 40 M³/H - AREIA EXTRAÍDA E BRITA PRODUZIDA | M³ | 206.588 | 9.88 | 0.56 | 196.148 | CONCRETO FCK = 20 MPA - CONFECÇÃO EM CENTRAL DOSADORA DE 40 M³/H - AREIA EXTRAÍDA E BRITA PRODUZIDA | M³
1107896 | CONCRETO FCK = 25 MPA - CONFECÇÃO EM BETONEIRA E LANÇAMENTO MANUAL - AREIA E BRITA COMERCIAIS | M³ | 421.6679 | 15.17 | 48.72 | 357.7779 | CONCRETO FCK = 25 MPA - CONFECÇÃO EM BETONEIRA E LANÇAMENTO MANUAL - AREIA E BRITA COMERCIAIS | M³
1107895 | CONCRETO FCK = 25 MPA - CONFECÇÃO EM BETONEIRA E LANÇAMENTO MANUAL - AREIA EXTRAÍDA E BRITA PRODUZIDA | M³ | 313.6678 | 15.17 | 48.72 | 249.7778 | CONCRETO FCK = 25 MPA - CONFECÇÃO EM BETONEIRA E LANÇAMENTO MANUAL - AREIA EXTRAÍDA E BRITA PRODUZIDA | M³
1119528 | CONCRETO FCK = 25 MPA - CONFECÇÃO EM CENTRAL DOSADORA DE 30 M³/H - AREIA E BRITA COMERCIAIS | M³ | 358.3613 | 9.16 | 1.49 | 347.7113 | CONCRETO FCK = 25 MPA - CONFECÇÃO EM CENTRAL DOSADORA DE 30 M³/H - AREIA E BRITA COMERCIAIS | M³
1106135 | CONCRETO FCK = 25 MPA - CONFECÇÃO EM CENTRAL DOSADORA DE 30 M³/H - AREIA EXTRAÍDA E BRITA PRODUZIDA | M³ | 249.2488 | 9.16 | 1.49 | 238.5988 | CONCRETO FCK = 25 MPA - CONFECÇÃO EM CENTRAL DOSADORA DE 30 M³/H - AREIA EXTRAÍDA E BRITA PRODUZIDA | M³
1106136 | CONCRETO FCK = 25 MPA - CONFECÇÃO EM CENTRAL DOSADORA DE 40 M³/H - AREIA E BRITA COMERCIAIS | M³ | 327.7164 | 9.84 | 0.56 | 317.3164 | CONCRETO FCK = 25 MPA - CONFECÇÃO EM CENTRAL DOSADORA DE 40 M³/H - AREIA E BRITA COMERCIAIS | M³
1106137 | CONCRETO FCK = 25 MPA - CONFECÇÃO EM CENTRAL DOSADORA DE 40 M³/H - AREIA EXTRAÍDA E BRITA PRODUZIDA | M³ | 218.6138 | 9.84 | 0.56 | 208.2138 | CONCRETO FCK = 25 MPA - CONFECÇÃO EM CENTRAL DOSADORA DE 40 M³/H - AREIA EXTRAÍDA E BRITA PRODUZIDA | M³
1116127 | CONCRETO FCK = 25 MPA PARA PRÉ-MOLDADOS (MOURÕES) - CONFECÇÃO EM BETONEIRA E LANÇAMENTO MANUAL - AREIA E BRITA COMERCIAIS | M³ | 440.2061 | 15.36 | 49.39 | 375.4561 | CONCRETO FCK = 25 MPA PARA PRÉ-MOLDADOS (MOURÕES) - CONFECÇÃO EM BETONEIRA E LANÇAMENTO MANUAL - AREIA E BRITA COMERCIAIS | M³
1116126 | CONCRETO FCK = 25 MPA PARA PRÉ-MOLDADOS (MOURÕES) - CONFECÇÃO EM BETONEIRA E LANÇAMENTO MANUAL - AREIA EXTRAÍDA E BRITA PRODUZIDA | M³ | 338.2516 | 15.36 | 49.39 | 273.5016 | CONCRETO FCK = 25 MPA PARA PRÉ-MOLDADOS (MOURÕES) - CONFECÇÃO EM BETONEIRA E LANÇAMENTO MANUAL - AREIA EXTRAÍDA E BRITA PRODUZIDA | M³
1107900 | CONCRETO FCK = 30 MPA - CONFECÇÃO EM BETONEIRA E LANÇAMENTO MANUAL - AREIA E BRITA COMERCIAIS | M³ | 443.2591 | 15.31 | 49.2 | 378.7491 | CONCRETO FCK = 30 MPA - CONFECÇÃO EM BETONEIRA E LANÇAMENTO MANUAL - AREIA E BRITA COMERCIAIS | M³
1107899 | CONCRETO FCK = 30 MPA - CONFECÇÃO EM BETONEIRA E LANÇAMENTO MANUAL - AREIA EXTRAÍDA E BRITA PRODUZIDA | M³ | 337.5765 | 15.31 | 49.2 | 273.0665 | CONCRETO FCK = 30 MPA - CONFECÇÃO EM BETONEIRA E LANÇAMENTO MANUAL - AREIA EXTRAÍDA E BRITA PRODUZIDA | M³
1107890 | CONCRETO FCK = 30 MPA - CONFECÇÃO EM CENTRAL DOSADORA DE 30 M³/H - AREIA E BRITA COMERCIAIS | M³ | 375.2576 | 9.12 | 1.49 | 364.6476 | CONCRETO FCK = 30 MPA - CONFECÇÃO EM CENTRAL DOSADORA DE 30 M³/H - AREIA E BRITA COMERCIAIS | M³
1106138 | CONCRETO FCK = 30 MPA - CONFECÇÃO EM CENTRAL DOSADORA DE 30 M³/H - AREIA EXTRAÍDA E BRITA PRODUZIDA | M³ | 268.0171 | 9.12 | 1.49 | 257.4071 | CONCRETO FCK = 30 MPA - CONFECÇÃO EM CENTRAL DOSADORA DE 30 M³/H - AREIA EXTRAÍDA E BRITA PRODUZIDA | M³
1106139 | CONCRETO FCK = 30 MPA - CONFECÇÃO EM CENTRAL DOSADORA DE 40 M³/H - AREIA E BRITA COMERCIAIS | M³ | 341.5954 | 9.84 | 0.56 | 331.1954 | CONCRETO FCK = 30 MPA - CONFECÇÃO EM CENTRAL DOSADORA DE 40 M³/H - AREIA E BRITA COMERCIAIS | M³
1106140 | CONCRETO FCK = 30 MPA - CONFECÇÃO EM CENTRAL DOSADORA DE 40 M³/H - AREIA EXTRAÍDA E BRITA PRODUZIDA | M³ | 234.3648 | 9.84 | 0.56 | 223.9648 | CONCRETO FCK = 30 MPA - CONFECÇÃO EM CENTRAL DOSADORA DE 40 M³/H - AREIA EXTRAÍDA E BRITA PRODUZIDA | M³
1107904 | CONCRETO FCK = 35 MPA - CONFECÇÃO EM BETONEIRA E LANÇAMENTO MANUAL - AREIA E BRITA COMERCIAIS | M³ | 467.4345 | 15.48 | 49.77 | 402.1845 | CONCRETO FCK = 35 MPA - CONFECÇÃO EM BETONEIRA E LANÇAMENTO MANUAL - AREIA E BRITA COMERCIAIS | M³
1107903 | CONCRETO FCK = 35 MPA - CONFECÇÃO EM BETONEIRA E LANÇAMENTO MANUAL - AREIA EXTRAÍDA E BRITA PRODUZIDA | M³ | 364.3416 | 15.48 | 49.77 | 299.0916 | CONCRETO FCK = 35 MPA - CONFECÇÃO EM BETONEIRA E LANÇAMENTO MANUAL - AREIA EXTRAÍDA E BRITA PRODUZIDA | M³
1107908 | CONCRETO FCK = 40 MPA - CONFECÇÃO EM BETONEIRA E LANÇAMENTO MANUAL - AREIA E BRITA COMERCIAIS | M³ | 494.3637 | 15.65 | 50.34 | 428.3737 | CONCRETO FCK = 40 MPA - CONFECÇÃO EM BETONEIRA E LANÇAMENTO MANUAL - AREIA E BRITA COMERCIAIS | M³
1107907 | CONCRETO FCK = 40 MPA - CONFECÇÃO EM BETONEIRA E LANÇAMENTO MANUAL - AREIA EXTRAÍDA E BRITA PRODUZIDA | M³ | 394.1656 | 15.65 | 50.34 | 328.1756 | CONCRETO FCK = 40 MPA - CONFECÇÃO EM BETONEIRA E LANÇAMENTO MANUAL - AREIA EXTRAÍDA E BRITA PRODUZIDA | M³
1107871 | CONCRETO FCTM,K = 4,5 MPA - CONFECÇÃO EM CENTRAL DOSADORA DE 30 M³/H - AREIA E BRITA COMERCIAIS | M³ | 405.9946 | 9.08 | 1.49 | 395.4246 | CONCRETO FCTM,K = 4,5 MPA - CONFECÇÃO EM CENTRAL DOSADORA DE 30 M³/H - AREIA E BRITA COMERCIAIS | M³
1107870 | CONCRETO FCTM,K = 4,5 MPA - CONFECÇÃO EM CENTRAL DOSADORA DE 30 M³/H - AREIA EXTRAÍDA E BRITA PRODUZIDA | M³ | 301.0135 | 9.08 | 1.49 | 290.4435 | CONCRETO FCTM,K = 4,5 MPA - CONFECÇÃO EM CENTRAL DOSADORA DE 30 M³/H - AREIA EXTRAÍDA E BRITA PRODUZIDA | M³
1106057 | CONCRETO MAGRO - CONFECÇÃO EM BETONEIRA E LANÇAMENTO MANUAL - AREIA E BRITA COMERCIAIS | M³ | 390.6256 | 13.59 | 48.25 | 328.7856 | CONCRETO MAGRO - CONFECÇÃO EM BETONEIRA E LANÇAMENTO MANUAL - AREIA E BRITA COMERCIAIS | M³
1106058 | CONCRETO MAGRO - CONFECÇÃO EM BETONEIRA E LANÇAMENTO MANUAL - AREIA EXTRAÍDA E BRITA PRODUZIDA | M³ | 284.5366 | 13.59 | 48.25 | 222.6966 | CONCRETO MAGRO - CONFECÇÃO EM BETONEIRA E LANÇAMENTO MANUAL - AREIA EXTRAÍDA E BRITA PRODUZIDA | M³
1106380 | CONCRETO PARA BOMBEAMENTO FCK = 25 MPA - CONFECÇÃO EM CENTRAL DOSADORA DE 30 M³/H - AREIA E BRITA COMERCIAIS | M³ | 382.3772 | 9.08 | 1.49 | 371.8072 | CONCRETO PARA BOMBEAMENTO FCK = 25 MPA - CONFECÇÃO EM CENTRAL DOSADORA DE 30 M³/H - AREIA E BRITA COMERCIAIS | M³
1106378 | CONCRETO PARA BOMBEAMENTO FCK = 25 MPA - CONFECÇÃO EM CENTRAL DOSADORA DE 30 M³/H - AREIA EXTRAÍDA E BRITA PRODUZIDA | M³ | 279.1178 | 9.08 | 1.49 | 268.5478 | CONCRETO PARA BOMBEAMENTO FCK = 25 MPA - CONFECÇÃO EM CENTRAL DOSADORA DE 30 M³/H - AREIA EXTRAÍDA E BRITA PRODUZIDA | M³
1116263 | CONCRETO PARA BOMBEAMENTO FCK = 25 MPA - CONFECÇÃO EM CENTRAL DOSADORA DE 40 M³/H - AREIA E BRITA COMERCIAIS | M³ | 346.7462 | 9.75 | 0.56 | 336.4362 | CONCRETO PARA BOMBEAMENTO FCK = 25 MPA - CONFECÇÃO EM CENTRAL DOSADORA DE 40 M³/H - AREIA E BRITA COMERCIAIS | M³
1116267 | CONCRETO PARA BOMBEAMENTO FCK = 25 MPA - CONFECÇÃO EM CENTRAL DOSADORA DE 40 M³/H - AREIA EXTRAÍDA E BRITA PRODUZIDA | M³ | 243.4869 | 9.75 | 0.56 | 233.1769 | CONCRETO PARA BOMBEAMENTO FCK = 25 MPA - CONFECÇÃO EM CENTRAL DOSADORA DE 40 M³/H - AREIA EXTRAÍDA E BRITA PRODUZIDA | M³
1106280 | CONCRETO PARA BOMBEAMENTO FCK = 30 MPA - CONFECÇÃO EM CENTRAL DOSADORA DE 30 M³/H - AREIA E BRITA COMERCIAIS | M³ | 402.2403 | 9.04 | 1.49 | 391.7103 | CONCRETO PARA BOMBEAMENTO FCK = 30 MPA - CONFECÇÃO EM CENTRAL DOSADORA DE 30 M³/H - AREIA E BRITA COMERCIAIS | M³
1106289 | CONCRETO PARA BOMBEAMENTO FCK = 30 MPA - CONFECÇÃO EM CENTRAL DOSADORA DE 30 M³/H - AREIA EXTRAÍDA E BRITA PRODUZIDA | M³ | 301.1592 | 9.04 | 1.49 | 290.6292 | CONCRETO PARA BOMBEAMENTO FCK = 30 MPA - CONFECÇÃO EM CENTRAL DOSADORA DE 30 M³/H - AREIA EXTRAÍDA E BRITA PRODUZIDA | M³
1116264 | CONCRETO PARA BOMBEAMENTO FCK = 30 MPA - CONFECÇÃO EM CENTRAL DOSADORA DE 40 M³/H - AREIA E BRITA COMERCIAIS | M³ | 363.0915 | 9.75 | 0.56 | 352.7815 | CONCRETO PARA BOMBEAMENTO FCK = 30 MPA - CONFECÇÃO EM CENTRAL DOSADORA DE 40 M³/H - AREIA E BRITA COMERCIAIS | M³
1116268 | CONCRETO PARA BOMBEAMENTO FCK = 30 MPA - CONFECÇÃO EM CENTRAL DOSADORA DE 40 M³/H - AREIA EXTRAÍDA E BRITA PRODUZIDA | M³ | 262.0104 | 9.75 | 0.56 | 251.7004 | CONCRETO PARA BOMBEAMENTO FCK = 30 MPA - CONFECÇÃO EM CENTRAL DOSADORA DE 40 M³/H - AREIA EXTRAÍDA E BRITA PRODUZIDA | M³
1106281 | CONCRETO PARA BOMBEAMENTO FCK = 35 MPA - CONFECÇÃO EM CENTRAL DOSADORA DE 30 M³/H - AREIA E BRITA COMERCIAIS | M³ | 427.8333 | 9.04 | 1.49 | 417.3033 | CONCRETO PARA BOMBEAMENTO FCK = 35 MPA - CONFECÇÃO EM CENTRAL DOSADORA DE 30 M³/H - AREIA E BRITA COMERCIAIS | M³
1106382 | CONCRETO PARA BOMBEAMENTO FCK = 35 MPA - CONFECÇÃO EM CENTRAL DOSADORA DE 30 M³/H - AREIA EXTRAÍDA E BRITA PRODUZIDA | M³ | 329.553 | 9.04 | 1.49 | 319.023 | CONCRETO PARA BOMBEAMENTO FCK = 35 MPA - CONFECÇÃO EM CENTRAL DOSADORA DE 30 M³/H - AREIA EXTRAÍDA E BRITA PRODUZIDA | M³
1116265 | CONCRETO PARA BOMBEAMENTO FCK = 35 MPA - CONFECÇÃO EM CENTRAL DOSADORA DE 40 M³/H - AREIA E BRITA COMERCIAIS | M³ | 384.0796 | 9.72 | 0.56 | 373.7996 | CONCRETO PARA BOMBEAMENTO FCK = 35 MPA - CONFECÇÃO EM CENTRAL DOSADORA DE 40 M³/H - AREIA E BRITA COMERCIAIS | M³
1116269 | CONCRETO PARA BOMBEAMENTO FCK = 35 MPA - CONFECÇÃO EM CENTRAL DOSADORA DE 40 M³/H - AREIA EXTRAÍDA E BRITA PRODUZIDA | M³ | 285.7994 | 9.72 | 0.56 | 275.5194 | CONCRETO PARA BOMBEAMENTO FCK = 35 MPA - CONFECÇÃO EM CENTRAL DOSADORA DE 40 M³/H - AREIA EXTRAÍDA E BRITA PRODUZIDA | M³
1106282 | CONCRETO PARA BOMBEAMENTO FCK = 40 MPA - CONFECÇÃO EM CENTRAL DOSADORA DE 30 M³/H - AREIA E BRITA COMERCIAIS | M³ | 456.3947 | 8.99 | 1.49 | 445.9147 | CONCRETO PARA BOMBEAMENTO FCK = 40 MPA - CONFECÇÃO EM CENTRAL DOSADORA DE 30 M³/H - AREIA E BRITA COMERCIAIS | M³
1106384 | CONCRETO PARA BOMBEAMENTO FCK = 40 MPA - CONFECÇÃO EM CENTRAL DOSADORA DE 30 M³/H - AREIA EXTRAÍDA E BRITA PRODUZIDA | M³ | 361.2437 | 8.99 | 1.49 | 350.7637 | CONCRETO PARA BOMBEAMENTO FCK = 40 MPA - CONFECÇÃO EM CENTRAL DOSADORA DE 30 M³/H - AREIA EXTRAÍDA E BRITA PRODUZIDA | M³
1116266 | CONCRETO PARA BOMBEAMENTO FCK = 40 MPA - CONFECÇÃO EM CENTRAL DOSADORA DE 40 M³/H - AREIA E BRITA COMERCIAIS | M³ | 407.5386 | 9.69 | 0.56 | 397.2886 | CONCRETO PARA BOMBEAMENTO FCK = 40 MPA - CONFECÇÃO EM CENTRAL DOSADORA DE 40 M³/H - AREIA E BRITA COMERCIAIS | M³
1116270 | CONCRETO PARA BOMBEAMENTO FCK = 40 MPA - CONFECÇÃO EM CENTRAL DOSADORA DE 40 M³/H - AREIA EXTRAÍDA E BRITA PRODUZIDA | M³ | 312.3876 | 9.69 | 0.56 | 302.1376 | CONCRETO PARA BOMBEAMENTO FCK = 40 MPA - CONFECÇÃO EM CENTRAL DOSADORA DE 40 M³/H - AREIA EXTRAÍDA E BRITA PRODUZIDA | M³
1107868 | CONCRETO PARA SUB-BASE ADENSADO POR VIBRAÇÃO FCK = 7,5 MPA - CONFECÇÃO EM CENTRAL DOSADORA DE 30 M³/H - AREIA E BRITA COMERCIAIS | M³ | 302.42 | 9.2 | 1.49 | 291.73 | CONCRETO PARA SUB-BASE ADENSADO POR VIBRAÇÃO FCK = 7,5 MPA - CONFECÇÃO EM CENTRAL DOSADORA DE 30 M³/H - AREIA E BRITA COMERCIAIS | M³
1107869 | CONCRETO PARA SUB-BASE ADENSADO POR VIBRAÇÃO FCK = 7,5 MPA - CONFECÇÃO EM CENTRAL DOSADORA DE 30 M³/H - AREIA EXTRAÍDA E BRITA PRODUZIDA | M³ | 187.1319 | 9.2 | 1.49 | 176.4419 | CONCRETO PARA SUB-BASE ADENSADO POR VIBRAÇÃO FCK = 7,5 MPA - CONFECÇÃO EM CENTRAL DOSADORA DE 30 M³/H - AREIA EXTRAÍDA E BRITA PRODUZIDA | M³
1103853 | CONCRETO POROSO PARA TUBOS DE DRENAGEM FCK = 25 MPA - CONFECÇÃO EM BETONEIRA E LANÇAMENTO MANUAL - AREIA E BRITA COMERCIAIS | M³ | 386.8008 | 14.51 | 42.66 | 329.6308 | CONCRETO POROSO PARA TUBOS DE DRENAGEM FCK = 25 MPA - CONFECÇÃO EM BETONEIRA E LANÇAMENTO MANUAL - AREIA E BRITA COMERCIAIS | M³
1103852 | CONCRETO POROSO PARA TUBOS DE DRENAGEM FCK = 25 MPA - CONFECÇÃO EM BETONEIRA E LANÇAMENTO MANUAL - AREIA EXTRAÍDA E BRITA PRODUZIDA | M³ | 320.5675 | 14.51 | 42.66 | 263.3975 | CONCRETO POROSO PARA TUBOS DE DRENAGEM FCK = 25 MPA - CONFECÇÃO EM BETONEIRA E LANÇAMENTO MANUAL - AREIA EXTRAÍDA E BRITA PRODUZIDA | M³
1106284 | CONCRETO SUBMERSO FCK = 20 MPA - CONFECÇÃO EM CENTRAL DOSADORA DE 30 M³/H - AREIA E BRITA COMERCIAIS | M³ | 402.8878 | 8.87 | 1.49 | 392.5278 | CONCRETO SUBMERSO FCK = 20 MPA - CONFECÇÃO EM CENTRAL DOSADORA DE 30 M³/H - AREIA E BRITA COMERCIAIS | M³
1108116 | CONCRETO SUBMERSO FCK = 25 MPA - CONFECÇÃO EM CENTRAL DOSADORA DE 30 M³/H - AREIA E BRITA COMERCIAIS | M³ | 407.5197 | 8.87 | 1.49 | 397.1597 | CONCRETO SUBMERSO FCK = 25 MPA - CONFECÇÃO EM CENTRAL DOSADORA DE 30 M³/H - AREIA E BRITA COMERCIAIS | M³
1108118 | CONCRETO SUBMERSO FCK = 30 MPA - CONFECÇÃO EM CENTRAL DOSADORA DE 30 M³/H - AREIA E BRITA COMERCIAIS | M³ | 428.9083 | 8.99 | 1.49 | 418.4283 | CONCRETO SUBMERSO FCK = 30 MPA - CONFECÇÃO EM CENTRAL DOSADORA DE 30 M³/H - AREIA E BRITA COMERCIAIS | M³
1106158 | CONCRETO SUBMERSO FCK = 35 MPA - CONFECÇÃO EM CENTRAL DOSADORA DE 30 M³/H - AREIA E BRITA COMERCIAIS | M³ | 457.332 | 8.95 | 1.49 | 446.892 | CONCRETO SUBMERSO FCK = 35 MPA - CONFECÇÃO EM CENTRAL DOSADORA DE 30 M³/H - AREIA E BRITA COMERCIAIS | M³
1108120 | CONCRETO SUBMERSO FCK = 40 MPA - CONFECÇÃO EM CENTRAL DOSADORA DE 30 M³/H - AREIA E BRITA COMERCIAIS | M³ | 489.0893 | 8.91 | 1.49 | 478.6893 | CONCRETO SUBMERSO FCK = 40 MPA - CONFECÇÃO EM CENTRAL DOSADORA DE 30 M³/H - AREIA E BRITA COMERCIAIS | M³
1106050 | LANÇAMENTO LIVRE DE CONCRETO USINADO POR MEIO DE CAMINHÃO BETONEIRA - CONFECÇÃO EM CENTRAL DOSADORA DE 30 M³/H | M³ | 45.946 | 0 | 3.13 | 42.816 | LANÇAMENTO LIVRE DE CONCRETO USINADO POR MEIO DE CAMINHÃO BETONEIRA - CONFECÇÃO EM CENTRAL DOSADORA DE 30 M³/H | M³
1106051 | LANÇAMENTO LIVRE DE CONCRETO USINADO POR MEIO DE CAMINHÃO BETONEIRA - CONFECÇÃO EM CENTRAL DOSADORA DE 40 M³/H | M³ | 38.686 | 0 | 2.35 | 36.336 | LANÇAMENTO LIVRE DE CONCRETO USINADO POR MEIO DE CAMINHÃO BETONEIRA - CONFECÇÃO EM CENTRAL DOSADORA DE 40 M³/H | M³
1106061 | LANÇAMENTO MANUAL DE CONCRETO USINADO - CONFECÇÃO EM CENTRAL DOSADORA DE 30 M³/H | M³ | 52.396 | 0.47 | 9.11 | 42.816 | LANÇAMENTO MANUAL DE CONCRETO USINADO - CONFECÇÃO EM CENTRAL DOSADORA DE 30 M³/H | M³
1106087 | LANÇAMENTO MANUAL DE CONCRETO USINADO - CONFECÇÃO EM CENTRAL DOSADORA DE 40 M³/H | M³ | 45.326 | 0.48 | 8.51 | 36.336 | LANÇAMENTO MANUAL DE CONCRETO USINADO - CONFECÇÃO EM CENTRAL DOSADORA DE 40 M³/H | M³
1107860 | LANÇAMENTO MECÂNICO DE CONCRETO COM BOMBA LANÇA SOBRE CHASSI COM CAPACIDADE DE 50 M³/H - CONFECÇÃO EM CENTRAL DOSADORA DE 40 M³/H | M³ | 54.226 | 14.98 | 2.91 | 36.336 | LANÇAMENTO MECÂNICO DE CONCRETO COM BOMBA LANÇA SOBRE CHASSI COM CAPACIDADE DE 50 M³/H - CONFECÇÃO EM CENTRAL DOSADORA DE 40 M³/H | M³
1106088 | LANÇAMENTO MECÂNICO DE CONCRETO COM BOMBA REBOCÁVEL COM CAPACIDADE DE 30 M³/H - CONFECÇÃO EM CENTRAL DOSADORA DE 30 M³/H | M³ | 56.066 | 7.14 | 6.12 | 42.806 | LANÇAMENTO MECÂNICO DE CONCRETO COM BOMBA REBOCÁVEL COM CAPACIDADE DE 30 M³/H - CONFECÇÃO EM CENTRAL DOSADORA DE 30 M³/H | M³
1106128 | LANÇAMENTO MECÂNICO DE CONCRETO COM BOMBA REBOCÁVEL COM CAPACIDADE DE 41 M³/H - CONFECÇÃO EM CENTRAL DOSADORA DE 40 M³/H | M³ | 46.686 | 5.76 | 4.59 | 36.336 | LANÇAMENTO MECÂNICO DE CONCRETO COM BOMBA REBOCÁVEL COM CAPACIDADE DE 41 M³/H - CONFECÇÃO EM CENTRAL DOSADORA DE 40 M³/H | M³
1108056 | MICROCONCRETO AUTOADENSÁVEL PARA REPAROS E GRAUTEAMENTO - CONFECÇÃO EM MISTURADOR E LANÇAMENTO MANUAL | M³ | 2503.9545 | 23.66 | 91.59 | 2388.7045 | MICROCONCRETO AUTOADENSÁVEL PARA REPAROS E GRAUTEAMENTO - CONFECÇÃO EM MISTURADOR E LANÇAMENTO MANUAL | M³
1108059 | MICROCONCRETO PARA REPAROS E GRAUTEAMENTO - CONFECÇÃO EM MISTURADOR E LANÇAMENTO MANUAL | M³ | 2805.9224 | 24.33 | 94.02 | 2687.5724 | MICROCONCRETO PARA REPAROS E GRAUTEAMENTO - CONFECÇÃO EM MISTURADOR E LANÇAMENTO MANUAL | M³
1207700 | CONCRETO FCK = 20 MPA PARA PROJEÇÃO VIA SECA - CONFECÇÃO EM BETONEIRA - AREIA E BRITA COMERCIAIS | M³ | 495.3988 | 14.16 | 28.51 | 452.7288 | CONCRETO FCK = 20 MPA PARA PROJEÇÃO VIA SECA - CONFECÇÃO EM BETONEIRA - AREIA E BRITA COMERCIAIS | M³
1207701 | CONCRETO FCK = 25 MPA PARA PROJEÇÃO VIA SECA - CONFECÇÃO EM BETONEIRA - AREIA E BRITA COMERCIAIS | M³ | 526.7938 | 14.26 | 28.73 | 483.8038 | CONCRETO FCK = 25 MPA PARA PROJEÇÃO VIA SECA - CONFECÇÃO EM BETONEIRA - AREIA E BRITA COMERCIAIS | M³
1207702 | CONCRETO FCK = 30 MPA PARA PROJEÇÃO VIA SECA - CONFECÇÃO EM BETONEIRA - AREIA E BRITA COMERCIAIS | M³ | 561.908 | 14.4 | 29.01 | 518.498 | CONCRETO FCK = 30 MPA PARA PROJEÇÃO VIA SECA - CONFECÇÃO EM BETONEIRA - AREIA E BRITA COMERCIAIS | M³
1207708 | CONCRETO FCK = 30 MPA PARA PROJEÇÃO VIA ÚMIDA - CONFECÇÃO EM CENTRAL DOSADORA DE 30 M³/H - AREIA E BRITA COMERCIAIS | M³ | 505.7729 | 9.12 | 1.49 | 495.1629 | CONCRETO FCK = 30 MPA PARA PROJEÇÃO VIA ÚMIDA - CONFECÇÃO EM CENTRAL DOSADORA DE 30 M³/H - AREIA E BRITA COMERCIAIS | M³
1207703 | CONCRETO FCK = 40 MPA PARA PROJEÇÃO VIA SECA - CONFECÇÃO EM BETONEIRA - AREIA E BRITA COMERCIAIS | M³ | 645.1107 | 14.74 | 29.74 | 600.6307 | CONCRETO FCK = 40 MPA PARA PROJEÇÃO VIA SECA - CONFECÇÃO EM BETONEIRA - AREIA E BRITA COMERCIAIS | M³
1207709 | CONCRETO FCK = 40 MPA PARA PROJEÇÃO VIA ÚMIDA - CONFECÇÃO EM CENTRAL DOSADORA DE 30 M³/H - AREIA E BRITA COMERCIAIS | M³ | 582.0492 | 9.08 | 1.49 | 571.4792 | CONCRETO FCK = 40 MPA PARA PROJEÇÃO VIA ÚMIDA - CONFECÇÃO EM CENTRAL DOSADORA DE 30 M³/H - AREIA E BRITA COMERCIAIS | M³
1207710 | CONCRETO PROJETADO VIA SECA FCK = 20 MPA APLICADO EM PISOS | M³ | 762.444 | 112.74 | 27.68 | 622.024 | CONCRETO PROJETADO VIA SECA FCK = 20 MPA APLICADO EM PISOS | M³
1207711 | CONCRETO PROJETADO VIA SECA FCK = 20 MPA APLICADO EM SUPERFÍCIES INCLINADAS E VERTICAIS | M³ | 953.4684 | 158.94 | 39.21 | 755.3184 | CONCRETO PROJETADO VIA SECA FCK = 20 MPA APLICADO EM SUPERFÍCIES INCLINADAS E VERTICAIS | M³
1207713 | CONCRETO PROJETADO VIA SECA FCK = 20 MPA APLICADO EM TETO | M³ | 1453.7722 | 317.28 | 79.05 | 1057.4422 | CONCRETO PROJETADO VIA SECA FCK = 20 MPA APLICADO EM TETO | M³
1207714 | CONCRETO PROJETADO VIA SECA FCK = 25 MPA APLICADO EM PISOS | M³ | 799.3734 | 112.74 | 27.68 | 658.9534 | CONCRETO PROJETADO VIA SECA FCK = 25 MPA APLICADO EM PISOS | M³
1207715 | CONCRETO PROJETADO VIA SECA FCK = 25 MPA APLICADO EM SUPERFÍCIES INCLINADAS E VERTICAIS | M³ | 998.3112 | 158.94 | 39.21 | 800.1612 | CONCRETO PROJETADO VIA SECA FCK = 25 MPA APLICADO EM SUPERFÍCIES INCLINADAS E VERTICAIS | M³
1207717 | CONCRETO PROJETADO VIA SECA FCK = 25 MPA APLICADO EM TETO | M³ | 1516.5522 | 317.28 | 79.05 | 1120.2222 | CONCRETO PROJETADO VIA SECA FCK = 25 MPA APLICADO EM TETO | M³
1207718 | CONCRETO PROJETADO VIA SECA FCK = 30 MPA APLICADO EM PISOS | M³ | 840.691 | 112.74 | 27.68 | 700.271 | CONCRETO PROJETADO VIA SECA FCK = 30 MPA APLICADO EM PISOS | M³
1207719 | CONCRETO PROJETADO VIA SECA FCK = 30 MPA APLICADO EM SUPERFÍCIES INCLINADAS E VERTICAIS | M³ | 1048.4826 | 158.94 | 39.21 | 850.3326 | CONCRETO PROJETADO VIA SECA FCK = 30 MPA APLICADO EM SUPERFÍCIES INCLINADAS E VERTICAIS | M³
1207721 | CONCRETO PROJETADO VIA SECA FCK = 30 MPA APLICADO EM TETO | M³ | 1586.7922 | 317.28 | 79.05 | 1190.4622 | CONCRETO PROJETADO VIA SECA FCK = 30 MPA APLICADO EM TETO | M³
1207722 | CONCRETO PROJETADO VIA SECA FCK = 40 MPA APLICADO EM PISOS | M³ | 938.5733 | 112.74 | 27.68 | 798.1533 | CONCRETO PROJETADO VIA SECA FCK = 40 MPA APLICADO EM PISOS | M³
1207723 | CONCRETO PROJETADO VIA SECA FCK = 40 MPA APLICADO EM SUPERFÍCIES INCLINADAS E VERTICAIS | M³ | 1167.3396 | 158.94 | 39.21 | 969.1896 | CONCRETO PROJETADO VIA SECA FCK = 40 MPA APLICADO EM SUPERFÍCIES INCLINADAS E VERTICAIS | M³
1207725 | CONCRETO PROJETADO VIA SECA FCK = 40 MPA VIA SECA APLICADO EM TETO | M³ | 1753.1922 | 317.28 | 79.05 | 1356.8622 | CONCRETO PROJETADO VIA SECA FCK = 40 MPA VIA SECA APLICADO EM TETO | M³
1207728 | CONCRETO PROJETADO VIA ÚMIDA FCK = 30 MPA APLICADO EM TÚNEIS CLASSE I COM SEÇÃO DE 20 A 40 M² | M³ | 775.745 | 126.29 | 4.06 | 645.395 | CONCRETO PROJETADO VIA ÚMIDA FCK = 30 MPA APLICADO EM TÚNEIS CLASSE I COM SEÇÃO DE 20 A 40 M² | M³
1207727 | CONCRETO PROJETADO VIA ÚMIDA FCK = 30 MPA APLICADO EM TÚNEIS CLASSE I COM SEÇÃO DE 40 A 60 M² | M³ | 755.205 | 106.4 | 3.42 | 645.385 | CONCRETO PROJETADO VIA ÚMIDA FCK = 30 MPA APLICADO EM TÚNEIS CLASSE I COM SEÇÃO DE 40 A 60 M² | M³
1207726 | CONCRETO PROJETADO VIA ÚMIDA FCK = 30 MPA APLICADO EM TÚNEIS CLASSE I COM SEÇÃO DE 60 A 90 M² | M³ | 738.785 | 90.49 | 2.91 | 645.385 | CONCRETO PROJETADO VIA ÚMIDA FCK = 30 MPA APLICADO EM TÚNEIS CLASSE I COM SEÇÃO DE 60 A 90 M² | M³
1208329 | CONCRETO PROJETADO VIA ÚMIDA FCK = 30 MPA APLICADO EM TÚNEIS CLASSE I COM SEÇÃO SUPERIOR A 90 M² | M³ | 719.875 | 72.17 | 2.32 | 645.385 | CONCRETO PROJETADO VIA ÚMIDA FCK = 30 MPA APLICADO EM TÚNEIS CLASSE I COM SEÇÃO SUPERIOR A 90 M² | M³
1207685 | CONCRETO PROJETADO VIA ÚMIDA FCK = 30 MPA APLICADO EM TÚNEIS CLASSE II COM SEÇÃO DE 20 A 40 M² | M³ | 818.4521 | 148.72 | 4.78 | 664.9521 | CONCRETO PROJETADO VIA ÚMIDA FCK = 30 MPA APLICADO EM TÚNEIS CLASSE II COM SEÇÃO DE 20 A 40 M² | M³
1207684 | CONCRETO PROJETADO VIA ÚMIDA FCK = 30 MPA APLICADO EM TÚNEIS CLASSE II COM SEÇÃO DE 40 A 60 M² | M³ | 791.3321 | 122.44 | 3.94 | 664.9521 | CONCRETO PROJETADO VIA ÚMIDA FCK = 30 MPA APLICADO EM TÚNEIS CLASSE II COM SEÇÃO DE 40 A 60 M² | M³
1207683 | CONCRETO PROJETADO VIA ÚMIDA FCK = 30 MPA APLICADO EM TÚNEIS CLASSE II COM SEÇÃO DE 60 A 90 M² | M³ | 770.6521 | 102.41 | 3.29 | 664.9521 | CONCRETO PROJETADO VIA ÚMIDA FCK = 30 MPA APLICADO EM TÚNEIS CLASSE II COM SEÇÃO DE 60 A 90 M² | M³
1208337 | CONCRETO PROJETADO VIA ÚMIDA FCK = 30 MPA APLICADO EM TÚNEIS CLASSE II COM SEÇÃO SUPERIOR A 90 M² | M³ | 748.6721 | 81.11 | 2.61 | 664.9521 | CONCRETO PROJETADO VIA ÚMIDA FCK = 30 MPA APLICADO EM TÚNEIS CLASSE II COM SEÇÃO SUPERIOR A 90 M² | M³
1207691 | CONCRETO PROJETADO VIA ÚMIDA FCK = 30 MPA APLICADO EM TÚNEIS CLASSE III COM SEÇÃO DE 20 A 40 M² | M³ | 870.4125 | 178.93 | 5.75 | 685.7325 | CONCRETO PROJETADO VIA ÚMIDA FCK = 30 MPA APLICADO EM TÚNEIS CLASSE III COM SEÇÃO DE 20 A 40 M² | M³
1207690 | CONCRETO PROJETADO VIA ÚMIDA FCK = 30 MPA APLICADO EM TÚNEIS CLASSE III COM SEÇÃO DE 40 A 60 M² | M³ | 833.4825 | 143.14 | 4.6 | 685.7425 | CONCRETO PROJETADO VIA ÚMIDA FCK = 30 MPA APLICADO EM TÚNEIS CLASSE III COM SEÇÃO DE 40 A 60 M² | M³
1207689 | CONCRETO PROJETADO VIA ÚMIDA FCK = 30 MPA APLICADO EM TÚNEIS CLASSE III COM SEÇÃO DE 60 A 90 M² | M³ | 802.4225 | 113.05 | 3.63 | 685.7425 | CONCRETO PROJETADO VIA ÚMIDA FCK = 30 MPA APLICADO EM TÚNEIS CLASSE III COM SEÇÃO DE 60 A 90 M² | M³
1208345 | CONCRETO PROJETADO VIA ÚMIDA FCK = 30 MPA APLICADO EM TÚNEIS CLASSE III COM SEÇÃO SUPERIOR A 90 M² | M³ | 776.8225 | 88.25 | 2.84 | 685.7325 | CONCRETO PROJETADO VIA ÚMIDA FCK = 30 MPA APLICADO EM TÚNEIS CLASSE III COM SEÇÃO SUPERIOR A 90 M² | M³
1207697 | CONCRETO PROJETADO VIA ÚMIDA FCK = 30 MPA APLICADO EM TÚNEIS CLASSE IV COM SEÇÃO DE 20 A 40 M² | M³ | 936.6215 | 221.64 | 7.12 | 707.8615 | CONCRETO PROJETADO VIA ÚMIDA FCK = 30 MPA APLICADO EM TÚNEIS CLASSE IV COM SEÇÃO DE 20 A 40 M² | M³
1207696 | CONCRETO PROJETADO VIA ÚMIDA FCK = 30 MPA APLICADO EM TÚNEIS CLASSE IV COM SEÇÃO DE 40 A 60 M² | M³ | 883.8315 | 170.49 | 5.48 | 707.8615 | CONCRETO PROJETADO VIA ÚMIDA FCK = 30 MPA APLICADO EM TÚNEIS CLASSE IV COM SEÇÃO DE 40 A 60 M² | M³
1207695 | CONCRETO PROJETADO VIA ÚMIDA FCK = 30 MPA APLICADO EM TÚNEIS CLASSE IV COM SEÇÃO DE 60 A 90 M² | M³ | 847.9115 | 135.7 | 4.36 | 707.8515 | CONCRETO PROJETADO VIA ÚMIDA FCK = 30 MPA APLICADO EM TÚNEIS CLASSE IV COM SEÇÃO DE 60 A 90 M² | M³
1208353 | CONCRETO PROJETADO VIA ÚMIDA FCK = 30 MPA APLICADO EM TÚNEIS CLASSE IV COM SEÇÃO SUPERIOR A 90 M² | M³ | 811.8115 | 100.72 | 3.24 | 707.8515 | CONCRETO PROJETADO VIA ÚMIDA FCK = 30 MPA APLICADO EM TÚNEIS CLASSE IV COM SEÇÃO SUPERIOR A 90 M² | M³
1207663 | CONCRETO PROJETADO VIA ÚMIDA FCK = 30 MPA APLICADO EM TÚNEIS CLASSE V COM SEÇÃO DE 20 A 40 M² | M³ | 1025.031 | 221.58 | 27.6 | 775.851 | CONCRETO PROJETADO VIA ÚMIDA FCK = 30 MPA APLICADO EM TÚNEIS CLASSE V COM SEÇÃO DE 20 A 40 M² | M³
1207662 | CONCRETO PROJETADO VIA ÚMIDA FCK = 30 MPA APLICADO EM TÚNEIS CLASSE V COM SEÇÃO DE 40 A 60 M² | M³ | 997.341 | 196.96 | 24.54 | 775.841 | CONCRETO PROJETADO VIA ÚMIDA FCK = 30 MPA APLICADO EM TÚNEIS CLASSE V COM SEÇÃO DE 40 A 60 M² | M³
1207661 | CONCRETO PROJETADO VIA ÚMIDA FCK = 30 MPA APLICADO EM TÚNEIS CLASSE V COM SEÇÃO DE 60 A 90 M² | M³ | 975.191 | 177.26 | 22.08 | 775.851 | CONCRETO PROJETADO VIA ÚMIDA FCK = 30 MPA APLICADO EM TÚNEIS CLASSE V COM SEÇÃO DE 60 A 90 M² | M³
1208361 | CONCRETO PROJETADO VIA ÚMIDA FCK = 30 MPA APLICADO EM TÚNEIS CLASSE V COM SEÇÃO SUPERIOR A 90 M² | M³ | 941.961 | 147.72 | 18.4 | 775.841 | CONCRETO PROJETADO VIA ÚMIDA FCK = 30 MPA APLICADO EM TÚNEIS CLASSE V COM SEÇÃO SUPERIOR A 90 M² | M³
1207669 | CONCRETO PROJETADO VIA ÚMIDA FCK = 30 MPA APLICADO EM TÚNEIS CLASSE VI COM SEÇÃO DE 20 A 40 M² | M³ | 1146.2955 | 305.63 | 38.07 | 802.5955 | CONCRETO PROJETADO VIA ÚMIDA FCK = 30 MPA APLICADO EM TÚNEIS CLASSE VI COM SEÇÃO DE 20 A 40 M² | M³
1207668 | CONCRETO PROJETADO VIA ÚMIDA FCK = 30 MPA APLICADO EM TÚNEIS CLASSE VI COM SEÇÃO DE 40 A 60 M² | M³ | 1111.9255 | 275.07 | 34.27 | 802.5855 | CONCRETO PROJETADO VIA ÚMIDA FCK = 30 MPA APLICADO EM TÚNEIS CLASSE VI COM SEÇÃO DE 40 A 60 M² | M³
1207667 | CONCRETO PROJETADO VIA ÚMIDA FCK = 30 MPA APLICADO EM TÚNEIS CLASSE VI COM SEÇÃO DE 60 A 90 M² | M³ | 1060.3655 | 229.22 | 28.56 | 802.5855 | CONCRETO PROJETADO VIA ÚMIDA FCK = 30 MPA APLICADO EM TÚNEIS CLASSE VI COM SEÇÃO DE 60 A 90 M² | M³
1208369 | CONCRETO PROJETADO VIA ÚMIDA FCK = 30 MPA APLICADO EM TÚNEIS CLASSE VI COM SEÇÃO SUPERIOR A 90 M² | M³ | 1008.8155 | 183.38 | 22.84 | 802.5955 | CONCRETO PROJETADO VIA ÚMIDA FCK = 30 MPA APLICADO EM TÚNEIS CLASSE VI COM SEÇÃO SUPERIOR A 90 M² | M³
1207682 | CONCRETO PROJETADO VIA ÚMIDA FCK = 40 MPA APLICADO EM TÚNEIS CLASSE I COM SEÇÃO DE 20 A 40 M² | M³ | 865.4861 | 126.29 | 4.06 | 735.1361 | CONCRETO PROJETADO VIA ÚMIDA FCK = 40 MPA APLICADO EM TÚNEIS CLASSE I COM SEÇÃO DE 20 A 40 M² | M³
1207681 | CONCRETO PROJETADO VIA ÚMIDA FCK = 40 MPA APLICADO EM TÚNEIS CLASSE I COM SEÇÃO DE 40 A 60 M² | M³ | 844.9461 | 106.4 | 3.42 | 735.1261 | CONCRETO PROJETADO VIA ÚMIDA FCK = 40 MPA APLICADO EM TÚNEIS CLASSE I COM SEÇÃO DE 40 A 60 M² | M³
1207729 | CONCRETO PROJETADO VIA ÚMIDA FCK = 40 MPA APLICADO EM TÚNEIS CLASSE I COM SEÇÃO DE 60 A 90 M² | M³ | 828.5261 | 90.49 | 2.91 | 735.1261 | CONCRETO PROJETADO VIA ÚMIDA FCK = 40 MPA APLICADO EM TÚNEIS CLASSE I COM SEÇÃO DE 60 A 90 M² | M³
1208333 | CONCRETO PROJETADO VIA ÚMIDA FCK = 40 MPA APLICADO EM TÚNEIS CLASSE I COM SEÇÃO SUPERIOR A 90 M² | M³ | 809.6161 | 72.17 | 2.32 | 735.1261 | CONCRETO PROJETADO VIA ÚMIDA FCK = 40 MPA APLICADO EM TÚNEIS CLASSE I COM SEÇÃO SUPERIOR A 90 M² | M³
1207688 | CONCRETO PROJETADO VIA ÚMIDA FCK = 40 MPA APLICADO EM TÚNEIS CLASSE II COM SEÇÃO DE 20 A 40 M² | M³ | 910.9126 | 148.72 | 4.78 | 757.4126 | CONCRETO PROJETADO VIA ÚMIDA FCK = 40 MPA APLICADO EM TÚNEIS CLASSE II COM SEÇÃO DE 20 A 40 M² | M³
1207687 | CONCRETO PROJETADO VIA ÚMIDA FCK = 40 MPA APLICADO EM TÚNEIS CLASSE II COM SEÇÃO DE 40 A 60 M² | M³ | 883.7926 | 122.44 | 3.94 | 757.4126 | CONCRETO PROJETADO VIA ÚMIDA FCK = 40 MPA APLICADO EM TÚNEIS CLASSE II COM SEÇÃO DE 40 A 60 M² | M³
1207686 | CONCRETO PROJETADO VIA ÚMIDA FCK = 40 MPA APLICADO EM TÚNEIS CLASSE II COM SEÇÃO DE 60 A 90 M² | M³ | 863.1126 | 102.41 | 3.29 | 757.4126 | CONCRETO PROJETADO VIA ÚMIDA FCK = 40 MPA APLICADO EM TÚNEIS CLASSE II COM SEÇÃO DE 60 A 90 M² | M³
1208341 | CONCRETO PROJETADO VIA ÚMIDA FCK = 40 MPA APLICADO EM TÚNEIS CLASSE II COM SEÇÃO SUPERIOR A 90 M² | M³ | 841.1326 | 81.11 | 2.61 | 757.4126 | CONCRETO PROJETADO VIA ÚMIDA FCK = 40 MPA APLICADO EM TÚNEIS CLASSE II COM SEÇÃO SUPERIOR A 90 M² | M³
1207694 | CONCRETO PROJETADO VIA ÚMIDA FCK = 40 MPA APLICADO EM TÚNEIS CLASSE III COM SEÇÃO DE 20 A 40 M² | M³ | 965.7625 | 178.93 | 5.75 | 781.0825 | CONCRETO PROJETADO VIA ÚMIDA FCK = 40 MPA APLICADO EM TÚNEIS CLASSE III COM SEÇÃO DE 20 A 40 M² | M³
1207693 | CONCRETO PROJETADO VIA ÚMIDA FCK = 40 MPA APLICADO EM TÚNEIS CLASSE III COM SEÇÃO DE 40 A 60 M² | M³ | 928.8325 | 143.14 | 4.6 | 781.0925 | CONCRETO PROJETADO VIA ÚMIDA FCK = 40 MPA APLICADO EM TÚNEIS CLASSE III COM SEÇÃO DE 40 A 60 M² | M³
1207692 | CONCRETO PROJETADO VIA ÚMIDA FCK = 40 MPA APLICADO EM TÚNEIS CLASSE III COM SEÇÃO DE 60 A 90 M² | M³ | 897.7725 | 113.05 | 3.63 | 781.0925 | CONCRETO PROJETADO VIA ÚMIDA FCK = 40 MPA APLICADO EM TÚNEIS CLASSE III COM SEÇÃO DE 60 A 90 M² | M³
1208349 | CONCRETO PROJETADO VIA ÚMIDA FCK = 40 MPA APLICADO EM TÚNEIS CLASSE III COM SEÇÃO SUPERIOR A 90 M² | M³ | 872.1725 | 88.25 | 2.84 | 781.0825 | CONCRETO PROJETADO VIA ÚMIDA FCK = 40 MPA APLICADO EM TÚNEIS CLASSE III COM SEÇÃO SUPERIOR A 90 M² | M³
1207660 | CONCRETO PROJETADO VIA ÚMIDA FCK = 40 MPA APLICADO EM TÚNEIS CLASSE IV COM SEÇÃO DE 20 A 40 M² | M³ | 1035.0371 | 221.64 | 7.12 | 806.2771 | CONCRETO PROJETADO VIA ÚMIDA FCK = 40 MPA APLICADO EM TÚNEIS CLASSE IV COM SEÇÃO DE 20 A 40 M² | M³
1207699 | CONCRETO PROJETADO VIA ÚMIDA FCK = 40 MPA APLICADO EM TÚNEIS CLASSE IV COM SEÇÃO DE 40 A 60 M² | M³ | 982.2471 | 170.49 | 5.48 | 806.2771 | CONCRETO PROJETADO VIA ÚMIDA FCK = 40 MPA APLICADO EM TÚNEIS CLASSE IV COM SEÇÃO DE 40 A 60 M² | M³
1207698 | CONCRETO PROJETADO VIA ÚMIDA FCK = 40 MPA APLICADO EM TÚNEIS CLASSE IV COM SEÇÃO DE 60 A 90 M² | M³ | 946.3371 | 135.7 | 4.36 | 806.2771 | CONCRETO PROJETADO VIA ÚMIDA FCK = 40 MPA APLICADO EM TÚNEIS CLASSE IV COM SEÇÃO DE 60 A 90 M² | M³
1208357 | CONCRETO PROJETADO VIA ÚMIDA FCK = 40 MPA APLICADO EM TÚNEIS CLASSE IV COM SEÇÃO SUPERIOR A 90 M² | M³ | 910.2271 | 100.72 | 3.24 | 806.2671 | CONCRETO PROJETADO VIA ÚMIDA FCK = 40 MPA APLICADO EM TÚNEIS CLASSE IV COM SEÇÃO SUPERIOR A 90 M² | M³
1207666 | CONCRETO PROJETADO VIA ÚMIDA FCK = 40 MPA APLICADO EM TÚNEIS CLASSE V COM SEÇÃO DE 20 A 40 M² | M³ | 1126.7274 | 221.58 | 27.6 | 877.5474 | CONCRETO PROJETADO VIA ÚMIDA FCK = 40 MPA APLICADO EM TÚNEIS CLASSE V COM SEÇÃO DE 20 A 40 M² | M³
1207665 | CONCRETO PROJETADO VIA ÚMIDA FCK = 40 MPA APLICADO EM TÚNEIS CLASSE V COM SEÇÃO DE 40 A 60 M² | M³ | 1099.0374 | 196.96 | 24.54 | 877.5374 | CONCRETO PROJETADO VIA ÚMIDA FCK = 40 MPA APLICADO EM TÚNEIS CLASSE V COM SEÇÃO DE 40 A 60 M² | M³
1207664 | CONCRETO PROJETADO VIA ÚMIDA FCK = 40 MPA APLICADO EM TÚNEIS CLASSE V COM SEÇÃO DE 60 A 90 M² | M³ | 1076.8874 | 177.26 | 22.08 | 877.5474 | CONCRETO PROJETADO VIA ÚMIDA FCK = 40 MPA APLICADO EM TÚNEIS CLASSE V COM SEÇÃO DE 60 A 90 M² | M³
1208365 | CONCRETO PROJETADO VIA ÚMIDA FCK = 40 MPA APLICADO EM TÚNEIS CLASSE V COM SEÇÃO SUPERIOR A 90 M² | M³ | 1043.6674 | 147.72 | 18.4 | 877.5474 | CONCRETO PROJETADO VIA ÚMIDA FCK = 40 MPA APLICADO EM TÚNEIS CLASSE V COM SEÇÃO SUPERIOR A 90 M² | M³
1207672 | CONCRETO PROJETADO VIA ÚMIDA FCK = 40 MPA APLICADO EM TÚNEIS CLASSE VI COM SEÇÃO DE 20 A 40 M² | M³ | 1251.5092 | 305.63 | 38.07 | 907.8092 | CONCRETO PROJETADO VIA ÚMIDA FCK = 40 MPA APLICADO EM TÚNEIS CLASSE VI COM SEÇÃO DE 20 A 40 M² | M³
1207671 | CONCRETO PROJETADO VIA ÚMIDA FCK = 40 MPA APLICADO EM TÚNEIS CLASSE VI COM SEÇÃO DE 40 A 60 M² | M³ | 1217.1392 | 275.07 | 34.27 | 907.7992 | CONCRETO PROJETADO VIA ÚMIDA FCK = 40 MPA APLICADO EM TÚNEIS CLASSE VI COM SEÇÃO DE 40 A 60 M² | M³
1207670 | CONCRETO PROJETADO VIA ÚMIDA FCK = 40 MPA APLICADO EM TÚNEIS CLASSE VI COM SEÇÃO DE 60 A 90 M² | M³ | 1165.5892 | 229.22 | 28.56 | 907.8092 | CONCRETO PROJETADO VIA ÚMIDA FCK = 40 MPA APLICADO EM TÚNEIS CLASSE VI COM SEÇÃO DE 60 A 90 M² | M³
1208373 | CONCRETO PROJETADO VIA ÚMIDA FCK = 40 MPA APLICADO EM TÚNEIS CLASSE VI COM SEÇÃO SUPERIOR A 90 M² | M³ | 1114.0292 | 183.38 | 22.84 | 907.8092 | CONCRETO PROJETADO VIA ÚMIDA FCK = 40 MPA APLICADO EM TÚNEIS CLASSE VI COM SEÇÃO SUPERIOR A 90 M² | M³
1407751 | ABERTURA DE RASGOS EM SUPERFÍCIE DE CONCRETO MEDINDO 10 X 10 MM PARA FIXAÇÃO DE BARRAS DE AÇO DE 8 MM | M | 5.5855 | 0.2 | 4.89 | 0.49554 | ABERTURA DE RASGOS EM SUPERFÍCIE DE CONCRETO MEDINDO 10 X 10 MM PARA FIXAÇÃO DE BARRAS DE AÇO DE 8 MM | M
1407752 | ABERTURA DE RASGOS EM SUPERFÍCIE DE CONCRETO MEDINDO 12 X 12 MM PARA FIXAÇÃO DE BARRAS DE AÇO DE 10 MM | M | 7.308 | 0.25 | 6.41 | 0.64801 | ABERTURA DE RASGOS EM SUPERFÍCIE DE CONCRETO MEDINDO 12 X 12 MM PARA FIXAÇÃO DE BARRAS DE AÇO DE 10 MM | M
1407753 | ABERTURA DE RASGOS EM SUPERFÍCIE DE CONCRETO MEDINDO 15 X 15 MM PARA FIXAÇÃO DE BARRAS DE AÇO DE 12,5 MM | M | 10.563 | 0.31 | 9.3 | 0.95296 | ABERTURA DE RASGOS EM SUPERFÍCIE DE CONCRETO MEDINDO 15 X 15 MM PARA FIXAÇÃO DE BARRAS DE AÇO DE 12,5 MM | M
1407750 | ABERTURA DE RASGOS EM SUPERFÍCIE DE CONCRETO MEDINDO 8 X 8 MM PARA FIXAÇÃO DE BARRAS DE AÇO DE 6,3 MM | M | 4.2612 | 0.16 | 3.72 | 0.38118 | ABERTURA DE RASGOS EM SUPERFÍCIE DE CONCRETO MEDINDO 8 X 8 MM PARA FIXAÇÃO DE BARRAS DE AÇO DE 6,3 MM | M
1400965 | ABERTURA EM MURO DE ALVENARIA DE PEDRA ARGAMASSADA COM MARTELETE | M³ | 86.7916 | 66.59 | 18.67 | 1.5316 | ABERTURA EM MURO DE ALVENARIA DE PEDRA ARGAMASSADA COM MARTELETE | M³
1400976 | CORTE A PLASMA CNC EM CHAPA COM ESPESSURA DE 6,3 A 10 MM | M | 4.3626 | 1.89 | 0.41 | 2.0626 | CORTE A PLASMA CNC EM CHAPA COM ESPESSURA DE 6,3 A 10 MM | M
1400970 | CORTE A PLASMA MANUAL EM CHAPA DE AÇO-CARBONO COM ESPESSURA DE 4 A 8 MM | M | 2.0639 | 0.71 | 0.85 | 0.50394 | CORTE A PLASMA MANUAL EM CHAPA DE AÇO-CARBONO COM ESPESSURA DE 4 A 8 MM | M
1400971 | CORTE A PLASMA MANUAL EM CHAPA DE AÇO-CARBONO COM ESPESSURA DE 9 A 25 MM | M | 8.9898 | 3.03 | 3.64 | 2.3198 | CORTE A PLASMA MANUAL EM CHAPA DE AÇO-CARBONO COM ESPESSURA DE 9 A 25 MM | M
1400972 | CORTE A PLASMA MANUAL EM CHAPA DE ALUMÍNIO COM ESPESSURA DE 1,5 MM | M | 1.6118 | 0.4 | 0.97 | 0.24185 | CORTE A PLASMA MANUAL EM CHAPA DE ALUMÍNIO COM ESPESSURA DE 1,5 MM | M
1416201 | CORTE DE BARRAS DE AÇO CA-50 COM MAÇARICO OXIACETILENO | CM² | 0.18688 | 0 | 0.07 | 0.11688 | CORTE DE BARRAS DE AÇO CA-50 COM MAÇARICO OXIACETILENO | CM²
1400969 | CORTE DE CANTONEIRA DE ALUMÍNIO | UN | 0.09637 | 0.02 | 0.08 | -0.0036298 | CORTE DE CANTONEIRA DE ALUMÍNIO | UN
1400975 | CORTE DE CHAPA DE AÇO COM GUILHOTINA HIDRÁULICA | M | 3.08 | 2.52 | 0.56 | 0 | CORTE DE CHAPA DE AÇO COM GUILHOTINA HIDRÁULICA | M
1416141 | CORTE DE CHAPAS DE AÇO COM ESPESSURA DE 12,5 MM COM MAÇARICO OXIACETILENO | M | 3.0587 | 0.04 | 1.36 | 1.6587 | CORTE DE CHAPAS DE AÇO COM ESPESSURA DE 12,5 MM COM MAÇARICO OXIACETILENO | M
1416142 | CORTE DE CHAPAS DE AÇO COM ESPESSURA DE 16 MM COM MAÇARICO OXIACETILENO | M | 4.7039 | 0.06 | 1.93 | 2.7139 | CORTE DE CHAPAS DE AÇO COM ESPESSURA DE 16 MM COM MAÇARICO OXIACETILENO | M
1400973 | CORTE DE CHAPAS DE AÇO COM ESPESSURA DE 3 MM COM MAÇARICO OXIACETILENO | M | 1.3227 | 0.02 | 0.75 | 0.55267 | CORTE DE CHAPAS DE AÇO COM ESPESSURA DE 3 MM COM MAÇARICO OXIACETILENO | M
1400974 | CORTE DE CHAPAS DE AÇO COM ESPESSURA DE 5 MM COM MAÇARICO OXIACETILENO | M | 1.5367 | 0.03 | 0.83 | 0.67668 | CORTE DE CHAPAS DE AÇO COM ESPESSURA DE 5 MM COM MAÇARICO OXIACETILENO | M
1416139 | CORTE DE CHAPAS DE AÇO COM ESPESSURA DE 6,3 MM COM MAÇARICO OXIACETILENO | M | 1.717 | 0.03 | 0.89 | 0.79699 | CORTE DE CHAPAS DE AÇO COM ESPESSURA DE 6,3 MM COM MAÇARICO OXIACETILENO | M
1416202 | CORTE DE CHAPAS DE AÇO COM ESPESSURA DE 8 MM COM MAÇARICO OXIACETILENO | M | 1.9779 | 0.03 | 0.98 | 0.96786 | CORTE DE CHAPAS DE AÇO COM ESPESSURA DE 8 MM COM MAÇARICO OXIACETILENO | M
1416140 | CORTE DE CHAPAS DE AÇO COM ESPESSURA DE 9,5 MM COM MAÇARICO OXIACETILENO | M | 2.2718 | 0.03 | 1.08 | 1.1618 | CORTE DE CHAPAS DE AÇO COM ESPESSURA DE 9,5 MM COM MAÇARICO OXIACETILENO | M
1419543 | CORTE DE PERFIL METÁLICO COM MÁQUINA POLICORTE COM ESPESSURA DE ATÉ 1/8" | UN | 0.13829 | 0.01 | 0.1 | 0.028288 | CORTE DE PERFIL METÁLICO COM MÁQUINA POLICORTE COM ESPESSURA DE ATÉ 1/8" | UN
1408173 | CORTE DE PERFIS METÁLICOS COM MAÇARICO OXIACETILENO | CM² | 0.04675 | 0 | 0.02 | 0.02675 | CORTE DE PERFIS METÁLICOS COM MAÇARICO OXIACETILENO | CM²
1407063 | CORTE DE TRILHO TR45 COM UTILIZAÇÃO DE EQUIPAMENTO LEVE | UN | 6.9947 | 0.66 | 0.94 | 5.3947 | CORTE DE TRILHO TR45 COM UTILIZAÇÃO DE EQUIPAMENTO LEVE | UN
1407064 | CORTE DE TRILHO TR57 COM UTILIZAÇÃO DE EQUIPAMENTO LEVE | UN | 7.2347 | 0.75 | 1.08 | 5.4047 | CORTE DE TRILHO TR57 COM UTILIZAÇÃO DE EQUIPAMENTO LEVE | UN
1407065 | CORTE DE TRILHO TR68 COM UTILIZAÇÃO DE EQUIPAMENTO LEVE | UN | 7.4047 | 0.83 | 1.18 | 5.3947 | CORTE DE TRILHO TR68 COM UTILIZAÇÃO DE EQUIPAMENTO LEVE | UN
1407066 | CORTE DE TRILHO UIC60 COM UTILIZAÇÃO DE EQUIPAMENTO LEVE | UN | 7.2847 | 0.78 | 1.11 | 5.3947 | CORTE DE TRILHO UIC60 COM UTILIZAÇÃO DE EQUIPAMENTO LEVE | UN
1400977 | DOBRAMENTO DE CHAPAS METÁLICAS COM ESPESSURAS DE 6,3 A 10 MM | M | 2.39 | 1.84 | 0.55 | 0 | DOBRAMENTO DE CHAPAS METÁLICAS COM ESPESSURAS DE 6,3 A 10 MM | M
1407067 | FURAÇÃO DE TRILHO TR45 COM UTILIZAÇÃO DE EQUIPAMENTO LEVE | UN | 2.3127 | 0.35 | 0.62 | 1.3427 | FURAÇÃO DE TRILHO TR45 COM UTILIZAÇÃO DE EQUIPAMENTO LEVE | UN
1407068 | FURAÇÃO DE TRILHO TR57 COM UTILIZAÇÃO DE EQUIPAMENTO LEVE | UN | 2.603 | 0.39 | 0.69 | 1.523 | FURAÇÃO DE TRILHO TR57 COM UTILIZAÇÃO DE EQUIPAMENTO LEVE | UN
1407069 | FURAÇÃO DE TRILHO TR68 COM UTILIZAÇÃO DE EQUIPAMENTO LEVE | UN | 2.8154 | 0.42 | 0.75 | 1.6454 | FURAÇÃO DE TRILHO TR68 COM UTILIZAÇÃO DE EQUIPAMENTO LEVE | UN
1407070 | FURAÇÃO DE TRILHO UIC60 COM UTILIZAÇÃO DE EQUIPAMENTO LEVE | UN | 2.6897 | 0.4 | 0.71 | 1.5797 | FURAÇÃO DE TRILHO UIC60 COM UTILIZAÇÃO DE EQUIPAMENTO LEVE | UN
1408148 | PERFURAÇÃO EM CONCRETO COM COROA DIAMANTADA - D = 100 MM | M | 421.7152 | 10.48 | 28.01 | 383.2252 | PERFURAÇÃO EM CONCRETO COM COROA DIAMANTADA - D = 100 MM | M
1408021 | PERFURAÇÃO EM CONCRETO COM COROA DIAMANTADA - D = 16 MM | M | 127.6652 | 2.79 | 7.47 | 117.4052 | PERFURAÇÃO EM CONCRETO COM COROA DIAMANTADA - D = 16 MM | M
1408024 | PERFURAÇÃO EM CONCRETO COM COROA DIAMANTADA - D = 20 MM | M | 131.4995 | 3.16 | 8.45 | 119.8895 | PERFURAÇÃO EM CONCRETO COM COROA DIAMANTADA - D = 20 MM | M
1408026 | PERFURAÇÃO EM CONCRETO COM COROA DIAMANTADA - D = 25 MM | M | 163.1955 | 3.57 | 9.53 | 150.0955 | PERFURAÇÃO EM CONCRETO COM COROA DIAMANTADA - D = 25 MM | M
1408142 | PERFURAÇÃO EM CONCRETO COM COROA DIAMANTADA - D = 32 MM | M | 203.8597 | 4.19 | 11.2 | 188.4697 | PERFURAÇÃO EM CONCRETO COM COROA DIAMANTADA - D = 32 MM | M
1408143 | PERFURAÇÃO EM CONCRETO COM COROA DIAMANTADA - D = 38 MM | M | 207.1989 | 4.66 | 12.45 | 190.0889 | PERFURAÇÃO EM CONCRETO COM COROA DIAMANTADA - D = 38 MM | M
1408144 | PERFURAÇÃO EM CONCRETO COM COROA DIAMANTADA - D = 44 MM | M | 214.6102 | 5.24 | 14 | 195.3702 | PERFURAÇÃO EM CONCRETO COM COROA DIAMANTADA - D = 44 MM | M
1408145 | PERFURAÇÃO EM CONCRETO COM COROA DIAMANTADA - D = 50 MM | M | 229.5321 | 5.59 | 14.94 | 209.0021 | PERFURAÇÃO EM CONCRETO COM COROA DIAMANTADA - D = 50 MM | M
1408146 | PERFURAÇÃO EM CONCRETO COM COROA DIAMANTADA - D = 63 MM | M | 248.2369 | 6.99 | 18.67 | 222.5769 | PERFURAÇÃO EM CONCRETO COM COROA DIAMANTADA - D = 63 MM | M
1408147 | PERFURAÇÃO EM CONCRETO COM COROA DIAMANTADA - D = 75 MM | M | 350.3958 | 8.38 | 22.4 | 319.6158 | PERFURAÇÃO EM CONCRETO COM COROA DIAMANTADA - D = 75 MM | M
1408019 | PERFURAÇÃO EM CONCRETO COM MARTELETE ELÉTRICO - D = 10 MM | M | 16.5855 | 3.33 | 12.45 | 0.80545 | PERFURAÇÃO EM CONCRETO COM MARTELETE ELÉTRICO - D = 10 MM | M
1408020 | PERFURAÇÃO EM CONCRETO COM MARTELETE ELÉTRICO - D = 13,0 MM | M | 21.9078 | 4.28 | 16 | 1.6278 | PERFURAÇÃO EM CONCRETO COM MARTELETE ELÉTRICO - D = 13,0 MM | M
1408025 | PERFURAÇÃO EM CONCRETO COM MARTELETE ELÉTRICO - D = 14 MM | M | 26.7327 | 5.16 | 19.31 | 2.2627 | PERFURAÇÃO EM CONCRETO COM MARTELETE ELÉTRICO - D = 14 MM | M
1416257 | SOLDA COM MAÇARICO OXIACETILENO DE CHAPAS DE AÇO DE 12,5 MM | M | 212.0259 | 1.91 | 62.48 | 147.6359 | SOLDA COM MAÇARICO OXIACETILENO DE CHAPAS DE AÇO DE 12,5 MM | M
1416253 | SOLDA COM MAÇARICO OXIACETILENO DE CHAPAS DE AÇO DE 16 MM | M | 479.961 | 3.84 | 125.39 | 350.731 | SOLDA COM MAÇARICO OXIACETILENO DE CHAPAS DE AÇO DE 16 MM | M
1416254 | SOLDA COM MAÇARICO OXIACETILENO DE CHAPAS DE AÇO DE 6,3 MM | M | 41.5672 | 0.53 | 17.36 | 23.6772 | SOLDA COM MAÇARICO OXIACETILENO DE CHAPAS DE AÇO DE 6,3 MM | M
1416255 | SOLDA COM MAÇARICO OXIACETILENO DE CHAPAS DE AÇO DE 8 MM | M | 72.0241 | 0.76 | 24.81 | 46.4541 | SOLDA COM MAÇARICO OXIACETILENO DE CHAPAS DE AÇO DE 8 MM | M
1416256 | SOLDA COM MAÇARICO OXIACETILENO DE CHAPAS DE AÇO DE 9,5 MM | M | 110.3588 | 1.04 | 33.88 | 75.4388 | SOLDA COM MAÇARICO OXIACETILENO DE CHAPAS DE AÇO DE 9,5 MM | M
1408028 | SOLDA ELÉTRICA MANUAL DE PERFIS METÁLICOS E CHAPAS DE AÇO COM ELETRODO E70XX PARA BENEFICIAMENTO DE AÇO NAVAL | KG | 171.0525 | 34.88 | 110.32 | 25.8525 | SOLDA ELÉTRICA MANUAL DE PERFIS METÁLICOS E CHAPAS DE AÇO COM ELETRODO E70XX PARA BENEFICIAMENTO DE AÇO NAVAL | KG
1408027 | SOLDA TIPO MIG/MAG AUTOMATIZADA | KG | 106.7497 | 33.54 | 45.03 | 28.1797 | SOLDA TIPO MIG/MAG AUTOMATIZADA | KG
1400978 | SOLDA TIPO MIG/MAG MANUAL | KG | 171.6774 | 33.82 | 107.62 | 30.2374 | SOLDA TIPO MIG/MAG MANUAL | KG
1513941 | CONTENÇÃO EM AREIA-CIMENTO ENSACADA COM MISTURA DE AREIA COM 8% DE CIMENTO - CONFECÇÃO E ASSENTAMENTO | M³ | 470.1914 | 0 | 111.58 | 358.6114 | CONTENÇÃO EM AREIA-CIMENTO ENSACADA COM MISTURA DE AREIA COM 8% DE CIMENTO - CONFECÇÃO E ASSENTAMENTO | M³
1513940 | CONTENÇÃO EM SOLO-CIMENTO ENSACADO COM MISTURA DE SOLO DE JAZIDA COM 8% DE CIMENTO - CONFECÇÃO E ASSENTAMENTO | M³ | 309.7972 | 0 | 111.58 | 198.2172 | CONTENÇÃO EM SOLO-CIMENTO ENSACADO COM MISTURA DE SOLO DE JAZIDA COM 8% DE CIMENTO - CONFECÇÃO E ASSENTAMENTO | M³
1505879 | ENROCAMENTO DE PEDRA ARRUMADA MANUALMENTE - PEDRA DE MÃO COMERCIAL - FORNECIMENTO E ASSENTAMENTO | M³ | 231.6093 | 0 | 104.08 | 127.5293 | ENROCAMENTO DE PEDRA ARRUMADA MANUALMENTE - PEDRA DE MÃO COMERCIAL - FORNECIMENTO E ASSENTAMENTO | M³
1505878 | ENROCAMENTO DE PEDRA ARRUMADA MANUALMENTE - PEDRA DE MÃO PRODUZIDA - CONFECÇÃO E ASSENTAMENTO | M³ | 152.698 | 0 | 104.08 | 48.618 | ENROCAMENTO DE PEDRA ARRUMADA MANUALMENTE - PEDRA DE MÃO PRODUZIDA - CONFECÇÃO E ASSENTAMENTO | M³
1505877 | ENROCAMENTO DE PEDRA ESPALHADA E COMPACTADA MECANICAMENTE - PEDRA DE MÃO COMERCIAL - FORNECIMENTO E ASSENTAMENTO | M³ | 144.3393 | 16.44 | 0.37 | 127.5293 | ENROCAMENTO DE PEDRA ESPALHADA E COMPACTADA MECANICAMENTE - PEDRA DE MÃO COMERCIAL - FORNECIMENTO E ASSENTAMENTO | M³
1505860 | ENROCAMENTO DE PEDRA JOGADA - PEDRA DE MÃO COMERCIAL - FORNECIMENTO E ASSENTAMENTO | M³ | 149.0244 | 0 | 42.74 | 106.2844 | ENROCAMENTO DE PEDRA JOGADA - PEDRA DE MÃO COMERCIAL - FORNECIMENTO E ASSENTAMENTO | M³
1505859 | ENROCAMENTO DE PEDRA JOGADA - PEDRA DE MÃO PRODUZIDA - CONFECÇÃO E ASSENTAMENTO | M³ | 83.255 | 0 | 42.74 | 40.515 | ENROCAMENTO DE PEDRA JOGADA - PEDRA DE MÃO PRODUZIDA - CONFECÇÃO E ASSENTAMENTO | M³
1516204 | FABRICAÇÃO DE BLOCOS SEGMENTAIS DE FACE PRÉ-MOLDADOS - C = 40 CM, L = 40 CM E H = 20 CM - MASSA DE 25 KG | UN | 4.9151 | 0.6 | 0.39 | 3.9251 | FABRICAÇÃO DE BLOCOS SEGMENTAIS DE FACE PRÉ-MOLDADOS - C = 40 CM, L = 40 CM E H = 20 CM - MASSA DE 25 KG | UN
1516312 | GEOCÉLULA EM PEAD, PAREDES PERFURADAS, SOLDADAS - ALTURA DE 100 MM E 1.206 CM² DE ÁREA DE CÉLULA - FORNECIMENTO E INSTALAÇÃO | M² | 41.4217 | 0 | 0.21 | 41.2117 | GEOCÉLULA EM PEAD, PAREDES PERFURADAS, SOLDADAS - ALTURA DE 100 MM E 1.206 CM² DE ÁREA DE CÉLULA - FORNECIMENTO E INSTALAÇÃO | M²
1516304 | GEOCÉLULA EM PEAD, PAREDES PERFURADAS, SOLDADAS - ALTURA DE 100 MM E 289 CM² DE ÁREA DE CÉLULA - FORNECIMENTO E INSTALAÇÃO | M² | 52.9206 | 0 | 0.21 | 52.7106 | GEOCÉLULA EM PEAD, PAREDES PERFURADAS, SOLDADAS - ALTURA DE 100 MM E 289 CM² DE ÁREA DE CÉLULA - FORNECIMENTO E INSTALAÇÃO | M²
1516308 | GEOCÉLULA EM PEAD, PAREDES PERFURADAS, SOLDADAS - ALTURA DE 100 MM E 460 CM² DE ÁREA DE CÉLULA - FORNECIMENTO E INSTALAÇÃO | M² | 43.7917 | 0 | 0.21 | 43.5817 | GEOCÉLULA EM PEAD, PAREDES PERFURADAS, SOLDADAS - ALTURA DE 100 MM E 460 CM² DE ÁREA DE CÉLULA - FORNECIMENTO E INSTALAÇÃO | M²
1516313 | GEOCÉLULA EM PEAD, PAREDES PERFURADAS, SOLDADAS - ALTURA DE 150 MM E 1.206 CM² DE ÁREA DE CÉLULA - FORNECIMENTO E INSTALAÇÃO | M² | 49.4105 | 0 | 0.21 | 49.2005 | GEOCÉLULA EM PEAD, PAREDES PERFURADAS, SOLDADAS - ALTURA DE 150 MM E 1.206 CM² DE ÁREA DE CÉLULA - FORNECIMENTO E INSTALAÇÃO | M²
1516305 | GEOCÉLULA EM PEAD, PAREDES PERFURADAS, SOLDADAS - ALTURA DE 150 MM E 289 CM² DE ÁREA DE CÉLULA - FORNECIMENTO E INSTALAÇÃO | M² | 63.6892 | 0 | 0.21 | 63.4792 | GEOCÉLULA EM PEAD, PAREDES PERFURADAS, SOLDADAS - ALTURA DE 150 MM E 289 CM² DE ÁREA DE CÉLULA - FORNECIMENTO E INSTALAÇÃO | M²
1516309 | GEOCÉLULA EM PEAD, PAREDES PERFURADAS, SOLDADAS - ALTURA DE 150 MM E 460 CM² DE ÁREA DE CÉLULA - FORNECIMENTO E INSTALAÇÃO | M² | 52.1859 | 0 | 0.21 | 51.9759 | GEOCÉLULA EM PEAD, PAREDES PERFURADAS, SOLDADAS - ALTURA DE 150 MM E 460 CM² DE ÁREA DE CÉLULA - FORNECIMENTO E INSTALAÇÃO | M²
1516314 | GEOCÉLULA EM PEAD, PAREDES PERFURADAS, SOLDADAS - ALTURA DE 200 MM E 1.206 CM² DE ÁREA DE CÉLULA - FORNECIMENTO E INSTALAÇÃO | M² | 57.5568 | 0 | 0.21 | 57.3468 | GEOCÉLULA EM PEAD, PAREDES PERFURADAS, SOLDADAS - ALTURA DE 200 MM E 1.206 CM² DE ÁREA DE CÉLULA - FORNECIMENTO E INSTALAÇÃO | M²
1516306 | GEOCÉLULA EM PEAD, PAREDES PERFURADAS, SOLDADAS - ALTURA DE 200 MM E 289 CM² DE ÁREA DE CÉLULA - FORNECIMENTO E INSTALAÇÃO | M² | 74.9484 | 0 | 0.21 | 74.7384 | GEOCÉLULA EM PEAD, PAREDES PERFURADAS, SOLDADAS - ALTURA DE 200 MM E 289 CM² DE ÁREA DE CÉLULA - FORNECIMENTO E INSTALAÇÃO | M²
1516310 | GEOCÉLULA EM PEAD, PAREDES PERFURADAS, SOLDADAS - ALTURA DE 200 MM E 460 CM² DE ÁREA DE CÉLULA - FORNECIMENTO E INSTALAÇÃO | M² | 61.12 | 0 | 0.21 | 60.91 | GEOCÉLULA EM PEAD, PAREDES PERFURADAS, SOLDADAS - ALTURA DE 200 MM E 460 CM² DE ÁREA DE CÉLULA - FORNECIMENTO E INSTALAÇÃO | M²
1516311 | GEOCÉLULA EM PEAD, PAREDES PERFURADAS, SOLDADAS - ALTURA DE 75 MM E 1.206 CM² DE ÁREA DE CÉLULA - FORNECIMENTO E INSTALAÇÃO | M² | 31.7925 | 0 | 0.21 | 31.5825 | GEOCÉLULA EM PEAD, PAREDES PERFURADAS, SOLDADAS - ALTURA DE 75 MM E 1.206 CM² DE ÁREA DE CÉLULA - FORNECIMENTO E INSTALAÇÃO | M²
1516303 | GEOCÉLULA EM PEAD, PAREDES PERFURADAS, SOLDADAS - ALTURA DE 75 MM E 289 CM² DE ÁREA DE CÉLULA - FORNECIMENTO E INSTALAÇÃO | M² | 42.2483 | 0 | 0.21 | 42.0383 | GEOCÉLULA EM PEAD, PAREDES PERFURADAS, SOLDADAS - ALTURA DE 75 MM E 289 CM² DE ÁREA DE CÉLULA - FORNECIMENTO E INSTALAÇÃO | M²
1516307 | GEOCÉLULA EM PEAD, PAREDES PERFURADAS, SOLDADAS - ALTURA DE 75 MM E 460 CM² DE ÁREA DE CÉLULA - FORNECIMENTO E INSTALAÇÃO | M² | 35.039 | 0 | 0.21 | 34.829 | GEOCÉLULA EM PEAD, PAREDES PERFURADAS, SOLDADAS - ALTURA DE 75 MM E 460 CM² DE ÁREA DE CÉLULA - FORNECIMENTO E INSTALAÇÃO | M²
1516298 | GEOGRELHA UNIDIRECIONAL COM RESISTÊNCIA À TRAÇÃO DE 100 KN/M - FORNECIMENTO E INSTALAÇÃO | M² | 29.171 | 0 | 0.07 | 29.101 | GEOGRELHA UNIDIRECIONAL COM RESISTÊNCIA À TRAÇÃO DE 100 KN/M - FORNECIMENTO E INSTALAÇÃO | M²
1516299 | GEOGRELHA UNIDIRECIONAL COM RESISTÊNCIA À TRAÇÃO DE 150 KN/M - FORNECIMENTO E INSTALAÇÃO | M² | 34.9194 | 0 | 0.07 | 34.8494 | GEOGRELHA UNIDIRECIONAL COM RESISTÊNCIA À TRAÇÃO DE 150 KN/M - FORNECIMENTO E INSTALAÇÃO | M²
1516300 | GEOGRELHA UNIDIRECIONAL COM RESISTÊNCIA À TRAÇÃO DE 200 KN/M - FORNECIMENTO E INSTALAÇÃO | M² | 45.3321 | 0 | 0.07 | 45.2621 | GEOGRELHA UNIDIRECIONAL COM RESISTÊNCIA À TRAÇÃO DE 200 KN/M - FORNECIMENTO E INSTALAÇÃO | M²
1516301 | GEOGRELHA UNIDIRECIONAL COM RESISTÊNCIA À TRAÇÃO DE 300 KN/M - FORNECIMENTO E INSTALAÇÃO | M² | 66.1963 | 0 | 0.07 | 66.1263 | GEOGRELHA UNIDIRECIONAL COM RESISTÊNCIA À TRAÇÃO DE 300 KN/M - FORNECIMENTO E INSTALAÇÃO | M²
1516302 | GEOGRELHA UNIDIRECIONAL COM RESISTÊNCIA À TRAÇÃO DE 400 KN/M - FORNECIMENTO E INSTALAÇÃO | M² | 86.9692 | 0 | 0.07 | 86.8992 | GEOGRELHA UNIDIRECIONAL COM RESISTÊNCIA À TRAÇÃO DE 400 KN/M - FORNECIMENTO E INSTALAÇÃO | M²
1516296 | GEOGRELHA UNIDIRECIONAL COM RESISTÊNCIA À TRAÇÃO DE 50 KN/M - FORNECIMENTO E INSTALAÇÃO | M² | 21.4561 | 0 | 0.07 | 21.3861 | GEOGRELHA UNIDIRECIONAL COM RESISTÊNCIA À TRAÇÃO DE 50 KN/M - FORNECIMENTO E INSTALAÇÃO | M²
1516297 | GEOGRELHA UNIDIRECIONAL COM RESISTÊNCIA À TRAÇÃO DE 90 KN/M - FORNECIMENTO E INSTALAÇÃO | M² | 28.1436 | 0 | 0.07 | 28.0736 | GEOGRELHA UNIDIRECIONAL COM RESISTÊNCIA À TRAÇÃO DE 90 KN/M - FORNECIMENTO E INSTALAÇÃO | M²
1516318 | MURO DE FACE EM TELA METÁLICA DOBRADA EM L PARA SOLO REFORÇADO - C = 2,0 M, L = 0,4 M E H = 0,4 M - FORNECIMENTO E INSTALAÇÃO | M² | 407.3441 | 0 | 7.44 | 399.9041 | MURO DE FACE EM TELA METÁLICA DOBRADA EM L PARA SOLO REFORÇADO - C = 2,0 M, L = 0,4 M E H = 0,4 M - FORNECIMENTO E INSTALAÇÃO | M²
1516317 | MURO DE FACE EM TELA METÁLICA DOBRADA EM L PARA SOLO REFORÇADO - C = 2,0 M, L = 0,5 M E H = 0,5 M - FORNECIMENTO E INSTALAÇÃO | M² | 589.9896 | 0 | 7.44 | 582.5496 | MURO DE FACE EM TELA METÁLICA DOBRADA EM L PARA SOLO REFORÇADO - C = 2,0 M, L = 0,5 M E H = 0,5 M - FORNECIMENTO E INSTALAÇÃO | M²
1505847 | MURO EM BLOCOS SEGMENTAIS DE FACE PRÉ-MOLDADOS - C = 40 CM, L = 40 CM, E H = 20 CM COM ALTURA DE 4 A 6 M - CONFECÇÃO E ASSENTAMENTO | M² | 149.746 | 0 | 31.2 | 118.546 | MURO EM BLOCOS SEGMENTAIS DE FACE PRÉ-MOLDADOS - C = 40 CM, L = 40 CM, E H = 20 CM COM ALTURA DE 4 A 6 M - CONFECÇÃO E ASSENTAMENTO | M²
1505848 | MURO EM BLOCOS SEGMENTAIS DE FACE PRÉ-MOLDADOS - C = 40 CM, L = 40 CM, E H = 20 CM COM ALTURA DE 6 A 8 M - CONFECÇÃO E ASSENTAMENTO | M² | 145.8787 | 0 | 31.2 | 114.6787 | MURO EM BLOCOS SEGMENTAIS DE FACE PRÉ-MOLDADOS - C = 40 CM, L = 40 CM, E H = 20 CM COM ALTURA DE 6 A 8 M - CONFECÇÃO E ASSENTAMENTO | M²
1505849 | MURO EM BLOCOS SEGMENTAIS DE FACE PRÉ-MOLDADOS - C = 40 CM, L = 40 CM, E H = 20 CM COM ALTURA DE 8 A 10 M - CONFECÇÃO E ASSENTAMENTO | M² | 143.7419 | 0 | 31.2 | 112.5419 | MURO EM BLOCOS SEGMENTAIS DE FACE PRÉ-MOLDADOS - C = 40 CM, L = 40 CM, E H = 20 CM COM ALTURA DE 8 A 10 M - CONFECÇÃO E ASSENTAMENTO | M²
1505930 | MURO EM BLOCOS SEGMENTAIS DE FACE PRÉ-MOLDADOS - C = 40 CM, L = 40 CM, E H = 20 CM COM ALTURA DE ATÉ 4 M - CONFECÇÃO E ASSENTAMENTO | M² | 170.0469 | 0 | 31.2 | 138.8469 | MURO EM BLOCOS SEGMENTAIS DE FACE PRÉ-MOLDADOS - C = 40 CM, L = 40 CM, E H = 20 CM COM ALTURA DE ATÉ 4 M - CONFECÇÃO E ASSENTAMENTO | M²
1506055 | PEDRA ARGAMASSADA COM CIMENTO E AREIA 1:3 - AREIA E PEDRA DE MÃO COMERCIAL - FORNECIMENTO E ASSENTAMENTO | M³ | 370.3852 | 0 | 96.59 | 273.7952 | PEDRA ARGAMASSADA COM CIMENTO E AREIA 1:3 - AREIA E PEDRA DE MÃO COMERCIAL - FORNECIMENTO E ASSENTAMENTO | M³
1506056 | PEDRA ARGAMASSADA COM CIMENTO E AREIA 1:3 - AREIA EXTRAÍDA E PEDRA DE MÃO PRODUZIDA - CONFECÇÃO E ASSENTAMENTO | M³ | 256.4345 | 0 | 96.59 | 159.8445 | PEDRA ARGAMASSADA COM CIMENTO E AREIA 1:3 - AREIA EXTRAÍDA E PEDRA DE MÃO PRODUZIDA - CONFECÇÃO E ASSENTAMENTO | M³
1513945 | PROTEÇÃO DE TALUDES ROCHOSOS COM TELAS METÁLICAS DE DUPLA TORÇÃO COM LIGA EM 95% ZN E 5% AL - MALHA DE 8 X 10 CM - FORNECIMENTO E INSTALAÇÃO | M² | 88.9753 | 0.1 | 8.96 | 79.9153 | PROTEÇÃO DE TALUDES ROCHOSOS COM TELAS METÁLICAS DE DUPLA TORÇÃO COM LIGA EM 95% ZN E 5% AL - MALHA DE 8 X 10 CM - FORNECIMENTO E INSTALAÇÃO | M²
1600408 | APICOAMENTO MANUAL DE CONCRETO | M² | 15.93 | 0.01 | 15.92 | 0 | APICOAMENTO MANUAL DE CONCRETO | M²
1600438 | DEMOLIÇÃO DE CONCRETO ARMADO | M³ | 512.975 | 0.92 | 429.19 | 82.865 | DEMOLIÇÃO DE CONCRETO ARMADO | M³
1600990 | DEMOLIÇÃO DE CONCRETO ARMADO COM MARTELETE E CORTE OXIACETILENO | M³ | 632.4471 | 306.84 | 24.66 | 300.9471 | DEMOLIÇÃO DE CONCRETO ARMADO COM MARTELETE E CORTE OXIACETILENO | M³
1600436 | DEMOLIÇÃO DE CONCRETO SIMPLES | M³ | 353.06 | 0.88 | 272.62 | 79.56 | DEMOLIÇÃO DE CONCRETO SIMPLES | M³
1600989 | DEMOLIÇÃO DE CONCRETO SIMPLES COM MARTELETE | M³ | 337.4265 | 142.9 | 23.67 | 170.8565 | DEMOLIÇÃO DE CONCRETO SIMPLES COM MARTELETE | M³
1600895 | DEMOLIÇÃO MANUAL DE CONSTRUÇÕES PROVISÓRIAS DE MADEIRA - SEM REAPROVEITAMENTO | M² | 11.93 | 0 | 11.93 | 0 | DEMOLIÇÃO MANUAL DE CONSTRUÇÕES PROVISÓRIAS DE MADEIRA - SEM REAPROVEITAMENTO | M²
1600897 | DEMOLIÇÃO MANUAL DE CONSTRUÇÕES PROVISÓRIAS DE MADEIRA, SEM FECHAMENTO LATERAL E SEM PAVIMENTAÇÃO | M² | 3.24 | 0 | 3.24 | 0 | DEMOLIÇÃO MANUAL DE CONSTRUÇÕES PROVISÓRIAS DE MADEIRA, SEM FECHAMENTO LATERAL E SEM PAVIMENTAÇÃO | M²
1619004 | DEMOLIÇÃO MECÂNICA DE ALVENARIA, COM CARREGADEIRA DE PNEUS - SEM REAPROVEITAMENTO | M³ | 7.225 | 2.77 | 0 | 4.455 | DEMOLIÇÃO MECÂNICA DE ALVENARIA, COM CARREGADEIRA DE PNEUS - SEM REAPROVEITAMENTO | M³
1619003 | DEMOLIÇÃO MECÂNICA DE CONCRETO ARMADO, COM ESCAVADEIRA HIDRÁULICA COM MARTELO HIDRÁULICO - SEM REAPROVEITAMENTO | M³ | 69.7856 | 51.08 | 0 | 18.7056 | DEMOLIÇÃO MECÂNICA DE CONCRETO ARMADO, COM ESCAVADEIRA HIDRÁULICA COM MARTELO HIDRÁULICO - SEM REAPROVEITAMENTO | M³
1600896 | DEMOLIÇÃO MECÂNICA DE CONSTRUÇÕES PROVISÓRIAS EM ALVENARIA COM ESCAVADEIRA HIDRÁULICA - SEM REAPROVEITAMENTO | M² | 16.17 | 9.56 | 6.61 | 0 | DEMOLIÇÃO MECÂNICA DE CONSTRUÇÕES PROVISÓRIAS EM ALVENARIA COM ESCAVADEIRA HIDRÁULICA - SEM REAPROVEITAMENTO | M²
1600414 | FRESAGEM DE PISO DE CONCRETO | M² | 1.1 | 0.54 | 0.56 | 0 | FRESAGEM DE PISO DE CONCRETO | M²
1600400 | PREPARO E REGULARIZAÇÃO DE TERRENO EM DESNÍVEL | M² | 4.4814 | 0 | 4.4814 | 0 | PREPARO E REGULARIZAÇÃO DE TERRENO EM DESNÍVEL | M²
1600412 | RASPAGEM E LIMPEZA DE TERRENO PLANO | M² | 3.8503 | 0 | 3.8503 | 0 | RASPAGEM E LIMPEZA DE TERRENO PLANO | M²
1600966 | REMOÇÃO DE CERCA COM MOURÕES DE CONCRETO | M | 0.65 | 0 | 0.65 | 0 | REMOÇÃO DE CERCA COM MOURÕES DE CONCRETO | M
1600898 | REMOÇÃO DE PAINEL PUBLICITÁRIO, TIPO OUTDOOR, COM ESTRUTURA E SUPORTES EM MADEIRA | M² | 12.24 | 10.05 | 2.19 | 0 | REMOÇÃO DE PAINEL PUBLICITÁRIO, TIPO OUTDOOR, COM ESTRUTURA E SUPORTES EM MADEIRA | M²
1600441 | REMOÇÃO DE PARALELEPÍPEDOS | M² | 3.47 | 0.12 | 3.35 | 0 | REMOÇÃO DE PARALELEPÍPEDOS | M²
1600404 | REMOÇÃO DE TUBOS DE CONCRETO COM DIÂMETRO DE 0,40 M A 1,00 M EM VALAS E BUEIROS | M | 9.26 | 7.35 | 1.91 | 0 | REMOÇÃO DE TUBOS DE CONCRETO COM DIÂMETRO DE 0,40 M A 1,00 M EM VALAS E BUEIROS | M
1600405 | REMOÇÃO DE TUBOS DE CONCRETO COM DIÂMETRO DE 1,20 M A 1,50 M EM VALAS E BUEIROS | M | 10.22 | 7.35 | 2.87 | 0 | REMOÇÃO DE TUBOS DE CONCRETO COM DIÂMETRO DE 1,20 M A 1,50 M EM VALAS E BUEIROS | M
1716605 | DERROCAGEM SUBAQUÁTICA DE MATERIAL DE 3ª CATEGORIA - CARGA E LIMPEZA - PLATAFORMA COM CLAMSHELL - FLUTUANTE E BATELÃO REBOCADO DE 100 T MONTADO NA OBRA - DMT ATÉ 200 M | M³ | 117.04 | 115.99 | 1.05 | 0 | DERROCAGEM SUBAQUÁTICA DE MATERIAL DE 3ª CATEGORIA - CARGA E LIMPEZA - PLATAFORMA COM CLAMSHELL - FLUTUANTE E BATELÃO REBOCADO DE 100 T MONTADO NA OBRA - DMT ATÉ 200 M | M³
1716610 | DERROCAGEM SUBAQUÁTICA DE MATERIAL DE 3ª CATEGORIA - CARGA E LIMPEZA - PLATAFORMA COM CLAMSHELL - FLUTUANTE E BATELÃO REBOCADO DE 100 T MONTADO NA OBRA - DMT DE 1.000 A 1200 M | M³ | 121.95 | 120.9 | 1.05 | 0 | DERROCAGEM SUBAQUÁTICA DE MATERIAL DE 3ª CATEGORIA - CARGA E LIMPEZA - PLATAFORMA COM CLAMSHELL - FLUTUANTE E BATELÃO REBOCADO DE 100 T MONTADO NA OBRA - DMT DE 1.000 A 1200 M | M³
1716611 | DERROCAGEM SUBAQUÁTICA DE MATERIAL DE 3ª CATEGORIA - CARGA E LIMPEZA - PLATAFORMA COM CLAMSHELL - FLUTUANTE E BATELÃO REBOCADO DE 100 T MONTADO NA OBRA - DMT DE 1.200 A 1.400 M | M³ | 122.56 | 121.51 | 1.05 | 0 | DERROCAGEM SUBAQUÁTICA DE MATERIAL DE 3ª CATEGORIA - CARGA E LIMPEZA - PLATAFORMA COM CLAMSHELL - FLUTUANTE E BATELÃO REBOCADO DE 100 T MONTADO NA OBRA - DMT DE 1.200 A 1.400 M | M³
1716612 | DERROCAGEM SUBAQUÁTICA DE MATERIAL DE 3ª CATEGORIA - CARGA E LIMPEZA - PLATAFORMA COM CLAMSHELL - FLUTUANTE E BATELÃO REBOCADO DE 100 T MONTADO NA OBRA - DMT DE 1.400 A 1.600 M | M³ | 123.17 | 122.12 | 1.05 | 0 | DERROCAGEM SUBAQUÁTICA DE MATERIAL DE 3ª CATEGORIA - CARGA E LIMPEZA - PLATAFORMA COM CLAMSHELL - FLUTUANTE E BATELÃO REBOCADO DE 100 T MONTADO NA OBRA - DMT DE 1.400 A 1.600 M | M³
1716613 | DERROCAGEM SUBAQUÁTICA DE MATERIAL DE 3ª CATEGORIA - CARGA E LIMPEZA - PLATAFORMA COM CLAMSHELL - FLUTUANTE E BATELÃO REBOCADO DE 100 T MONTADO NA OBRA - DMT DE 1.600 A 1.800 M | M³ | 123.78 | 122.74 | 1.04 | 0 | DERROCAGEM SUBAQUÁTICA DE MATERIAL DE 3ª CATEGORIA - CARGA E LIMPEZA - PLATAFORMA COM CLAMSHELL - FLUTUANTE E BATELÃO REBOCADO DE 100 T MONTADO NA OBRA - DMT DE 1.600 A 1.800 M | M³
1716614 | DERROCAGEM SUBAQUÁTICA DE MATERIAL DE 3ª CATEGORIA - CARGA E LIMPEZA - PLATAFORMA COM CLAMSHELL - FLUTUANTE E BATELÃO REBOCADO DE 100 T MONTADO NA OBRA - DMT DE 1.800 A 2.000 M | M³ | 125.01 | 123.96 | 1.05 | 0 | DERROCAGEM SUBAQUÁTICA DE MATERIAL DE 3ª CATEGORIA - CARGA E LIMPEZA - PLATAFORMA COM CLAMSHELL - FLUTUANTE E BATELÃO REBOCADO DE 100 T MONTADO NA OBRA - DMT DE 1.800 A 2.000 M | M³
1716615 | DERROCAGEM SUBAQUÁTICA DE MATERIAL DE 3ª CATEGORIA - CARGA E LIMPEZA - PLATAFORMA COM CLAMSHELL - FLUTUANTE E BATELÃO REBOCADO DE 100 T MONTADO NA OBRA - DMT DE 2.000 A 2.500 M | M³ | 126.24 | 125.19 | 1.05 | 0 | DERROCAGEM SUBAQUÁTICA DE MATERIAL DE 3ª CATEGORIA - CARGA E LIMPEZA - PLATAFORMA COM CLAMSHELL - FLUTUANTE E BATELÃO REBOCADO DE 100 T MONTADO NA OBRA - DMT DE 2.000 A 2.500 M | M³
1716616 | DERROCAGEM SUBAQUÁTICA DE MATERIAL DE 3ª CATEGORIA - CARGA E LIMPEZA - PLATAFORMA COM CLAMSHELL - FLUTUANTE E BATELÃO REBOCADO DE 100 T MONTADO NA OBRA - DMT DE 2.500 A 3.000 M | M³ | 128.08 | 127.03 | 1.05 | 0 | DERROCAGEM SUBAQUÁTICA DE MATERIAL DE 3ª CATEGORIA - CARGA E LIMPEZA - PLATAFORMA COM CLAMSHELL - FLUTUANTE E BATELÃO REBOCADO DE 100 T MONTADO NA OBRA - DMT DE 2.500 A 3.000 M | M³
1716606 | DERROCAGEM SUBAQUÁTICA DE MATERIAL DE 3ª CATEGORIA - CARGA E LIMPEZA - PLATAFORMA COM CLAMSHELL - FLUTUANTE E BATELÃO REBOCADO DE 100 T MONTADO NA OBRA - DMT DE 200 A 400 M | M³ | 118.88 | 117.83 | 1.05 | 0 | DERROCAGEM SUBAQUÁTICA DE MATERIAL DE 3ª CATEGORIA - CARGA E LIMPEZA - PLATAFORMA COM CLAMSHELL - FLUTUANTE E BATELÃO REBOCADO DE 100 T MONTADO NA OBRA - DMT DE 200 A 400 M | M³
1716617 | DERROCAGEM SUBAQUÁTICA DE MATERIAL DE 3ª CATEGORIA - CARGA E LIMPEZA - PLATAFORMA COM CLAMSHELL - FLUTUANTE E BATELÃO REBOCADO DE 100 T MONTADO NA OBRA - DMT DE 3.000 M | M³ | 129.3 | 128.26 | 1.04 | 0 | DERROCAGEM SUBAQUÁTICA DE MATERIAL DE 3ª CATEGORIA - CARGA E LIMPEZA - PLATAFORMA COM CLAMSHELL - FLUTUANTE E BATELÃO REBOCADO DE 100 T MONTADO NA OBRA - DMT DE 3.000 M | M³
1716607 | DERROCAGEM SUBAQUÁTICA DE MATERIAL DE 3ª CATEGORIA - CARGA E LIMPEZA - PLATAFORMA COM CLAMSHELL - FLUTUANTE E BATELÃO REBOCADO DE 100 T MONTADO NA OBRA - DMT DE 400 A 600 M | M³ | 119.49 | 118.45 | 1.04 | 0 | DERROCAGEM SUBAQUÁTICA DE MATERIAL DE 3ª CATEGORIA - CARGA E LIMPEZA - PLATAFORMA COM CLAMSHELL - FLUTUANTE E BATELÃO REBOCADO DE 100 T MONTADO NA OBRA - DMT DE 400 A 600 M | M³
1716608 | DERROCAGEM SUBAQUÁTICA DE MATERIAL DE 3ª CATEGORIA - CARGA E LIMPEZA - PLATAFORMA COM CLAMSHELL - FLUTUANTE E BATELÃO REBOCADO DE 100 T MONTADO NA OBRA - DMT DE 600 A 800 M | M³ | 120.72 | 119.67 | 1.05 | 0 | DERROCAGEM SUBAQUÁTICA DE MATERIAL DE 3ª CATEGORIA - CARGA E LIMPEZA - PLATAFORMA COM CLAMSHELL - FLUTUANTE E BATELÃO REBOCADO DE 100 T MONTADO NA OBRA - DMT DE 600 A 800 M | M³
1716609 | DERROCAGEM SUBAQUÁTICA DE MATERIAL DE 3ª CATEGORIA - CARGA E LIMPEZA - PLATAFORMA COM CLAMSHELL - FLUTUANTE E BATELÃO REBOCADO DE 100 T MONTADO NA OBRA - DMT DE 800 A 1.000 M | M³ | 121.33 | 120.29 | 1.04 | 0 | DERROCAGEM SUBAQUÁTICA DE MATERIAL DE 3ª CATEGORIA - CARGA E LIMPEZA - PLATAFORMA COM CLAMSHELL - FLUTUANTE E BATELÃO REBOCADO DE 100 T MONTADO NA OBRA - DMT DE 800 A 1.000 M | M³
1716604 | DERROCAGEM SUBAQUÁTICA DE MATERIAL DE 3ª CATEGORIA - CARGA E LIMPEZA - PLATAFORMA COM CLAMSHELL - FLUTUANTE MONTADO NA OBRA - SEM TRANSPORTE | M³ | 66.26 | 65.21 | 1.05 | 0 | DERROCAGEM SUBAQUÁTICA DE MATERIAL DE 3ª CATEGORIA - CARGA E LIMPEZA - PLATAFORMA COM CLAMSHELL - FLUTUANTE MONTADO NA OBRA - SEM TRANSPORTE | M³
1716623 | DERROCAGEM SUBAQUÁTICA DE MATERIAL DE 3ª CATEGORIA - CARGA E LIMPEZA - PLATAFORMA FLUTUANTE COM CLAMSHELL - SEM TRANSPORTE | M³ | 65.21 | 64.17 | 1.04 | 0 | DERROCAGEM SUBAQUÁTICA DE MATERIAL DE 3ª CATEGORIA - CARGA E LIMPEZA - PLATAFORMA FLUTUANTE COM CLAMSHELL - SEM TRANSPORTE | M³
1716624 | DERROCAGEM SUBAQUÁTICA DE MATERIAL DE 3ª CATEGORIA - CARGA E LIMPEZA - PLATAFORMA FLUTUANTE COM CLAMSHELL E BATELÃO REBOCADO DE 100 T - DMT ATÉ 200 M | M³ | 115.99 | 114.95 | 1.04 | 0 | DERROCAGEM SUBAQUÁTICA DE MATERIAL DE 3ª CATEGORIA - CARGA E LIMPEZA - PLATAFORMA FLUTUANTE COM CLAMSHELL E BATELÃO REBOCADO DE 100 T - DMT ATÉ 200 M | M³
1716629 | DERROCAGEM SUBAQUÁTICA DE MATERIAL DE 3ª CATEGORIA - CARGA E LIMPEZA - PLATAFORMA FLUTUANTE COM CLAMSHELL E BATELÃO REBOCADO DE 100 T - DMT DE 1.000 A 1.200 M | M³ | 120.9 | 119.85 | 1.05 | 0 | DERROCAGEM SUBAQUÁTICA DE MATERIAL DE 3ª CATEGORIA - CARGA E LIMPEZA - PLATAFORMA FLUTUANTE COM CLAMSHELL E BATELÃO REBOCADO DE 100 T - DMT DE 1.000 A 1.200 M | M³
1716630 | DERROCAGEM SUBAQUÁTICA DE MATERIAL DE 3ª CATEGORIA - CARGA E LIMPEZA - PLATAFORMA FLUTUANTE COM CLAMSHELL E BATELÃO REBOCADO DE 100 T - DMT DE 1.200 A 1.400 M | M³ | 121.51 | 120.46 | 1.05 | 0 | DERROCAGEM SUBAQUÁTICA DE MATERIAL DE 3ª CATEGORIA - CARGA E LIMPEZA - PLATAFORMA FLUTUANTE COM CLAMSHELL E BATELÃO REBOCADO DE 100 T - DMT DE 1.200 A 1.400 M | M³
1716631 | DERROCAGEM SUBAQUÁTICA DE MATERIAL DE 3ª CATEGORIA - CARGA E LIMPEZA - PLATAFORMA FLUTUANTE COM CLAMSHELL E BATELÃO REBOCADO DE 100 T - DMT DE 1.400 A 1.600 M | M³ | 122.12 | 121.08 | 1.04 | 0 | DERROCAGEM SUBAQUÁTICA DE MATERIAL DE 3ª CATEGORIA - CARGA E LIMPEZA - PLATAFORMA FLUTUANTE COM CLAMSHELL E BATELÃO REBOCADO DE 100 T - DMT DE 1.400 A 1.600 M | M³
1716632 | DERROCAGEM SUBAQUÁTICA DE MATERIAL DE 3ª CATEGORIA - CARGA E LIMPEZA - PLATAFORMA FLUTUANTE COM CLAMSHELL E BATELÃO REBOCADO DE 100 T - DMT DE 1.600 A 1.800 M | M³ | 122.74 | 121.69 | 1.05 | 0 | DERROCAGEM SUBAQUÁTICA DE MATERIAL DE 3ª CATEGORIA - CARGA E LIMPEZA - PLATAFORMA FLUTUANTE COM CLAMSHELL E BATELÃO REBOCADO DE 100 T - DMT DE 1.600 A 1.800 M | M³
1716633 | DERROCAGEM SUBAQUÁTICA DE MATERIAL DE 3ª CATEGORIA - CARGA E LIMPEZA - PLATAFORMA FLUTUANTE COM CLAMSHELL E BATELÃO REBOCADO DE 100 T - DMT DE 1.800 A 2.000 M | M³ | 123.96 | 122.92 | 1.04 | 0 | DERROCAGEM SUBAQUÁTICA DE MATERIAL DE 3ª CATEGORIA - CARGA E LIMPEZA - PLATAFORMA FLUTUANTE COM CLAMSHELL E BATELÃO REBOCADO DE 100 T - DMT DE 1.800 A 2.000 M | M³
1716634 | DERROCAGEM SUBAQUÁTICA DE MATERIAL DE 3ª CATEGORIA - CARGA E LIMPEZA - PLATAFORMA FLUTUANTE COM CLAMSHELL E BATELÃO REBOCADO DE 100 T - DMT DE 2.000 A 2.500 M | M³ | 125.19 | 124.14 | 1.05 | 0 | DERROCAGEM SUBAQUÁTICA DE MATERIAL DE 3ª CATEGORIA - CARGA E LIMPEZA - PLATAFORMA FLUTUANTE COM CLAMSHELL E BATELÃO REBOCADO DE 100 T - DMT DE 2.000 A 2.500 M | M³
1716635 | DERROCAGEM SUBAQUÁTICA DE MATERIAL DE 3ª CATEGORIA - CARGA E LIMPEZA - PLATAFORMA FLUTUANTE COM CLAMSHELL E BATELÃO REBOCADO DE 100 T - DMT DE 2.500 A 3.000 M | M³ | 127.03 | 125.98 | 1.05 | 0 | DERROCAGEM SUBAQUÁTICA DE MATERIAL DE 3ª CATEGORIA - CARGA E LIMPEZA - PLATAFORMA FLUTUANTE COM CLAMSHELL E BATELÃO REBOCADO DE 100 T - DMT DE 2.500 A 3.000 M | M³
1716625 | DERROCAGEM SUBAQUÁTICA DE MATERIAL DE 3ª CATEGORIA - CARGA E LIMPEZA - PLATAFORMA FLUTUANTE COM CLAMSHELL E BATELÃO REBOCADO DE 100 T - DMT DE 200 A 400 M | M³ | 117.83 | 116.79 | 1.04 | 0 | DERROCAGEM SUBAQUÁTICA DE MATERIAL DE 3ª CATEGORIA - CARGA E LIMPEZA - PLATAFORMA FLUTUANTE COM CLAMSHELL E BATELÃO REBOCADO DE 100 T - DMT DE 200 A 400 M | M³
1716636 | DERROCAGEM SUBAQUÁTICA DE MATERIAL DE 3ª CATEGORIA - CARGA E LIMPEZA - PLATAFORMA FLUTUANTE COM CLAMSHELL E BATELÃO REBOCADO DE 100 T - DMT DE 3.000 M | M³ | 128.26 | 127.21 | 1.05 | 0 | DERROCAGEM SUBAQUÁTICA DE MATERIAL DE 3ª CATEGORIA - CARGA E LIMPEZA - PLATAFORMA FLUTUANTE COM CLAMSHELL E BATELÃO REBOCADO DE 100 T - DMT DE 3.000 M | M³
1716626 | DERROCAGEM SUBAQUÁTICA DE MATERIAL DE 3ª CATEGORIA - CARGA E LIMPEZA - PLATAFORMA FLUTUANTE COM CLAMSHELL E BATELÃO REBOCADO DE 100 T - DMT DE 400 A 600 M | M³ | 118.45 | 117.4 | 1.05 | 0 | DERROCAGEM SUBAQUÁTICA DE MATERIAL DE 3ª CATEGORIA - CARGA E LIMPEZA - PLATAFORMA FLUTUANTE COM CLAMSHELL E BATELÃO REBOCADO DE 100 T - DMT DE 400 A 600 M | M³
1716627 | DERROCAGEM SUBAQUÁTICA DE MATERIAL DE 3ª CATEGORIA - CARGA E LIMPEZA - PLATAFORMA FLUTUANTE COM CLAMSHELL E BATELÃO REBOCADO DE 100 T - DMT DE 600 A 800 M | M³ | 119.67 | 118.63 | 1.04 | 0 | DERROCAGEM SUBAQUÁTICA DE MATERIAL DE 3ª CATEGORIA - CARGA E LIMPEZA - PLATAFORMA FLUTUANTE COM CLAMSHELL E BATELÃO REBOCADO DE 100 T - DMT DE 600 A 800 M | M³
1716628 | DERROCAGEM SUBAQUÁTICA DE MATERIAL DE 3ª CATEGORIA - CARGA E LIMPEZA - PLATAFORMA FLUTUANTE COM CLAMSHELL E BATELÃO REBOCADO DE 100 T - DMT DE 800 A 1.000 M | M³ | 120.29 | 119.24 | 1.05 | 0 | DERROCAGEM SUBAQUÁTICA DE MATERIAL DE 3ª CATEGORIA - CARGA E LIMPEZA - PLATAFORMA FLUTUANTE COM CLAMSHELL E BATELÃO REBOCADO DE 100 T - DMT DE 800 A 1.000 M | M³
1716640 | DERROCAGEM SUBAQUÁTICA DE MATERIAL DE 3ª CATEGORIA - CARGA E LIMPEZA COM DRAGA BACKHOE DE 7 M³ - SEM TRANSPORTE | M³ | 32.66 | 32.66 | 0 | 0 | DERROCAGEM SUBAQUÁTICA DE MATERIAL DE 3ª CATEGORIA - CARGA E LIMPEZA COM DRAGA BACKHOE DE 7 M³ - SEM TRANSPORTE | M³
1716641 | DERROCAGEM SUBAQUÁTICA DE MATERIAL DE 3ª CATEGORIA - CARGA E LIMPEZA COM DRAGA BACKHOE DE 7 M³ - TRANSPORTE COM BATELÃO AUTOPROPELIDO DE 300 M³ - DMT ATÉ 200 M | M³ | 41.95 | 41.95 | 0 | 0 | DERROCAGEM SUBAQUÁTICA DE MATERIAL DE 3ª CATEGORIA - CARGA E LIMPEZA COM DRAGA BACKHOE DE 7 M³ - TRANSPORTE COM BATELÃO AUTOPROPELIDO DE 300 M³ - DMT ATÉ 200 M | M³
1716646 | DERROCAGEM SUBAQUÁTICA DE MATERIAL DE 3ª CATEGORIA - CARGA E LIMPEZA COM DRAGA BACKHOE DE 7 M³ - TRANSPORTE COM BATELÃO AUTOPROPELIDO DE 300 M³ - DMT DE 1.000 A 1.200 M | M³ | 42.56 | 42.56 | 0 | 0 | DERROCAGEM SUBAQUÁTICA DE MATERIAL DE 3ª CATEGORIA - CARGA E LIMPEZA COM DRAGA BACKHOE DE 7 M³ - TRANSPORTE COM BATELÃO AUTOPROPELIDO DE 300 M³ - DMT DE 1.000 A 1.200 M | M³
1716647 | DERROCAGEM SUBAQUÁTICA DE MATERIAL DE 3ª CATEGORIA - CARGA E LIMPEZA COM DRAGA BACKHOE DE 7 M³ - TRANSPORTE COM BATELÃO AUTOPROPELIDO DE 300 M³ - DMT DE 1.200 A 1.400 M | M³ | 42.62 | 42.62 | 0 | 0 | DERROCAGEM SUBAQUÁTICA DE MATERIAL DE 3ª CATEGORIA - CARGA E LIMPEZA COM DRAGA BACKHOE DE 7 M³ - TRANSPORTE COM BATELÃO AUTOPROPELIDO DE 300 M³ - DMT DE 1.200 A 1.400 M | M³
1716648 | DERROCAGEM SUBAQUÁTICA DE MATERIAL DE 3ª CATEGORIA - CARGA E LIMPEZA COM DRAGA BACKHOE DE 7 M³ - TRANSPORTE COM BATELÃO AUTOPROPELIDO DE 300 M³ - DMT DE 1.400 A 1.600 M | M³ | 42.74 | 42.74 | 0 | 0 | DERROCAGEM SUBAQUÁTICA DE MATERIAL DE 3ª CATEGORIA - CARGA E LIMPEZA COM DRAGA BACKHOE DE 7 M³ - TRANSPORTE COM BATELÃO AUTOPROPELIDO DE 300 M³ - DMT DE 1.400 A 1.600 M | M³
1716649 | DERROCAGEM SUBAQUÁTICA DE MATERIAL DE 3ª CATEGORIA - CARGA E LIMPEZA COM DRAGA BACKHOE DE 7 M³ - TRANSPORTE COM BATELÃO AUTOPROPELIDO DE 300 M³ - DMT DE 1.600 A 1.800 M | M³ | 42.8 | 42.8 | 0 | 0 | DERROCAGEM SUBAQUÁTICA DE MATERIAL DE 3ª CATEGORIA - CARGA E LIMPEZA COM DRAGA BACKHOE DE 7 M³ - TRANSPORTE COM BATELÃO AUTOPROPELIDO DE 300 M³ - DMT DE 1.600 A 1.800 M | M³
1716650 | DERROCAGEM SUBAQUÁTICA DE MATERIAL DE 3ª CATEGORIA - CARGA E LIMPEZA COM DRAGA BACKHOE DE 7 M³ - TRANSPORTE COM BATELÃO AUTOPROPELIDO DE 300 M³ - DMT DE 1.800 A 2.000 M | M³ | 42.92 | 42.92 | 0 | 0 | DERROCAGEM SUBAQUÁTICA DE MATERIAL DE 3ª CATEGORIA - CARGA E LIMPEZA COM DRAGA BACKHOE DE 7 M³ - TRANSPORTE COM BATELÃO AUTOPROPELIDO DE 300 M³ - DMT DE 1.800 A 2.000 M | M³
1716651 | DERROCAGEM SUBAQUÁTICA DE MATERIAL DE 3ª CATEGORIA - CARGA E LIMPEZA COM DRAGA BACKHOE DE 7 M³ - TRANSPORTE COM BATELÃO AUTOPROPELIDO DE 300 M³ - DMT DE 2.000 A 2.500 M | M³ | 43.04 | 43.04 | 0 | 0 | DERROCAGEM SUBAQUÁTICA DE MATERIAL DE 3ª CATEGORIA - CARGA E LIMPEZA COM DRAGA BACKHOE DE 7 M³ - TRANSPORTE COM BATELÃO AUTOPROPELIDO DE 300 M³ - DMT DE 2.000 A 2.500 M | M³
1716652 | DERROCAGEM SUBAQUÁTICA DE MATERIAL DE 3ª CATEGORIA - CARGA E LIMPEZA COM DRAGA BACKHOE DE 7 M³ - TRANSPORTE COM BATELÃO AUTOPROPELIDO DE 300 M³ - DMT DE 2.500 A 3.000 M | M³ | 43.28 | 43.28 | 0 | 0 | DERROCAGEM SUBAQUÁTICA DE MATERIAL DE 3ª CATEGORIA - CARGA E LIMPEZA COM DRAGA BACKHOE DE 7 M³ - TRANSPORTE COM BATELÃO AUTOPROPELIDO DE 300 M³ - DMT DE 2.500 A 3.000 M | M³
1716642 | DERROCAGEM SUBAQUÁTICA DE MATERIAL DE 3ª CATEGORIA - CARGA E LIMPEZA COM DRAGA BACKHOE DE 7 M³ - TRANSPORTE COM BATELÃO AUTOPROPELIDO DE 300 M³ - DMT DE 200 A 400 M | M³ | 42.13 | 42.13 | 0 | 0 | DERROCAGEM SUBAQUÁTICA DE MATERIAL DE 3ª CATEGORIA - CARGA E LIMPEZA COM DRAGA BACKHOE DE 7 M³ - TRANSPORTE COM BATELÃO AUTOPROPELIDO DE 300 M³ - DMT DE 200 A 400 M | M³
1716653 | DERROCAGEM SUBAQUÁTICA DE MATERIAL DE 3ª CATEGORIA - CARGA E LIMPEZA COM DRAGA BACKHOE DE 7 M³ - TRANSPORTE COM BATELÃO AUTOPROPELIDO DE 300 M³ - DMT DE 3.000 M | M³ | 43.46 | 43.46 | 0 | 0 | DERROCAGEM SUBAQUÁTICA DE MATERIAL DE 3ª CATEGORIA - CARGA E LIMPEZA COM DRAGA BACKHOE DE 7 M³ - TRANSPORTE COM BATELÃO AUTOPROPELIDO DE 300 M³ - DMT DE 3.000 M | M³
1716643 | DERROCAGEM SUBAQUÁTICA DE MATERIAL DE 3ª CATEGORIA - CARGA E LIMPEZA COM DRAGA BACKHOE DE 7 M³ - TRANSPORTE COM BATELÃO AUTOPROPELIDO DE 300 M³ - DMT DE 400 A 600 M | M³ | 42.25 | 42.25 | 0 | 0 | DERROCAGEM SUBAQUÁTICA DE MATERIAL DE 3ª CATEGORIA - CARGA E LIMPEZA COM DRAGA BACKHOE DE 7 M³ - TRANSPORTE COM BATELÃO AUTOPROPELIDO DE 300 M³ - DMT DE 400 A 600 M | M³
1716644 | DERROCAGEM SUBAQUÁTICA DE MATERIAL DE 3ª CATEGORIA - CARGA E LIMPEZA COM DRAGA BACKHOE DE 7 M³ - TRANSPORTE COM BATELÃO AUTOPROPELIDO DE 300 M³ - DMT DE 600 A 800 M | M³ | 42.38 | 42.38 | 0 | 0 | DERROCAGEM SUBAQUÁTICA DE MATERIAL DE 3ª CATEGORIA - CARGA E LIMPEZA COM DRAGA BACKHOE DE 7 M³ - TRANSPORTE COM BATELÃO AUTOPROPELIDO DE 300 M³ - DMT DE 600 A 800 M | M³
1716645 | DERROCAGEM SUBAQUÁTICA DE MATERIAL DE 3ª CATEGORIA - CARGA E LIMPEZA COM DRAGA BACKHOE DE 7 M³ - TRANSPORTE COM BATELÃO AUTOPROPELIDO DE 300 M³ - DMT DE 800 A 1.000 M | M³ | 42.44 | 42.44 | 0 | 0 | DERROCAGEM SUBAQUÁTICA DE MATERIAL DE 3ª CATEGORIA - CARGA E LIMPEZA COM DRAGA BACKHOE DE 7 M³ - TRANSPORTE COM BATELÃO AUTOPROPELIDO DE 300 M³ - DMT DE 800 A 1.000 M | M³
1716622 | DERROCAGEM SUBAQUÁTICA DE MATERIAL DE 3ª CATEGORIA - MALHA DE 1,5 M² - PERFURAÇÃO E DETONAÇÃO - PLATAFORMA AUTOELEVATÓRIA COM TRÊS TORRES DE PERFURAÇÃO | M³ | 85.0125 | 45.28 | 4.41 | 35.3225 | DERROCAGEM SUBAQUÁTICA DE MATERIAL DE 3ª CATEGORIA - MALHA DE 1,5 M² - PERFURAÇÃO E DETONAÇÃO - PLATAFORMA AUTOELEVATÓRIA COM TRÊS TORRES DE PERFURAÇÃO | M³
1716603 | DERROCAGEM SUBAQUÁTICA DE MATERIAL DE 3ª CATEGORIA - MALHA DE 1,5 M² - PERFURAÇÃO E DETONAÇÃO - PLATAFORMA AUTOELEVATÓRIA MONTADA NA OBRA COM TRÊS TORRES DE PERFURAÇÃO | M³ | 85.0125 | 45.28 | 4.41 | 35.3225 | DERROCAGEM SUBAQUÁTICA DE MATERIAL DE 3ª CATEGORIA - MALHA DE 1,5 M² - PERFURAÇÃO E DETONAÇÃO - PLATAFORMA AUTOELEVATÓRIA MONTADA NA OBRA COM TRÊS TORRES DE PERFURAÇÃO | M³
1716620 | DERROCAGEM SUBAQUÁTICA DE MATERIAL DE 3ª CATEGORIA - MALHA DE 1,5 M² - PERFURAÇÃO E DETONAÇÃO - PLATAFORMA FLUTUANTE COM DUAS TORRES DE PERFURAÇÃO | M³ | 107.7765 | 64.47 | 7.13 | 36.1765 | DERROCAGEM SUBAQUÁTICA DE MATERIAL DE 3ª CATEGORIA - MALHA DE 1,5 M² - PERFURAÇÃO E DETONAÇÃO - PLATAFORMA FLUTUANTE COM DUAS TORRES DE PERFURAÇÃO | M³
1716621 | DERROCAGEM SUBAQUÁTICA DE MATERIAL DE 3ª CATEGORIA - MALHA DE 1,5 M² - PERFURAÇÃO E DETONAÇÃO - PLATAFORMA FLUTUANTE COM TRÊS TORRES DE PERFURAÇÃO | M³ | 85.9507 | 45.77 | 4.75 | 35.4307 | DERROCAGEM SUBAQUÁTICA DE MATERIAL DE 3ª CATEGORIA - MALHA DE 1,5 M² - PERFURAÇÃO E DETONAÇÃO - PLATAFORMA FLUTUANTE COM TRÊS TORRES DE PERFURAÇÃO | M³
1716619 | DERROCAGEM SUBAQUÁTICA DE MATERIAL DE 3ª CATEGORIA - MALHA DE 1,5 M² - PERFURAÇÃO E DETONAÇÃO - PLATAFORMA FLUTUANTE COM UMA TORRE DE PERFURAÇÃO | M³ | 173.326 | 120.62 | 14.25 | 38.456 | DERROCAGEM SUBAQUÁTICA DE MATERIAL DE 3ª CATEGORIA - MALHA DE 1,5 M² - PERFURAÇÃO E DETONAÇÃO - PLATAFORMA FLUTUANTE COM UMA TORRE DE PERFURAÇÃO | M³
1716601 | DERROCAGEM SUBAQUÁTICA DE MATERIAL DE 3ª CATEGORIA - MALHA DE 1,5 M² - PERFURAÇÃO E DETONAÇÃO - PLATAFORMA MONTADA NA OBRA COM DUAS TORRES DE PERFURAÇÃO | M³ | 109.1765 | 65.87 | 7.13 | 36.1765 | DERROCAGEM SUBAQUÁTICA DE MATERIAL DE 3ª CATEGORIA - MALHA DE 1,5 M² - PERFURAÇÃO E DETONAÇÃO - PLATAFORMA MONTADA NA OBRA COM DUAS TORRES DE PERFURAÇÃO | M³
1716602 | DERROCAGEM SUBAQUÁTICA DE MATERIAL DE 3ª CATEGORIA - MALHA DE 1,5 M² - PERFURAÇÃO E DETONAÇÃO - PLATAFORMA MONTADA NA OBRA COM TRÊS TORRES DE PERFURAÇÃO | M³ | 86.8807 | 46.7 | 4.75 | 35.4307 | DERROCAGEM SUBAQUÁTICA DE MATERIAL DE 3ª CATEGORIA - MALHA DE 1,5 M² - PERFURAÇÃO E DETONAÇÃO - PLATAFORMA MONTADA NA OBRA COM TRÊS TORRES DE PERFURAÇÃO | M³
1716600 | DERROCAGEM SUBAQUÁTICA DE MATERIAL DE 3ª CATEGORIA - MALHA DE 1,5 M² - PERFURAÇÃO E DETONAÇÃO - PLATAFORMA MONTADA NA OBRA COM UMA TORRE DE PERFURAÇÃO | M³ | 176.126 | 123.42 | 14.25 | 38.456 | DERROCAGEM SUBAQUÁTICA DE MATERIAL DE 3ª CATEGORIA - MALHA DE 1,5 M² - PERFURAÇÃO E DETONAÇÃO - PLATAFORMA MONTADA NA OBRA COM UMA TORRE DE PERFURAÇÃO | M³
1716655 | DERROCAGEM SUBAQUÁTICA DE MATERIAL DE 3ª CATEGORIA - MALHA DE 2,5 M² - PERFURAÇÃO E DETONAÇÃO - PLATAFORMA COM DUAS TORRES DE PERFURAÇÃO | M³ | 63.3952 | 34.5 | 3.55 | 25.3452 | DERROCAGEM SUBAQUÁTICA DE MATERIAL DE 3ª CATEGORIA - MALHA DE 2,5 M² - PERFURAÇÃO E DETONAÇÃO - PLATAFORMA COM DUAS TORRES DE PERFURAÇÃO | M³
1716639 | DERROCAGEM SUBAQUÁTICA DE MATERIAL DE 3ª CATEGORIA - MALHA DE 4,0 M² - PERFURAÇÃO E DETONAÇÃO - PLATAFORMA COM DUAS TORRES DE PERFURAÇÃO | M³ | 44.5452 | 21.56 | 2.22 | 20.7652 | DERROCAGEM SUBAQUÁTICA DE MATERIAL DE 3ª CATEGORIA - MALHA DE 4,0 M² - PERFURAÇÃO E DETONAÇÃO - PLATAFORMA COM DUAS TORRES DE PERFURAÇÃO | M³
1801636 | LEVANTAMENTO BATIMÉTRICO MONOFEIXE LONGITUDINAL | KM | 18.25 | 18.25 | 0 | 0 | LEVANTAMENTO BATIMÉTRICO MONOFEIXE LONGITUDINAL | KM
1801637 | LEVANTAMENTO BATIMÉTRICO MONOFEIXE TRANSVERSAL | KM | 24.33 | 24.33 | 0 | 0 | LEVANTAMENTO BATIMÉTRICO MONOFEIXE TRANSVERSAL | KM
1817720 | LEVANTAMENTO BATIMÉTRICO MULTIFEIXE | KM | 95.69 | 95.69 | 0 | 0 | LEVANTAMENTO BATIMÉTRICO MULTIFEIXE | KM
1817723 | LEVANTAMENTO HIDROMÉTRICO COM ADCP EM RIOS COM VELOCIDADE DE CORRENTE ACIMA DE 1,5 M/S | KM | 42.22 | 42.22 | 0 | 0 | LEVANTAMENTO HIDROMÉTRICO COM ADCP EM RIOS COM VELOCIDADE DE CORRENTE ACIMA DE 1,5 M/S | KM
1817721 | LEVANTAMENTO HIDROMÉTRICO COM ADCP EM RIOS COM VELOCIDADE DE CORRENTE DE 0,5 A 1,0 M/S | KM | 126.67 | 126.67 | 0 | 0 | LEVANTAMENTO HIDROMÉTRICO COM ADCP EM RIOS COM VELOCIDADE DE CORRENTE DE 0,5 A 1,0 M/S | KM
1817722 | LEVANTAMENTO HIDROMÉTRICO COM ADCP EM RIOS COM VELOCIDADE DE CORRENTE DE 1,0 A 1,5 M/S | KM | 63.33 | 63.33 | 0 | 0 | LEVANTAMENTO HIDROMÉTRICO COM ADCP EM RIOS COM VELOCIDADE DE CORRENTE DE 1,0 A 1,5 M/S | KM
1917483 | DRAGAGEM DE AREIA FINA COM DRAGA DE SUCÇÃO E RECALQUE - BOMBA DE 1.350 KW E CORTADOR DE 170 KW - DISTÂNCIA DE RECALQUE DE 1.100 A 1.300 M | M³ | 5.0542 | 3.94 | 0 | 1.1142 | DRAGAGEM DE AREIA FINA COM DRAGA DE SUCÇÃO E RECALQUE - BOMBA DE 1.350 KW E CORTADOR DE 170 KW - DISTÂNCIA DE RECALQUE DE 1.100 A 1.300 M | M³
1917484 | DRAGAGEM DE AREIA FINA COM DRAGA DE SUCÇÃO E RECALQUE - BOMBA DE 1.350 KW E CORTADOR DE 170 KW - DISTÂNCIA DE RECALQUE DE 1.300 A 1.500 M | M³ | 5.2567 | 4.02 | 0 | 1.2367 | DRAGAGEM DE AREIA FINA COM DRAGA DE SUCÇÃO E RECALQUE - BOMBA DE 1.350 KW E CORTADOR DE 170 KW - DISTÂNCIA DE RECALQUE DE 1.300 A 1.500 M | M³
1917485 | DRAGAGEM DE AREIA FINA COM DRAGA DE SUCÇÃO E RECALQUE - BOMBA DE 1.350 KW E CORTADOR DE 170 KW - DISTÂNCIA DE RECALQUE DE 1.500 A 1.700 M | M³ | 5.7449 | 4.1 | 0 | 1.6449 | DRAGAGEM DE AREIA FINA COM DRAGA DE SUCÇÃO E RECALQUE - BOMBA DE 1.350 KW E CORTADOR DE 170 KW - DISTÂNCIA DE RECALQUE DE 1.500 A 1.700 M | M³
1917486 | DRAGAGEM DE AREIA FINA COM DRAGA DE SUCÇÃO E RECALQUE - BOMBA DE 1.350 KW E CORTADOR DE 170 KW - DISTÂNCIA DE RECALQUE DE 1.700 A 1.900 M | M³ | 5.9873 | 4.21 | 0 | 1.7773 | DRAGAGEM DE AREIA FINA COM DRAGA DE SUCÇÃO E RECALQUE - BOMBA DE 1.350 KW E CORTADOR DE 170 KW - DISTÂNCIA DE RECALQUE DE 1.700 A 1.900 M | M³
1917487 | DRAGAGEM DE AREIA FINA COM DRAGA DE SUCÇÃO E RECALQUE - BOMBA DE 1.350 KW E CORTADOR DE 170 KW - DISTÂNCIA DE RECALQUE DE 1.900 A 2.100 M | M³ | 6.3036 | 4.33 | 0 | 1.9736 | DRAGAGEM DE AREIA FINA COM DRAGA DE SUCÇÃO E RECALQUE - BOMBA DE 1.350 KW E CORTADOR DE 170 KW - DISTÂNCIA DE RECALQUE DE 1.900 A 2.100 M | M³
1917528 | DRAGAGEM DE AREIA FINA COM DRAGA DE SUCÇÃO E RECALQUE - BOMBA DE 1.350 KW E CORTADOR DE 170 KW - DISTÂNCIA DE RECALQUE DE 10.100 A 10.300 M | M³ | 31.1583 | 18.03 | 0 | 13.1283 | DRAGAGEM DE AREIA FINA COM DRAGA DE SUCÇÃO E RECALQUE - BOMBA DE 1.350 KW E CORTADOR DE 170 KW - DISTÂNCIA DE RECALQUE DE 10.100 A 10.300 M | M³
1917529 | DRAGAGEM DE AREIA FINA COM DRAGA DE SUCÇÃO E RECALQUE - BOMBA DE 1.350 KW E CORTADOR DE 170 KW - DISTÂNCIA DE RECALQUE DE 10.300 A 10.500 M | M³ | 32.1662 | 18.7 | 0 | 13.4662 | DRAGAGEM DE AREIA FINA COM DRAGA DE SUCÇÃO E RECALQUE - BOMBA DE 1.350 KW E CORTADOR DE 170 KW - DISTÂNCIA DE RECALQUE DE 10.300 A 10.500 M | M³
1917530 | DRAGAGEM DE AREIA FINA COM DRAGA DE SUCÇÃO E RECALQUE - BOMBA DE 1.350 KW E CORTADOR DE 170 KW - DISTÂNCIA DE RECALQUE DE 10.500 A 10.700 M | M³ | 33.7437 | 19.6 | 0 | 14.1437 | DRAGAGEM DE AREIA FINA COM DRAGA DE SUCÇÃO E RECALQUE - BOMBA DE 1.350 KW E CORTADOR DE 170 KW - DISTÂNCIA DE RECALQUE DE 10.500 A 10.700 M | M³
1917531 | DRAGAGEM DE AREIA FINA COM DRAGA DE SUCÇÃO E RECALQUE - BOMBA DE 1.350 KW E CORTADOR DE 170 KW - DISTÂNCIA DE RECALQUE DE 10.700 A 10.900 M | M³ | 35.4632 | 20.81 | 0 | 14.6532 | DRAGAGEM DE AREIA FINA COM DRAGA DE SUCÇÃO E RECALQUE - BOMBA DE 1.350 KW E CORTADOR DE 170 KW - DISTÂNCIA DE RECALQUE DE 10.700 A 10.900 M | M³
1917532 | DRAGAGEM DE AREIA FINA COM DRAGA DE SUCÇÃO E RECALQUE - BOMBA DE 1.350 KW E CORTADOR DE 170 KW - DISTÂNCIA DE RECALQUE DE 10.900 A 11.100 M | M³ | 37.3865 | 22.17 | 0 | 15.2165 | DRAGAGEM DE AREIA FINA COM DRAGA DE SUCÇÃO E RECALQUE - BOMBA DE 1.350 KW E CORTADOR DE 170 KW - DISTÂNCIA DE RECALQUE DE 10.900 A 11.100 M | M³
1917533 | DRAGAGEM DE AREIA FINA COM DRAGA DE SUCÇÃO E RECALQUE - BOMBA DE 1.350 KW E CORTADOR DE 170 KW - DISTÂNCIA DE RECALQUE DE 11.100 A 11.300 M | M³ | 38.4082 | 22.79 | 0 | 15.6182 | DRAGAGEM DE AREIA FINA COM DRAGA DE SUCÇÃO E RECALQUE - BOMBA DE 1.350 KW E CORTADOR DE 170 KW - DISTÂNCIA DE RECALQUE DE 11.100 A 11.300 M | M³
1917534 | DRAGAGEM DE AREIA FINA COM DRAGA DE SUCÇÃO E RECALQUE - BOMBA DE 1.350 KW E CORTADOR DE 170 KW - DISTÂNCIA DE RECALQUE DE 11.300 A 11.500 M | M³ | 39.47 | 23.45 | 0 | 16.02 | DRAGAGEM DE AREIA FINA COM DRAGA DE SUCÇÃO E RECALQUE - BOMBA DE 1.350 KW E CORTADOR DE 170 KW - DISTÂNCIA DE RECALQUE DE 11.300 A 11.500 M | M³
1917535 | DRAGAGEM DE AREIA FINA COM DRAGA DE SUCÇÃO E RECALQUE - BOMBA DE 1.350 KW E CORTADOR DE 170 KW - DISTÂNCIA DE RECALQUE DE 11.500 A 11.700 M | M³ | 40.8375 | 24.15 | 0 | 16.6875 | DRAGAGEM DE AREIA FINA COM DRAGA DE SUCÇÃO E RECALQUE - BOMBA DE 1.350 KW E CORTADOR DE 170 KW - DISTÂNCIA DE RECALQUE DE 11.500 A 11.700 M | M³
1917536 | DRAGAGEM DE AREIA FINA COM DRAGA DE SUCÇÃO E RECALQUE - BOMBA DE 1.350 KW E CORTADOR DE 170 KW - DISTÂNCIA DE RECALQUE DE 11.700 A 11.900 M | M³ | 42.0331 | 24.89 | 0 | 17.1431 | DRAGAGEM DE AREIA FINA COM DRAGA DE SUCÇÃO E RECALQUE - BOMBA DE 1.350 KW E CORTADOR DE 170 KW - DISTÂNCIA DE RECALQUE DE 11.700 A 11.900 M | M³
1917537 | DRAGAGEM DE AREIA FINA COM DRAGA DE SUCÇÃO E RECALQUE - BOMBA DE 1.350 KW E CORTADOR DE 170 KW - DISTÂNCIA DE RECALQUE DE 11.900 A 12.100 M | M³ | 43.2787 | 25.68 | 0 | 17.5987 | DRAGAGEM DE AREIA FINA COM DRAGA DE SUCÇÃO E RECALQUE - BOMBA DE 1.350 KW E CORTADOR DE 170 KW - DISTÂNCIA DE RECALQUE DE 11.900 A 12.100 M | M³
1917488 | DRAGAGEM DE AREIA FINA COM DRAGA DE SUCÇÃO E RECALQUE - BOMBA DE 1.350 KW E CORTADOR DE 170 KW - DISTÂNCIA DE RECALQUE DE 2.100 A 2.300 M | M³ | 6.546 | 4.46 | 0 | 2.086 | DRAGAGEM DE AREIA FINA COM DRAGA DE SUCÇÃO E RECALQUE - BOMBA DE 1.350 KW E CORTADOR DE 170 KW - DISTÂNCIA DE RECALQUE DE 2.100 A 2.300 M | M³
1917489 | DRAGAGEM DE AREIA FINA COM DRAGA DE SUCÇÃO E RECALQUE - BOMBA DE 1.350 KW E CORTADOR DE 170 KW - DISTÂNCIA DE RECALQUE DE 2.300 A 2.500 M | M³ | 6.8523 | 4.57 | 0 | 2.2823 | DRAGAGEM DE AREIA FINA COM DRAGA DE SUCÇÃO E RECALQUE - BOMBA DE 1.350 KW E CORTADOR DE 170 KW - DISTÂNCIA DE RECALQUE DE 2.300 A 2.500 M | M³
1917490 | DRAGAGEM DE AREIA FINA COM DRAGA DE SUCÇÃO E RECALQUE - BOMBA DE 1.350 KW E CORTADOR DE 170 KW - DISTÂNCIA DE RECALQUE DE 2.500 A 2.700 M | M³ | 7.3067 | 4.68 | 0 | 2.6267 | DRAGAGEM DE AREIA FINA COM DRAGA DE SUCÇÃO E RECALQUE - BOMBA DE 1.350 KW E CORTADOR DE 170 KW - DISTÂNCIA DE RECALQUE DE 2.500 A 2.700 M | M³
1917491 | DRAGAGEM DE AREIA FINA COM DRAGA DE SUCÇÃO E RECALQUE - BOMBA DE 1.350 KW E CORTADOR DE 170 KW - DISTÂNCIA DE RECALQUE DE 2.700 A 2.900 M | M³ | 7.643 | 4.82 | 0 | 2.823 | DRAGAGEM DE AREIA FINA COM DRAGA DE SUCÇÃO E RECALQUE - BOMBA DE 1.350 KW E CORTADOR DE 170 KW - DISTÂNCIA DE RECALQUE DE 2.700 A 2.900 M | M³
1917492 | DRAGAGEM DE AREIA FINA COM DRAGA DE SUCÇÃO E RECALQUE - BOMBA DE 1.350 KW E CORTADOR DE 170 KW - DISTÂNCIA DE RECALQUE DE 2.900 A 3.100 M | M³ | 7.9154 | 4.97 | 0 | 2.9454 | DRAGAGEM DE AREIA FINA COM DRAGA DE SUCÇÃO E RECALQUE - BOMBA DE 1.350 KW E CORTADOR DE 170 KW - DISTÂNCIA DE RECALQUE DE 2.900 A 3.100 M | M³
1917493 | DRAGAGEM DE AREIA FINA COM DRAGA DE SUCÇÃO E RECALQUE - BOMBA DE 1.350 KW E CORTADOR DE 170 KW - DISTÂNCIA DE RECALQUE DE 3.100 A 3.300 M | M³ | 8.2617 | 5.13 | 0 | 3.1317 | DRAGAGEM DE AREIA FINA COM DRAGA DE SUCÇÃO E RECALQUE - BOMBA DE 1.350 KW E CORTADOR DE 170 KW - DISTÂNCIA DE RECALQUE DE 3.100 A 3.300 M | M³
1917494 | DRAGAGEM DE AREIA FINA COM DRAGA DE SUCÇÃO E RECALQUE - BOMBA DE 1.350 KW E CORTADOR DE 170 KW - DISTÂNCIA DE RECALQUE DE 3.300 A 3.500 M | M³ | 8.608 | 5.3 | 0 | 3.308 | DRAGAGEM DE AREIA FINA COM DRAGA DE SUCÇÃO E RECALQUE - BOMBA DE 1.350 KW E CORTADOR DE 170 KW - DISTÂNCIA DE RECALQUE DE 3.300 A 3.500 M | M³
1917495 | DRAGAGEM DE AREIA FINA COM DRAGA DE SUCÇÃO E RECALQUE - BOMBA DE 1.350 KW E CORTADOR DE 170 KW - DISTÂNCIA DE RECALQUE DE 3.500 A 3.700 M | M³ | 9.1423 | 5.48 | 0 | 3.6623 | DRAGAGEM DE AREIA FINA COM DRAGA DE SUCÇÃO E RECALQUE - BOMBA DE 1.350 KW E CORTADOR DE 170 KW - DISTÂNCIA DE RECALQUE DE 3.500 A 3.700 M | M³
1917496 | DRAGAGEM DE AREIA FINA COM DRAGA DE SUCÇÃO E RECALQUE - BOMBA DE 1.350 KW E CORTADOR DE 170 KW - DISTÂNCIA DE RECALQUE DE 3.700 A 3.900 M | M³ | 9.4686 | 5.62 | 0 | 3.8486 | DRAGAGEM DE AREIA FINA COM DRAGA DE SUCÇÃO E RECALQUE - BOMBA DE 1.350 KW E CORTADOR DE 170 KW - DISTÂNCIA DE RECALQUE DE 3.700 A 3.900 M | M³
1917497 | DRAGAGEM DE AREIA FINA COM DRAGA DE SUCÇÃO E RECALQUE - BOMBA DE 1.350 KW E CORTADOR DE 170 KW - DISTÂNCIA DE RECALQUE DE 3.900 A 4.100 M | M³ | 9.8149 | 5.77 | 0 | 4.0449 | DRAGAGEM DE AREIA FINA COM DRAGA DE SUCÇÃO E RECALQUE - BOMBA DE 1.350 KW E CORTADOR DE 170 KW - DISTÂNCIA DE RECALQUE DE 3.900 A 4.100 M | M³
1917498 | DRAGAGEM DE AREIA FINA COM DRAGA DE SUCÇÃO E RECALQUE - BOMBA DE 1.350 KW E CORTADOR DE 170 KW - DISTÂNCIA DE RECALQUE DE 4.100 A 4.300 M | M³ | 10.1512 | 5.93 | 0 | 4.2212 | DRAGAGEM DE AREIA FINA COM DRAGA DE SUCÇÃO E RECALQUE - BOMBA DE 1.350 KW E CORTADOR DE 170 KW - DISTÂNCIA DE RECALQUE DE 4.100 A 4.300 M | M³
1917499 | DRAGAGEM DE AREIA FINA COM DRAGA DE SUCÇÃO E RECALQUE - BOMBA DE 1.350 KW E CORTADOR DE 170 KW - DISTÂNCIA DE RECALQUE DE 4.300 A 4.500 M | M³ | 10.4537 | 6.1 | 0 | 4.3537 | DRAGAGEM DE AREIA FINA COM DRAGA DE SUCÇÃO E RECALQUE - BOMBA DE 1.350 KW E CORTADOR DE 170 KW - DISTÂNCIA DE RECALQUE DE 4.300 A 4.500 M | M³
1917500 | DRAGAGEM DE AREIA FINA COM DRAGA DE SUCÇÃO E RECALQUE - BOMBA DE 1.350 KW E CORTADOR DE 170 KW - DISTÂNCIA DE RECALQUE DE 4.500 A 4.700 M | M³ | 11.0118 | 6.26 | 0 | 4.7518 | DRAGAGEM DE AREIA FINA COM DRAGA DE SUCÇÃO E RECALQUE - BOMBA DE 1.350 KW E CORTADOR DE 170 KW - DISTÂNCIA DE RECALQUE DE 4.500 A 4.700 M | M³
1917501 | DRAGAGEM DE AREIA FINA COM DRAGA DE SUCÇÃO E RECALQUE - BOMBA DE 1.350 KW E CORTADOR DE 170 KW - DISTÂNCIA DE RECALQUE DE 4.700 A 4.900 M | M³ | 11.3681 | 6.43 | 0 | 4.9381 | DRAGAGEM DE AREIA FINA COM DRAGA DE SUCÇÃO E RECALQUE - BOMBA DE 1.350 KW E CORTADOR DE 170 KW - DISTÂNCIA DE RECALQUE DE 4.700 A 4.900 M | M³
1917502 | DRAGAGEM DE AREIA FINA COM DRAGA DE SUCÇÃO E RECALQUE - BOMBA DE 1.350 KW E CORTADOR DE 170 KW - DISTÂNCIA DE RECALQUE DE 4.900 A 5.100 M | M³ | 11.7244 | 6.6 | 0 | 5.1244 | DRAGAGEM DE AREIA FINA COM DRAGA DE SUCÇÃO E RECALQUE - BOMBA DE 1.350 KW E CORTADOR DE 170 KW - DISTÂNCIA DE RECALQUE DE 4.900 A 5.100 M | M³
1917503 | DRAGAGEM DE AREIA FINA COM DRAGA DE SUCÇÃO E RECALQUE - BOMBA DE 1.350 KW E CORTADOR DE 170 KW - DISTÂNCIA DE RECALQUE DE 5.100 A 5.300 M | M³ | 12.0808 | 6.77 | 0 | 5.3108 | DRAGAGEM DE AREIA FINA COM DRAGA DE SUCÇÃO E RECALQUE - BOMBA DE 1.350 KW E CORTADOR DE 170 KW - DISTÂNCIA DE RECALQUE DE 5.100 A 5.300 M | M³
1917504 | DRAGAGEM DE AREIA FINA COM DRAGA DE SUCÇÃO E RECALQUE - BOMBA DE 1.350 KW E CORTADOR DE 170 KW - DISTÂNCIA DE RECALQUE DE 5.300 A 5.500 M | M³ | 12.4571 | 6.96 | 0 | 5.4971 | DRAGAGEM DE AREIA FINA COM DRAGA DE SUCÇÃO E RECALQUE - BOMBA DE 1.350 KW E CORTADOR DE 170 KW - DISTÂNCIA DE RECALQUE DE 5.300 A 5.500 M | M³
1917505 | DRAGAGEM DE AREIA FINA COM DRAGA DE SUCÇÃO E RECALQUE - BOMBA DE 1.350 KW E CORTADOR DE 170 KW - DISTÂNCIA DE RECALQUE DE 5.500 A 5.700 M | M³ | 13.0352 | 7.14 | 0 | 5.8952 | DRAGAGEM DE AREIA FINA COM DRAGA DE SUCÇÃO E RECALQUE - BOMBA DE 1.350 KW E CORTADOR DE 170 KW - DISTÂNCIA DE RECALQUE DE 5.500 A 5.700 M | M³
1917506 | DRAGAGEM DE AREIA FINA COM DRAGA DE SUCÇÃO E RECALQUE - BOMBA DE 1.350 KW E CORTADOR DE 170 KW - DISTÂNCIA DE RECALQUE DE 5.700 A 5.900 M | M³ | 13.4015 | 7.32 | 0 | 6.0815 | DRAGAGEM DE AREIA FINA COM DRAGA DE SUCÇÃO E RECALQUE - BOMBA DE 1.350 KW E CORTADOR DE 170 KW - DISTÂNCIA DE RECALQUE DE 5.700 A 5.900 M | M³
1917507 | DRAGAGEM DE AREIA FINA COM DRAGA DE SUCÇÃO E RECALQUE - BOMBA DE 1.350 KW E CORTADOR DE 170 KW - DISTÂNCIA DE RECALQUE DE 5.900 A 6.100 M | M³ | 13.7778 | 7.51 | 0 | 6.2678 | DRAGAGEM DE AREIA FINA COM DRAGA DE SUCÇÃO E RECALQUE - BOMBA DE 1.350 KW E CORTADOR DE 170 KW - DISTÂNCIA DE RECALQUE DE 5.900 A 6.100 M | M³
1917480 | DRAGAGEM DE AREIA FINA COM DRAGA DE SUCÇÃO E RECALQUE - BOMBA DE 1.350 KW E CORTADOR DE 170 KW - DISTÂNCIA DE RECALQUE DE 500 A 700 M | M³ | 4.3931 | 3.72 | 0 | 0.67305 | DRAGAGEM DE AREIA FINA COM DRAGA DE SUCÇÃO E RECALQUE - BOMBA DE 1.350 KW E CORTADOR DE 170 KW - DISTÂNCIA DE RECALQUE DE 500 A 700 M | M³
1917508 | DRAGAGEM DE AREIA FINA COM DRAGA DE SUCÇÃO E RECALQUE - BOMBA DE 1.350 KW E CORTADOR DE 170 KW - DISTÂNCIA DE RECALQUE DE 6.100 A 6.300 M | M³ | 14.1741 | 7.71 | 0 | 6.4641 | DRAGAGEM DE AREIA FINA COM DRAGA DE SUCÇÃO E RECALQUE - BOMBA DE 1.350 KW E CORTADOR DE 170 KW - DISTÂNCIA DE RECALQUE DE 6.100 A 6.300 M | M³
1917509 | DRAGAGEM DE AREIA FINA COM DRAGA DE SUCÇÃO E RECALQUE - BOMBA DE 1.350 KW E CORTADOR DE 170 KW - DISTÂNCIA DE RECALQUE DE 6.300 A 6.500 M | M³ | 14.6243 | 7.92 | 0 | 6.7043 | DRAGAGEM DE AREIA FINA COM DRAGA DE SUCÇÃO E RECALQUE - BOMBA DE 1.350 KW E CORTADOR DE 170 KW - DISTÂNCIA DE RECALQUE DE 6.300 A 6.500 M | M³
1917510 | DRAGAGEM DE AREIA FINA COM DRAGA DE SUCÇÃO E RECALQUE - BOMBA DE 1.350 KW E CORTADOR DE 170 KW - DISTÂNCIA DE RECALQUE DE 6.500 A 6.700 M | M³ | 15.2425 | 8.15 | 0 | 7.0925 | DRAGAGEM DE AREIA FINA COM DRAGA DE SUCÇÃO E RECALQUE - BOMBA DE 1.350 KW E CORTADOR DE 170 KW - DISTÂNCIA DE RECALQUE DE 6.500 A 6.700 M | M³
1917511 | DRAGAGEM DE AREIA FINA COM DRAGA DE SUCÇÃO E RECALQUE - BOMBA DE 1.350 KW E CORTADOR DE 170 KW - DISTÂNCIA DE RECALQUE DE 6.700 A 6.900 M | M³ | 15.6588 | 8.38 | 0 | 7.2788 | DRAGAGEM DE AREIA FINA COM DRAGA DE SUCÇÃO E RECALQUE - BOMBA DE 1.350 KW E CORTADOR DE 170 KW - DISTÂNCIA DE RECALQUE DE 6.700 A 6.900 M | M³
1917512 | DRAGAGEM DE AREIA FINA COM DRAGA DE SUCÇÃO E RECALQUE - BOMBA DE 1.350 KW E CORTADOR DE 170 KW - DISTÂNCIA DE RECALQUE DE 6.900 A 7.100 M | M³ | 16.1489 | 8.63 | 0 | 7.5189 | DRAGAGEM DE AREIA FINA COM DRAGA DE SUCÇÃO E RECALQUE - BOMBA DE 1.350 KW E CORTADOR DE 170 KW - DISTÂNCIA DE RECALQUE DE 6.900 A 7.100 M | M³
1917513 | DRAGAGEM DE AREIA FINA COM DRAGA DE SUCÇÃO E RECALQUE - BOMBA DE 1.350 KW E CORTADOR DE 170 KW - DISTÂNCIA DE RECALQUE DE 7.100 A 7.300 M | M³ | 16.6152 | 8.92 | 0 | 7.6952 | DRAGAGEM DE AREIA FINA COM DRAGA DE SUCÇÃO E RECALQUE - BOMBA DE 1.350 KW E CORTADOR DE 170 KW - DISTÂNCIA DE RECALQUE DE 7.100 A 7.300 M | M³
1917514 | DRAGAGEM DE AREIA FINA COM DRAGA DE SUCÇÃO E RECALQUE - BOMBA DE 1.350 KW E CORTADOR DE 170 KW - DISTÂNCIA DE RECALQUE DE 7.300 A 7.500 M | M³ | 17.1654 | 9.22 | 0 | 7.9454 | DRAGAGEM DE AREIA FINA COM DRAGA DE SUCÇÃO E RECALQUE - BOMBA DE 1.350 KW E CORTADOR DE 170 KW - DISTÂNCIA DE RECALQUE DE 7.300 A 7.500 M | M³
1917515 | DRAGAGEM DE AREIA FINA COM DRAGA DE SUCÇÃO E RECALQUE - BOMBA DE 1.350 KW E CORTADOR DE 170 KW - DISTÂNCIA DE RECALQUE DE 7.500 A 7.700 M | M³ | 17.9374 | 9.55 | 0 | 8.3874 | DRAGAGEM DE AREIA FINA COM DRAGA DE SUCÇÃO E RECALQUE - BOMBA DE 1.350 KW E CORTADOR DE 170 KW - DISTÂNCIA DE RECALQUE DE 7.500 A 7.700 M | M³
1917516 | DRAGAGEM DE AREIA FINA COM DRAGA DE SUCÇÃO E RECALQUE - BOMBA DE 1.350 KW E CORTADOR DE 170 KW - DISTÂNCIA DE RECALQUE DE 7.700 A 7.900 M | M³ | 18.5276 | 9.9 | 0 | 8.6276 | DRAGAGEM DE AREIA FINA COM DRAGA DE SUCÇÃO E RECALQUE - BOMBA DE 1.350 KW E CORTADOR DE 170 KW - DISTÂNCIA DE RECALQUE DE 7.700 A 7.900 M | M³
1917517 | DRAGAGEM DE AREIA FINA COM DRAGA DE SUCÇÃO E RECALQUE - BOMBA DE 1.350 KW E CORTADOR DE 170 KW - DISTÂNCIA DE RECALQUE DE 7.900 A 8.100 M | M³ | 19.3316 | 10.4 | 0 | 8.9316 | DRAGAGEM DE AREIA FINA COM DRAGA DE SUCÇÃO E RECALQUE - BOMBA DE 1.350 KW E CORTADOR DE 170 KW - DISTÂNCIA DE RECALQUE DE 7.900 A 8.100 M | M³
1917481 | DRAGAGEM DE AREIA FINA COM DRAGA DE SUCÇÃO E RECALQUE - BOMBA DE 1.350 KW E CORTADOR DE 170 KW - DISTÂNCIA DE RECALQUE DE 700 A 900 M | M³ | 4.5855 | 3.79 | 0 | 0.7955 | DRAGAGEM DE AREIA FINA COM DRAGA DE SUCÇÃO E RECALQUE - BOMBA DE 1.350 KW E CORTADOR DE 170 KW - DISTÂNCIA DE RECALQUE DE 700 A 900 M | M³
1917518 | DRAGAGEM DE AREIA FINA COM DRAGA DE SUCÇÃO E RECALQUE - BOMBA DE 1.350 KW E CORTADOR DE 170 KW - DISTÂNCIA DE RECALQUE DE 8.100 A 8.300 M | M³ | 20.1418 | 10.97 | 0 | 9.1718 | DRAGAGEM DE AREIA FINA COM DRAGA DE SUCÇÃO E RECALQUE - BOMBA DE 1.350 KW E CORTADOR DE 170 KW - DISTÂNCIA DE RECALQUE DE 8.100 A 8.300 M | M³
1917519 | DRAGAGEM DE AREIA FINA COM DRAGA DE SUCÇÃO E RECALQUE - BOMBA DE 1.350 KW E CORTADOR DE 170 KW - DISTÂNCIA DE RECALQUE DE 8.300 A 8.500 M | M³ | 21.1097 | 11.59 | 0 | 9.5197 | DRAGAGEM DE AREIA FINA COM DRAGA DE SUCÇÃO E RECALQUE - BOMBA DE 1.350 KW E CORTADOR DE 170 KW - DISTÂNCIA DE RECALQUE DE 8.300 A 8.500 M | M³
1917520 | DRAGAGEM DE AREIA FINA COM DRAGA DE SUCÇÃO E RECALQUE - BOMBA DE 1.350 KW E CORTADOR DE 170 KW - DISTÂNCIA DE RECALQUE DE 8.500 A 8.700 M | M³ | 22.2056 | 12.18 | 0 | 10.0256 | DRAGAGEM DE AREIA FINA COM DRAGA DE SUCÇÃO E RECALQUE - BOMBA DE 1.350 KW E CORTADOR DE 170 KW - DISTÂNCIA DE RECALQUE DE 8.500 A 8.700 M | M³
1917521 | DRAGAGEM DE AREIA FINA COM DRAGA DE SUCÇÃO E RECALQUE - BOMBA DE 1.350 KW E CORTADOR DE 170 KW - DISTÂNCIA DE RECALQUE DE 8.700 A 8.900 M | M³ | 23.1596 | 12.84 | 0 | 10.3196 | DRAGAGEM DE AREIA FINA COM DRAGA DE SUCÇÃO E RECALQUE - BOMBA DE 1.350 KW E CORTADOR DE 170 KW - DISTÂNCIA DE RECALQUE DE 8.700 A 8.900 M | M³
1917522 | DRAGAGEM DE AREIA FINA COM DRAGA DE SUCÇÃO E RECALQUE - BOMBA DE 1.350 KW E CORTADOR DE 170 KW - DISTÂNCIA DE RECALQUE DE 8.900 A 9.100 M | M³ | 24.1875 | 13.52 | 0 | 10.6675 | DRAGAGEM DE AREIA FINA COM DRAGA DE SUCÇÃO E RECALQUE - BOMBA DE 1.350 KW E CORTADOR DE 170 KW - DISTÂNCIA DE RECALQUE DE 8.900 A 9.100 M | M³
1917523 | DRAGAGEM DE AREIA FINA COM DRAGA DE SUCÇÃO E RECALQUE - BOMBA DE 1.350 KW E CORTADOR DE 170 KW - DISTÂNCIA DE RECALQUE DE 9.100 A 9.300 M | M³ | 25.2454 | 14.24 | 0 | 11.0054 | DRAGAGEM DE AREIA FINA COM DRAGA DE SUCÇÃO E RECALQUE - BOMBA DE 1.350 KW E CORTADOR DE 170 KW - DISTÂNCIA DE RECALQUE DE 9.100 A 9.300 M | M³
1917524 | DRAGAGEM DE AREIA FINA COM DRAGA DE SUCÇÃO E RECALQUE - BOMBA DE 1.350 KW E CORTADOR DE 170 KW - DISTÂNCIA DE RECALQUE DE 9.300 A 9.500 M | M³ | 26.3933 | 15.03 | 0 | 11.3633 | DRAGAGEM DE AREIA FINA COM DRAGA DE SUCÇÃO E RECALQUE - BOMBA DE 1.350 KW E CORTADOR DE 170 KW - DISTÂNCIA DE RECALQUE DE 9.300 A 9.500 M | M³
1917525 | DRAGAGEM DE AREIA FINA COM DRAGA DE SUCÇÃO E RECALQUE - BOMBA DE 1.350 KW E CORTADOR DE 170 KW - DISTÂNCIA DE RECALQUE DE 9.500 A 9.700 M | M³ | 27.6969 | 15.73 | 0 | 11.9669 | DRAGAGEM DE AREIA FINA COM DRAGA DE SUCÇÃO E RECALQUE - BOMBA DE 1.350 KW E CORTADOR DE 170 KW - DISTÂNCIA DE RECALQUE DE 9.500 A 9.700 M | M³
1917526 | DRAGAGEM DE AREIA FINA COM DRAGA DE SUCÇÃO E RECALQUE - BOMBA DE 1.350 KW E CORTADOR DE 170 KW - DISTÂNCIA DE RECALQUE DE 9.700 A 9.900 M | M³ | 28.7548 | 16.43 | 0 | 12.3248 | DRAGAGEM DE AREIA FINA COM DRAGA DE SUCÇÃO E RECALQUE - BOMBA DE 1.350 KW E CORTADOR DE 170 KW - DISTÂNCIA DE RECALQUE DE 9.700 A 9.900 M | M³
1917527 | DRAGAGEM DE AREIA FINA COM DRAGA DE SUCÇÃO E RECALQUE - BOMBA DE 1.350 KW E CORTADOR DE 170 KW - DISTÂNCIA DE RECALQUE DE 9.900 A 10.100 M | M³ | 29.7927 | 17.12 | 0 | 12.6727 | DRAGAGEM DE AREIA FINA COM DRAGA DE SUCÇÃO E RECALQUE - BOMBA DE 1.350 KW E CORTADOR DE 170 KW - DISTÂNCIA DE RECALQUE DE 9.900 A 10.100 M | M³
1917482 | DRAGAGEM DE AREIA FINA COM DRAGA DE SUCÇÃO E RECALQUE - BOMBA DE 1.350 KW E CORTADOR DE 170 KW - DISTÂNCIA DE RECALQUE DE 900 A 1.100 M | M³ | 4.7879 | 3.86 | 0 | 0.92794 | DRAGAGEM DE AREIA FINA COM DRAGA DE SUCÇÃO E RECALQUE - BOMBA DE 1.350 KW E CORTADOR DE 170 KW - DISTÂNCIA DE RECALQUE DE 900 A 1.100 M | M³
1917737 | DRAGAGEM DE AREIA FINA COM DRAGA DE SUCÇÃO E RECALQUE - BOMBA DE 1.350 KW E CORTADOR DE 170 KW - DISTÂNCIA DE RECALQUE DE ATÉ 500 M | M³ | 4.3531 | 3.69 | 0 | 0.66305 | DRAGAGEM DE AREIA FINA COM DRAGA DE SUCÇÃO E RECALQUE - BOMBA DE 1.350 KW E CORTADOR DE 170 KW - DISTÂNCIA DE RECALQUE DE ATÉ 500 M | M³
1917220 | DRAGAGEM DE AREIA FINA COM DRAGA DE SUCÇÃO E RECALQUE - BOMBA DE 294 KW E CORTADOR DE 30 KW - DISTÂNCIA DE RECALQUE DE 1.100 A 1.300 M | M³ | 7.812 | 7.26 | 0 | 0.55195 | DRAGAGEM DE AREIA FINA COM DRAGA DE SUCÇÃO E RECALQUE - BOMBA DE 294 KW E CORTADOR DE 30 KW - DISTÂNCIA DE RECALQUE DE 1.100 A 1.300 M | M³
1917221 | DRAGAGEM DE AREIA FINA COM DRAGA DE SUCÇÃO E RECALQUE - BOMBA DE 294 KW E CORTADOR DE 30 KW - DISTÂNCIA DE RECALQUE DE 1.300 A 1.500 M | M³ | 8.3309 | 7.7 | 0 | 0.63093 | DRAGAGEM DE AREIA FINA COM DRAGA DE SUCÇÃO E RECALQUE - BOMBA DE 294 KW E CORTADOR DE 30 KW - DISTÂNCIA DE RECALQUE DE 1.300 A 1.500 M | M³
1917222 | DRAGAGEM DE AREIA FINA COM DRAGA DE SUCÇÃO E RECALQUE - BOMBA DE 294 KW E CORTADOR DE 30 KW - DISTÂNCIA DE RECALQUE DE 1.500 A 1.700 M | M³ | 8.9245 | 8.03 | 0 | 0.89453 | DRAGAGEM DE AREIA FINA COM DRAGA DE SUCÇÃO E RECALQUE - BOMBA DE 294 KW E CORTADOR DE 30 KW - DISTÂNCIA DE RECALQUE DE 1.500 A 1.700 M | M³
1917223 | DRAGAGEM DE AREIA FINA COM DRAGA DE SUCÇÃO E RECALQUE - BOMBA DE 294 KW E CORTADOR DE 30 KW - DISTÂNCIA DE RECALQUE DE 1.700 A 1.900 M | M³ | 9.3135 | 8.35 | 0 | 0.9635 | DRAGAGEM DE AREIA FINA COM DRAGA DE SUCÇÃO E RECALQUE - BOMBA DE 294 KW E CORTADOR DE 30 KW - DISTÂNCIA DE RECALQUE DE 1.700 A 1.900 M | M³
1917224 | DRAGAGEM DE AREIA FINA COM DRAGA DE SUCÇÃO E RECALQUE - BOMBA DE 294 KW E CORTADOR DE 30 KW - DISTÂNCIA DE RECALQUE DE 1.900 A 2.100 M | M³ | 9.7147 | 8.63 | 0 | 1.0847 | DRAGAGEM DE AREIA FINA COM DRAGA DE SUCÇÃO E RECALQUE - BOMBA DE 294 KW E CORTADOR DE 30 KW - DISTÂNCIA DE RECALQUE DE 1.900 A 2.100 M | M³
1917225 | DRAGAGEM DE AREIA FINA COM DRAGA DE SUCÇÃO E RECALQUE - BOMBA DE 294 KW E CORTADOR DE 30 KW - DISTÂNCIA DE RECALQUE DE 2.100 A 2.300 M | M³ | 10.1758 | 9 | 0 | 1.1758 | DRAGAGEM DE AREIA FINA COM DRAGA DE SUCÇÃO E RECALQUE - BOMBA DE 294 KW E CORTADOR DE 30 KW - DISTÂNCIA DE RECALQUE DE 2.100 A 2.300 M | M³
1917226 | DRAGAGEM DE AREIA FINA COM DRAGA DE SUCÇÃO E RECALQUE - BOMBA DE 294 KW E CORTADOR DE 30 KW - DISTÂNCIA DE RECALQUE DE 2.300 A 2.500 M | M³ | 10.627 | 9.33 | 0 | 1.297 | DRAGAGEM DE AREIA FINA COM DRAGA DE SUCÇÃO E RECALQUE - BOMBA DE 294 KW E CORTADOR DE 30 KW - DISTÂNCIA DE RECALQUE DE 2.300 A 2.500 M | M³
1917227 | DRAGAGEM DE AREIA FINA COM DRAGA DE SUCÇÃO E RECALQUE - BOMBA DE 294 KW E CORTADOR DE 30 KW - DISTÂNCIA DE RECALQUE DE 2.500 A 2.700 M | M³ | 11.2406 | 9.69 | 0 | 1.5506 | DRAGAGEM DE AREIA FINA COM DRAGA DE SUCÇÃO E RECALQUE - BOMBA DE 294 KW E CORTADOR DE 30 KW - DISTÂNCIA DE RECALQUE DE 2.500 A 2.700 M | M³
1917228 | DRAGAGEM DE AREIA FINA COM DRAGA DE SUCÇÃO E RECALQUE - BOMBA DE 294 KW E CORTADOR DE 30 KW - DISTÂNCIA DE RECALQUE DE 2.700 A 2.900 M | M³ | 11.7839 | 10.08 | 0 | 1.7039 | DRAGAGEM DE AREIA FINA COM DRAGA DE SUCÇÃO E RECALQUE - BOMBA DE 294 KW E CORTADOR DE 30 KW - DISTÂNCIA DE RECALQUE DE 2.700 A 2.900 M | M³
1917229 | DRAGAGEM DE AREIA FINA COM DRAGA DE SUCÇÃO E RECALQUE - BOMBA DE 294 KW E CORTADOR DE 30 KW - DISTÂNCIA DE RECALQUE DE 2.900 A 3.100 M | M³ | 12.2351 | 10.43 | 0 | 1.8051 | DRAGAGEM DE AREIA FINA COM DRAGA DE SUCÇÃO E RECALQUE - BOMBA DE 294 KW E CORTADOR DE 30 KW - DISTÂNCIA DE RECALQUE DE 2.900 A 3.100 M | M³
1917230 | DRAGAGEM DE AREIA FINA COM DRAGA DE SUCÇÃO E RECALQUE - BOMBA DE 294 KW E CORTADOR DE 30 KW - DISTÂNCIA DE RECALQUE DE 3.100 A 3.300 M | M³ | 12.7584 | 10.81 | 0 | 1.9484 | DRAGAGEM DE AREIA FINA COM DRAGA DE SUCÇÃO E RECALQUE - BOMBA DE 294 KW E CORTADOR DE 30 KW - DISTÂNCIA DE RECALQUE DE 3.100 A 3.300 M | M³
1917231 | DRAGAGEM DE AREIA FINA COM DRAGA DE SUCÇÃO E RECALQUE - BOMBA DE 294 KW E CORTADOR DE 30 KW - DISTÂNCIA DE RECALQUE DE 3.300 A 3.500 M | M³ | 13.3017 | 11.21 | 0 | 2.0917 | DRAGAGEM DE AREIA FINA COM DRAGA DE SUCÇÃO E RECALQUE - BOMBA DE 294 KW E CORTADOR DE 30 KW - DISTÂNCIA DE RECALQUE DE 3.300 A 3.500 M | M³
1917232 | DRAGAGEM DE AREIA FINA COM DRAGA DE SUCÇÃO E RECALQUE - BOMBA DE 294 KW E CORTADOR DE 30 KW - DISTÂNCIA DE RECALQUE DE 3.500 A 3.700 M | M³ | 14.0175 | 11.64 | 0 | 2.3775 | DRAGAGEM DE AREIA FINA COM DRAGA DE SUCÇÃO E RECALQUE - BOMBA DE 294 KW E CORTADOR DE 30 KW - DISTÂNCIA DE RECALQUE DE 3.500 A 3.700 M | M³
1917233 | DRAGAGEM DE AREIA FINA COM DRAGA DE SUCÇÃO E RECALQUE - BOMBA DE 294 KW E CORTADOR DE 30 KW - DISTÂNCIA DE RECALQUE DE 3.700 A 3.900 M | M³ | 14.573 | 12.02 | 0 | 2.553 | DRAGAGEM DE AREIA FINA COM DRAGA DE SUCÇÃO E RECALQUE - BOMBA DE 294 KW E CORTADOR DE 30 KW - DISTÂNCIA DE RECALQUE DE 3.700 A 3.900 M | M³
1917234 | DRAGAGEM DE AREIA FINA COM DRAGA DE SUCÇÃO E RECALQUE - BOMBA DE 294 KW E CORTADOR DE 30 KW - DISTÂNCIA DE RECALQUE DE 3.900 A 4.100 M | M³ | 15.2485 | 12.52 | 0 | 2.7285 | DRAGAGEM DE AREIA FINA COM DRAGA DE SUCÇÃO E RECALQUE - BOMBA DE 294 KW E CORTADOR DE 30 KW - DISTÂNCIA DE RECALQUE DE 3.900 A 4.100 M | M³
1917217 | DRAGAGEM DE AREIA FINA COM DRAGA DE SUCÇÃO E RECALQUE - BOMBA DE 294 KW E CORTADOR DE 30 KW - DISTÂNCIA DE RECALQUE DE 500 A 700 M | M³ | 6.445 | 6.13 | 0 | 0.31502 | DRAGAGEM DE AREIA FINA COM DRAGA DE SUCÇÃO E RECALQUE - BOMBA DE 294 KW E CORTADOR DE 30 KW - DISTÂNCIA DE RECALQUE DE 500 A 700 M | M³
1917218 | DRAGAGEM DE AREIA FINA COM DRAGA DE SUCÇÃO E RECALQUE - BOMBA DE 294 KW E CORTADOR DE 30 KW - DISTÂNCIA DE RECALQUE DE 700 A 900 M | M³ | 6.684 | 6.29 | 0 | 0.394 | DRAGAGEM DE AREIA FINA COM DRAGA DE SUCÇÃO E RECALQUE - BOMBA DE 294 KW E CORTADOR DE 30 KW - DISTÂNCIA DE RECALQUE DE 700 A 900 M | M³
1917219 | DRAGAGEM DE AREIA FINA COM DRAGA DE SUCÇÃO E RECALQUE - BOMBA DE 294 KW E CORTADOR DE 30 KW - DISTÂNCIA DE RECALQUE DE 900 A 1.100 M | M³ | 7.183 | 6.71 | 0 | 0.47298 | DRAGAGEM DE AREIA FINA COM DRAGA DE SUCÇÃO E RECALQUE - BOMBA DE 294 KW E CORTADOR DE 30 KW - DISTÂNCIA DE RECALQUE DE 900 A 1.100 M | M³
1917724 | DRAGAGEM DE AREIA FINA COM DRAGA DE SUCÇÃO E RECALQUE - BOMBA DE 294 KW E CORTADOR DE 30 KW - DISTÂNCIA DE RECALQUE DE ATÉ 500 M | M³ | 6.3228 | 6.03 | 0 | 0.29284 | DRAGAGEM DE AREIA FINA COM DRAGA DE SUCÇÃO E RECALQUE - BOMBA DE 294 KW E CORTADOR DE 30 KW - DISTÂNCIA DE RECALQUE DE ATÉ 500 M | M³
1917274 | DRAGAGEM DE AREIA FINA COM DRAGA DE SUCÇÃO E RECALQUE - BOMBA DE 483 KW E CORTADOR DE 55 KW - DISTÂNCIA DE RECALQUE DE 1.100 A 1.300 M | M³ | 5.3386 | 4.4 | 0 | 0.93855 | DRAGAGEM DE AREIA FINA COM DRAGA DE SUCÇÃO E RECALQUE - BOMBA DE 483 KW E CORTADOR DE 55 KW - DISTÂNCIA DE RECALQUE DE 1.100 A 1.300 M | M³
1917275 | DRAGAGEM DE AREIA FINA COM DRAGA DE SUCÇÃO E RECALQUE - BOMBA DE 483 KW E CORTADOR DE 55 KW - DISTÂNCIA DE RECALQUE DE 1.300 A 1.500 M | M³ | 5.6664 | 4.6 | 0 | 1.0664 | DRAGAGEM DE AREIA FINA COM DRAGA DE SUCÇÃO E RECALQUE - BOMBA DE 483 KW E CORTADOR DE 55 KW - DISTÂNCIA DE RECALQUE DE 1.300 A 1.500 M | M³
1917276 | DRAGAGEM DE AREIA FINA COM DRAGA DE SUCÇÃO E RECALQUE - BOMBA DE 483 KW E CORTADOR DE 55 KW - DISTÂNCIA DE RECALQUE DE 1.500 A 1.700 M | M³ | 6.1693 | 4.8 | 0 | 1.3693 | DRAGAGEM DE AREIA FINA COM DRAGA DE SUCÇÃO E RECALQUE - BOMBA DE 483 KW E CORTADOR DE 55 KW - DISTÂNCIA DE RECALQUE DE 1.500 A 1.700 M | M³
1917277 | DRAGAGEM DE AREIA FINA COM DRAGA DE SUCÇÃO E RECALQUE - BOMBA DE 483 KW E CORTADOR DE 55 KW - DISTÂNCIA DE RECALQUE DE 1.700 A 1.900 M | M³ | 6.6014 | 5 | 0 | 1.6014 | DRAGAGEM DE AREIA FINA COM DRAGA DE SUCÇÃO E RECALQUE - BOMBA DE 483 KW E CORTADOR DE 55 KW - DISTÂNCIA DE RECALQUE DE 1.700 A 1.900 M | M³
1917278 | DRAGAGEM DE AREIA FINA COM DRAGA DE SUCÇÃO E RECALQUE - BOMBA DE 483 KW E CORTADOR DE 55 KW - DISTÂNCIA DE RECALQUE DE 1.900 A 2.100 M | M³ | 6.7944 | 5.2 | 0 | 1.5944 | DRAGAGEM DE AREIA FINA COM DRAGA DE SUCÇÃO E RECALQUE - BOMBA DE 483 KW E CORTADOR DE 55 KW - DISTÂNCIA DE RECALQUE DE 1.900 A 2.100 M | M³
1917279 | DRAGAGEM DE AREIA FINA COM DRAGA DE SUCÇÃO E RECALQUE - BOMBA DE 483 KW E CORTADOR DE 55 KW - DISTÂNCIA DE RECALQUE DE 2.100 A 2.300 M | M³ | 7.2365 | 5.41 | 0 | 1.8265 | DRAGAGEM DE AREIA FINA COM DRAGA DE SUCÇÃO E RECALQUE - BOMBA DE 483 KW E CORTADOR DE 55 KW - DISTÂNCIA DE RECALQUE DE 2.100 A 2.300 M | M³
1917280 | DRAGAGEM DE AREIA FINA COM DRAGA DE SUCÇÃO E RECALQUE - BOMBA DE 483 KW E CORTADOR DE 55 KW - DISTÂNCIA DE RECALQUE DE 2.300 A 2.500 M | M³ | 7.628 | 5.62 | 0 | 2.008 | DRAGAGEM DE AREIA FINA COM DRAGA DE SUCÇÃO E RECALQUE - BOMBA DE 483 KW E CORTADOR DE 55 KW - DISTÂNCIA DE RECALQUE DE 2.300 A 2.500 M | M³
1917281 | DRAGAGEM DE AREIA FINA COM DRAGA DE SUCÇÃO E RECALQUE - BOMBA DE 483 KW E CORTADOR DE 55 KW - DISTÂNCIA DE RECALQUE DE 2.500 A 2.700 M | M³ | 8.1508 | 5.85 | 0 | 2.3008 | DRAGAGEM DE AREIA FINA COM DRAGA DE SUCÇÃO E RECALQUE - BOMBA DE 483 KW E CORTADOR DE 55 KW - DISTÂNCIA DE RECALQUE DE 2.500 A 2.700 M | M³
1917282 | DRAGAGEM DE AREIA FINA COM DRAGA DE SUCÇÃO E RECALQUE - BOMBA DE 483 KW E CORTADOR DE 55 KW - DISTÂNCIA DE RECALQUE DE 2.700 A 2.900 M | M³ | 8.5423 | 6.06 | 0 | 2.4823 | DRAGAGEM DE AREIA FINA COM DRAGA DE SUCÇÃO E RECALQUE - BOMBA DE 483 KW E CORTADOR DE 55 KW - DISTÂNCIA DE RECALQUE DE 2.700 A 2.900 M | M³
1917283 | DRAGAGEM DE AREIA FINA COM DRAGA DE SUCÇÃO E RECALQUE - BOMBA DE 483 KW E CORTADOR DE 55 KW - DISTÂNCIA DE RECALQUE DE 2.900 A 3.100 M | M³ | 8.9538 | 6.29 | 0 | 2.6638 | DRAGAGEM DE AREIA FINA COM DRAGA DE SUCÇÃO E RECALQUE - BOMBA DE 483 KW E CORTADOR DE 55 KW - DISTÂNCIA DE RECALQUE DE 2.900 A 3.100 M | M³
1917284 | DRAGAGEM DE AREIA FINA COM DRAGA DE SUCÇÃO E RECALQUE - BOMBA DE 483 KW E CORTADOR DE 55 KW - DISTÂNCIA DE RECALQUE DE 3.100 A 3.300 M | M³ | 9.3317 | 6.53 | 0 | 2.8017 | DRAGAGEM DE AREIA FINA COM DRAGA DE SUCÇÃO E RECALQUE - BOMBA DE 483 KW E CORTADOR DE 55 KW - DISTÂNCIA DE RECALQUE DE 3.100 A 3.300 M | M³
1917285 | DRAGAGEM DE AREIA FINA COM DRAGA DE SUCÇÃO E RECALQUE - BOMBA DE 483 KW E CORTADOR DE 55 KW - DISTÂNCIA DE RECALQUE DE 3.300 A 3.500 M | M³ | 9.7532 | 6.77 | 0 | 2.9832 | DRAGAGEM DE AREIA FINA COM DRAGA DE SUCÇÃO E RECALQUE - BOMBA DE 483 KW E CORTADOR DE 55 KW - DISTÂNCIA DE RECALQUE DE 3.300 A 3.500 M | M³
1917286 | DRAGAGEM DE AREIA FINA COM DRAGA DE SUCÇÃO E RECALQUE - BOMBA DE 483 KW E CORTADOR DE 55 KW - DISTÂNCIA DE RECALQUE DE 3.500 A 3.700 M | M³ | 10.3933 | 7.02 | 0 | 3.3733 | DRAGAGEM DE AREIA FINA COM DRAGA DE SUCÇÃO E RECALQUE - BOMBA DE 483 KW E CORTADOR DE 55 KW - DISTÂNCIA DE RECALQUE DE 3.500 A 3.700 M | M³
1917287 | DRAGAGEM DE AREIA FINA COM DRAGA DE SUCÇÃO E RECALQUE - BOMBA DE 483 KW E CORTADOR DE 55 KW - DISTÂNCIA DE RECALQUE DE 3.700 A 3.900 M | M³ | 10.8448 | 7.3 | 0 | 3.5448 | DRAGAGEM DE AREIA FINA COM DRAGA DE SUCÇÃO E RECALQUE - BOMBA DE 483 KW E CORTADOR DE 55 KW - DISTÂNCIA DE RECALQUE DE 3.700 A 3.900 M | M³
1917288 | DRAGAGEM DE AREIA FINA COM DRAGA DE SUCÇÃO E RECALQUE - BOMBA DE 483 KW E CORTADOR DE 55 KW - DISTÂNCIA DE RECALQUE DE 3.900 A 4.100 M | M³ | 11.3163 | 7.6 | 0 | 3.7163 | DRAGAGEM DE AREIA FINA COM DRAGA DE SUCÇÃO E RECALQUE - BOMBA DE 483 KW E CORTADOR DE 55 KW - DISTÂNCIA DE RECALQUE DE 3.900 A 4.100 M | M³
1917289 | DRAGAGEM DE AREIA FINA COM DRAGA DE SUCÇÃO E RECALQUE - BOMBA DE 483 KW E CORTADOR DE 55 KW - DISTÂNCIA DE RECALQUE DE 4.100 A 4.300 M | M³ | 11.8414 | 7.89 | 0 | 3.9514 | DRAGAGEM DE AREIA FINA COM DRAGA DE SUCÇÃO E RECALQUE - BOMBA DE 483 KW E CORTADOR DE 55 KW - DISTÂNCIA DE RECALQUE DE 4.100 A 4.300 M | M³
1917290 | DRAGAGEM DE AREIA FINA COM DRAGA DE SUCÇÃO E RECALQUE - BOMBA DE 483 KW E CORTADOR DE 55 KW - DISTÂNCIA DE RECALQUE DE 4.300 A 4.500 M | M³ | 12.3765 | 8.2 | 0 | 4.1765 | DRAGAGEM DE AREIA FINA COM DRAGA DE SUCÇÃO E RECALQUE - BOMBA DE 483 KW E CORTADOR DE 55 KW - DISTÂNCIA DE RECALQUE DE 4.300 A 4.500 M | M³
1917291 | DRAGAGEM DE AREIA FINA COM DRAGA DE SUCÇÃO E RECALQUE - BOMBA DE 483 KW E CORTADOR DE 55 KW - DISTÂNCIA DE RECALQUE DE 4.500 A 4.700 M | M³ | 13.0866 | 8.54 | 0 | 4.5466 | DRAGAGEM DE AREIA FINA COM DRAGA DE SUCÇÃO E RECALQUE - BOMBA DE 483 KW E CORTADOR DE 55 KW - DISTÂNCIA DE RECALQUE DE 4.500 A 4.700 M | M³
1917292 | DRAGAGEM DE AREIA FINA COM DRAGA DE SUCÇÃO E RECALQUE - BOMBA DE 483 KW E CORTADOR DE 55 KW - DISTÂNCIA DE RECALQUE DE 4.700 A 4.900 M | M³ | 13.6917 | 8.91 | 0 | 4.7817 | DRAGAGEM DE AREIA FINA COM DRAGA DE SUCÇÃO E RECALQUE - BOMBA DE 483 KW E CORTADOR DE 55 KW - DISTÂNCIA DE RECALQUE DE 4.700 A 4.900 M | M³
1917293 | DRAGAGEM DE AREIA FINA COM DRAGA DE SUCÇÃO E RECALQUE - BOMBA DE 483 KW E CORTADOR DE 55 KW - DISTÂNCIA DE RECALQUE DE 4.900 A 5.100 M | M³ | 14.3069 | 9.31 | 0 | 4.9969 | DRAGAGEM DE AREIA FINA COM DRAGA DE SUCÇÃO E RECALQUE - BOMBA DE 483 KW E CORTADOR DE 55 KW - DISTÂNCIA DE RECALQUE DE 4.900 A 5.100 M | M³
1917294 | DRAGAGEM DE AREIA FINA COM DRAGA DE SUCÇÃO E RECALQUE - BOMBA DE 483 KW E CORTADOR DE 55 KW - DISTÂNCIA DE RECALQUE DE 5.100 A 5.300 M | M³ | 15.1092 | 9.8 | 0 | 5.3092 | DRAGAGEM DE AREIA FINA COM DRAGA DE SUCÇÃO E RECALQUE - BOMBA DE 483 KW E CORTADOR DE 55 KW - DISTÂNCIA DE RECALQUE DE 5.100 A 5.300 M | M³
1917295 | DRAGAGEM DE AREIA FINA COM DRAGA DE SUCÇÃO E RECALQUE - BOMBA DE 483 KW E CORTADOR DE 55 KW - DISTÂNCIA DE RECALQUE DE 5.300 A 5.500 M | M³ | 15.928 | 10.34 | 0 | 5.588 | DRAGAGEM DE AREIA FINA COM DRAGA DE SUCÇÃO E RECALQUE - BOMBA DE 483 KW E CORTADOR DE 55 KW - DISTÂNCIA DE RECALQUE DE 5.300 A 5.500 M | M³
1917296 | DRAGAGEM DE AREIA FINA COM DRAGA DE SUCÇÃO E RECALQUE - BOMBA DE 483 KW E CORTADOR DE 55 KW - DISTÂNCIA DE RECALQUE DE 5.500 A 5.700 M | M³ | 16.9953 | 10.95 | 0 | 6.0453 | DRAGAGEM DE AREIA FINA COM DRAGA DE SUCÇÃO E RECALQUE - BOMBA DE 483 KW E CORTADOR DE 55 KW - DISTÂNCIA DE RECALQUE DE 5.500 A 5.700 M | M³
1917297 | DRAGAGEM DE AREIA FINA COM DRAGA DE SUCÇÃO E RECALQUE - BOMBA DE 483 KW E CORTADOR DE 55 KW - DISTÂNCIA DE RECALQUE DE 5.700 A 5.900 M | M³ | 18.0413 | 11.63 | 0 | 6.4113 | DRAGAGEM DE AREIA FINA COM DRAGA DE SUCÇÃO E RECALQUE - BOMBA DE 483 KW E CORTADOR DE 55 KW - DISTÂNCIA DE RECALQUE DE 5.700 A 5.900 M | M³
1917298 | DRAGAGEM DE AREIA FINA COM DRAGA DE SUCÇÃO E RECALQUE - BOMBA DE 483 KW E CORTADOR DE 55 KW - DISTÂNCIA DE RECALQUE DE 5.900 A 6.100 M | M³ | 19.1774 | 12.41 | 0 | 6.7674 | DRAGAGEM DE AREIA FINA COM DRAGA DE SUCÇÃO E RECALQUE - BOMBA DE 483 KW E CORTADOR DE 55 KW - DISTÂNCIA DE RECALQUE DE 5.900 A 6.100 M | M³
1917271 | DRAGAGEM DE AREIA FINA COM DRAGA DE SUCÇÃO E RECALQUE - BOMBA DE 483 KW E CORTADOR DE 55 KW - DISTÂNCIA DE RECALQUE DE 500 A 700 M | M³ | 4.5149 | 3.99 | 0 | 0.52494 | DRAGAGEM DE AREIA FINA COM DRAGA DE SUCÇÃO E RECALQUE - BOMBA DE 483 KW E CORTADOR DE 55 KW - DISTÂNCIA DE RECALQUE DE 500 A 700 M | M³
1917299 | DRAGAGEM DE AREIA FINA COM DRAGA DE SUCÇÃO E RECALQUE - BOMBA DE 483 KW E CORTADOR DE 55 KW - DISTÂNCIA DE RECALQUE DE 6.100 A 6.300 M | M³ | 20.5006 | 13.29 | 0 | 7.2106 | DRAGAGEM DE AREIA FINA COM DRAGA DE SUCÇÃO E RECALQUE - BOMBA DE 483 KW E CORTADOR DE 55 KW - DISTÂNCIA DE RECALQUE DE 6.100 A 6.300 M | M³
1917300 | DRAGAGEM DE AREIA FINA COM DRAGA DE SUCÇÃO E RECALQUE - BOMBA DE 483 KW E CORTADOR DE 55 KW - DISTÂNCIA DE RECALQUE DE 6.300 A 6.500 M | M³ | 21.9739 | 14.32 | 0 | 7.6539 | DRAGAGEM DE AREIA FINA COM DRAGA DE SUCÇÃO E RECALQUE - BOMBA DE 483 KW E CORTADOR DE 55 KW - DISTÂNCIA DE RECALQUE DE 6.300 A 6.500 M | M³
1917301 | DRAGAGEM DE AREIA FINA COM DRAGA DE SUCÇÃO E RECALQUE - BOMBA DE 483 KW E CORTADOR DE 55 KW - DISTÂNCIA DE RECALQUE DE 6.500 A 6.700 M | M³ | 23.8494 | 15.51 | 0 | 8.3394 | DRAGAGEM DE AREIA FINA COM DRAGA DE SUCÇÃO E RECALQUE - BOMBA DE 483 KW E CORTADOR DE 55 KW - DISTÂNCIA DE RECALQUE DE 6.500 A 6.700 M | M³
1917302 | DRAGAGEM DE AREIA FINA COM DRAGA DE SUCÇÃO E RECALQUE - BOMBA DE 483 KW E CORTADOR DE 55 KW - DISTÂNCIA DE RECALQUE DE 6.700 A 6.900 M | M³ | 25.6835 | 16.77 | 0 | 8.9135 | DRAGAGEM DE AREIA FINA COM DRAGA DE SUCÇÃO E RECALQUE - BOMBA DE 483 KW E CORTADOR DE 55 KW - DISTÂNCIA DE RECALQUE DE 6.700 A 6.900 M | M³
1917303 | DRAGAGEM DE AREIA FINA COM DRAGA DE SUCÇÃO E RECALQUE - BOMBA DE 483 KW E CORTADOR DE 55 KW - DISTÂNCIA DE RECALQUE DE 6.900 A 7.100 M | M³ | 27.3777 | 17.9 | 0 | 9.4777 | DRAGAGEM DE AREIA FINA COM DRAGA DE SUCÇÃO E RECALQUE - BOMBA DE 483 KW E CORTADOR DE 55 KW - DISTÂNCIA DE RECALQUE DE 6.900 A 7.100 M | M³
1917304 | DRAGAGEM DE AREIA FINA COM DRAGA DE SUCÇÃO E RECALQUE - BOMBA DE 483 KW E CORTADOR DE 55 KW - DISTÂNCIA DE RECALQUE DE 7.100 A 7.300 M | M³ | 29.0518 | 18.99 | 0 | 10.0618 | DRAGAGEM DE AREIA FINA COM DRAGA DE SUCÇÃO E RECALQUE - BOMBA DE 483 KW E CORTADOR DE 55 KW - DISTÂNCIA DE RECALQUE DE 7.100 A 7.300 M | M³
1917305 | DRAGAGEM DE AREIA FINA COM DRAGA DE SUCÇÃO E RECALQUE - BOMBA DE 483 KW E CORTADOR DE 55 KW - DISTÂNCIA DE RECALQUE DE 7.300 A 7.500 M | M³ | 30.9096 | 20.23 | 0 | 10.6796 | DRAGAGEM DE AREIA FINA COM DRAGA DE SUCÇÃO E RECALQUE - BOMBA DE 483 KW E CORTADOR DE 55 KW - DISTÂNCIA DE RECALQUE DE 7.300 A 7.500 M | M³
1917306 | DRAGAGEM DE AREIA FINA COM DRAGA DE SUCÇÃO E RECALQUE - BOMBA DE 483 KW E CORTADOR DE 55 KW - DISTÂNCIA DE RECALQUE DE 7.500 A 7.700 M | M³ | 33.136 | 21.64 | 0 | 11.496 | DRAGAGEM DE AREIA FINA COM DRAGA DE SUCÇÃO E RECALQUE - BOMBA DE 483 KW E CORTADOR DE 55 KW - DISTÂNCIA DE RECALQUE DE 7.500 A 7.700 M | M³
1917307 | DRAGAGEM DE AREIA FINA COM DRAGA DE SUCÇÃO E RECALQUE - BOMBA DE 483 KW E CORTADOR DE 55 KW - DISTÂNCIA DE RECALQUE DE 7.700 A 7.900 M | M³ | 34.8137 | 22.7 | 0 | 12.1137 | DRAGAGEM DE AREIA FINA COM DRAGA DE SUCÇÃO E RECALQUE - BOMBA DE 483 KW E CORTADOR DE 55 KW - DISTÂNCIA DE RECALQUE DE 7.700 A 7.900 M | M³
1917272 | DRAGAGEM DE AREIA FINA COM DRAGA DE SUCÇÃO E RECALQUE - BOMBA DE 483 KW E CORTADOR DE 55 KW - DISTÂNCIA DE RECALQUE DE 700 A 900 M | M³ | 4.7328 | 4.06 | 0 | 0.67281 | DRAGAGEM DE AREIA FINA COM DRAGA DE SUCÇÃO E RECALQUE - BOMBA DE 483 KW E CORTADOR DE 55 KW - DISTÂNCIA DE RECALQUE DE 700 A 900 M | M³
1917273 | DRAGAGEM DE AREIA FINA COM DRAGA DE SUCÇÃO E RECALQUE - BOMBA DE 483 KW E CORTADOR DE 55 KW - DISTÂNCIA DE RECALQUE DE 900 A 1.100 M | M³ | 4.9607 | 4.16 | 0 | 0.80068 | DRAGAGEM DE AREIA FINA COM DRAGA DE SUCÇÃO E RECALQUE - BOMBA DE 483 KW E CORTADOR DE 55 KW - DISTÂNCIA DE RECALQUE DE 900 A 1.100 M | M³
1917729 | DRAGAGEM DE AREIA FINA COM DRAGA DE SUCÇÃO E RECALQUE - BOMBA DE 483 KW E CORTADOR DE 55 KW - DISTÂNCIA DE RECALQUE DE ATÉ 500 M | M³ | 4.4449 | 3.92 | 0 | 0.52494 | DRAGAGEM DE AREIA FINA COM DRAGA DE SUCÇÃO E RECALQUE - BOMBA DE 483 KW E CORTADOR DE 55 KW - DISTÂNCIA DE RECALQUE DE ATÉ 500 M | M³
1917367 | DRAGAGEM DE AREIA FINA COM DRAGA DE SUCÇÃO E RECALQUE - BOMBA DE 746 KW E CORTADOR DE 110 KW - DISTÂNCIA DE RECALQUE DE 1.100 A 1.300 M | M³ | 4.9816 | 3.94 | 0 | 1.0416 | DRAGAGEM DE AREIA FINA COM DRAGA DE SUCÇÃO E RECALQUE - BOMBA DE 746 KW E CORTADOR DE 110 KW - DISTÂNCIA DE RECALQUE DE 1.100 A 1.300 M | M³
1917368 | DRAGAGEM DE AREIA FINA COM DRAGA DE SUCÇÃO E RECALQUE - BOMBA DE 746 KW E CORTADOR DE 110 KW - DISTÂNCIA DE RECALQUE DE 1.300 A 1.500 M | M³ | 5.31 | 4.1 | 0 | 1.21 | DRAGAGEM DE AREIA FINA COM DRAGA DE SUCÇÃO E RECALQUE - BOMBA DE 746 KW E CORTADOR DE 110 KW - DISTÂNCIA DE RECALQUE DE 1.300 A 1.500 M | M³
1917369 | DRAGAGEM DE AREIA FINA COM DRAGA DE SUCÇÃO E RECALQUE - BOMBA DE 746 KW E CORTADOR DE 110 KW - DISTÂNCIA DE RECALQUE DE 1.500 A 1.700 M | M³ | 5.7596 | 4.25 | 0 | 1.5096 | DRAGAGEM DE AREIA FINA COM DRAGA DE SUCÇÃO E RECALQUE - BOMBA DE 746 KW E CORTADOR DE 110 KW - DISTÂNCIA DE RECALQUE DE 1.500 A 1.700 M | M³
1917370 | DRAGAGEM DE AREIA FINA COM DRAGA DE SUCÇÃO E RECALQUE - BOMBA DE 746 KW E CORTADOR DE 110 KW - DISTÂNCIA DE RECALQUE DE 1.700 A 1.900 M | M³ | 6.068 | 4.39 | 0 | 1.678 | DRAGAGEM DE AREIA FINA COM DRAGA DE SUCÇÃO E RECALQUE - BOMBA DE 746 KW E CORTADOR DE 110 KW - DISTÂNCIA DE RECALQUE DE 1.700 A 1.900 M | M³
1917371 | DRAGAGEM DE AREIA FINA COM DRAGA DE SUCÇÃO E RECALQUE - BOMBA DE 746 KW E CORTADOR DE 110 KW - DISTÂNCIA DE RECALQUE DE 1.900 A 2.100 M | M³ | 6.3465 | 4.51 | 0 | 1.8365 | DRAGAGEM DE AREIA FINA COM DRAGA DE SUCÇÃO E RECALQUE - BOMBA DE 746 KW E CORTADOR DE 110 KW - DISTÂNCIA DE RECALQUE DE 1.900 A 2.100 M | M³
1917372 | DRAGAGEM DE AREIA FINA COM DRAGA DE SUCÇÃO E RECALQUE - BOMBA DE 746 KW E CORTADOR DE 110 KW - DISTÂNCIA DE RECALQUE DE 2.100 A 2.300 M | M³ | 6.655 | 4.63 | 0 | 2.025 | DRAGAGEM DE AREIA FINA COM DRAGA DE SUCÇÃO E RECALQUE - BOMBA DE 746 KW E CORTADOR DE 110 KW - DISTÂNCIA DE RECALQUE DE 2.100 A 2.300 M | M³
1917373 | DRAGAGEM DE AREIA FINA COM DRAGA DE SUCÇÃO E RECALQUE - BOMBA DE 746 KW E CORTADOR DE 110 KW - DISTÂNCIA DE RECALQUE DE 2.300 A 2.500 M | M³ | 6.9033 | 4.76 | 0 | 2.1433 | DRAGAGEM DE AREIA FINA COM DRAGA DE SUCÇÃO E RECALQUE - BOMBA DE 746 KW E CORTADOR DE 110 KW - DISTÂNCIA DE RECALQUE DE 2.300 A 2.500 M | M³
1917374 | DRAGAGEM DE AREIA FINA COM DRAGA DE SUCÇÃO E RECALQUE - BOMBA DE 746 KW E CORTADOR DE 110 KW - DISTÂNCIA DE RECALQUE DE 2.500 A 2.700 M | M³ | 7.393 | 4.9 | 0 | 2.493 | DRAGAGEM DE AREIA FINA COM DRAGA DE SUCÇÃO E RECALQUE - BOMBA DE 746 KW E CORTADOR DE 110 KW - DISTÂNCIA DE RECALQUE DE 2.500 A 2.700 M | M³
1917375 | DRAGAGEM DE AREIA FINA COM DRAGA DE SUCÇÃO E RECALQUE - BOMBA DE 746 KW E CORTADOR DE 110 KW - DISTÂNCIA DE RECALQUE DE 2.700 A 2.900 M | M³ | 7.6615 | 5.01 | 0 | 2.6515 | DRAGAGEM DE AREIA FINA COM DRAGA DE SUCÇÃO E RECALQUE - BOMBA DE 746 KW E CORTADOR DE 110 KW - DISTÂNCIA DE RECALQUE DE 2.700 A 2.900 M | M³
1917376 | DRAGAGEM DE AREIA FINA COM DRAGA DE SUCÇÃO E RECALQUE - BOMBA DE 746 KW E CORTADOR DE 110 KW - DISTÂNCIA DE RECALQUE DE 2.900 A 3.100 M | M³ | 7.9299 | 5.11 | 0 | 2.8199 | DRAGAGEM DE AREIA FINA COM DRAGA DE SUCÇÃO E RECALQUE - BOMBA DE 746 KW E CORTADOR DE 110 KW - DISTÂNCIA DE RECALQUE DE 2.900 A 3.100 M | M³
1917377 | DRAGAGEM DE AREIA FINA COM DRAGA DE SUCÇÃO E RECALQUE - BOMBA DE 746 KW E CORTADOR DE 110 KW - DISTÂNCIA DE RECALQUE DE 3.100 A 3.300 M | M³ | 8.2084 | 5.22 | 0 | 2.9884 | DRAGAGEM DE AREIA FINA COM DRAGA DE SUCÇÃO E RECALQUE - BOMBA DE 746 KW E CORTADOR DE 110 KW - DISTÂNCIA DE RECALQUE DE 3.100 A 3.300 M | M³
1917378 | DRAGAGEM DE AREIA FINA COM DRAGA DE SUCÇÃO E RECALQUE - BOMBA DE 746 KW E CORTADOR DE 110 KW - DISTÂNCIA DE RECALQUE DE 3.300 A 3.500 M | M³ | 8.4869 | 5.34 | 0 | 3.1469 | DRAGAGEM DE AREIA FINA COM DRAGA DE SUCÇÃO E RECALQUE - BOMBA DE 746 KW E CORTADOR DE 110 KW - DISTÂNCIA DE RECALQUE DE 3.300 A 3.500 M | M³
1917379 | DRAGAGEM DE AREIA FINA COM DRAGA DE SUCÇÃO E RECALQUE - BOMBA DE 746 KW E CORTADOR DE 110 KW - DISTÂNCIA DE RECALQUE DE 3.500 A 3.700 M | M³ | 9.0066 | 5.5 | 0 | 3.5066 | DRAGAGEM DE AREIA FINA COM DRAGA DE SUCÇÃO E RECALQUE - BOMBA DE 746 KW E CORTADOR DE 110 KW - DISTÂNCIA DE RECALQUE DE 3.500 A 3.700 M | M³
1917380 | DRAGAGEM DE AREIA FINA COM DRAGA DE SUCÇÃO E RECALQUE - BOMBA DE 746 KW E CORTADOR DE 110 KW - DISTÂNCIA DE RECALQUE DE 3.700 A 3.900 M | M³ | 9.3451 | 5.68 | 0 | 3.6651 | DRAGAGEM DE AREIA FINA COM DRAGA DE SUCÇÃO E RECALQUE - BOMBA DE 746 KW E CORTADOR DE 110 KW - DISTÂNCIA DE RECALQUE DE 3.700 A 3.900 M | M³
1917381 | DRAGAGEM DE AREIA FINA COM DRAGA DE SUCÇÃO E RECALQUE - BOMBA DE 746 KW E CORTADOR DE 110 KW - DISTÂNCIA DE RECALQUE DE 3.900 A 4.100 M | M³ | 9.7135 | 5.86 | 0 | 3.8535 | DRAGAGEM DE AREIA FINA COM DRAGA DE SUCÇÃO E RECALQUE - BOMBA DE 746 KW E CORTADOR DE 110 KW - DISTÂNCIA DE RECALQUE DE 3.900 A 4.100 M | M³
1917382 | DRAGAGEM DE AREIA FINA COM DRAGA DE SUCÇÃO E RECALQUE - BOMBA DE 746 KW E CORTADOR DE 110 KW - DISTÂNCIA DE RECALQUE DE 4.100 A 4.300 M | M³ | 10.1322 | 6.06 | 0 | 4.0722 | DRAGAGEM DE AREIA FINA COM DRAGA DE SUCÇÃO E RECALQUE - BOMBA DE 746 KW E CORTADOR DE 110 KW - DISTÂNCIA DE RECALQUE DE 4.100 A 4.300 M | M³
1917383 | DRAGAGEM DE AREIA FINA COM DRAGA DE SUCÇÃO E RECALQUE - BOMBA DE 746 KW E CORTADOR DE 110 KW - DISTÂNCIA DE RECALQUE DE 4.300 A 4.500 M | M³ | 10.5107 | 6.28 | 0 | 4.2307 | DRAGAGEM DE AREIA FINA COM DRAGA DE SUCÇÃO E RECALQUE - BOMBA DE 746 KW E CORTADOR DE 110 KW - DISTÂNCIA DE RECALQUE DE 4.300 A 4.500 M | M³
1917384 | DRAGAGEM DE AREIA FINA COM DRAGA DE SUCÇÃO E RECALQUE - BOMBA DE 746 KW E CORTADOR DE 110 KW - DISTÂNCIA DE RECALQUE DE 4.500 A 4.700 M | M³ | 11.0904 | 6.51 | 0 | 4.5804 | DRAGAGEM DE AREIA FINA COM DRAGA DE SUCÇÃO E RECALQUE - BOMBA DE 746 KW E CORTADOR DE 110 KW - DISTÂNCIA DE RECALQUE DE 4.500 A 4.700 M | M³
1917385 | DRAGAGEM DE AREIA FINA COM DRAGA DE SUCÇÃO E RECALQUE - BOMBA DE 746 KW E CORTADOR DE 110 KW - DISTÂNCIA DE RECALQUE DE 4.700 A 4.900 M | M³ | 11.549 | 6.75 | 0 | 4.799 | DRAGAGEM DE AREIA FINA COM DRAGA DE SUCÇÃO E RECALQUE - BOMBA DE 746 KW E CORTADOR DE 110 KW - DISTÂNCIA DE RECALQUE DE 4.700 A 4.900 M | M³
1917386 | DRAGAGEM DE AREIA FINA COM DRAGA DE SUCÇÃO E RECALQUE - BOMBA DE 746 KW E CORTADOR DE 110 KW - DISTÂNCIA DE RECALQUE DE 4.900 A 5.100 M | M³ | 12.0377 | 7.02 | 0 | 5.0177 | DRAGAGEM DE AREIA FINA COM DRAGA DE SUCÇÃO E RECALQUE - BOMBA DE 746 KW E CORTADOR DE 110 KW - DISTÂNCIA DE RECALQUE DE 4.900 A 5.100 M | M³
1917387 | DRAGAGEM DE AREIA FINA COM DRAGA DE SUCÇÃO E RECALQUE - BOMBA DE 746 KW E CORTADOR DE 110 KW - DISTÂNCIA DE RECALQUE DE 5.100 A 5.300 M | M³ | 12.5463 | 7.31 | 0 | 5.2363 | DRAGAGEM DE AREIA FINA COM DRAGA DE SUCÇÃO E RECALQUE - BOMBA DE 746 KW E CORTADOR DE 110 KW - DISTÂNCIA DE RECALQUE DE 5.100 A 5.300 M | M³
1917388 | DRAGAGEM DE AREIA FINA COM DRAGA DE SUCÇÃO E RECALQUE - BOMBA DE 746 KW E CORTADOR DE 110 KW - DISTÂNCIA DE RECALQUE DE 5.300 A 5.500 M | M³ | 13.085 | 7.62 | 0 | 5.465 | DRAGAGEM DE AREIA FINA COM DRAGA DE SUCÇÃO E RECALQUE - BOMBA DE 746 KW E CORTADOR DE 110 KW - DISTÂNCIA DE RECALQUE DE 5.300 A 5.500 M | M³
1917389 | DRAGAGEM DE AREIA FINA COM DRAGA DE SUCÇÃO E RECALQUE - BOMBA DE 746 KW E CORTADOR DE 110 KW - DISTÂNCIA DE RECALQUE DE 5.500 A 5.700 M | M³ | 13.8248 | 7.96 | 0 | 5.8648 | DRAGAGEM DE AREIA FINA COM DRAGA DE SUCÇÃO E RECALQUE - BOMBA DE 746 KW E CORTADOR DE 110 KW - DISTÂNCIA DE RECALQUE DE 5.500 A 5.700 M | M³
1917390 | DRAGAGEM DE AREIA FINA COM DRAGA DE SUCÇÃO E RECALQUE - BOMBA DE 746 KW E CORTADOR DE 110 KW - DISTÂNCIA DE RECALQUE DE 5.700 A 5.900 M | M³ | 14.5437 | 8.42 | 0 | 6.1237 | DRAGAGEM DE AREIA FINA COM DRAGA DE SUCÇÃO E RECALQUE - BOMBA DE 746 KW E CORTADOR DE 110 KW - DISTÂNCIA DE RECALQUE DE 5.700 A 5.900 M | M³
1917391 | DRAGAGEM DE AREIA FINA COM DRAGA DE SUCÇÃO E RECALQUE - BOMBA DE 746 KW E CORTADOR DE 110 KW - DISTÂNCIA DE RECALQUE DE 5.900 A 6.100 M | M³ | 15.3225 | 8.92 | 0 | 6.4025 | DRAGAGEM DE AREIA FINA COM DRAGA DE SUCÇÃO E RECALQUE - BOMBA DE 746 KW E CORTADOR DE 110 KW - DISTÂNCIA DE RECALQUE DE 5.900 A 6.100 M | M³
1917364 | DRAGAGEM DE AREIA FINA COM DRAGA DE SUCÇÃO E RECALQUE - BOMBA DE 746 KW E CORTADOR DE 110 KW - DISTÂNCIA DE RECALQUE DE 500 A 700 M | M³ | 3.9763 | 3.39 | 0 | 0.5863 | DRAGAGEM DE AREIA FINA COM DRAGA DE SUCÇÃO E RECALQUE - BOMBA DE 746 KW E CORTADOR DE 110 KW - DISTÂNCIA DE RECALQUE DE 500 A 700 M | M³
1917392 | DRAGAGEM DE AREIA FINA COM DRAGA DE SUCÇÃO E RECALQUE - BOMBA DE 746 KW E CORTADOR DE 110 KW - DISTÂNCIA DE RECALQUE DE 6.100 A 6.300 M | M³ | 16.2715 | 9.56 | 0 | 6.7115 | DRAGAGEM DE AREIA FINA COM DRAGA DE SUCÇÃO E RECALQUE - BOMBA DE 746 KW E CORTADOR DE 110 KW - DISTÂNCIA DE RECALQUE DE 6.100 A 6.300 M | M³
1917393 | DRAGAGEM DE AREIA FINA COM DRAGA DE SUCÇÃO E RECALQUE - BOMBA DE 746 KW E CORTADOR DE 110 KW - DISTÂNCIA DE RECALQUE DE 6.300 A 6.500 M | M³ | 17.2905 | 10.26 | 0 | 7.0305 | DRAGAGEM DE AREIA FINA COM DRAGA DE SUCÇÃO E RECALQUE - BOMBA DE 746 KW E CORTADOR DE 110 KW - DISTÂNCIA DE RECALQUE DE 6.300 A 6.500 M | M³
1917394 | DRAGAGEM DE AREIA FINA COM DRAGA DE SUCÇÃO E RECALQUE - BOMBA DE 746 KW E CORTADOR DE 110 KW - DISTÂNCIA DE RECALQUE DE 6.500 A 6.700 M | M³ | 18.6509 | 11.07 | 0 | 7.5809 | DRAGAGEM DE AREIA FINA COM DRAGA DE SUCÇÃO E RECALQUE - BOMBA DE 746 KW E CORTADOR DE 110 KW - DISTÂNCIA DE RECALQUE DE 6.500 A 6.700 M | M³
1917395 | DRAGAGEM DE AREIA FINA COM DRAGA DE SUCÇÃO E RECALQUE - BOMBA DE 746 KW E CORTADOR DE 110 KW - DISTÂNCIA DE RECALQUE DE 6.700 A 6.900 M | M³ | 19.6499 | 11.75 | 0 | 7.8999 | DRAGAGEM DE AREIA FINA COM DRAGA DE SUCÇÃO E RECALQUE - BOMBA DE 746 KW E CORTADOR DE 110 KW - DISTÂNCIA DE RECALQUE DE 6.700 A 6.900 M | M³
1917396 | DRAGAGEM DE AREIA FINA COM DRAGA DE SUCÇÃO E RECALQUE - BOMBA DE 746 KW E CORTADOR DE 110 KW - DISTÂNCIA DE RECALQUE DE 6.900 A 7.100 M | M³ | 20.7991 | 12.53 | 0 | 8.2691 | DRAGAGEM DE AREIA FINA COM DRAGA DE SUCÇÃO E RECALQUE - BOMBA DE 746 KW E CORTADOR DE 110 KW - DISTÂNCIA DE RECALQUE DE 6.900 A 7.100 M | M³
1917397 | DRAGAGEM DE AREIA FINA COM DRAGA DE SUCÇÃO E RECALQUE - BOMBA DE 746 KW E CORTADOR DE 110 KW - DISTÂNCIA DE RECALQUE DE 7.100 A 7.300 M | M³ | 22.0984 | 13.41 | 0 | 8.6884 | DRAGAGEM DE AREIA FINA COM DRAGA DE SUCÇÃO E RECALQUE - BOMBA DE 746 KW E CORTADOR DE 110 KW - DISTÂNCIA DE RECALQUE DE 7.100 A 7.300 M | M³
1917398 | DRAGAGEM DE AREIA FINA COM DRAGA DE SUCÇÃO E RECALQUE - BOMBA DE 746 KW E CORTADOR DE 110 KW - DISTÂNCIA DE RECALQUE DE 7.300 A 7.500 M | M³ | 23.2476 | 14.19 | 0 | 9.0576 | DRAGAGEM DE AREIA FINA COM DRAGA DE SUCÇÃO E RECALQUE - BOMBA DE 746 KW E CORTADOR DE 110 KW - DISTÂNCIA DE RECALQUE DE 7.300 A 7.500 M | M³
1917399 | DRAGAGEM DE AREIA FINA COM DRAGA DE SUCÇÃO E RECALQUE - BOMBA DE 746 KW E CORTADOR DE 110 KW - DISTÂNCIA DE RECALQUE DE 7.500 A 7.700 M | M³ | 24.7783 | 15.07 | 0 | 9.7083 | DRAGAGEM DE AREIA FINA COM DRAGA DE SUCÇÃO E RECALQUE - BOMBA DE 746 KW E CORTADOR DE 110 KW - DISTÂNCIA DE RECALQUE DE 7.500 A 7.700 M | M³
1917400 | DRAGAGEM DE AREIA FINA COM DRAGA DE SUCÇÃO E RECALQUE - BOMBA DE 746 KW E CORTADOR DE 110 KW - DISTÂNCIA DE RECALQUE DE 7.700 A 7.900 M | M³ | 26.2479 | 16.07 | 0 | 10.1779 | DRAGAGEM DE AREIA FINA COM DRAGA DE SUCÇÃO E RECALQUE - BOMBA DE 746 KW E CORTADOR DE 110 KW - DISTÂNCIA DE RECALQUE DE 7.700 A 7.900 M | M³
1917401 | DRAGAGEM DE AREIA FINA COM DRAGA DE SUCÇÃO E RECALQUE - BOMBA DE 746 KW E CORTADOR DE 110 KW - DISTÂNCIA DE RECALQUE DE 7.900 A 8.100 M | M³ | 27.5872 | 16.99 | 0 | 10.5972 | DRAGAGEM DE AREIA FINA COM DRAGA DE SUCÇÃO E RECALQUE - BOMBA DE 746 KW E CORTADOR DE 110 KW - DISTÂNCIA DE RECALQUE DE 7.900 A 8.100 M | M³
1917365 | DRAGAGEM DE AREIA FINA COM DRAGA DE SUCÇÃO E RECALQUE - BOMBA DE 746 KW E CORTADOR DE 110 KW - DISTÂNCIA DE RECALQUE DE 700 A 900 M | M³ | 4.3648 | 3.61 | 0 | 0.75478 | DRAGAGEM DE AREIA FINA COM DRAGA DE SUCÇÃO E RECALQUE - BOMBA DE 746 KW E CORTADOR DE 110 KW - DISTÂNCIA DE RECALQUE DE 700 A 900 M | M³
1917402 | DRAGAGEM DE AREIA FINA COM DRAGA DE SUCÇÃO E RECALQUE - BOMBA DE 746 KW E CORTADOR DE 110 KW - DISTÂNCIA DE RECALQUE DE 8.100 A 8.300 M | M³ | 29.1369 | 18.03 | 0 | 11.1069 | DRAGAGEM DE AREIA FINA COM DRAGA DE SUCÇÃO E RECALQUE - BOMBA DE 746 KW E CORTADOR DE 110 KW - DISTÂNCIA DE RECALQUE DE 8.100 A 8.300 M | M³
1917403 | DRAGAGEM DE AREIA FINA COM DRAGA DE SUCÇÃO E RECALQUE - BOMBA DE 746 KW E CORTADOR DE 110 KW - DISTÂNCIA DE RECALQUE DE 8.300 A 8.500 M | M³ | 30.8768 | 19.19 | 0 | 11.6868 | DRAGAGEM DE AREIA FINA COM DRAGA DE SUCÇÃO E RECALQUE - BOMBA DE 746 KW E CORTADOR DE 110 KW - DISTÂNCIA DE RECALQUE DE 8.300 A 8.500 M | M³
1917404 | DRAGAGEM DE AREIA FINA COM DRAGA DE SUCÇÃO E RECALQUE - BOMBA DE 746 KW E CORTADOR DE 110 KW - DISTÂNCIA DE RECALQUE DE 8.500 A 8.700 M | M³ | 32.5977 | 20.21 | 0 | 12.3877 | DRAGAGEM DE AREIA FINA COM DRAGA DE SUCÇÃO E RECALQUE - BOMBA DE 746 KW E CORTADOR DE 110 KW - DISTÂNCIA DE RECALQUE DE 8.500 A 8.700 M | M³
1917405 | DRAGAGEM DE AREIA FINA COM DRAGA DE SUCÇÃO E RECALQUE - BOMBA DE 746 KW E CORTADOR DE 110 KW - DISTÂNCIA DE RECALQUE DE 8.700 A 8.900 M | M³ | 34.2976 | 21.34 | 0 | 12.9576 | DRAGAGEM DE AREIA FINA COM DRAGA DE SUCÇÃO E RECALQUE - BOMBA DE 746 KW E CORTADOR DE 110 KW - DISTÂNCIA DE RECALQUE DE 8.700 A 8.900 M | M³
1917406 | DRAGAGEM DE AREIA FINA COM DRAGA DE SUCÇÃO E RECALQUE - BOMBA DE 746 KW E CORTADOR DE 110 KW - DISTÂNCIA DE RECALQUE DE 8.900 A 9.100 M | M³ | 36.1876 | 22.61 | 0 | 13.5776 | DRAGAGEM DE AREIA FINA COM DRAGA DE SUCÇÃO E RECALQUE - BOMBA DE 746 KW E CORTADOR DE 110 KW - DISTÂNCIA DE RECALQUE DE 8.900 A 9.100 M | M³
1917407 | DRAGAGEM DE AREIA FINA COM DRAGA DE SUCÇÃO E RECALQUE - BOMBA DE 746 KW E CORTADOR DE 110 KW - DISTÂNCIA DE RECALQUE DE 9.100 A 9.300 M | M³ | 38.328 | 24.04 | 0 | 14.288 | DRAGAGEM DE AREIA FINA COM DRAGA DE SUCÇÃO E RECALQUE - BOMBA DE 746 KW E CORTADOR DE 110 KW - DISTÂNCIA DE RECALQUE DE 9.100 A 9.300 M | M³
1917408 | DRAGAGEM DE AREIA FINA COM DRAGA DE SUCÇÃO E RECALQUE - BOMBA DE 746 KW E CORTADOR DE 110 KW - DISTÂNCIA DE RECALQUE DE 9.300 A 9.500 M | M³ | 40.7186 | 25.65 | 0 | 15.0686 | DRAGAGEM DE AREIA FINA COM DRAGA DE SUCÇÃO E RECALQUE - BOMBA DE 746 KW E CORTADOR DE 110 KW - DISTÂNCIA DE RECALQUE DE 9.300 A 9.500 M | M³
1917409 | DRAGAGEM DE AREIA FINA COM DRAGA DE SUCÇÃO E RECALQUE - BOMBA DE 746 KW E CORTADOR DE 110 KW - DISTÂNCIA DE RECALQUE DE 9.500 A 9.700 M | M³ | 42.5499 | 26.68 | 0 | 15.8699 | DRAGAGEM DE AREIA FINA COM DRAGA DE SUCÇÃO E RECALQUE - BOMBA DE 746 KW E CORTADOR DE 110 KW - DISTÂNCIA DE RECALQUE DE 9.500 A 9.700 M | M³
1917410 | DRAGAGEM DE AREIA FINA COM DRAGA DE SUCÇÃO E RECALQUE - BOMBA DE 746 KW E CORTADOR DE 110 KW - DISTÂNCIA DE RECALQUE DE 9.700 A 9.900 M | M³ | 44.2799 | 27.79 | 0 | 16.4899 | DRAGAGEM DE AREIA FINA COM DRAGA DE SUCÇÃO E RECALQUE - BOMBA DE 746 KW E CORTADOR DE 110 KW - DISTÂNCIA DE RECALQUE DE 9.700 A 9.900 M | M³
1917411 | DRAGAGEM DE AREIA FINA COM DRAGA DE SUCÇÃO E RECALQUE - BOMBA DE 746 KW E CORTADOR DE 110 KW - DISTÂNCIA DE RECALQUE DE 9.900 A 10.100 M | M³ | 46.2103 | 29 | 0 | 17.2103 | DRAGAGEM DE AREIA FINA COM DRAGA DE SUCÇÃO E RECALQUE - BOMBA DE 746 KW E CORTADOR DE 110 KW - DISTÂNCIA DE RECALQUE DE 9.900 A 10.100 M | M³
1917366 | DRAGAGEM DE AREIA FINA COM DRAGA DE SUCÇÃO E RECALQUE - BOMBA DE 746 KW E CORTADOR DE 110 KW - DISTÂNCIA DE RECALQUE DE 900 A 1.100 M | M³ | 4.6431 | 3.77 | 0 | 0.87308 | DRAGAGEM DE AREIA FINA COM DRAGA DE SUCÇÃO E RECALQUE - BOMBA DE 746 KW E CORTADOR DE 110 KW - DISTÂNCIA DE RECALQUE DE 900 A 1.100 M | M³
1917732 | DRAGAGEM DE AREIA FINA COM DRAGA DE SUCÇÃO E RECALQUE - BOMBA DE 746 KW E CORTADOR DE 110 KW - DISTÂNCIA DE RECALQUE DE ATÉ 500 M | M³ | 3.7063 | 3.13 | 0 | 0.5763 | DRAGAGEM DE AREIA FINA COM DRAGA DE SUCÇÃO E RECALQUE - BOMBA DE 746 KW E CORTADOR DE 110 KW - DISTÂNCIA DE RECALQUE DE ATÉ 500 M | M³
1917043 | DRAGAGEM DE AREIA FINA COM DRAGA HOPPER - CAPACIDADE DA CISTERNA DE 1.000 M³ - DMT DE 1.500 A 1.800 M | M³ | 11.66 | 11.66 | 0 | 0 | DRAGAGEM DE AREIA FINA COM DRAGA HOPPER - CAPACIDADE DA CISTERNA DE 1.000 M³ - DMT DE 1.500 A 1.800 M | M³
1917044 | DRAGAGEM DE AREIA FINA COM DRAGA HOPPER - CAPACIDADE DA CISTERNA DE 1.000 M³ - DMT DE 1.800 A 2.100 M | M³ | 11.86 | 11.86 | 0 | 0 | DRAGAGEM DE AREIA FINA COM DRAGA HOPPER - CAPACIDADE DA CISTERNA DE 1.000 M³ - DMT DE 1.800 A 2.100 M | M³
1917045 | DRAGAGEM DE AREIA FINA COM DRAGA HOPPER - CAPACIDADE DA CISTERNA DE 1.000 M³ - DMT DE 2.100 A 2.400 M | M³ | 12.07 | 12.07 | 0 | 0 | DRAGAGEM DE AREIA FINA COM DRAGA HOPPER - CAPACIDADE DA CISTERNA DE 1.000 M³ - DMT DE 2.100 A 2.400 M | M³
1917046 | DRAGAGEM DE AREIA FINA COM DRAGA HOPPER - CAPACIDADE DA CISTERNA DE 1.000 M³ - DMT DE 2.400 A 2.700 M | M³ | 12.29 | 12.29 | 0 | 0 | DRAGAGEM DE AREIA FINA COM DRAGA HOPPER - CAPACIDADE DA CISTERNA DE 1.000 M³ - DMT DE 2.400 A 2.700 M | M³
1917047 | DRAGAGEM DE AREIA FINA COM DRAGA HOPPER - CAPACIDADE DA CISTERNA DE 1.000 M³ - DMT DE 2.700 A 3.000 M | M³ | 12.52 | 12.52 | 0 | 0 | DRAGAGEM DE AREIA FINA COM DRAGA HOPPER - CAPACIDADE DA CISTERNA DE 1.000 M³ - DMT DE 2.700 A 3.000 M | M³
1917048 | DRAGAGEM DE AREIA FINA COM DRAGA HOPPER - CAPACIDADE DA CISTERNA DE 1.000 M³ - DMT DE 3.000 M | M³ | 12.64 | 12.64 | 0 | 0 | DRAGAGEM DE AREIA FINA COM DRAGA HOPPER - CAPACIDADE DA CISTERNA DE 1.000 M³ - DMT DE 3.000 M | M³
1901518 | DRAGAGEM DE AREIA FINA COM DRAGA HOPPER - CAPACIDADE DA CISTERNA DE 10.000 M³ - DMT DE 1.500 A 1.800 M | M³ | 9.59 | 9.59 | 0 | 0 | DRAGAGEM DE AREIA FINA COM DRAGA HOPPER - CAPACIDADE DA CISTERNA DE 10.000 M³ - DMT DE 1.500 A 1.800 M | M³
1901519 | DRAGAGEM DE AREIA FINA COM DRAGA HOPPER - CAPACIDADE DA CISTERNA DE 10.000 M³ - DMT DE 1.800 A 2.100 M | M³ | 9.67 | 9.67 | 0 | 0 | DRAGAGEM DE AREIA FINA COM DRAGA HOPPER - CAPACIDADE DA CISTERNA DE 10.000 M³ - DMT DE 1.800 A 2.100 M | M³
1901520 | DRAGAGEM DE AREIA FINA COM DRAGA HOPPER - CAPACIDADE DA CISTERNA DE 10.000 M³ - DMT DE 2.100 A 2.400 M | M³ | 9.74 | 9.74 | 0 | 0 | DRAGAGEM DE AREIA FINA COM DRAGA HOPPER - CAPACIDADE DA CISTERNA DE 10.000 M³ - DMT DE 2.100 A 2.400 M | M³
1901521 | DRAGAGEM DE AREIA FINA COM DRAGA HOPPER - CAPACIDADE DA CISTERNA DE 10.000 M³ - DMT DE 2.400 A 2.700 M | M³ | 9.82 | 9.82 | 0 | 0 | DRAGAGEM DE AREIA FINA COM DRAGA HOPPER - CAPACIDADE DA CISTERNA DE 10.000 M³ - DMT DE 2.400 A 2.700 M | M³
1901522 | DRAGAGEM DE AREIA FINA COM DRAGA HOPPER - CAPACIDADE DA CISTERNA DE 10.000 M³ - DMT DE 2.700 A 3.000 M | M³ | 9.9 | 9.9 | 0 | 0 | DRAGAGEM DE AREIA FINA COM DRAGA HOPPER - CAPACIDADE DA CISTERNA DE 10.000 M³ - DMT DE 2.700 A 3.000 M | M³
1901517 | DRAGAGEM DE AREIA FINA COM DRAGA HOPPER - CAPACIDADE DA CISTERNA DE 10.000 M³ - DMT DE 3.000 M | M³ | 9.95 | 9.95 | 0 | 0 | DRAGAGEM DE AREIA FINA COM DRAGA HOPPER - CAPACIDADE DA CISTERNA DE 10.000 M³ - DMT DE 3.000 M | M³
1901523 | DRAGAGEM DE AREIA FINA COM DRAGA HOPPER - CAPACIDADE DA CISTERNA DE 15.000 M³ - DMT DE 1.500 A 1.800 M | M³ | 12.92 | 12.92 | 0 | 0 | DRAGAGEM DE AREIA FINA COM DRAGA HOPPER - CAPACIDADE DA CISTERNA DE 15.000 M³ - DMT DE 1.500 A 1.800 M | M³
1901524 | DRAGAGEM DE AREIA FINA COM DRAGA HOPPER - CAPACIDADE DA CISTERNA DE 15.000 M³ - DMT DE 1.800 A 2.100 M | M³ | 12.99 | 12.99 | 0 | 0 | DRAGAGEM DE AREIA FINA COM DRAGA HOPPER - CAPACIDADE DA CISTERNA DE 15.000 M³ - DMT DE 1.800 A 2.100 M | M³
1901525 | DRAGAGEM DE AREIA FINA COM DRAGA HOPPER - CAPACIDADE DA CISTERNA DE 15.000 M³ - DMT DE 2.100 A 2.400 M | M³ | 13.06 | 13.06 | 0 | 0 | DRAGAGEM DE AREIA FINA COM DRAGA HOPPER - CAPACIDADE DA CISTERNA DE 15.000 M³ - DMT DE 2.100 A 2.400 M | M³
1901526 | DRAGAGEM DE AREIA FINA COM DRAGA HOPPER - CAPACIDADE DA CISTERNA DE 15.000 M³ - DMT DE 2.400 A 2.700 M | M³ | 13.13 | 13.13 | 0 | 0 | DRAGAGEM DE AREIA FINA COM DRAGA HOPPER - CAPACIDADE DA CISTERNA DE 15.000 M³ - DMT DE 2.400 A 2.700 M | M³
1901527 | DRAGAGEM DE AREIA FINA COM DRAGA HOPPER - CAPACIDADE DA CISTERNA DE 15.000 M³ - DMT DE 2.700 A 3.000 M | M³ | 13.21 | 13.21 | 0 | 0 | DRAGAGEM DE AREIA FINA COM DRAGA HOPPER - CAPACIDADE DA CISTERNA DE 15.000 M³ - DMT DE 2.700 A 3.000 M | M³
1901528 | DRAGAGEM DE AREIA FINA COM DRAGA HOPPER - CAPACIDADE DA CISTERNA DE 15.000 M³ - DMT DE 3.000 M | M³ | 13.26 | 13.26 | 0 | 0 | DRAGAGEM DE AREIA FINA COM DRAGA HOPPER - CAPACIDADE DA CISTERNA DE 15.000 M³ - DMT DE 3.000 M | M³
1917079 | DRAGAGEM DE AREIA FINA COM DRAGA HOPPER - CAPACIDADE DA CISTERNA DE 2.000 M³ - DMT DE 1.500 A 1.800 M | M³ | 14.15 | 14.15 | 0 | 0 | DRAGAGEM DE AREIA FINA COM DRAGA HOPPER - CAPACIDADE DA CISTERNA DE 2.000 M³ - DMT DE 1.500 A 1.800 M | M³
1917080 | DRAGAGEM DE AREIA FINA COM DRAGA HOPPER - CAPACIDADE DA CISTERNA DE 2.000 M³ - DMT DE 1.800 A 2.100 M | M³ | 14.32 | 14.32 | 0 | 0 | DRAGAGEM DE AREIA FINA COM DRAGA HOPPER - CAPACIDADE DA CISTERNA DE 2.000 M³ - DMT DE 1.800 A 2.100 M | M³
1917081 | DRAGAGEM DE AREIA FINA COM DRAGA HOPPER - CAPACIDADE DA CISTERNA DE 2.000 M³ - DMT DE 2.100 A 2.400 M | M³ | 14.5 | 14.5 | 0 | 0 | DRAGAGEM DE AREIA FINA COM DRAGA HOPPER - CAPACIDADE DA CISTERNA DE 2.000 M³ - DMT DE 2.100 A 2.400 M | M³
1917082 | DRAGAGEM DE AREIA FINA COM DRAGA HOPPER - CAPACIDADE DA CISTERNA DE 2.000 M³ - DMT DE 2.400 A 2.700 M | M³ | 14.68 | 14.68 | 0 | 0 | DRAGAGEM DE AREIA FINA COM DRAGA HOPPER - CAPACIDADE DA CISTERNA DE 2.000 M³ - DMT DE 2.400 A 2.700 M | M³
1917083 | DRAGAGEM DE AREIA FINA COM DRAGA HOPPER - CAPACIDADE DA CISTERNA DE 2.000 M³ - DMT DE 2.700 A 3.000 M | M³ | 14.88 | 14.88 | 0 | 0 | DRAGAGEM DE AREIA FINA COM DRAGA HOPPER - CAPACIDADE DA CISTERNA DE 2.000 M³ - DMT DE 2.700 A 3.000 M | M³
1917084 | DRAGAGEM DE AREIA FINA COM DRAGA HOPPER - CAPACIDADE DA CISTERNA DE 2.000 M³ - DMT DE 3.000 M | M³ | 14.99 | 14.99 | 0 | 0 | DRAGAGEM DE AREIA FINA COM DRAGA HOPPER - CAPACIDADE DA CISTERNA DE 2.000 M³ - DMT DE 3.000 M | M³
1901529 | DRAGAGEM DE AREIA FINA COM DRAGA HOPPER - CAPACIDADE DA CISTERNA DE 20.000 M³ - DMT DE 1.500 A 1.800 M | M³ | 16.3 | 16.3 | 0 | 0 | DRAGAGEM DE AREIA FINA COM DRAGA HOPPER - CAPACIDADE DA CISTERNA DE 20.000 M³ - DMT DE 1.500 A 1.800 M | M³
1901530 | DRAGAGEM DE AREIA FINA COM DRAGA HOPPER - CAPACIDADE DA CISTERNA DE 20.000 M³ - DMT DE 1.800 A 2.100 M | M³ | 16.37 | 16.37 | 0 | 0 | DRAGAGEM DE AREIA FINA COM DRAGA HOPPER - CAPACIDADE DA CISTERNA DE 20.000 M³ - DMT DE 1.800 A 2.100 M | M³
1901531 | DRAGAGEM DE AREIA FINA COM DRAGA HOPPER - CAPACIDADE DA CISTERNA DE 20.000 M³ - DMT DE 2.100 A 2.400 M | M³ | 16.44 | 16.44 | 0 | 0 | DRAGAGEM DE AREIA FINA COM DRAGA HOPPER - CAPACIDADE DA CISTERNA DE 20.000 M³ - DMT DE 2.100 A 2.400 M | M³
1901532 | DRAGAGEM DE AREIA FINA COM DRAGA HOPPER - CAPACIDADE DA CISTERNA DE 20.000 M³ - DMT DE 2.400 A 2.700 M | M³ | 16.52 | 16.52 | 0 | 0 | DRAGAGEM DE AREIA FINA COM DRAGA HOPPER - CAPACIDADE DA CISTERNA DE 20.000 M³ - DMT DE 2.400 A 2.700 M | M³
1901533 | DRAGAGEM DE AREIA FINA COM DRAGA HOPPER - CAPACIDADE DA CISTERNA DE 20.000 M³ - DMT DE 2.700 A 3.000 M | M³ | 16.59 | 16.59 | 0 | 0 | DRAGAGEM DE AREIA FINA COM DRAGA HOPPER - CAPACIDADE DA CISTERNA DE 20.000 M³ - DMT DE 2.700 A 3.000 M | M³
1901534 | DRAGAGEM DE AREIA FINA COM DRAGA HOPPER - CAPACIDADE DA CISTERNA DE 20.000 M³ - DMT DE 3.000 M | M³ | 16.64 | 16.64 | 0 | 0 | DRAGAGEM DE AREIA FINA COM DRAGA HOPPER - CAPACIDADE DA CISTERNA DE 20.000 M³ - DMT DE 3.000 M | M³
1917115 | DRAGAGEM DE AREIA FINA COM DRAGA HOPPER - CAPACIDADE DA CISTERNA DE 3.000 M³ - DMT DE 1.500 A 1.800 M | M³ | 13.35 | 13.35 | 0 | 0 | DRAGAGEM DE AREIA FINA COM DRAGA HOPPER - CAPACIDADE DA CISTERNA DE 3.000 M³ - DMT DE 1.500 A 1.800 M | M³
1917116 | DRAGAGEM DE AREIA FINA COM DRAGA HOPPER - CAPACIDADE DA CISTERNA DE 3.000 M³ - DMT DE 1.800 A 2.100 M | M³ | 13.49 | 13.49 | 0 | 0 | DRAGAGEM DE AREIA FINA COM DRAGA HOPPER - CAPACIDADE DA CISTERNA DE 3.000 M³ - DMT DE 1.800 A 2.100 M | M³
1917117 | DRAGAGEM DE AREIA FINA COM DRAGA HOPPER - CAPACIDADE DA CISTERNA DE 3.000 M³ - DMT DE 2.100 A 2.400 M | M³ | 13.63 | 13.63 | 0 | 0 | DRAGAGEM DE AREIA FINA COM DRAGA HOPPER - CAPACIDADE DA CISTERNA DE 3.000 M³ - DMT DE 2.100 A 2.400 M | M³
1917118 | DRAGAGEM DE AREIA FINA COM DRAGA HOPPER - CAPACIDADE DA CISTERNA DE 3.000 M³ - DMT DE 2.400 A 2.700 M | M³ | 13.79 | 13.79 | 0 | 0 | DRAGAGEM DE AREIA FINA COM DRAGA HOPPER - CAPACIDADE DA CISTERNA DE 3.000 M³ - DMT DE 2.400 A 2.700 M | M³
1917119 | DRAGAGEM DE AREIA FINA COM DRAGA HOPPER - CAPACIDADE DA CISTERNA DE 3.000 M³ - DMT DE 2.700 A 3.000 M | M³ | 13.95 | 13.95 | 0 | 0 | DRAGAGEM DE AREIA FINA COM DRAGA HOPPER - CAPACIDADE DA CISTERNA DE 3.000 M³ - DMT DE 2.700 A 3.000 M | M³
1917120 | DRAGAGEM DE AREIA FINA COM DRAGA HOPPER - CAPACIDADE DA CISTERNA DE 3.000 M³ - DMT DE 3.000 M | M³ | 14.04 | 14.04 | 0 | 0 | DRAGAGEM DE AREIA FINA COM DRAGA HOPPER - CAPACIDADE DA CISTERNA DE 3.000 M³ - DMT DE 3.000 M | M³
1917151 | DRAGAGEM DE AREIA FINA COM DRAGA HOPPER - CAPACIDADE DA CISTERNA DE 4.000 M³ - DMT DE 1.500 A 1.800 M | M³ | 11.74 | 11.74 | 0 | 0 | DRAGAGEM DE AREIA FINA COM DRAGA HOPPER - CAPACIDADE DA CISTERNA DE 4.000 M³ - DMT DE 1.500 A 1.800 M | M³
1917152 | DRAGAGEM DE AREIA FINA COM DRAGA HOPPER - CAPACIDADE DA CISTERNA DE 4.000 M³ - DMT DE 1.800 A 2.100 M | M³ | 11.85 | 11.85 | 0 | 0 | DRAGAGEM DE AREIA FINA COM DRAGA HOPPER - CAPACIDADE DA CISTERNA DE 4.000 M³ - DMT DE 1.800 A 2.100 M | M³
1917153 | DRAGAGEM DE AREIA FINA COM DRAGA HOPPER - CAPACIDADE DA CISTERNA DE 4.000 M³ - DMT DE 2.100 A 2.400 M | M³ | 11.98 | 11.98 | 0 | 0 | DRAGAGEM DE AREIA FINA COM DRAGA HOPPER - CAPACIDADE DA CISTERNA DE 4.000 M³ - DMT DE 2.100 A 2.400 M | M³
1917154 | DRAGAGEM DE AREIA FINA COM DRAGA HOPPER - CAPACIDADE DA CISTERNA DE 4.000 M³ - DMT DE 2.400 A 2.700 M | M³ | 12.1 | 12.1 | 0 | 0 | DRAGAGEM DE AREIA FINA COM DRAGA HOPPER - CAPACIDADE DA CISTERNA DE 4.000 M³ - DMT DE 2.400 A 2.700 M | M³
1917155 | DRAGAGEM DE AREIA FINA COM DRAGA HOPPER - CAPACIDADE DA CISTERNA DE 4.000 M³ - DMT DE 2.700 A 3.000 M | M³ | 12.24 | 12.24 | 0 | 0 | DRAGAGEM DE AREIA FINA COM DRAGA HOPPER - CAPACIDADE DA CISTERNA DE 4.000 M³ - DMT DE 2.700 A 3.000 M | M³
1917156 | DRAGAGEM DE AREIA FINA COM DRAGA HOPPER - CAPACIDADE DA CISTERNA DE 4.000 M³ - DMT DE 3.000 M | M³ | 12.31 | 12.31 | 0 | 0 | DRAGAGEM DE AREIA FINA COM DRAGA HOPPER - CAPACIDADE DA CISTERNA DE 4.000 M³ - DMT DE 3.000 M | M³
1917187 | DRAGAGEM DE AREIA FINA COM DRAGA HOPPER - CAPACIDADE DA CISTERNA DE 5.000 M³ - DMT DE 1.500 A 1.800 M | M³ | 11.06 | 11.06 | 0 | 0 | DRAGAGEM DE AREIA FINA COM DRAGA HOPPER - CAPACIDADE DA CISTERNA DE 5.000 M³ - DMT DE 1.500 A 1.800 M | M³
1917188 | DRAGAGEM DE AREIA FINA COM DRAGA HOPPER - CAPACIDADE DA CISTERNA DE 5.000 M³ - DMT DE 1.800 A 2.100 M | M³ | 11.17 | 11.17 | 0 | 0 | DRAGAGEM DE AREIA FINA COM DRAGA HOPPER - CAPACIDADE DA CISTERNA DE 5.000 M³ - DMT DE 1.800 A 2.100 M | M³
1917189 | DRAGAGEM DE AREIA FINA COM DRAGA HOPPER - CAPACIDADE DA CISTERNA DE 5.000 M³ - DMT DE 2.100 A 2.400 M | M³ | 11.28 | 11.28 | 0 | 0 | DRAGAGEM DE AREIA FINA COM DRAGA HOPPER - CAPACIDADE DA CISTERNA DE 5.000 M³ - DMT DE 2.100 A 2.400 M | M³
1917190 | DRAGAGEM DE AREIA FINA COM DRAGA HOPPER - CAPACIDADE DA CISTERNA DE 5.000 M³ - DMT DE 2.400 A 2.700 M | M³ | 11.39 | 11.39 | 0 | 0 | DRAGAGEM DE AREIA FINA COM DRAGA HOPPER - CAPACIDADE DA CISTERNA DE 5.000 M³ - DMT DE 2.400 A 2.700 M | M³
1917191 | DRAGAGEM DE AREIA FINA COM DRAGA HOPPER - CAPACIDADE DA CISTERNA DE 5.000 M³ - DMT DE 2.700 A 3.000 M | M³ | 11.52 | 11.52 | 0 | 0 | DRAGAGEM DE AREIA FINA COM DRAGA HOPPER - CAPACIDADE DA CISTERNA DE 5.000 M³ - DMT DE 2.700 A 3.000 M | M³
1917192 | DRAGAGEM DE AREIA FINA COM DRAGA HOPPER - CAPACIDADE DA CISTERNA DE 5.000 M³ - DMT DE 3.000 M | M³ | 11.58 | 11.58 | 0 | 0 | DRAGAGEM DE AREIA FINA COM DRAGA HOPPER - CAPACIDADE DA CISTERNA DE 5.000 M³ - DMT DE 3.000 M | M³
1917007 | DRAGAGEM DE AREIA FINA COM DRAGA HOPPER - CAPACIDADE DA CISTERNA DE 750 M³ - DMT DE 1.500 A 1.800 M | M³ | 14.91 | 14.91 | 0 | 0 | DRAGAGEM DE AREIA FINA COM DRAGA HOPPER - CAPACIDADE DA CISTERNA DE 750 M³ - DMT DE 1.500 A 1.800 M | M³
1917008 | DRAGAGEM DE AREIA FINA COM DRAGA HOPPER - CAPACIDADE DA CISTERNA DE 750 M³ - DMT DE 1.800 A 2.100 M | M³ | 15.18 | 15.18 | 0 | 0 | DRAGAGEM DE AREIA FINA COM DRAGA HOPPER - CAPACIDADE DA CISTERNA DE 750 M³ - DMT DE 1.800 A 2.100 M | M³
1917009 | DRAGAGEM DE AREIA FINA COM DRAGA HOPPER - CAPACIDADE DA CISTERNA DE 750 M³ - DMT DE 2.100 A 2.400 M | M³ | 15.46 | 15.46 | 0 | 0 | DRAGAGEM DE AREIA FINA COM DRAGA HOPPER - CAPACIDADE DA CISTERNA DE 750 M³ - DMT DE 2.100 A 2.400 M | M³
1917010 | DRAGAGEM DE AREIA FINA COM DRAGA HOPPER - CAPACIDADE DA CISTERNA DE 750 M³ - DMT DE 2.400 A 2.700 M | M³ | 15.76 | 15.76 | 0 | 0 | DRAGAGEM DE AREIA FINA COM DRAGA HOPPER - CAPACIDADE DA CISTERNA DE 750 M³ - DMT DE 2.400 A 2.700 M | M³
1917011 | DRAGAGEM DE AREIA FINA COM DRAGA HOPPER - CAPACIDADE DA CISTERNA DE 750 M³ - DMT DE 2.700 A 3.000 M | M³ | 16.07 | 16.07 | 0 | 0 | DRAGAGEM DE AREIA FINA COM DRAGA HOPPER - CAPACIDADE DA CISTERNA DE 750 M³ - DMT DE 2.700 A 3.000 M | M³
1917012 | DRAGAGEM DE AREIA FINA COM DRAGA HOPPER - CAPACIDADE DA CISTERNA DE 750 M³ - DMT DE 3.000 M | M³ | 16.23 | 16.23 | 0 | 0 | DRAGAGEM DE AREIA FINA COM DRAGA HOPPER - CAPACIDADE DA CISTERNA DE 750 M³ - DMT DE 3.000 M | M³
1917578 | DRAGAGEM DE AREIA GROSSA COM DRAGA DE SUCÇÃO E RECALQUE - BOMBA DE 1.350 KW E CORTADOR DE 170 KW - DISTÂNCIA DE RECALQUE DE 1.100 A 1.300 M | M³ | 7.1181 | 4.6 | 0 | 2.5181 | DRAGAGEM DE AREIA GROSSA COM DRAGA DE SUCÇÃO E RECALQUE - BOMBA DE 1.350 KW E CORTADOR DE 170 KW - DISTÂNCIA DE RECALQUE DE 1.100 A 1.300 M | M³
1917579 | DRAGAGEM DE AREIA GROSSA COM DRAGA DE SUCÇÃO E RECALQUE - BOMBA DE 1.350 KW E CORTADOR DE 170 KW - DISTÂNCIA DE RECALQUE DE 1.300 A 1.500 M | M³ | 7.6231 | 4.72 | 0 | 2.9031 | DRAGAGEM DE AREIA GROSSA COM DRAGA DE SUCÇÃO E RECALQUE - BOMBA DE 1.350 KW E CORTADOR DE 170 KW - DISTÂNCIA DE RECALQUE DE 1.300 A 1.500 M | M³
1917580 | DRAGAGEM DE AREIA GROSSA COM DRAGA DE SUCÇÃO E RECALQUE - BOMBA DE 1.350 KW E CORTADOR DE 170 KW - DISTÂNCIA DE RECALQUE DE 1.500 A 1.700 M | M³ | 8.0642 | 4.83 | 0 | 3.2342 | DRAGAGEM DE AREIA GROSSA COM DRAGA DE SUCÇÃO E RECALQUE - BOMBA DE 1.350 KW E CORTADOR DE 170 KW - DISTÂNCIA DE RECALQUE DE 1.500 A 1.700 M | M³
1917581 | DRAGAGEM DE AREIA GROSSA COM DRAGA DE SUCÇÃO E RECALQUE - BOMBA DE 1.350 KW E CORTADOR DE 170 KW - DISTÂNCIA DE RECALQUE DE 1.700 A 1.900 M | M³ | 8.5491 | 4.93 | 0 | 3.6191 | DRAGAGEM DE AREIA GROSSA COM DRAGA DE SUCÇÃO E RECALQUE - BOMBA DE 1.350 KW E CORTADOR DE 170 KW - DISTÂNCIA DE RECALQUE DE 1.700 A 1.900 M | M³
1917582 | DRAGAGEM DE AREIA GROSSA COM DRAGA DE SUCÇÃO E RECALQUE - BOMBA DE 1.350 KW E CORTADOR DE 170 KW - DISTÂNCIA DE RECALQUE DE 1.900 A 2.100 M | M³ | 9.2021 | 5.03 | 0 | 4.1721 | DRAGAGEM DE AREIA GROSSA COM DRAGA DE SUCÇÃO E RECALQUE - BOMBA DE 1.350 KW E CORTADOR DE 170 KW - DISTÂNCIA DE RECALQUE DE 1.900 A 2.100 M | M³
1917583 | DRAGAGEM DE AREIA GROSSA COM DRAGA DE SUCÇÃO E RECALQUE - BOMBA DE 1.350 KW E CORTADOR DE 170 KW - DISTÂNCIA DE RECALQUE DE 2.100 A 2.300 M | M³ | 9.7371 | 5.19 | 0 | 4.5471 | DRAGAGEM DE AREIA GROSSA COM DRAGA DE SUCÇÃO E RECALQUE - BOMBA DE 1.350 KW E CORTADOR DE 170 KW - DISTÂNCIA DE RECALQUE DE 2.100 A 2.300 M | M³
1917584 | DRAGAGEM DE AREIA GROSSA COM DRAGA DE SUCÇÃO E RECALQUE - BOMBA DE 1.350 KW E CORTADOR DE 170 KW - DISTÂNCIA DE RECALQUE DE 2.300 A 2.500 M | M³ | 10.2282 | 5.35 | 0 | 4.8782 | DRAGAGEM DE AREIA GROSSA COM DRAGA DE SUCÇÃO E RECALQUE - BOMBA DE 1.350 KW E CORTADOR DE 170 KW - DISTÂNCIA DE RECALQUE DE 2.300 A 2.500 M | M³
1917585 | DRAGAGEM DE AREIA GROSSA COM DRAGA DE SUCÇÃO E RECALQUE - BOMBA DE 1.350 KW E CORTADOR DE 170 KW - DISTÂNCIA DE RECALQUE DE 2.500 A 2.700 M | M³ | 10.9331 | 5.67 | 0 | 5.2631 | DRAGAGEM DE AREIA GROSSA COM DRAGA DE SUCÇÃO E RECALQUE - BOMBA DE 1.350 KW E CORTADOR DE 170 KW - DISTÂNCIA DE RECALQUE DE 2.500 A 2.700 M | M³
1917586 | DRAGAGEM DE AREIA GROSSA COM DRAGA DE SUCÇÃO E RECALQUE - BOMBA DE 1.350 KW E CORTADOR DE 170 KW - DISTÂNCIA DE RECALQUE DE 2.700 A 2.900 M | M³ | 11.88 | 6.02 | 0 | 5.86 | DRAGAGEM DE AREIA GROSSA COM DRAGA DE SUCÇÃO E RECALQUE - BOMBA DE 1.350 KW E CORTADOR DE 170 KW - DISTÂNCIA DE RECALQUE DE 2.700 A 2.900 M | M³
1917587 | DRAGAGEM DE AREIA GROSSA COM DRAGA DE SUCÇÃO E RECALQUE - BOMBA DE 1.350 KW E CORTADOR DE 170 KW - DISTÂNCIA DE RECALQUE DE 2.900 A 3.100 M | M³ | 12.6649 | 6.42 | 0 | 6.2449 | DRAGAGEM DE AREIA GROSSA COM DRAGA DE SUCÇÃO E RECALQUE - BOMBA DE 1.350 KW E CORTADOR DE 170 KW - DISTÂNCIA DE RECALQUE DE 2.900 A 3.100 M | M³
1917588 | DRAGAGEM DE AREIA GROSSA COM DRAGA DE SUCÇÃO E RECALQUE - BOMBA DE 1.350 KW E CORTADOR DE 170 KW - DISTÂNCIA DE RECALQUE DE 3.100 A 3.300 M | M³ | 13.5399 | 6.91 | 0 | 6.6299 | DRAGAGEM DE AREIA GROSSA COM DRAGA DE SUCÇÃO E RECALQUE - BOMBA DE 1.350 KW E CORTADOR DE 170 KW - DISTÂNCIA DE RECALQUE DE 3.100 A 3.300 M | M³
1917589 | DRAGAGEM DE AREIA GROSSA COM DRAGA DE SUCÇÃO E RECALQUE - BOMBA DE 1.350 KW E CORTADOR DE 170 KW - DISTÂNCIA DE RECALQUE DE 3.300 A 3.500 M | M³ | 15.2426 | 8.11 | 0 | 7.1326 | DRAGAGEM DE AREIA GROSSA COM DRAGA DE SUCÇÃO E RECALQUE - BOMBA DE 1.350 KW E CORTADOR DE 170 KW - DISTÂNCIA DE RECALQUE DE 3.300 A 3.500 M | M³
1917590 | DRAGAGEM DE AREIA GROSSA COM DRAGA DE SUCÇÃO E RECALQUE - BOMBA DE 1.350 KW E CORTADOR DE 170 KW - DISTÂNCIA DE RECALQUE DE 3.500 A 3.700 M | M³ | 17.5571 | 9.73 | 0 | 7.8271 | DRAGAGEM DE AREIA GROSSA COM DRAGA DE SUCÇÃO E RECALQUE - BOMBA DE 1.350 KW E CORTADOR DE 170 KW - DISTÂNCIA DE RECALQUE DE 3.500 A 3.700 M | M³
1917591 | DRAGAGEM DE AREIA GROSSA COM DRAGA DE SUCÇÃO E RECALQUE - BOMBA DE 1.350 KW E CORTADOR DE 170 KW - DISTÂNCIA DE RECALQUE DE 3.700 A 3.900 M | M³ | 19.6798 | 11.36 | 0 | 8.3198 | DRAGAGEM DE AREIA GROSSA COM DRAGA DE SUCÇÃO E RECALQUE - BOMBA DE 1.350 KW E CORTADOR DE 170 KW - DISTÂNCIA DE RECALQUE DE 3.700 A 3.900 M | M³
1917592 | DRAGAGEM DE AREIA GROSSA COM DRAGA DE SUCÇÃO E RECALQUE - BOMBA DE 1.350 KW E CORTADOR DE 170 KW - DISTÂNCIA DE RECALQUE DE 3.900 A 4.100 M | M³ | 22.3503 | 13.43 | 0 | 8.9203 | DRAGAGEM DE AREIA GROSSA COM DRAGA DE SUCÇÃO E RECALQUE - BOMBA DE 1.350 KW E CORTADOR DE 170 KW - DISTÂNCIA DE RECALQUE DE 3.900 A 4.100 M | M³
1917593 | DRAGAGEM DE AREIA GROSSA COM DRAGA DE SUCÇÃO E RECALQUE - BOMBA DE 1.350 KW E CORTADOR DE 170 KW - DISTÂNCIA DE RECALQUE DE 4.100 A 4.300 M | M³ | 25.1307 | 15.6 | 0 | 9.5307 | DRAGAGEM DE AREIA GROSSA COM DRAGA DE SUCÇÃO E RECALQUE - BOMBA DE 1.350 KW E CORTADOR DE 170 KW - DISTÂNCIA DE RECALQUE DE 4.100 A 4.300 M | M³
1917594 | DRAGAGEM DE AREIA GROSSA COM DRAGA DE SUCÇÃO E RECALQUE - BOMBA DE 1.350 KW E CORTADOR DE 170 KW - DISTÂNCIA DE RECALQUE DE 4.300 A 4.500 M | M³ | 28.4168 | 18.03 | 0 | 10.3868 | DRAGAGEM DE AREIA GROSSA COM DRAGA DE SUCÇÃO E RECALQUE - BOMBA DE 1.350 KW E CORTADOR DE 170 KW - DISTÂNCIA DE RECALQUE DE 4.300 A 4.500 M | M³
1917595 | DRAGAGEM DE AREIA GROSSA COM DRAGA DE SUCÇÃO E RECALQUE - BOMBA DE 1.350 KW E CORTADOR DE 170 KW - DISTÂNCIA DE RECALQUE DE 4.500 A 4.700 M | M³ | 32.015 | 20.91 | 0 | 11.105 | DRAGAGEM DE AREIA GROSSA COM DRAGA DE SUCÇÃO E RECALQUE - BOMBA DE 1.350 KW E CORTADOR DE 170 KW - DISTÂNCIA DE RECALQUE DE 4.500 A 4.700 M | M³
1917596 | DRAGAGEM DE AREIA GROSSA COM DRAGA DE SUCÇÃO E RECALQUE - BOMBA DE 1.350 KW E CORTADOR DE 170 KW - DISTÂNCIA DE RECALQUE DE 4.700 A 4.900 M | M³ | 35.2631 | 23.45 | 0 | 11.8131 | DRAGAGEM DE AREIA GROSSA COM DRAGA DE SUCÇÃO E RECALQUE - BOMBA DE 1.350 KW E CORTADOR DE 170 KW - DISTÂNCIA DE RECALQUE DE 4.700 A 4.900 M | M³
1917597 | DRAGAGEM DE AREIA GROSSA COM DRAGA DE SUCÇÃO E RECALQUE - BOMBA DE 1.350 KW E CORTADOR DE 170 KW - DISTÂNCIA DE RECALQUE DE 4.900 A 5.100 M | M³ | 39.7228 | 27.05 | 0 | 12.6728 | DRAGAGEM DE AREIA GROSSA COM DRAGA DE SUCÇÃO E RECALQUE - BOMBA DE 1.350 KW E CORTADOR DE 170 KW - DISTÂNCIA DE RECALQUE DE 4.900 A 5.100 M | M³
1917598 | DRAGAGEM DE AREIA GROSSA COM DRAGA DE SUCÇÃO E RECALQUE - BOMBA DE 1.350 KW E CORTADOR DE 170 KW - DISTÂNCIA DE RECALQUE DE 5.100 A 5.300 M | M³ | 43.7505 | 30.05 | 0 | 13.7005 | DRAGAGEM DE AREIA GROSSA COM DRAGA DE SUCÇÃO E RECALQUE - BOMBA DE 1.350 KW E CORTADOR DE 170 KW - DISTÂNCIA DE RECALQUE DE 5.100 A 5.300 M | M³
1917599 | DRAGAGEM DE AREIA GROSSA COM DRAGA DE SUCÇÃO E RECALQUE - BOMBA DE 1.350 KW E CORTADOR DE 170 KW - DISTÂNCIA DE RECALQUE DE 5.300 A 5.500 M | M³ | 48.4341 | 33.81 | 0 | 14.6241 | DRAGAGEM DE AREIA GROSSA COM DRAGA DE SUCÇÃO E RECALQUE - BOMBA DE 1.350 KW E CORTADOR DE 170 KW - DISTÂNCIA DE RECALQUE DE 5.300 A 5.500 M | M³
1917600 | DRAGAGEM DE AREIA GROSSA COM DRAGA DE SUCÇÃO E RECALQUE - BOMBA DE 1.350 KW E CORTADOR DE 170 KW - DISTÂNCIA DE RECALQUE DE 5.500 A 5.700 M | M³ | 54.4032 | 38.64 | 0 | 15.7632 | DRAGAGEM DE AREIA GROSSA COM DRAGA DE SUCÇÃO E RECALQUE - BOMBA DE 1.350 KW E CORTADOR DE 170 KW - DISTÂNCIA DE RECALQUE DE 5.500 A 5.700 M | M³
1917601 | DRAGAGEM DE AREIA GROSSA COM DRAGA DE SUCÇÃO E RECALQUE - BOMBA DE 1.350 KW E CORTADOR DE 170 KW - DISTÂNCIA DE RECALQUE DE 5.700 A 5.900 M | M³ | 57.0952 | 40.57 | 0 | 16.5252 | DRAGAGEM DE AREIA GROSSA COM DRAGA DE SUCÇÃO E RECALQUE - BOMBA DE 1.350 KW E CORTADOR DE 170 KW - DISTÂNCIA DE RECALQUE DE 5.700 A 5.900 M | M³
1917575 | DRAGAGEM DE AREIA GROSSA COM DRAGA DE SUCÇÃO E RECALQUE - BOMBA DE 1.350 KW E CORTADOR DE 170 KW - DISTÂNCIA DE RECALQUE DE 500 A 700 M | M³ | 5.549 | 4.29 | 0 | 1.259 | DRAGAGEM DE AREIA GROSSA COM DRAGA DE SUCÇÃO E RECALQUE - BOMBA DE 1.350 KW E CORTADOR DE 170 KW - DISTÂNCIA DE RECALQUE DE 500 A 700 M | M³
1917576 | DRAGAGEM DE AREIA GROSSA COM DRAGA DE SUCÇÃO E RECALQUE - BOMBA DE 1.350 KW E CORTADOR DE 170 KW - DISTÂNCIA DE RECALQUE DE 700 A 900 M | M³ | 5.9801 | 4.39 | 0 | 1.5901 | DRAGAGEM DE AREIA GROSSA COM DRAGA DE SUCÇÃO E RECALQUE - BOMBA DE 1.350 KW E CORTADOR DE 170 KW - DISTÂNCIA DE RECALQUE DE 700 A 900 M | M³
1917577 | DRAGAGEM DE AREIA GROSSA COM DRAGA DE SUCÇÃO E RECALQUE - BOMBA DE 1.350 KW E CORTADOR DE 170 KW - DISTÂNCIA DE RECALQUE DE 900 A 1.100 M | M³ | 6.4551 | 4.49 | 0 | 1.9651 | DRAGAGEM DE AREIA GROSSA COM DRAGA DE SUCÇÃO E RECALQUE - BOMBA DE 1.350 KW E CORTADOR DE 170 KW - DISTÂNCIA DE RECALQUE DE 900 A 1.100 M | M³
1917739 | DRAGAGEM DE AREIA GROSSA COM DRAGA DE SUCÇÃO E RECALQUE - BOMBA DE 1.350 KW E CORTADOR DE 170 KW - DISTÂNCIA DE RECALQUE DE ATÉ 500 M | M³ | 5.459 | 4.2 | 0 | 1.259 | DRAGAGEM DE AREIA GROSSA COM DRAGA DE SUCÇÃO E RECALQUE - BOMBA DE 1.350 KW E CORTADOR DE 170 KW - DISTÂNCIA DE RECALQUE DE ATÉ 500 M | M³
1917253 | DRAGAGEM DE AREIA GROSSA COM DRAGA DE SUCÇÃO E RECALQUE - BOMBA DE 294 KW E CORTADOR DE 30 KW - DISTÂNCIA DE RECALQUE DE 1.100 A 1.300 M | M³ | 9.2804 | 8.39 | 0 | 0.89036 | DRAGAGEM DE AREIA GROSSA COM DRAGA DE SUCÇÃO E RECALQUE - BOMBA DE 294 KW E CORTADOR DE 30 KW - DISTÂNCIA DE RECALQUE DE 1.100 A 1.300 M | M³
1917254 | DRAGAGEM DE AREIA GROSSA COM DRAGA DE SUCÇÃO E RECALQUE - BOMBA DE 294 KW E CORTADOR DE 30 KW - DISTÂNCIA DE RECALQUE DE 1.300 A 1.500 M | M³ | 9.9313 | 8.94 | 0 | 0.99127 | DRAGAGEM DE AREIA GROSSA COM DRAGA DE SUCÇÃO E RECALQUE - BOMBA DE 294 KW E CORTADOR DE 30 KW - DISTÂNCIA DE RECALQUE DE 1.300 A 1.500 M | M³
1917255 | DRAGAGEM DE AREIA GROSSA COM DRAGA DE SUCÇÃO E RECALQUE - BOMBA DE 294 KW E CORTADOR DE 30 KW - DISTÂNCIA DE RECALQUE DE 1.500 A 1.700 M | M³ | 10.7165 | 9.57 | 0 | 1.1465 | DRAGAGEM DE AREIA GROSSA COM DRAGA DE SUCÇÃO E RECALQUE - BOMBA DE 294 KW E CORTADOR DE 30 KW - DISTÂNCIA DE RECALQUE DE 1.500 A 1.700 M | M³
1917256 | DRAGAGEM DE AREIA GROSSA COM DRAGA DE SUCÇÃO E RECALQUE - BOMBA DE 294 KW E CORTADOR DE 30 KW - DISTÂNCIA DE RECALQUE DE 1.700 A 1.900 M | M³ | 11.5796 | 10.29 | 0 | 1.2896 | DRAGAGEM DE AREIA GROSSA COM DRAGA DE SUCÇÃO E RECALQUE - BOMBA DE 294 KW E CORTADOR DE 30 KW - DISTÂNCIA DE RECALQUE DE 1.700 A 1.900 M | M³
1917257 | DRAGAGEM DE AREIA GROSSA COM DRAGA DE SUCÇÃO E RECALQUE - BOMBA DE 294 KW E CORTADOR DE 30 KW - DISTÂNCIA DE RECALQUE DE 1.900 A 2.100 M | M³ | 12.6795 | 11.05 | 0 | 1.6295 | DRAGAGEM DE AREIA GROSSA COM DRAGA DE SUCÇÃO E RECALQUE - BOMBA DE 294 KW E CORTADOR DE 30 KW - DISTÂNCIA DE RECALQUE DE 1.900 A 2.100 M | M³
1917258 | DRAGAGEM DE AREIA GROSSA COM DRAGA DE SUCÇÃO E RECALQUE - BOMBA DE 294 KW E CORTADOR DE 30 KW - DISTÂNCIA DE RECALQUE DE 2.100 A 2.300 M | M³ | 13.837 | 12.02 | 0 | 1.817 | DRAGAGEM DE AREIA GROSSA COM DRAGA DE SUCÇÃO E RECALQUE - BOMBA DE 294 KW E CORTADOR DE 30 KW - DISTÂNCIA DE RECALQUE DE 2.100 A 2.300 M | M³
1917259 | DRAGAGEM DE AREIA GROSSA COM DRAGA DE SUCÇÃO E RECALQUE - BOMBA DE 294 KW E CORTADOR DE 30 KW - DISTÂNCIA DE RECALQUE DE 2.300 A 2.500 M | M³ | 17.2375 | 15.02 | 0 | 2.2175 | DRAGAGEM DE AREIA GROSSA COM DRAGA DE SUCÇÃO E RECALQUE - BOMBA DE 294 KW E CORTADOR DE 30 KW - DISTÂNCIA DE RECALQUE DE 2.300 A 2.500 M | M³
1917250 | DRAGAGEM DE AREIA GROSSA COM DRAGA DE SUCÇÃO E RECALQUE - BOMBA DE 294 KW E CORTADOR DE 30 KW - DISTÂNCIA DE RECALQUE DE 500 A 700 M | M³ | 7.063 | 6.65 | 0 | 0.413 | DRAGAGEM DE AREIA GROSSA COM DRAGA DE SUCÇÃO E RECALQUE - BOMBA DE 294 KW E CORTADOR DE 30 KW - DISTÂNCIA DE RECALQUE DE 500 A 700 M | M³
1917251 | DRAGAGEM DE AREIA GROSSA COM DRAGA DE SUCÇÃO E RECALQUE - BOMBA DE 294 KW E CORTADOR DE 30 KW - DISTÂNCIA DE RECALQUE DE 700 A 900 M | M³ | 7.4717 | 6.99 | 0 | 0.48174 | DRAGAGEM DE AREIA GROSSA COM DRAGA DE SUCÇÃO E RECALQUE - BOMBA DE 294 KW E CORTADOR DE 30 KW - DISTÂNCIA DE RECALQUE DE 700 A 900 M | M³
1917252 | DRAGAGEM DE AREIA GROSSA COM DRAGA DE SUCÇÃO E RECALQUE - BOMBA DE 294 KW E CORTADOR DE 30 KW - DISTÂNCIA DE RECALQUE DE 900 A 1.100 M | M³ | 8.3248 | 7.7 | 0 | 0.62483 | DRAGAGEM DE AREIA GROSSA COM DRAGA DE SUCÇÃO E RECALQUE - BOMBA DE 294 KW E CORTADOR DE 30 KW - DISTÂNCIA DE RECALQUE DE 900 A 1.100 M | M³
1917726 | DRAGAGEM DE AREIA GROSSA COM DRAGA DE SUCÇÃO E RECALQUE - BOMBA DE 294 KW E CORTADOR DE 30 KW - DISTÂNCIA DE RECALQUE DE ATÉ 500 M | M³ | 6.9108 | 6.53 | 0 | 0.38083 | DRAGAGEM DE AREIA GROSSA COM DRAGA DE SUCÇÃO E RECALQUE - BOMBA DE 294 KW E CORTADOR DE 30 KW - DISTÂNCIA DE RECALQUE DE ATÉ 500 M | M³
1917335 | DRAGAGEM DE AREIA GROSSA COM DRAGA DE SUCÇÃO E RECALQUE - BOMBA DE 483 KW E CORTADOR DE 55 KW - DISTÂNCIA DE RECALQUE DE 1.100 A 1.300 M | M³ | 6.404 | 4.9 | 0 | 1.504 | DRAGAGEM DE AREIA GROSSA COM DRAGA DE SUCÇÃO E RECALQUE - BOMBA DE 483 KW E CORTADOR DE 55 KW - DISTÂNCIA DE RECALQUE DE 1.100 A 1.300 M | M³
1917336 | DRAGAGEM DE AREIA GROSSA COM DRAGA DE SUCÇÃO E RECALQUE - BOMBA DE 483 KW E CORTADOR DE 55 KW - DISTÂNCIA DE RECALQUE DE 1.300 A 1.500 M | M³ | 7.1847 | 5.24 | 0 | 1.9447 | DRAGAGEM DE AREIA GROSSA COM DRAGA DE SUCÇÃO E RECALQUE - BOMBA DE 483 KW E CORTADOR DE 55 KW - DISTÂNCIA DE RECALQUE DE 1.300 A 1.500 M | M³
1917337 | DRAGAGEM DE AREIA GROSSA COM DRAGA DE SUCÇÃO E RECALQUE - BOMBA DE 483 KW E CORTADOR DE 55 KW - DISTÂNCIA DE RECALQUE DE 1.500 A 1.700 M | M³ | 7.8368 | 5.67 | 0 | 2.1668 | DRAGAGEM DE AREIA GROSSA COM DRAGA DE SUCÇÃO E RECALQUE - BOMBA DE 483 KW E CORTADOR DE 55 KW - DISTÂNCIA DE RECALQUE DE 1.500 A 1.700 M | M³
1917338 | DRAGAGEM DE AREIA GROSSA COM DRAGA DE SUCÇÃO E RECALQUE - BOMBA DE 483 KW E CORTADOR DE 55 KW - DISTÂNCIA DE RECALQUE DE 1.700 A 1.900 M | M³ | 8.6726 | 6.22 | 0 | 2.4526 | DRAGAGEM DE AREIA GROSSA COM DRAGA DE SUCÇÃO E RECALQUE - BOMBA DE 483 KW E CORTADOR DE 55 KW - DISTÂNCIA DE RECALQUE DE 1.700 A 1.900 M | M³
1917339 | DRAGAGEM DE AREIA GROSSA COM DRAGA DE SUCÇÃO E RECALQUE - BOMBA DE 483 KW E CORTADOR DE 55 KW - DISTÂNCIA DE RECALQUE DE 1.900 A 2.100 M | M³ | 9.6619 | 6.89 | 0 | 2.7719 | DRAGAGEM DE AREIA GROSSA COM DRAGA DE SUCÇÃO E RECALQUE - BOMBA DE 483 KW E CORTADOR DE 55 KW - DISTÂNCIA DE RECALQUE DE 1.900 A 2.100 M | M³
1917340 | DRAGAGEM DE AREIA GROSSA COM DRAGA DE SUCÇÃO E RECALQUE - BOMBA DE 483 KW E CORTADOR DE 55 KW - DISTÂNCIA DE RECALQUE DE 2.100 A 2.300 M | M³ | 11.2249 | 8.09 | 0 | 3.1349 | DRAGAGEM DE AREIA GROSSA COM DRAGA DE SUCÇÃO E RECALQUE - BOMBA DE 483 KW E CORTADOR DE 55 KW - DISTÂNCIA DE RECALQUE DE 2.100 A 2.300 M | M³
1917341 | DRAGAGEM DE AREIA GROSSA COM DRAGA DE SUCÇÃO E RECALQUE - BOMBA DE 483 KW E CORTADOR DE 55 KW - DISTÂNCIA DE RECALQUE DE 2.300 A 2.500 M | M³ | 14.1901 | 10.46 | 0 | 3.7301 | DRAGAGEM DE AREIA GROSSA COM DRAGA DE SUCÇÃO E RECALQUE - BOMBA DE 483 KW E CORTADOR DE 55 KW - DISTÂNCIA DE RECALQUE DE 2.300 A 2.500 M | M³
1917342 | DRAGAGEM DE AREIA GROSSA COM DRAGA DE SUCÇÃO E RECALQUE - BOMBA DE 483 KW E CORTADOR DE 55 KW - DISTÂNCIA DE RECALQUE DE 2.500 A 2.700 M | M³ | 17.6113 | 13.29 | 0 | 4.3213 | DRAGAGEM DE AREIA GROSSA COM DRAGA DE SUCÇÃO E RECALQUE - BOMBA DE 483 KW E CORTADOR DE 55 KW - DISTÂNCIA DE RECALQUE DE 2.500 A 2.700 M | M³
1917343 | DRAGAGEM DE AREIA GROSSA COM DRAGA DE SUCÇÃO E RECALQUE - BOMBA DE 483 KW E CORTADOR DE 55 KW - DISTÂNCIA DE RECALQUE DE 2.700 A 2.900 M | M³ | 21.9433 | 16.92 | 0 | 5.0233 | DRAGAGEM DE AREIA GROSSA COM DRAGA DE SUCÇÃO E RECALQUE - BOMBA DE 483 KW E CORTADOR DE 55 KW - DISTÂNCIA DE RECALQUE DE 2.700 A 2.900 M | M³
1917344 | DRAGAGEM DE AREIA GROSSA COM DRAGA DE SUCÇÃO E RECALQUE - BOMBA DE 483 KW E CORTADOR DE 55 KW - DISTÂNCIA DE RECALQUE DE 2.900 A 3.100 M | M³ | 26.5026 | 20.68 | 0 | 5.8226 | DRAGAGEM DE AREIA GROSSA COM DRAGA DE SUCÇÃO E RECALQUE - BOMBA DE 483 KW E CORTADOR DE 55 KW - DISTÂNCIA DE RECALQUE DE 2.900 A 3.100 M | M³
1917345 | DRAGAGEM DE AREIA GROSSA COM DRAGA DE SUCÇÃO E RECALQUE - BOMBA DE 483 KW E CORTADOR DE 55 KW - DISTÂNCIA DE RECALQUE DE 3.100 A 3.300 M | M³ | 32.845 | 25.85 | 0 | 6.995 | DRAGAGEM DE AREIA GROSSA COM DRAGA DE SUCÇÃO E RECALQUE - BOMBA DE 483 KW E CORTADOR DE 55 KW - DISTÂNCIA DE RECALQUE DE 3.100 A 3.300 M | M³
1917346 | DRAGAGEM DE AREIA GROSSA COM DRAGA DE SUCÇÃO E RECALQUE - BOMBA DE 483 KW E CORTADOR DE 55 KW - DISTÂNCIA DE RECALQUE DE 3.300 A 3.500 M | M³ | 39.1196 | 31.02 | 0 | 8.0996 | DRAGAGEM DE AREIA GROSSA COM DRAGA DE SUCÇÃO E RECALQUE - BOMBA DE 483 KW E CORTADOR DE 55 KW - DISTÂNCIA DE RECALQUE DE 3.300 A 3.500 M | M³
1917347 | DRAGAGEM DE AREIA GROSSA COM DRAGA DE SUCÇÃO E RECALQUE - BOMBA DE 483 KW E CORTADOR DE 55 KW - DISTÂNCIA DE RECALQUE DE 3.500 A 3.700 M | M³ | 48.4045 | 33.84 | 0 | 14.5645 | DRAGAGEM DE AREIA GROSSA COM DRAGA DE SUCÇÃO E RECALQUE - BOMBA DE 483 KW E CORTADOR DE 55 KW - DISTÂNCIA DE RECALQUE DE 3.500 A 3.700 M | M³
1917332 | DRAGAGEM DE AREIA GROSSA COM DRAGA DE SUCÇÃO E RECALQUE - BOMBA DE 483 KW E CORTADOR DE 55 KW - DISTÂNCIA DE RECALQUE DE 500 A 700 M | M³ | 5.2377 | 4.43 | 0 | 0.80767 | DRAGAGEM DE AREIA GROSSA COM DRAGA DE SUCÇÃO E RECALQUE - BOMBA DE 483 KW E CORTADOR DE 55 KW - DISTÂNCIA DE RECALQUE DE 500 A 700 M | M³
1917333 | DRAGAGEM DE AREIA GROSSA COM DRAGA DE SUCÇÃO E RECALQUE - BOMBA DE 483 KW E CORTADOR DE 55 KW - DISTÂNCIA DE RECALQUE DE 700 A 900 M | M³ | 5.5798 | 4.54 | 0 | 1.0398 | DRAGAGEM DE AREIA GROSSA COM DRAGA DE SUCÇÃO E RECALQUE - BOMBA DE 483 KW E CORTADOR DE 55 KW - DISTÂNCIA DE RECALQUE DE 700 A 900 M | M³
1917334 | DRAGAGEM DE AREIA GROSSA COM DRAGA DE SUCÇÃO E RECALQUE - BOMBA DE 483 KW E CORTADOR DE 55 KW - DISTÂNCIA DE RECALQUE DE 900 A 1.100 M | M³ | 5.9219 | 4.65 | 0 | 1.2719 | DRAGAGEM DE AREIA GROSSA COM DRAGA DE SUCÇÃO E RECALQUE - BOMBA DE 483 KW E CORTADOR DE 55 KW - DISTÂNCIA DE RECALQUE DE 900 A 1.100 M | M³
1917331 | DRAGAGEM DE AREIA GROSSA COM DRAGA DE SUCÇÃO E RECALQUE - BOMBA DE 483 KW E CORTADOR DE 55 KW - DISTÂNCIA DE RECALQUE DE ATÉ 500 M | M³ | 4.7607 | 4.33 | 0 | 0.4307 | DRAGAGEM DE AREIA GROSSA COM DRAGA DE SUCÇÃO E RECALQUE - BOMBA DE 483 KW E CORTADOR DE 55 KW - DISTÂNCIA DE RECALQUE DE ATÉ 500 M | M³
1917443 | DRAGAGEM DE AREIA GROSSA COM DRAGA DE SUCÇÃO E RECALQUE - BOMBA DE 746 KW E CORTADOR DE 110 KW - DISTÂNCIA DE RECALQUE DE 1.100 A 1.300 M | M³ | 6.9577 | 4.62 | 0 | 2.3377 | DRAGAGEM DE AREIA GROSSA COM DRAGA DE SUCÇÃO E RECALQUE - BOMBA DE 746 KW E CORTADOR DE 110 KW - DISTÂNCIA DE RECALQUE DE 1.100 A 1.300 M | M³
1917444 | DRAGAGEM DE AREIA GROSSA COM DRAGA DE SUCÇÃO E RECALQUE - BOMBA DE 746 KW E CORTADOR DE 110 KW - DISTÂNCIA DE RECALQUE DE 1.300 A 1.500 M | M³ | 7.5634 | 4.92 | 0 | 2.6434 | DRAGAGEM DE AREIA GROSSA COM DRAGA DE SUCÇÃO E RECALQUE - BOMBA DE 746 KW E CORTADOR DE 110 KW - DISTÂNCIA DE RECALQUE DE 1.300 A 1.500 M | M³
1917445 | DRAGAGEM DE AREIA GROSSA COM DRAGA DE SUCÇÃO E RECALQUE - BOMBA DE 746 KW E CORTADOR DE 110 KW - DISTÂNCIA DE RECALQUE DE 1.500 A 1.700 M | M³ | 8.1894 | 5.21 | 0 | 2.9794 | DRAGAGEM DE AREIA GROSSA COM DRAGA DE SUCÇÃO E RECALQUE - BOMBA DE 746 KW E CORTADOR DE 110 KW - DISTÂNCIA DE RECALQUE DE 1.500 A 1.700 M | M³
1917446 | DRAGAGEM DE AREIA GROSSA COM DRAGA DE SUCÇÃO E RECALQUE - BOMBA DE 746 KW E CORTADOR DE 110 KW - DISTÂNCIA DE RECALQUE DE 1.700 A 1.900 M | M³ | 8.8353 | 5.51 | 0 | 3.3253 | DRAGAGEM DE AREIA GROSSA COM DRAGA DE SUCÇÃO E RECALQUE - BOMBA DE 746 KW E CORTADOR DE 110 KW - DISTÂNCIA DE RECALQUE DE 1.700 A 1.900 M | M³
1917447 | DRAGAGEM DE AREIA GROSSA COM DRAGA DE SUCÇÃO E RECALQUE - BOMBA DE 746 KW E CORTADOR DE 110 KW - DISTÂNCIA DE RECALQUE DE 1.900 A 2.100 M | M³ | 9.7326 | 5.83 | 0 | 3.9026 | DRAGAGEM DE AREIA GROSSA COM DRAGA DE SUCÇÃO E RECALQUE - BOMBA DE 746 KW E CORTADOR DE 110 KW - DISTÂNCIA DE RECALQUE DE 1.900 A 2.100 M | M³
1917448 | DRAGAGEM DE AREIA GROSSA COM DRAGA DE SUCÇÃO E RECALQUE - BOMBA DE 746 KW E CORTADOR DE 110 KW - DISTÂNCIA DE RECALQUE DE 2.100 A 2.300 M | M³ | 10.5686 | 6.32 | 0 | 4.2486 | DRAGAGEM DE AREIA GROSSA COM DRAGA DE SUCÇÃO E RECALQUE - BOMBA DE 746 KW E CORTADOR DE 110 KW - DISTÂNCIA DE RECALQUE DE 2.100 A 2.300 M | M³
1917449 | DRAGAGEM DE AREIA GROSSA COM DRAGA DE SUCÇÃO E RECALQUE - BOMBA DE 746 KW E CORTADOR DE 110 KW - DISTÂNCIA DE RECALQUE DE 2.300 A 2.500 M | M³ | 11.6547 | 7 | 0 | 4.6547 | DRAGAGEM DE AREIA GROSSA COM DRAGA DE SUCÇÃO E RECALQUE - BOMBA DE 746 KW E CORTADOR DE 110 KW - DISTÂNCIA DE RECALQUE DE 2.300 A 2.500 M | M³
1917450 | DRAGAGEM DE AREIA GROSSA COM DRAGA DE SUCÇÃO E RECALQUE - BOMBA DE 746 KW E CORTADOR DE 110 KW - DISTÂNCIA DE RECALQUE DE 2.500 A 2.700 M | M³ | 12.9608 | 7.92 | 0 | 5.0408 | DRAGAGEM DE AREIA GROSSA COM DRAGA DE SUCÇÃO E RECALQUE - BOMBA DE 746 KW E CORTADOR DE 110 KW - DISTÂNCIA DE RECALQUE DE 2.500 A 2.700 M | M³
1917451 | DRAGAGEM DE AREIA GROSSA COM DRAGA DE SUCÇÃO E RECALQUE - BOMBA DE 746 KW E CORTADOR DE 110 KW - DISTÂNCIA DE RECALQUE DE 2.700 A 2.900 M | M³ | 15.7186 | 9.96 | 0 | 5.7586 | DRAGAGEM DE AREIA GROSSA COM DRAGA DE SUCÇÃO E RECALQUE - BOMBA DE 746 KW E CORTADOR DE 110 KW - DISTÂNCIA DE RECALQUE DE 2.700 A 2.900 M | M³
1917452 | DRAGAGEM DE AREIA GROSSA COM DRAGA DE SUCÇÃO E RECALQUE - BOMBA DE 746 KW E CORTADOR DE 110 KW - DISTÂNCIA DE RECALQUE DE 2.900 A 3.100 M | M³ | 18.4854 | 12.13 | 0 | 6.3554 | DRAGAGEM DE AREIA GROSSA COM DRAGA DE SUCÇÃO E RECALQUE - BOMBA DE 746 KW E CORTADOR DE 110 KW - DISTÂNCIA DE RECALQUE DE 2.900 A 3.100 M | M³
1917453 | DRAGAGEM DE AREIA GROSSA COM DRAGA DE SUCÇÃO E RECALQUE - BOMBA DE 746 KW E CORTADOR DE 110 KW - DISTÂNCIA DE RECALQUE DE 3.100 A 3.300 M | M³ | 21.8424 | 14.82 | 0 | 7.0224 | DRAGAGEM DE AREIA GROSSA COM DRAGA DE SUCÇÃO E RECALQUE - BOMBA DE 746 KW E CORTADOR DE 110 KW - DISTÂNCIA DE RECALQUE DE 3.100 A 3.300 M | M³
1917454 | DRAGAGEM DE AREIA GROSSA COM DRAGA DE SUCÇÃO E RECALQUE - BOMBA DE 746 KW E CORTADOR DE 110 KW - DISTÂNCIA DE RECALQUE DE 3.300 A 3.500 M | M³ | 25.4996 | 17.79 | 0 | 7.7096 | DRAGAGEM DE AREIA GROSSA COM DRAGA DE SUCÇÃO E RECALQUE - BOMBA DE 746 KW E CORTADOR DE 110 KW - DISTÂNCIA DE RECALQUE DE 3.300 A 3.500 M | M³
1917455 | DRAGAGEM DE AREIA GROSSA COM DRAGA DE SUCÇÃO E RECALQUE - BOMBA DE 746 KW E CORTADOR DE 110 KW - DISTÂNCIA DE RECALQUE DE 3.500 A 3.700 M | M³ | 30.0785 | 21.34 | 0 | 8.7385 | DRAGAGEM DE AREIA GROSSA COM DRAGA DE SUCÇÃO E RECALQUE - BOMBA DE 746 KW E CORTADOR DE 110 KW - DISTÂNCIA DE RECALQUE DE 3.500 A 3.700 M | M³
1917456 | DRAGAGEM DE AREIA GROSSA COM DRAGA DE SUCÇÃO E RECALQUE - BOMBA DE 746 KW E CORTADOR DE 110 KW - DISTÂNCIA DE RECALQUE DE 3.700 A 3.900 M | M³ | 35.0965 | 25.41 | 0 | 9.6865 | DRAGAGEM DE AREIA GROSSA COM DRAGA DE SUCÇÃO E RECALQUE - BOMBA DE 746 KW E CORTADOR DE 110 KW - DISTÂNCIA DE RECALQUE DE 3.700 A 3.900 M | M³
1917457 | DRAGAGEM DE AREIA GROSSA COM DRAGA DE SUCÇÃO E RECALQUE - BOMBA DE 746 KW E CORTADOR DE 110 KW - DISTÂNCIA DE RECALQUE DE 3.900 A 4.100 M | M³ | 39.5943 | 29 | 0 | 10.5943 | DRAGAGEM DE AREIA GROSSA COM DRAGA DE SUCÇÃO E RECALQUE - BOMBA DE 746 KW E CORTADOR DE 110 KW - DISTÂNCIA DE RECALQUE DE 3.900 A 4.100 M | M³
1917458 | DRAGAGEM DE AREIA GROSSA COM DRAGA DE SUCÇÃO E RECALQUE - BOMBA DE 746 KW E CORTADOR DE 110 KW - DISTÂNCIA DE RECALQUE DE 4.100 A 4.300 M | M³ | 45.5131 | 33.77 | 0 | 11.7431 | DRAGAGEM DE AREIA GROSSA COM DRAGA DE SUCÇÃO E RECALQUE - BOMBA DE 746 KW E CORTADOR DE 110 KW - DISTÂNCIA DE RECALQUE DE 4.100 A 4.300 M | M³
1917459 | DRAGAGEM DE AREIA GROSSA COM DRAGA DE SUCÇÃO E RECALQUE - BOMBA DE 746 KW E CORTADOR DE 110 KW - DISTÂNCIA DE RECALQUE DE 4.300 A 4.500 M | M³ | 47.7716 | 35.11 | 0 | 12.6616 | DRAGAGEM DE AREIA GROSSA COM DRAGA DE SUCÇÃO E RECALQUE - BOMBA DE 746 KW E CORTADOR DE 110 KW - DISTÂNCIA DE RECALQUE DE 4.300 A 4.500 M | M³
1917440 | DRAGAGEM DE AREIA GROSSA COM DRAGA DE SUCÇÃO E RECALQUE - BOMBA DE 746 KW E CORTADOR DE 110 KW - DISTÂNCIA DE RECALQUE DE 500 A 700 M | M³ | 4.8987 | 3.78 | 0 | 1.1187 | DRAGAGEM DE AREIA GROSSA COM DRAGA DE SUCÇÃO E RECALQUE - BOMBA DE 746 KW E CORTADOR DE 110 KW - DISTÂNCIA DE RECALQUE DE 500 A 700 M | M³
1917441 | DRAGAGEM DE AREIA GROSSA COM DRAGA DE SUCÇÃO E RECALQUE - BOMBA DE 746 KW E CORTADOR DE 110 KW - DISTÂNCIA DE RECALQUE DE 700 A 900 M | M³ | 5.5446 | 4.07 | 0 | 1.4746 | DRAGAGEM DE AREIA GROSSA COM DRAGA DE SUCÇÃO E RECALQUE - BOMBA DE 746 KW E CORTADOR DE 110 KW - DISTÂNCIA DE RECALQUE DE 700 A 900 M | M³
1917442 | DRAGAGEM DE AREIA GROSSA COM DRAGA DE SUCÇÃO E RECALQUE - BOMBA DE 746 KW E CORTADOR DE 110 KW - DISTÂNCIA DE RECALQUE DE 900 A 1.100 M | M³ | 6.1705 | 4.36 | 0 | 1.8105 | DRAGAGEM DE AREIA GROSSA COM DRAGA DE SUCÇÃO E RECALQUE - BOMBA DE 746 KW E CORTADOR DE 110 KW - DISTÂNCIA DE RECALQUE DE 900 A 1.100 M | M³
1917734 | DRAGAGEM DE AREIA GROSSA COM DRAGA DE SUCÇÃO E RECALQUE - BOMBA DE 746 KW E CORTADOR DE 110 KW - DISTÂNCIA DE RECALQUE DE ATÉ 500 M | M³ | 4.5387 | 3.42 | 0 | 1.1187 | DRAGAGEM DE AREIA GROSSA COM DRAGA DE SUCÇÃO E RECALQUE - BOMBA DE 746 KW E CORTADOR DE 110 KW - DISTÂNCIA DE RECALQUE DE ATÉ 500 M | M³
1917055 | DRAGAGEM DE AREIA GROSSA COM DRAGA HOPPER - CAPACIDADE DA CISTERNA DE 1.000 M³ - DMT DE 1.500 A 1.800 M | M³ | 10.62 | 10.62 | 0 | 0 | DRAGAGEM DE AREIA GROSSA COM DRAGA HOPPER - CAPACIDADE DA CISTERNA DE 1.000 M³ - DMT DE 1.500 A 1.800 M | M³
1917056 | DRAGAGEM DE AREIA GROSSA COM DRAGA HOPPER - CAPACIDADE DA CISTERNA DE 1.000 M³ - DMT DE 1.800 A 2.100 M | M³ | 10.82 | 10.82 | 0 | 0 | DRAGAGEM DE AREIA GROSSA COM DRAGA HOPPER - CAPACIDADE DA CISTERNA DE 1.000 M³ - DMT DE 1.800 A 2.100 M | M³
1917057 | DRAGAGEM DE AREIA GROSSA COM DRAGA HOPPER - CAPACIDADE DA CISTERNA DE 1.000 M³ - DMT DE 2.100 A 2.400 M | M³ | 11.02 | 11.02 | 0 | 0 | DRAGAGEM DE AREIA GROSSA COM DRAGA HOPPER - CAPACIDADE DA CISTERNA DE 1.000 M³ - DMT DE 2.100 A 2.400 M | M³
1917058 | DRAGAGEM DE AREIA GROSSA COM DRAGA HOPPER - CAPACIDADE DA CISTERNA DE 1.000 M³ - DMT DE 2.400 A 2.700 M | M³ | 11.23 | 11.23 | 0 | 0 | DRAGAGEM DE AREIA GROSSA COM DRAGA HOPPER - CAPACIDADE DA CISTERNA DE 1.000 M³ - DMT DE 2.400 A 2.700 M | M³
1917059 | DRAGAGEM DE AREIA GROSSA COM DRAGA HOPPER - CAPACIDADE DA CISTERNA DE 1.000 M³ - DMT DE 2.700 A 3.000 M | M³ | 11.46 | 11.46 | 0 | 0 | DRAGAGEM DE AREIA GROSSA COM DRAGA HOPPER - CAPACIDADE DA CISTERNA DE 1.000 M³ - DMT DE 2.700 A 3.000 M | M³
1917060 | DRAGAGEM DE AREIA GROSSA COM DRAGA HOPPER - CAPACIDADE DA CISTERNA DE 1.000 M³ - DMT DE 3.000 M | M³ | 11.58 | 11.58 | 0 | 0 | DRAGAGEM DE AREIA GROSSA COM DRAGA HOPPER - CAPACIDADE DA CISTERNA DE 1.000 M³ - DMT DE 3.000 M | M³
1901536 | DRAGAGEM DE AREIA GROSSA COM DRAGA HOPPER - CAPACIDADE DA CISTERNA DE 10.000 M³ - DMT DE 1.500 A 1.800 M | M³ | 8.62 | 8.62 | 0 | 0 | DRAGAGEM DE AREIA GROSSA COM DRAGA HOPPER - CAPACIDADE DA CISTERNA DE 10.000 M³ - DMT DE 1.500 A 1.800 M | M³
1901537 | DRAGAGEM DE AREIA GROSSA COM DRAGA HOPPER - CAPACIDADE DA CISTERNA DE 10.000 M³ - DMT DE 1.800 A 2.100 M | M³ | 8.69 | 8.69 | 0 | 0 | DRAGAGEM DE AREIA GROSSA COM DRAGA HOPPER - CAPACIDADE DA CISTERNA DE 10.000 M³ - DMT DE 1.800 A 2.100 M | M³
1901538 | DRAGAGEM DE AREIA GROSSA COM DRAGA HOPPER - CAPACIDADE DA CISTERNA DE 10.000 M³ - DMT DE 2.100 A 2.400 M | M³ | 8.76 | 8.76 | 0 | 0 | DRAGAGEM DE AREIA GROSSA COM DRAGA HOPPER - CAPACIDADE DA CISTERNA DE 10.000 M³ - DMT DE 2.100 A 2.400 M | M³
1901539 | DRAGAGEM DE AREIA GROSSA COM DRAGA HOPPER - CAPACIDADE DA CISTERNA DE 10.000 M³ - DMT DE 2.400 A 2.700 M | M³ | 8.84 | 8.84 | 0 | 0 | DRAGAGEM DE AREIA GROSSA COM DRAGA HOPPER - CAPACIDADE DA CISTERNA DE 10.000 M³ - DMT DE 2.400 A 2.700 M | M³
1901540 | DRAGAGEM DE AREIA GROSSA COM DRAGA HOPPER - CAPACIDADE DA CISTERNA DE 10.000 M³ - DMT DE 2.700 A 3.000 M | M³ | 8.92 | 8.92 | 0 | 0 | DRAGAGEM DE AREIA GROSSA COM DRAGA HOPPER - CAPACIDADE DA CISTERNA DE 10.000 M³ - DMT DE 2.700 A 3.000 M | M³
1901535 | DRAGAGEM DE AREIA GROSSA COM DRAGA HOPPER - CAPACIDADE DA CISTERNA DE 10.000 M³ - DMT DE 3.000 M | M³ | 8.96 | 8.96 | 0 | 0 | DRAGAGEM DE AREIA GROSSA COM DRAGA HOPPER - CAPACIDADE DA CISTERNA DE 10.000 M³ - DMT DE 3.000 M | M³
1901542 | DRAGAGEM DE AREIA GROSSA COM DRAGA HOPPER - CAPACIDADE DA CISTERNA DE 15.000 M³ - DMT DE 1.500 A 1.800 M | M³ | 11.54 | 11.54 | 0 | 0 | DRAGAGEM DE AREIA GROSSA COM DRAGA HOPPER - CAPACIDADE DA CISTERNA DE 15.000 M³ - DMT DE 1.500 A 1.800 M | M³
1901543 | DRAGAGEM DE AREIA GROSSA COM DRAGA HOPPER - CAPACIDADE DA CISTERNA DE 15.000 M³ - DMT DE 1.800 A 2.100 M | M³ | 11.6 | 11.6 | 0 | 0 | DRAGAGEM DE AREIA GROSSA COM DRAGA HOPPER - CAPACIDADE DA CISTERNA DE 15.000 M³ - DMT DE 1.800 A 2.100 M | M³
1901544 | DRAGAGEM DE AREIA GROSSA COM DRAGA HOPPER - CAPACIDADE DA CISTERNA DE 15.000 M³ - DMT DE 2.100 A 2.400 M | M³ | 11.68 | 11.68 | 0 | 0 | DRAGAGEM DE AREIA GROSSA COM DRAGA HOPPER - CAPACIDADE DA CISTERNA DE 15.000 M³ - DMT DE 2.100 A 2.400 M | M³
1901545 | DRAGAGEM DE AREIA GROSSA COM DRAGA HOPPER - CAPACIDADE DA CISTERNA DE 15.000 M³ - DMT DE 2.400 A 2.700 M | M³ | 11.75 | 11.75 | 0 | 0 | DRAGAGEM DE AREIA GROSSA COM DRAGA HOPPER - CAPACIDADE DA CISTERNA DE 15.000 M³ - DMT DE 2.400 A 2.700 M | M³
1901546 | DRAGAGEM DE AREIA GROSSA COM DRAGA HOPPER - CAPACIDADE DA CISTERNA DE 15.000 M³ - DMT DE 2.700 A 3.000 M | M³ | 11.83 | 11.83 | 0 | 0 | DRAGAGEM DE AREIA GROSSA COM DRAGA HOPPER - CAPACIDADE DA CISTERNA DE 15.000 M³ - DMT DE 2.700 A 3.000 M | M³
1901541 | DRAGAGEM DE AREIA GROSSA COM DRAGA HOPPER - CAPACIDADE DA CISTERNA DE 15.000 M³ - DMT DE 3.000 M | M³ | 11.87 | 11.87 | 0 | 0 | DRAGAGEM DE AREIA GROSSA COM DRAGA HOPPER - CAPACIDADE DA CISTERNA DE 15.000 M³ - DMT DE 3.000 M | M³
1917091 | DRAGAGEM DE AREIA GROSSA COM DRAGA HOPPER - CAPACIDADE DA CISTERNA DE 2.000 M³ - DMT DE 1.500 A 1.800 M | M³ | 12.79 | 12.79 | 0 | 0 | DRAGAGEM DE AREIA GROSSA COM DRAGA HOPPER - CAPACIDADE DA CISTERNA DE 2.000 M³ - DMT DE 1.500 A 1.800 M | M³
1917092 | DRAGAGEM DE AREIA GROSSA COM DRAGA HOPPER - CAPACIDADE DA CISTERNA DE 2.000 M³ - DMT DE 1.800 A 2.100 M | M³ | 12.96 | 12.96 | 0 | 0 | DRAGAGEM DE AREIA GROSSA COM DRAGA HOPPER - CAPACIDADE DA CISTERNA DE 2.000 M³ - DMT DE 1.800 A 2.100 M | M³
1917093 | DRAGAGEM DE AREIA GROSSA COM DRAGA HOPPER - CAPACIDADE DA CISTERNA DE 2.000 M³ - DMT DE 2.100 A 2.400 M | M³ | 13.13 | 13.13 | 0 | 0 | DRAGAGEM DE AREIA GROSSA COM DRAGA HOPPER - CAPACIDADE DA CISTERNA DE 2.000 M³ - DMT DE 2.100 A 2.400 M | M³
1917094 | DRAGAGEM DE AREIA GROSSA COM DRAGA HOPPER - CAPACIDADE DA CISTERNA DE 2.000 M³ - DMT DE 2.400 A 2.700 M | M³ | 13.31 | 13.31 | 0 | 0 | DRAGAGEM DE AREIA GROSSA COM DRAGA HOPPER - CAPACIDADE DA CISTERNA DE 2.000 M³ - DMT DE 2.400 A 2.700 M | M³
1917095 | DRAGAGEM DE AREIA GROSSA COM DRAGA HOPPER - CAPACIDADE DA CISTERNA DE 2.000 M³ - DMT DE 2.700 A 3.000 M | M³ | 13.5 | 13.5 | 0 | 0 | DRAGAGEM DE AREIA GROSSA COM DRAGA HOPPER - CAPACIDADE DA CISTERNA DE 2.000 M³ - DMT DE 2.700 A 3.000 M | M³
1917096 | DRAGAGEM DE AREIA GROSSA COM DRAGA HOPPER - CAPACIDADE DA CISTERNA DE 2.000 M³ - DMT DE 3.000 M | M³ | 13.61 | 13.61 | 0 | 0 | DRAGAGEM DE AREIA GROSSA COM DRAGA HOPPER - CAPACIDADE DA CISTERNA DE 2.000 M³ - DMT DE 3.000 M | M³
1901548 | DRAGAGEM DE AREIA GROSSA COM DRAGA HOPPER - CAPACIDADE DA CISTERNA DE 20.000 M³ - DMT DE 1.500 A 1.800 M | M³ | 14.51 | 14.51 | 0 | 0 | DRAGAGEM DE AREIA GROSSA COM DRAGA HOPPER - CAPACIDADE DA CISTERNA DE 20.000 M³ - DMT DE 1.500 A 1.800 M | M³
1901549 | DRAGAGEM DE AREIA GROSSA COM DRAGA HOPPER - CAPACIDADE DA CISTERNA DE 20.000 M³ - DMT DE 1.800 A 2.100 M | M³ | 14.58 | 14.58 | 0 | 0 | DRAGAGEM DE AREIA GROSSA COM DRAGA HOPPER - CAPACIDADE DA CISTERNA DE 20.000 M³ - DMT DE 1.800 A 2.100 M | M³
1901550 | DRAGAGEM DE AREIA GROSSA COM DRAGA HOPPER - CAPACIDADE DA CISTERNA DE 20.000 M³ - DMT DE 2.100 A 2.400 M | M³ | 14.65 | 14.65 | 0 | 0 | DRAGAGEM DE AREIA GROSSA COM DRAGA HOPPER - CAPACIDADE DA CISTERNA DE 20.000 M³ - DMT DE 2.100 A 2.400 M | M³
1901551 | DRAGAGEM DE AREIA GROSSA COM DRAGA HOPPER - CAPACIDADE DA CISTERNA DE 20.000 M³ - DMT DE 2.400 A 2.700 M | M³ | 14.72 | 14.72 | 0 | 0 | DRAGAGEM DE AREIA GROSSA COM DRAGA HOPPER - CAPACIDADE DA CISTERNA DE 20.000 M³ - DMT DE 2.400 A 2.700 M | M³
1901552 | DRAGAGEM DE AREIA GROSSA COM DRAGA HOPPER - CAPACIDADE DA CISTERNA DE 20.000 M³ - DMT DE 2.700 A 3.000 M | M³ | 14.8 | 14.8 | 0 | 0 | DRAGAGEM DE AREIA GROSSA COM DRAGA HOPPER - CAPACIDADE DA CISTERNA DE 20.000 M³ - DMT DE 2.700 A 3.000 M | M³
1901547 | DRAGAGEM DE AREIA GROSSA COM DRAGA HOPPER - CAPACIDADE DA CISTERNA DE 20.000 M³ - DMT DE 3.000 M | M³ | 14.84 | 14.84 | 0 | 0 | DRAGAGEM DE AREIA GROSSA COM DRAGA HOPPER - CAPACIDADE DA CISTERNA DE 20.000 M³ - DMT DE 3.000 M | M³
1917127 | DRAGAGEM DE AREIA GROSSA COM DRAGA HOPPER - CAPACIDADE DA CISTERNA DE 3.000 M³ - DMT DE 1.500 A 1.800 M | M³ | 12.03 | 12.03 | 0 | 0 | DRAGAGEM DE AREIA GROSSA COM DRAGA HOPPER - CAPACIDADE DA CISTERNA DE 3.000 M³ - DMT DE 1.500 A 1.800 M | M³
1917128 | DRAGAGEM DE AREIA GROSSA COM DRAGA HOPPER - CAPACIDADE DA CISTERNA DE 3.000 M³ - DMT DE 1.800 A 2.100 M | M³ | 12.17 | 12.17 | 0 | 0 | DRAGAGEM DE AREIA GROSSA COM DRAGA HOPPER - CAPACIDADE DA CISTERNA DE 3.000 M³ - DMT DE 1.800 A 2.100 M | M³
1917129 | DRAGAGEM DE AREIA GROSSA COM DRAGA HOPPER - CAPACIDADE DA CISTERNA DE 3.000 M³ - DMT DE 2.100 A 2.400 M | M³ | 12.32 | 12.32 | 0 | 0 | DRAGAGEM DE AREIA GROSSA COM DRAGA HOPPER - CAPACIDADE DA CISTERNA DE 3.000 M³ - DMT DE 2.100 A 2.400 M | M³
1917130 | DRAGAGEM DE AREIA GROSSA COM DRAGA HOPPER - CAPACIDADE DA CISTERNA DE 3.000 M³ - DMT DE 2.400 A 2.700 M | M³ | 12.47 | 12.47 | 0 | 0 | DRAGAGEM DE AREIA GROSSA COM DRAGA HOPPER - CAPACIDADE DA CISTERNA DE 3.000 M³ - DMT DE 2.400 A 2.700 M | M³
1917131 | DRAGAGEM DE AREIA GROSSA COM DRAGA HOPPER - CAPACIDADE DA CISTERNA DE 3.000 M³ - DMT DE 2.700 A 3.000 M | M³ | 12.62 | 12.62 | 0 | 0 | DRAGAGEM DE AREIA GROSSA COM DRAGA HOPPER - CAPACIDADE DA CISTERNA DE 3.000 M³ - DMT DE 2.700 A 3.000 M | M³
1917132 | DRAGAGEM DE AREIA GROSSA COM DRAGA HOPPER - CAPACIDADE DA CISTERNA DE 3.000 M³ - DMT DE 3.000 M | M³ | 12.71 | 12.71 | 0 | 0 | DRAGAGEM DE AREIA GROSSA COM DRAGA HOPPER - CAPACIDADE DA CISTERNA DE 3.000 M³ - DMT DE 3.000 M | M³
1917163 | DRAGAGEM DE AREIA GROSSA COM DRAGA HOPPER - CAPACIDADE DA CISTERNA DE 4.000 M³ - DMT DE 1.500 A 1.800 M | M³ | 10.58 | 10.58 | 0 | 0 | DRAGAGEM DE AREIA GROSSA COM DRAGA HOPPER - CAPACIDADE DA CISTERNA DE 4.000 M³ - DMT DE 1.500 A 1.800 M | M³
1917164 | DRAGAGEM DE AREIA GROSSA COM DRAGA HOPPER - CAPACIDADE DA CISTERNA DE 4.000 M³ - DMT DE 1.800 A 2.100 M | M³ | 10.69 | 10.69 | 0 | 0 | DRAGAGEM DE AREIA GROSSA COM DRAGA HOPPER - CAPACIDADE DA CISTERNA DE 4.000 M³ - DMT DE 1.800 A 2.100 M | M³
1917165 | DRAGAGEM DE AREIA GROSSA COM DRAGA HOPPER - CAPACIDADE DA CISTERNA DE 4.000 M³ - DMT DE 2.100 A 2.400 M | M³ | 10.81 | 10.81 | 0 | 0 | DRAGAGEM DE AREIA GROSSA COM DRAGA HOPPER - CAPACIDADE DA CISTERNA DE 4.000 M³ - DMT DE 2.100 A 2.400 M | M³
1917166 | DRAGAGEM DE AREIA GROSSA COM DRAGA HOPPER - CAPACIDADE DA CISTERNA DE 4.000 M³ - DMT DE 2.400 A 2.700 M | M³ | 10.93 | 10.93 | 0 | 0 | DRAGAGEM DE AREIA GROSSA COM DRAGA HOPPER - CAPACIDADE DA CISTERNA DE 4.000 M³ - DMT DE 2.400 A 2.700 M | M³
1917167 | DRAGAGEM DE AREIA GROSSA COM DRAGA HOPPER - CAPACIDADE DA CISTERNA DE 4.000 M³ - DMT DE 2.700 A 3.000 M | M³ | 11.06 | 11.06 | 0 | 0 | DRAGAGEM DE AREIA GROSSA COM DRAGA HOPPER - CAPACIDADE DA CISTERNA DE 4.000 M³ - DMT DE 2.700 A 3.000 M | M³
1917168 | DRAGAGEM DE AREIA GROSSA COM DRAGA HOPPER - CAPACIDADE DA CISTERNA DE 4.000 M³ - DMT DE 3.000 M | M³ | 11.14 | 11.14 | 0 | 0 | DRAGAGEM DE AREIA GROSSA COM DRAGA HOPPER - CAPACIDADE DA CISTERNA DE 4.000 M³ - DMT DE 3.000 M | M³
1917199 | DRAGAGEM DE AREIA GROSSA COM DRAGA HOPPER - CAPACIDADE DA CISTERNA DE 5.000 M³ - DMT DE 1.500 A 1.800 M | M³ | 9.97 | 9.97 | 0 | 0 | DRAGAGEM DE AREIA GROSSA COM DRAGA HOPPER - CAPACIDADE DA CISTERNA DE 5.000 M³ - DMT DE 1.500 A 1.800 M | M³
1917200 | DRAGAGEM DE AREIA GROSSA COM DRAGA HOPPER - CAPACIDADE DA CISTERNA DE 5.000 M³ - DMT DE 1.800 A 2.100 M | M³ | 10.07 | 10.07 | 0 | 0 | DRAGAGEM DE AREIA GROSSA COM DRAGA HOPPER - CAPACIDADE DA CISTERNA DE 5.000 M³ - DMT DE 1.800 A 2.100 M | M³
1917201 | DRAGAGEM DE AREIA GROSSA COM DRAGA HOPPER - CAPACIDADE DA CISTERNA DE 5.000 M³ - DMT DE 2.100 A 2.400 M | M³ | 10.18 | 10.18 | 0 | 0 | DRAGAGEM DE AREIA GROSSA COM DRAGA HOPPER - CAPACIDADE DA CISTERNA DE 5.000 M³ - DMT DE 2.100 A 2.400 M | M³
1917202 | DRAGAGEM DE AREIA GROSSA COM DRAGA HOPPER - CAPACIDADE DA CISTERNA DE 5.000 M³ - DMT DE 2.400 A 2.700 M | M³ | 10.29 | 10.29 | 0 | 0 | DRAGAGEM DE AREIA GROSSA COM DRAGA HOPPER - CAPACIDADE DA CISTERNA DE 5.000 M³ - DMT DE 2.400 A 2.700 M | M³
1917203 | DRAGAGEM DE AREIA GROSSA COM DRAGA HOPPER - CAPACIDADE DA CISTERNA DE 5.000 M³ - DMT DE 2.700 A 3.000 M | M³ | 10.41 | 10.41 | 0 | 0 | DRAGAGEM DE AREIA GROSSA COM DRAGA HOPPER - CAPACIDADE DA CISTERNA DE 5.000 M³ - DMT DE 2.700 A 3.000 M | M³
1917204 | DRAGAGEM DE AREIA GROSSA COM DRAGA HOPPER - CAPACIDADE DA CISTERNA DE 5.000 M³ - DMT DE 3.000 M | M³ | 10.47 | 10.47 | 0 | 0 | DRAGAGEM DE AREIA GROSSA COM DRAGA HOPPER - CAPACIDADE DA CISTERNA DE 5.000 M³ - DMT DE 3.000 M | M³
1917019 | DRAGAGEM DE AREIA GROSSA COM DRAGA HOPPER - CAPACIDADE DA CISTERNA DE 750 M³ - DMT DE 1.500 A 1.800 M | M³ | 13.56 | 13.56 | 0 | 0 | DRAGAGEM DE AREIA GROSSA COM DRAGA HOPPER - CAPACIDADE DA CISTERNA DE 750 M³ - DMT DE 1.500 A 1.800 M | M³
1917020 | DRAGAGEM DE AREIA GROSSA COM DRAGA HOPPER - CAPACIDADE DA CISTERNA DE 750 M³ - DMT DE 1.800 A 2.100 M | M³ | 13.82 | 13.82 | 0 | 0 | DRAGAGEM DE AREIA GROSSA COM DRAGA HOPPER - CAPACIDADE DA CISTERNA DE 750 M³ - DMT DE 1.800 A 2.100 M | M³
1917021 | DRAGAGEM DE AREIA GROSSA COM DRAGA HOPPER - CAPACIDADE DA CISTERNA DE 750 M³ - DMT DE 2.100 A 2.400 M | M³ | 14.1 | 14.1 | 0 | 0 | DRAGAGEM DE AREIA GROSSA COM DRAGA HOPPER - CAPACIDADE DA CISTERNA DE 750 M³ - DMT DE 2.100 A 2.400 M | M³
1917022 | DRAGAGEM DE AREIA GROSSA COM DRAGA HOPPER - CAPACIDADE DA CISTERNA DE 750 M³ - DMT DE 2.400 A 2.700 M | M³ | 14.38 | 14.38 | 0 | 0 | DRAGAGEM DE AREIA GROSSA COM DRAGA HOPPER - CAPACIDADE DA CISTERNA DE 750 M³ - DMT DE 2.400 A 2.700 M | M³
1917023 | DRAGAGEM DE AREIA GROSSA COM DRAGA HOPPER - CAPACIDADE DA CISTERNA DE 750 M³ - DMT DE 2.700 A 3.000 M | M³ | 14.68 | 14.68 | 0 | 0 | DRAGAGEM DE AREIA GROSSA COM DRAGA HOPPER - CAPACIDADE DA CISTERNA DE 750 M³ - DMT DE 2.700 A 3.000 M | M³
1917024 | DRAGAGEM DE AREIA GROSSA COM DRAGA HOPPER - CAPACIDADE DA CISTERNA DE 750 M³ - DMT DE 3.000 M | M³ | 14.85 | 14.85 | 0 | 0 | DRAGAGEM DE AREIA GROSSA COM DRAGA HOPPER - CAPACIDADE DA CISTERNA DE 750 M³ - DMT DE 3.000 M | M³
1917541 | DRAGAGEM DE AREIA MÉDIA COM DRAGA DE SUCÇÃO E RECALQUE - BOMBA DE 1.350 KW E CORTADOR DE 170 KW - DISTÂNCIA DE RECALQUE DE 1.100 A 1.300 M | M³ | 6.0989 | 4.19 | 0 | 1.9089 | DRAGAGEM DE AREIA MÉDIA COM DRAGA DE SUCÇÃO E RECALQUE - BOMBA DE 1.350 KW E CORTADOR DE 170 KW - DISTÂNCIA DE RECALQUE DE 1.100 A 1.300 M | M³
1917542 | DRAGAGEM DE AREIA MÉDIA COM DRAGA DE SUCÇÃO E RECALQUE - BOMBA DE 1.350 KW E CORTADOR DE 170 KW - DISTÂNCIA DE RECALQUE DE 1.300 A 1.500 M | M³ | 6.7195 | 4.28 | 0 | 2.4395 | DRAGAGEM DE AREIA MÉDIA COM DRAGA DE SUCÇÃO E RECALQUE - BOMBA DE 1.350 KW E CORTADOR DE 170 KW - DISTÂNCIA DE RECALQUE DE 1.300 A 1.500 M | M³
1917543 | DRAGAGEM DE AREIA MÉDIA COM DRAGA DE SUCÇÃO E RECALQUE - BOMBA DE 1.350 KW E CORTADOR DE 170 KW - DISTÂNCIA DE RECALQUE DE 1.500 A 1.700 M | M³ | 7.0844 | 4.37 | 0 | 2.7144 | DRAGAGEM DE AREIA MÉDIA COM DRAGA DE SUCÇÃO E RECALQUE - BOMBA DE 1.350 KW E CORTADOR DE 170 KW - DISTÂNCIA DE RECALQUE DE 1.500 A 1.700 M | M³
1917544 | DRAGAGEM DE AREIA MÉDIA COM DRAGA DE SUCÇÃO E RECALQUE - BOMBA DE 1.350 KW E CORTADOR DE 170 KW - DISTÂNCIA DE RECALQUE DE 1.700 A 1.900 M | M³ | 7.4393 | 4.47 | 0 | 2.9693 | DRAGAGEM DE AREIA MÉDIA COM DRAGA DE SUCÇÃO E RECALQUE - BOMBA DE 1.350 KW E CORTADOR DE 170 KW - DISTÂNCIA DE RECALQUE DE 1.700 A 1.900 M | M³
1917545 | DRAGAGEM DE AREIA MÉDIA COM DRAGA DE SUCÇÃO E RECALQUE - BOMBA DE 1.350 KW E CORTADOR DE 170 KW - DISTÂNCIA DE RECALQUE DE 1.900 A 2.100 M | M³ | 7.868 | 4.58 | 0 | 3.288 | DRAGAGEM DE AREIA MÉDIA COM DRAGA DE SUCÇÃO E RECALQUE - BOMBA DE 1.350 KW E CORTADOR DE 170 KW - DISTÂNCIA DE RECALQUE DE 1.900 A 2.100 M | M³
1917546 | DRAGAGEM DE AREIA MÉDIA COM DRAGA DE SUCÇÃO E RECALQUE - BOMBA DE 1.350 KW E CORTADOR DE 170 KW - DISTÂNCIA DE RECALQUE DE 2.100 A 2.300 M | M³ | 8.2629 | 4.71 | 0 | 3.5529 | DRAGAGEM DE AREIA MÉDIA COM DRAGA DE SUCÇÃO E RECALQUE - BOMBA DE 1.350 KW E CORTADOR DE 170 KW - DISTÂNCIA DE RECALQUE DE 2.100 A 2.300 M | M³
1917547 | DRAGAGEM DE AREIA MÉDIA COM DRAGA DE SUCÇÃO E RECALQUE - BOMBA DE 1.350 KW E CORTADOR DE 170 KW - DISTÂNCIA DE RECALQUE DE 2.300 A 2.500 M | M³ | 8.9235 | 4.84 | 0 | 4.0835 | DRAGAGEM DE AREIA MÉDIA COM DRAGA DE SUCÇÃO E RECALQUE - BOMBA DE 1.350 KW E CORTADOR DE 170 KW - DISTÂNCIA DE RECALQUE DE 2.300 A 2.500 M | M³
1917548 | DRAGAGEM DE AREIA MÉDIA COM DRAGA DE SUCÇÃO E RECALQUE - BOMBA DE 1.350 KW E CORTADOR DE 170 KW - DISTÂNCIA DE RECALQUE DE 2.500 A 2.700 M | M³ | 9.3823 | 4.98 | 0 | 4.4023 | DRAGAGEM DE AREIA MÉDIA COM DRAGA DE SUCÇÃO E RECALQUE - BOMBA DE 1.350 KW E CORTADOR DE 170 KW - DISTÂNCIA DE RECALQUE DE 2.500 A 2.700 M | M³
1917549 | DRAGAGEM DE AREIA MÉDIA COM DRAGA DE SUCÇÃO E RECALQUE - BOMBA DE 1.350 KW E CORTADOR DE 170 KW - DISTÂNCIA DE RECALQUE DE 2.700 A 2.900 M | M³ | 9.8771 | 5.21 | 0 | 4.6671 | DRAGAGEM DE AREIA MÉDIA COM DRAGA DE SUCÇÃO E RECALQUE - BOMBA DE 1.350 KW E CORTADOR DE 170 KW - DISTÂNCIA DE RECALQUE DE 2.700 A 2.900 M | M³
1917550 | DRAGAGEM DE AREIA MÉDIA COM DRAGA DE SUCÇÃO E RECALQUE - BOMBA DE 1.350 KW E CORTADOR DE 170 KW - DISTÂNCIA DE RECALQUE DE 2.900 A 3.100 M | M³ | 10.3959 | 5.42 | 0 | 4.9759 | DRAGAGEM DE AREIA MÉDIA COM DRAGA DE SUCÇÃO E RECALQUE - BOMBA DE 1.350 KW E CORTADOR DE 170 KW - DISTÂNCIA DE RECALQUE DE 2.900 A 3.100 M | M³
1917551 | DRAGAGEM DE AREIA MÉDIA COM DRAGA DE SUCÇÃO E RECALQUE - BOMBA DE 1.350 KW E CORTADOR DE 170 KW - DISTÂNCIA DE RECALQUE DE 3.100 A 3.300 M | M³ | 11.1465 | 5.63 | 0 | 5.5165 | DRAGAGEM DE AREIA MÉDIA COM DRAGA DE SUCÇÃO E RECALQUE - BOMBA DE 1.350 KW E CORTADOR DE 170 KW - DISTÂNCIA DE RECALQUE DE 3.100 A 3.300 M | M³
1917552 | DRAGAGEM DE AREIA MÉDIA COM DRAGA DE SUCÇÃO E RECALQUE - BOMBA DE 1.350 KW E CORTADOR DE 170 KW - DISTÂNCIA DE RECALQUE DE 3.300 A 3.500 M | M³ | 11.7152 | 5.88 | 0 | 5.8352 | DRAGAGEM DE AREIA MÉDIA COM DRAGA DE SUCÇÃO E RECALQUE - BOMBA DE 1.350 KW E CORTADOR DE 170 KW - DISTÂNCIA DE RECALQUE DE 3.300 A 3.500 M | M³
1917553 | DRAGAGEM DE AREIA MÉDIA COM DRAGA DE SUCÇÃO E RECALQUE - BOMBA DE 1.350 KW E CORTADOR DE 170 KW - DISTÂNCIA DE RECALQUE DE 3.500 A 3.700 M | M³ | 11.7892 | 6.12 | 0 | 5.6692 | DRAGAGEM DE AREIA MÉDIA COM DRAGA DE SUCÇÃO E RECALQUE - BOMBA DE 1.350 KW E CORTADOR DE 170 KW - DISTÂNCIA DE RECALQUE DE 3.500 A 3.700 M | M³
1917554 | DRAGAGEM DE AREIA MÉDIA COM DRAGA DE SUCÇÃO E RECALQUE - BOMBA DE 1.350 KW E CORTADOR DE 170 KW - DISTÂNCIA DE RECALQUE DE 3.700 A 3.900 M | M³ | 12.7989 | 6.38 | 0 | 6.4189 | DRAGAGEM DE AREIA MÉDIA COM DRAGA DE SUCÇÃO E RECALQUE - BOMBA DE 1.350 KW E CORTADOR DE 170 KW - DISTÂNCIA DE RECALQUE DE 3.700 A 3.900 M | M³
1917555 | DRAGAGEM DE AREIA MÉDIA COM DRAGA DE SUCÇÃO E RECALQUE - BOMBA DE 1.350 KW E CORTADOR DE 170 KW - DISTÂNCIA DE RECALQUE DE 3.900 A 4.100 M | M³ | 13.3976 | 6.66 | 0 | 6.7376 | DRAGAGEM DE AREIA MÉDIA COM DRAGA DE SUCÇÃO E RECALQUE - BOMBA DE 1.350 KW E CORTADOR DE 170 KW - DISTÂNCIA DE RECALQUE DE 3.900 A 4.100 M | M³
1917556 | DRAGAGEM DE AREIA MÉDIA COM DRAGA DE SUCÇÃO E RECALQUE - BOMBA DE 1.350 KW E CORTADOR DE 170 KW - DISTÂNCIA DE RECALQUE DE 4.100 A 4.300 M | M³ | 14.2921 | 6.97 | 0 | 7.3221 | DRAGAGEM DE AREIA MÉDIA COM DRAGA DE SUCÇÃO E RECALQUE - BOMBA DE 1.350 KW E CORTADOR DE 170 KW - DISTÂNCIA DE RECALQUE DE 4.100 A 4.300 M | M³
1917557 | DRAGAGEM DE AREIA MÉDIA COM DRAGA DE SUCÇÃO E RECALQUE - BOMBA DE 1.350 KW E CORTADOR DE 170 KW - DISTÂNCIA DE RECALQUE DE 4.300 A 4.500 M | M³ | 14.9508 | 7.31 | 0 | 7.6408 | DRAGAGEM DE AREIA MÉDIA COM DRAGA DE SUCÇÃO E RECALQUE - BOMBA DE 1.350 KW E CORTADOR DE 170 KW - DISTÂNCIA DE RECALQUE DE 4.300 A 4.500 M | M³
1917558 | DRAGAGEM DE AREIA MÉDIA COM DRAGA DE SUCÇÃO E RECALQUE - BOMBA DE 1.350 KW E CORTADOR DE 170 KW - DISTÂNCIA DE RECALQUE DE 4.500 A 4.700 M | M³ | 15.8935 | 7.88 | 0 | 8.0135 | DRAGAGEM DE AREIA MÉDIA COM DRAGA DE SUCÇÃO E RECALQUE - BOMBA DE 1.350 KW E CORTADOR DE 170 KW - DISTÂNCIA DE RECALQUE DE 4.500 A 4.700 M | M³
1917559 | DRAGAGEM DE AREIA MÉDIA COM DRAGA DE SUCÇÃO E RECALQUE - BOMBA DE 1.350 KW E CORTADOR DE 170 KW - DISTÂNCIA DE RECALQUE DE 4.700 A 4.900 M | M³ | 17.4599 | 9.02 | 0 | 8.4399 | DRAGAGEM DE AREIA MÉDIA COM DRAGA DE SUCÇÃO E RECALQUE - BOMBA DE 1.350 KW E CORTADOR DE 170 KW - DISTÂNCIA DE RECALQUE DE 4.700 A 4.900 M | M³
1917560 | DRAGAGEM DE AREIA MÉDIA COM DRAGA DE SUCÇÃO E RECALQUE - BOMBA DE 1.350 KW E CORTADOR DE 170 KW - DISTÂNCIA DE RECALQUE DE 4.900 A 5.100 M | M³ | 19.3783 | 10.3 | 0 | 9.0783 | DRAGAGEM DE AREIA MÉDIA COM DRAGA DE SUCÇÃO E RECALQUE - BOMBA DE 1.350 KW E CORTADOR DE 170 KW - DISTÂNCIA DE RECALQUE DE 4.900 A 5.100 M | M³
1917561 | DRAGAGEM DE AREIA MÉDIA COM DRAGA DE SUCÇÃO E RECALQUE - BOMBA DE 1.350 KW E CORTADOR DE 170 KW - DISTÂNCIA DE RECALQUE DE 5.100 A 5.300 M | M³ | 21.3186 | 11.76 | 0 | 9.5586 | DRAGAGEM DE AREIA MÉDIA COM DRAGA DE SUCÇÃO E RECALQUE - BOMBA DE 1.350 KW E CORTADOR DE 170 KW - DISTÂNCIA DE RECALQUE DE 5.100 A 5.300 M | M³
1917562 | DRAGAGEM DE AREIA MÉDIA COM DRAGA DE SUCÇÃO E RECALQUE - BOMBA DE 1.350 KW E CORTADOR DE 170 KW - DISTÂNCIA DE RECALQUE DE 5.300 A 5.500 M | M³ | 23.5328 | 13.43 | 0 | 10.1028 | DRAGAGEM DE AREIA MÉDIA COM DRAGA DE SUCÇÃO E RECALQUE - BOMBA DE 1.350 KW E CORTADOR DE 170 KW - DISTÂNCIA DE RECALQUE DE 5.300 A 5.500 M | M³
1917563 | DRAGAGEM DE AREIA MÉDIA COM DRAGA DE SUCÇÃO E RECALQUE - BOMBA DE 1.350 KW E CORTADOR DE 170 KW - DISTÂNCIA DE RECALQUE DE 5.500 A 5.700 M | M³ | 25.537 | 14.92 | 0 | 10.617 | DRAGAGEM DE AREIA MÉDIA COM DRAGA DE SUCÇÃO E RECALQUE - BOMBA DE 1.350 KW E CORTADOR DE 170 KW - DISTÂNCIA DE RECALQUE DE 5.500 A 5.700 M | M³
1917564 | DRAGAGEM DE AREIA MÉDIA COM DRAGA DE SUCÇÃO E RECALQUE - BOMBA DE 1.350 KW E CORTADOR DE 170 KW - DISTÂNCIA DE RECALQUE DE 5.700 A 5.900 M | M³ | 27.7212 | 16.56 | 0 | 11.1612 | DRAGAGEM DE AREIA MÉDIA COM DRAGA DE SUCÇÃO E RECALQUE - BOMBA DE 1.350 KW E CORTADOR DE 170 KW - DISTÂNCIA DE RECALQUE DE 5.700 A 5.900 M | M³
1917565 | DRAGAGEM DE AREIA MÉDIA COM DRAGA DE SUCÇÃO E RECALQUE - BOMBA DE 1.350 KW E CORTADOR DE 170 KW - DISTÂNCIA DE RECALQUE DE 5.900 A 6.100 M | M³ | 30.545 | 18.53 | 0 | 12.015 | DRAGAGEM DE AREIA MÉDIA COM DRAGA DE SUCÇÃO E RECALQUE - BOMBA DE 1.350 KW E CORTADOR DE 170 KW - DISTÂNCIA DE RECALQUE DE 5.900 A 6.100 M | M³
1917538 | DRAGAGEM DE AREIA MÉDIA COM DRAGA DE SUCÇÃO E RECALQUE - BOMBA DE 1.350 KW E CORTADOR DE 170 KW - DISTÂNCIA DE RECALQUE DE 500 A 700 M | M³ | 5.0204 | 3.96 | 0 | 1.0604 | DRAGAGEM DE AREIA MÉDIA COM DRAGA DE SUCÇÃO E RECALQUE - BOMBA DE 1.350 KW E CORTADOR DE 170 KW - DISTÂNCIA DE RECALQUE DE 500 A 700 M | M³
1917566 | DRAGAGEM DE AREIA MÉDIA COM DRAGA DE SUCÇÃO E RECALQUE - BOMBA DE 1.350 KW E CORTADOR DE 170 KW - DISTÂNCIA DE RECALQUE DE 6.100 A 6.300 M | M³ | 33.4569 | 20.81 | 0 | 12.6469 | DRAGAGEM DE AREIA MÉDIA COM DRAGA DE SUCÇÃO E RECALQUE - BOMBA DE 1.350 KW E CORTADOR DE 170 KW - DISTÂNCIA DE RECALQUE DE 6.100 A 6.300 M | M³
1917567 | DRAGAGEM DE AREIA MÉDIA COM DRAGA DE SUCÇÃO E RECALQUE - BOMBA DE 1.350 KW E CORTADOR DE 170 KW - DISTÂNCIA DE RECALQUE DE 6.300 A 6.500 M | M³ | 36.5427 | 23.18 | 0 | 13.3627 | DRAGAGEM DE AREIA MÉDIA COM DRAGA DE SUCÇÃO E RECALQUE - BOMBA DE 1.350 KW E CORTADOR DE 170 KW - DISTÂNCIA DE RECALQUE DE 6.300 A 6.500 M | M³
1917568 | DRAGAGEM DE AREIA MÉDIA COM DRAGA DE SUCÇÃO E RECALQUE - BOMBA DE 1.350 KW E CORTADOR DE 170 KW - DISTÂNCIA DE RECALQUE DE 6.500 A 6.700 M | M³ | 39.4623 | 25.36 | 0 | 14.1023 | DRAGAGEM DE AREIA MÉDIA COM DRAGA DE SUCÇÃO E RECALQUE - BOMBA DE 1.350 KW E CORTADOR DE 170 KW - DISTÂNCIA DE RECALQUE DE 6.500 A 6.700 M | M³
1917569 | DRAGAGEM DE AREIA MÉDIA COM DRAGA DE SUCÇÃO E RECALQUE - BOMBA DE 1.350 KW E CORTADOR DE 170 KW - DISTÂNCIA DE RECALQUE DE 6.700 A 6.900 M | M³ | 43.0438 | 27.98 | 0 | 15.0638 | DRAGAGEM DE AREIA MÉDIA COM DRAGA DE SUCÇÃO E RECALQUE - BOMBA DE 1.350 KW E CORTADOR DE 170 KW - DISTÂNCIA DE RECALQUE DE 6.700 A 6.900 M | M³
1917570 | DRAGAGEM DE AREIA MÉDIA COM DRAGA DE SUCÇÃO E RECALQUE - BOMBA DE 1.350 KW E CORTADOR DE 170 KW - DISTÂNCIA DE RECALQUE DE 6.900 A 7.100 M | M³ | 46.3673 | 30.51 | 0 | 15.8573 | DRAGAGEM DE AREIA MÉDIA COM DRAGA DE SUCÇÃO E RECALQUE - BOMBA DE 1.350 KW E CORTADOR DE 170 KW - DISTÂNCIA DE RECALQUE DE 6.900 A 7.100 M | M³
1917571 | DRAGAGEM DE AREIA MÉDIA COM DRAGA DE SUCÇÃO E RECALQUE - BOMBA DE 1.350 KW E CORTADOR DE 170 KW - DISTÂNCIA DE RECALQUE DE 7.100 A 7.300 M | M³ | 50.3085 | 33.53 | 0 | 16.7785 | DRAGAGEM DE AREIA MÉDIA COM DRAGA DE SUCÇÃO E RECALQUE - BOMBA DE 1.350 KW E CORTADOR DE 170 KW - DISTÂNCIA DE RECALQUE DE 7.100 A 7.300 M | M³
1917572 | DRAGAGEM DE AREIA MÉDIA COM DRAGA DE SUCÇÃO E RECALQUE - BOMBA DE 1.350 KW E CORTADOR DE 170 KW - DISTÂNCIA DE RECALQUE DE 7.300 A 7.500 M | M³ | 54.6775 | 36.88 | 0 | 17.7975 | DRAGAGEM DE AREIA MÉDIA COM DRAGA DE SUCÇÃO E RECALQUE - BOMBA DE 1.350 KW E CORTADOR DE 170 KW - DISTÂNCIA DE RECALQUE DE 7.300 A 7.500 M | M³
1917573 | DRAGAGEM DE AREIA MÉDIA COM DRAGA DE SUCÇÃO E RECALQUE - BOMBA DE 1.350 KW E CORTADOR DE 170 KW - DISTÂNCIA DE RECALQUE DE 7.500 A 7.700 M | M³ | 59.4403 | 40.57 | 0 | 18.8703 | DRAGAGEM DE AREIA MÉDIA COM DRAGA DE SUCÇÃO E RECALQUE - BOMBA DE 1.350 KW E CORTADOR DE 170 KW - DISTÂNCIA DE RECALQUE DE 7.500 A 7.700 M | M³
1917574 | DRAGAGEM DE AREIA MÉDIA COM DRAGA DE SUCÇÃO E RECALQUE - BOMBA DE 1.350 KW E CORTADOR DE 170 KW - DISTÂNCIA DE RECALQUE DE 7.700 A 7.900 M | M³ | 63.7311 | 43.63 | 0 | 20.1011 | DRAGAGEM DE AREIA MÉDIA COM DRAGA DE SUCÇÃO E RECALQUE - BOMBA DE 1.350 KW E CORTADOR DE 170 KW - DISTÂNCIA DE RECALQUE DE 7.700 A 7.900 M | M³
1917539 | DRAGAGEM DE AREIA MÉDIA COM DRAGA DE SUCÇÃO E RECALQUE - BOMBA DE 1.350 KW E CORTADOR DE 170 KW - DISTÂNCIA DE RECALQUE DE 700 A 900 M | M³ | 5.3553 | 4.03 | 0 | 1.3253 | DRAGAGEM DE AREIA MÉDIA COM DRAGA DE SUCÇÃO E RECALQUE - BOMBA DE 1.350 KW E CORTADOR DE 170 KW - DISTÂNCIA DE RECALQUE DE 700 A 900 M | M³
1917540 | DRAGAGEM DE AREIA MÉDIA COM DRAGA DE SUCÇÃO E RECALQUE - BOMBA DE 1.350 KW E CORTADOR DE 170 KW - DISTÂNCIA DE RECALQUE DE 900 A 1.100 M | M³ | 5.754 | 4.11 | 0 | 1.644 | DRAGAGEM DE AREIA MÉDIA COM DRAGA DE SUCÇÃO E RECALQUE - BOMBA DE 1.350 KW E CORTADOR DE 170 KW - DISTÂNCIA DE RECALQUE DE 900 A 1.100 M | M³
1917738 | DRAGAGEM DE AREIA MÉDIA COM DRAGA DE SUCÇÃO E RECALQUE - BOMBA DE 1.350 KW E CORTADOR DE 170 KW - DISTÂNCIA DE RECALQUE DE ATÉ 500 M | M³ | 4.9404 | 3.88 | 0 | 1.0604 | DRAGAGEM DE AREIA MÉDIA COM DRAGA DE SUCÇÃO E RECALQUE - BOMBA DE 1.350 KW E CORTADOR DE 170 KW - DISTÂNCIA DE RECALQUE DE ATÉ 500 M | M³
1917238 | DRAGAGEM DE AREIA MÉDIA COM DRAGA DE SUCÇÃO E RECALQUE - BOMBA DE 294 KW E CORTADOR DE 30 KW - DISTÂNCIA DE RECALQUE DE 1.100 A 1.300 M | M³ | 8.3019 | 7.63 | 0 | 0.67187 | DRAGAGEM DE AREIA MÉDIA COM DRAGA DE SUCÇÃO E RECALQUE - BOMBA DE 294 KW E CORTADOR DE 30 KW - DISTÂNCIA DE RECALQUE DE 1.100 A 1.300 M | M³
1917239 | DRAGAGEM DE AREIA MÉDIA COM DRAGA DE SUCÇÃO E RECALQUE - BOMBA DE 294 KW E CORTADOR DE 30 KW - DISTÂNCIA DE RECALQUE DE 1.300 A 1.500 M | M³ | 9.0279 | 8.12 | 0 | 0.90791 | DRAGAGEM DE AREIA MÉDIA COM DRAGA DE SUCÇÃO E RECALQUE - BOMBA DE 294 KW E CORTADOR DE 30 KW - DISTÂNCIA DE RECALQUE DE 1.300 A 1.500 M | M³
1917240 | DRAGAGEM DE AREIA MÉDIA COM DRAGA DE SUCÇÃO E RECALQUE - BOMBA DE 294 KW E CORTADOR DE 30 KW - DISTÂNCIA DE RECALQUE DE 1.500 A 1.700 M | M³ | 9.6237 | 8.58 | 0 | 1.0437 | DRAGAGEM DE AREIA MÉDIA COM DRAGA DE SUCÇÃO E RECALQUE - BOMBA DE 294 KW E CORTADOR DE 30 KW - DISTÂNCIA DE RECALQUE DE 1.500 A 1.700 M | M³
1917241 | DRAGAGEM DE AREIA MÉDIA COM DRAGA DE SUCÇÃO E RECALQUE - BOMBA DE 294 KW E CORTADOR DE 30 KW - DISTÂNCIA DE RECALQUE DE 1.700 A 1.900 M | M³ | 10.1495 | 9 | 0 | 1.1495 | DRAGAGEM DE AREIA MÉDIA COM DRAGA DE SUCÇÃO E RECALQUE - BOMBA DE 294 KW E CORTADOR DE 30 KW - DISTÂNCIA DE RECALQUE DE 1.700 A 1.900 M | M³
1917242 | DRAGAGEM DE AREIA MÉDIA COM DRAGA DE SUCÇÃO E RECALQUE - BOMBA DE 294 KW E CORTADOR DE 30 KW - DISTÂNCIA DE RECALQUE DE 1.900 A 2.100 M | M³ | 10.6653 | 9.39 | 0 | 1.2753 | DRAGAGEM DE AREIA MÉDIA COM DRAGA DE SUCÇÃO E RECALQUE - BOMBA DE 294 KW E CORTADOR DE 30 KW - DISTÂNCIA DE RECALQUE DE 1.900 A 2.100 M | M³
1917243 | DRAGAGEM DE AREIA MÉDIA COM DRAGA DE SUCÇÃO E RECALQUE - BOMBA DE 294 KW E CORTADOR DE 30 KW - DISTÂNCIA DE RECALQUE DE 2.100 A 2.300 M | M³ | 11.171 | 9.75 | 0 | 1.421 | DRAGAGEM DE AREIA MÉDIA COM DRAGA DE SUCÇÃO E RECALQUE - BOMBA DE 294 KW E CORTADOR DE 30 KW - DISTÂNCIA DE RECALQUE DE 2.100 A 2.300 M | M³
1917244 | DRAGAGEM DE AREIA MÉDIA COM DRAGA DE SUCÇÃO E RECALQUE - BOMBA DE 294 KW E CORTADOR DE 30 KW - DISTÂNCIA DE RECALQUE DE 2.300 A 2.500 M | M³ | 11.8292 | 10.15 | 0 | 1.6792 | DRAGAGEM DE AREIA MÉDIA COM DRAGA DE SUCÇÃO E RECALQUE - BOMBA DE 294 KW E CORTADOR DE 30 KW - DISTÂNCIA DE RECALQUE DE 2.300 A 2.500 M | M³
1917245 | DRAGAGEM DE AREIA MÉDIA COM DRAGA DE SUCÇÃO E RECALQUE - BOMBA DE 294 KW E CORTADOR DE 30 KW - DISTÂNCIA DE RECALQUE DE 2.500 A 2.700 M | M³ | 12.4172 | 10.58 | 0 | 1.8372 | DRAGAGEM DE AREIA MÉDIA COM DRAGA DE SUCÇÃO E RECALQUE - BOMBA DE 294 KW E CORTADOR DE 30 KW - DISTÂNCIA DE RECALQUE DE 2.500 A 2.700 M | M³
1917246 | DRAGAGEM DE AREIA MÉDIA COM DRAGA DE SUCÇÃO E RECALQUE - BOMBA DE 294 KW E CORTADOR DE 30 KW - DISTÂNCIA DE RECALQUE DE 2.700 A 2.900 M | M³ | 13.0352 | 11.05 | 0 | 1.9852 | DRAGAGEM DE AREIA MÉDIA COM DRAGA DE SUCÇÃO E RECALQUE - BOMBA DE 294 KW E CORTADOR DE 30 KW - DISTÂNCIA DE RECALQUE DE 2.700 A 2.900 M | M³
1917247 | DRAGAGEM DE AREIA MÉDIA COM DRAGA DE SUCÇÃO E RECALQUE - BOMBA DE 294 KW E CORTADOR DE 30 KW - DISTÂNCIA DE RECALQUE DE 2.900 A 3.100 M | M³ | 14.1053 | 11.92 | 0 | 2.1853 | DRAGAGEM DE AREIA MÉDIA COM DRAGA DE SUCÇÃO E RECALQUE - BOMBA DE 294 KW E CORTADOR DE 30 KW - DISTÂNCIA DE RECALQUE DE 2.900 A 3.100 M | M³
1917248 | DRAGAGEM DE AREIA MÉDIA COM DRAGA DE SUCÇÃO E RECALQUE - BOMBA DE 294 KW E CORTADOR DE 30 KW - DISTÂNCIA DE RECALQUE DE 3.100 A 3.300 M | M³ | 16.0566 | 13.41 | 0 | 2.6466 | DRAGAGEM DE AREIA MÉDIA COM DRAGA DE SUCÇÃO E RECALQUE - BOMBA DE 294 KW E CORTADOR DE 30 KW - DISTÂNCIA DE RECALQUE DE 3.100 A 3.300 M | M³
1917249 | DRAGAGEM DE AREIA MÉDIA COM DRAGA DE SUCÇÃO E RECALQUE - BOMBA DE 294 KW E CORTADOR DE 30 KW - DISTÂNCIA DE RECALQUE DE 3.300 A 3.500 M | M³ | 19.2541 | 16.15 | 0 | 3.1041 | DRAGAGEM DE AREIA MÉDIA COM DRAGA DE SUCÇÃO E RECALQUE - BOMBA DE 294 KW E CORTADOR DE 30 KW - DISTÂNCIA DE RECALQUE DE 3.300 A 3.500 M | M³
1917235 | DRAGAGEM DE AREIA MÉDIA COM DRAGA DE SUCÇÃO E RECALQUE - BOMBA DE 294 KW E CORTADOR DE 30 KW - DISTÂNCIA DE RECALQUE DE 500 A 700 M | M³ | 6.6689 | 6.31 | 0 | 0.35889 | DRAGAGEM DE AREIA MÉDIA COM DRAGA DE SUCÇÃO E RECALQUE - BOMBA DE 294 KW E CORTADOR DE 30 KW - DISTÂNCIA DE RECALQUE DE 500 A 700 M | M³
1917236 | DRAGAGEM DE AREIA MÉDIA COM DRAGA DE SUCÇÃO E RECALQUE - BOMBA DE 294 KW E CORTADOR DE 30 KW - DISTÂNCIA DE RECALQUE DE 700 A 900 M | M³ | 7.1025 | 6.65 | 0 | 0.45249 | DRAGAGEM DE AREIA MÉDIA COM DRAGA DE SUCÇÃO E RECALQUE - BOMBA DE 294 KW E CORTADOR DE 30 KW - DISTÂNCIA DE RECALQUE DE 700 A 900 M | M³
1917237 | DRAGAGEM DE AREIA MÉDIA COM DRAGA DE SUCÇÃO E RECALQUE - BOMBA DE 294 KW E CORTADOR DE 30 KW - DISTÂNCIA DE RECALQUE DE 900 A 1.100 M | M³ | 7.6261 | 7.09 | 0 | 0.53609 | DRAGAGEM DE AREIA MÉDIA COM DRAGA DE SUCÇÃO E RECALQUE - BOMBA DE 294 KW E CORTADOR DE 30 KW - DISTÂNCIA DE RECALQUE DE 900 A 1.100 M | M³
1917725 | DRAGAGEM DE AREIA MÉDIA COM DRAGA DE SUCÇÃO E RECALQUE - BOMBA DE 294 KW E CORTADOR DE 30 KW - DISTÂNCIA DE RECALQUE DE ATÉ 500 M | M³ | 6.4889 | 6.13 | 0 | 0.35889 | DRAGAGEM DE AREIA MÉDIA COM DRAGA DE SUCÇÃO E RECALQUE - BOMBA DE 294 KW E CORTADOR DE 30 KW - DISTÂNCIA DE RECALQUE DE ATÉ 500 M | M³
1917311 | DRAGAGEM DE AREIA MÉDIA COM DRAGA DE SUCÇÃO E RECALQUE - BOMBA DE 483 KW E CORTADOR DE 55 KW - DISTÂNCIA DE RECALQUE DE 1.100 A 1.300 M | M³ | 6.084 | 4.57 | 0 | 1.514 | DRAGAGEM DE AREIA MÉDIA COM DRAGA DE SUCÇÃO E RECALQUE - BOMBA DE 483 KW E CORTADOR DE 55 KW - DISTÂNCIA DE RECALQUE DE 1.100 A 1.300 M | M³
1917312 | DRAGAGEM DE AREIA MÉDIA COM DRAGA DE SUCÇÃO E RECALQUE - BOMBA DE 483 KW E CORTADOR DE 55 KW - DISTÂNCIA DE RECALQUE DE 1.300 A 1.500 M | M³ | 6.7911 | 4.9 | 0 | 1.8911 | DRAGAGEM DE AREIA MÉDIA COM DRAGA DE SUCÇÃO E RECALQUE - BOMBA DE 483 KW E CORTADOR DE 55 KW - DISTÂNCIA DE RECALQUE DE 1.300 A 1.500 M | M³
1917313 | DRAGAGEM DE AREIA MÉDIA COM DRAGA DE SUCÇÃO E RECALQUE - BOMBA DE 483 KW E CORTADOR DE 55 KW - DISTÂNCIA DE RECALQUE DE 1.500 A 1.700 M | M³ | 7.2768 | 5.11 | 0 | 2.1668 | DRAGAGEM DE AREIA MÉDIA COM DRAGA DE SUCÇÃO E RECALQUE - BOMBA DE 483 KW E CORTADOR DE 55 KW - DISTÂNCIA DE RECALQUE DE 1.500 A 1.700 M | M³
1917314 | DRAGAGEM DE AREIA MÉDIA COM DRAGA DE SUCÇÃO E RECALQUE - BOMBA DE 483 KW E CORTADOR DE 55 KW - DISTÂNCIA DE RECALQUE DE 1.700 A 1.900 M | M³ | 7.7589 | 5.36 | 0 | 2.3989 | DRAGAGEM DE AREIA MÉDIA COM DRAGA DE SUCÇÃO E RECALQUE - BOMBA DE 483 KW E CORTADOR DE 55 KW - DISTÂNCIA DE RECALQUE DE 1.700 A 1.900 M | M³
1917315 | DRAGAGEM DE AREIA MÉDIA COM DRAGA DE SUCÇÃO E RECALQUE - BOMBA DE 483 KW E CORTADOR DE 55 KW - DISTÂNCIA DE RECALQUE DE 1.900 A 2.100 M | M³ | 8.3347 | 5.66 | 0 | 2.6747 | DRAGAGEM DE AREIA MÉDIA COM DRAGA DE SUCÇÃO E RECALQUE - BOMBA DE 483 KW E CORTADOR DE 55 KW - DISTÂNCIA DE RECALQUE DE 1.900 A 2.100 M | M³
1917316 | DRAGAGEM DE AREIA MÉDIA COM DRAGA DE SUCÇÃO E RECALQUE - BOMBA DE 483 KW E CORTADOR DE 55 KW - DISTÂNCIA DE RECALQUE DE 2.100 A 2.300 M | M³ | 8.9068 | 6 | 0 | 2.9068 | DRAGAGEM DE AREIA MÉDIA COM DRAGA DE SUCÇÃO E RECALQUE - BOMBA DE 483 KW E CORTADOR DE 55 KW - DISTÂNCIA DE RECALQUE DE 2.100 A 2.300 M | M³
1917317 | DRAGAGEM DE AREIA MÉDIA COM DRAGA DE SUCÇÃO E RECALQUE - BOMBA DE 483 KW E CORTADOR DE 55 KW - DISTÂNCIA DE RECALQUE DE 2.300 A 2.500 M | M³ | 9.7275 | 6.4 | 0 | 3.3275 | DRAGAGEM DE AREIA MÉDIA COM DRAGA DE SUCÇÃO E RECALQUE - BOMBA DE 483 KW E CORTADOR DE 55 KW - DISTÂNCIA DE RECALQUE DE 2.300 A 2.500 M | M³
1917318 | DRAGAGEM DE AREIA MÉDIA COM DRAGA DE SUCÇÃO E RECALQUE - BOMBA DE 483 KW E CORTADOR DE 55 KW - DISTÂNCIA DE RECALQUE DE 2.500 A 2.700 M | M³ | 10.4969 | 6.84 | 0 | 3.6569 | DRAGAGEM DE AREIA MÉDIA COM DRAGA DE SUCÇÃO E RECALQUE - BOMBA DE 483 KW E CORTADOR DE 55 KW - DISTÂNCIA DE RECALQUE DE 2.500 A 2.700 M | M³
1917319 | DRAGAGEM DE AREIA MÉDIA COM DRAGA DE SUCÇÃO E RECALQUE - BOMBA DE 483 KW E CORTADOR DE 55 KW - DISTÂNCIA DE RECALQUE DE 2.700 A 2.900 M | M³ | 11.2326 | 7.3 | 0 | 3.9326 | DRAGAGEM DE AREIA MÉDIA COM DRAGA DE SUCÇÃO E RECALQUE - BOMBA DE 483 KW E CORTADOR DE 55 KW - DISTÂNCIA DE RECALQUE DE 2.700 A 2.900 M | M³
1917320 | DRAGAGEM DE AREIA MÉDIA COM DRAGA DE SUCÇÃO E RECALQUE - BOMBA DE 483 KW E CORTADOR DE 55 KW - DISTÂNCIA DE RECALQUE DE 2.900 A 3.100 M | M³ | 12.012 | 7.75 | 0 | 4.262 | DRAGAGEM DE AREIA MÉDIA COM DRAGA DE SUCÇÃO E RECALQUE - BOMBA DE 483 KW E CORTADOR DE 55 KW - DISTÂNCIA DE RECALQUE DE 2.900 A 3.100 M | M³
1917321 | DRAGAGEM DE AREIA MÉDIA COM DRAGA DE SUCÇÃO E RECALQUE - BOMBA DE 483 KW E CORTADOR DE 55 KW - DISTÂNCIA DE RECALQUE DE 3.100 A 3.300 M | M³ | 14.5908 | 9.69 | 0 | 4.9008 | DRAGAGEM DE AREIA MÉDIA COM DRAGA DE SUCÇÃO E RECALQUE - BOMBA DE 483 KW E CORTADOR DE 55 KW - DISTÂNCIA DE RECALQUE DE 3.100 A 3.300 M | M³
1917322 | DRAGAGEM DE AREIA MÉDIA COM DRAGA DE SUCÇÃO E RECALQUE - BOMBA DE 483 KW E CORTADOR DE 55 KW - DISTÂNCIA DE RECALQUE DE 3.300 A 3.500 M | M³ | 16.8847 | 11.49 | 0 | 5.3947 | DRAGAGEM DE AREIA MÉDIA COM DRAGA DE SUCÇÃO E RECALQUE - BOMBA DE 483 KW E CORTADOR DE 55 KW - DISTÂNCIA DE RECALQUE DE 3.300 A 3.500 M | M³
1917323 | DRAGAGEM DE AREIA MÉDIA COM DRAGA DE SUCÇÃO E RECALQUE - BOMBA DE 483 KW E CORTADOR DE 55 KW - DISTÂNCIA DE RECALQUE DE 3.500 A 3.700 M | M³ | 19.8095 | 13.79 | 0 | 6.0195 | DRAGAGEM DE AREIA MÉDIA COM DRAGA DE SUCÇÃO E RECALQUE - BOMBA DE 483 KW E CORTADOR DE 55 KW - DISTÂNCIA DE RECALQUE DE 3.500 A 3.700 M | M³
1917324 | DRAGAGEM DE AREIA MÉDIA COM DRAGA DE SUCÇÃO E RECALQUE - BOMBA DE 483 KW E CORTADOR DE 55 KW - DISTÂNCIA DE RECALQUE DE 3.700 A 3.900 M | M³ | 22.8679 | 16.18 | 0 | 6.6879 | DRAGAGEM DE AREIA MÉDIA COM DRAGA DE SUCÇÃO E RECALQUE - BOMBA DE 483 KW E CORTADOR DE 55 KW - DISTÂNCIA DE RECALQUE DE 3.700 A 3.900 M | M³
1917325 | DRAGAGEM DE AREIA MÉDIA COM DRAGA DE SUCÇÃO E RECALQUE - BOMBA DE 483 KW E CORTADOR DE 55 KW - DISTÂNCIA DE RECALQUE DE 3.900 A 4.100 M | M³ | 26.4771 | 18.99 | 0 | 7.4871 | DRAGAGEM DE AREIA MÉDIA COM DRAGA DE SUCÇÃO E RECALQUE - BOMBA DE 483 KW E CORTADOR DE 55 KW - DISTÂNCIA DE RECALQUE DE 3.900 A 4.100 M | M³
1917326 | DRAGAGEM DE AREIA MÉDIA COM DRAGA DE SUCÇÃO E RECALQUE - BOMBA DE 483 KW E CORTADOR DE 55 KW - DISTÂNCIA DE RECALQUE DE 4.100 A 4.300 M | M³ | 31.3059 | 22.7 | 0 | 8.6059 | DRAGAGEM DE AREIA MÉDIA COM DRAGA DE SUCÇÃO E RECALQUE - BOMBA DE 483 KW E CORTADOR DE 55 KW - DISTÂNCIA DE RECALQUE DE 4.100 A 4.300 M | M³
1917327 | DRAGAGEM DE AREIA MÉDIA COM DRAGA DE SUCÇÃO E RECALQUE - BOMBA DE 483 KW E CORTADOR DE 55 KW - DISTÂNCIA DE RECALQUE DE 4.300 A 4.500 M | M³ | 36.2669 | 26.59 | 0 | 9.6769 | DRAGAGEM DE AREIA MÉDIA COM DRAGA DE SUCÇÃO E RECALQUE - BOMBA DE 483 KW E CORTADOR DE 55 KW - DISTÂNCIA DE RECALQUE DE 4.300 A 4.500 M | M³
1917328 | DRAGAGEM DE AREIA MÉDIA COM DRAGA DE SUCÇÃO E RECALQUE - BOMBA DE 483 KW E CORTADOR DE 55 KW - DISTÂNCIA DE RECALQUE DE 4.500 A 4.700 M | M³ | 41.9325 | 31.02 | 0 | 10.9125 | DRAGAGEM DE AREIA MÉDIA COM DRAGA DE SUCÇÃO E RECALQUE - BOMBA DE 483 KW E CORTADOR DE 55 KW - DISTÂNCIA DE RECALQUE DE 4.500 A 4.700 M | M³
1917329 | DRAGAGEM DE AREIA MÉDIA COM DRAGA DE SUCÇÃO E RECALQUE - BOMBA DE 483 KW E CORTADOR DE 55 KW - DISTÂNCIA DE RECALQUE DE 4.700 A 4.900 M | M³ | 45.7699 | 33.84 | 0 | 11.9299 | DRAGAGEM DE AREIA MÉDIA COM DRAGA DE SUCÇÃO E RECALQUE - BOMBA DE 483 KW E CORTADOR DE 55 KW - DISTÂNCIA DE RECALQUE DE 4.700 A 4.900 M | M³
1917330 | DRAGAGEM DE AREIA MÉDIA COM DRAGA DE SUCÇÃO E RECALQUE - BOMBA DE 483 KW E CORTADOR DE 55 KW - DISTÂNCIA DE RECALQUE DE 4.900 A 5.100 M | M³ | 50.4632 | 37.22 | 0 | 13.2432 | DRAGAGEM DE AREIA MÉDIA COM DRAGA DE SUCÇÃO E RECALQUE - BOMBA DE 483 KW E CORTADOR DE 55 KW - DISTÂNCIA DE RECALQUE DE 4.900 A 5.100 M | M³
1917308 | DRAGAGEM DE AREIA MÉDIA COM DRAGA DE SUCÇÃO E RECALQUE - BOMBA DE 483 KW E CORTADOR DE 55 KW - DISTÂNCIA DE RECALQUE DE 500 A 700 M | M³ | 4.9877 | 4.18 | 0 | 0.80767 | DRAGAGEM DE AREIA MÉDIA COM DRAGA DE SUCÇÃO E RECALQUE - BOMBA DE 483 KW E CORTADOR DE 55 KW - DISTÂNCIA DE RECALQUE DE 500 A 700 M | M³
1917309 | DRAGAGEM DE AREIA MÉDIA COM DRAGA DE SUCÇÃO E RECALQUE - BOMBA DE 483 KW E CORTADOR DE 55 KW - DISTÂNCIA DE RECALQUE DE 700 A 900 M | M³ | 5.2998 | 4.26 | 0 | 1.0398 | DRAGAGEM DE AREIA MÉDIA COM DRAGA DE SUCÇÃO E RECALQUE - BOMBA DE 483 KW E CORTADOR DE 55 KW - DISTÂNCIA DE RECALQUE DE 700 A 900 M | M³
1917310 | DRAGAGEM DE AREIA MÉDIA COM DRAGA DE SUCÇÃO E RECALQUE - BOMBA DE 483 KW E CORTADOR DE 55 KW - DISTÂNCIA DE RECALQUE DE 900 A 1.100 M | M³ | 5.6319 | 4.36 | 0 | 1.2719 | DRAGAGEM DE AREIA MÉDIA COM DRAGA DE SUCÇÃO E RECALQUE - BOMBA DE 483 KW E CORTADOR DE 55 KW - DISTÂNCIA DE RECALQUE DE 900 A 1.100 M | M³
1917730 | DRAGAGEM DE AREIA MÉDIA COM DRAGA DE SUCÇÃO E RECALQUE - BOMBA DE 483 KW E CORTADOR DE 55 KW - DISTÂNCIA DE RECALQUE DE ATÉ 500 M | M³ | 4.9277 | 4.12 | 0 | 0.80767 | DRAGAGEM DE AREIA MÉDIA COM DRAGA DE SUCÇÃO E RECALQUE - BOMBA DE 483 KW E CORTADOR DE 55 KW - DISTÂNCIA DE RECALQUE DE ATÉ 500 M | M³
1917415 | DRAGAGEM DE AREIA MÉDIA COM DRAGA DE SUCÇÃO E RECALQUE - BOMBA DE 746 KW E CORTADOR DE 110 KW - DISTÂNCIA DE RECALQUE DE 1.100 A 1.300 M | M³ | 5.9914 | 4.24 | 0 | 1.7514 | DRAGAGEM DE AREIA MÉDIA COM DRAGA DE SUCÇÃO E RECALQUE - BOMBA DE 746 KW E CORTADOR DE 110 KW - DISTÂNCIA DE RECALQUE DE 1.100 A 1.300 M | M³
1917416 | DRAGAGEM DE AREIA MÉDIA COM DRAGA DE SUCÇÃO E RECALQUE - BOMBA DE 746 KW E CORTADOR DE 110 KW - DISTÂNCIA DE RECALQUE DE 1.300 A 1.500 M | M³ | 6.6294 | 4.41 | 0 | 2.2194 | DRAGAGEM DE AREIA MÉDIA COM DRAGA DE SUCÇÃO E RECALQUE - BOMBA DE 746 KW E CORTADOR DE 110 KW - DISTÂNCIA DE RECALQUE DE 1.300 A 1.500 M | M³
1917417 | DRAGAGEM DE AREIA MÉDIA COM DRAGA DE SUCÇÃO E RECALQUE - BOMBA DE 746 KW E CORTADOR DE 110 KW - DISTÂNCIA DE RECALQUE DE 1.500 A 1.700 M | M³ | 7.1062 | 4.6 | 0 | 2.5062 | DRAGAGEM DE AREIA MÉDIA COM DRAGA DE SUCÇÃO E RECALQUE - BOMBA DE 746 KW E CORTADOR DE 110 KW - DISTÂNCIA DE RECALQUE DE 1.500 A 1.700 M | M³
1917418 | DRAGAGEM DE AREIA MÉDIA COM DRAGA DE SUCÇÃO E RECALQUE - BOMBA DE 746 KW E CORTADOR DE 110 KW - DISTÂNCIA DE RECALQUE DE 1.700 A 1.900 M | M³ | 7.5629 | 4.76 | 0 | 2.8029 | DRAGAGEM DE AREIA MÉDIA COM DRAGA DE SUCÇÃO E RECALQUE - BOMBA DE 746 KW E CORTADOR DE 110 KW - DISTÂNCIA DE RECALQUE DE 1.700 A 1.900 M | M³
1917419 | DRAGAGEM DE AREIA MÉDIA COM DRAGA DE SUCÇÃO E RECALQUE - BOMBA DE 746 KW E CORTADOR DE 110 KW - DISTÂNCIA DE RECALQUE DE 1.900 A 2.100 M | M³ | 7.9695 | 4.94 | 0 | 3.0295 | DRAGAGEM DE AREIA MÉDIA COM DRAGA DE SUCÇÃO E RECALQUE - BOMBA DE 746 KW E CORTADOR DE 110 KW - DISTÂNCIA DE RECALQUE DE 1.900 A 2.100 M | M³
1917420 | DRAGAGEM DE AREIA MÉDIA COM DRAGA DE SUCÇÃO E RECALQUE - BOMBA DE 746 KW E CORTADOR DE 110 KW - DISTÂNCIA DE RECALQUE DE 2.100 A 2.300 M | M³ | 8.4463 | 5.13 | 0 | 3.3163 | DRAGAGEM DE AREIA MÉDIA COM DRAGA DE SUCÇÃO E RECALQUE - BOMBA DE 746 KW E CORTADOR DE 110 KW - DISTÂNCIA DE RECALQUE DE 2.100 A 2.300 M | M³
1917421 | DRAGAGEM DE AREIA MÉDIA COM DRAGA DE SUCÇÃO E RECALQUE - BOMBA DE 746 KW E CORTADOR DE 110 KW - DISTÂNCIA DE RECALQUE DE 2.300 A 2.500 M | M³ | 9.1243 | 5.34 | 0 | 3.7843 | DRAGAGEM DE AREIA MÉDIA COM DRAGA DE SUCÇÃO E RECALQUE - BOMBA DE 746 KW E CORTADOR DE 110 KW - DISTÂNCIA DE RECALQUE DE 2.300 A 2.500 M | M³
1917422 | DRAGAGEM DE AREIA MÉDIA COM DRAGA DE SUCÇÃO E RECALQUE - BOMBA DE 746 KW E CORTADOR DE 110 KW - DISTÂNCIA DE RECALQUE DE 2.500 A 2.700 M | M³ | 9.5711 | 5.5 | 0 | 4.0711 | DRAGAGEM DE AREIA MÉDIA COM DRAGA DE SUCÇÃO E RECALQUE - BOMBA DE 746 KW E CORTADOR DE 110 KW - DISTÂNCIA DE RECALQUE DE 2.500 A 2.700 M | M³
1917423 | DRAGAGEM DE AREIA MÉDIA COM DRAGA DE SUCÇÃO E RECALQUE - BOMBA DE 746 KW E CORTADOR DE 110 KW - DISTÂNCIA DE RECALQUE DE 2.700 A 2.900 M | M³ | 10.0279 | 5.68 | 0 | 4.3479 | DRAGAGEM DE AREIA MÉDIA COM DRAGA DE SUCÇÃO E RECALQUE - BOMBA DE 746 KW E CORTADOR DE 110 KW - DISTÂNCIA DE RECALQUE DE 2.700 A 2.900 M | M³
1917424 | DRAGAGEM DE AREIA MÉDIA COM DRAGA DE SUCÇÃO E RECALQUE - BOMBA DE 746 KW E CORTADOR DE 110 KW - DISTÂNCIA DE RECALQUE DE 2.900 A 3.100 M | M³ | 10.5147 | 5.86 | 0 | 4.6547 | DRAGAGEM DE AREIA MÉDIA COM DRAGA DE SUCÇÃO E RECALQUE - BOMBA DE 746 KW E CORTADOR DE 110 KW - DISTÂNCIA DE RECALQUE DE 2.900 A 3.100 M | M³
1917425 | DRAGAGEM DE AREIA MÉDIA COM DRAGA DE SUCÇÃO E RECALQUE - BOMBA DE 746 KW E CORTADOR DE 110 KW - DISTÂNCIA DE RECALQUE DE 3.100 A 3.300 M | M³ | 11.3428 | 6.18 | 0 | 5.1628 | DRAGAGEM DE AREIA MÉDIA COM DRAGA DE SUCÇÃO E RECALQUE - BOMBA DE 746 KW E CORTADOR DE 110 KW - DISTÂNCIA DE RECALQUE DE 3.100 A 3.300 M | M³
1917426 | DRAGAGEM DE AREIA MÉDIA COM DRAGA DE SUCÇÃO E RECALQUE - BOMBA DE 746 KW E CORTADOR DE 110 KW - DISTÂNCIA DE RECALQUE DE 3.300 A 3.500 M | M³ | 12.3098 | 6.81 | 0 | 5.4998 | DRAGAGEM DE AREIA MÉDIA COM DRAGA DE SUCÇÃO E RECALQUE - BOMBA DE 746 KW E CORTADOR DE 110 KW - DISTÂNCIA DE RECALQUE DE 3.300 A 3.500 M | M³
1917427 | DRAGAGEM DE AREIA MÉDIA COM DRAGA DE SUCÇÃO E RECALQUE - BOMBA DE 746 KW E CORTADOR DE 110 KW - DISTÂNCIA DE RECALQUE DE 3.500 A 3.700 M | M³ | 14.0171 | 8.09 | 0 | 5.9271 | DRAGAGEM DE AREIA MÉDIA COM DRAGA DE SUCÇÃO E RECALQUE - BOMBA DE 746 KW E CORTADOR DE 110 KW - DISTÂNCIA DE RECALQUE DE 3.500 A 3.700 M | M³
1917428 | DRAGAGEM DE AREIA MÉDIA COM DRAGA DE SUCÇÃO E RECALQUE - BOMBA DE 746 KW E CORTADOR DE 110 KW - DISTÂNCIA DE RECALQUE DE 3.700 A 3.900 M | M³ | 16.0246 | 9.6 | 0 | 6.4246 | DRAGAGEM DE AREIA MÉDIA COM DRAGA DE SUCÇÃO E RECALQUE - BOMBA DE 746 KW E CORTADOR DE 110 KW - DISTÂNCIA DE RECALQUE DE 3.700 A 3.900 M | M³
1917429 | DRAGAGEM DE AREIA MÉDIA COM DRAGA DE SUCÇÃO E RECALQUE - BOMBA DE 746 KW E CORTADOR DE 110 KW - DISTÂNCIA DE RECALQUE DE 3.900 A 4.100 M | M³ | 18.1221 | 11.21 | 0 | 6.9121 | DRAGAGEM DE AREIA MÉDIA COM DRAGA DE SUCÇÃO E RECALQUE - BOMBA DE 746 KW E CORTADOR DE 110 KW - DISTÂNCIA DE RECALQUE DE 3.900 A 4.100 M | M³
1917430 | DRAGAGEM DE AREIA MÉDIA COM DRAGA DE SUCÇÃO E RECALQUE - BOMBA DE 746 KW E CORTADOR DE 110 KW - DISTÂNCIA DE RECALQUE DE 4.100 A 4.300 M | M³ | 20.8211 | 13.14 | 0 | 7.6811 | DRAGAGEM DE AREIA MÉDIA COM DRAGA DE SUCÇÃO E RECALQUE - BOMBA DE 746 KW E CORTADOR DE 110 KW - DISTÂNCIA DE RECALQUE DE 4.100 A 4.300 M | M³
1917431 | DRAGAGEM DE AREIA MÉDIA COM DRAGA DE SUCÇÃO E RECALQUE - BOMBA DE 746 KW E CORTADOR DE 110 KW - DISTÂNCIA DE RECALQUE DE 4.300 A 4.500 M | M³ | 23.2589 | 14.99 | 0 | 8.2689 | DRAGAGEM DE AREIA MÉDIA COM DRAGA DE SUCÇÃO E RECALQUE - BOMBA DE 746 KW E CORTADOR DE 110 KW - DISTÂNCIA DE RECALQUE DE 4.300 A 4.500 M | M³
1917432 | DRAGAGEM DE AREIA MÉDIA COM DRAGA DE SUCÇÃO E RECALQUE - BOMBA DE 746 KW E CORTADOR DE 110 KW - DISTÂNCIA DE RECALQUE DE 4.500 A 4.700 M | M³ | 26.3971 | 17.44 | 0 | 8.9571 | DRAGAGEM DE AREIA MÉDIA COM DRAGA DE SUCÇÃO E RECALQUE - BOMBA DE 746 KW E CORTADOR DE 110 KW - DISTÂNCIA DE RECALQUE DE 4.500 A 4.700 M | M³
1917433 | DRAGAGEM DE AREIA MÉDIA COM DRAGA DE SUCÇÃO E RECALQUE - BOMBA DE 746 KW E CORTADOR DE 110 KW - DISTÂNCIA DE RECALQUE DE 4.700 A 4.900 M | M³ | 29.6055 | 19.91 | 0 | 9.6955 | DRAGAGEM DE AREIA MÉDIA COM DRAGA DE SUCÇÃO E RECALQUE - BOMBA DE 746 KW E CORTADOR DE 110 KW - DISTÂNCIA DE RECALQUE DE 4.700 A 4.900 M | M³
1917434 | DRAGAGEM DE AREIA MÉDIA COM DRAGA DE SUCÇÃO E RECALQUE - BOMBA DE 746 KW E CORTADOR DE 110 KW - DISTÂNCIA DE RECALQUE DE 4.900 A 5.100 M | M³ | 33.3254 | 22.61 | 0 | 10.7154 | DRAGAGEM DE AREIA MÉDIA COM DRAGA DE SUCÇÃO E RECALQUE - BOMBA DE 746 KW E CORTADOR DE 110 KW - DISTÂNCIA DE RECALQUE DE 4.900 A 5.100 M | M³
1917435 | DRAGAGEM DE AREIA MÉDIA COM DRAGA DE SUCÇÃO E RECALQUE - BOMBA DE 746 KW E CORTADOR DE 110 KW - DISTÂNCIA DE RECALQUE DE 5.100 A 5.300 M | M³ | 37.8646 | 26.16 | 0 | 11.7046 | DRAGAGEM DE AREIA MÉDIA COM DRAGA DE SUCÇÃO E RECALQUE - BOMBA DE 746 KW E CORTADOR DE 110 KW - DISTÂNCIA DE RECALQUE DE 5.100 A 5.300 M | M³
1917436 | DRAGAGEM DE AREIA MÉDIA COM DRAGA DE SUCÇÃO E RECALQUE - BOMBA DE 746 KW E CORTADOR DE 110 KW - DISTÂNCIA DE RECALQUE DE 5.300 A 5.500 M | M³ | 41.9637 | 29.32 | 0 | 12.6437 | DRAGAGEM DE AREIA MÉDIA COM DRAGA DE SUCÇÃO E RECALQUE - BOMBA DE 746 KW E CORTADOR DE 110 KW - DISTÂNCIA DE RECALQUE DE 5.300 A 5.500 M | M³
1917437 | DRAGAGEM DE AREIA MÉDIA COM DRAGA DE SUCÇÃO E RECALQUE - BOMBA DE 746 KW E CORTADOR DE 110 KW - DISTÂNCIA DE RECALQUE DE 5.500 A 5.700 M | M³ | 47.1836 | 33.35 | 0 | 13.8336 | DRAGAGEM DE AREIA MÉDIA COM DRAGA DE SUCÇÃO E RECALQUE - BOMBA DE 746 KW E CORTADOR DE 110 KW - DISTÂNCIA DE RECALQUE DE 5.500 A 5.700 M | M³
1917438 | DRAGAGEM DE AREIA MÉDIA COM DRAGA DE SUCÇÃO E RECALQUE - BOMBA DE 746 KW E CORTADOR DE 110 KW - DISTÂNCIA DE RECALQUE DE 5.700 A 5.900 M | M³ | 50.8327 | 36.06 | 0 | 14.7727 | DRAGAGEM DE AREIA MÉDIA COM DRAGA DE SUCÇÃO E RECALQUE - BOMBA DE 746 KW E CORTADOR DE 110 KW - DISTÂNCIA DE RECALQUE DE 5.700 A 5.900 M | M³
1917439 | DRAGAGEM DE AREIA MÉDIA COM DRAGA DE SUCÇÃO E RECALQUE - BOMBA DE 746 KW E CORTADOR DE 110 KW - DISTÂNCIA DE RECALQUE DE 5.900 A 6.100 M | M³ | 53.9627 | 38.12 | 0 | 15.8427 | DRAGAGEM DE AREIA MÉDIA COM DRAGA DE SUCÇÃO E RECALQUE - BOMBA DE 746 KW E CORTADOR DE 110 KW - DISTÂNCIA DE RECALQUE DE 5.900 A 6.100 M | M³
1917412 | DRAGAGEM DE AREIA MÉDIA COM DRAGA DE SUCÇÃO E RECALQUE - BOMBA DE 746 KW E CORTADOR DE 110 KW - DISTÂNCIA DE RECALQUE DE 500 A 700 M | M³ | 4.5012 | 3.56 | 0 | 0.94121 | DRAGAGEM DE AREIA MÉDIA COM DRAGA DE SUCÇÃO E RECALQUE - BOMBA DE 746 KW E CORTADOR DE 110 KW - DISTÂNCIA DE RECALQUE DE 500 A 700 M | M³
1917413 | DRAGAGEM DE AREIA MÉDIA COM DRAGA DE SUCÇÃO E RECALQUE - BOMBA DE 746 KW E CORTADOR DE 110 KW - DISTÂNCIA DE RECALQUE DE 700 A 900 M | M³ | 5.028 | 3.8 | 0 | 1.228 | DRAGAGEM DE AREIA MÉDIA COM DRAGA DE SUCÇÃO E RECALQUE - BOMBA DE 746 KW E CORTADOR DE 110 KW - DISTÂNCIA DE RECALQUE DE 700 A 900 M | M³
1917414 | DRAGAGEM DE AREIA MÉDIA COM DRAGA DE SUCÇÃO E RECALQUE - BOMBA DE 746 KW E CORTADOR DE 110 KW - DISTÂNCIA DE RECALQUE DE 900 A 1.100 M | M³ | 5.5648 | 4.04 | 0 | 1.5248 | DRAGAGEM DE AREIA MÉDIA COM DRAGA DE SUCÇÃO E RECALQUE - BOMBA DE 746 KW E CORTADOR DE 110 KW - DISTÂNCIA DE RECALQUE DE 900 A 1.100 M | M³
1917733 | DRAGAGEM DE AREIA MÉDIA COM DRAGA DE SUCÇÃO E RECALQUE - BOMBA DE 746 KW E CORTADOR DE 110 KW - DISTÂNCIA DE RECALQUE DE ATÉ 500 M | M³ | 4.2012 | 3.25 | 0 | 0.95121 | DRAGAGEM DE AREIA MÉDIA COM DRAGA DE SUCÇÃO E RECALQUE - BOMBA DE 746 KW E CORTADOR DE 110 KW - DISTÂNCIA DE RECALQUE DE ATÉ 500 M | M³
1917049 | DRAGAGEM DE AREIA MÉDIA COM DRAGA HOPPER - CAPACIDADE DA CISTERNA DE 1.000 M³ - DMT DE 1.500 A 1.800 M | M³ | 10.97 | 10.97 | 0 | 0 | DRAGAGEM DE AREIA MÉDIA COM DRAGA HOPPER - CAPACIDADE DA CISTERNA DE 1.000 M³ - DMT DE 1.500 A 1.800 M | M³
1917050 | DRAGAGEM DE AREIA MÉDIA COM DRAGA HOPPER - CAPACIDADE DA CISTERNA DE 1.000 M³ - DMT DE 1.800 A 2.100 M | M³ | 11.17 | 11.17 | 0 | 0 | DRAGAGEM DE AREIA MÉDIA COM DRAGA HOPPER - CAPACIDADE DA CISTERNA DE 1.000 M³ - DMT DE 1.800 A 2.100 M | M³
1917051 | DRAGAGEM DE AREIA MÉDIA COM DRAGA HOPPER - CAPACIDADE DA CISTERNA DE 1.000 M³ - DMT DE 2.100 A 2.400 M | M³ | 11.38 | 11.38 | 0 | 0 | DRAGAGEM DE AREIA MÉDIA COM DRAGA HOPPER - CAPACIDADE DA CISTERNA DE 1.000 M³ - DMT DE 2.100 A 2.400 M | M³
1917052 | DRAGAGEM DE AREIA MÉDIA COM DRAGA HOPPER - CAPACIDADE DA CISTERNA DE 1.000 M³ - DMT DE 2.400 A 2.700 M | M³ | 11.59 | 11.59 | 0 | 0 | DRAGAGEM DE AREIA MÉDIA COM DRAGA HOPPER - CAPACIDADE DA CISTERNA DE 1.000 M³ - DMT DE 2.400 A 2.700 M | M³
1917053 | DRAGAGEM DE AREIA MÉDIA COM DRAGA HOPPER - CAPACIDADE DA CISTERNA DE 1.000 M³ - DMT DE 2.700 A 3.000 M | M³ | 11.82 | 11.82 | 0 | 0 | DRAGAGEM DE AREIA MÉDIA COM DRAGA HOPPER - CAPACIDADE DA CISTERNA DE 1.000 M³ - DMT DE 2.700 A 3.000 M | M³
1917054 | DRAGAGEM DE AREIA MÉDIA COM DRAGA HOPPER - CAPACIDADE DA CISTERNA DE 1.000 M³ - DMT DE 3.000 M | M³ | 11.94 | 11.94 | 0 | 0 | DRAGAGEM DE AREIA MÉDIA COM DRAGA HOPPER - CAPACIDADE DA CISTERNA DE 1.000 M³ - DMT DE 3.000 M | M³
1901553 | DRAGAGEM DE AREIA MÉDIA COM DRAGA HOPPER - CAPACIDADE DA CISTERNA DE 10.000 M³ - DMT DE 1.500 A 1.800 M | M³ | 8.95 | 8.95 | 0 | 0 | DRAGAGEM DE AREIA MÉDIA COM DRAGA HOPPER - CAPACIDADE DA CISTERNA DE 10.000 M³ - DMT DE 1.500 A 1.800 M | M³
1901554 | DRAGAGEM DE AREIA MÉDIA COM DRAGA HOPPER - CAPACIDADE DA CISTERNA DE 10.000 M³ - DMT DE 1.800 A 2.100 M | M³ | 9.02 | 9.02 | 0 | 0 | DRAGAGEM DE AREIA MÉDIA COM DRAGA HOPPER - CAPACIDADE DA CISTERNA DE 10.000 M³ - DMT DE 1.800 A 2.100 M | M³
1901555 | DRAGAGEM DE AREIA MÉDIA COM DRAGA HOPPER - CAPACIDADE DA CISTERNA DE 10.000 M³ - DMT DE 2.100 A 2.400 M | M³ | 9.09 | 9.09 | 0 | 0 | DRAGAGEM DE AREIA MÉDIA COM DRAGA HOPPER - CAPACIDADE DA CISTERNA DE 10.000 M³ - DMT DE 2.100 A 2.400 M | M³
1901556 | DRAGAGEM DE AREIA MÉDIA COM DRAGA HOPPER - CAPACIDADE DA CISTERNA DE 10.000 M³ - DMT DE 2.400 A 2.700 M | M³ | 9.17 | 9.17 | 0 | 0 | DRAGAGEM DE AREIA MÉDIA COM DRAGA HOPPER - CAPACIDADE DA CISTERNA DE 10.000 M³ - DMT DE 2.400 A 2.700 M | M³
1901557 | DRAGAGEM DE AREIA MÉDIA COM DRAGA HOPPER - CAPACIDADE DA CISTERNA DE 10.000 M³ - DMT DE 2.700 A 3.000 M | M³ | 9.25 | 9.25 | 0 | 0 | DRAGAGEM DE AREIA MÉDIA COM DRAGA HOPPER - CAPACIDADE DA CISTERNA DE 10.000 M³ - DMT DE 2.700 A 3.000 M | M³
1901558 | DRAGAGEM DE AREIA MÉDIA COM DRAGA HOPPER - CAPACIDADE DA CISTERNA DE 10.000 M³ - DMT DE 3.000 M | M³ | 9.3 | 9.3 | 0 | 0 | DRAGAGEM DE AREIA MÉDIA COM DRAGA HOPPER - CAPACIDADE DA CISTERNA DE 10.000 M³ - DMT DE 3.000 M | M³
1901560 | DRAGAGEM DE AREIA MÉDIA COM DRAGA HOPPER - CAPACIDADE DA CISTERNA DE 15.000 M³ - DMT DE 1.500 A 1.800 M | M³ | 12 | 12 | 0 | 0 | DRAGAGEM DE AREIA MÉDIA COM DRAGA HOPPER - CAPACIDADE DA CISTERNA DE 15.000 M³ - DMT DE 1.500 A 1.800 M | M³
1901561 | DRAGAGEM DE AREIA MÉDIA COM DRAGA HOPPER - CAPACIDADE DA CISTERNA DE 15.000 M³ - DMT DE 1.800 A 2.100 M | M³ | 12.07 | 12.07 | 0 | 0 | DRAGAGEM DE AREIA MÉDIA COM DRAGA HOPPER - CAPACIDADE DA CISTERNA DE 15.000 M³ - DMT DE 1.800 A 2.100 M | M³
1901562 | DRAGAGEM DE AREIA MÉDIA COM DRAGA HOPPER - CAPACIDADE DA CISTERNA DE 15.000 M³ - DMT DE 2.100 A 2.400 M | M³ | 12.14 | 12.14 | 0 | 0 | DRAGAGEM DE AREIA MÉDIA COM DRAGA HOPPER - CAPACIDADE DA CISTERNA DE 15.000 M³ - DMT DE 2.100 A 2.400 M | M³
1901563 | DRAGAGEM DE AREIA MÉDIA COM DRAGA HOPPER - CAPACIDADE DA CISTERNA DE 15.000 M³ - DMT DE 2.400 A 2.700 M | M³ | 12.21 | 12.21 | 0 | 0 | DRAGAGEM DE AREIA MÉDIA COM DRAGA HOPPER - CAPACIDADE DA CISTERNA DE 15.000 M³ - DMT DE 2.400 A 2.700 M | M³
1901564 | DRAGAGEM DE AREIA MÉDIA COM DRAGA HOPPER - CAPACIDADE DA CISTERNA DE 15.000 M³ - DMT DE 2.700 A 3.000 M | M³ | 12.29 | 12.29 | 0 | 0 | DRAGAGEM DE AREIA MÉDIA COM DRAGA HOPPER - CAPACIDADE DA CISTERNA DE 15.000 M³ - DMT DE 2.700 A 3.000 M | M³
1901559 | DRAGAGEM DE AREIA MÉDIA COM DRAGA HOPPER - CAPACIDADE DA CISTERNA DE 15.000 M³ - DMT DE 3.000 M | M³ | 12.34 | 12.34 | 0 | 0 | DRAGAGEM DE AREIA MÉDIA COM DRAGA HOPPER - CAPACIDADE DA CISTERNA DE 15.000 M³ - DMT DE 3.000 M | M³
1917085 | DRAGAGEM DE AREIA MÉDIA COM DRAGA HOPPER - CAPACIDADE DA CISTERNA DE 2.000 M³ - DMT DE 1.500 A 1.800 M | M³ | 13.25 | 13.25 | 0 | 0 | DRAGAGEM DE AREIA MÉDIA COM DRAGA HOPPER - CAPACIDADE DA CISTERNA DE 2.000 M³ - DMT DE 1.500 A 1.800 M | M³
1917086 | DRAGAGEM DE AREIA MÉDIA COM DRAGA HOPPER - CAPACIDADE DA CISTERNA DE 2.000 M³ - DMT DE 1.800 A 2.100 M | M³ | 13.42 | 13.42 | 0 | 0 | DRAGAGEM DE AREIA MÉDIA COM DRAGA HOPPER - CAPACIDADE DA CISTERNA DE 2.000 M³ - DMT DE 1.800 A 2.100 M | M³
1917087 | DRAGAGEM DE AREIA MÉDIA COM DRAGA HOPPER - CAPACIDADE DA CISTERNA DE 2.000 M³ - DMT DE 2.100 A 2.400 M | M³ | 13.59 | 13.59 | 0 | 0 | DRAGAGEM DE AREIA MÉDIA COM DRAGA HOPPER - CAPACIDADE DA CISTERNA DE 2.000 M³ - DMT DE 2.100 A 2.400 M | M³
1917088 | DRAGAGEM DE AREIA MÉDIA COM DRAGA HOPPER - CAPACIDADE DA CISTERNA DE 2.000 M³ - DMT DE 2.400 A 2.700 M | M³ | 13.78 | 13.78 | 0 | 0 | DRAGAGEM DE AREIA MÉDIA COM DRAGA HOPPER - CAPACIDADE DA CISTERNA DE 2.000 M³ - DMT DE 2.400 A 2.700 M | M³
1917089 | DRAGAGEM DE AREIA MÉDIA COM DRAGA HOPPER - CAPACIDADE DA CISTERNA DE 2.000 M³ - DMT DE 2.700 A 3.000 M | M³ | 13.97 | 13.97 | 0 | 0 | DRAGAGEM DE AREIA MÉDIA COM DRAGA HOPPER - CAPACIDADE DA CISTERNA DE 2.000 M³ - DMT DE 2.700 A 3.000 M | M³
1917090 | DRAGAGEM DE AREIA MÉDIA COM DRAGA HOPPER - CAPACIDADE DA CISTERNA DE 2.000 M³ - DMT DE 3.000 M | M³ | 14.08 | 14.08 | 0 | 0 | DRAGAGEM DE AREIA MÉDIA COM DRAGA HOPPER - CAPACIDADE DA CISTERNA DE 2.000 M³ - DMT DE 3.000 M | M³
1901566 | DRAGAGEM DE AREIA MÉDIA COM DRAGA HOPPER - CAPACIDADE DA CISTERNA DE 20.000 M³ - DMT DE 1.500 A 1.800 M | M³ | 15.11 | 15.11 | 0 | 0 | DRAGAGEM DE AREIA MÉDIA COM DRAGA HOPPER - CAPACIDADE DA CISTERNA DE 20.000 M³ - DMT DE 1.500 A 1.800 M | M³
1901567 | DRAGAGEM DE AREIA MÉDIA COM DRAGA HOPPER - CAPACIDADE DA CISTERNA DE 20.000 M³ - DMT DE 1.800 A 2.100 M | M³ | 15.18 | 15.18 | 0 | 0 | DRAGAGEM DE AREIA MÉDIA COM DRAGA HOPPER - CAPACIDADE DA CISTERNA DE 20.000 M³ - DMT DE 1.800 A 2.100 M | M³
1901568 | DRAGAGEM DE AREIA MÉDIA COM DRAGA HOPPER - CAPACIDADE DA CISTERNA DE 20.000 M³ - DMT DE 2.100 A 2.400 M | M³ | 15.25 | 15.25 | 0 | 0 | DRAGAGEM DE AREIA MÉDIA COM DRAGA HOPPER - CAPACIDADE DA CISTERNA DE 20.000 M³ - DMT DE 2.100 A 2.400 M | M³
1901569 | DRAGAGEM DE AREIA MÉDIA COM DRAGA HOPPER - CAPACIDADE DA CISTERNA DE 20.000 M³ - DMT DE 2.400 A 2.700 M | M³ | 15.32 | 15.32 | 0 | 0 | DRAGAGEM DE AREIA MÉDIA COM DRAGA HOPPER - CAPACIDADE DA CISTERNA DE 20.000 M³ - DMT DE 2.400 A 2.700 M | M³
1901570 | DRAGAGEM DE AREIA MÉDIA COM DRAGA HOPPER - CAPACIDADE DA CISTERNA DE 20.000 M³ - DMT DE 2.700 A 3.000 M | M³ | 15.4 | 15.4 | 0 | 0 | DRAGAGEM DE AREIA MÉDIA COM DRAGA HOPPER - CAPACIDADE DA CISTERNA DE 20.000 M³ - DMT DE 2.700 A 3.000 M | M³
1901565 | DRAGAGEM DE AREIA MÉDIA COM DRAGA HOPPER - CAPACIDADE DA CISTERNA DE 20.000 M³ - DMT DE 3.000 M | M³ | 15.44 | 15.44 | 0 | 0 | DRAGAGEM DE AREIA MÉDIA COM DRAGA HOPPER - CAPACIDADE DA CISTERNA DE 20.000 M³ - DMT DE 3.000 M | M³
1917121 | DRAGAGEM DE AREIA MÉDIA COM DRAGA HOPPER - CAPACIDADE DA CISTERNA DE 3.000 M³ - DMT DE 1.500 A 1.800 M | M³ | 12.48 | 12.48 | 0 | 0 | DRAGAGEM DE AREIA MÉDIA COM DRAGA HOPPER - CAPACIDADE DA CISTERNA DE 3.000 M³ - DMT DE 1.500 A 1.800 M | M³
1917122 | DRAGAGEM DE AREIA MÉDIA COM DRAGA HOPPER - CAPACIDADE DA CISTERNA DE 3.000 M³ - DMT DE 1.800 A 2.100 M | M³ | 12.62 | 12.62 | 0 | 0 | DRAGAGEM DE AREIA MÉDIA COM DRAGA HOPPER - CAPACIDADE DA CISTERNA DE 3.000 M³ - DMT DE 1.800 A 2.100 M | M³
1917123 | DRAGAGEM DE AREIA MÉDIA COM DRAGA HOPPER - CAPACIDADE DA CISTERNA DE 3.000 M³ - DMT DE 2.100 A 2.400 M | M³ | 12.76 | 12.76 | 0 | 0 | DRAGAGEM DE AREIA MÉDIA COM DRAGA HOPPER - CAPACIDADE DA CISTERNA DE 3.000 M³ - DMT DE 2.100 A 2.400 M | M³
1917124 | DRAGAGEM DE AREIA MÉDIA COM DRAGA HOPPER - CAPACIDADE DA CISTERNA DE 3.000 M³ - DMT DE 2.400 A 2.700 M | M³ | 12.91 | 12.91 | 0 | 0 | DRAGAGEM DE AREIA MÉDIA COM DRAGA HOPPER - CAPACIDADE DA CISTERNA DE 3.000 M³ - DMT DE 2.400 A 2.700 M | M³
1917125 | DRAGAGEM DE AREIA MÉDIA COM DRAGA HOPPER - CAPACIDADE DA CISTERNA DE 3.000 M³ - DMT DE 2.700 A 3.000 M | M³ | 13.07 | 13.07 | 0 | 0 | DRAGAGEM DE AREIA MÉDIA COM DRAGA HOPPER - CAPACIDADE DA CISTERNA DE 3.000 M³ - DMT DE 2.700 A 3.000 M | M³
1917126 | DRAGAGEM DE AREIA MÉDIA COM DRAGA HOPPER - CAPACIDADE DA CISTERNA DE 3.000 M³ - DMT DE 3.000 M | M³ | 13.16 | 13.16 | 0 | 0 | DRAGAGEM DE AREIA MÉDIA COM DRAGA HOPPER - CAPACIDADE DA CISTERNA DE 3.000 M³ - DMT DE 3.000 M | M³
1917157 | DRAGAGEM DE AREIA MÉDIA COM DRAGA HOPPER - CAPACIDADE DA CISTERNA DE 4.000 M³ - DMT DE 1.500 A 1.800 M | M³ | 10.97 | 10.97 | 0 | 0 | DRAGAGEM DE AREIA MÉDIA COM DRAGA HOPPER - CAPACIDADE DA CISTERNA DE 4.000 M³ - DMT DE 1.500 A 1.800 M | M³
1917158 | DRAGAGEM DE AREIA MÉDIA COM DRAGA HOPPER - CAPACIDADE DA CISTERNA DE 4.000 M³ - DMT DE 1.800 A 2.100 M | M³ | 11.08 | 11.08 | 0 | 0 | DRAGAGEM DE AREIA MÉDIA COM DRAGA HOPPER - CAPACIDADE DA CISTERNA DE 4.000 M³ - DMT DE 1.800 A 2.100 M | M³
1917159 | DRAGAGEM DE AREIA MÉDIA COM DRAGA HOPPER - CAPACIDADE DA CISTERNA DE 4.000 M³ - DMT DE 2.100 A 2.400 M | M³ | 11.2 | 11.2 | 0 | 0 | DRAGAGEM DE AREIA MÉDIA COM DRAGA HOPPER - CAPACIDADE DA CISTERNA DE 4.000 M³ - DMT DE 2.100 A 2.400 M | M³
1917160 | DRAGAGEM DE AREIA MÉDIA COM DRAGA HOPPER - CAPACIDADE DA CISTERNA DE 4.000 M³ - DMT DE 2.400 A 2.700 M | M³ | 11.33 | 11.33 | 0 | 0 | DRAGAGEM DE AREIA MÉDIA COM DRAGA HOPPER - CAPACIDADE DA CISTERNA DE 4.000 M³ - DMT DE 2.400 A 2.700 M | M³
1917161 | DRAGAGEM DE AREIA MÉDIA COM DRAGA HOPPER - CAPACIDADE DA CISTERNA DE 4.000 M³ - DMT DE 2.700 A 3.000 M | M³ | 11.46 | 11.46 | 0 | 0 | DRAGAGEM DE AREIA MÉDIA COM DRAGA HOPPER - CAPACIDADE DA CISTERNA DE 4.000 M³ - DMT DE 2.700 A 3.000 M | M³
1917162 | DRAGAGEM DE AREIA MÉDIA COM DRAGA HOPPER - CAPACIDADE DA CISTERNA DE 4.000 M³ - DMT DE 3.000 M | M³ | 11.53 | 11.53 | 0 | 0 | DRAGAGEM DE AREIA MÉDIA COM DRAGA HOPPER - CAPACIDADE DA CISTERNA DE 4.000 M³ - DMT DE 3.000 M | M³
1917193 | DRAGAGEM DE AREIA MÉDIA COM DRAGA HOPPER - CAPACIDADE DA CISTERNA DE 5.000 M³ - DMT DE 1.500 A 1.800 M | M³ | 10.34 | 10.34 | 0 | 0 | DRAGAGEM DE AREIA MÉDIA COM DRAGA HOPPER - CAPACIDADE DA CISTERNA DE 5.000 M³ - DMT DE 1.500 A 1.800 M | M³
1917194 | DRAGAGEM DE AREIA MÉDIA COM DRAGA HOPPER - CAPACIDADE DA CISTERNA DE 5.000 M³ - DMT DE 1.800 A 2.100 M | M³ | 10.44 | 10.44 | 0 | 0 | DRAGAGEM DE AREIA MÉDIA COM DRAGA HOPPER - CAPACIDADE DA CISTERNA DE 5.000 M³ - DMT DE 1.800 A 2.100 M | M³
1917195 | DRAGAGEM DE AREIA MÉDIA COM DRAGA HOPPER - CAPACIDADE DA CISTERNA DE 5.000 M³ - DMT DE 2.100 A 2.400 M | M³ | 10.55 | 10.55 | 0 | 0 | DRAGAGEM DE AREIA MÉDIA COM DRAGA HOPPER - CAPACIDADE DA CISTERNA DE 5.000 M³ - DMT DE 2.100 A 2.400 M | M³
1917196 | DRAGAGEM DE AREIA MÉDIA COM DRAGA HOPPER - CAPACIDADE DA CISTERNA DE 5.000 M³ - DMT DE 2.400 A 2.700 M | M³ | 10.66 | 10.66 | 0 | 0 | DRAGAGEM DE AREIA MÉDIA COM DRAGA HOPPER - CAPACIDADE DA CISTERNA DE 5.000 M³ - DMT DE 2.400 A 2.700 M | M³
1917197 | DRAGAGEM DE AREIA MÉDIA COM DRAGA HOPPER - CAPACIDADE DA CISTERNA DE 5.000 M³ - DMT DE 2.700 A 3.000 M | M³ | 10.78 | 10.78 | 0 | 0 | DRAGAGEM DE AREIA MÉDIA COM DRAGA HOPPER - CAPACIDADE DA CISTERNA DE 5.000 M³ - DMT DE 2.700 A 3.000 M | M³
1917198 | DRAGAGEM DE AREIA MÉDIA COM DRAGA HOPPER - CAPACIDADE DA CISTERNA DE 5.000 M³ - DMT DE 3.000 M | M³ | 10.85 | 10.85 | 0 | 0 | DRAGAGEM DE AREIA MÉDIA COM DRAGA HOPPER - CAPACIDADE DA CISTERNA DE 5.000 M³ - DMT DE 3.000 M | M³
1917013 | DRAGAGEM DE AREIA MÉDIA COM DRAGA HOPPER - CAPACIDADE DA CISTERNA DE 750 M³ - DMT DE 1.500 A 1.800 M | M³ | 14.02 | 14.02 | 0 | 0 | DRAGAGEM DE AREIA MÉDIA COM DRAGA HOPPER - CAPACIDADE DA CISTERNA DE 750 M³ - DMT DE 1.500 A 1.800 M | M³
1917014 | DRAGAGEM DE AREIA MÉDIA COM DRAGA HOPPER - CAPACIDADE DA CISTERNA DE 750 M³ - DMT DE 1.800 A 2.100 M | M³ | 14.29 | 14.29 | 0 | 0 | DRAGAGEM DE AREIA MÉDIA COM DRAGA HOPPER - CAPACIDADE DA CISTERNA DE 750 M³ - DMT DE 1.800 A 2.100 M | M³
1917015 | DRAGAGEM DE AREIA MÉDIA COM DRAGA HOPPER - CAPACIDADE DA CISTERNA DE 750 M³ - DMT DE 2.100 A 2.400 M | M³ | 14.56 | 14.56 | 0 | 0 | DRAGAGEM DE AREIA MÉDIA COM DRAGA HOPPER - CAPACIDADE DA CISTERNA DE 750 M³ - DMT DE 2.100 A 2.400 M | M³
1917016 | DRAGAGEM DE AREIA MÉDIA COM DRAGA HOPPER - CAPACIDADE DA CISTERNA DE 750 M³ - DMT DE 2.400 A 2.700 M | M³ | 14.85 | 14.85 | 0 | 0 | DRAGAGEM DE AREIA MÉDIA COM DRAGA HOPPER - CAPACIDADE DA CISTERNA DE 750 M³ - DMT DE 2.400 A 2.700 M | M³
1917017 | DRAGAGEM DE AREIA MÉDIA COM DRAGA HOPPER - CAPACIDADE DA CISTERNA DE 750 M³ - DMT DE 2.700 A 3.000 M | M³ | 15.16 | 15.16 | 0 | 0 | DRAGAGEM DE AREIA MÉDIA COM DRAGA HOPPER - CAPACIDADE DA CISTERNA DE 750 M³ - DMT DE 2.700 A 3.000 M | M³
1917018 | DRAGAGEM DE AREIA MÉDIA COM DRAGA HOPPER - CAPACIDADE DA CISTERNA DE 750 M³ - DMT DE 3.000 M | M³ | 15.32 | 15.32 | 0 | 0 | DRAGAGEM DE AREIA MÉDIA COM DRAGA HOPPER - CAPACIDADE DA CISTERNA DE 750 M³ - DMT DE 3.000 M | M³
1917623 | DRAGAGEM DE CASCALHO COM DRAGA DE SUCÇÃO E RECALQUE - BOMBA DE 1.350 KW E CORTADOR DE 170 KW - DISTÂNCIA DE RECALQUE DE 1.100 A 1.300 M | M³ | 21.0579 | 16.23 | 0 | 4.8279 | DRAGAGEM DE CASCALHO COM DRAGA DE SUCÇÃO E RECALQUE - BOMBA DE 1.350 KW E CORTADOR DE 170 KW - DISTÂNCIA DE RECALQUE DE 1.100 A 1.300 M | M³
1917624 | DRAGAGEM DE CASCALHO COM DRAGA DE SUCÇÃO E RECALQUE - BOMBA DE 1.350 KW E CORTADOR DE 170 KW - DISTÂNCIA DE RECALQUE DE 1.300 A 1.500 M | M³ | 26.5055 | 20.81 | 0 | 5.6955 | DRAGAGEM DE CASCALHO COM DRAGA DE SUCÇÃO E RECALQUE - BOMBA DE 1.350 KW E CORTADOR DE 170 KW - DISTÂNCIA DE RECALQUE DE 1.300 A 1.500 M | M³
1917625 | DRAGAGEM DE CASCALHO COM DRAGA DE SUCÇÃO E RECALQUE - BOMBA DE 1.350 KW E CORTADOR DE 170 KW - DISTÂNCIA DE RECALQUE DE 1.500 A 1.700 M | M³ | 33.0828 | 26.18 | 0 | 6.9028 | DRAGAGEM DE CASCALHO COM DRAGA DE SUCÇÃO E RECALQUE - BOMBA DE 1.350 KW E CORTADOR DE 170 KW - DISTÂNCIA DE RECALQUE DE 1.500 A 1.700 M | M³
1917626 | DRAGAGEM DE CASCALHO COM DRAGA DE SUCÇÃO E RECALQUE - BOMBA DE 1.350 KW E CORTADOR DE 170 KW - DISTÂNCIA DE RECALQUE DE 1.700 A 1.900 M | M³ | 40.402 | 32.46 | 0 | 7.942 | DRAGAGEM DE CASCALHO COM DRAGA DE SUCÇÃO E RECALQUE - BOMBA DE 1.350 KW E CORTADOR DE 170 KW - DISTÂNCIA DE RECALQUE DE 1.700 A 1.900 M | M³
1917627 | DRAGAGEM DE CASCALHO COM DRAGA DE SUCÇÃO E RECALQUE - BOMBA DE 1.350 KW E CORTADOR DE 170 KW - DISTÂNCIA DE RECALQUE DE 1.900 A 2.100 M | M³ | 48.479 | 39.39 | 0 | 9.089 | DRAGAGEM DE CASCALHO COM DRAGA DE SUCÇÃO E RECALQUE - BOMBA DE 1.350 KW E CORTADOR DE 170 KW - DISTÂNCIA DE RECALQUE DE 1.900 A 2.100 M | M³
1917628 | DRAGAGEM DE CASCALHO COM DRAGA DE SUCÇÃO E RECALQUE - BOMBA DE 1.350 KW E CORTADOR DE 170 KW - DISTÂNCIA DE RECALQUE DE 2.100 A 2.300 M | M³ | 56.5478 | 46.1 | 0 | 10.4478 | DRAGAGEM DE CASCALHO COM DRAGA DE SUCÇÃO E RECALQUE - BOMBA DE 1.350 KW E CORTADOR DE 170 KW - DISTÂNCIA DE RECALQUE DE 2.100 A 2.300 M | M³
1917620 | DRAGAGEM DE CASCALHO COM DRAGA DE SUCÇÃO E RECALQUE - BOMBA DE 1.350 KW E CORTADOR DE 170 KW - DISTÂNCIA DE RECALQUE DE 500 A 700 M | M³ | 9.9162 | 7.61 | 0 | 2.3062 | DRAGAGEM DE CASCALHO COM DRAGA DE SUCÇÃO E RECALQUE - BOMBA DE 1.350 KW E CORTADOR DE 170 KW - DISTÂNCIA DE RECALQUE DE 500 A 700 M | M³
1917621 | DRAGAGEM DE CASCALHO COM DRAGA DE SUCÇÃO E RECALQUE - BOMBA DE 1.350 KW E CORTADOR DE 170 KW - DISTÂNCIA DE RECALQUE DE 700 A 900 M | M³ | 11.5623 | 8.54 | 0 | 3.0223 | DRAGAGEM DE CASCALHO COM DRAGA DE SUCÇÃO E RECALQUE - BOMBA DE 1.350 KW E CORTADOR DE 170 KW - DISTÂNCIA DE RECALQUE DE 700 A 900 M | M³
1917622 | DRAGAGEM DE CASCALHO COM DRAGA DE SUCÇÃO E RECALQUE - BOMBA DE 1.350 KW E CORTADOR DE 170 KW - DISTÂNCIA DE RECALQUE DE 900 A 1.100 M | M³ | 14.3502 | 10.4 | 0 | 3.9502 | DRAGAGEM DE CASCALHO COM DRAGA DE SUCÇÃO E RECALQUE - BOMBA DE 1.350 KW E CORTADOR DE 170 KW - DISTÂNCIA DE RECALQUE DE 900 A 1.100 M | M³
1917741 | DRAGAGEM DE CASCALHO COM DRAGA DE SUCÇÃO E RECALQUE - BOMBA DE 1.350 KW E CORTADOR DE 170 KW - DISTÂNCIA DE RECALQUE DE ATÉ 500 M | M³ | 9.1762 | 6.88 | 0 | 2.2962 | DRAGAGEM DE CASCALHO COM DRAGA DE SUCÇÃO E RECALQUE - BOMBA DE 1.350 KW E CORTADOR DE 170 KW - DISTÂNCIA DE RECALQUE DE ATÉ 500 M | M³
1917269 | DRAGAGEM DE CASCALHO COM DRAGA DE SUCÇÃO E RECALQUE - BOMBA DE 294 KW E CORTADOR DE 30 KW - DISTÂNCIA DE RECALQUE DE 1.100 A 1.300 M | M³ | 27.3098 | 25.46 | 0 | 1.8498 | DRAGAGEM DE CASCALHO COM DRAGA DE SUCÇÃO E RECALQUE - BOMBA DE 294 KW E CORTADOR DE 30 KW - DISTÂNCIA DE RECALQUE DE 1.100 A 1.300 M | M³
1917270 | DRAGAGEM DE CASCALHO COM DRAGA DE SUCÇÃO E RECALQUE - BOMBA DE 294 KW E CORTADOR DE 30 KW - DISTÂNCIA DE RECALQUE DE 1.300 A 1.500 M | M³ | 36.7065 | 34.14 | 0 | 2.5665 | DRAGAGEM DE CASCALHO COM DRAGA DE SUCÇÃO E RECALQUE - BOMBA DE 294 KW E CORTADOR DE 30 KW - DISTÂNCIA DE RECALQUE DE 1.300 A 1.500 M | M³
1917266 | DRAGAGEM DE CASCALHO COM DRAGA DE SUCÇÃO E RECALQUE - BOMBA DE 294 KW E CORTADOR DE 30 KW - DISTÂNCIA DE RECALQUE DE 500 A 700 M | M³ | 9.0449 | 8.49 | 0 | 0.55486 | DRAGAGEM DE CASCALHO COM DRAGA DE SUCÇÃO E RECALQUE - BOMBA DE 294 KW E CORTADOR DE 30 KW - DISTÂNCIA DE RECALQUE DE 500 A 700 M | M³
1917267 | DRAGAGEM DE CASCALHO COM DRAGA DE SUCÇÃO E RECALQUE - BOMBA DE 294 KW E CORTADOR DE 30 KW - DISTÂNCIA DE RECALQUE DE 700 A 900 M | M³ | 13.0989 | 12.31 | 0 | 0.78886 | DRAGAGEM DE CASCALHO COM DRAGA DE SUCÇÃO E RECALQUE - BOMBA DE 294 KW E CORTADOR DE 30 KW - DISTÂNCIA DE RECALQUE DE 700 A 900 M | M³
1917268 | DRAGAGEM DE CASCALHO COM DRAGA DE SUCÇÃO E RECALQUE - BOMBA DE 294 KW E CORTADOR DE 30 KW - DISTÂNCIA DE RECALQUE DE 900 A 1.100 M | M³ | 19.8662 | 18.55 | 0 | 1.3162 | DRAGAGEM DE CASCALHO COM DRAGA DE SUCÇÃO E RECALQUE - BOMBA DE 294 KW E CORTADOR DE 30 KW - DISTÂNCIA DE RECALQUE DE 900 A 1.100 M | M³
1917728 | DRAGAGEM DE CASCALHO COM DRAGA DE SUCÇÃO E RECALQUE - BOMBA DE 294 KW E CORTADOR DE 30 KW - DISTÂNCIA DE RECALQUE DE ATÉ 500 M | M³ | 8.3527 | 7.82 | 0 | 0.53268 | DRAGAGEM DE CASCALHO COM DRAGA DE SUCÇÃO E RECALQUE - BOMBA DE 294 KW E CORTADOR DE 30 KW - DISTÂNCIA DE RECALQUE DE ATÉ 500 M | M³
1917358 | DRAGAGEM DE CASCALHO COM DRAGA DE SUCÇÃO E RECALQUE - BOMBA DE 483 KW E CORTADOR DE 55 KW - DISTÂNCIA DE RECALQUE ATÉ 500 M | M³ | 7.8846 | 6.69 | 0 | 1.1946 | DRAGAGEM DE CASCALHO COM DRAGA DE SUCÇÃO E RECALQUE - BOMBA DE 483 KW E CORTADOR DE 55 KW - DISTÂNCIA DE RECALQUE ATÉ 500 M | M³
1917362 | DRAGAGEM DE CASCALHO COM DRAGA DE SUCÇÃO E RECALQUE - BOMBA DE 483 KW E CORTADOR DE 55 KW - DISTÂNCIA DE RECALQUE DE 1.100 A 1.300 M | M³ | 37.4014 | 32.65 | 0 | 4.7514 | DRAGAGEM DE CASCALHO COM DRAGA DE SUCÇÃO E RECALQUE - BOMBA DE 483 KW E CORTADOR DE 55 KW - DISTÂNCIA DE RECALQUE DE 1.100 A 1.300 M | M³
1917363 | DRAGAGEM DE CASCALHO COM DRAGA DE SUCÇÃO E RECALQUE - BOMBA DE 483 KW E CORTADOR DE 55 KW - DISTÂNCIA DE RECALQUE DE 1.300 A 1.500 M | M³ | 45.4771 | 39.6 | 0 | 5.8771 | DRAGAGEM DE CASCALHO COM DRAGA DE SUCÇÃO E RECALQUE - BOMBA DE 483 KW E CORTADOR DE 55 KW - DISTÂNCIA DE RECALQUE DE 1.300 A 1.500 M | M³
1917359 | DRAGAGEM DE CASCALHO COM DRAGA DE SUCÇÃO E RECALQUE - BOMBA DE 483 KW E CORTADOR DE 55 KW - DISTÂNCIA DE RECALQUE DE 500 A 700 M | M³ | 11.0867 | 9.31 | 0 | 1.7767 | DRAGAGEM DE CASCALHO COM DRAGA DE SUCÇÃO E RECALQUE - BOMBA DE 483 KW E CORTADOR DE 55 KW - DISTÂNCIA DE RECALQUE DE 500 A 700 M | M³
1917360 | DRAGAGEM DE CASCALHO COM DRAGA DE SUCÇÃO E RECALQUE - BOMBA DE 483 KW E CORTADOR DE 55 KW - DISTÂNCIA DE RECALQUE DE 700 A 900 M | M³ | 18.0734 | 15.51 | 0 | 2.5634 | DRAGAGEM DE CASCALHO COM DRAGA DE SUCÇÃO E RECALQUE - BOMBA DE 483 KW E CORTADOR DE 55 KW - DISTÂNCIA DE RECALQUE DE 700 A 900 M | M³
1917361 | DRAGAGEM DE CASCALHO COM DRAGA DE SUCÇÃO E RECALQUE - BOMBA DE 483 KW E CORTADOR DE 55 KW - DISTÂNCIA DE RECALQUE DE 900 A 1.100 M | M³ | 26.8858 | 23.26 | 0 | 3.6258 | DRAGAGEM DE CASCALHO COM DRAGA DE SUCÇÃO E RECALQUE - BOMBA DE 483 KW E CORTADOR DE 55 KW - DISTÂNCIA DE RECALQUE DE 900 A 1.100 M | M³
1917476 | DRAGAGEM DE CASCALHO COM DRAGA DE SUCÇÃO E RECALQUE - BOMBA DE 746 KW E CORTADOR DE 110 KW - DISTÂNCIA DE RECALQUE DE 1.100 A 1.300 M | M³ | 27.6247 | 22.8 | 0 | 4.8247 | DRAGAGEM DE CASCALHO COM DRAGA DE SUCÇÃO E RECALQUE - BOMBA DE 746 KW E CORTADOR DE 110 KW - DISTÂNCIA DE RECALQUE DE 1.100 A 1.300 M | M³
1917477 | DRAGAGEM DE CASCALHO COM DRAGA DE SUCÇÃO E RECALQUE - BOMBA DE 746 KW E CORTADOR DE 110 KW - DISTÂNCIA DE RECALQUE DE 1.300 A 1.500 M | M³ | 35.4978 | 29.65 | 0 | 5.8478 | DRAGAGEM DE CASCALHO COM DRAGA DE SUCÇÃO E RECALQUE - BOMBA DE 746 KW E CORTADOR DE 110 KW - DISTÂNCIA DE RECALQUE DE 1.300 A 1.500 M | M³
1917478 | DRAGAGEM DE CASCALHO COM DRAGA DE SUCÇÃO E RECALQUE - BOMBA DE 746 KW E CORTADOR DE 110 KW - DISTÂNCIA DE RECALQUE DE 1.500 A 1.700 M | M³ | 45.4028 | 38.12 | 0 | 7.2828 | DRAGAGEM DE CASCALHO COM DRAGA DE SUCÇÃO E RECALQUE - BOMBA DE 746 KW E CORTADOR DE 110 KW - DISTÂNCIA DE RECALQUE DE 1.500 A 1.700 M | M³
1917479 | DRAGAGEM DE CASCALHO COM DRAGA DE SUCÇÃO E RECALQUE - BOMBA DE 746 KW E CORTADOR DE 110 KW - DISTÂNCIA DE RECALQUE DE 1.700 A 1.900 M | M³ | 49.3157 | 41.05 | 0 | 8.2657 | DRAGAGEM DE CASCALHO COM DRAGA DE SUCÇÃO E RECALQUE - BOMBA DE 746 KW E CORTADOR DE 110 KW - DISTÂNCIA DE RECALQUE DE 1.700 A 1.900 M | M³
1917473 | DRAGAGEM DE CASCALHO COM DRAGA DE SUCÇÃO E RECALQUE - BOMBA DE 746 KW E CORTADOR DE 110 KW - DISTÂNCIA DE RECALQUE DE 500 A 700 M | M³ | 12.7365 | 10.59 | 0 | 2.1465 | DRAGAGEM DE CASCALHO COM DRAGA DE SUCÇÃO E RECALQUE - BOMBA DE 746 KW E CORTADOR DE 110 KW - DISTÂNCIA DE RECALQUE DE 500 A 700 M | M³
1917474 | DRAGAGEM DE CASCALHO COM DRAGA DE SUCÇÃO E RECALQUE - BOMBA DE 746 KW E CORTADOR DE 110 KW - DISTÂNCIA DE RECALQUE DE 700 A 900 M | M³ | 16.3685 | 13.48 | 0 | 2.8885 | DRAGAGEM DE CASCALHO COM DRAGA DE SUCÇÃO E RECALQUE - BOMBA DE 746 KW E CORTADOR DE 110 KW - DISTÂNCIA DE RECALQUE DE 700 A 900 M | M³
1917475 | DRAGAGEM DE CASCALHO COM DRAGA DE SUCÇÃO E RECALQUE - BOMBA DE 746 KW E CORTADOR DE 110 KW - DISTÂNCIA DE RECALQUE DE 900 A 1.100 M | M³ | 20.8719 | 16.99 | 0 | 3.8819 | DRAGAGEM DE CASCALHO COM DRAGA DE SUCÇÃO E RECALQUE - BOMBA DE 746 KW E CORTADOR DE 110 KW - DISTÂNCIA DE RECALQUE DE 900 A 1.100 M | M³
1917736 | DRAGAGEM DE CASCALHO COM DRAGA DE SUCÇÃO E RECALQUE - BOMBA DE 746 KW E CORTADOR DE 110 KW - DISTÂNCIA DE RECALQUE DE ATÉ 500 M | M³ | 9.1765 | 7.02 | 0 | 2.1565 | DRAGAGEM DE CASCALHO COM DRAGA DE SUCÇÃO E RECALQUE - BOMBA DE 746 KW E CORTADOR DE 110 KW - DISTÂNCIA DE RECALQUE DE ATÉ 500 M | M³
1917067 | DRAGAGEM DE CASCALHO COM DRAGA HOPPER - CAPACIDADE DA CISTERNA DE 1.000 M³ - DMT DE 1.500 A 1.800 M | M³ | 10.25 | 10.25 | 0 | 0 | DRAGAGEM DE CASCALHO COM DRAGA HOPPER - CAPACIDADE DA CISTERNA DE 1.000 M³ - DMT DE 1.500 A 1.800 M | M³
1917068 | DRAGAGEM DE CASCALHO COM DRAGA HOPPER - CAPACIDADE DA CISTERNA DE 1.000 M³ - DMT DE 1.800 A 2.100 M | M³ | 10.46 | 10.46 | 0 | 0 | DRAGAGEM DE CASCALHO COM DRAGA HOPPER - CAPACIDADE DA CISTERNA DE 1.000 M³ - DMT DE 1.800 A 2.100 M | M³
1917069 | DRAGAGEM DE CASCALHO COM DRAGA HOPPER - CAPACIDADE DA CISTERNA DE 1.000 M³ - DMT DE 2.100 A 2.400 M | M³ | 10.67 | 10.67 | 0 | 0 | DRAGAGEM DE CASCALHO COM DRAGA HOPPER - CAPACIDADE DA CISTERNA DE 1.000 M³ - DMT DE 2.100 A 2.400 M | M³
1917070 | DRAGAGEM DE CASCALHO COM DRAGA HOPPER - CAPACIDADE DA CISTERNA DE 1.000 M³ - DMT DE 2.400 A 2.700 M | M³ | 10.89 | 10.89 | 0 | 0 | DRAGAGEM DE CASCALHO COM DRAGA HOPPER - CAPACIDADE DA CISTERNA DE 1.000 M³ - DMT DE 2.400 A 2.700 M | M³
1917071 | DRAGAGEM DE CASCALHO COM DRAGA HOPPER - CAPACIDADE DA CISTERNA DE 1.000 M³ - DMT DE 2.700 A 3.000 M | M³ | 11.12 | 11.12 | 0 | 0 | DRAGAGEM DE CASCALHO COM DRAGA HOPPER - CAPACIDADE DA CISTERNA DE 1.000 M³ - DMT DE 2.700 A 3.000 M | M³
1917072 | DRAGAGEM DE CASCALHO COM DRAGA HOPPER - CAPACIDADE DA CISTERNA DE 1.000 M³ - DMT DE 3.000 M | M³ | 11.24 | 11.24 | 0 | 0 | DRAGAGEM DE CASCALHO COM DRAGA HOPPER - CAPACIDADE DA CISTERNA DE 1.000 M³ - DMT DE 3.000 M | M³
1901572 | DRAGAGEM DE CASCALHO COM DRAGA HOPPER - CAPACIDADE DA CISTERNA DE 10.000 M³ - DMT DE 1.500 A 1.800 M | M³ | 8.19 | 8.19 | 0 | 0 | DRAGAGEM DE CASCALHO COM DRAGA HOPPER - CAPACIDADE DA CISTERNA DE 10.000 M³ - DMT DE 1.500 A 1.800 M | M³
1901573 | DRAGAGEM DE CASCALHO COM DRAGA HOPPER - CAPACIDADE DA CISTERNA DE 10.000 M³ - DMT DE 1.800 A 2.100 M | M³ | 8.26 | 8.26 | 0 | 0 | DRAGAGEM DE CASCALHO COM DRAGA HOPPER - CAPACIDADE DA CISTERNA DE 10.000 M³ - DMT DE 1.800 A 2.100 M | M³
1901574 | DRAGAGEM DE CASCALHO COM DRAGA HOPPER - CAPACIDADE DA CISTERNA DE 10.000 M³ - DMT DE 2.100 A 2.400 M | M³ | 8.34 | 8.34 | 0 | 0 | DRAGAGEM DE CASCALHO COM DRAGA HOPPER - CAPACIDADE DA CISTERNA DE 10.000 M³ - DMT DE 2.100 A 2.400 M | M³
1901575 | DRAGAGEM DE CASCALHO COM DRAGA HOPPER - CAPACIDADE DA CISTERNA DE 10.000 M³ - DMT DE 2.400 A 2.700 M | M³ | 8.42 | 8.42 | 0 | 0 | DRAGAGEM DE CASCALHO COM DRAGA HOPPER - CAPACIDADE DA CISTERNA DE 10.000 M³ - DMT DE 2.400 A 2.700 M | M³
1901576 | DRAGAGEM DE CASCALHO COM DRAGA HOPPER - CAPACIDADE DA CISTERNA DE 10.000 M³ - DMT DE 2.700 A 3.000 M | M³ | 8.5 | 8.5 | 0 | 0 | DRAGAGEM DE CASCALHO COM DRAGA HOPPER - CAPACIDADE DA CISTERNA DE 10.000 M³ - DMT DE 2.700 A 3.000 M | M³
1901571 | DRAGAGEM DE CASCALHO COM DRAGA HOPPER - CAPACIDADE DA CISTERNA DE 10.000 M³ - DMT DE 3.000 M | M³ | 8.55 | 8.55 | 0 | 0 | DRAGAGEM DE CASCALHO COM DRAGA HOPPER - CAPACIDADE DA CISTERNA DE 10.000 M³ - DMT DE 3.000 M | M³
1901578 | DRAGAGEM DE CASCALHO COM DRAGA HOPPER - CAPACIDADE DA CISTERNA DE 15.000 M³ - DMT DE 1.500 A 1.800 M | M³ | 10.89 | 10.89 | 0 | 0 | DRAGAGEM DE CASCALHO COM DRAGA HOPPER - CAPACIDADE DA CISTERNA DE 15.000 M³ - DMT DE 1.500 A 1.800 M | M³
1901579 | DRAGAGEM DE CASCALHO COM DRAGA HOPPER - CAPACIDADE DA CISTERNA DE 15.000 M³ - DMT DE 1.800 A 2.100 M | M³ | 10.96 | 10.96 | 0 | 0 | DRAGAGEM DE CASCALHO COM DRAGA HOPPER - CAPACIDADE DA CISTERNA DE 15.000 M³ - DMT DE 1.800 A 2.100 M | M³
1901580 | DRAGAGEM DE CASCALHO COM DRAGA HOPPER - CAPACIDADE DA CISTERNA DE 15.000 M³ - DMT DE 2.100 A 2.400 M | M³ | 11.03 | 11.03 | 0 | 0 | DRAGAGEM DE CASCALHO COM DRAGA HOPPER - CAPACIDADE DA CISTERNA DE 15.000 M³ - DMT DE 2.100 A 2.400 M | M³
1901581 | DRAGAGEM DE CASCALHO COM DRAGA HOPPER - CAPACIDADE DA CISTERNA DE 15.000 M³ - DMT DE 2.400 A 2.700 M | M³ | 11.11 | 11.11 | 0 | 0 | DRAGAGEM DE CASCALHO COM DRAGA HOPPER - CAPACIDADE DA CISTERNA DE 15.000 M³ - DMT DE 2.400 A 2.700 M | M³
1901582 | DRAGAGEM DE CASCALHO COM DRAGA HOPPER - CAPACIDADE DA CISTERNA DE 15.000 M³ - DMT DE 2.700 A 3.000 M | M³ | 11.19 | 11.19 | 0 | 0 | DRAGAGEM DE CASCALHO COM DRAGA HOPPER - CAPACIDADE DA CISTERNA DE 15.000 M³ - DMT DE 2.700 A 3.000 M | M³
1901577 | DRAGAGEM DE CASCALHO COM DRAGA HOPPER - CAPACIDADE DA CISTERNA DE 15.000 M³ - DMT DE 3.000 M | M³ | 11.23 | 11.23 | 0 | 0 | DRAGAGEM DE CASCALHO COM DRAGA HOPPER - CAPACIDADE DA CISTERNA DE 15.000 M³ - DMT DE 3.000 M | M³
1917103 | DRAGAGEM DE CASCALHO COM DRAGA HOPPER - CAPACIDADE DA CISTERNA DE 2.000 M³ - DMT DE 1.500 A 1.800 M | M³ | 12.23 | 12.23 | 0 | 0 | DRAGAGEM DE CASCALHO COM DRAGA HOPPER - CAPACIDADE DA CISTERNA DE 2.000 M³ - DMT DE 1.500 A 1.800 M | M³
1917104 | DRAGAGEM DE CASCALHO COM DRAGA HOPPER - CAPACIDADE DA CISTERNA DE 2.000 M³ - DMT DE 1.800 A 2.100 M | M³ | 12.41 | 12.41 | 0 | 0 | DRAGAGEM DE CASCALHO COM DRAGA HOPPER - CAPACIDADE DA CISTERNA DE 2.000 M³ - DMT DE 1.800 A 2.100 M | M³
1917105 | DRAGAGEM DE CASCALHO COM DRAGA HOPPER - CAPACIDADE DA CISTERNA DE 2.000 M³ - DMT DE 2.100 A 2.400 M | M³ | 12.59 | 12.59 | 0 | 0 | DRAGAGEM DE CASCALHO COM DRAGA HOPPER - CAPACIDADE DA CISTERNA DE 2.000 M³ - DMT DE 2.100 A 2.400 M | M³
1917106 | DRAGAGEM DE CASCALHO COM DRAGA HOPPER - CAPACIDADE DA CISTERNA DE 2.000 M³ - DMT DE 2.400 A 2.700 M | M³ | 12.77 | 12.77 | 0 | 0 | DRAGAGEM DE CASCALHO COM DRAGA HOPPER - CAPACIDADE DA CISTERNA DE 2.000 M³ - DMT DE 2.400 A 2.700 M | M³
1917107 | DRAGAGEM DE CASCALHO COM DRAGA HOPPER - CAPACIDADE DA CISTERNA DE 2.000 M³ - DMT DE 2.700 A 3.000 M | M³ | 12.97 | 12.97 | 0 | 0 | DRAGAGEM DE CASCALHO COM DRAGA HOPPER - CAPACIDADE DA CISTERNA DE 2.000 M³ - DMT DE 2.700 A 3.000 M | M³
1917108 | DRAGAGEM DE CASCALHO COM DRAGA HOPPER - CAPACIDADE DA CISTERNA DE 2.000 M³ - DMT DE 3.000 M | M³ | 13.08 | 13.08 | 0 | 0 | DRAGAGEM DE CASCALHO COM DRAGA HOPPER - CAPACIDADE DA CISTERNA DE 2.000 M³ - DMT DE 3.000 M | M³
1901583 | DRAGAGEM DE CASCALHO COM DRAGA HOPPER - CAPACIDADE DA CISTERNA DE 20.000 M³ - DMT DE 1.500 A 1.800 M | M³ | 13.64 | 13.64 | 0 | 0 | DRAGAGEM DE CASCALHO COM DRAGA HOPPER - CAPACIDADE DA CISTERNA DE 20.000 M³ - DMT DE 1.500 A 1.800 M | M³
1901584 | DRAGAGEM DE CASCALHO COM DRAGA HOPPER - CAPACIDADE DA CISTERNA DE 20.000 M³ - DMT DE 1.800 A 2.100 M | M³ | 13.71 | 13.71 | 0 | 0 | DRAGAGEM DE CASCALHO COM DRAGA HOPPER - CAPACIDADE DA CISTERNA DE 20.000 M³ - DMT DE 1.800 A 2.100 M | M³
1901585 | DRAGAGEM DE CASCALHO COM DRAGA HOPPER - CAPACIDADE DA CISTERNA DE 20.000 M³ - DMT DE 2.100 A 2.400 M | M³ | 13.78 | 13.78 | 0 | 0 | DRAGAGEM DE CASCALHO COM DRAGA HOPPER - CAPACIDADE DA CISTERNA DE 20.000 M³ - DMT DE 2.100 A 2.400 M | M³
1901586 | DRAGAGEM DE CASCALHO COM DRAGA HOPPER - CAPACIDADE DA CISTERNA DE 20.000 M³ - DMT DE 2.400 A 2.700 M | M³ | 13.86 | 13.86 | 0 | 0 | DRAGAGEM DE CASCALHO COM DRAGA HOPPER - CAPACIDADE DA CISTERNA DE 20.000 M³ - DMT DE 2.400 A 2.700 M | M³
1901587 | DRAGAGEM DE CASCALHO COM DRAGA HOPPER - CAPACIDADE DA CISTERNA DE 20.000 M³ - DMT DE 2.700 A 3.000 M | M³ | 13.94 | 13.94 | 0 | 0 | DRAGAGEM DE CASCALHO COM DRAGA HOPPER - CAPACIDADE DA CISTERNA DE 20.000 M³ - DMT DE 2.700 A 3.000 M | M³
1901588 | DRAGAGEM DE CASCALHO COM DRAGA HOPPER - CAPACIDADE DA CISTERNA DE 20.000 M³ - DMT DE 3.000 M | M³ | 13.98 | 13.98 | 0 | 0 | DRAGAGEM DE CASCALHO COM DRAGA HOPPER - CAPACIDADE DA CISTERNA DE 20.000 M³ - DMT DE 3.000 M | M³
1917139 | DRAGAGEM DE CASCALHO COM DRAGA HOPPER - CAPACIDADE DA CISTERNA DE 3.000 M³ - DMT DE 1.500 A 1.800 M | M³ | 11.48 | 11.48 | 0 | 0 | DRAGAGEM DE CASCALHO COM DRAGA HOPPER - CAPACIDADE DA CISTERNA DE 3.000 M³ - DMT DE 1.500 A 1.800 M | M³
1917140 | DRAGAGEM DE CASCALHO COM DRAGA HOPPER - CAPACIDADE DA CISTERNA DE 3.000 M³ - DMT DE 1.800 A 2.100 M | M³ | 11.62 | 11.62 | 0 | 0 | DRAGAGEM DE CASCALHO COM DRAGA HOPPER - CAPACIDADE DA CISTERNA DE 3.000 M³ - DMT DE 1.800 A 2.100 M | M³
1917141 | DRAGAGEM DE CASCALHO COM DRAGA HOPPER - CAPACIDADE DA CISTERNA DE 3.000 M³ - DMT DE 2.100 A 2.400 M | M³ | 11.77 | 11.77 | 0 | 0 | DRAGAGEM DE CASCALHO COM DRAGA HOPPER - CAPACIDADE DA CISTERNA DE 3.000 M³ - DMT DE 2.100 A 2.400 M | M³
1917142 | DRAGAGEM DE CASCALHO COM DRAGA HOPPER - CAPACIDADE DA CISTERNA DE 3.000 M³ - DMT DE 2.400 A 2.700 M | M³ | 11.93 | 11.93 | 0 | 0 | DRAGAGEM DE CASCALHO COM DRAGA HOPPER - CAPACIDADE DA CISTERNA DE 3.000 M³ - DMT DE 2.400 A 2.700 M | M³
1917143 | DRAGAGEM DE CASCALHO COM DRAGA HOPPER - CAPACIDADE DA CISTERNA DE 3.000 M³ - DMT DE 2.700 A 3.000 M | M³ | 12.09 | 12.09 | 0 | 0 | DRAGAGEM DE CASCALHO COM DRAGA HOPPER - CAPACIDADE DA CISTERNA DE 3.000 M³ - DMT DE 2.700 A 3.000 M | M³
1917144 | DRAGAGEM DE CASCALHO COM DRAGA HOPPER - CAPACIDADE DA CISTERNA DE 3.000 M³ - DMT DE 3.000 M | M³ | 12.18 | 12.18 | 0 | 0 | DRAGAGEM DE CASCALHO COM DRAGA HOPPER - CAPACIDADE DA CISTERNA DE 3.000 M³ - DMT DE 3.000 M | M³
1917175 | DRAGAGEM DE CASCALHO COM DRAGA HOPPER - CAPACIDADE DA CISTERNA DE 4.000 M³ - DMT DE 1.500 A 1.800 M | M³ | 10.08 | 10.08 | 0 | 0 | DRAGAGEM DE CASCALHO COM DRAGA HOPPER - CAPACIDADE DA CISTERNA DE 4.000 M³ - DMT DE 1.500 A 1.800 M | M³
1917176 | DRAGAGEM DE CASCALHO COM DRAGA HOPPER - CAPACIDADE DA CISTERNA DE 4.000 M³ - DMT DE 1.800 A 2.100 M | M³ | 10.2 | 10.2 | 0 | 0 | DRAGAGEM DE CASCALHO COM DRAGA HOPPER - CAPACIDADE DA CISTERNA DE 4.000 M³ - DMT DE 1.800 A 2.100 M | M³
1917177 | DRAGAGEM DE CASCALHO COM DRAGA HOPPER - CAPACIDADE DA CISTERNA DE 4.000 M³ - DMT DE 2.100 A 2.400 M | M³ | 10.32 | 10.32 | 0 | 0 | DRAGAGEM DE CASCALHO COM DRAGA HOPPER - CAPACIDADE DA CISTERNA DE 4.000 M³ - DMT DE 2.100 A 2.400 M | M³
1917178 | DRAGAGEM DE CASCALHO COM DRAGA HOPPER - CAPACIDADE DA CISTERNA DE 4.000 M³ - DMT DE 2.400 A 2.700 M | M³ | 10.45 | 10.45 | 0 | 0 | DRAGAGEM DE CASCALHO COM DRAGA HOPPER - CAPACIDADE DA CISTERNA DE 4.000 M³ - DMT DE 2.400 A 2.700 M | M³
1917179 | DRAGAGEM DE CASCALHO COM DRAGA HOPPER - CAPACIDADE DA CISTERNA DE 4.000 M³ - DMT DE 2.700 A 3.000 M | M³ | 10.59 | 10.59 | 0 | 0 | DRAGAGEM DE CASCALHO COM DRAGA HOPPER - CAPACIDADE DA CISTERNA DE 4.000 M³ - DMT DE 2.700 A 3.000 M | M³
1917180 | DRAGAGEM DE CASCALHO COM DRAGA HOPPER - CAPACIDADE DA CISTERNA DE 4.000 M³ - DMT DE 3.000 M | M³ | 10.66 | 10.66 | 0 | 0 | DRAGAGEM DE CASCALHO COM DRAGA HOPPER - CAPACIDADE DA CISTERNA DE 4.000 M³ - DMT DE 3.000 M | M³
1917211 | DRAGAGEM DE CASCALHO COM DRAGA HOPPER - CAPACIDADE DA CISTERNA DE 5.000 M³ - DMT DE 1.500 A 1.800 M | M³ | 9.5 | 9.5 | 0 | 0 | DRAGAGEM DE CASCALHO COM DRAGA HOPPER - CAPACIDADE DA CISTERNA DE 5.000 M³ - DMT DE 1.500 A 1.800 M | M³
1917212 | DRAGAGEM DE CASCALHO COM DRAGA HOPPER - CAPACIDADE DA CISTERNA DE 5.000 M³ - DMT DE 1.800 A 2.100 M | M³ | 9.61 | 9.61 | 0 | 0 | DRAGAGEM DE CASCALHO COM DRAGA HOPPER - CAPACIDADE DA CISTERNA DE 5.000 M³ - DMT DE 1.800 A 2.100 M | M³
1917213 | DRAGAGEM DE CASCALHO COM DRAGA HOPPER - CAPACIDADE DA CISTERNA DE 5.000 M³ - DMT DE 2.100 A 2.400 M | M³ | 9.72 | 9.72 | 0 | 0 | DRAGAGEM DE CASCALHO COM DRAGA HOPPER - CAPACIDADE DA CISTERNA DE 5.000 M³ - DMT DE 2.100 A 2.400 M | M³
1917214 | DRAGAGEM DE CASCALHO COM DRAGA HOPPER - CAPACIDADE DA CISTERNA DE 5.000 M³ - DMT DE 2.400 A 2.700 M | M³ | 9.83 | 9.83 | 0 | 0 | DRAGAGEM DE CASCALHO COM DRAGA HOPPER - CAPACIDADE DA CISTERNA DE 5.000 M³ - DMT DE 2.400 A 2.700 M | M³
1917215 | DRAGAGEM DE CASCALHO COM DRAGA HOPPER - CAPACIDADE DA CISTERNA DE 5.000 M³ - DMT DE 2.700 A 3.000 M | M³ | 9.96 | 9.96 | 0 | 0 | DRAGAGEM DE CASCALHO COM DRAGA HOPPER - CAPACIDADE DA CISTERNA DE 5.000 M³ - DMT DE 2.700 A 3.000 M | M³
1917216 | DRAGAGEM DE CASCALHO COM DRAGA HOPPER - CAPACIDADE DA CISTERNA DE 5.000 M³ - DMT DE 3.000 M | M³ | 10.02 | 10.02 | 0 | 0 | DRAGAGEM DE CASCALHO COM DRAGA HOPPER - CAPACIDADE DA CISTERNA DE 5.000 M³ - DMT DE 3.000 M | M³
1917031 | DRAGAGEM DE CASCALHO COM DRAGA HOPPER - CAPACIDADE DA CISTERNA DE 750 M³ - DMT DE 1.500 A 1.800 M | M³ | 13.06 | 13.06 | 0 | 0 | DRAGAGEM DE CASCALHO COM DRAGA HOPPER - CAPACIDADE DA CISTERNA DE 750 M³ - DMT DE 1.500 A 1.800 M | M³
1917032 | DRAGAGEM DE CASCALHO COM DRAGA HOPPER - CAPACIDADE DA CISTERNA DE 750 M³ - DMT DE 1.800 A 2.100 M | M³ | 13.33 | 13.33 | 0 | 0 | DRAGAGEM DE CASCALHO COM DRAGA HOPPER - CAPACIDADE DA CISTERNA DE 750 M³ - DMT DE 1.800 A 2.100 M | M³
1917033 | DRAGAGEM DE CASCALHO COM DRAGA HOPPER - CAPACIDADE DA CISTERNA DE 750 M³ - DMT DE 2.100 A 2.400 M | M³ | 13.61 | 13.61 | 0 | 0 | DRAGAGEM DE CASCALHO COM DRAGA HOPPER - CAPACIDADE DA CISTERNA DE 750 M³ - DMT DE 2.100 A 2.400 M | M³
1917034 | DRAGAGEM DE CASCALHO COM DRAGA HOPPER - CAPACIDADE DA CISTERNA DE 750 M³ - DMT DE 2.400 A 2.700 M | M³ | 13.91 | 13.91 | 0 | 0 | DRAGAGEM DE CASCALHO COM DRAGA HOPPER - CAPACIDADE DA CISTERNA DE 750 M³ - DMT DE 2.400 A 2.700 M | M³
1917035 | DRAGAGEM DE CASCALHO COM DRAGA HOPPER - CAPACIDADE DA CISTERNA DE 750 M³ - DMT DE 2.700 A 3.000 M | M³ | 14.22 | 14.22 | 0 | 0 | DRAGAGEM DE CASCALHO COM DRAGA HOPPER - CAPACIDADE DA CISTERNA DE 750 M³ - DMT DE 2.700 A 3.000 M | M³
1917036 | DRAGAGEM DE CASCALHO COM DRAGA HOPPER - CAPACIDADE DA CISTERNA DE 750 M³ - DMT DE 3.000 M | M³ | 14.39 | 14.39 | 0 | 0 | DRAGAGEM DE CASCALHO COM DRAGA HOPPER - CAPACIDADE DA CISTERNA DE 750 M³ - DMT DE 3.000 M | M³
1917605 | DRAGAGEM DE CASCALHO FINO COM DRAGA DE SUCÇÃO E RECALQUE - BOMBA DE 1.350 KW E CORTADOR DE 170 KW - DISTÂNCIA DE RECALQUE DE 1.100 A 1.300 M | M³ | 9.2442 | 6.01 | 0 | 3.2342 | DRAGAGEM DE CASCALHO FINO COM DRAGA DE SUCÇÃO E RECALQUE - BOMBA DE 1.350 KW E CORTADOR DE 170 KW - DISTÂNCIA DE RECALQUE DE 1.100 A 1.300 M | M³
1917606 | DRAGAGEM DE CASCALHO FINO COM DRAGA DE SUCÇÃO E RECALQUE - BOMBA DE 1.350 KW E CORTADOR DE 170 KW - DISTÂNCIA DE RECALQUE DE 1.300 A 1.500 M | M³ | 9.9785 | 6.26 | 0 | 3.7185 | DRAGAGEM DE CASCALHO FINO COM DRAGA DE SUCÇÃO E RECALQUE - BOMBA DE 1.350 KW E CORTADOR DE 170 KW - DISTÂNCIA DE RECALQUE DE 1.300 A 1.500 M | M³
1917607 | DRAGAGEM DE CASCALHO FINO COM DRAGA DE SUCÇÃO E RECALQUE - BOMBA DE 1.350 KW E CORTADOR DE 170 KW - DISTÂNCIA DE RECALQUE DE 1.500 A 1.700 M | M³ | 10.742 | 6.55 | 0 | 4.192 | DRAGAGEM DE CASCALHO FINO COM DRAGA DE SUCÇÃO E RECALQUE - BOMBA DE 1.350 KW E CORTADOR DE 170 KW - DISTÂNCIA DE RECALQUE DE 1.500 A 1.700 M | M³
1917608 | DRAGAGEM DE CASCALHO FINO COM DRAGA DE SUCÇÃO E RECALQUE - BOMBA DE 1.350 KW E CORTADOR DE 170 KW - DISTÂNCIA DE RECALQUE DE 1.700 A 1.900 M | M³ | 11.8882 | 7.01 | 0 | 4.8782 | DRAGAGEM DE CASCALHO FINO COM DRAGA DE SUCÇÃO E RECALQUE - BOMBA DE 1.350 KW E CORTADOR DE 170 KW - DISTÂNCIA DE RECALQUE DE 1.700 A 1.900 M | M³
1917609 | DRAGAGEM DE CASCALHO FINO COM DRAGA DE SUCÇÃO E RECALQUE - BOMBA DE 1.350 KW E CORTADOR DE 170 KW - DISTÂNCIA DE RECALQUE DE 1.900 A 2.100 M | M³ | 13.5463 | 8.13 | 0 | 5.4163 | DRAGAGEM DE CASCALHO FINO COM DRAGA DE SUCÇÃO E RECALQUE - BOMBA DE 1.350 KW E CORTADOR DE 170 KW - DISTÂNCIA DE RECALQUE DE 1.900 A 2.100 M | M³
1917610 | DRAGAGEM DE CASCALHO FINO COM DRAGA DE SUCÇÃO E RECALQUE - BOMBA DE 1.350 KW E CORTADOR DE 170 KW - DISTÂNCIA DE RECALQUE DE 2.100 A 2.300 M | M³ | 16.0576 | 10.07 | 0 | 5.9876 | DRAGAGEM DE CASCALHO FINO COM DRAGA DE SUCÇÃO E RECALQUE - BOMBA DE 1.350 KW E CORTADOR DE 170 KW - DISTÂNCIA DE RECALQUE DE 2.100 A 2.300 M | M³
1917611 | DRAGAGEM DE CASCALHO FINO COM DRAGA DE SUCÇÃO E RECALQUE - BOMBA DE 1.350 KW E CORTADOR DE 170 KW - DISTÂNCIA DE RECALQUE DE 2.300 A 2.500 M | M³ | 18.8235 | 12.18 | 0 | 6.6435 | DRAGAGEM DE CASCALHO FINO COM DRAGA DE SUCÇÃO E RECALQUE - BOMBA DE 1.350 KW E CORTADOR DE 170 KW - DISTÂNCIA DE RECALQUE DE 2.300 A 2.500 M | M³
1917612 | DRAGAGEM DE CASCALHO FINO COM DRAGA DE SUCÇÃO E RECALQUE - BOMBA DE 1.350 KW E CORTADOR DE 170 KW - DISTÂNCIA DE RECALQUE DE 2.500 A 2.700 M | M³ | 22.0274 | 14.59 | 0 | 7.4374 | DRAGAGEM DE CASCALHO FINO COM DRAGA DE SUCÇÃO E RECALQUE - BOMBA DE 1.350 KW E CORTADOR DE 170 KW - DISTÂNCIA DE RECALQUE DE 2.500 A 2.700 M | M³
1917613 | DRAGAGEM DE CASCALHO FINO COM DRAGA DE SUCÇÃO E RECALQUE - BOMBA DE 1.350 KW E CORTADOR DE 170 KW - DISTÂNCIA DE RECALQUE DE 2.700 A 2.900 M | M³ | 25.6602 | 17.49 | 0 | 8.1702 | DRAGAGEM DE CASCALHO FINO COM DRAGA DE SUCÇÃO E RECALQUE - BOMBA DE 1.350 KW E CORTADOR DE 170 KW - DISTÂNCIA DE RECALQUE DE 2.700 A 2.900 M | M³
1917614 | DRAGAGEM DE CASCALHO FINO COM DRAGA DE SUCÇÃO E RECALQUE - BOMBA DE 1.350 KW E CORTADOR DE 170 KW - DISTÂNCIA DE RECALQUE DE 2.900 A 3.100 M | M³ | 29.6238 | 20.7 | 0 | 8.9238 | DRAGAGEM DE CASCALHO FINO COM DRAGA DE SUCÇÃO E RECALQUE - BOMBA DE 1.350 KW E CORTADOR DE 170 KW - DISTÂNCIA DE RECALQUE DE 2.900 A 3.100 M | M³
1917615 | DRAGAGEM DE CASCALHO FINO COM DRAGA DE SUCÇÃO E RECALQUE - BOMBA DE 1.350 KW E CORTADOR DE 170 KW - DISTÂNCIA DE RECALQUE DE 3.100 A 3.300 M | M³ | 34.0393 | 24.15 | 0 | 9.8893 | DRAGAGEM DE CASCALHO FINO COM DRAGA DE SUCÇÃO E RECALQUE - BOMBA DE 1.350 KW E CORTADOR DE 170 KW - DISTÂNCIA DE RECALQUE DE 3.100 A 3.300 M | M³
1917616 | DRAGAGEM DE CASCALHO FINO COM DRAGA DE SUCÇÃO E RECALQUE - BOMBA DE 1.350 KW E CORTADOR DE 170 KW - DISTÂNCIA DE RECALQUE DE 3.300 A 3.500 M | M³ | 39.4076 | 28.57 | 0 | 10.8376 | DRAGAGEM DE CASCALHO FINO COM DRAGA DE SUCÇÃO E RECALQUE - BOMBA DE 1.350 KW E CORTADOR DE 170 KW - DISTÂNCIA DE RECALQUE DE 3.300 A 3.500 M | M³
1917617 | DRAGAGEM DE CASCALHO FINO COM DRAGA DE SUCÇÃO E RECALQUE - BOMBA DE 1.350 KW E CORTADOR DE 170 KW - DISTÂNCIA DE RECALQUE DE 3.500 A 3.700 M | M³ | 44.159 | 32.46 | 0 | 11.699 | DRAGAGEM DE CASCALHO FINO COM DRAGA DE SUCÇÃO E RECALQUE - BOMBA DE 1.350 KW E CORTADOR DE 170 KW - DISTÂNCIA DE RECALQUE DE 3.500 A 3.700 M | M³
1917618 | DRAGAGEM DE CASCALHO FINO COM DRAGA DE SUCÇÃO E RECALQUE - BOMBA DE 1.350 KW E CORTADOR DE 170 KW - DISTÂNCIA DE RECALQUE DE 3.700 A 3.900 M | M³ | 50.2919 | 37.57 | 0 | 12.7219 | DRAGAGEM DE CASCALHO FINO COM DRAGA DE SUCÇÃO E RECALQUE - BOMBA DE 1.350 KW E CORTADOR DE 170 KW - DISTÂNCIA DE RECALQUE DE 3.700 A 3.900 M | M³
1917619 | DRAGAGEM DE CASCALHO FINO COM DRAGA DE SUCÇÃO E RECALQUE - BOMBA DE 1.350 KW E CORTADOR DE 170 KW - DISTÂNCIA DE RECALQUE DE 3.900 A 4.100 M | M³ | 54.3982 | 40.57 | 0 | 13.8282 | DRAGAGEM DE CASCALHO FINO COM DRAGA DE SUCÇÃO E RECALQUE - BOMBA DE 1.350 KW E CORTADOR DE 170 KW - DISTÂNCIA DE RECALQUE DE 3.900 A 4.100 M | M³
1917602 | DRAGAGEM DE CASCALHO FINO COM DRAGA DE SUCÇÃO E RECALQUE - BOMBA DE 1.350 KW E CORTADOR DE 170 KW - DISTÂNCIA DE RECALQUE DE 500 A 700 M | M³ | 6.8301 | 5.24 | 0 | 1.5901 | DRAGAGEM DE CASCALHO FINO COM DRAGA DE SUCÇÃO E RECALQUE - BOMBA DE 1.350 KW E CORTADOR DE 170 KW - DISTÂNCIA DE RECALQUE DE 500 A 700 M | M³
1917603 | DRAGAGEM DE CASCALHO FINO COM DRAGA DE SUCÇÃO E RECALQUE - BOMBA DE 1.350 KW E CORTADOR DE 170 KW - DISTÂNCIA DE RECALQUE DE 700 A 900 M | M³ | 7.5944 | 5.52 | 0 | 2.0744 | DRAGAGEM DE CASCALHO FINO COM DRAGA DE SUCÇÃO E RECALQUE - BOMBA DE 1.350 KW E CORTADOR DE 170 KW - DISTÂNCIA DE RECALQUE DE 700 A 900 M | M³
1917604 | DRAGAGEM DE CASCALHO FINO COM DRAGA DE SUCÇÃO E RECALQUE - BOMBA DE 1.350 KW E CORTADOR DE 170 KW - DISTÂNCIA DE RECALQUE DE 900 A 1.100 M | M³ | 8.288 | 5.75 | 0 | 2.538 | DRAGAGEM DE CASCALHO FINO COM DRAGA DE SUCÇÃO E RECALQUE - BOMBA DE 1.350 KW E CORTADOR DE 170 KW - DISTÂNCIA DE RECALQUE DE 900 A 1.100 M | M³
1917740 | DRAGAGEM DE CASCALHO FINO COM DRAGA DE SUCÇÃO E RECALQUE - BOMBA DE 1.350 KW E CORTADOR DE 170 KW - DISTÂNCIA DE RECALQUE DE ATÉ 500 M | M³ | 6.5701 | 4.98 | 0 | 1.5901 | DRAGAGEM DE CASCALHO FINO COM DRAGA DE SUCÇÃO E RECALQUE - BOMBA DE 1.350 KW E CORTADOR DE 170 KW - DISTÂNCIA DE RECALQUE DE ATÉ 500 M | M³
1917263 | DRAGAGEM DE CASCALHO FINO COM DRAGA DE SUCÇÃO E RECALQUE - BOMBA DE 294 KW E CORTADOR DE 30 KW - DISTÂNCIA DE RECALQUE DE 1.100 A 1.300 M | M³ | 12.5622 | 11.47 | 0 | 1.0922 | DRAGAGEM DE CASCALHO FINO COM DRAGA DE SUCÇÃO E RECALQUE - BOMBA DE 294 KW E CORTADOR DE 30 KW - DISTÂNCIA DE RECALQUE DE 1.100 A 1.300 M | M³
1917264 | DRAGAGEM DE CASCALHO FINO COM DRAGA DE SUCÇÃO E RECALQUE - BOMBA DE 294 KW E CORTADOR DE 30 KW - DISTÂNCIA DE RECALQUE DE 1.300 A 1.500 M | M³ | 15.545 | 14.17 | 0 | 1.375 | DRAGAGEM DE CASCALHO FINO COM DRAGA DE SUCÇÃO E RECALQUE - BOMBA DE 294 KW E CORTADOR DE 30 KW - DISTÂNCIA DE RECALQUE DE 1.300 A 1.500 M | M³
1917265 | DRAGAGEM DE CASCALHO FINO COM DRAGA DE SUCÇÃO E RECALQUE - BOMBA DE 294 KW E CORTADOR DE 30 KW - DISTÂNCIA DE RECALQUE DE 1.500 A 1.700 M | M³ | 20.0901 | 18.32 | 0 | 1.7701 | DRAGAGEM DE CASCALHO FINO COM DRAGA DE SUCÇÃO E RECALQUE - BOMBA DE 294 KW E CORTADOR DE 30 KW - DISTÂNCIA DE RECALQUE DE 1.500 A 1.700 M | M³
1917260 | DRAGAGEM DE CASCALHO FINO COM DRAGA DE SUCÇÃO E RECALQUE - BOMBA DE 294 KW E CORTADOR DE 30 KW - DISTÂNCIA DE RECALQUE DE 500 A 700 M | M³ | 7.7396 | 7.29 | 0 | 0.44956 | DRAGAGEM DE CASCALHO FINO COM DRAGA DE SUCÇÃO E RECALQUE - BOMBA DE 294 KW E CORTADOR DE 30 KW - DISTÂNCIA DE RECALQUE DE 500 A 700 M | M³
1917261 | DRAGAGEM DE CASCALHO FINO COM DRAGA DE SUCÇÃO E RECALQUE - BOMBA DE 294 KW E CORTADOR DE 30 KW - DISTÂNCIA DE RECALQUE DE 700 A 900 M | M³ | 8.5914 | 8.03 | 0 | 0.56144 | DRAGAGEM DE CASCALHO FINO COM DRAGA DE SUCÇÃO E RECALQUE - BOMBA DE 294 KW E CORTADOR DE 30 KW - DISTÂNCIA DE RECALQUE DE 700 A 900 M | M³
1917262 | DRAGAGEM DE CASCALHO FINO COM DRAGA DE SUCÇÃO E RECALQUE - BOMBA DE 294 KW E CORTADOR DE 30 KW - DISTÂNCIA DE RECALQUE DE 900 A 1.100 M | M³ | 10.1313 | 9.39 | 0 | 0.74134 | DRAGAGEM DE CASCALHO FINO COM DRAGA DE SUCÇÃO E RECALQUE - BOMBA DE 294 KW E CORTADOR DE 30 KW - DISTÂNCIA DE RECALQUE DE 900 A 1.100 M | M³
1917727 | DRAGAGEM DE CASCALHO FINO COM DRAGA DE SUCÇÃO E RECALQUE - BOMBA DE 294 KW E CORTADOR DE 30 KW - DISTÂNCIA DE RECALQUE DE ATÉ 500 M | M³ | 7.4974 | 7.09 | 0 | 0.40739 | DRAGAGEM DE CASCALHO FINO COM DRAGA DE SUCÇÃO E RECALQUE - BOMBA DE 294 KW E CORTADOR DE 30 KW - DISTÂNCIA DE RECALQUE DE ATÉ 500 M | M³
1917351 | DRAGAGEM DE CASCALHO FINO COM DRAGA DE SUCÇÃO E RECALQUE - BOMBA DE 483 KW E CORTADOR DE 55 KW - DISTÂNCIA DE RECALQUE DE 1.100 A 1.300 M | M³ | 10.1774 | 7.6 | 0 | 2.5774 | DRAGAGEM DE CASCALHO FINO COM DRAGA DE SUCÇÃO E RECALQUE - BOMBA DE 483 KW E CORTADOR DE 55 KW - DISTÂNCIA DE RECALQUE DE 1.100 A 1.300 M | M³
1917352 | DRAGAGEM DE CASCALHO FINO COM DRAGA DE SUCÇÃO E RECALQUE - BOMBA DE 483 KW E CORTADOR DE 55 KW - DISTÂNCIA DE RECALQUE DE 1.300 A 1.500 M | M³ | 13.4519 | 10.34 | 0 | 3.1119 | DRAGAGEM DE CASCALHO FINO COM DRAGA DE SUCÇÃO E RECALQUE - BOMBA DE 483 KW E CORTADOR DE 55 KW - DISTÂNCIA DE RECALQUE DE 1.300 A 1.500 M | M³
1917353 | DRAGAGEM DE CASCALHO FINO COM DRAGA DE SUCÇÃO E RECALQUE - BOMBA DE 483 KW E CORTADOR DE 55 KW - DISTÂNCIA DE RECALQUE DE 1.500 A 1.700 M | M³ | 17.2935 | 13.59 | 0 | 3.7035 | DRAGAGEM DE CASCALHO FINO COM DRAGA DE SUCÇÃO E RECALQUE - BOMBA DE 483 KW E CORTADOR DE 55 KW - DISTÂNCIA DE RECALQUE DE 1.500 A 1.700 M | M³
1917354 | DRAGAGEM DE CASCALHO FINO COM DRAGA DE SUCÇÃO E RECALQUE - BOMBA DE 483 KW E CORTADOR DE 55 KW - DISTÂNCIA DE RECALQUE DE 1.700 A 1.900 M | M³ | 22.331 | 17.73 | 0 | 4.601 | DRAGAGEM DE CASCALHO FINO COM DRAGA DE SUCÇÃO E RECALQUE - BOMBA DE 483 KW E CORTADOR DE 55 KW - DISTÂNCIA DE RECALQUE DE 1.700 A 1.900 M | M³
1917355 | DRAGAGEM DE CASCALHO FINO COM DRAGA DE SUCÇÃO E RECALQUE - BOMBA DE 483 KW E CORTADOR DE 55 KW - DISTÂNCIA DE RECALQUE DE 1.900 A 2.100 M | M³ | 28.7445 | 23.26 | 0 | 5.4845 | DRAGAGEM DE CASCALHO FINO COM DRAGA DE SUCÇÃO E RECALQUE - BOMBA DE 483 KW E CORTADOR DE 55 KW - DISTÂNCIA DE RECALQUE DE 1.900 A 2.100 M | M³
1917356 | DRAGAGEM DE CASCALHO FINO COM DRAGA DE SUCÇÃO E RECALQUE - BOMBA DE 483 KW E CORTADOR DE 55 KW - DISTÂNCIA DE RECALQUE DE 2.100 A 2.300 M | M³ | 35.1424 | 28.63 | 0 | 6.5124 | DRAGAGEM DE CASCALHO FINO COM DRAGA DE SUCÇÃO E RECALQUE - BOMBA DE 483 KW E CORTADOR DE 55 KW - DISTÂNCIA DE RECALQUE DE 2.100 A 2.300 M | M³
1917357 | DRAGAGEM DE CASCALHO FINO COM DRAGA DE SUCÇÃO E RECALQUE - BOMBA DE 483 KW E CORTADOR DE 55 KW - DISTÂNCIA DE RECALQUE DE 2.300 A 2.500 M | M³ | 40.0694 | 32.65 | 0 | 7.4194 | DRAGAGEM DE CASCALHO FINO COM DRAGA DE SUCÇÃO E RECALQUE - BOMBA DE 483 KW E CORTADOR DE 55 KW - DISTÂNCIA DE RECALQUE DE 2.300 A 2.500 M | M³
1917348 | DRAGAGEM DE CASCALHO FINO COM DRAGA DE SUCÇÃO E RECALQUE - BOMBA DE 483 KW E CORTADOR DE 55 KW - DISTÂNCIA DE RECALQUE DE 500 A 700 M | M³ | 6.2283 | 5 | 0 | 1.2283 | DRAGAGEM DE CASCALHO FINO COM DRAGA DE SUCÇÃO E RECALQUE - BOMBA DE 483 KW E CORTADOR DE 55 KW - DISTÂNCIA DE RECALQUE DE 500 A 700 M | M³
1917349 | DRAGAGEM DE CASCALHO FINO COM DRAGA DE SUCÇÃO E RECALQUE - BOMBA DE 483 KW E CORTADOR DE 55 KW - DISTÂNCIA DE RECALQUE DE 700 A 900 M | M³ | 6.7482 | 5.17 | 0 | 1.5782 | DRAGAGEM DE CASCALHO FINO COM DRAGA DE SUCÇÃO E RECALQUE - BOMBA DE 483 KW E CORTADOR DE 55 KW - DISTÂNCIA DE RECALQUE DE 700 A 900 M | M³
1917350 | DRAGAGEM DE CASCALHO FINO COM DRAGA DE SUCÇÃO E RECALQUE - BOMBA DE 483 KW E CORTADOR DE 55 KW - DISTÂNCIA DE RECALQUE DE 900 A 1.100 M | M³ | 7.6817 | 5.73 | 0 | 1.9517 | DRAGAGEM DE CASCALHO FINO COM DRAGA DE SUCÇÃO E RECALQUE - BOMBA DE 483 KW E CORTADOR DE 55 KW - DISTÂNCIA DE RECALQUE DE 900 A 1.100 M | M³
1917731 | DRAGAGEM DE CASCALHO FINO COM DRAGA DE SUCÇÃO E RECALQUE - BOMBA DE 483 KW E CORTADOR DE 55 KW - DISTÂNCIA DE RECALQUE DE ATÉ 500 M | M³ | 6.0983 | 4.87 | 0 | 1.2283 | DRAGAGEM DE CASCALHO FINO COM DRAGA DE SUCÇÃO E RECALQUE - BOMBA DE 483 KW E CORTADOR DE 55 KW - DISTÂNCIA DE RECALQUE DE ATÉ 500 M | M³
1917463 | DRAGAGEM DE CASCALHO FINO COM DRAGA DE SUCÇÃO E RECALQUE - BOMBA DE 746 KW E CORTADOR DE 110 KW - DISTÂNCIA DE RECALQUE DE 1.100 A 1.300 M | M³ | 10.2795 | 7.25 | 0 | 3.0295 | DRAGAGEM DE CASCALHO FINO COM DRAGA DE SUCÇÃO E RECALQUE - BOMBA DE 746 KW E CORTADOR DE 110 KW - DISTÂNCIA DE RECALQUE DE 1.100 A 1.300 M | M³
1917464 | DRAGAGEM DE CASCALHO FINO COM DRAGA DE SUCÇÃO E RECALQUE - BOMBA DE 746 KW E CORTADOR DE 110 KW - DISTÂNCIA DE RECALQUE DE 1.300 A 1.500 M | M³ | 11.9044 | 8.39 | 0 | 3.5144 | DRAGAGEM DE CASCALHO FINO COM DRAGA DE SUCÇÃO E RECALQUE - BOMBA DE 746 KW E CORTADOR DE 110 KW - DISTÂNCIA DE RECALQUE DE 1.300 A 1.500 M | M³
1917465 | DRAGAGEM DE CASCALHO FINO COM DRAGA DE SUCÇÃO E RECALQUE - BOMBA DE 746 KW E CORTADOR DE 110 KW - DISTÂNCIA DE RECALQUE DE 1.500 A 1.700 M | M³ | 13.7288 | 9.7 | 0 | 4.0288 | DRAGAGEM DE CASCALHO FINO COM DRAGA DE SUCÇÃO E RECALQUE - BOMBA DE 746 KW E CORTADOR DE 110 KW - DISTÂNCIA DE RECALQUE DE 1.500 A 1.700 M | M³
1917466 | DRAGAGEM DE CASCALHO FINO COM DRAGA DE SUCÇÃO E RECALQUE - BOMBA DE 746 KW E CORTADOR DE 110 KW - DISTÂNCIA DE RECALQUE DE 1.700 A 1.900 M | M³ | 16.245 | 11.5 | 0 | 4.745 | DRAGAGEM DE CASCALHO FINO COM DRAGA DE SUCÇÃO E RECALQUE - BOMBA DE 746 KW E CORTADOR DE 110 KW - DISTÂNCIA DE RECALQUE DE 1.700 A 1.900 M | M³
1917467 | DRAGAGEM DE CASCALHO FINO COM DRAGA DE SUCÇÃO E RECALQUE - BOMBA DE 746 KW E CORTADOR DE 110 KW - DISTÂNCIA DE RECALQUE DE 1.900 A 2.100 M | M³ | 20.0906 | 14.66 | 0 | 5.4306 | DRAGAGEM DE CASCALHO FINO COM DRAGA DE SUCÇÃO E RECALQUE - BOMBA DE 746 KW E CORTADOR DE 110 KW - DISTÂNCIA DE RECALQUE DE 1.900 A 2.100 M | M³
1917468 | DRAGAGEM DE CASCALHO FINO COM DRAGA DE SUCÇÃO E RECALQUE - BOMBA DE 746 KW E CORTADOR DE 110 KW - DISTÂNCIA DE RECALQUE DE 2.100 A 2.300 M | M³ | 24.4658 | 18.27 | 0 | 6.1958 | DRAGAGEM DE CASCALHO FINO COM DRAGA DE SUCÇÃO E RECALQUE - BOMBA DE 746 KW E CORTADOR DE 110 KW - DISTÂNCIA DE RECALQUE DE 2.100 A 2.300 M | M³
1917469 | DRAGAGEM DE CASCALHO FINO COM DRAGA DE SUCÇÃO E RECALQUE - BOMBA DE 746 KW E CORTADOR DE 110 KW - DISTÂNCIA DE RECALQUE DE 2.300 A 2.500 M | M³ | 29.2719 | 22.23 | 0 | 7.0419 | DRAGAGEM DE CASCALHO FINO COM DRAGA DE SUCÇÃO E RECALQUE - BOMBA DE 746 KW E CORTADOR DE 110 KW - DISTÂNCIA DE RECALQUE DE 2.300 A 2.500 M | M³
1917470 | DRAGAGEM DE CASCALHO FINO COM DRAGA DE SUCÇÃO E RECALQUE - BOMBA DE 746 KW E CORTADOR DE 110 KW - DISTÂNCIA DE RECALQUE DE 2.500 A 2.700 M | M³ | 34.7793 | 26.68 | 0 | 8.0993 | DRAGAGEM DE CASCALHO FINO COM DRAGA DE SUCÇÃO E RECALQUE - BOMBA DE 746 KW E CORTADOR DE 110 KW - DISTÂNCIA DE RECALQUE DE 2.500 A 2.700 M | M³
1917471 | DRAGAGEM DE CASCALHO FINO COM DRAGA DE SUCÇÃO E RECALQUE - BOMBA DE 746 KW E CORTADOR DE 110 KW - DISTÂNCIA DE RECALQUE DE 2.700 A 2.900 M | M³ | 41.3559 | 32.15 | 0 | 9.2059 | DRAGAGEM DE CASCALHO FINO COM DRAGA DE SUCÇÃO E RECALQUE - BOMBA DE 746 KW E CORTADOR DE 110 KW - DISTÂNCIA DE RECALQUE DE 2.700 A 2.900 M | M³
1917472 | DRAGAGEM DE CASCALHO FINO COM DRAGA DE SUCÇÃO E RECALQUE - BOMBA DE 746 KW E CORTADOR DE 110 KW - DISTÂNCIA DE RECALQUE DE 2.900 A 3.100 M | M³ | 44.2117 | 34.21 | 0 | 10.0017 | DRAGAGEM DE CASCALHO FINO COM DRAGA DE SUCÇÃO E RECALQUE - BOMBA DE 746 KW E CORTADOR DE 110 KW - DISTÂNCIA DE RECALQUE DE 2.900 A 3.100 M | M³
1917460 | DRAGAGEM DE CASCALHO FINO COM DRAGA DE SUCÇÃO E RECALQUE - BOMBA DE 746 KW E CORTADOR DE 110 KW - DISTÂNCIA DE RECALQUE DE 500 A 700 M | M³ | 6.0046 | 4.54 | 0 | 1.4646 | DRAGAGEM DE CASCALHO FINO COM DRAGA DE SUCÇÃO E RECALQUE - BOMBA DE 746 KW E CORTADOR DE 110 KW - DISTÂNCIA DE RECALQUE DE 500 A 700 M | M³
1917461 | DRAGAGEM DE CASCALHO FINO COM DRAGA DE SUCÇÃO E RECALQUE - BOMBA DE 746 KW E CORTADOR DE 110 KW - DISTÂNCIA DE RECALQUE DE 700 A 900 M | M³ | 7.1293 | 5.23 | 0 | 1.8993 | DRAGAGEM DE CASCALHO FINO COM DRAGA DE SUCÇÃO E RECALQUE - BOMBA DE 746 KW E CORTADOR DE 110 KW - DISTÂNCIA DE RECALQUE DE 700 A 900 M | M³
1917462 | DRAGAGEM DE CASCALHO FINO COM DRAGA DE SUCÇÃO E RECALQUE - BOMBA DE 746 KW E CORTADOR DE 110 KW - DISTÂNCIA DE RECALQUE DE 900 A 1.100 M | M³ | 8.5035 | 6.13 | 0 | 2.3735 | DRAGAGEM DE CASCALHO FINO COM DRAGA DE SUCÇÃO E RECALQUE - BOMBA DE 746 KW E CORTADOR DE 110 KW - DISTÂNCIA DE RECALQUE DE 900 A 1.100 M | M³
1917735 | DRAGAGEM DE CASCALHO FINO COM DRAGA DE SUCÇÃO E RECALQUE - BOMBA DE 746 KW E CORTADOR DE 110 KW - DISTÂNCIA DE RECALQUE DE ATÉ 500 M | M³ | 5.3546 | 3.88 | 0 | 1.4746 | DRAGAGEM DE CASCALHO FINO COM DRAGA DE SUCÇÃO E RECALQUE - BOMBA DE 746 KW E CORTADOR DE 110 KW - DISTÂNCIA DE RECALQUE DE ATÉ 500 M | M³
1917061 | DRAGAGEM DE CASCALHO FINO COM DRAGA HOPPER - CAPACIDADE DA CISTERNA DE 1.000 M³ - DMT DE 1.500 A 1.800 M | M³ | 10.37 | 10.37 | 0 | 0 | DRAGAGEM DE CASCALHO FINO COM DRAGA HOPPER - CAPACIDADE DA CISTERNA DE 1.000 M³ - DMT DE 1.500 A 1.800 M | M³
1917062 | DRAGAGEM DE CASCALHO FINO COM DRAGA HOPPER - CAPACIDADE DA CISTERNA DE 1.000 M³ - DMT DE 1.800 A 2.100 M | M³ | 10.57 | 10.57 | 0 | 0 | DRAGAGEM DE CASCALHO FINO COM DRAGA HOPPER - CAPACIDADE DA CISTERNA DE 1.000 M³ - DMT DE 1.800 A 2.100 M | M³
1917063 | DRAGAGEM DE CASCALHO FINO COM DRAGA HOPPER - CAPACIDADE DA CISTERNA DE 1.000 M³ - DMT DE 2.100 A 2.400 M | M³ | 10.77 | 10.77 | 0 | 0 | DRAGAGEM DE CASCALHO FINO COM DRAGA HOPPER - CAPACIDADE DA CISTERNA DE 1.000 M³ - DMT DE 2.100 A 2.400 M | M³
1917064 | DRAGAGEM DE CASCALHO FINO COM DRAGA HOPPER - CAPACIDADE DA CISTERNA DE 1.000 M³ - DMT DE 2.400 A 2.700 M | M³ | 10.99 | 10.99 | 0 | 0 | DRAGAGEM DE CASCALHO FINO COM DRAGA HOPPER - CAPACIDADE DA CISTERNA DE 1.000 M³ - DMT DE 2.400 A 2.700 M | M³
1917065 | DRAGAGEM DE CASCALHO FINO COM DRAGA HOPPER - CAPACIDADE DA CISTERNA DE 1.000 M³ - DMT DE 2.700 A 3.000 M | M³ | 11.22 | 11.22 | 0 | 0 | DRAGAGEM DE CASCALHO FINO COM DRAGA HOPPER - CAPACIDADE DA CISTERNA DE 1.000 M³ - DMT DE 2.700 A 3.000 M | M³
1917066 | DRAGAGEM DE CASCALHO FINO COM DRAGA HOPPER - CAPACIDADE DA CISTERNA DE 1.000 M³ - DMT DE 3.000 M | M³ | 11.34 | 11.34 | 0 | 0 | DRAGAGEM DE CASCALHO FINO COM DRAGA HOPPER - CAPACIDADE DA CISTERNA DE 1.000 M³ - DMT DE 3.000 M | M³
1901590 | DRAGAGEM DE CASCALHO FINO COM DRAGA HOPPER - CAPACIDADE DA CISTERNA DE 10.000 M³ - DMT DE 1.500 A 1.800 M | M³ | 8.34 | 8.34 | 0 | 0 | DRAGAGEM DE CASCALHO FINO COM DRAGA HOPPER - CAPACIDADE DA CISTERNA DE 10.000 M³ - DMT DE 1.500 A 1.800 M | M³
1901591 | DRAGAGEM DE CASCALHO FINO COM DRAGA HOPPER - CAPACIDADE DA CISTERNA DE 10.000 M³ - DMT DE 1.800 A 2.100 M | M³ | 8.41 | 8.41 | 0 | 0 | DRAGAGEM DE CASCALHO FINO COM DRAGA HOPPER - CAPACIDADE DA CISTERNA DE 10.000 M³ - DMT DE 1.800 A 2.100 M | M³
1901592 | DRAGAGEM DE CASCALHO FINO COM DRAGA HOPPER - CAPACIDADE DA CISTERNA DE 10.000 M³ - DMT DE 2.100 A 2.400 M | M³ | 8.48 | 8.48 | 0 | 0 | DRAGAGEM DE CASCALHO FINO COM DRAGA HOPPER - CAPACIDADE DA CISTERNA DE 10.000 M³ - DMT DE 2.100 A 2.400 M | M³
1901593 | DRAGAGEM DE CASCALHO FINO COM DRAGA HOPPER - CAPACIDADE DA CISTERNA DE 10.000 M³ - DMT DE 2.400 A 2.700 M | M³ | 8.56 | 8.56 | 0 | 0 | DRAGAGEM DE CASCALHO FINO COM DRAGA HOPPER - CAPACIDADE DA CISTERNA DE 10.000 M³ - DMT DE 2.400 A 2.700 M | M³
1901594 | DRAGAGEM DE CASCALHO FINO COM DRAGA HOPPER - CAPACIDADE DA CISTERNA DE 10.000 M³ - DMT DE 2.700 A 3.000 M | M³ | 8.64 | 8.64 | 0 | 0 | DRAGAGEM DE CASCALHO FINO COM DRAGA HOPPER - CAPACIDADE DA CISTERNA DE 10.000 M³ - DMT DE 2.700 A 3.000 M | M³
1901589 | DRAGAGEM DE CASCALHO FINO COM DRAGA HOPPER - CAPACIDADE DA CISTERNA DE 10.000 M³ - DMT DE 3.000 M | M³ | 8.69 | 8.69 | 0 | 0 | DRAGAGEM DE CASCALHO FINO COM DRAGA HOPPER - CAPACIDADE DA CISTERNA DE 10.000 M³ - DMT DE 3.000 M | M³
1901596 | DRAGAGEM DE CASCALHO FINO COM DRAGA HOPPER - CAPACIDADE DA CISTERNA DE 15.000 M³ - DMT DE 1.500 A 1.800 M | M³ | 11.12 | 11.12 | 0 | 0 | DRAGAGEM DE CASCALHO FINO COM DRAGA HOPPER - CAPACIDADE DA CISTERNA DE 15.000 M³ - DMT DE 1.500 A 1.800 M | M³
1901597 | DRAGAGEM DE CASCALHO FINO COM DRAGA HOPPER - CAPACIDADE DA CISTERNA DE 15.000 M³ - DMT DE 1.800 A 2.100 M | M³ | 11.19 | 11.19 | 0 | 0 | DRAGAGEM DE CASCALHO FINO COM DRAGA HOPPER - CAPACIDADE DA CISTERNA DE 15.000 M³ - DMT DE 1.800 A 2.100 M | M³
1901598 | DRAGAGEM DE CASCALHO FINO COM DRAGA HOPPER - CAPACIDADE DA CISTERNA DE 15.000 M³ - DMT DE 2.100 A 2.400 M | M³ | 11.26 | 11.26 | 0 | 0 | DRAGAGEM DE CASCALHO FINO COM DRAGA HOPPER - CAPACIDADE DA CISTERNA DE 15.000 M³ - DMT DE 2.100 A 2.400 M | M³
1901599 | DRAGAGEM DE CASCALHO FINO COM DRAGA HOPPER - CAPACIDADE DA CISTERNA DE 15.000 M³ - DMT DE 2.400 A 2.700 M | M³ | 11.33 | 11.33 | 0 | 0 | DRAGAGEM DE CASCALHO FINO COM DRAGA HOPPER - CAPACIDADE DA CISTERNA DE 15.000 M³ - DMT DE 2.400 A 2.700 M | M³
1901600 | DRAGAGEM DE CASCALHO FINO COM DRAGA HOPPER - CAPACIDADE DA CISTERNA DE 15.000 M³ - DMT DE 2.700 A 3.000 M | M³ | 11.41 | 11.41 | 0 | 0 | DRAGAGEM DE CASCALHO FINO COM DRAGA HOPPER - CAPACIDADE DA CISTERNA DE 15.000 M³ - DMT DE 2.700 A 3.000 M | M³
1901595 | DRAGAGEM DE CASCALHO FINO COM DRAGA HOPPER - CAPACIDADE DA CISTERNA DE 15.000 M³ - DMT DE 3.000 M | M³ | 11.46 | 11.46 | 0 | 0 | DRAGAGEM DE CASCALHO FINO COM DRAGA HOPPER - CAPACIDADE DA CISTERNA DE 15.000 M³ - DMT DE 3.000 M | M³
1917097 | DRAGAGEM DE CASCALHO FINO COM DRAGA HOPPER - CAPACIDADE DA CISTERNA DE 2.000 M³ - DMT DE 1.500 A 1.800 M | M³ | 12.42 | 12.42 | 0 | 0 | DRAGAGEM DE CASCALHO FINO COM DRAGA HOPPER - CAPACIDADE DA CISTERNA DE 2.000 M³ - DMT DE 1.500 A 1.800 M | M³
1917098 | DRAGAGEM DE CASCALHO FINO COM DRAGA HOPPER - CAPACIDADE DA CISTERNA DE 2.000 M³ - DMT DE 1.800 A 2.100 M | M³ | 12.59 | 12.59 | 0 | 0 | DRAGAGEM DE CASCALHO FINO COM DRAGA HOPPER - CAPACIDADE DA CISTERNA DE 2.000 M³ - DMT DE 1.800 A 2.100 M | M³
1917099 | DRAGAGEM DE CASCALHO FINO COM DRAGA HOPPER - CAPACIDADE DA CISTERNA DE 2.000 M³ - DMT DE 2.100 A 2.400 M | M³ | 12.77 | 12.77 | 0 | 0 | DRAGAGEM DE CASCALHO FINO COM DRAGA HOPPER - CAPACIDADE DA CISTERNA DE 2.000 M³ - DMT DE 2.100 A 2.400 M | M³
1917100 | DRAGAGEM DE CASCALHO FINO COM DRAGA HOPPER - CAPACIDADE DA CISTERNA DE 2.000 M³ - DMT DE 2.400 A 2.700 M | M³ | 12.95 | 12.95 | 0 | 0 | DRAGAGEM DE CASCALHO FINO COM DRAGA HOPPER - CAPACIDADE DA CISTERNA DE 2.000 M³ - DMT DE 2.400 A 2.700 M | M³
1917101 | DRAGAGEM DE CASCALHO FINO COM DRAGA HOPPER - CAPACIDADE DA CISTERNA DE 2.000 M³ - DMT DE 2.700 A 3.000 M | M³ | 13.15 | 13.15 | 0 | 0 | DRAGAGEM DE CASCALHO FINO COM DRAGA HOPPER - CAPACIDADE DA CISTERNA DE 2.000 M³ - DMT DE 2.700 A 3.000 M | M³
1917102 | DRAGAGEM DE CASCALHO FINO COM DRAGA HOPPER - CAPACIDADE DA CISTERNA DE 2.000 M³ - DMT DE 3.000 M | M³ | 13.25 | 13.25 | 0 | 0 | DRAGAGEM DE CASCALHO FINO COM DRAGA HOPPER - CAPACIDADE DA CISTERNA DE 2.000 M³ - DMT DE 3.000 M | M³
1901601 | DRAGAGEM DE CASCALHO FINO COM DRAGA HOPPER - CAPACIDADE DA CISTERNA DE 20.000 M³ - DMT DE 1.500 A 1.800 M | M³ | 13.96 | 13.96 | 0 | 0 | DRAGAGEM DE CASCALHO FINO COM DRAGA HOPPER - CAPACIDADE DA CISTERNA DE 20.000 M³ - DMT DE 1.500 A 1.800 M | M³
1901602 | DRAGAGEM DE CASCALHO FINO COM DRAGA HOPPER - CAPACIDADE DA CISTERNA DE 20.000 M³ - DMT DE 1.800 A 2.100 M | M³ | 14.03 | 14.03 | 0 | 0 | DRAGAGEM DE CASCALHO FINO COM DRAGA HOPPER - CAPACIDADE DA CISTERNA DE 20.000 M³ - DMT DE 1.800 A 2.100 M | M³
1901603 | DRAGAGEM DE CASCALHO FINO COM DRAGA HOPPER - CAPACIDADE DA CISTERNA DE 20.000 M³ - DMT DE 2.100 A 2.400 M | M³ | 14.1 | 14.1 | 0 | 0 | DRAGAGEM DE CASCALHO FINO COM DRAGA HOPPER - CAPACIDADE DA CISTERNA DE 20.000 M³ - DMT DE 2.100 A 2.400 M | M³
1901604 | DRAGAGEM DE CASCALHO FINO COM DRAGA HOPPER - CAPACIDADE DA CISTERNA DE 20.000 M³ - DMT DE 2.400 A 2.700 M | M³ | 14.17 | 14.17 | 0 | 0 | DRAGAGEM DE CASCALHO FINO COM DRAGA HOPPER - CAPACIDADE DA CISTERNA DE 20.000 M³ - DMT DE 2.400 A 2.700 M | M³
1901605 | DRAGAGEM DE CASCALHO FINO COM DRAGA HOPPER - CAPACIDADE DA CISTERNA DE 20.000 M³ - DMT DE 2.700 A 3.000 M | M³ | 14.25 | 14.25 | 0 | 0 | DRAGAGEM DE CASCALHO FINO COM DRAGA HOPPER - CAPACIDADE DA CISTERNA DE 20.000 M³ - DMT DE 2.700 A 3.000 M | M³
1901606 | DRAGAGEM DE CASCALHO FINO COM DRAGA HOPPER - CAPACIDADE DA CISTERNA DE 20.000 M³ - DMT DE 3.000 M | M³ | 14.29 | 14.29 | 0 | 0 | DRAGAGEM DE CASCALHO FINO COM DRAGA HOPPER - CAPACIDADE DA CISTERNA DE 20.000 M³ - DMT DE 3.000 M | M³
1917133 | DRAGAGEM DE CASCALHO FINO COM DRAGA HOPPER - CAPACIDADE DA CISTERNA DE 3.000 M³ - DMT DE 1.500 A 1.800 M | M³ | 11.67 | 11.67 | 0 | 0 | DRAGAGEM DE CASCALHO FINO COM DRAGA HOPPER - CAPACIDADE DA CISTERNA DE 3.000 M³ - DMT DE 1.500 A 1.800 M | M³
1917134 | DRAGAGEM DE CASCALHO FINO COM DRAGA HOPPER - CAPACIDADE DA CISTERNA DE 3.000 M³ - DMT DE 1.800 A 2.100 M | M³ | 11.81 | 11.81 | 0 | 0 | DRAGAGEM DE CASCALHO FINO COM DRAGA HOPPER - CAPACIDADE DA CISTERNA DE 3.000 M³ - DMT DE 1.800 A 2.100 M | M³
1917135 | DRAGAGEM DE CASCALHO FINO COM DRAGA HOPPER - CAPACIDADE DA CISTERNA DE 3.000 M³ - DMT DE 2.100 A 2.400 M | M³ | 11.96 | 11.96 | 0 | 0 | DRAGAGEM DE CASCALHO FINO COM DRAGA HOPPER - CAPACIDADE DA CISTERNA DE 3.000 M³ - DMT DE 2.100 A 2.400 M | M³
1917136 | DRAGAGEM DE CASCALHO FINO COM DRAGA HOPPER - CAPACIDADE DA CISTERNA DE 3.000 M³ - DMT DE 2.400 A 2.700 M | M³ | 12.11 | 12.11 | 0 | 0 | DRAGAGEM DE CASCALHO FINO COM DRAGA HOPPER - CAPACIDADE DA CISTERNA DE 3.000 M³ - DMT DE 2.400 A 2.700 M | M³
1917137 | DRAGAGEM DE CASCALHO FINO COM DRAGA HOPPER - CAPACIDADE DA CISTERNA DE 3.000 M³ - DMT DE 2.700 A 3.000 M | M³ | 12.27 | 12.27 | 0 | 0 | DRAGAGEM DE CASCALHO FINO COM DRAGA HOPPER - CAPACIDADE DA CISTERNA DE 3.000 M³ - DMT DE 2.700 A 3.000 M | M³
1917138 | DRAGAGEM DE CASCALHO FINO COM DRAGA HOPPER - CAPACIDADE DA CISTERNA DE 3.000 M³ - DMT DE 3.000 M | M³ | 12.36 | 12.36 | 0 | 0 | DRAGAGEM DE CASCALHO FINO COM DRAGA HOPPER - CAPACIDADE DA CISTERNA DE 3.000 M³ - DMT DE 3.000 M | M³
1917169 | DRAGAGEM DE CASCALHO FINO COM DRAGA HOPPER - CAPACIDADE DA CISTERNA DE 4.000 M³ - DMT DE 1.500 A 1.800 M | M³ | 10.25 | 10.25 | 0 | 0 | DRAGAGEM DE CASCALHO FINO COM DRAGA HOPPER - CAPACIDADE DA CISTERNA DE 4.000 M³ - DMT DE 1.500 A 1.800 M | M³
1917170 | DRAGAGEM DE CASCALHO FINO COM DRAGA HOPPER - CAPACIDADE DA CISTERNA DE 4.000 M³ - DMT DE 1.800 A 2.100 M | M³ | 10.37 | 10.37 | 0 | 0 | DRAGAGEM DE CASCALHO FINO COM DRAGA HOPPER - CAPACIDADE DA CISTERNA DE 4.000 M³ - DMT DE 1.800 A 2.100 M | M³
1917171 | DRAGAGEM DE CASCALHO FINO COM DRAGA HOPPER - CAPACIDADE DA CISTERNA DE 4.000 M³ - DMT DE 2.100 A 2.400 M | M³ | 10.49 | 10.49 | 0 | 0 | DRAGAGEM DE CASCALHO FINO COM DRAGA HOPPER - CAPACIDADE DA CISTERNA DE 4.000 M³ - DMT DE 2.100 A 2.400 M | M³
1917172 | DRAGAGEM DE CASCALHO FINO COM DRAGA HOPPER - CAPACIDADE DA CISTERNA DE 4.000 M³ - DMT DE 2.400 A 2.700 M | M³ | 10.61 | 10.61 | 0 | 0 | DRAGAGEM DE CASCALHO FINO COM DRAGA HOPPER - CAPACIDADE DA CISTERNA DE 4.000 M³ - DMT DE 2.400 A 2.700 M | M³
1917173 | DRAGAGEM DE CASCALHO FINO COM DRAGA HOPPER - CAPACIDADE DA CISTERNA DE 4.000 M³ - DMT DE 2.700 A 3.000 M | M³ | 10.75 | 10.75 | 0 | 0 | DRAGAGEM DE CASCALHO FINO COM DRAGA HOPPER - CAPACIDADE DA CISTERNA DE 4.000 M³ - DMT DE 2.700 A 3.000 M | M³
1917174 | DRAGAGEM DE CASCALHO FINO COM DRAGA HOPPER - CAPACIDADE DA CISTERNA DE 4.000 M³ - DMT DE 3.000 M | M³ | 10.82 | 10.82 | 0 | 0 | DRAGAGEM DE CASCALHO FINO COM DRAGA HOPPER - CAPACIDADE DA CISTERNA DE 4.000 M³ - DMT DE 3.000 M | M³
1917205 | DRAGAGEM DE CASCALHO FINO COM DRAGA HOPPER - CAPACIDADE DA CISTERNA DE 5.000 M³ - DMT DE 1.500 A 1.800 M | M³ | 9.66 | 9.66 | 0 | 0 | DRAGAGEM DE CASCALHO FINO COM DRAGA HOPPER - CAPACIDADE DA CISTERNA DE 5.000 M³ - DMT DE 1.500 A 1.800 M | M³
1917206 | DRAGAGEM DE CASCALHO FINO COM DRAGA HOPPER - CAPACIDADE DA CISTERNA DE 5.000 M³ - DMT DE 1.800 A 2.100 M | M³ | 9.77 | 9.77 | 0 | 0 | DRAGAGEM DE CASCALHO FINO COM DRAGA HOPPER - CAPACIDADE DA CISTERNA DE 5.000 M³ - DMT DE 1.800 A 2.100 M | M³
1917207 | DRAGAGEM DE CASCALHO FINO COM DRAGA HOPPER - CAPACIDADE DA CISTERNA DE 5.000 M³ - DMT DE 2.100 A 2.400 M | M³ | 9.88 | 9.88 | 0 | 0 | DRAGAGEM DE CASCALHO FINO COM DRAGA HOPPER - CAPACIDADE DA CISTERNA DE 5.000 M³ - DMT DE 2.100 A 2.400 M | M³
1917208 | DRAGAGEM DE CASCALHO FINO COM DRAGA HOPPER - CAPACIDADE DA CISTERNA DE 5.000 M³ - DMT DE 2.400 A 2.700 M | M³ | 9.99 | 9.99 | 0 | 0 | DRAGAGEM DE CASCALHO FINO COM DRAGA HOPPER - CAPACIDADE DA CISTERNA DE 5.000 M³ - DMT DE 2.400 A 2.700 M | M³
1917209 | DRAGAGEM DE CASCALHO FINO COM DRAGA HOPPER - CAPACIDADE DA CISTERNA DE 5.000 M³ - DMT DE 2.700 A 3.000 M | M³ | 10.11 | 10.11 | 0 | 0 | DRAGAGEM DE CASCALHO FINO COM DRAGA HOPPER - CAPACIDADE DA CISTERNA DE 5.000 M³ - DMT DE 2.700 A 3.000 M | M³
1917210 | DRAGAGEM DE CASCALHO FINO COM DRAGA HOPPER - CAPACIDADE DA CISTERNA DE 5.000 M³ - DMT DE 3.000 M | M³ | 10.17 | 10.17 | 0 | 0 | DRAGAGEM DE CASCALHO FINO COM DRAGA HOPPER - CAPACIDADE DA CISTERNA DE 5.000 M³ - DMT DE 3.000 M | M³
1917025 | DRAGAGEM DE CASCALHO FINO COM DRAGA HOPPER - CAPACIDADE DA CISTERNA DE 750 M³ - DMT DE 1.500 A 1.800 M | M³ | 13.22 | 13.22 | 0 | 0 | DRAGAGEM DE CASCALHO FINO COM DRAGA HOPPER - CAPACIDADE DA CISTERNA DE 750 M³ - DMT DE 1.500 A 1.800 M | M³
1917026 | DRAGAGEM DE CASCALHO FINO COM DRAGA HOPPER - CAPACIDADE DA CISTERNA DE 750 M³ - DMT DE 1.800 A 2.100 M | M³ | 13.49 | 13.49 | 0 | 0 | DRAGAGEM DE CASCALHO FINO COM DRAGA HOPPER - CAPACIDADE DA CISTERNA DE 750 M³ - DMT DE 1.800 A 2.100 M | M³
1917027 | DRAGAGEM DE CASCALHO FINO COM DRAGA HOPPER - CAPACIDADE DA CISTERNA DE 750 M³ - DMT DE 2.100 A 2.400 M | M³ | 13.76 | 13.76 | 0 | 0 | DRAGAGEM DE CASCALHO FINO COM DRAGA HOPPER - CAPACIDADE DA CISTERNA DE 750 M³ - DMT DE 2.100 A 2.400 M | M³
1917028 | DRAGAGEM DE CASCALHO FINO COM DRAGA HOPPER - CAPACIDADE DA CISTERNA DE 750 M³ - DMT DE 2.400 A 2.700 M | M³ | 14.06 | 14.06 | 0 | 0 | DRAGAGEM DE CASCALHO FINO COM DRAGA HOPPER - CAPACIDADE DA CISTERNA DE 750 M³ - DMT DE 2.400 A 2.700 M | M³
1917029 | DRAGAGEM DE CASCALHO FINO COM DRAGA HOPPER - CAPACIDADE DA CISTERNA DE 750 M³ - DMT DE 2.700 A 3.000 M | M³ | 14.36 | 14.36 | 0 | 0 | DRAGAGEM DE CASCALHO FINO COM DRAGA HOPPER - CAPACIDADE DA CISTERNA DE 750 M³ - DMT DE 2.700 A 3.000 M | M³
1917030 | DRAGAGEM DE CASCALHO FINO COM DRAGA HOPPER - CAPACIDADE DA CISTERNA DE 750 M³ - DMT DE 3.000 M | M³ | 14.53 | 14.53 | 0 | 0 | DRAGAGEM DE CASCALHO FINO COM DRAGA HOPPER - CAPACIDADE DA CISTERNA DE 750 M³ - DMT DE 3.000 M | M³
1917629 | DRAGAGEM DE MATERIAL DE 1ª CATEGORIA COM CLAMSHELL SOBRE PONTÃO FLUTUANTE - CAPACIDADE DA CAÇAMBA DE 4,6 M³ - TRANSPORTE COM BATELÃO SEM PROPULSÃO COM CAPACIDADE DE 100 T - DMT 0 A 300 M | M³ | 13.81 | 13.81 | 0 | 0 | DRAGAGEM DE MATERIAL DE 1ª CATEGORIA COM CLAMSHELL SOBRE PONTÃO FLUTUANTE - CAPACIDADE DA CAÇAMBA DE 4,6 M³ - TRANSPORTE COM BATELÃO SEM PROPULSÃO COM CAPACIDADE DE 100 T - DMT 0 A 300 M | M³
1917633 | DRAGAGEM DE MATERIAL DE 1ª CATEGORIA COM CLAMSHELL SOBRE PONTÃO FLUTUANTE - CAPACIDADE DA CAÇAMBA DE 4,6 M³ - TRANSPORTE COM BATELÃO SEM PROPULSÃO COM CAPACIDADE DE 100 T - DMT 1.200 A 1.500 M | M³ | 15.7 | 15.7 | 0 | 0 | DRAGAGEM DE MATERIAL DE 1ª CATEGORIA COM CLAMSHELL SOBRE PONTÃO FLUTUANTE - CAPACIDADE DA CAÇAMBA DE 4,6 M³ - TRANSPORTE COM BATELÃO SEM PROPULSÃO COM CAPACIDADE DE 100 T - DMT 1.200 A 1.500 M | M³
1917634 | DRAGAGEM DE MATERIAL DE 1ª CATEGORIA COM CLAMSHELL SOBRE PONTÃO FLUTUANTE - CAPACIDADE DA CAÇAMBA DE 4,6 M³ - TRANSPORTE COM BATELÃO SEM PROPULSÃO COM CAPACIDADE DE 100 T - DMT 1.500 A 1.800 M | M³ | 16.04 | 16.04 | 0 | 0 | DRAGAGEM DE MATERIAL DE 1ª CATEGORIA COM CLAMSHELL SOBRE PONTÃO FLUTUANTE - CAPACIDADE DA CAÇAMBA DE 4,6 M³ - TRANSPORTE COM BATELÃO SEM PROPULSÃO COM CAPACIDADE DE 100 T - DMT 1.500 A 1.800 M | M³
1917635 | DRAGAGEM DE MATERIAL DE 1ª CATEGORIA COM CLAMSHELL SOBRE PONTÃO FLUTUANTE - CAPACIDADE DA CAÇAMBA DE 4,6 M³ - TRANSPORTE COM BATELÃO SEM PROPULSÃO COM CAPACIDADE DE 100 T - DMT 1.800 A 2.100 M | M³ | 16.38 | 16.38 | 0 | 0 | DRAGAGEM DE MATERIAL DE 1ª CATEGORIA COM CLAMSHELL SOBRE PONTÃO FLUTUANTE - CAPACIDADE DA CAÇAMBA DE 4,6 M³ - TRANSPORTE COM BATELÃO SEM PROPULSÃO COM CAPACIDADE DE 100 T - DMT 1.800 A 2.100 M | M³
1917636 | DRAGAGEM DE MATERIAL DE 1ª CATEGORIA COM CLAMSHELL SOBRE PONTÃO FLUTUANTE - CAPACIDADE DA CAÇAMBA DE 4,6 M³ - TRANSPORTE COM BATELÃO SEM PROPULSÃO COM CAPACIDADE DE 100 T - DMT 2.100 A 2.400 M | M³ | 18.17 | 18.17 | 0 | 0 | DRAGAGEM DE MATERIAL DE 1ª CATEGORIA COM CLAMSHELL SOBRE PONTÃO FLUTUANTE - CAPACIDADE DA CAÇAMBA DE 4,6 M³ - TRANSPORTE COM BATELÃO SEM PROPULSÃO COM CAPACIDADE DE 100 T - DMT 2.100 A 2.400 M | M³
1917637 | DRAGAGEM DE MATERIAL DE 1ª CATEGORIA COM CLAMSHELL SOBRE PONTÃO FLUTUANTE - CAPACIDADE DA CAÇAMBA DE 4,6 M³ - TRANSPORTE COM BATELÃO SEM PROPULSÃO COM CAPACIDADE DE 100 T - DMT 2.400 A 2.700 M | M³ | 18.62 | 18.62 | 0 | 0 | DRAGAGEM DE MATERIAL DE 1ª CATEGORIA COM CLAMSHELL SOBRE PONTÃO FLUTUANTE - CAPACIDADE DA CAÇAMBA DE 4,6 M³ - TRANSPORTE COM BATELÃO SEM PROPULSÃO COM CAPACIDADE DE 100 T - DMT 2.400 A 2.700 M | M³
1917638 | DRAGAGEM DE MATERIAL DE 1ª CATEGORIA COM CLAMSHELL SOBRE PONTÃO FLUTUANTE - CAPACIDADE DA CAÇAMBA DE 4,6 M³ - TRANSPORTE COM BATELÃO SEM PROPULSÃO COM CAPACIDADE DE 100 T - DMT 2.700 A 3.000 M | M³ | 19.08 | 19.08 | 0 | 0 | DRAGAGEM DE MATERIAL DE 1ª CATEGORIA COM CLAMSHELL SOBRE PONTÃO FLUTUANTE - CAPACIDADE DA CAÇAMBA DE 4,6 M³ - TRANSPORTE COM BATELÃO SEM PROPULSÃO COM CAPACIDADE DE 100 T - DMT 2.700 A 3.000 M | M³
1917630 | DRAGAGEM DE MATERIAL DE 1ª CATEGORIA COM CLAMSHELL SOBRE PONTÃO FLUTUANTE - CAPACIDADE DA CAÇAMBA DE 4,6 M³ - TRANSPORTE COM BATELÃO SEM PROPULSÃO COM CAPACIDADE DE 100 T - DMT 300 A 600 M | M³ | 14.41 | 14.41 | 0 | 0 | DRAGAGEM DE MATERIAL DE 1ª CATEGORIA COM CLAMSHELL SOBRE PONTÃO FLUTUANTE - CAPACIDADE DA CAÇAMBA DE 4,6 M³ - TRANSPORTE COM BATELÃO SEM PROPULSÃO COM CAPACIDADE DE 100 T - DMT 300 A 600 M | M³
1917631 | DRAGAGEM DE MATERIAL DE 1ª CATEGORIA COM CLAMSHELL SOBRE PONTÃO FLUTUANTE - CAPACIDADE DA CAÇAMBA DE 4,6 M³ - TRANSPORTE COM BATELÃO SEM PROPULSÃO COM CAPACIDADE DE 100 T - DMT 600 A 900 M | M³ | 14.92 | 14.92 | 0 | 0 | DRAGAGEM DE MATERIAL DE 1ª CATEGORIA COM CLAMSHELL SOBRE PONTÃO FLUTUANTE - CAPACIDADE DA CAÇAMBA DE 4,6 M³ - TRANSPORTE COM BATELÃO SEM PROPULSÃO COM CAPACIDADE DE 100 T - DMT 600 A 900 M | M³
1917632 | DRAGAGEM DE MATERIAL DE 1ª CATEGORIA COM CLAMSHELL SOBRE PONTÃO FLUTUANTE - CAPACIDADE DA CAÇAMBA DE 4,6 M³ - TRANSPORTE COM BATELÃO SEM PROPULSÃO COM CAPACIDADE DE 100 T - DMT 900 A 1.200 M | M³ | 15.27 | 15.27 | 0 | 0 | DRAGAGEM DE MATERIAL DE 1ª CATEGORIA COM CLAMSHELL SOBRE PONTÃO FLUTUANTE - CAPACIDADE DA CAÇAMBA DE 4,6 M³ - TRANSPORTE COM BATELÃO SEM PROPULSÃO COM CAPACIDADE DE 100 T - DMT 900 A 1.200 M | M³
1917639 | DRAGAGEM DE MATERIAL DE 1ª CATEGORIA COM CLAMSHELL SOBRE PONTÃO FLUTUANTE - CAPACIDADE DA CAÇAMBA DE 4,6 M³ - TRANSPORTE COM BATELÃO SEM PROPULSÃO COM CAPACIDADE DE 100 T - DMT DE 3.000 M | M³ | 19.31 | 19.31 | 0 | 0 | DRAGAGEM DE MATERIAL DE 1ª CATEGORIA COM CLAMSHELL SOBRE PONTÃO FLUTUANTE - CAPACIDADE DA CAÇAMBA DE 4,6 M³ - TRANSPORTE COM BATELÃO SEM PROPULSÃO COM CAPACIDADE DE 100 T - DMT DE 3.000 M | M³
1917646 | DRAGAGEM DE MATERIAL DE 1ª CATEGORIA COM DRAGLINE - CAÇAMBA DE 2,1 M³ - CAMINHO DE SERVIÇO EM LEITO NATURAL - DMT 1.000 A 1.200 M - COM CAMINHÃO DE 14 M³ E CARREGADEIRA | M³ | 18.83 | 18.83 | 0 | 0 | DRAGAGEM DE MATERIAL DE 1ª CATEGORIA COM DRAGLINE - CAÇAMBA DE 2,1 M³ - CAMINHO DE SERVIÇO EM LEITO NATURAL - DMT 1.000 A 1.200 M - COM CAMINHÃO DE 14 M³ E CARREGADEIRA | M³
1917647 | DRAGAGEM DE MATERIAL DE 1ª CATEGORIA COM DRAGLINE - CAÇAMBA DE 2,1 M³ - CAMINHO DE SERVIÇO EM LEITO NATURAL - DMT 1.200 A 1.400 M - COM CAMINHÃO DE 14 M³ E CARREGADEIRA | M³ | 19.12 | 19.12 | 0 | 0 | DRAGAGEM DE MATERIAL DE 1ª CATEGORIA COM DRAGLINE - CAÇAMBA DE 2,1 M³ - CAMINHO DE SERVIÇO EM LEITO NATURAL - DMT 1.200 A 1.400 M - COM CAMINHÃO DE 14 M³ E CARREGADEIRA | M³
1917648 | DRAGAGEM DE MATERIAL DE 1ª CATEGORIA COM DRAGLINE - CAÇAMBA DE 2,1 M³ - CAMINHO DE SERVIÇO EM LEITO NATURAL - DMT 1.400 A 1.600 M - COM CAMINHÃO DE 14 M³ E CARREGADEIRA | M³ | 19.34 | 19.34 | 0 | 0 | DRAGAGEM DE MATERIAL DE 1ª CATEGORIA COM DRAGLINE - CAÇAMBA DE 2,1 M³ - CAMINHO DE SERVIÇO EM LEITO NATURAL - DMT 1.400 A 1.600 M - COM CAMINHÃO DE 14 M³ E CARREGADEIRA | M³
1917649 | DRAGAGEM DE MATERIAL DE 1ª CATEGORIA COM DRAGLINE - CAÇAMBA DE 2,1 M³ - CAMINHO DE SERVIÇO EM LEITO NATURAL - DMT 1.600 A 1.800 M - COM CAMINHÃO DE 14 M³ E CARREGADEIRA | M³ | 19.63 | 19.63 | 0 | 0 | DRAGAGEM DE MATERIAL DE 1ª CATEGORIA COM DRAGLINE - CAÇAMBA DE 2,1 M³ - CAMINHO DE SERVIÇO EM LEITO NATURAL - DMT 1.600 A 1.800 M - COM CAMINHÃO DE 14 M³ E CARREGADEIRA | M³
1917650 | DRAGAGEM DE MATERIAL DE 1ª CATEGORIA COM DRAGLINE - CAÇAMBA DE 2,1 M³ - CAMINHO DE SERVIÇO EM LEITO NATURAL - DMT 1.800 A 2.000 M - COM CAMINHÃO DE 14 M³ E CARREGADEIRA | M³ | 19.92 | 19.92 | 0 | 0 | DRAGAGEM DE MATERIAL DE 1ª CATEGORIA COM DRAGLINE - CAÇAMBA DE 2,1 M³ - CAMINHO DE SERVIÇO EM LEITO NATURAL - DMT 1.800 A 2.000 M - COM CAMINHÃO DE 14 M³ E CARREGADEIRA | M³
1917651 | DRAGAGEM DE MATERIAL DE 1ª CATEGORIA COM DRAGLINE - CAÇAMBA DE 2,1 M³ - CAMINHO DE SERVIÇO EM LEITO NATURAL - DMT 2.000 A 2.500 M - COM CAMINHÃO DE 14 M³ E CARREGADEIRA | M³ | 20.35 | 20.35 | 0 | 0 | DRAGAGEM DE MATERIAL DE 1ª CATEGORIA COM DRAGLINE - CAÇAMBA DE 2,1 M³ - CAMINHO DE SERVIÇO EM LEITO NATURAL - DMT 2.000 A 2.500 M - COM CAMINHÃO DE 14 M³ E CARREGADEIRA | M³
1917652 | DRAGAGEM DE MATERIAL DE 1ª CATEGORIA COM DRAGLINE - CAÇAMBA DE 2,1 M³ - CAMINHO DE SERVIÇO EM LEITO NATURAL - DMT 2.500 A 3.000 M - COM CAMINHÃO DE 14 M³ E CARREGADEIRA | M³ | 22.53 | 22.53 | 0 | 0 | DRAGAGEM DE MATERIAL DE 1ª CATEGORIA COM DRAGLINE - CAÇAMBA DE 2,1 M³ - CAMINHO DE SERVIÇO EM LEITO NATURAL - DMT 2.500 A 3.000 M - COM CAMINHÃO DE 14 M³ E CARREGADEIRA | M³
1917642 | DRAGAGEM DE MATERIAL DE 1ª CATEGORIA COM DRAGLINE - CAÇAMBA DE 2,1 M³ - CAMINHO DE SERVIÇO EM LEITO NATURAL - DMT 200 A 400 M - COM CAMINHÃO DE 14 M³ E CARREGADEIRA | M³ | 17.6 | 17.6 | 0 | 0 | DRAGAGEM DE MATERIAL DE 1ª CATEGORIA COM DRAGLINE - CAÇAMBA DE 2,1 M³ - CAMINHO DE SERVIÇO EM LEITO NATURAL - DMT 200 A 400 M - COM CAMINHÃO DE 14 M³ E CARREGADEIRA | M³
1917643 | DRAGAGEM DE MATERIAL DE 1ª CATEGORIA COM DRAGLINE - CAÇAMBA DE 2,1 M³ - CAMINHO DE SERVIÇO EM LEITO NATURAL - DMT 400 A 600 M - COM CAMINHÃO DE 14 M³ E CARREGADEIRA | M³ | 17.96 | 17.96 | 0 | 0 | DRAGAGEM DE MATERIAL DE 1ª CATEGORIA COM DRAGLINE - CAÇAMBA DE 2,1 M³ - CAMINHO DE SERVIÇO EM LEITO NATURAL - DMT 400 A 600 M - COM CAMINHÃO DE 14 M³ E CARREGADEIRA | M³
1917641 | DRAGAGEM DE MATERIAL DE 1ª CATEGORIA COM DRAGLINE - CAÇAMBA DE 2,1 M³ - CAMINHO DE SERVIÇO EM LEITO NATURAL - DMT 50 A 200 M - COM CAMINHÃO DE 14 M³ E CARREGADEIRA | M³ | 15.79 | 15.79 | 0 | 0 | DRAGAGEM DE MATERIAL DE 1ª CATEGORIA COM DRAGLINE - CAÇAMBA DE 2,1 M³ - CAMINHO DE SERVIÇO EM LEITO NATURAL - DMT 50 A 200 M - COM CAMINHÃO DE 14 M³ E CARREGADEIRA | M³
1917644 | DRAGAGEM DE MATERIAL DE 1ª CATEGORIA COM DRAGLINE - CAÇAMBA DE 2,1 M³ - CAMINHO DE SERVIÇO EM LEITO NATURAL - DMT 600 A 800 M - COM CAMINHÃO DE 14 M³ E CARREGADEIRA | M³ | 18.32 | 18.32 | 0 | 0 | DRAGAGEM DE MATERIAL DE 1ª CATEGORIA COM DRAGLINE - CAÇAMBA DE 2,1 M³ - CAMINHO DE SERVIÇO EM LEITO NATURAL - DMT 600 A 800 M - COM CAMINHÃO DE 14 M³ E CARREGADEIRA | M³
1917645 | DRAGAGEM DE MATERIAL DE 1ª CATEGORIA COM DRAGLINE - CAÇAMBA DE 2,1 M³ - CAMINHO DE SERVIÇO EM LEITO NATURAL - DMT 800 A 1.000 M - COM CAMINHÃO DE 14 M³ E CARREGADEIRA | M³ | 18.54 | 18.54 | 0 | 0 | DRAGAGEM DE MATERIAL DE 1ª CATEGORIA COM DRAGLINE - CAÇAMBA DE 2,1 M³ - CAMINHO DE SERVIÇO EM LEITO NATURAL - DMT 800 A 1.000 M - COM CAMINHÃO DE 14 M³ E CARREGADEIRA | M³
1917653 | DRAGAGEM DE MATERIAL DE 1ª CATEGORIA COM DRAGLINE - CAÇAMBA DE 2,1 M³ - CAMINHO DE SERVIÇO EM LEITO NATURAL - DMT DE 3.000 M - COM CAMINHÃO DE 14 M³ E CARREGADEIRA | M³ | 22.85 | 22.85 | 0 | 0 | DRAGAGEM DE MATERIAL DE 1ª CATEGORIA COM DRAGLINE - CAÇAMBA DE 2,1 M³ - CAMINHO DE SERVIÇO EM LEITO NATURAL - DMT DE 3.000 M - COM CAMINHÃO DE 14 M³ E CARREGADEIRA | M³
1917659 | DRAGAGEM DE MATERIAL DE 1ª CATEGORIA COM DRAGLINE - CAÇAMBA DE 2,1 M³ - CAMINHO DE SERVIÇO EM REVESTIMENTO PRIMÁRIO - DMT 1.000 A 1.200 M - COM CAMINHÃO DE 14 M³ E CARREGADEIRA | M³ | 18.03 | 18.03 | 0 | 0 | DRAGAGEM DE MATERIAL DE 1ª CATEGORIA COM DRAGLINE - CAÇAMBA DE 2,1 M³ - CAMINHO DE SERVIÇO EM REVESTIMENTO PRIMÁRIO - DMT 1.000 A 1.200 M - COM CAMINHÃO DE 14 M³ E CARREGADEIRA | M³
1917660 | DRAGAGEM DE MATERIAL DE 1ª CATEGORIA COM DRAGLINE - CAÇAMBA DE 2,1 M³ - CAMINHO DE SERVIÇO EM REVESTIMENTO PRIMÁRIO - DMT 1.200 A 1.400 M - COM CAMINHÃO DE 14 M³ E CARREGADEIRA | M³ | 18.18 | 18.18 | 0 | 0 | DRAGAGEM DE MATERIAL DE 1ª CATEGORIA COM DRAGLINE - CAÇAMBA DE 2,1 M³ - CAMINHO DE SERVIÇO EM REVESTIMENTO PRIMÁRIO - DMT 1.200 A 1.400 M - COM CAMINHÃO DE 14 M³ E CARREGADEIRA | M³
1917661 | DRAGAGEM DE MATERIAL DE 1ª CATEGORIA COM DRAGLINE - CAÇAMBA DE 2,1 M³ - CAMINHO DE SERVIÇO EM REVESTIMENTO PRIMÁRIO - DMT 1.400 A 1.600 M - COM CAMINHÃO DE 14 M³ E CARREGADEIRA | M³ | 18.32 | 18.32 | 0 | 0 | DRAGAGEM DE MATERIAL DE 1ª CATEGORIA COM DRAGLINE - CAÇAMBA DE 2,1 M³ - CAMINHO DE SERVIÇO EM REVESTIMENTO PRIMÁRIO - DMT 1.400 A 1.600 M - COM CAMINHÃO DE 14 M³ E CARREGADEIRA | M³
1917662 | DRAGAGEM DE MATERIAL DE 1ª CATEGORIA COM DRAGLINE - CAÇAMBA DE 2,1 M³ - CAMINHO DE SERVIÇO EM REVESTIMENTO PRIMÁRIO - DMT 1.600 A 1.800 M - COM CAMINHÃO DE 14 M³ E CARREGADEIRA | M³ | 18.47 | 18.47 | 0 | 0 | DRAGAGEM DE MATERIAL DE 1ª CATEGORIA COM DRAGLINE - CAÇAMBA DE 2,1 M³ - CAMINHO DE SERVIÇO EM REVESTIMENTO PRIMÁRIO - DMT 1.600 A 1.800 M - COM CAMINHÃO DE 14 M³ E CARREGADEIRA | M³
1917663 | DRAGAGEM DE MATERIAL DE 1ª CATEGORIA COM DRAGLINE - CAÇAMBA DE 2,1 M³ - CAMINHO DE SERVIÇO EM REVESTIMENTO PRIMÁRIO - DMT 1.800 A 2.000 M - COM CAMINHÃO DE 14 M³ E CARREGADEIRA | M³ | 18.69 | 18.69 | 0 | 0 | DRAGAGEM DE MATERIAL DE 1ª CATEGORIA COM DRAGLINE - CAÇAMBA DE 2,1 M³ - CAMINHO DE SERVIÇO EM REVESTIMENTO PRIMÁRIO - DMT 1.800 A 2.000 M - COM CAMINHÃO DE 14 M³ E CARREGADEIRA | M³
1917664 | DRAGAGEM DE MATERIAL DE 1ª CATEGORIA COM DRAGLINE - CAÇAMBA DE 2,1 M³ - CAMINHO DE SERVIÇO EM REVESTIMENTO PRIMÁRIO - DMT 2.000 A 2.500 M - COM CAMINHÃO DE 14 M³ E CARREGADEIRA | M³ | 18.98 | 18.98 | 0 | 0 | DRAGAGEM DE MATERIAL DE 1ª CATEGORIA COM DRAGLINE - CAÇAMBA DE 2,1 M³ - CAMINHO DE SERVIÇO EM REVESTIMENTO PRIMÁRIO - DMT 2.000 A 2.500 M - COM CAMINHÃO DE 14 M³ E CARREGADEIRA | M³
1917665 | DRAGAGEM DE MATERIAL DE 1ª CATEGORIA COM DRAGLINE - CAÇAMBA DE 2,1 M³ - CAMINHO DE SERVIÇO EM REVESTIMENTO PRIMÁRIO - DMT 2.500 A 3.000 M - COM CAMINHÃO DE 14 M³ E CARREGADEIRA | M³ | 19.41 | 19.41 | 0 | 0 | DRAGAGEM DE MATERIAL DE 1ª CATEGORIA COM DRAGLINE - CAÇAMBA DE 2,1 M³ - CAMINHO DE SERVIÇO EM REVESTIMENTO PRIMÁRIO - DMT 2.500 A 3.000 M - COM CAMINHÃO DE 14 M³ E CARREGADEIRA | M³
1917655 | DRAGAGEM DE MATERIAL DE 1ª CATEGORIA COM DRAGLINE - CAÇAMBA DE 2,1 M³ - CAMINHO DE SERVIÇO EM REVESTIMENTO PRIMÁRIO - DMT 200 A 400 M - COM CAMINHÃO DE 14 M³ E CARREGADEIRA | M³ | 15.79 | 15.79 | 0 | 0 | DRAGAGEM DE MATERIAL DE 1ª CATEGORIA COM DRAGLINE - CAÇAMBA DE 2,1 M³ - CAMINHO DE SERVIÇO EM REVESTIMENTO PRIMÁRIO - DMT 200 A 400 M - COM CAMINHÃO DE 14 M³ E CARREGADEIRA | M³
1917656 | DRAGAGEM DE MATERIAL DE 1ª CATEGORIA COM DRAGLINE - CAÇAMBA DE 2,1 M³ - CAMINHO DE SERVIÇO EM REVESTIMENTO PRIMÁRIO - DMT 400 A 600 M - COM CAMINHÃO DE 14 M³ E CARREGADEIRA | M³ | 17.45 | 17.45 | 0 | 0 | DRAGAGEM DE MATERIAL DE 1ª CATEGORIA COM DRAGLINE - CAÇAMBA DE 2,1 M³ - CAMINHO DE SERVIÇO EM REVESTIMENTO PRIMÁRIO - DMT 400 A 600 M - COM CAMINHÃO DE 14 M³ E CARREGADEIRA | M³
1917654 | DRAGAGEM DE MATERIAL DE 1ª CATEGORIA COM DRAGLINE - CAÇAMBA DE 2,1 M³ - CAMINHO DE SERVIÇO EM REVESTIMENTO PRIMÁRIO - DMT 50 A 200 M - COM CAMINHÃO DE 14 M³ E CARREGADEIRA | M³ | 15.53 | 15.53 | 0 | 0 | DRAGAGEM DE MATERIAL DE 1ª CATEGORIA COM DRAGLINE - CAÇAMBA DE 2,1 M³ - CAMINHO DE SERVIÇO EM REVESTIMENTO PRIMÁRIO - DMT 50 A 200 M - COM CAMINHÃO DE 14 M³ E CARREGADEIRA | M³
1917657 | DRAGAGEM DE MATERIAL DE 1ª CATEGORIA COM DRAGLINE - CAÇAMBA DE 2,1 M³ - CAMINHO DE SERVIÇO EM REVESTIMENTO PRIMÁRIO - DMT 600 A 800 M - COM CAMINHÃO DE 14 M³ E CARREGADEIRA | M³ | 17.67 | 17.67 | 0 | 0 | DRAGAGEM DE MATERIAL DE 1ª CATEGORIA COM DRAGLINE - CAÇAMBA DE 2,1 M³ - CAMINHO DE SERVIÇO EM REVESTIMENTO PRIMÁRIO - DMT 600 A 800 M - COM CAMINHÃO DE 14 M³ E CARREGADEIRA | M³
1917658 | DRAGAGEM DE MATERIAL DE 1ª CATEGORIA COM DRAGLINE - CAÇAMBA DE 2,1 M³ - CAMINHO DE SERVIÇO EM REVESTIMENTO PRIMÁRIO - DMT 800 A 1.000 M - COM CAMINHÃO DE 14 M³ E CARREGADEIRA | M³ | 17.82 | 17.82 | 0 | 0 | DRAGAGEM DE MATERIAL DE 1ª CATEGORIA COM DRAGLINE - CAÇAMBA DE 2,1 M³ - CAMINHO DE SERVIÇO EM REVESTIMENTO PRIMÁRIO - DMT 800 A 1.000 M - COM CAMINHÃO DE 14 M³ E CARREGADEIRA | M³
1917666 | DRAGAGEM DE MATERIAL DE 1ª CATEGORIA COM DRAGLINE - CAÇAMBA DE 2,1 M³ - CAMINHO DE SERVIÇO EM REVESTIMENTO PRIMÁRIO - DMT DE 3.000 M - COM CAMINHÃO DE 14 M³ E CARREGADEIRA | M³ | 19.7 | 19.7 | 0 | 0 | DRAGAGEM DE MATERIAL DE 1ª CATEGORIA COM DRAGLINE - CAÇAMBA DE 2,1 M³ - CAMINHO DE SERVIÇO EM REVESTIMENTO PRIMÁRIO - DMT DE 3.000 M - COM CAMINHÃO DE 14 M³ E CARREGADEIRA | M³
1917672 | DRAGAGEM DE MATERIAL DE 1ª CATEGORIA COM DRAGLINE - CAÇAMBA DE 2,1 M³ - CAMINHO DE SERVIÇO PAVIMENTADO - DMT 1.000 A 1.200 M - COM CAMINHÃO DE 14 M³ E CARREGADEIRA | M³ | 17.74 | 17.74 | 0 | 0 | DRAGAGEM DE MATERIAL DE 1ª CATEGORIA COM DRAGLINE - CAÇAMBA DE 2,1 M³ - CAMINHO DE SERVIÇO PAVIMENTADO - DMT 1.000 A 1.200 M - COM CAMINHÃO DE 14 M³ E CARREGADEIRA | M³
1917673 | DRAGAGEM DE MATERIAL DE 1ª CATEGORIA COM DRAGLINE - CAÇAMBA DE 2,1 M³ - CAMINHO DE SERVIÇO PAVIMENTADO - DMT 1.200 A 1.400 M - COM CAMINHÃO DE 14 M³ E CARREGADEIRA | M³ | 17.89 | 17.89 | 0 | 0 | DRAGAGEM DE MATERIAL DE 1ª CATEGORIA COM DRAGLINE - CAÇAMBA DE 2,1 M³ - CAMINHO DE SERVIÇO PAVIMENTADO - DMT 1.200 A 1.400 M - COM CAMINHÃO DE 14 M³ E CARREGADEIRA | M³
1917674 | DRAGAGEM DE MATERIAL DE 1ª CATEGORIA COM DRAGLINE - CAÇAMBA DE 2,1 M³ - CAMINHO DE SERVIÇO PAVIMENTADO - DMT 1.400 A 1.600 M - COM CAMINHÃO DE 14 M³ E CARREGADEIRA | M³ | 18.03 | 18.03 | 0 | 0 | DRAGAGEM DE MATERIAL DE 1ª CATEGORIA COM DRAGLINE - CAÇAMBA DE 2,1 M³ - CAMINHO DE SERVIÇO PAVIMENTADO - DMT 1.400 A 1.600 M - COM CAMINHÃO DE 14 M³ E CARREGADEIRA | M³
1917675 | DRAGAGEM DE MATERIAL DE 1ª CATEGORIA COM DRAGLINE - CAÇAMBA DE 2,1 M³ - CAMINHO DE SERVIÇO PAVIMENTADO - DMT 1.600 A 1.800 M - COM CAMINHÃO DE 14 M³ E CARREGADEIRA | M³ | 18.18 | 18.18 | 0 | 0 | DRAGAGEM DE MATERIAL DE 1ª CATEGORIA COM DRAGLINE - CAÇAMBA DE 2,1 M³ - CAMINHO DE SERVIÇO PAVIMENTADO - DMT 1.600 A 1.800 M - COM CAMINHÃO DE 14 M³ E CARREGADEIRA | M³
1917676 | DRAGAGEM DE MATERIAL DE 1ª CATEGORIA COM DRAGLINE - CAÇAMBA DE 2,1 M³ - CAMINHO DE SERVIÇO PAVIMENTADO - DMT 1.800 A 2.000 M - COM CAMINHÃO DE 14 M³ E CARREGADEIRA | M³ | 18.25 | 18.25 | 0 | 0 | DRAGAGEM DE MATERIAL DE 1ª CATEGORIA COM DRAGLINE - CAÇAMBA DE 2,1 M³ - CAMINHO DE SERVIÇO PAVIMENTADO - DMT 1.800 A 2.000 M - COM CAMINHÃO DE 14 M³ E CARREGADEIRA | M³
1917677 | DRAGAGEM DE MATERIAL DE 1ª CATEGORIA COM DRAGLINE - CAÇAMBA DE 2,1 M³ - CAMINHO DE SERVIÇO PAVIMENTADO - DMT 2.000 A 2.500 M - COM CAMINHÃO DE 14 M³ E CARREGADEIRA | M³ | 18.54 | 18.54 | 0 | 0 | DRAGAGEM DE MATERIAL DE 1ª CATEGORIA COM DRAGLINE - CAÇAMBA DE 2,1 M³ - CAMINHO DE SERVIÇO PAVIMENTADO - DMT 2.000 A 2.500 M - COM CAMINHÃO DE 14 M³ E CARREGADEIRA | M³
1917678 | DRAGAGEM DE MATERIAL DE 1ª CATEGORIA COM DRAGLINE - CAÇAMBA DE 2,1 M³ - CAMINHO DE SERVIÇO PAVIMENTADO - DMT 2.500 A 3.000 M - COM CAMINHÃO DE 14 M³ E CARREGADEIRA | M³ | 18.9 | 18.9 | 0 | 0 | DRAGAGEM DE MATERIAL DE 1ª CATEGORIA COM DRAGLINE - CAÇAMBA DE 2,1 M³ - CAMINHO DE SERVIÇO PAVIMENTADO - DMT 2.500 A 3.000 M - COM CAMINHÃO DE 14 M³ E CARREGADEIRA | M³
1917668 | DRAGAGEM DE MATERIAL DE 1ª CATEGORIA COM DRAGLINE - CAÇAMBA DE 2,1 M³ - CAMINHO DE SERVIÇO PAVIMENTADO - DMT 200 A 400 M - COM CAMINHÃO DE 14 M³ E CARREGADEIRA | M³ | 15.68 | 15.68 | 0 | 0 | DRAGAGEM DE MATERIAL DE 1ª CATEGORIA COM DRAGLINE - CAÇAMBA DE 2,1 M³ - CAMINHO DE SERVIÇO PAVIMENTADO - DMT 200 A 400 M - COM CAMINHÃO DE 14 M³ E CARREGADEIRA | M³
1917669 | DRAGAGEM DE MATERIAL DE 1ª CATEGORIA COM DRAGLINE - CAÇAMBA DE 2,1 M³ - CAMINHO DE SERVIÇO PAVIMENTADO - DMT 400 A 600 M - COM CAMINHÃO DE 14 M³ E CARREGADEIRA | M³ | 17.24 | 17.24 | 0 | 0 | DRAGAGEM DE MATERIAL DE 1ª CATEGORIA COM DRAGLINE - CAÇAMBA DE 2,1 M³ - CAMINHO DE SERVIÇO PAVIMENTADO - DMT 400 A 600 M - COM CAMINHÃO DE 14 M³ E CARREGADEIRA | M³
1917667 | DRAGAGEM DE MATERIAL DE 1ª CATEGORIA COM DRAGLINE - CAÇAMBA DE 2,1 M³ - CAMINHO DE SERVIÇO PAVIMENTADO - DMT 50 A 200 M - COM CAMINHÃO DE 14 M³ E CARREGADEIRA | M³ | 15.42 | 15.42 | 0 | 0 | DRAGAGEM DE MATERIAL DE 1ª CATEGORIA COM DRAGLINE - CAÇAMBA DE 2,1 M³ - CAMINHO DE SERVIÇO PAVIMENTADO - DMT 50 A 200 M - COM CAMINHÃO DE 14 M³ E CARREGADEIRA | M³
1917670 | DRAGAGEM DE MATERIAL DE 1ª CATEGORIA COM DRAGLINE - CAÇAMBA DE 2,1 M³ - CAMINHO DE SERVIÇO PAVIMENTADO - DMT 600 A 800 M - COM CAMINHÃO DE 14 M³ E CARREGADEIRA | M³ | 17.45 | 17.45 | 0 | 0 | DRAGAGEM DE MATERIAL DE 1ª CATEGORIA COM DRAGLINE - CAÇAMBA DE 2,1 M³ - CAMINHO DE SERVIÇO PAVIMENTADO - DMT 600 A 800 M - COM CAMINHÃO DE 14 M³ E CARREGADEIRA | M³
1917671 | DRAGAGEM DE MATERIAL DE 1ª CATEGORIA COM DRAGLINE - CAÇAMBA DE 2,1 M³ - CAMINHO DE SERVIÇO PAVIMENTADO - DMT 800 A 1.000 M - COM CAMINHÃO DE 14 M³ E CARREGADEIRA | M³ | 17.6 | 17.6 | 0 | 0 | DRAGAGEM DE MATERIAL DE 1ª CATEGORIA COM DRAGLINE - CAÇAMBA DE 2,1 M³ - CAMINHO DE SERVIÇO PAVIMENTADO - DMT 800 A 1.000 M - COM CAMINHÃO DE 14 M³ E CARREGADEIRA | M³
1917679 | DRAGAGEM DE MATERIAL DE 1ª CATEGORIA COM DRAGLINE - CAÇAMBA DE 2,1 M³ - CAMINHO DE SERVIÇO PAVIMENTADO - DMT DE 3.000 M - COM CAMINHÃO DE 14 M³ E CARREGADEIRA | M³ | 19.12 | 19.12 | 0 | 0 | DRAGAGEM DE MATERIAL DE 1ª CATEGORIA COM DRAGLINE - CAÇAMBA DE 2,1 M³ - CAMINHO DE SERVIÇO PAVIMENTADO - DMT DE 3.000 M - COM CAMINHÃO DE 14 M³ E CARREGADEIRA | M³
1917640 | DRAGAGEM DE MATERIAL DE 1ª CATEGORIA COM DRAGLINE - CAÇAMBA DE 2,1 M³ - DMT ATÉ 50 M | M³ | 8.46 | 8.46 | 0 | 0 | DRAGAGEM DE MATERIAL DE 1ª CATEGORIA COM DRAGLINE - CAÇAMBA DE 2,1 M³ - DMT ATÉ 50 M | M³
1917686 | DRAGAGEM DE MATERIAL DE 1ª CATEGORIA COM ESCAVADEIRA HIDRÁULICA - CAPACIDADE DE CAÇAMBA DE 1,56 M³ - CAMINHO DE SERVIÇO EM LEITO NATURAL - DMT 1.000 A 1.200 M | M³ | 10.61 | 10.61 | 0 | 0 | DRAGAGEM DE MATERIAL DE 1ª CATEGORIA COM ESCAVADEIRA HIDRÁULICA - CAPACIDADE DE CAÇAMBA DE 1,56 M³ - CAMINHO DE SERVIÇO EM LEITO NATURAL - DMT 1.000 A 1.200 M | M³
1917687 | DRAGAGEM DE MATERIAL DE 1ª CATEGORIA COM ESCAVADEIRA HIDRÁULICA - CAPACIDADE DE CAÇAMBA DE 1,56 M³ - CAMINHO DE SERVIÇO EM LEITO NATURAL - DMT 1.200 A 1.400 M | M³ | 10.89 | 10.89 | 0 | 0 | DRAGAGEM DE MATERIAL DE 1ª CATEGORIA COM ESCAVADEIRA HIDRÁULICA - CAPACIDADE DE CAÇAMBA DE 1,56 M³ - CAMINHO DE SERVIÇO EM LEITO NATURAL - DMT 1.200 A 1.400 M | M³
1917688 | DRAGAGEM DE MATERIAL DE 1ª CATEGORIA COM ESCAVADEIRA HIDRÁULICA - CAPACIDADE DE CAÇAMBA DE 1,56 M³ - CAMINHO DE SERVIÇO EM LEITO NATURAL - DMT 1.400 A 1.600 M | M³ | 11.86 | 11.86 | 0 | 0 | DRAGAGEM DE MATERIAL DE 1ª CATEGORIA COM ESCAVADEIRA HIDRÁULICA - CAPACIDADE DE CAÇAMBA DE 1,56 M³ - CAMINHO DE SERVIÇO EM LEITO NATURAL - DMT 1.400 A 1.600 M | M³
1917689 | DRAGAGEM DE MATERIAL DE 1ª CATEGORIA COM ESCAVADEIRA HIDRÁULICA - CAPACIDADE DE CAÇAMBA DE 1,56 M³ - CAMINHO DE SERVIÇO EM LEITO NATURAL - DMT 1.600 A 1.800 M | M³ | 12.16 | 12.16 | 0 | 0 | DRAGAGEM DE MATERIAL DE 1ª CATEGORIA COM ESCAVADEIRA HIDRÁULICA - CAPACIDADE DE CAÇAMBA DE 1,56 M³ - CAMINHO DE SERVIÇO EM LEITO NATURAL - DMT 1.600 A 1.800 M | M³
1917690 | DRAGAGEM DE MATERIAL DE 1ª CATEGORIA COM ESCAVADEIRA HIDRÁULICA - CAPACIDADE DE CAÇAMBA DE 1,56 M³ - CAMINHO DE SERVIÇO EM LEITO NATURAL - DMT 1.800 A 2.000 M | M³ | 12.39 | 12.39 | 0 | 0 | DRAGAGEM DE MATERIAL DE 1ª CATEGORIA COM ESCAVADEIRA HIDRÁULICA - CAPACIDADE DE CAÇAMBA DE 1,56 M³ - CAMINHO DE SERVIÇO EM LEITO NATURAL - DMT 1.800 A 2.000 M | M³
1917691 | DRAGAGEM DE MATERIAL DE 1ª CATEGORIA COM ESCAVADEIRA HIDRÁULICA - CAPACIDADE DE CAÇAMBA DE 1,56 M³ - CAMINHO DE SERVIÇO EM LEITO NATURAL - DMT 2.000 A 2.500 M | M³ | 12.84 | 12.84 | 0 | 0 | DRAGAGEM DE MATERIAL DE 1ª CATEGORIA COM ESCAVADEIRA HIDRÁULICA - CAPACIDADE DE CAÇAMBA DE 1,56 M³ - CAMINHO DE SERVIÇO EM LEITO NATURAL - DMT 2.000 A 2.500 M | M³
1917692 | DRAGAGEM DE MATERIAL DE 1ª CATEGORIA COM ESCAVADEIRA HIDRÁULICA - CAPACIDADE DE CAÇAMBA DE 1,56 M³ - CAMINHO DE SERVIÇO EM LEITO NATURAL - DMT 2.500 A 3.000 M | M³ | 14.36 | 14.36 | 0 | 0 | DRAGAGEM DE MATERIAL DE 1ª CATEGORIA COM ESCAVADEIRA HIDRÁULICA - CAPACIDADE DE CAÇAMBA DE 1,56 M³ - CAMINHO DE SERVIÇO EM LEITO NATURAL - DMT 2.500 A 3.000 M | M³
1917682 | DRAGAGEM DE MATERIAL DE 1ª CATEGORIA COM ESCAVADEIRA HIDRÁULICA - CAPACIDADE DE CAÇAMBA DE 1,56 M³ - CAMINHO DE SERVIÇO EM LEITO NATURAL - DMT 200 A 400 M | M³ | 9.41 | 9.41 | 0 | 0 | DRAGAGEM DE MATERIAL DE 1ª CATEGORIA COM ESCAVADEIRA HIDRÁULICA - CAPACIDADE DE CAÇAMBA DE 1,56 M³ - CAMINHO DE SERVIÇO EM LEITO NATURAL - DMT 200 A 400 M | M³
1917693 | DRAGAGEM DE MATERIAL DE 1ª CATEGORIA COM ESCAVADEIRA HIDRÁULICA - CAPACIDADE DE CAÇAMBA DE 1,56 M³ - CAMINHO DE SERVIÇO EM LEITO NATURAL - DMT 3.000 M | M³ | 14.74 | 14.74 | 0 | 0 | DRAGAGEM DE MATERIAL DE 1ª CATEGORIA COM ESCAVADEIRA HIDRÁULICA - CAPACIDADE DE CAÇAMBA DE 1,56 M³ - CAMINHO DE SERVIÇO EM LEITO NATURAL - DMT 3.000 M | M³
1917683 | DRAGAGEM DE MATERIAL DE 1ª CATEGORIA COM ESCAVADEIRA HIDRÁULICA - CAPACIDADE DE CAÇAMBA DE 1,56 M³ - CAMINHO DE SERVIÇO EM LEITO NATURAL - DMT 400 A 600 M | M³ | 9.75 | 9.75 | 0 | 0 | DRAGAGEM DE MATERIAL DE 1ª CATEGORIA COM ESCAVADEIRA HIDRÁULICA - CAPACIDADE DE CAÇAMBA DE 1,56 M³ - CAMINHO DE SERVIÇO EM LEITO NATURAL - DMT 400 A 600 M | M³
1917681 | DRAGAGEM DE MATERIAL DE 1ª CATEGORIA COM ESCAVADEIRA HIDRÁULICA - CAPACIDADE DE CAÇAMBA DE 1,56 M³ - CAMINHO DE SERVIÇO EM LEITO NATURAL - DMT 50 A 200 M | M³ | 8.21 | 8.21 | 0 | 0 | DRAGAGEM DE MATERIAL DE 1ª CATEGORIA COM ESCAVADEIRA HIDRÁULICA - CAPACIDADE DE CAÇAMBA DE 1,56 M³ - CAMINHO DE SERVIÇO EM LEITO NATURAL - DMT 50 A 200 M | M³
1917684 | DRAGAGEM DE MATERIAL DE 1ª CATEGORIA COM ESCAVADEIRA HIDRÁULICA - CAPACIDADE DE CAÇAMBA DE 1,56 M³ - CAMINHO DE SERVIÇO EM LEITO NATURAL - DMT 600 A 800 M | M³ | 10.04 | 10.04 | 0 | 0 | DRAGAGEM DE MATERIAL DE 1ª CATEGORIA COM ESCAVADEIRA HIDRÁULICA - CAPACIDADE DE CAÇAMBA DE 1,56 M³ - CAMINHO DE SERVIÇO EM LEITO NATURAL - DMT 600 A 800 M | M³
1917685 | DRAGAGEM DE MATERIAL DE 1ª CATEGORIA COM ESCAVADEIRA HIDRÁULICA - CAPACIDADE DE CAÇAMBA DE 1,56 M³ - CAMINHO DE SERVIÇO EM LEITO NATURAL - DMT 800 A 1.000 M | M³ | 10.32 | 10.32 | 0 | 0 | DRAGAGEM DE MATERIAL DE 1ª CATEGORIA COM ESCAVADEIRA HIDRÁULICA - CAPACIDADE DE CAÇAMBA DE 1,56 M³ - CAMINHO DE SERVIÇO EM LEITO NATURAL - DMT 800 A 1.000 M | M³
1917699 | DRAGAGEM DE MATERIAL DE 1ª CATEGORIA COM ESCAVADEIRA HIDRÁULICA - CAPACIDADE DE CAÇAMBA DE 1,56 M³ - CAMINHO DE SERVIÇO EM REVESTIMENTO PRIMÁRIO - DMT 1.000 A 1.200 M | M³ | 9.75 | 9.75 | 0 | 0 | DRAGAGEM DE MATERIAL DE 1ª CATEGORIA COM ESCAVADEIRA HIDRÁULICA - CAPACIDADE DE CAÇAMBA DE 1,56 M³ - CAMINHO DE SERVIÇO EM REVESTIMENTO PRIMÁRIO - DMT 1.000 A 1.200 M | M³
1917700 | DRAGAGEM DE MATERIAL DE 1ª CATEGORIA COM ESCAVADEIRA HIDRÁULICA - CAPACIDADE DE CAÇAMBA DE 1,56 M³ - CAMINHO DE SERVIÇO EM REVESTIMENTO PRIMÁRIO - DMT 1.200 A 1.400 M | M³ | 9.92 | 9.92 | 0 | 0 | DRAGAGEM DE MATERIAL DE 1ª CATEGORIA COM ESCAVADEIRA HIDRÁULICA - CAPACIDADE DE CAÇAMBA DE 1,56 M³ - CAMINHO DE SERVIÇO EM REVESTIMENTO PRIMÁRIO - DMT 1.200 A 1.400 M | M³
1917701 | DRAGAGEM DE MATERIAL DE 1ª CATEGORIA COM ESCAVADEIRA HIDRÁULICA - CAPACIDADE DE CAÇAMBA DE 1,56 M³ - CAMINHO DE SERVIÇO EM REVESTIMENTO PRIMÁRIO - DMT 1.400 A 1.600 M | M³ | 10.09 | 10.09 | 0 | 0 | DRAGAGEM DE MATERIAL DE 1ª CATEGORIA COM ESCAVADEIRA HIDRÁULICA - CAPACIDADE DE CAÇAMBA DE 1,56 M³ - CAMINHO DE SERVIÇO EM REVESTIMENTO PRIMÁRIO - DMT 1.400 A 1.600 M | M³
1917702 | DRAGAGEM DE MATERIAL DE 1ª CATEGORIA COM ESCAVADEIRA HIDRÁULICA - CAPACIDADE DE CAÇAMBA DE 1,56 M³ - CAMINHO DE SERVIÇO EM REVESTIMENTO PRIMÁRIO - DMT 1.600 A 1.800 M | M³ | 10.26 | 10.26 | 0 | 0 | DRAGAGEM DE MATERIAL DE 1ª CATEGORIA COM ESCAVADEIRA HIDRÁULICA - CAPACIDADE DE CAÇAMBA DE 1,56 M³ - CAMINHO DE SERVIÇO EM REVESTIMENTO PRIMÁRIO - DMT 1.600 A 1.800 M | M³
1917703 | DRAGAGEM DE MATERIAL DE 1ª CATEGORIA COM ESCAVADEIRA HIDRÁULICA - CAPACIDADE DE CAÇAMBA DE 1,56 M³ - CAMINHO DE SERVIÇO EM REVESTIMENTO PRIMÁRIO - DMT 1.800 A 2.000 M | M³ | 10.43 | 10.43 | 0 | 0 | DRAGAGEM DE MATERIAL DE 1ª CATEGORIA COM ESCAVADEIRA HIDRÁULICA - CAPACIDADE DE CAÇAMBA DE 1,56 M³ - CAMINHO DE SERVIÇO EM REVESTIMENTO PRIMÁRIO - DMT 1.800 A 2.000 M | M³
1917704 | DRAGAGEM DE MATERIAL DE 1ª CATEGORIA COM ESCAVADEIRA HIDRÁULICA - CAPACIDADE DE CAÇAMBA DE 1,56 M³ - CAMINHO DE SERVIÇO EM REVESTIMENTO PRIMÁRIO - DMT 2.000 A 2.500 M | M³ | 10.72 | 10.72 | 0 | 0 | DRAGAGEM DE MATERIAL DE 1ª CATEGORIA COM ESCAVADEIRA HIDRÁULICA - CAPACIDADE DE CAÇAMBA DE 1,56 M³ - CAMINHO DE SERVIÇO EM REVESTIMENTO PRIMÁRIO - DMT 2.000 A 2.500 M | M³
1917705 | DRAGAGEM DE MATERIAL DE 1ª CATEGORIA COM ESCAVADEIRA HIDRÁULICA - CAPACIDADE DE CAÇAMBA DE 1,56 M³ - CAMINHO DE SERVIÇO EM REVESTIMENTO PRIMÁRIO - DMT 2.500 A 3.000 M | M³ | 11.93 | 11.93 | 0 | 0 | DRAGAGEM DE MATERIAL DE 1ª CATEGORIA COM ESCAVADEIRA HIDRÁULICA - CAPACIDADE DE CAÇAMBA DE 1,56 M³ - CAMINHO DE SERVIÇO EM REVESTIMENTO PRIMÁRIO - DMT 2.500 A 3.000 M | M³
1917695 | DRAGAGEM DE MATERIAL DE 1ª CATEGORIA COM ESCAVADEIRA HIDRÁULICA - CAPACIDADE DE CAÇAMBA DE 1,56 M³ - CAMINHO DE SERVIÇO EM REVESTIMENTO PRIMÁRIO - DMT 200 A 400 M | M³ | 8.21 | 8.21 | 0 | 0 | DRAGAGEM DE MATERIAL DE 1ª CATEGORIA COM ESCAVADEIRA HIDRÁULICA - CAPACIDADE DE CAÇAMBA DE 1,56 M³ - CAMINHO DE SERVIÇO EM REVESTIMENTO PRIMÁRIO - DMT 200 A 400 M | M³
1917706 | DRAGAGEM DE MATERIAL DE 1ª CATEGORIA COM ESCAVADEIRA HIDRÁULICA - CAPACIDADE DE CAÇAMBA DE 1,56 M³ - CAMINHO DE SERVIÇO EM REVESTIMENTO PRIMÁRIO - DMT 3.000 M | M³ | 12.24 | 12.24 | 0 | 0 | DRAGAGEM DE MATERIAL DE 1ª CATEGORIA COM ESCAVADEIRA HIDRÁULICA - CAPACIDADE DE CAÇAMBA DE 1,56 M³ - CAMINHO DE SERVIÇO EM REVESTIMENTO PRIMÁRIO - DMT 3.000 M | M³
1917696 | DRAGAGEM DE MATERIAL DE 1ª CATEGORIA COM ESCAVADEIRA HIDRÁULICA - CAPACIDADE DE CAÇAMBA DE 1,56 M³ - CAMINHO DE SERVIÇO EM REVESTIMENTO PRIMÁRIO - DMT 400 A 600 M | M³ | 9.18 | 9.18 | 0 | 0 | DRAGAGEM DE MATERIAL DE 1ª CATEGORIA COM ESCAVADEIRA HIDRÁULICA - CAPACIDADE DE CAÇAMBA DE 1,56 M³ - CAMINHO DE SERVIÇO EM REVESTIMENTO PRIMÁRIO - DMT 400 A 600 M | M³
1917694 | DRAGAGEM DE MATERIAL DE 1ª CATEGORIA COM ESCAVADEIRA HIDRÁULICA - CAPACIDADE DE CAÇAMBA DE 1,56 M³ - CAMINHO DE SERVIÇO EM REVESTIMENTO PRIMÁRIO - DMT 50 A 200 M | M³ | 7.95 | 7.95 | 0 | 0 | DRAGAGEM DE MATERIAL DE 1ª CATEGORIA COM ESCAVADEIRA HIDRÁULICA - CAPACIDADE DE CAÇAMBA DE 1,56 M³ - CAMINHO DE SERVIÇO EM REVESTIMENTO PRIMÁRIO - DMT 50 A 200 M | M³
1917697 | DRAGAGEM DE MATERIAL DE 1ª CATEGORIA COM ESCAVADEIRA HIDRÁULICA - CAPACIDADE DE CAÇAMBA DE 1,56 M³ - CAMINHO DE SERVIÇO EM REVESTIMENTO PRIMÁRIO - DMT 600 A 800 M | M³ | 9.41 | 9.41 | 0 | 0 | DRAGAGEM DE MATERIAL DE 1ª CATEGORIA COM ESCAVADEIRA HIDRÁULICA - CAPACIDADE DE CAÇAMBA DE 1,56 M³ - CAMINHO DE SERVIÇO EM REVESTIMENTO PRIMÁRIO - DMT 600 A 800 M | M³
1917698 | DRAGAGEM DE MATERIAL DE 1ª CATEGORIA COM ESCAVADEIRA HIDRÁULICA - CAPACIDADE DE CAÇAMBA DE 1,56 M³ - CAMINHO DE SERVIÇO EM REVESTIMENTO PRIMÁRIO - DMT 800 A 1.000 M | M³ | 9.58 | 9.58 | 0 | 0 | DRAGAGEM DE MATERIAL DE 1ª CATEGORIA COM ESCAVADEIRA HIDRÁULICA - CAPACIDADE DE CAÇAMBA DE 1,56 M³ - CAMINHO DE SERVIÇO EM REVESTIMENTO PRIMÁRIO - DMT 800 A 1.000 M | M³
1917712 | DRAGAGEM DE MATERIAL DE 1ª CATEGORIA COM ESCAVADEIRA HIDRÁULICA - CAPACIDADE DE CAÇAMBA DE 1,56 M³ - CAMINHO DE SERVIÇO PAVIMENTADO - DMT 1.000 A 1.200 M | M³ | 9.47 | 9.47 | 0 | 0 | DRAGAGEM DE MATERIAL DE 1ª CATEGORIA COM ESCAVADEIRA HIDRÁULICA - CAPACIDADE DE CAÇAMBA DE 1,56 M³ - CAMINHO DE SERVIÇO PAVIMENTADO - DMT 1.000 A 1.200 M | M³
1917713 | DRAGAGEM DE MATERIAL DE 1ª CATEGORIA COM ESCAVADEIRA HIDRÁULICA - CAPACIDADE DE CAÇAMBA DE 1,56 M³ - CAMINHO DE SERVIÇO PAVIMENTADO - DMT 1.200 A 1.400 M | M³ | 9.64 | 9.64 | 0 | 0 | DRAGAGEM DE MATERIAL DE 1ª CATEGORIA COM ESCAVADEIRA HIDRÁULICA - CAPACIDADE DE CAÇAMBA DE 1,56 M³ - CAMINHO DE SERVIÇO PAVIMENTADO - DMT 1.200 A 1.400 M | M³
1917714 | DRAGAGEM DE MATERIAL DE 1ª CATEGORIA COM ESCAVADEIRA HIDRÁULICA - CAPACIDADE DE CAÇAMBA DE 1,56 M³ - CAMINHO DE SERVIÇO PAVIMENTADO - DMT 1.400 A 1.600 M | M³ | 9.75 | 9.75 | 0 | 0 | DRAGAGEM DE MATERIAL DE 1ª CATEGORIA COM ESCAVADEIRA HIDRÁULICA - CAPACIDADE DE CAÇAMBA DE 1,56 M³ - CAMINHO DE SERVIÇO PAVIMENTADO - DMT 1.400 A 1.600 M | M³
1917715 | DRAGAGEM DE MATERIAL DE 1ª CATEGORIA COM ESCAVADEIRA HIDRÁULICA - CAPACIDADE DE CAÇAMBA DE 1,56 M³ - CAMINHO DE SERVIÇO PAVIMENTADO - DMT 1.600 A 1.800 M | M³ | 9.92 | 9.92 | 0 | 0 | DRAGAGEM DE MATERIAL DE 1ª CATEGORIA COM ESCAVADEIRA HIDRÁULICA - CAPACIDADE DE CAÇAMBA DE 1,56 M³ - CAMINHO DE SERVIÇO PAVIMENTADO - DMT 1.600 A 1.800 M | M³
1917716 | DRAGAGEM DE MATERIAL DE 1ª CATEGORIA COM ESCAVADEIRA HIDRÁULICA - CAPACIDADE DE CAÇAMBA DE 1,56 M³ - CAMINHO DE SERVIÇO PAVIMENTADO - DMT 1.800 A 2.000 M | M³ | 10.04 | 10.04 | 0 | 0 | DRAGAGEM DE MATERIAL DE 1ª CATEGORIA COM ESCAVADEIRA HIDRÁULICA - CAPACIDADE DE CAÇAMBA DE 1,56 M³ - CAMINHO DE SERVIÇO PAVIMENTADO - DMT 1.800 A 2.000 M | M³
1917717 | DRAGAGEM DE MATERIAL DE 1ª CATEGORIA COM ESCAVADEIRA HIDRÁULICA - CAPACIDADE DE CAÇAMBA DE 1,56 M³ - CAMINHO DE SERVIÇO PAVIMENTADO - DMT 2.000 A 2.500 M | M³ | 10.32 | 10.32 | 0 | 0 | DRAGAGEM DE MATERIAL DE 1ª CATEGORIA COM ESCAVADEIRA HIDRÁULICA - CAPACIDADE DE CAÇAMBA DE 1,56 M³ - CAMINHO DE SERVIÇO PAVIMENTADO - DMT 2.000 A 2.500 M | M³
1917718 | DRAGAGEM DE MATERIAL DE 1ª CATEGORIA COM ESCAVADEIRA HIDRÁULICA - CAPACIDADE DE CAÇAMBA DE 1,56 M³ - CAMINHO DE SERVIÇO PAVIMENTADO - DMT 2.500 A 3.000 M | M³ | 10.66 | 10.66 | 0 | 0 | DRAGAGEM DE MATERIAL DE 1ª CATEGORIA COM ESCAVADEIRA HIDRÁULICA - CAPACIDADE DE CAÇAMBA DE 1,56 M³ - CAMINHO DE SERVIÇO PAVIMENTADO - DMT 2.500 A 3.000 M | M³
1917708 | DRAGAGEM DE MATERIAL DE 1ª CATEGORIA COM ESCAVADEIRA HIDRÁULICA - CAPACIDADE DE CAÇAMBA DE 1,56 M³ - CAMINHO DE SERVIÇO PAVIMENTADO - DMT 200 A 400 M | M³ | 8.1 | 8.1 | 0 | 0 | DRAGAGEM DE MATERIAL DE 1ª CATEGORIA COM ESCAVADEIRA HIDRÁULICA - CAPACIDADE DE CAÇAMBA DE 1,56 M³ - CAMINHO DE SERVIÇO PAVIMENTADO - DMT 200 A 400 M | M³
1917719 | DRAGAGEM DE MATERIAL DE 1ª CATEGORIA COM ESCAVADEIRA HIDRÁULICA - CAPACIDADE DE CAÇAMBA DE 1,56 M³ - CAMINHO DE SERVIÇO PAVIMENTADO - DMT 3.000 M | M³ | 10.89 | 10.89 | 0 | 0 | DRAGAGEM DE MATERIAL DE 1ª CATEGORIA COM ESCAVADEIRA HIDRÁULICA - CAPACIDADE DE CAÇAMBA DE 1,56 M³ - CAMINHO DE SERVIÇO PAVIMENTADO - DMT 3.000 M | M³
1917709 | DRAGAGEM DE MATERIAL DE 1ª CATEGORIA COM ESCAVADEIRA HIDRÁULICA - CAPACIDADE DE CAÇAMBA DE 1,56 M³ - CAMINHO DE SERVIÇO PAVIMENTADO - DMT 400 A 600 M | M³ | 9.01 | 9.01 | 0 | 0 | DRAGAGEM DE MATERIAL DE 1ª CATEGORIA COM ESCAVADEIRA HIDRÁULICA - CAPACIDADE DE CAÇAMBA DE 1,56 M³ - CAMINHO DE SERVIÇO PAVIMENTADO - DMT 400 A 600 M | M³
1917707 | DRAGAGEM DE MATERIAL DE 1ª CATEGORIA COM ESCAVADEIRA HIDRÁULICA - CAPACIDADE DE CAÇAMBA DE 1,56 M³ - CAMINHO DE SERVIÇO PAVIMENTADO - DMT 50 A 200 M | M³ | 7.87 | 7.87 | 0 | 0 | DRAGAGEM DE MATERIAL DE 1ª CATEGORIA COM ESCAVADEIRA HIDRÁULICA - CAPACIDADE DE CAÇAMBA DE 1,56 M³ - CAMINHO DE SERVIÇO PAVIMENTADO - DMT 50 A 200 M | M³
1917710 | DRAGAGEM DE MATERIAL DE 1ª CATEGORIA COM ESCAVADEIRA HIDRÁULICA - CAPACIDADE DE CAÇAMBA DE 1,56 M³ - CAMINHO DE SERVIÇO PAVIMENTADO - DMT 600 A 800 M | M³ | 9.18 | 9.18 | 0 | 0 | DRAGAGEM DE MATERIAL DE 1ª CATEGORIA COM ESCAVADEIRA HIDRÁULICA - CAPACIDADE DE CAÇAMBA DE 1,56 M³ - CAMINHO DE SERVIÇO PAVIMENTADO - DMT 600 A 800 M | M³
1917711 | DRAGAGEM DE MATERIAL DE 1ª CATEGORIA COM ESCAVADEIRA HIDRÁULICA - CAPACIDADE DE CAÇAMBA DE 1,56 M³ - CAMINHO DE SERVIÇO PAVIMENTADO - DMT 800 A 1.000 M | M³ | 9.35 | 9.35 | 0 | 0 | DRAGAGEM DE MATERIAL DE 1ª CATEGORIA COM ESCAVADEIRA HIDRÁULICA - CAPACIDADE DE CAÇAMBA DE 1,56 M³ - CAMINHO DE SERVIÇO PAVIMENTADO - DMT 800 A 1.000 M | M³
1917680 | DRAGAGEM DE MATERIAL DE 1ª CATEGORIA COM ESCAVADEIRA HIDRÁULICA - CAPACIDADE DE CAÇAMBA DE 1,56 M³ - DMT 0 A 50 M | M³ | 2.98 | 2.98 | 0 | 0 | DRAGAGEM DE MATERIAL DE 1ª CATEGORIA COM ESCAVADEIRA HIDRÁULICA - CAPACIDADE DE CAÇAMBA DE 1,56 M³ - DMT 0 A 50 M | M³
1901607 | DRAGAGEM DE MATERIAL DE 1ª CATEGORIA COM ESCAVADEIRA HIDRÁULICA SOBRE PONTÃO FLUTUANTE - CAPACIDADE DA CAÇAMBA DE 1,56 M³ - TRANSPORTE COM BATELÃO SEM PROPULSÃO COM CAPACIDADE DE 100 T - DMT 0 A 300 M | M³ | 15.11 | 15.11 | 0 | 0 | DRAGAGEM DE MATERIAL DE 1ª CATEGORIA COM ESCAVADEIRA HIDRÁULICA SOBRE PONTÃO FLUTUANTE - CAPACIDADE DA CAÇAMBA DE 1,56 M³ - TRANSPORTE COM BATELÃO SEM PROPULSÃO COM CAPACIDADE DE 100 T - DMT 0 A 300 M | M³
1901611 | DRAGAGEM DE MATERIAL DE 1ª CATEGORIA COM ESCAVADEIRA HIDRÁULICA SOBRE PONTÃO FLUTUANTE - CAPACIDADE DA CAÇAMBA DE 1,56 M³ - TRANSPORTE COM BATELÃO SEM PROPULSÃO COM CAPACIDADE DE 100 T - DMT 1.200 A 1.500 M | M³ | 18.78 | 18.78 | 0 | 0 | DRAGAGEM DE MATERIAL DE 1ª CATEGORIA COM ESCAVADEIRA HIDRÁULICA SOBRE PONTÃO FLUTUANTE - CAPACIDADE DA CAÇAMBA DE 1,56 M³ - TRANSPORTE COM BATELÃO SEM PROPULSÃO COM CAPACIDADE DE 100 T - DMT 1.200 A 1.500 M | M³
1901612 | DRAGAGEM DE MATERIAL DE 1ª CATEGORIA COM ESCAVADEIRA HIDRÁULICA SOBRE PONTÃO FLUTUANTE - CAPACIDADE DA CAÇAMBA DE 1,56 M³ - TRANSPORTE COM BATELÃO SEM PROPULSÃO COM CAPACIDADE DE 100 T - DMT 1.500 A 1.800 M | M³ | 19.25 | 19.25 | 0 | 0 | DRAGAGEM DE MATERIAL DE 1ª CATEGORIA COM ESCAVADEIRA HIDRÁULICA SOBRE PONTÃO FLUTUANTE - CAPACIDADE DA CAÇAMBA DE 1,56 M³ - TRANSPORTE COM BATELÃO SEM PROPULSÃO COM CAPACIDADE DE 100 T - DMT 1.500 A 1.800 M | M³
1901613 | DRAGAGEM DE MATERIAL DE 1ª CATEGORIA COM ESCAVADEIRA HIDRÁULICA SOBRE PONTÃO FLUTUANTE - CAPACIDADE DA CAÇAMBA DE 1,56 M³ - TRANSPORTE COM BATELÃO SEM PROPULSÃO COM CAPACIDADE DE 100 T - DMT 1.800 A 2.100 M | M³ | 19.61 | 19.61 | 0 | 0 | DRAGAGEM DE MATERIAL DE 1ª CATEGORIA COM ESCAVADEIRA HIDRÁULICA SOBRE PONTÃO FLUTUANTE - CAPACIDADE DA CAÇAMBA DE 1,56 M³ - TRANSPORTE COM BATELÃO SEM PROPULSÃO COM CAPACIDADE DE 100 T - DMT 1.800 A 2.100 M | M³
1901614 | DRAGAGEM DE MATERIAL DE 1ª CATEGORIA COM ESCAVADEIRA HIDRÁULICA SOBRE PONTÃO FLUTUANTE - CAPACIDADE DA CAÇAMBA DE 1,56 M³ - TRANSPORTE COM BATELÃO SEM PROPULSÃO COM CAPACIDADE DE 100 T - DMT 2.100 A 2.400 M | M³ | 19.96 | 19.96 | 0 | 0 | DRAGAGEM DE MATERIAL DE 1ª CATEGORIA COM ESCAVADEIRA HIDRÁULICA SOBRE PONTÃO FLUTUANTE - CAPACIDADE DA CAÇAMBA DE 1,56 M³ - TRANSPORTE COM BATELÃO SEM PROPULSÃO COM CAPACIDADE DE 100 T - DMT 2.100 A 2.400 M | M³
1901615 | DRAGAGEM DE MATERIAL DE 1ª CATEGORIA COM ESCAVADEIRA HIDRÁULICA SOBRE PONTÃO FLUTUANTE - CAPACIDADE DA CAÇAMBA DE 1,56 M³ - TRANSPORTE COM BATELÃO SEM PROPULSÃO COM CAPACIDADE DE 100 T - DMT 2.400 A 2.700 M | M³ | 20.43 | 20.43 | 0 | 0 | DRAGAGEM DE MATERIAL DE 1ª CATEGORIA COM ESCAVADEIRA HIDRÁULICA SOBRE PONTÃO FLUTUANTE - CAPACIDADE DA CAÇAMBA DE 1,56 M³ - TRANSPORTE COM BATELÃO SEM PROPULSÃO COM CAPACIDADE DE 100 T - DMT 2.400 A 2.700 M | M³
1901616 | DRAGAGEM DE MATERIAL DE 1ª CATEGORIA COM ESCAVADEIRA HIDRÁULICA SOBRE PONTÃO FLUTUANTE - CAPACIDADE DA CAÇAMBA DE 1,56 M³ - TRANSPORTE COM BATELÃO SEM PROPULSÃO COM CAPACIDADE DE 100 T - DMT 2.700 A 3.000 M | M³ | 20.79 | 20.79 | 0 | 0 | DRAGAGEM DE MATERIAL DE 1ª CATEGORIA COM ESCAVADEIRA HIDRÁULICA SOBRE PONTÃO FLUTUANTE - CAPACIDADE DA CAÇAMBA DE 1,56 M³ - TRANSPORTE COM BATELÃO SEM PROPULSÃO COM CAPACIDADE DE 100 T - DMT 2.700 A 3.000 M | M³
1901608 | DRAGAGEM DE MATERIAL DE 1ª CATEGORIA COM ESCAVADEIRA HIDRÁULICA SOBRE PONTÃO FLUTUANTE - CAPACIDADE DA CAÇAMBA DE 1,56 M³ - TRANSPORTE COM BATELÃO SEM PROPULSÃO COM CAPACIDADE DE 100 T - DMT 300 A 600 M | M³ | 15.66 | 15.66 | 0 | 0 | DRAGAGEM DE MATERIAL DE 1ª CATEGORIA COM ESCAVADEIRA HIDRÁULICA SOBRE PONTÃO FLUTUANTE - CAPACIDADE DA CAÇAMBA DE 1,56 M³ - TRANSPORTE COM BATELÃO SEM PROPULSÃO COM CAPACIDADE DE 100 T - DMT 300 A 600 M | M³
1901609 | DRAGAGEM DE MATERIAL DE 1ª CATEGORIA COM ESCAVADEIRA HIDRÁULICA SOBRE PONTÃO FLUTUANTE - CAPACIDADE DA CAÇAMBA DE 1,56 M³ - TRANSPORTE COM BATELÃO SEM PROPULSÃO COM CAPACIDADE DE 100 T - DMT 600 A 900 M | M³ | 16.13 | 16.13 | 0 | 0 | DRAGAGEM DE MATERIAL DE 1ª CATEGORIA COM ESCAVADEIRA HIDRÁULICA SOBRE PONTÃO FLUTUANTE - CAPACIDADE DA CAÇAMBA DE 1,56 M³ - TRANSPORTE COM BATELÃO SEM PROPULSÃO COM CAPACIDADE DE 100 T - DMT 600 A 900 M | M³
1901610 | DRAGAGEM DE MATERIAL DE 1ª CATEGORIA COM ESCAVADEIRA HIDRÁULICA SOBRE PONTÃO FLUTUANTE - CAPACIDADE DA CAÇAMBA DE 1,56 M³ - TRANSPORTE COM BATELÃO SEM PROPULSÃO COM CAPACIDADE DE 100 T - DMT 900 A 1.200 M | M³ | 18.43 | 18.43 | 0 | 0 | DRAGAGEM DE MATERIAL DE 1ª CATEGORIA COM ESCAVADEIRA HIDRÁULICA SOBRE PONTÃO FLUTUANTE - CAPACIDADE DA CAÇAMBA DE 1,56 M³ - TRANSPORTE COM BATELÃO SEM PROPULSÃO COM CAPACIDADE DE 100 T - DMT 900 A 1.200 M | M³
1901617 | DRAGAGEM DE MATERIAL DE 1ª CATEGORIA COM ESCAVADEIRA HIDRÁULICA SOBRE PONTÃO FLUTUANTE - CAPACIDADE DA CAÇAMBA DE 1,56 M³ - TRANSPORTE COM BATELÃO SEM PROPULSÃO COM CAPACIDADE DE 100 T - DMT DE 3.000 M | M³ | 21.03 | 21.03 | 0 | 0 | DRAGAGEM DE MATERIAL DE 1ª CATEGORIA COM ESCAVADEIRA HIDRÁULICA SOBRE PONTÃO FLUTUANTE - CAPACIDADE DA CAÇAMBA DE 1,56 M³ - TRANSPORTE COM BATELÃO SEM PROPULSÃO COM CAPACIDADE DE 100 T - DMT DE 3.000 M | M³
1917037 | DRAGAGEM DE SILTE COM DRAGA HOPPER - CAPACIDADE DA CISTERNA DE 1.000 M³ - DMT DE 1.500 A 1.800 M | M³ | 17.25 | 17.25 | 0 | 0 | DRAGAGEM DE SILTE COM DRAGA HOPPER - CAPACIDADE DA CISTERNA DE 1.000 M³ - DMT DE 1.500 A 1.800 M | M³
1917038 | DRAGAGEM DE SILTE COM DRAGA HOPPER - CAPACIDADE DA CISTERNA DE 1.000 M³ - DMT DE 1.800 A 2.100 M | M³ | 17.83 | 17.83 | 0 | 0 | DRAGAGEM DE SILTE COM DRAGA HOPPER - CAPACIDADE DA CISTERNA DE 1.000 M³ - DMT DE 1.800 A 2.100 M | M³
1917039 | DRAGAGEM DE SILTE COM DRAGA HOPPER - CAPACIDADE DA CISTERNA DE 1.000 M³ - DMT DE 2.100 A 2.400 M | M³ | 18.43 | 18.43 | 0 | 0 | DRAGAGEM DE SILTE COM DRAGA HOPPER - CAPACIDADE DA CISTERNA DE 1.000 M³ - DMT DE 2.100 A 2.400 M | M³
1917040 | DRAGAGEM DE SILTE COM DRAGA HOPPER - CAPACIDADE DA CISTERNA DE 1.000 M³ - DMT DE 2.400 A 2.700 M | M³ | 19.05 | 19.05 | 0 | 0 | DRAGAGEM DE SILTE COM DRAGA HOPPER - CAPACIDADE DA CISTERNA DE 1.000 M³ - DMT DE 2.400 A 2.700 M | M³
1917041 | DRAGAGEM DE SILTE COM DRAGA HOPPER - CAPACIDADE DA CISTERNA DE 1.000 M³ - DMT DE 2.700 A 3.000 M | M³ | 19.72 | 19.72 | 0 | 0 | DRAGAGEM DE SILTE COM DRAGA HOPPER - CAPACIDADE DA CISTERNA DE 1.000 M³ - DMT DE 2.700 A 3.000 M | M³
1917042 | DRAGAGEM DE SILTE COM DRAGA HOPPER - CAPACIDADE DA CISTERNA DE 1.000 M³ - DMT DE 3.000 M | M³ | 20.07 | 20.07 | 0 | 0 | DRAGAGEM DE SILTE COM DRAGA HOPPER - CAPACIDADE DA CISTERNA DE 1.000 M³ - DMT DE 3.000 M | M³
1901619 | DRAGAGEM DE SILTE COM DRAGA HOPPER - CAPACIDADE DA CISTERNA DE 10.000 M³ - DMT DE 1.500 A 1.800 M | M³ | 11.54 | 11.54 | 0 | 0 | DRAGAGEM DE SILTE COM DRAGA HOPPER - CAPACIDADE DA CISTERNA DE 10.000 M³ - DMT DE 1.500 A 1.800 M | M³
1901620 | DRAGAGEM DE SILTE COM DRAGA HOPPER - CAPACIDADE DA CISTERNA DE 10.000 M³ - DMT DE 1.800 A 2.100 M | M³ | 11.75 | 11.75 | 0 | 0 | DRAGAGEM DE SILTE COM DRAGA HOPPER - CAPACIDADE DA CISTERNA DE 10.000 M³ - DMT DE 1.800 A 2.100 M | M³
1901621 | DRAGAGEM DE SILTE COM DRAGA HOPPER - CAPACIDADE DA CISTERNA DE 10.000 M³ - DMT DE 2.100 A 2.400 M | M³ | 11.96 | 11.96 | 0 | 0 | DRAGAGEM DE SILTE COM DRAGA HOPPER - CAPACIDADE DA CISTERNA DE 10.000 M³ - DMT DE 2.100 A 2.400 M | M³
1901622 | DRAGAGEM DE SILTE COM DRAGA HOPPER - CAPACIDADE DA CISTERNA DE 10.000 M³ - DMT DE 2.400 A 2.700 M | M³ | 12.19 | 12.19 | 0 | 0 | DRAGAGEM DE SILTE COM DRAGA HOPPER - CAPACIDADE DA CISTERNA DE 10.000 M³ - DMT DE 2.400 A 2.700 M | M³
1901623 | DRAGAGEM DE SILTE COM DRAGA HOPPER - CAPACIDADE DA CISTERNA DE 10.000 M³ - DMT DE 2.700 A 3.000 M | M³ | 12.43 | 12.43 | 0 | 0 | DRAGAGEM DE SILTE COM DRAGA HOPPER - CAPACIDADE DA CISTERNA DE 10.000 M³ - DMT DE 2.700 A 3.000 M | M³
1901618 | DRAGAGEM DE SILTE COM DRAGA HOPPER - CAPACIDADE DA CISTERNA DE 10.000 M³ - DMT DE 3.000 M | M³ | 12.55 | 12.55 | 0 | 0 | DRAGAGEM DE SILTE COM DRAGA HOPPER - CAPACIDADE DA CISTERNA DE 10.000 M³ - DMT DE 3.000 M | M³
1901625 | DRAGAGEM DE SILTE COM DRAGA HOPPER - CAPACIDADE DA CISTERNA DE 15.000 M³ - DMT DE 1.500 A 1.800 M | M³ | 14.05 | 14.05 | 0 | 0 | DRAGAGEM DE SILTE COM DRAGA HOPPER - CAPACIDADE DA CISTERNA DE 15.000 M³ - DMT DE 1.500 A 1.800 M | M³
1901626 | DRAGAGEM DE SILTE COM DRAGA HOPPER - CAPACIDADE DA CISTERNA DE 15.000 M³ - DMT DE 1.800 A 2.100 M | M³ | 14.24 | 14.24 | 0 | 0 | DRAGAGEM DE SILTE COM DRAGA HOPPER - CAPACIDADE DA CISTERNA DE 15.000 M³ - DMT DE 1.800 A 2.100 M | M³
1901627 | DRAGAGEM DE SILTE COM DRAGA HOPPER - CAPACIDADE DA CISTERNA DE 15.000 M³ - DMT DE 2.100 A 2.400 M | M³ | 14.45 | 14.45 | 0 | 0 | DRAGAGEM DE SILTE COM DRAGA HOPPER - CAPACIDADE DA CISTERNA DE 15.000 M³ - DMT DE 2.100 A 2.400 M | M³
1901628 | DRAGAGEM DE SILTE COM DRAGA HOPPER - CAPACIDADE DA CISTERNA DE 15.000 M³ - DMT DE 2.400 A 2.700 M | M³ | 14.67 | 14.67 | 0 | 0 | DRAGAGEM DE SILTE COM DRAGA HOPPER - CAPACIDADE DA CISTERNA DE 15.000 M³ - DMT DE 2.400 A 2.700 M | M³
1901629 | DRAGAGEM DE SILTE COM DRAGA HOPPER - CAPACIDADE DA CISTERNA DE 15.000 M³ - DMT DE 2.700 A 3.000 M | M³ | 14.9 | 14.9 | 0 | 0 | DRAGAGEM DE SILTE COM DRAGA HOPPER - CAPACIDADE DA CISTERNA DE 15.000 M³ - DMT DE 2.700 A 3.000 M | M³
1901624 | DRAGAGEM DE SILTE COM DRAGA HOPPER - CAPACIDADE DA CISTERNA DE 15.000 M³ - DMT DE 3.000 M | M³ | 15.02 | 15.02 | 0 | 0 | DRAGAGEM DE SILTE COM DRAGA HOPPER - CAPACIDADE DA CISTERNA DE 15.000 M³ - DMT DE 3.000 M | M³
1917073 | DRAGAGEM DE SILTE COM DRAGA HOPPER - CAPACIDADE DA CISTERNA DE 2.000 M³ - DMT DE 1.500 A 1.800 M | M³ | 18.68 | 18.68 | 0 | 0 | DRAGAGEM DE SILTE COM DRAGA HOPPER - CAPACIDADE DA CISTERNA DE 2.000 M³ - DMT DE 1.500 A 1.800 M | M³
1917074 | DRAGAGEM DE SILTE COM DRAGA HOPPER - CAPACIDADE DA CISTERNA DE 2.000 M³ - DMT DE 1.800 A 2.100 M | M³ | 19.18 | 19.18 | 0 | 0 | DRAGAGEM DE SILTE COM DRAGA HOPPER - CAPACIDADE DA CISTERNA DE 2.000 M³ - DMT DE 1.800 A 2.100 M | M³
1917075 | DRAGAGEM DE SILTE COM DRAGA HOPPER - CAPACIDADE DA CISTERNA DE 2.000 M³ - DMT DE 2.100 A 2.400 M | M³ | 19.69 | 19.69 | 0 | 0 | DRAGAGEM DE SILTE COM DRAGA HOPPER - CAPACIDADE DA CISTERNA DE 2.000 M³ - DMT DE 2.100 A 2.400 M | M³
1917076 | DRAGAGEM DE SILTE COM DRAGA HOPPER - CAPACIDADE DA CISTERNA DE 2.000 M³ - DMT DE 2.400 A 2.700 M | M³ | 20.22 | 20.22 | 0 | 0 | DRAGAGEM DE SILTE COM DRAGA HOPPER - CAPACIDADE DA CISTERNA DE 2.000 M³ - DMT DE 2.400 A 2.700 M | M³
1917077 | DRAGAGEM DE SILTE COM DRAGA HOPPER - CAPACIDADE DA CISTERNA DE 2.000 M³ - DMT DE 2.700 A 3.000 M | M³ | 20.79 | 20.79 | 0 | 0 | DRAGAGEM DE SILTE COM DRAGA HOPPER - CAPACIDADE DA CISTERNA DE 2.000 M³ - DMT DE 2.700 A 3.000 M | M³
1917078 | DRAGAGEM DE SILTE COM DRAGA HOPPER - CAPACIDADE DA CISTERNA DE 2.000 M³ - DMT DE 3.000 M | M³ | 21.1 | 21.1 | 0 | 0 | DRAGAGEM DE SILTE COM DRAGA HOPPER - CAPACIDADE DA CISTERNA DE 2.000 M³ - DMT DE 3.000 M | M³
1901631 | DRAGAGEM DE SILTE COM DRAGA HOPPER - CAPACIDADE DA CISTERNA DE 20.000 M³ - DMT DE 1.500 A 1.800 M | M³ | 16.68 | 16.68 | 0 | 0 | DRAGAGEM DE SILTE COM DRAGA HOPPER - CAPACIDADE DA CISTERNA DE 20.000 M³ - DMT DE 1.500 A 1.800 M | M³
1901632 | DRAGAGEM DE SILTE COM DRAGA HOPPER - CAPACIDADE DA CISTERNA DE 20.000 M³ - DMT DE 1.800 A 2.100 M | M³ | 16.88 | 16.88 | 0 | 0 | DRAGAGEM DE SILTE COM DRAGA HOPPER - CAPACIDADE DA CISTERNA DE 20.000 M³ - DMT DE 1.800 A 2.100 M | M³
1901633 | DRAGAGEM DE SILTE COM DRAGA HOPPER - CAPACIDADE DA CISTERNA DE 20.000 M³ - DMT DE 2.100 A 2.400 M | M³ | 17.08 | 17.08 | 0 | 0 | DRAGAGEM DE SILTE COM DRAGA HOPPER - CAPACIDADE DA CISTERNA DE 20.000 M³ - DMT DE 2.100 A 2.400 M | M³
1901634 | DRAGAGEM DE SILTE COM DRAGA HOPPER - CAPACIDADE DA CISTERNA DE 20.000 M³ - DMT DE 2.400 A 2.700 M | M³ | 17.29 | 17.29 | 0 | 0 | DRAGAGEM DE SILTE COM DRAGA HOPPER - CAPACIDADE DA CISTERNA DE 20.000 M³ - DMT DE 2.400 A 2.700 M | M³
1901635 | DRAGAGEM DE SILTE COM DRAGA HOPPER - CAPACIDADE DA CISTERNA DE 20.000 M³ - DMT DE 2.700 A 3.000 M | M³ | 17.52 | 17.52 | 0 | 0 | DRAGAGEM DE SILTE COM DRAGA HOPPER - CAPACIDADE DA CISTERNA DE 20.000 M³ - DMT DE 2.700 A 3.000 M | M³
1901630 | DRAGAGEM DE SILTE COM DRAGA HOPPER - CAPACIDADE DA CISTERNA DE 20.000 M³ - DMT DE 3.000 M | M³ | 17.64 | 17.64 | 0 | 0 | DRAGAGEM DE SILTE COM DRAGA HOPPER - CAPACIDADE DA CISTERNA DE 20.000 M³ - DMT DE 3.000 M | M³
1917109 | DRAGAGEM DE SILTE COM DRAGA HOPPER - CAPACIDADE DA CISTERNA DE 3.000 M³ - DMT DE 1.500 A 1.800 M | M³ | 17.01 | 17.01 | 0 | 0 | DRAGAGEM DE SILTE COM DRAGA HOPPER - CAPACIDADE DA CISTERNA DE 3.000 M³ - DMT DE 1.500 A 1.800 M | M³
1917110 | DRAGAGEM DE SILTE COM DRAGA HOPPER - CAPACIDADE DA CISTERNA DE 3.000 M³ - DMT DE 1.800 A 2.100 M | M³ | 17.42 | 17.42 | 0 | 0 | DRAGAGEM DE SILTE COM DRAGA HOPPER - CAPACIDADE DA CISTERNA DE 3.000 M³ - DMT DE 1.800 A 2.100 M | M³
1917111 | DRAGAGEM DE SILTE COM DRAGA HOPPER - CAPACIDADE DA CISTERNA DE 3.000 M³ - DMT DE 2.100 A 2.400 M | M³ | 17.83 | 17.83 | 0 | 0 | DRAGAGEM DE SILTE COM DRAGA HOPPER - CAPACIDADE DA CISTERNA DE 3.000 M³ - DMT DE 2.100 A 2.400 M | M³
1917112 | DRAGAGEM DE SILTE COM DRAGA HOPPER - CAPACIDADE DA CISTERNA DE 3.000 M³ - DMT DE 2.400 A 2.700 M | M³ | 18.27 | 18.27 | 0 | 0 | DRAGAGEM DE SILTE COM DRAGA HOPPER - CAPACIDADE DA CISTERNA DE 3.000 M³ - DMT DE 2.400 A 2.700 M | M³
1917113 | DRAGAGEM DE SILTE COM DRAGA HOPPER - CAPACIDADE DA CISTERNA DE 3.000 M³ - DMT DE 2.700 A 3.000 M | M³ | 18.74 | 18.74 | 0 | 0 | DRAGAGEM DE SILTE COM DRAGA HOPPER - CAPACIDADE DA CISTERNA DE 3.000 M³ - DMT DE 2.700 A 3.000 M | M³
1917114 | DRAGAGEM DE SILTE COM DRAGA HOPPER - CAPACIDADE DA CISTERNA DE 3.000 M³ - DMT DE 3.000 M | M³ | 18.99 | 18.99 | 0 | 0 | DRAGAGEM DE SILTE COM DRAGA HOPPER - CAPACIDADE DA CISTERNA DE 3.000 M³ - DMT DE 3.000 M | M³
1917145 | DRAGAGEM DE SILTE COM DRAGA HOPPER - CAPACIDADE DA CISTERNA DE 4.000 M³ - DMT DE 1.500 A 1.800 M | M³ | 14.81 | 14.81 | 0 | 0 | DRAGAGEM DE SILTE COM DRAGA HOPPER - CAPACIDADE DA CISTERNA DE 4.000 M³ - DMT DE 1.500 A 1.800 M | M³
1917146 | DRAGAGEM DE SILTE COM DRAGA HOPPER - CAPACIDADE DA CISTERNA DE 4.000 M³ - DMT DE 1.800 A 2.100 M | M³ | 15.14 | 15.14 | 0 | 0 | DRAGAGEM DE SILTE COM DRAGA HOPPER - CAPACIDADE DA CISTERNA DE 4.000 M³ - DMT DE 1.800 A 2.100 M | M³
1917147 | DRAGAGEM DE SILTE COM DRAGA HOPPER - CAPACIDADE DA CISTERNA DE 4.000 M³ - DMT DE 2.100 A 2.400 M | M³ | 15.49 | 15.49 | 0 | 0 | DRAGAGEM DE SILTE COM DRAGA HOPPER - CAPACIDADE DA CISTERNA DE 4.000 M³ - DMT DE 2.100 A 2.400 M | M³
1917148 | DRAGAGEM DE SILTE COM DRAGA HOPPER - CAPACIDADE DA CISTERNA DE 4.000 M³ - DMT DE 2.400 A 2.700 M | M³ | 15.86 | 15.86 | 0 | 0 | DRAGAGEM DE SILTE COM DRAGA HOPPER - CAPACIDADE DA CISTERNA DE 4.000 M³ - DMT DE 2.400 A 2.700 M | M³
1917149 | DRAGAGEM DE SILTE COM DRAGA HOPPER - CAPACIDADE DA CISTERNA DE 4.000 M³ - DMT DE 2.700 A 3.000 M | M³ | 16.24 | 16.24 | 0 | 0 | DRAGAGEM DE SILTE COM DRAGA HOPPER - CAPACIDADE DA CISTERNA DE 4.000 M³ - DMT DE 2.700 A 3.000 M | M³
1917150 | DRAGAGEM DE SILTE COM DRAGA HOPPER - CAPACIDADE DA CISTERNA DE 4.000 M³ - DMT DE 3.000 M | M³ | 16.45 | 16.45 | 0 | 0 | DRAGAGEM DE SILTE COM DRAGA HOPPER - CAPACIDADE DA CISTERNA DE 4.000 M³ - DMT DE 3.000 M | M³
1917181 | DRAGAGEM DE SILTE COM DRAGA HOPPER - CAPACIDADE DA CISTERNA DE 5.000 M³ - DMT DE 1.500 A 1.800 M | M³ | 13.93 | 13.93 | 0 | 0 | DRAGAGEM DE SILTE COM DRAGA HOPPER - CAPACIDADE DA CISTERNA DE 5.000 M³ - DMT DE 1.500 A 1.800 M | M³
1917182 | DRAGAGEM DE SILTE COM DRAGA HOPPER - CAPACIDADE DA CISTERNA DE 5.000 M³ - DMT DE 1.800 A 2.100 M | M³ | 14.23 | 14.23 | 0 | 0 | DRAGAGEM DE SILTE COM DRAGA HOPPER - CAPACIDADE DA CISTERNA DE 5.000 M³ - DMT DE 1.800 A 2.100 M | M³
1917183 | DRAGAGEM DE SILTE COM DRAGA HOPPER - CAPACIDADE DA CISTERNA DE 5.000 M³ - DMT DE 2.100 A 2.400 M | M³ | 14.54 | 14.54 | 0 | 0 | DRAGAGEM DE SILTE COM DRAGA HOPPER - CAPACIDADE DA CISTERNA DE 5.000 M³ - DMT DE 2.100 A 2.400 M | M³
1917184 | DRAGAGEM DE SILTE COM DRAGA HOPPER - CAPACIDADE DA CISTERNA DE 5.000 M³ - DMT DE 2.400 A 2.700 M | M³ | 14.87 | 14.87 | 0 | 0 | DRAGAGEM DE SILTE COM DRAGA HOPPER - CAPACIDADE DA CISTERNA DE 5.000 M³ - DMT DE 2.400 A 2.700 M | M³
1917185 | DRAGAGEM DE SILTE COM DRAGA HOPPER - CAPACIDADE DA CISTERNA DE 5.000 M³ - DMT DE 2.700 A 3.000 M | M³ | 15.22 | 15.22 | 0 | 0 | DRAGAGEM DE SILTE COM DRAGA HOPPER - CAPACIDADE DA CISTERNA DE 5.000 M³ - DMT DE 2.700 A 3.000 M | M³
1917186 | DRAGAGEM DE SILTE COM DRAGA HOPPER - CAPACIDADE DA CISTERNA DE 5.000 M³ - DMT DE 3.000 M | M³ | 15.41 | 15.41 | 0 | 0 | DRAGAGEM DE SILTE COM DRAGA HOPPER - CAPACIDADE DA CISTERNA DE 5.000 M³ - DMT DE 3.000 M | M³
1917001 | DRAGAGEM DE SILTE COM DRAGA HOPPER - CAPACIDADE DA CISTERNA DE 750 M³ - DMT DE 1.500 A 1.800 M | M³ | 21.49 | 21.49 | 0 | 0 | DRAGAGEM DE SILTE COM DRAGA HOPPER - CAPACIDADE DA CISTERNA DE 750 M³ - DMT DE 1.500 A 1.800 M | M³
1917002 | DRAGAGEM DE SILTE COM DRAGA HOPPER - CAPACIDADE DA CISTERNA DE 750 M³ - DMT DE 1.800 A 2.100 M | M³ | 22.27 | 22.27 | 0 | 0 | DRAGAGEM DE SILTE COM DRAGA HOPPER - CAPACIDADE DA CISTERNA DE 750 M³ - DMT DE 1.800 A 2.100 M | M³
1917003 | DRAGAGEM DE SILTE COM DRAGA HOPPER - CAPACIDADE DA CISTERNA DE 750 M³ - DMT DE 2.100 A 2.400 M | M³ | 23.07 | 23.07 | 0 | 0 | DRAGAGEM DE SILTE COM DRAGA HOPPER - CAPACIDADE DA CISTERNA DE 750 M³ - DMT DE 2.100 A 2.400 M | M³
1917004 | DRAGAGEM DE SILTE COM DRAGA HOPPER - CAPACIDADE DA CISTERNA DE 750 M³ - DMT DE 2.400 A 2.700 M | M³ | 23.91 | 23.91 | 0 | 0 | DRAGAGEM DE SILTE COM DRAGA HOPPER - CAPACIDADE DA CISTERNA DE 750 M³ - DMT DE 2.400 A 2.700 M | M³
1917005 | DRAGAGEM DE SILTE COM DRAGA HOPPER - CAPACIDADE DA CISTERNA DE 750 M³ - DMT DE 2.700 A 3.000 M | M³ | 24.8 | 24.8 | 0 | 0 | DRAGAGEM DE SILTE COM DRAGA HOPPER - CAPACIDADE DA CISTERNA DE 750 M³ - DMT DE 2.700 A 3.000 M | M³
1917006 | DRAGAGEM DE SILTE COM DRAGA HOPPER - CAPACIDADE DA CISTERNA DE 750 M³ - DMT DE 3.000 M | M³ | 25.27 | 25.27 | 0 | 0 | DRAGAGEM DE SILTE COM DRAGA HOPPER - CAPACIDADE DA CISTERNA DE 750 M³ - DMT DE 3.000 M | M³
2009619 | ALVENARIA DE BLOCOS DE CONCRETO 19 X 19 X 39 CM COM ESPESSURA DE 20 CM - AREIA COMERCIAL | M² | 96.3554 | 0 | 40.8 | 55.5554 | ALVENARIA DE BLOCOS DE CONCRETO 19 X 19 X 39 CM COM ESPESSURA DE 20 CM - AREIA COMERCIAL | M²
2009618 | ALVENARIA DE BLOCOS DE CONCRETO 19 X 19 X 39 CM COM ESPESSURA DE 20 CM - AREIA EXTRAÍDA | M² | 94.6414 | 0 | 40.8 | 53.8414 | ALVENARIA DE BLOCOS DE CONCRETO 19 X 19 X 39 CM COM ESPESSURA DE 20 CM - AREIA EXTRAÍDA | M²
2003866 | APLICAÇÃO DE GEOTÊXTIL NÃO-TECIDO AGULHADO COM RESISTÊNCIA À TRAÇÃO LONGITUDINAL DE 14 KN/M | M² | 8.163 | 0 | 0.31 | 7.853 | APLICAÇÃO DE GEOTÊXTIL NÃO-TECIDO AGULHADO COM RESISTÊNCIA À TRAÇÃO LONGITUDINAL DE 14 KN/M | M²
2003867 | APLICAÇÃO DE GEOTÊXTIL NÃO-TECIDO AGULHADO COM RESISTÊNCIA À TRAÇÃO LONGITUDINAL DE 31 KN/M | M² | 18.8073 | 0 | 0.31 | 18.4973 | APLICAÇÃO DE GEOTÊXTIL NÃO-TECIDO AGULHADO COM RESISTÊNCIA À TRAÇÃO LONGITUDINAL DE 31 KN/M | M²
2003622 | BOCA DE LOBO COMBINADA - CHAPÉU E GRELHA SIMPLES - BLC 01 - AREIA E BRITA COMERCIAIS | UN | 2093.3486 | 0 | 11.88 | 2081.4686 | BOCA DE LOBO COMBINADA - CHAPÉU E GRELHA SIMPLES - BLC 01 - AREIA E BRITA COMERCIAIS | UN
2003621 | BOCA DE LOBO COMBINADA - CHAPÉU E GRELHA SIMPLES - BLC 01 - AREIA EXTRAÍDA E BRITA PRODUZIDA | UN | 2007.6588 | 0 | 11.88 | 1995.7788 | BOCA DE LOBO COMBINADA - CHAPÉU E GRELHA SIMPLES - BLC 01 - AREIA EXTRAÍDA E BRITA PRODUZIDA | UN
2003624 | BOCA DE LOBO COMBINADA - CHAPÉU E GRELHA SIMPLES - BLC 02 - AREIA E BRITA COMERCIAIS | UN | 2411.3752 | 0 | 11.88 | 2399.4952 | BOCA DE LOBO COMBINADA - CHAPÉU E GRELHA SIMPLES - BLC 02 - AREIA E BRITA COMERCIAIS | UN
2003623 | BOCA DE LOBO COMBINADA - CHAPÉU E GRELHA SIMPLES - BLC 02 - AREIA EXTRAÍDA E BRITA PRODUZIDA | UN | 2314.8792 | 0 | 11.88 | 2302.9992 | BOCA DE LOBO COMBINADA - CHAPÉU E GRELHA SIMPLES - BLC 02 - AREIA EXTRAÍDA E BRITA PRODUZIDA | UN
2003634 | BOCA DE LOBO DUPLA - GRELHA DE CONCRETO - BLDG 01 - AREIA E BRITA COMERCIAIS | UN | 1504.0163 | 0 | 3.72 | 1500.2963 | BOCA DE LOBO DUPLA - GRELHA DE CONCRETO - BLDG 01 - AREIA E BRITA COMERCIAIS | UN
2003633 | BOCA DE LOBO DUPLA - GRELHA DE CONCRETO - BLDG 01 - AREIA EXTRAÍDA E BRITA PRODUZIDA | UN | 1418.3265 | 0 | 3.72 | 1414.6065 | BOCA DE LOBO DUPLA - GRELHA DE CONCRETO - BLDG 01 - AREIA EXTRAÍDA E BRITA PRODUZIDA | UN
2003636 | BOCA DE LOBO DUPLA - GRELHA DE CONCRETO - BLDG 02 - AREIA E BRITA COMERCIAIS | UN | 1822.0529 | 0 | 3.72 | 1818.3329 | BOCA DE LOBO DUPLA - GRELHA DE CONCRETO - BLDG 02 - AREIA E BRITA COMERCIAIS | UN
2003635 | BOCA DE LOBO DUPLA - GRELHA DE CONCRETO - BLDG 02 - AREIA EXTRAÍDA E BRITA PRODUZIDA | UN | 1725.5469 | 0 | 3.72 | 1721.8269 | BOCA DE LOBO DUPLA - GRELHA DE CONCRETO - BLDG 02 - AREIA EXTRAÍDA E BRITA PRODUZIDA | UN
2003638 | BOCA DE LOBO DUPLA - GRELHA DE CONCRETO - BLDG 03 - AREIA E BRITA COMERCIAIS | UN | 2144.7245 | 0 | 3.72 | 2141.0045 | BOCA DE LOBO DUPLA - GRELHA DE CONCRETO - BLDG 03 - AREIA E BRITA COMERCIAIS | UN
2003637 | BOCA DE LOBO DUPLA - GRELHA DE CONCRETO - BLDG 03 - AREIA EXTRAÍDA E BRITA PRODUZIDA | UN | 2036.2917 | 0 | 3.72 | 2032.5717 | BOCA DE LOBO DUPLA - GRELHA DE CONCRETO - BLDG 03 - AREIA EXTRAÍDA E BRITA PRODUZIDA | UN
2003640 | BOCA DE LOBO DUPLA - GRELHA DE CONCRETO - BLDG 04 - AREIA E BRITA COMERCIAIS | UN | 2462.7611 | 0 | 3.72 | 2459.0411 | BOCA DE LOBO DUPLA - GRELHA DE CONCRETO - BLDG 04 - AREIA E BRITA COMERCIAIS | UN
2003639 | BOCA DE LOBO DUPLA - GRELHA DE CONCRETO - BLDG 04 - AREIA EXTRAÍDA E BRITA PRODUZIDA | UN | 2343.5121 | 0 | 3.72 | 2339.7921 | BOCA DE LOBO DUPLA - GRELHA DE CONCRETO - BLDG 04 - AREIA EXTRAÍDA E BRITA PRODUZIDA | UN
2003618 | BOCA DE LOBO SIMPLES - BLS 01 - AREIA E BRITA COMERCIAIS | UN | 837.1175 | 0 | 3.72 | 833.3975 | BOCA DE LOBO SIMPLES - BLS 01 - AREIA E BRITA COMERCIAIS | UN
2003617 | BOCA DE LOBO SIMPLES - BLS 01 - AREIA EXTRAÍDA E BRITA PRODUZIDA | UN | 789.9007 | 0 | 3.72 | 786.1807 | BOCA DE LOBO SIMPLES - BLS 01 - AREIA EXTRAÍDA E BRITA PRODUZIDA | UN
2003620 | BOCA DE LOBO SIMPLES - BLS 02 - AREIA E BRITA COMERCIAIS | UN | 1031.2057 | 0 | 3.72 | 1027.4857 | BOCA DE LOBO SIMPLES - BLS 02 - AREIA E BRITA COMERCIAIS | UN
2003619 | BOCA DE LOBO SIMPLES - BLS 02 - AREIA EXTRAÍDA E BRITA PRODUZIDA | UN | 977.4507 | 0 | 3.72 | 973.7307 | BOCA DE LOBO SIMPLES - BLS 02 - AREIA EXTRAÍDA E BRITA PRODUZIDA | UN
2003626 | BOCA DE LOBO SIMPLES - GRELHA DE CONCRETO - BLSG 01 - AREIA E BRITA COMERCIAIS | UN | 764.7653 | 0 | 1.86 | 762.9053 | BOCA DE LOBO SIMPLES - GRELHA DE CONCRETO - BLSG 01 - AREIA E BRITA COMERCIAIS | UN
2003625 | BOCA DE LOBO SIMPLES - GRELHA DE CONCRETO - BLSG 01 - AREIA EXTRAÍDA E BRITA PRODUZIDA | UN | 717.5585 | 0 | 1.86 | 715.6985 | BOCA DE LOBO SIMPLES - GRELHA DE CONCRETO - BLSG 01 - AREIA EXTRAÍDA E BRITA PRODUZIDA | UN
2003628 | BOCA DE LOBO SIMPLES - GRELHA DE CONCRETO - BLSG 02 - AREIA E BRITA COMERCIAIS | UN | 958.8735 | 0 | 1.86 | 957.0135 | BOCA DE LOBO SIMPLES - GRELHA DE CONCRETO - BLSG 02 - AREIA E BRITA COMERCIAIS | UN
2003627 | BOCA DE LOBO SIMPLES - GRELHA DE CONCRETO - BLSG 02 - AREIA EXTRAÍDA E BRITA PRODUZIDA | UN | 905.1085 | 0 | 1.86 | 903.2485 | BOCA DE LOBO SIMPLES - GRELHA DE CONCRETO - BLSG 02 - AREIA EXTRAÍDA E BRITA PRODUZIDA | UN
2003630 | BOCA DE LOBO SIMPLES - GRELHA DE CONCRETO - BLSG 03 - AREIA E BRITA COMERCIAIS | UN | 1152.9717 | 0 | 1.86 | 1151.1117 | BOCA DE LOBO SIMPLES - GRELHA DE CONCRETO - BLSG 03 - AREIA E BRITA COMERCIAIS | UN
2003629 | BOCA DE LOBO SIMPLES - GRELHA DE CONCRETO - BLSG 03 - AREIA EXTRAÍDA E BRITA PRODUZIDA | UN | 1092.6585 | 0 | 1.86 | 1090.7985 | BOCA DE LOBO SIMPLES - GRELHA DE CONCRETO - BLSG 03 - AREIA EXTRAÍDA E BRITA PRODUZIDA | UN
2003632 | BOCA DE LOBO SIMPLES - GRELHA DE CONCRETO - BLSG 04 - AREIA E BRITA COMERCIAIS | UN | 1347.0699 | 0 | 1.86 | 1345.2099 | BOCA DE LOBO SIMPLES - GRELHA DE CONCRETO - BLSG 04 - AREIA E BRITA COMERCIAIS | UN
2003631 | BOCA DE LOBO SIMPLES - GRELHA DE CONCRETO - BLSG 04 - AREIA EXTRAÍDA E BRITA PRODUZIDA | UN | 1280.2085 | 0 | 1.86 | 1278.3485 | BOCA DE LOBO SIMPLES - GRELHA DE CONCRETO - BLSG 04 - AREIA EXTRAÍDA E BRITA PRODUZIDA | UN
2003599 | BOCA DE SAÍDA PARA DRENO LONGITUDINAL PROFUNDO - BSD 01 - TUBO DE CONCRETO PERFURADO - AREIA E BRITA COMERCIAIS | UN | 167.8292 | 0 | 0 | 167.8292 | BOCA DE SAÍDA PARA DRENO LONGITUDINAL PROFUNDO - BSD 01 - TUBO DE CONCRETO PERFURADO - AREIA E BRITA COMERCIAIS | UN
2003598 | BOCA DE SAÍDA PARA DRENO LONGITUDINAL PROFUNDO - BSD 01 - TUBO DE CONCRETO PERFURADO - AREIA EXTRAÍDA E BRITA PRODUZIDA | UN | 150.6568 | 0 | 0 | 150.6568 | BOCA DE SAÍDA PARA DRENO LONGITUDINAL PROFUNDO - BSD 01 - TUBO DE CONCRETO PERFURADO - AREIA EXTRAÍDA E BRITA PRODUZIDA | UN
2003919 | BOCA DE SAÍDA PARA DRENO LONGITUDINAL PROFUNDO - BSD 01 - TUBO DE PEAD - AREIA E BRITA COMERCIAIS | UN | 167.8292 | 0 | 0 | 167.8292 | BOCA DE SAÍDA PARA DRENO LONGITUDINAL PROFUNDO - BSD 01 - TUBO DE PEAD - AREIA E BRITA COMERCIAIS | UN
2003918 | BOCA DE SAÍDA PARA DRENO LONGITUDINAL PROFUNDO - BSD 01 - TUBO DE PEAD - AREIA EXTRAÍDA E BRITA PRODUZIDA | UN | 150.6568 | 0 | 0 | 150.6568 | BOCA DE SAÍDA PARA DRENO LONGITUDINAL PROFUNDO - BSD 01 - TUBO DE PEAD - AREIA EXTRAÍDA E BRITA PRODUZIDA | UN
2003601 | BOCA DE SAÍDA PARA DRENO LONGITUDINAL PROFUNDO - BSD 02 - TUBO DE CONCRETO PERFURADO - AREIA E BRITA COMERCIAIS | UN | 211.0192 | 0 | 0 | 211.0192 | BOCA DE SAÍDA PARA DRENO LONGITUDINAL PROFUNDO - BSD 02 - TUBO DE CONCRETO PERFURADO - AREIA E BRITA COMERCIAIS | UN
2003600 | BOCA DE SAÍDA PARA DRENO LONGITUDINAL PROFUNDO - BSD 02 - TUBO DE CONCRETO PERFURADO - AREIA EXTRAÍDA E BRITA PRODUZIDA | UN | 188.5628 | 0 | 0 | 188.5628 | BOCA DE SAÍDA PARA DRENO LONGITUDINAL PROFUNDO - BSD 02 - TUBO DE CONCRETO PERFURADO - AREIA EXTRAÍDA E BRITA PRODUZIDA | UN
2003921 | BOCA DE SAÍDA PARA DRENO LONGITUDINAL PROFUNDO - BSD 02 - TUBO DE PEAD - AREIA E BRITA COMERCIAIS | UN | 211.0192 | 0 | 0 | 211.0192 | BOCA DE SAÍDA PARA DRENO LONGITUDINAL PROFUNDO - BSD 02 - TUBO DE PEAD - AREIA E BRITA COMERCIAIS | UN
2003920 | BOCA DE SAÍDA PARA DRENO LONGITUDINAL PROFUNDO - BSD 02 - TUBO DE PEAD - AREIA EXTRAÍDA E BRITA PRODUZIDA | UN | 188.5628 | 0 | 0 | 188.5628 | BOCA DE SAÍDA PARA DRENO LONGITUDINAL PROFUNDO - BSD 02 - TUBO DE PEAD - AREIA EXTRAÍDA E BRITA PRODUZIDA | UN
2003616 | BOCA DE SAÍDA PARA DRENO SUB-HORIZONTAL EM MATERIAL DE 1ª CATEGORIA - BSD 04 - AREIA E BRITA COMERCIAIS | UN | 18.5364 | 0 | 0 | 18.5364 | BOCA DE SAÍDA PARA DRENO SUB-HORIZONTAL EM MATERIAL DE 1ª CATEGORIA - BSD 04 - AREIA E BRITA COMERCIAIS | UN
2003615 | BOCA DE SAÍDA PARA DRENO SUB-HORIZONTAL EM MATERIAL DE 1ª CATEGORIA - BSD 04 - AREIA EXTRAÍDA E BRITA PRODUZIDA | UN | 16.1146 | 0 | 0 | 16.1146 | BOCA DE SAÍDA PARA DRENO SUB-HORIZONTAL EM MATERIAL DE 1ª CATEGORIA - BSD 04 - AREIA EXTRAÍDA E BRITA PRODUZIDA | UN
2003927 | BOCA DE SAÍDA PARA DRENO SUB-HORIZONTAL EM MATERIAL DE 2ª CATEGORIA - BSD 04 - AREIA E BRITA COMERCIAIS | UN | 19.2764 | 0 | 0 | 19.2764 | BOCA DE SAÍDA PARA DRENO SUB-HORIZONTAL EM MATERIAL DE 2ª CATEGORIA - BSD 04 - AREIA E BRITA COMERCIAIS | UN
2003926 | BOCA DE SAÍDA PARA DRENO SUB-HORIZONTAL EM MATERIAL DE 2ª CATEGORIA - BSD 04 - AREIA EXTRAÍDA E BRITA PRODUZIDA | UN | 16.8546 | 0 | 0 | 16.8546 | BOCA DE SAÍDA PARA DRENO SUB-HORIZONTAL EM MATERIAL DE 2ª CATEGORIA - BSD 04 - AREIA EXTRAÍDA E BRITA PRODUZIDA | UN
2003613 | BOCA DE SAÍDA PARA DRENO SUBSUPERFICIAL - BSD 03 - AREIA E BRITA COMERCIAIS | UN | 119.2148 | 0 | 0 | 119.2148 | BOCA DE SAÍDA PARA DRENO SUBSUPERFICIAL - BSD 03 - AREIA E BRITA COMERCIAIS | UN
2003612 | BOCA DE SAÍDA PARA DRENO SUBSUPERFICIAL - BSD 03 - AREIA EXTRAÍDA E BRITA PRODUZIDA | UN | 108.6472 | 0 | 0 | 108.6472 | BOCA DE SAÍDA PARA DRENO SUBSUPERFICIAL - BSD 03 - AREIA EXTRAÍDA E BRITA PRODUZIDA | UN
2017912 | BUEIRO DE CONCRETO TIPO MINITÚNEL SEM INTERRUPÇÃO DE TRÁFEGO - SEÇÃO 0,80 M X 1,40 M - ESCAVADO EM MATERIAL DE 1ª CATEGORIA - ALTURA MÍNIMA DO ATERRO = 0,80 M | M | 1606.6065 | 56.21 | 100.15 | 1450.2465 | BUEIRO DE CONCRETO TIPO MINITÚNEL SEM INTERRUPÇÃO DE TRÁFEGO - SEÇÃO 0,80 M X 1,40 M - ESCAVADO EM MATERIAL DE 1ª CATEGORIA - ALTURA MÍNIMA DO ATERRO = 0,80 M | M
2017919 | BUEIRO DE CONCRETO TIPO MINITÚNEL SEM INTERRUPÇÃO DE TRÁFEGO - SEÇÃO 0,80 M X 1,40 M - ESCAVADO EM MATERIAL DE 2ª CATEGORIA - ALTURA MÍNIMA DO ATERRO = 0,80 M | M | 2042.4593 | 56.21 | 100.15 | 1886.0993 | BUEIRO DE CONCRETO TIPO MINITÚNEL SEM INTERRUPÇÃO DE TRÁFEGO - SEÇÃO 0,80 M X 1,40 M - ESCAVADO EM MATERIAL DE 2ª CATEGORIA - ALTURA MÍNIMA DO ATERRO = 0,80 M | M
2017926 | BUEIRO DE CONCRETO TIPO MINITÚNEL SEM INTERRUPÇÃO DE TRÁFEGO - SEÇÃO 0,80 M X 1,40 M - ESCAVADO EM MATERIAL DE 3ª CATEGORIA - ALTURA MÍNIMA DO ATERRO = 0,80 M | M | 2799.5894 | 56.21 | 100.15 | 2643.2294 | BUEIRO DE CONCRETO TIPO MINITÚNEL SEM INTERRUPÇÃO DE TRÁFEGO - SEÇÃO 0,80 M X 1,40 M - ESCAVADO EM MATERIAL DE 3ª CATEGORIA - ALTURA MÍNIMA DO ATERRO = 0,80 M | M
2017913 | BUEIRO DE CONCRETO TIPO MINITÚNEL SEM INTERRUPÇÃO DE TRÁFEGO - SEÇÃO 1,00 M X 1,48 M - ESCAVADO EM MATERIAL DE 1ª CATEGORIA - ALTURA MÍNIMA DO ATERRO = 0,90 M | M | 1844.5207 | 60.36 | 107.55 | 1676.6107 | BUEIRO DE CONCRETO TIPO MINITÚNEL SEM INTERRUPÇÃO DE TRÁFEGO - SEÇÃO 1,00 M X 1,48 M - ESCAVADO EM MATERIAL DE 1ª CATEGORIA - ALTURA MÍNIMA DO ATERRO = 0,90 M | M
2017920 | BUEIRO DE CONCRETO TIPO MINITÚNEL SEM INTERRUPÇÃO DE TRÁFEGO - SEÇÃO 1,00 M X 1,48 M - ESCAVADO EM MATERIAL DE 2ª CATEGORIA - ALTURA MÍNIMA DO ATERRO = 0,90 M | M | 2374.415 | 60.36 | 107.55 | 2206.505 | BUEIRO DE CONCRETO TIPO MINITÚNEL SEM INTERRUPÇÃO DE TRÁFEGO - SEÇÃO 1,00 M X 1,48 M - ESCAVADO EM MATERIAL DE 2ª CATEGORIA - ALTURA MÍNIMA DO ATERRO = 0,90 M | M
2017927 | BUEIRO DE CONCRETO TIPO MINITÚNEL SEM INTERRUPÇÃO DE TRÁFEGO - SEÇÃO 1,00 M X 1,48 M - ESCAVADO EM MATERIAL DE 3ª CATEGORIA - ALTURA MÍNIMA DO ATERRO = 0,90 M | M | 3294.9284 | 60.36 | 107.55 | 3127.0184 | BUEIRO DE CONCRETO TIPO MINITÚNEL SEM INTERRUPÇÃO DE TRÁFEGO - SEÇÃO 1,00 M X 1,48 M - ESCAVADO EM MATERIAL DE 3ª CATEGORIA - ALTURA MÍNIMA DO ATERRO = 0,90 M | M
2017914 | BUEIRO DE CONCRETO TIPO MINITÚNEL SEM INTERRUPÇÃO DE TRÁFEGO - SEÇÃO 1,20 M X 1,65 M - ESCAVADO EM MATERIAL DE 1ª CATEGORIA - ALTURA MÍNIMA DO ATERRO = 1,00 M | M | 2211.8386 | 63.2 | 137.41 | 2011.2286 | BUEIRO DE CONCRETO TIPO MINITÚNEL SEM INTERRUPÇÃO DE TRÁFEGO - SEÇÃO 1,20 M X 1,65 M - ESCAVADO EM MATERIAL DE 1ª CATEGORIA - ALTURA MÍNIMA DO ATERRO = 1,00 M | M
2017921 | BUEIRO DE CONCRETO TIPO MINITÚNEL SEM INTERRUPÇÃO DE TRÁFEGO - SEÇÃO 1,20 M X 1,65 M - ESCAVADO EM MATERIAL DE 2ª CATEGORIA - ALTURA MÍNIMA DO ATERRO = 1,00 M | M | 2876.1921 | 63.2 | 137.41 | 2675.5821 | BUEIRO DE CONCRETO TIPO MINITÚNEL SEM INTERRUPÇÃO DE TRÁFEGO - SEÇÃO 1,20 M X 1,65 M - ESCAVADO EM MATERIAL DE 2ª CATEGORIA - ALTURA MÍNIMA DO ATERRO = 1,00 M | M
2017928 | BUEIRO DE CONCRETO TIPO MINITÚNEL SEM INTERRUPÇÃO DE TRÁFEGO - SEÇÃO 1,20 M X 1,65 M - ESCAVADO EM MATERIAL DE 3ª CATEGORIA - ALTURA MÍNIMA DO ATERRO = 1,00 M | M | 4030.2556 | 63.2 | 137.41 | 3829.6456 | BUEIRO DE CONCRETO TIPO MINITÚNEL SEM INTERRUPÇÃO DE TRÁFEGO - SEÇÃO 1,20 M X 1,65 M - ESCAVADO EM MATERIAL DE 3ª CATEGORIA - ALTURA MÍNIMA DO ATERRO = 1,00 M | M
2017915 | BUEIRO DE CONCRETO TIPO MINITÚNEL SEM INTERRUPÇÃO DE TRÁFEGO - SEÇÃO 1,60 M X 1,84 M - ESCAVADO EM MATERIAL DE 1ª CATEGORIA - ALTURA MÍNIMA DO ATERRO = 1,20 M | M | 2874.8855 | 67.79 | 147.05 | 2660.0455 | BUEIRO DE CONCRETO TIPO MINITÚNEL SEM INTERRUPÇÃO DE TRÁFEGO - SEÇÃO 1,60 M X 1,84 M - ESCAVADO EM MATERIAL DE 1ª CATEGORIA - ALTURA MÍNIMA DO ATERRO = 1,20 M | M
2017922 | BUEIRO DE CONCRETO TIPO MINITÚNEL SEM INTERRUPÇÃO DE TRÁFEGO - SEÇÃO 1,60 M X 1,84 M - ESCAVADO EM MATERIAL DE 2ª CATEGORIA - ALTURA MÍNIMA DO ATERRO = 1,20 M | M | 3814.1982 | 67.79 | 147.05 | 3599.3582 | BUEIRO DE CONCRETO TIPO MINITÚNEL SEM INTERRUPÇÃO DE TRÁFEGO - SEÇÃO 1,60 M X 1,84 M - ESCAVADO EM MATERIAL DE 2ª CATEGORIA - ALTURA MÍNIMA DO ATERRO = 1,20 M | M
2017929 | BUEIRO DE CONCRETO TIPO MINITÚNEL SEM INTERRUPÇÃO DE TRÁFEGO - SEÇÃO 1,60 M X 1,84 M - ESCAVADO EM MATERIAL DE 3ª CATEGORIA - ALTURA MÍNIMA DO ATERRO = 1,20 M | M | 5445.9384 | 67.79 | 147.05 | 5231.0984 | BUEIRO DE CONCRETO TIPO MINITÚNEL SEM INTERRUPÇÃO DE TRÁFEGO - SEÇÃO 1,60 M X 1,84 M - ESCAVADO EM MATERIAL DE 3ª CATEGORIA - ALTURA MÍNIMA DO ATERRO = 1,20 M | M
2017916 | BUEIRO DE CONCRETO TIPO MINITÚNEL SEM INTERRUPÇÃO DE TRÁFEGO - SEÇÃO 2,00 M X 2,00 M - ESCAVADO EM MATERIAL DE 1ª CATEGORIA - ALTURA MÍNIMA DO ATERRO = 1,40 M | M | 3784.4958 | 72.54 | 155.88 | 3556.0758 | BUEIRO DE CONCRETO TIPO MINITÚNEL SEM INTERRUPÇÃO DE TRÁFEGO - SEÇÃO 2,00 M X 2,00 M - ESCAVADO EM MATERIAL DE 1ª CATEGORIA - ALTURA MÍNIMA DO ATERRO = 1,40 M | M
2017923 | BUEIRO DE CONCRETO TIPO MINITÚNEL SEM INTERRUPÇÃO DE TRÁFEGO - SEÇÃO 2,00 M X 2,00 M - ESCAVADO EM MATERIAL DE 2ª CATEGORIA - ALTURA MÍNIMA DO ATERRO = 1,40 M | M | 5074.1689 | 72.54 | 155.88 | 4845.7489 | BUEIRO DE CONCRETO TIPO MINITÚNEL SEM INTERRUPÇÃO DE TRÁFEGO - SEÇÃO 2,00 M X 2,00 M - ESCAVADO EM MATERIAL DE 2ª CATEGORIA - ALTURA MÍNIMA DO ATERRO = 1,40 M | M
2017930 | BUEIRO DE CONCRETO TIPO MINITÚNEL SEM INTERRUPÇÃO DE TRÁFEGO - SEÇÃO 2,00 M X 2,00 M - ESCAVADO EM MATERIAL DE 3ª CATEGORIA - ALTURA MÍNIMA DO ATERRO = 1,40 M | M | 7314.5424 | 72.54 | 155.88 | 7086.1224 | BUEIRO DE CONCRETO TIPO MINITÚNEL SEM INTERRUPÇÃO DE TRÁFEGO - SEÇÃO 2,00 M X 2,00 M - ESCAVADO EM MATERIAL DE 3ª CATEGORIA - ALTURA MÍNIMA DO ATERRO = 1,40 M | M
2017917 | BUEIRO DE CONCRETO TIPO MINITÚNEL SEM INTERRUPÇÃO DE TRÁFEGO - SEÇÃO 2,20 M X 2,60 M - ESCAVADO EM MATERIAL DE 1ª CATEGORIA - ALTURA MÍNIMA DO ATERRO = 1,50 M | M | 4873.6396 | 77.03 | 165.55 | 4631.0596 | BUEIRO DE CONCRETO TIPO MINITÚNEL SEM INTERRUPÇÃO DE TRÁFEGO - SEÇÃO 2,20 M X 2,60 M - ESCAVADO EM MATERIAL DE 1ª CATEGORIA - ALTURA MÍNIMA DO ATERRO = 1,50 M | M
2017924 | BUEIRO DE CONCRETO TIPO MINITÚNEL SEM INTERRUPÇÃO DE TRÁFEGO - SEÇÃO 2,20 M X 2,60 M - ESCAVADO EM MATERIAL DE 2ª CATEGORIA - ALTURA MÍNIMA DO ATERRO = 1,50 M | M | 6648.5724 | 77.03 | 165.55 | 6405.9924 | BUEIRO DE CONCRETO TIPO MINITÚNEL SEM INTERRUPÇÃO DE TRÁFEGO - SEÇÃO 2,20 M X 2,60 M - ESCAVADO EM MATERIAL DE 2ª CATEGORIA - ALTURA MÍNIMA DO ATERRO = 1,50 M | M
2017931 | BUEIRO DE CONCRETO TIPO MINITÚNEL SEM INTERRUPÇÃO DE TRÁFEGO - SEÇÃO 2,20 M X 2,60 M - ESCAVADO EM MATERIAL DE 3ª CATEGORIA - ALTURA MÍNIMA DO ATERRO = 1,50 M | M | 9731.9215 | 77.03 | 165.55 | 9489.3415 | BUEIRO DE CONCRETO TIPO MINITÚNEL SEM INTERRUPÇÃO DE TRÁFEGO - SEÇÃO 2,20 M X 2,60 M - ESCAVADO EM MATERIAL DE 3ª CATEGORIA - ALTURA MÍNIMA DO ATERRO = 1,50 M | M
2017918 | BUEIRO DE CONCRETO TIPO MINITÚNEL SEM INTERRUPÇÃO DE TRÁFEGO - SEÇÃO 2,20 M X 2,70 M - ESCAVADO EM MATERIAL DE 1ª CATEGORIA - ALTURA MÍNIMA DO ATERRO = 1,50 M | M | 5035.7988 | 81.05 | 174.59 | 4780.1588 | BUEIRO DE CONCRETO TIPO MINITÚNEL SEM INTERRUPÇÃO DE TRÁFEGO - SEÇÃO 2,20 M X 2,70 M - ESCAVADO EM MATERIAL DE 1ª CATEGORIA - ALTURA MÍNIMA DO ATERRO = 1,50 M | M
2017925 | BUEIRO DE CONCRETO TIPO MINITÚNEL SEM INTERRUPÇÃO DE TRÁFEGO - SEÇÃO 2,20 M X 2,70 M - ESCAVADO EM MATERIAL DE 2ª CATEGORIA - ALTURA MÍNIMA DO ATERRO = 1,50 M | M | 6863.923 | 81.05 | 174.59 | 6608.283 | BUEIRO DE CONCRETO TIPO MINITÚNEL SEM INTERRUPÇÃO DE TRÁFEGO - SEÇÃO 2,20 M X 2,70 M - ESCAVADO EM MATERIAL DE 2ª CATEGORIA - ALTURA MÍNIMA DO ATERRO = 1,50 M | M
2017932 | BUEIRO DE CONCRETO TIPO MINITÚNEL SEM INTERRUPÇÃO DE TRÁFEGO - SEÇÃO 2,20 M X 2,70 M - ESCAVADO EM MATERIAL DE 3ª CATEGORIA - ALTURA MÍNIMA DO ATERRO = 1,50 M | M | 10039.6744 | 81.05 | 174.59 | 9784.0344 | BUEIRO DE CONCRETO TIPO MINITÚNEL SEM INTERRUPÇÃO DE TRÁFEGO - SEÇÃO 2,20 M X 2,70 M - ESCAVADO EM MATERIAL DE 3ª CATEGORIA - ALTURA MÍNIMA DO ATERRO = 1,50 M | M
2003477 | CAIXA COLETORA DE SARJETA - CCS 01 - COM GRELHA DE CONCRETO - TCC 01 - AREIA E BRITA COMERCIAIS | UN | 3247.4104 | 0 | 0 | 3247.4104 | CAIXA COLETORA DE SARJETA - CCS 01 - COM GRELHA DE CONCRETO - TCC 01 - AREIA E BRITA COMERCIAIS | UN
2003476 | CAIXA COLETORA DE SARJETA - CCS 01 - COM GRELHA DE CONCRETO - TCC 01 - AREIA EXTRAÍDA E BRITA PRODUZIDA | UN | 2995.2984 | 0 | 0 | 2995.2984 | CAIXA COLETORA DE SARJETA - CCS 01 - COM GRELHA DE CONCRETO - TCC 01 - AREIA EXTRAÍDA E BRITA PRODUZIDA | UN
2003517 | CAIXA COLETORA DE SARJETA - CCS 01 - COM GRELHA DE FERRO - TCC 02 - AREIA E BRITA COMERCIAIS | UN | 3529.5585 | 0 | 0 | 3529.5585 | CAIXA COLETORA DE SARJETA - CCS 01 - COM GRELHA DE FERRO - TCC 02 - AREIA E BRITA COMERCIAIS | UN
2003516 | CAIXA COLETORA DE SARJETA - CCS 01 - COM GRELHA DE FERRO - TCC 02 - AREIA EXTRAÍDA E BRITA PRODUZIDA | UN | 3287.3825 | 0 | 0 | 3287.3825 | CAIXA COLETORA DE SARJETA - CCS 01 - COM GRELHA DE FERRO - TCC 02 - AREIA EXTRAÍDA E BRITA PRODUZIDA | UN
2003479 | CAIXA COLETORA DE SARJETA - CCS 02 - COM GRELHA DE CONCRETO - TCC 01 - AREIA E BRITA COMERCIAIS | UN | 3207.1814 | 0 | 0 | 3207.1814 | CAIXA COLETORA DE SARJETA - CCS 02 - COM GRELHA DE CONCRETO - TCC 01 - AREIA E BRITA COMERCIAIS | UN
2003478 | CAIXA COLETORA DE SARJETA - CCS 02 - COM GRELHA DE CONCRETO - TCC 01 - AREIA EXTRAÍDA E BRITA PRODUZIDA | UN | 2966.0774 | 0 | 0 | 2966.0774 | CAIXA COLETORA DE SARJETA - CCS 02 - COM GRELHA DE CONCRETO - TCC 01 - AREIA EXTRAÍDA E BRITA PRODUZIDA | UN
2003519 | CAIXA COLETORA DE SARJETA - CCS 02 - COM GRELHA DE FERRO - TCC 02 - AREIA E BRITA COMERCIAIS | UN | 3489.3295 | 0 | 0 | 3489.3295 | CAIXA COLETORA DE SARJETA - CCS 02 - COM GRELHA DE FERRO - TCC 02 - AREIA E BRITA COMERCIAIS | UN
2003518 | CAIXA COLETORA DE SARJETA - CCS 02 - COM GRELHA DE FERRO - TCC 02 - AREIA EXTRAÍDA E BRITA PRODUZIDA | UN | 3258.1615 | 0 | 0 | 3258.1615 | CAIXA COLETORA DE SARJETA - CCS 02 - COM GRELHA DE FERRO - TCC 02 - AREIA EXTRAÍDA E BRITA PRODUZIDA | UN
2003481 | CAIXA COLETORA DE SARJETA - CCS 03 - COM GRELHA DE CONCRETO - TCC 01 - AREIA E BRITA COMERCIAIS | UN | 3166.9524 | 0 | 0 | 3166.9524 | CAIXA COLETORA DE SARJETA - CCS 03 - COM GRELHA DE CONCRETO - TCC 01 - AREIA E BRITA COMERCIAIS | UN
2003480 | CAIXA COLETORA DE SARJETA - CCS 03 - COM GRELHA DE CONCRETO - TCC 01 - AREIA EXTRAÍDA E BRITA PRODUZIDA | UN | 2936.8564 | 0 | 0 | 2936.8564 | CAIXA COLETORA DE SARJETA - CCS 03 - COM GRELHA DE CONCRETO - TCC 01 - AREIA EXTRAÍDA E BRITA PRODUZIDA | UN
2003521 | CAIXA COLETORA DE SARJETA - CCS 03 - COM GRELHA DE FERRO - TCC 02 - AREIA E BRITA COMERCIAIS | UN | 3449.1005 | 0 | 0 | 3449.1005 | CAIXA COLETORA DE SARJETA - CCS 03 - COM GRELHA DE FERRO - TCC 02 - AREIA E BRITA COMERCIAIS | UN
2003520 | CAIXA COLETORA DE SARJETA - CCS 03 - COM GRELHA DE FERRO - TCC 02 - AREIA EXTRAÍDA E BRITA PRODUZIDA | UN | 3228.9405 | 0 | 0 | 3228.9405 | CAIXA COLETORA DE SARJETA - CCS 03 - COM GRELHA DE FERRO - TCC 02 - AREIA EXTRAÍDA E BRITA PRODUZIDA | UN
2003483 | CAIXA COLETORA DE SARJETA - CCS 04 - COM GRELHA DE CONCRETO - TCC 01 - AREIA E BRITA COMERCIAIS | UN | 3126.7234 | 0 | 0 | 3126.7234 | CAIXA COLETORA DE SARJETA - CCS 04 - COM GRELHA DE CONCRETO - TCC 01 - AREIA E BRITA COMERCIAIS | UN
2003482 | CAIXA COLETORA DE SARJETA - CCS 04 - COM GRELHA DE CONCRETO - TCC 01 - AREIA EXTRAÍDA E BRITA PRODUZIDA | UN | 2907.6354 | 0 | 0 | 2907.6354 | CAIXA COLETORA DE SARJETA - CCS 04 - COM GRELHA DE CONCRETO - TCC 01 - AREIA EXTRAÍDA E BRITA PRODUZIDA | UN
2003523 | CAIXA COLETORA DE SARJETA - CCS 04 - COM GRELHA DE FERRO - TCC 02 - AREIA E BRITA COMERCIAIS | UN | 3408.8715 | 0 | 0 | 3408.8715 | CAIXA COLETORA DE SARJETA - CCS 04 - COM GRELHA DE FERRO - TCC 02 - AREIA E BRITA COMERCIAIS | UN
2003522 | CAIXA COLETORA DE SARJETA - CCS 04 - COM GRELHA DE FERRO - TCC 02 - AREIA EXTRAÍDA E BRITA PRODUZIDA | UN | 3199.7195 | 0 | 0 | 3199.7195 | CAIXA COLETORA DE SARJETA - CCS 04 - COM GRELHA DE FERRO - TCC 02 - AREIA EXTRAÍDA E BRITA PRODUZIDA | UN
2003485 | CAIXA COLETORA DE SARJETA - CCS 05 - COM GRELHA DE CONCRETO - TCC 01 - AREIA E BRITA COMERCIAIS | UN | 4188.2299 | 0 | 0 | 4188.2299 | CAIXA COLETORA DE SARJETA - CCS 05 - COM GRELHA DE CONCRETO - TCC 01 - AREIA E BRITA COMERCIAIS | UN
2003484 | CAIXA COLETORA DE SARJETA - CCS 05 - COM GRELHA DE CONCRETO - TCC 01 - AREIA EXTRAÍDA E BRITA PRODUZIDA | UN | 3875.5739 | 0 | 0 | 3875.5739 | CAIXA COLETORA DE SARJETA - CCS 05 - COM GRELHA DE CONCRETO - TCC 01 - AREIA EXTRAÍDA E BRITA PRODUZIDA | UN
2003525 | CAIXA COLETORA DE SARJETA - CCS 05 - COM GRELHA DE FERRO - TCC 02 - AREIA E BRITA COMERCIAIS | UN | 4470.378 | 0 | 0 | 4470.378 | CAIXA COLETORA DE SARJETA - CCS 05 - COM GRELHA DE FERRO - TCC 02 - AREIA E BRITA COMERCIAIS | UN
2003524 | CAIXA COLETORA DE SARJETA - CCS 05 - COM GRELHA DE FERRO - TCC 02 - AREIA EXTRAÍDA E BRITA PRODUZIDA | UN | 4167.658 | 0 | 0 | 4167.658 | CAIXA COLETORA DE SARJETA - CCS 05 - COM GRELHA DE FERRO - TCC 02 - AREIA EXTRAÍDA E BRITA PRODUZIDA | UN
2003487 | CAIXA COLETORA DE SARJETA - CCS 06 - COM GRELHA DE CONCRETO - TCC 01 - AREIA E BRITA COMERCIAIS | UN | 4148.0009 | 0 | 0 | 4148.0009 | CAIXA COLETORA DE SARJETA - CCS 06 - COM GRELHA DE CONCRETO - TCC 01 - AREIA E BRITA COMERCIAIS | UN
2003486 | CAIXA COLETORA DE SARJETA - CCS 06 - COM GRELHA DE CONCRETO - TCC 01 - AREIA EXTRAÍDA E BRITA PRODUZIDA | UN | 3846.3529 | 0 | 0 | 3846.3529 | CAIXA COLETORA DE SARJETA - CCS 06 - COM GRELHA DE CONCRETO - TCC 01 - AREIA EXTRAÍDA E BRITA PRODUZIDA | UN
2003527 | CAIXA COLETORA DE SARJETA - CCS 06 - COM GRELHA DE FERRO - TCC 02 - AREIA E BRITA COMERCIAIS | UN | 4430.149 | 0 | 0 | 4430.149 | CAIXA COLETORA DE SARJETA - CCS 06 - COM GRELHA DE FERRO - TCC 02 - AREIA E BRITA COMERCIAIS | UN
2003526 | CAIXA COLETORA DE SARJETA - CCS 06 - COM GRELHA DE FERRO - TCC 02 - AREIA EXTRAÍDA E BRITA PRODUZIDA | UN | 4138.437 | 0 | 0 | 4138.437 | CAIXA COLETORA DE SARJETA - CCS 06 - COM GRELHA DE FERRO - TCC 02 - AREIA EXTRAÍDA E BRITA PRODUZIDA | UN
2003489 | CAIXA COLETORA DE SARJETA - CCS 07 - COM GRELHA DE CONCRETO - TCC 01 - AREIA E BRITA COMERCIAIS | UN | 4107.7719 | 0 | 0 | 4107.7719 | CAIXA COLETORA DE SARJETA - CCS 07 - COM GRELHA DE CONCRETO - TCC 01 - AREIA E BRITA COMERCIAIS | UN
2003488 | CAIXA COLETORA DE SARJETA - CCS 07 - COM GRELHA DE CONCRETO - TCC 01 - AREIA EXTRAÍDA E BRITA PRODUZIDA | UN | 3817.1319 | 0 | 0 | 3817.1319 | CAIXA COLETORA DE SARJETA - CCS 07 - COM GRELHA DE CONCRETO - TCC 01 - AREIA EXTRAÍDA E BRITA PRODUZIDA | UN
2003529 | CAIXA COLETORA DE SARJETA - CCS 07 - COM GRELHA DE FERRO - TCC 02 - AREIA E BRITA COMERCIAIS | UN | 4389.92 | 0 | 0 | 4389.92 | CAIXA COLETORA DE SARJETA - CCS 07 - COM GRELHA DE FERRO - TCC 02 - AREIA E BRITA COMERCIAIS | UN
2003528 | CAIXA COLETORA DE SARJETA - CCS 07 - COM GRELHA DE FERRO - TCC 02 - AREIA EXTRAÍDA E BRITA PRODUZIDA | UN | 4109.216 | 0 | 0 | 4109.216 | CAIXA COLETORA DE SARJETA - CCS 07 - COM GRELHA DE FERRO - TCC 02 - AREIA EXTRAÍDA E BRITA PRODUZIDA | UN
2003491 | CAIXA COLETORA DE SARJETA - CCS 08 - COM GRELHA DE CONCRETO - TCC 01 - AREIA E BRITA COMERCIAIS | UN | 4067.5429 | 0 | 0 | 4067.5429 | CAIXA COLETORA DE SARJETA - CCS 08 - COM GRELHA DE CONCRETO - TCC 01 - AREIA E BRITA COMERCIAIS | UN
2003490 | CAIXA COLETORA DE SARJETA - CCS 08 - COM GRELHA DE CONCRETO - TCC 01 - AREIA EXTRAÍDA E BRITA PRODUZIDA | UN | 3787.9109 | 0 | 0 | 3787.9109 | CAIXA COLETORA DE SARJETA - CCS 08 - COM GRELHA DE CONCRETO - TCC 01 - AREIA EXTRAÍDA E BRITA PRODUZIDA | UN
2003531 | CAIXA COLETORA DE SARJETA - CCS 08 - COM GRELHA DE FERRO - TCC 02 - AREIA E BRITA COMERCIAIS | UN | 4349.691 | 0 | 0 | 4349.691 | CAIXA COLETORA DE SARJETA - CCS 08 - COM GRELHA DE FERRO - TCC 02 - AREIA E BRITA COMERCIAIS | UN
2003530 | CAIXA COLETORA DE SARJETA - CCS 08 - COM GRELHA DE FERRO - TCC 02 - AREIA EXTRAÍDA E BRITA PRODUZIDA | UN | 4079.995 | 0 | 0 | 4079.995 | CAIXA COLETORA DE SARJETA - CCS 08 - COM GRELHA DE FERRO - TCC 02 - AREIA EXTRAÍDA E BRITA PRODUZIDA | UN
2003493 | CAIXA COLETORA DE SARJETA - CCS 09 - COM GRELHA DE CONCRETO - TCC 01 - AREIA E BRITA COMERCIAIS | UN | 4984.7494 | 0 | 0 | 4984.7494 | CAIXA COLETORA DE SARJETA - CCS 09 - COM GRELHA DE CONCRETO - TCC 01 - AREIA E BRITA COMERCIAIS | UN
2003492 | CAIXA COLETORA DE SARJETA - CCS 09 - COM GRELHA DE CONCRETO - TCC 01 - AREIA EXTRAÍDA E BRITA PRODUZIDA | UN | 4611.5494 | 0 | 0 | 4611.5494 | CAIXA COLETORA DE SARJETA - CCS 09 - COM GRELHA DE CONCRETO - TCC 01 - AREIA EXTRAÍDA E BRITA PRODUZIDA | UN
2003533 | CAIXA COLETORA DE SARJETA - CCS 09 - COM GRELHA DE FERRO - TCC 02 - AREIA E BRITA COMERCIAIS | UN | 5266.8975 | 0 | 0 | 5266.8975 | CAIXA COLETORA DE SARJETA - CCS 09 - COM GRELHA DE FERRO - TCC 02 - AREIA E BRITA COMERCIAIS | UN
2003532 | CAIXA COLETORA DE SARJETA - CCS 09 - COM GRELHA DE FERRO - TCC 02 - AREIA EXTRAÍDA E BRITA PRODUZIDA | UN | 4903.6335 | 0 | 0 | 4903.6335 | CAIXA COLETORA DE SARJETA - CCS 09 - COM GRELHA DE FERRO - TCC 02 - AREIA EXTRAÍDA E BRITA PRODUZIDA | UN
2003495 | CAIXA COLETORA DE SARJETA - CCS 10 - COM GRELHA DE CONCRETO - TCC 01 - AREIA E BRITA COMERCIAIS | UN | 4944.5204 | 0 | 0 | 4944.5204 | CAIXA COLETORA DE SARJETA - CCS 10 - COM GRELHA DE CONCRETO - TCC 01 - AREIA E BRITA COMERCIAIS | UN
2003494 | CAIXA COLETORA DE SARJETA - CCS 10 - COM GRELHA DE CONCRETO - TCC 01 - AREIA EXTRAÍDA E BRITA PRODUZIDA | UN | 4582.3284 | 0 | 0 | 4582.3284 | CAIXA COLETORA DE SARJETA - CCS 10 - COM GRELHA DE CONCRETO - TCC 01 - AREIA EXTRAÍDA E BRITA PRODUZIDA | UN
2003535 | CAIXA COLETORA DE SARJETA - CCS 10 - COM GRELHA DE FERRO - TCC 02 - AREIA E BRITA COMERCIAIS | UN | 5226.6685 | 0 | 0 | 5226.6685 | CAIXA COLETORA DE SARJETA - CCS 10 - COM GRELHA DE FERRO - TCC 02 - AREIA E BRITA COMERCIAIS | UN
2003534 | CAIXA COLETORA DE SARJETA - CCS 10 - COM GRELHA DE FERRO - TCC 02 - AREIA EXTRAÍDA E BRITA PRODUZIDA | UN | 4874.4125 | 0 | 0 | 4874.4125 | CAIXA COLETORA DE SARJETA - CCS 10 - COM GRELHA DE FERRO - TCC 02 - AREIA EXTRAÍDA E BRITA PRODUZIDA | UN
2003497 | CAIXA COLETORA DE SARJETA - CCS 11 - COM GRELHA DE CONCRETO - TCC 01 - AREIA E BRITA COMERCIAIS | UN | 4904.2914 | 0 | 0 | 4904.2914 | CAIXA COLETORA DE SARJETA - CCS 11 - COM GRELHA DE CONCRETO - TCC 01 - AREIA E BRITA COMERCIAIS | UN
2003496 | CAIXA COLETORA DE SARJETA - CCS 11 - COM GRELHA DE CONCRETO - TCC 01 - AREIA EXTRAÍDA E BRITA PRODUZIDA | UN | 4553.1074 | 0 | 0 | 4553.1074 | CAIXA COLETORA DE SARJETA - CCS 11 - COM GRELHA DE CONCRETO - TCC 01 - AREIA EXTRAÍDA E BRITA PRODUZIDA | UN
2003537 | CAIXA COLETORA DE SARJETA - CCS 11 - COM GRELHA DE FERRO - TCC 02 - AREIA E BRITA COMERCIAIS | UN | 5186.4395 | 0 | 0 | 5186.4395 | CAIXA COLETORA DE SARJETA - CCS 11 - COM GRELHA DE FERRO - TCC 02 - AREIA E BRITA COMERCIAIS | UN
2003536 | CAIXA COLETORA DE SARJETA - CCS 11 - COM GRELHA DE FERRO - TCC 02 - AREIA EXTRAÍDA E BRITA PRODUZIDA | UN | 4845.1915 | 0 | 0 | 4845.1915 | CAIXA COLETORA DE SARJETA - CCS 11 - COM GRELHA DE FERRO - TCC 02 - AREIA EXTRAÍDA E BRITA PRODUZIDA | UN
2003499 | CAIXA COLETORA DE SARJETA - CCS 12 - COM GRELHA DE CONCRETO - TCC 01 - AREIA E BRITA COMERCIAIS | UN | 4864.0624 | 0 | 0 | 4864.0624 | CAIXA COLETORA DE SARJETA - CCS 12 - COM GRELHA DE CONCRETO - TCC 01 - AREIA E BRITA COMERCIAIS | UN
2003498 | CAIXA COLETORA DE SARJETA - CCS 12 - COM GRELHA DE CONCRETO - TCC 01 - AREIA EXTRAÍDA E BRITA PRODUZIDA | UN | 4523.8864 | 0 | 0 | 4523.8864 | CAIXA COLETORA DE SARJETA - CCS 12 - COM GRELHA DE CONCRETO - TCC 01 - AREIA EXTRAÍDA E BRITA PRODUZIDA | UN
2003539 | CAIXA COLETORA DE SARJETA - CCS 12 - COM GRELHA DE FERRO - TCC 02 - AREIA E BRITA COMERCIAIS | UN | 5105.9815 | 0 | 0 | 5105.9815 | CAIXA COLETORA DE SARJETA - CCS 12 - COM GRELHA DE FERRO - TCC 02 - AREIA E BRITA COMERCIAIS | UN
2003538 | CAIXA COLETORA DE SARJETA - CCS 12 - COM GRELHA DE FERRO - TCC 02 - AREIA EXTRAÍDA E BRITA PRODUZIDA | UN | 4786.7495 | 0 | 0 | 4786.7495 | CAIXA COLETORA DE SARJETA - CCS 12 - COM GRELHA DE FERRO - TCC 02 - AREIA EXTRAÍDA E BRITA PRODUZIDA | UN
2003501 | CAIXA COLETORA DE SARJETA - CCS 13 - COM GRELHA DE CONCRETO - TCC 01 - AREIA E BRITA COMERCIAIS | UN | 5973.9089 | 0 | 0 | 5973.9089 | CAIXA COLETORA DE SARJETA - CCS 13 - COM GRELHA DE CONCRETO - TCC 01 - AREIA E BRITA COMERCIAIS | UN
2003500 | CAIXA COLETORA DE SARJETA - CCS 13 - COM GRELHA DE CONCRETO - TCC 01 - AREIA EXTRAÍDA E BRITA PRODUZIDA | UN | 5540.1649 | 0 | 0 | 5540.1649 | CAIXA COLETORA DE SARJETA - CCS 13 - COM GRELHA DE CONCRETO - TCC 01 - AREIA EXTRAÍDA E BRITA PRODUZIDA | UN
2003541 | CAIXA COLETORA DE SARJETA - CCS 13 - COM GRELHA DE FERRO - TCC 02 - AREIA E BRITA COMERCIAIS | UN | 6256.057 | 0 | 0 | 6256.057 | CAIXA COLETORA DE SARJETA - CCS 13 - COM GRELHA DE FERRO - TCC 02 - AREIA E BRITA COMERCIAIS | UN
2003540 | CAIXA COLETORA DE SARJETA - CCS 13 - COM GRELHA DE FERRO - TCC 02 - AREIA EXTRAÍDA E BRITA PRODUZIDA | UN | 5832.249 | 0 | 0 | 5832.249 | CAIXA COLETORA DE SARJETA - CCS 13 - COM GRELHA DE FERRO - TCC 02 - AREIA EXTRAÍDA E BRITA PRODUZIDA | UN
2003503 | CAIXA COLETORA DE SARJETA - CCS 14 - COM GRELHA DE CONCRETO - TCC 01 - AREIA E BRITA COMERCIAIS | UN | 5933.6799 | 0 | 0 | 5933.6799 | CAIXA COLETORA DE SARJETA - CCS 14 - COM GRELHA DE CONCRETO - TCC 01 - AREIA E BRITA COMERCIAIS | UN
2003502 | CAIXA COLETORA DE SARJETA - CCS 14 - COM GRELHA DE CONCRETO - TCC 01 - AREIA EXTRAÍDA E BRITA PRODUZIDA | UN | 5510.9439 | 0 | 0 | 5510.9439 | CAIXA COLETORA DE SARJETA - CCS 14 - COM GRELHA DE CONCRETO - TCC 01 - AREIA EXTRAÍDA E BRITA PRODUZIDA | UN
2003543 | CAIXA COLETORA DE SARJETA - CCS 14 - COM GRELHA DE FERRO - TCC 02 - AREIA E BRITA COMERCIAIS | UN | 6215.828 | 0 | 0 | 6215.828 | CAIXA COLETORA DE SARJETA - CCS 14 - COM GRELHA DE FERRO - TCC 02 - AREIA E BRITA COMERCIAIS | UN
2003542 | CAIXA COLETORA DE SARJETA - CCS 14 - COM GRELHA DE FERRO - TCC 02 - AREIA EXTRAÍDA E BRITA PRODUZIDA | UN | 5803.028 | 0 | 0 | 5803.028 | CAIXA COLETORA DE SARJETA - CCS 14 - COM GRELHA DE FERRO - TCC 02 - AREIA EXTRAÍDA E BRITA PRODUZIDA | UN
2003505 | CAIXA COLETORA DE SARJETA - CCS 15 - COM GRELHA DE CONCRETO - TCC 01 - AREIA E BRITA COMERCIAIS | UN | 5893.4509 | 0 | 0 | 5893.4509 | CAIXA COLETORA DE SARJETA - CCS 15 - COM GRELHA DE CONCRETO - TCC 01 - AREIA E BRITA COMERCIAIS | UN
2003504 | CAIXA COLETORA DE SARJETA - CCS 15 - COM GRELHA DE CONCRETO - TCC 01 - AREIA EXTRAÍDA E BRITA PRODUZIDA | UN | 5481.7229 | 0 | 0 | 5481.7229 | CAIXA COLETORA DE SARJETA - CCS 15 - COM GRELHA DE CONCRETO - TCC 01 - AREIA EXTRAÍDA E BRITA PRODUZIDA | UN
2003545 | CAIXA COLETORA DE SARJETA - CCS 15 - COM GRELHA DE FERRO - TCC 02 - AREIA E BRITA COMERCIAIS | UN | 6175.599 | 0 | 0 | 6175.599 | CAIXA COLETORA DE SARJETA - CCS 15 - COM GRELHA DE FERRO - TCC 02 - AREIA E BRITA COMERCIAIS | UN
2003544 | CAIXA COLETORA DE SARJETA - CCS 15 - COM GRELHA DE FERRO - TCC 02 - AREIA EXTRAÍDA E BRITA PRODUZIDA | UN | 5773.807 | 0 | 0 | 5773.807 | CAIXA COLETORA DE SARJETA - CCS 15 - COM GRELHA DE FERRO - TCC 02 - AREIA EXTRAÍDA E BRITA PRODUZIDA | UN
2003507 | CAIXA COLETORA DE SARJETA - CCS 16 - COM GRELHA DE CONCRETO - TCC 01 - AREIA E BRITA COMERCIAIS | UN | 5853.2219 | 0 | 0 | 5853.2219 | CAIXA COLETORA DE SARJETA - CCS 16 - COM GRELHA DE CONCRETO - TCC 01 - AREIA E BRITA COMERCIAIS | UN
2003506 | CAIXA COLETORA DE SARJETA - CCS 16 - COM GRELHA DE CONCRETO - TCC 01 - AREIA EXTRAÍDA E BRITA PRODUZIDA | UN | 5452.5019 | 0 | 0 | 5452.5019 | CAIXA COLETORA DE SARJETA - CCS 16 - COM GRELHA DE CONCRETO - TCC 01 - AREIA EXTRAÍDA E BRITA PRODUZIDA | UN
2003547 | CAIXA COLETORA DE SARJETA - CCS 16 - COM GRELHA DE FERRO - TCC 02 - AREIA E BRITA COMERCIAIS | UN | 6135.37 | 0 | 0 | 6135.37 | CAIXA COLETORA DE SARJETA - CCS 16 - COM GRELHA DE FERRO - TCC 02 - AREIA E BRITA COMERCIAIS | UN
2003546 | CAIXA COLETORA DE SARJETA - CCS 16 - COM GRELHA DE FERRO - TCC 02 - AREIA EXTRAÍDA E BRITA PRODUZIDA | UN | 5744.586 | 0 | 0 | 5744.586 | CAIXA COLETORA DE SARJETA - CCS 16 - COM GRELHA DE FERRO - TCC 02 - AREIA EXTRAÍDA E BRITA PRODUZIDA | UN
2003509 | CAIXA COLETORA DE SARJETA - CCS 17 - COM GRELHA DE CONCRETO - TCC 01 - AREIA E BRITA COMERCIAIS | UN | 6808.9484 | 0 | 0 | 6808.9484 | CAIXA COLETORA DE SARJETA - CCS 17 - COM GRELHA DE CONCRETO - TCC 01 - AREIA E BRITA COMERCIAIS | UN
2003508 | CAIXA COLETORA DE SARJETA - CCS 17 - COM GRELHA DE CONCRETO - TCC 01 - AREIA EXTRAÍDA E BRITA PRODUZIDA | UN | 6314.6604 | 0 | 0 | 6314.6604 | CAIXA COLETORA DE SARJETA - CCS 17 - COM GRELHA DE CONCRETO - TCC 01 - AREIA EXTRAÍDA E BRITA PRODUZIDA | UN
2003549 | CAIXA COLETORA DE SARJETA - CCS 17 - COM GRELHA DE FERRO - TCC 02 - AREIA E BRITA COMERCIAIS | UN | 7091.0965 | 0 | 0 | 7091.0965 | CAIXA COLETORA DE SARJETA - CCS 17 - COM GRELHA DE FERRO - TCC 02 - AREIA E BRITA COMERCIAIS | UN
2003548 | CAIXA COLETORA DE SARJETA - CCS 17 - COM GRELHA DE FERRO - TCC 02 - AREIA EXTRAÍDA E BRITA PRODUZIDA | UN | 6606.7445 | 0 | 0 | 6606.7445 | CAIXA COLETORA DE SARJETA - CCS 17 - COM GRELHA DE FERRO - TCC 02 - AREIA EXTRAÍDA E BRITA PRODUZIDA | UN
2003511 | CAIXA COLETORA DE SARJETA - CCS 18 - COM GRELHA DE CONCRETO - TCC 01 - AREIA E BRITA COMERCIAIS | UN | 6768.7194 | 0 | 0 | 6768.7194 | CAIXA COLETORA DE SARJETA - CCS 18 - COM GRELHA DE CONCRETO - TCC 01 - AREIA E BRITA COMERCIAIS | UN
2003510 | CAIXA COLETORA DE SARJETA - CCS 18 - COM GRELHA DE CONCRETO - TCC 01 - AREIA EXTRAÍDA E BRITA PRODUZIDA | UN | 6285.4394 | 0 | 0 | 6285.4394 | CAIXA COLETORA DE SARJETA - CCS 18 - COM GRELHA DE CONCRETO - TCC 01 - AREIA EXTRAÍDA E BRITA PRODUZIDA | UN
2003551 | CAIXA COLETORA DE SARJETA - CCS 18 - COM GRELHA DE FERRO - TCC 02 - AREIA E BRITA COMERCIAIS | UN | 7050.8675 | 0 | 0 | 7050.8675 | CAIXA COLETORA DE SARJETA - CCS 18 - COM GRELHA DE FERRO - TCC 02 - AREIA E BRITA COMERCIAIS | UN
2003550 | CAIXA COLETORA DE SARJETA - CCS 18 - COM GRELHA DE FERRO - TCC 02 - AREIA EXTRAÍDA E BRITA PRODUZIDA | UN | 6577.5235 | 0 | 0 | 6577.5235 | CAIXA COLETORA DE SARJETA - CCS 18 - COM GRELHA DE FERRO - TCC 02 - AREIA EXTRAÍDA E BRITA PRODUZIDA | UN
2003513 | CAIXA COLETORA DE SARJETA - CCS 19 - COM GRELHA DE CONCRETO - TCC 01 - AREIA E BRITA COMERCIAIS | UN | 6728.4904 | 0 | 0 | 6728.4904 | CAIXA COLETORA DE SARJETA - CCS 19 - COM GRELHA DE CONCRETO - TCC 01 - AREIA E BRITA COMERCIAIS | UN
2003512 | CAIXA COLETORA DE SARJETA - CCS 19 - COM GRELHA DE CONCRETO - TCC 01 - AREIA EXTRAÍDA E BRITA PRODUZIDA | UN | 6256.2184 | 0 | 0 | 6256.2184 | CAIXA COLETORA DE SARJETA - CCS 19 - COM GRELHA DE CONCRETO - TCC 01 - AREIA EXTRAÍDA E BRITA PRODUZIDA | UN
2003553 | CAIXA COLETORA DE SARJETA - CCS 19 - COM GRELHA DE FERRO - TCC 02 - AREIA E BRITA COMERCIAIS | UN | 7010.6385 | 0 | 0 | 7010.6385 | CAIXA COLETORA DE SARJETA - CCS 19 - COM GRELHA DE FERRO - TCC 02 - AREIA E BRITA COMERCIAIS | UN
2003552 | CAIXA COLETORA DE SARJETA - CCS 19 - COM GRELHA DE FERRO - TCC 02 - AREIA EXTRAÍDA E BRITA PRODUZIDA | UN | 6548.3025 | 0 | 0 | 6548.3025 | CAIXA COLETORA DE SARJETA - CCS 19 - COM GRELHA DE FERRO - TCC 02 - AREIA EXTRAÍDA E BRITA PRODUZIDA | UN
2003515 | CAIXA COLETORA DE SARJETA - CCS 20 - COM GRELHA DE CONCRETO - TCC 01 - AREIA E BRITA COMERCIAIS | UN | 6688.2614 | 0 | 0 | 6688.2614 | CAIXA COLETORA DE SARJETA - CCS 20 - COM GRELHA DE CONCRETO - TCC 01 - AREIA E BRITA COMERCIAIS | UN
2003514 | CAIXA COLETORA DE SARJETA - CCS 20 - COM GRELHA DE CONCRETO - TCC 01 - AREIA EXTRAÍDA E BRITA PRODUZIDA | UN | 6226.9974 | 0 | 0 | 6226.9974 | CAIXA COLETORA DE SARJETA - CCS 20 - COM GRELHA DE CONCRETO - TCC 01 - AREIA EXTRAÍDA E BRITA PRODUZIDA | UN
2003555 | CAIXA COLETORA DE SARJETA - CCS 20 - COM GRELHA DE FERRO - TCC 02 - AREIA E BRITA COMERCIAIS | UN | 6970.4095 | 0 | 0 | 6970.4095 | CAIXA COLETORA DE SARJETA - CCS 20 - COM GRELHA DE FERRO - TCC 02 - AREIA E BRITA COMERCIAIS | UN
2003554 | CAIXA COLETORA DE SARJETA - CCS 20 - COM GRELHA DE FERRO - TCC 02 - AREIA EXTRAÍDA E BRITA PRODUZIDA | UN | 6519.0815 | 0 | 0 | 6519.0815 | CAIXA COLETORA DE SARJETA - CCS 20 - COM GRELHA DE FERRO - TCC 02 - AREIA EXTRAÍDA E BRITA PRODUZIDA | UN
2003728 | CAIXA COLETORA DE TALVEGUE - CCT 01 - AREIA E BRITA COMERCIAIS | UN | 2982.3354 | 0 | 0 | 2982.3354 | CAIXA COLETORA DE TALVEGUE - CCT 01 - AREIA E BRITA COMERCIAIS | UN
2003727 | CAIXA COLETORA DE TALVEGUE - CCT 01 - AREIA EXTRAÍDA E BRITA PRODUZIDA | UN | 2733.5546 | 0 | 0 | 2733.5546 | CAIXA COLETORA DE TALVEGUE - CCT 01 - AREIA EXTRAÍDA E BRITA PRODUZIDA | UN
2003730 | CAIXA COLETORA DE TALVEGUE - CCT 02 - AREIA E BRITA COMERCIAIS | UN | 2942.1064 | 0 | 0 | 2942.1064 | CAIXA COLETORA DE TALVEGUE - CCT 02 - AREIA E BRITA COMERCIAIS | UN
2003729 | CAIXA COLETORA DE TALVEGUE - CCT 02 - AREIA EXTRAÍDA E BRITA PRODUZIDA | UN | 2704.3336 | 0 | 0 | 2704.3336 | CAIXA COLETORA DE TALVEGUE - CCT 02 - AREIA EXTRAÍDA E BRITA PRODUZIDA | UN
2003732 | CAIXA COLETORA DE TALVEGUE - CCT 03 - AREIA E BRITA COMERCIAIS | UN | 2905.9003 | 0 | 0 | 2905.9003 | CAIXA COLETORA DE TALVEGUE - CCT 03 - AREIA E BRITA COMERCIAIS | UN
2003731 | CAIXA COLETORA DE TALVEGUE - CCT 03 - AREIA EXTRAÍDA E BRITA PRODUZIDA | UN | 2678.0347 | 0 | 0 | 2678.0347 | CAIXA COLETORA DE TALVEGUE - CCT 03 - AREIA EXTRAÍDA E BRITA PRODUZIDA | UN
2003734 | CAIXA COLETORA DE TALVEGUE - CCT 04 - AREIA E BRITA COMERCIAIS | UN | 2861.6484 | 0 | 0 | 2861.6484 | CAIXA COLETORA DE TALVEGUE - CCT 04 - AREIA E BRITA COMERCIAIS | UN
2003733 | CAIXA COLETORA DE TALVEGUE - CCT 04 - AREIA EXTRAÍDA E BRITA PRODUZIDA | UN | 2645.8916 | 0 | 0 | 2645.8916 | CAIXA COLETORA DE TALVEGUE - CCT 04 - AREIA EXTRAÍDA E BRITA PRODUZIDA | UN
2003736 | CAIXA COLETORA DE TALVEGUE - CCT 05 - AREIA E BRITA COMERCIAIS | UN | 3923.1549 | 0 | 0 | 3923.1549 | CAIXA COLETORA DE TALVEGUE - CCT 05 - AREIA E BRITA COMERCIAIS | UN
2003735 | CAIXA COLETORA DE TALVEGUE - CCT 05 - AREIA EXTRAÍDA E BRITA PRODUZIDA | UN | 3613.8301 | 0 | 0 | 3613.8301 | CAIXA COLETORA DE TALVEGUE - CCT 05 - AREIA EXTRAÍDA E BRITA PRODUZIDA | UN
2003738 | CAIXA COLETORA DE TALVEGUE - CCT 06 - AREIA E BRITA COMERCIAIS | UN | 3882.9259 | 0 | 0 | 3882.9259 | CAIXA COLETORA DE TALVEGUE - CCT 06 - AREIA E BRITA COMERCIAIS | UN
2003737 | CAIXA COLETORA DE TALVEGUE - CCT 06 - AREIA EXTRAÍDA E BRITA PRODUZIDA | UN | 3584.6091 | 0 | 0 | 3584.6091 | CAIXA COLETORA DE TALVEGUE - CCT 06 - AREIA EXTRAÍDA E BRITA PRODUZIDA | UN
2003740 | CAIXA COLETORA DE TALVEGUE - CCT 07 - AREIA E BRITA COMERCIAIS | UN | 3846.7198 | 0 | 0 | 3846.7198 | CAIXA COLETORA DE TALVEGUE - CCT 07 - AREIA E BRITA COMERCIAIS | UN
2003739 | CAIXA COLETORA DE TALVEGUE - CCT 07 - AREIA EXTRAÍDA E BRITA PRODUZIDA | UN | 3558.3102 | 0 | 0 | 3558.3102 | CAIXA COLETORA DE TALVEGUE - CCT 07 - AREIA EXTRAÍDA E BRITA PRODUZIDA | UN
2003742 | CAIXA COLETORA DE TALVEGUE - CCT 08 - AREIA E BRITA COMERCIAIS | UN | 3963.3839 | 0 | 0 | 3963.3839 | CAIXA COLETORA DE TALVEGUE - CCT 08 - AREIA E BRITA COMERCIAIS | UN
2003741 | CAIXA COLETORA DE TALVEGUE - CCT 08 - AREIA EXTRAÍDA E BRITA PRODUZIDA | UN | 3643.0511 | 0 | 0 | 3643.0511 | CAIXA COLETORA DE TALVEGUE - CCT 08 - AREIA EXTRAÍDA E BRITA PRODUZIDA | UN
2003744 | CAIXA COLETORA DE TALVEGUE - CCT 09 - AREIA E BRITA COMERCIAIS | UN | 4719.6744 | 0 | 0 | 4719.6744 | CAIXA COLETORA DE TALVEGUE - CCT 09 - AREIA E BRITA COMERCIAIS | UN
2003743 | CAIXA COLETORA DE TALVEGUE - CCT 09 - AREIA EXTRAÍDA E BRITA PRODUZIDA | UN | 4349.8056 | 0 | 0 | 4349.8056 | CAIXA COLETORA DE TALVEGUE - CCT 09 - AREIA EXTRAÍDA E BRITA PRODUZIDA | UN
2003746 | CAIXA COLETORA DE TALVEGUE - CCT 10 - AREIA E BRITA COMERCIAIS | UN | 4679.4454 | 0 | 0 | 4679.4454 | CAIXA COLETORA DE TALVEGUE - CCT 10 - AREIA E BRITA COMERCIAIS | UN
2003745 | CAIXA COLETORA DE TALVEGUE - CCT 10 - AREIA EXTRAÍDA E BRITA PRODUZIDA | UN | 4320.5846 | 0 | 0 | 4320.5846 | CAIXA COLETORA DE TALVEGUE - CCT 10 - AREIA EXTRAÍDA E BRITA PRODUZIDA | UN
2003748 | CAIXA COLETORA DE TALVEGUE - CCT 11 - AREIA E BRITA COMERCIAIS | UN | 4643.2393 | 0 | 0 | 4643.2393 | CAIXA COLETORA DE TALVEGUE - CCT 11 - AREIA E BRITA COMERCIAIS | UN
2003747 | CAIXA COLETORA DE TALVEGUE - CCT 11 - AREIA EXTRAÍDA E BRITA PRODUZIDA | UN | 4294.2857 | 0 | 0 | 4294.2857 | CAIXA COLETORA DE TALVEGUE - CCT 11 - AREIA EXTRAÍDA E BRITA PRODUZIDA | UN
2003750 | CAIXA COLETORA DE TALVEGUE - CCT 12 - AREIA E BRITA COMERCIAIS | UN | 4598.9874 | 0 | 0 | 4598.9874 | CAIXA COLETORA DE TALVEGUE - CCT 12 - AREIA E BRITA COMERCIAIS | UN
2003749 | CAIXA COLETORA DE TALVEGUE - CCT 12 - AREIA EXTRAÍDA E BRITA PRODUZIDA | UN | 4262.1426 | 0 | 0 | 4262.1426 | CAIXA COLETORA DE TALVEGUE - CCT 12 - AREIA EXTRAÍDA E BRITA PRODUZIDA | UN
2003752 | CAIXA COLETORA DE TALVEGUE - CCT 13 - AREIA E BRITA COMERCIAIS | UN | 5708.8339 | 0 | 0 | 5708.8339 | CAIXA COLETORA DE TALVEGUE - CCT 13 - AREIA E BRITA COMERCIAIS | UN
2003751 | CAIXA COLETORA DE TALVEGUE - CCT 13 - AREIA EXTRAÍDA E BRITA PRODUZIDA | UN | 5278.4211 | 0 | 0 | 5278.4211 | CAIXA COLETORA DE TALVEGUE - CCT 13 - AREIA EXTRAÍDA E BRITA PRODUZIDA | UN
2003754 | CAIXA COLETORA DE TALVEGUE - CCT 14 - AREIA E BRITA COMERCIAIS | UN | 5668.6049 | 0 | 0 | 5668.6049 | CAIXA COLETORA DE TALVEGUE - CCT 14 - AREIA E BRITA COMERCIAIS | UN
2003753 | CAIXA COLETORA DE TALVEGUE - CCT 14 - AREIA EXTRAÍDA E BRITA PRODUZIDA | UN | 5249.2001 | 0 | 0 | 5249.2001 | CAIXA COLETORA DE TALVEGUE - CCT 14 - AREIA EXTRAÍDA E BRITA PRODUZIDA | UN
2003756 | CAIXA COLETORA DE TALVEGUE - CCT 15 - AREIA E BRITA COMERCIAIS | UN | 5632.3988 | 0 | 0 | 5632.3988 | CAIXA COLETORA DE TALVEGUE - CCT 15 - AREIA E BRITA COMERCIAIS | UN
2003755 | CAIXA COLETORA DE TALVEGUE - CCT 15 - AREIA EXTRAÍDA E BRITA PRODUZIDA | UN | 5222.9012 | 0 | 0 | 5222.9012 | CAIXA COLETORA DE TALVEGUE - CCT 15 - AREIA EXTRAÍDA E BRITA PRODUZIDA | UN
2003758 | CAIXA COLETORA DE TALVEGUE - CCT 16 - AREIA E BRITA COMERCIAIS | UN | 5588.1469 | 0 | 0 | 5588.1469 | CAIXA COLETORA DE TALVEGUE - CCT 16 - AREIA E BRITA COMERCIAIS | UN
2003757 | CAIXA COLETORA DE TALVEGUE - CCT 16 - AREIA EXTRAÍDA E BRITA PRODUZIDA | UN | 5190.7581 | 0 | 0 | 5190.7581 | CAIXA COLETORA DE TALVEGUE - CCT 16 - AREIA EXTRAÍDA E BRITA PRODUZIDA | UN
2003760 | CAIXA COLETORA DE TALVEGUE - CCT 17 - AREIA E BRITA COMERCIAIS | UN | 5658.8354 | 0 | 0 | 5658.8354 | CAIXA COLETORA DE TALVEGUE - CCT 17 - AREIA E BRITA COMERCIAIS | UN
2003759 | CAIXA COLETORA DE TALVEGUE - CCT 17 - AREIA EXTRAÍDA E BRITA PRODUZIDA | UN | 5410.0546 | 0 | 0 | 5410.0546 | CAIXA COLETORA DE TALVEGUE - CCT 17 - AREIA EXTRAÍDA E BRITA PRODUZIDA | UN
2003762 | CAIXA COLETORA DE TALVEGUE - CCT 18 - AREIA E BRITA COMERCIAIS | UN | 6503.6444 | 0 | 0 | 6503.6444 | CAIXA COLETORA DE TALVEGUE - CCT 18 - AREIA E BRITA COMERCIAIS | UN
2003761 | CAIXA COLETORA DE TALVEGUE - CCT 18 - AREIA EXTRAÍDA E BRITA PRODUZIDA | UN | 6023.6956 | 0 | 0 | 6023.6956 | CAIXA COLETORA DE TALVEGUE - CCT 18 - AREIA EXTRAÍDA E BRITA PRODUZIDA | UN
2003764 | CAIXA COLETORA DE TALVEGUE - CCT 19 - AREIA E BRITA COMERCIAIS | UN | 6467.4383 | 0 | 0 | 6467.4383 | CAIXA COLETORA DE TALVEGUE - CCT 19 - AREIA E BRITA COMERCIAIS | UN
2003763 | CAIXA COLETORA DE TALVEGUE - CCT 19 - AREIA EXTRAÍDA E BRITA PRODUZIDA | UN | 5997.3967 | 0 | 0 | 5997.3967 | CAIXA COLETORA DE TALVEGUE - CCT 19 - AREIA EXTRAÍDA E BRITA PRODUZIDA | UN
2003766 | CAIXA COLETORA DE TALVEGUE - CCT 20 - AREIA E BRITA COMERCIAIS | UN | 6423.1864 | 0 | 0 | 6423.1864 | CAIXA COLETORA DE TALVEGUE - CCT 20 - AREIA E BRITA COMERCIAIS | UN
2003765 | CAIXA COLETORA DE TALVEGUE - CCT 20 - AREIA EXTRAÍDA E BRITA PRODUZIDA | UN | 5965.2536 | 0 | 0 | 5965.2536 | CAIXA COLETORA DE TALVEGUE - CCT 20 - AREIA EXTRAÍDA E BRITA PRODUZIDA | UN
2003642 | CAIXA DE LIGAÇÃO E PASSAGEM - CLP 01 - AREIA E BRITA COMERCIAIS | UN | 1342.1389 | 0 | 0 | 1342.1389 | CAIXA DE LIGAÇÃO E PASSAGEM - CLP 01 - AREIA E BRITA COMERCIAIS | UN
2003641 | CAIXA DE LIGAÇÃO E PASSAGEM - CLP 01 - AREIA EXTRAÍDA E BRITA PRODUZIDA | UN | 1186.9261 | 0 | 0 | 1186.9261 | CAIXA DE LIGAÇÃO E PASSAGEM - CLP 01 - AREIA EXTRAÍDA E BRITA PRODUZIDA | UN
2003644 | CAIXA DE LIGAÇÃO E PASSAGEM - CLP 02 - AREIA E BRITA COMERCIAIS | UN | 1318.0015 | 0 | 0 | 1318.0015 | CAIXA DE LIGAÇÃO E PASSAGEM - CLP 02 - AREIA E BRITA COMERCIAIS | UN
2003643 | CAIXA DE LIGAÇÃO E PASSAGEM - CLP 02 - AREIA EXTRAÍDA E BRITA PRODUZIDA | UN | 1169.3935 | 0 | 0 | 1169.3935 | CAIXA DE LIGAÇÃO E PASSAGEM - CLP 02 - AREIA EXTRAÍDA E BRITA PRODUZIDA | UN
2003646 | CAIXA DE LIGAÇÃO E PASSAGEM - CLP 03 - AREIA E BRITA COMERCIAIS | UN | 1810.0696 | 0 | 0 | 1810.0696 | CAIXA DE LIGAÇÃO E PASSAGEM - CLP 03 - AREIA E BRITA COMERCIAIS | UN
2003645 | CAIXA DE LIGAÇÃO E PASSAGEM - CLP 03 - AREIA EXTRAÍDA E BRITA PRODUZIDA | UN | 1596.5144 | 0 | 0 | 1596.5144 | CAIXA DE LIGAÇÃO E PASSAGEM - CLP 03 - AREIA EXTRAÍDA E BRITA PRODUZIDA | UN
2003648 | CAIXA DE LIGAÇÃO E PASSAGEM - CLP 04 - AREIA E BRITA COMERCIAIS | UN | 2331.9366 | 0 | 0 | 2331.9366 | CAIXA DE LIGAÇÃO E PASSAGEM - CLP 04 - AREIA E BRITA COMERCIAIS | UN
2003647 | CAIXA DE LIGAÇÃO E PASSAGEM - CLP 04 - AREIA EXTRAÍDA E BRITA PRODUZIDA | UN | 2063.3414 | 0 | 0 | 2063.3414 | CAIXA DE LIGAÇÃO E PASSAGEM - CLP 04 - AREIA EXTRAÍDA E BRITA PRODUZIDA | UN
2003650 | CAIXA DE LIGAÇÃO E PASSAGEM - CLP 05 - AREIA E BRITA COMERCIAIS | UN | 2783.4268 | 0 | 0 | 2783.4268 | CAIXA DE LIGAÇÃO E PASSAGEM - CLP 05 - AREIA E BRITA COMERCIAIS | UN
2003649 | CAIXA DE LIGAÇÃO E PASSAGEM - CLP 05 - AREIA EXTRAÍDA E BRITA PRODUZIDA | UN | 2473.0012 | 0 | 0 | 2473.0012 | CAIXA DE LIGAÇÃO E PASSAGEM - CLP 05 - AREIA EXTRAÍDA E BRITA PRODUZIDA | UN
2003652 | CAIXA DE LIGAÇÃO E PASSAGEM - CLP 06 - AREIA E BRITA COMERCIAIS | UN | 3571.6969 | 0 | 0 | 3571.6969 | CAIXA DE LIGAÇÃO E PASSAGEM - CLP 06 - AREIA E BRITA COMERCIAIS | UN
2003651 | CAIXA DE LIGAÇÃO E PASSAGEM - CLP 06 - AREIA EXTRAÍDA E BRITA PRODUZIDA | UN | 3196.3241 | 0 | 0 | 3196.3241 | CAIXA DE LIGAÇÃO E PASSAGEM - CLP 06 - AREIA EXTRAÍDA E BRITA PRODUZIDA | UN
2003654 | CAIXA DE LIGAÇÃO E PASSAGEM - CLP 07 - AREIA E BRITA COMERCIAIS | UN | 1600.0072 | 0 | 0 | 1600.0072 | CAIXA DE LIGAÇÃO E PASSAGEM - CLP 07 - AREIA E BRITA COMERCIAIS | UN
2003653 | CAIXA DE LIGAÇÃO E PASSAGEM - CLP 07 - AREIA EXTRAÍDA E BRITA PRODUZIDA | UN | 1415.0728 | 0 | 0 | 1415.0728 | CAIXA DE LIGAÇÃO E PASSAGEM - CLP 07 - AREIA EXTRAÍDA E BRITA PRODUZIDA | UN
2003656 | CAIXA DE LIGAÇÃO E PASSAGEM - CLP 08 - AREIA E BRITA COMERCIAIS | UN | 1571.8469 | 0 | 0 | 1571.8469 | CAIXA DE LIGAÇÃO E PASSAGEM - CLP 08 - AREIA E BRITA COMERCIAIS | UN
2003655 | CAIXA DE LIGAÇÃO E PASSAGEM - CLP 08 - AREIA EXTRAÍDA E BRITA PRODUZIDA | UN | 1394.6181 | 0 | 0 | 1394.6181 | CAIXA DE LIGAÇÃO E PASSAGEM - CLP 08 - AREIA EXTRAÍDA E BRITA PRODUZIDA | UN
2003658 | CAIXA DE LIGAÇÃO E PASSAGEM - CLP 09 - AREIA E BRITA COMERCIAIS | UN | 2107.0003 | 0 | 0 | 2107.0003 | CAIXA DE LIGAÇÃO E PASSAGEM - CLP 09 - AREIA E BRITA COMERCIAIS | UN
2003657 | CAIXA DE LIGAÇÃO E PASSAGEM - CLP 09 - AREIA EXTRAÍDA E BRITA PRODUZIDA | UN | 1857.1187 | 0 | 0 | 1857.1187 | CAIXA DE LIGAÇÃO E PASSAGEM - CLP 09 - AREIA EXTRAÍDA E BRITA PRODUZIDA | UN
2003660 | CAIXA DE LIGAÇÃO E PASSAGEM - CLP 10 - AREIA E BRITA COMERCIAIS | UN | 2648.8531 | 0 | 0 | 2648.8531 | CAIXA DE LIGAÇÃO E PASSAGEM - CLP 10 - AREIA E BRITA COMERCIAIS | UN
2003659 | CAIXA DE LIGAÇÃO E PASSAGEM - CLP 10 - AREIA EXTRAÍDA E BRITA PRODUZIDA | UN | 2341.7299 | 0 | 0 | 2341.7299 | CAIXA DE LIGAÇÃO E PASSAGEM - CLP 10 - AREIA EXTRAÍDA E BRITA PRODUZIDA | UN
2003662 | CAIXA DE LIGAÇÃO E PASSAGEM - CLP 11 - AREIA E BRITA COMERCIAIS | UN | 3124.352 | 0 | 0 | 3124.352 | CAIXA DE LIGAÇÃO E PASSAGEM - CLP 11 - AREIA E BRITA COMERCIAIS | UN
2003661 | CAIXA DE LIGAÇÃO E PASSAGEM - CLP 11 - AREIA EXTRAÍDA E BRITA PRODUZIDA | UN | 2772.096 | 0 | 0 | 2772.096 | CAIXA DE LIGAÇÃO E PASSAGEM - CLP 11 - AREIA EXTRAÍDA E BRITA PRODUZIDA | UN
2003664 | CAIXA DE LIGAÇÃO E PASSAGEM - CLP 12 - AREIA E BRITA COMERCIAIS | UN | 3863.1998 | 0 | 0 | 3863.1998 | CAIXA DE LIGAÇÃO E PASSAGEM - CLP 12 - AREIA E BRITA COMERCIAIS | UN
2003663 | CAIXA DE LIGAÇÃO E PASSAGEM - CLP 12 - AREIA EXTRAÍDA E BRITA PRODUZIDA | UN | 3442.6942 | 0 | 0 | 3442.6942 | CAIXA DE LIGAÇÃO E PASSAGEM - CLP 12 - AREIA EXTRAÍDA E BRITA PRODUZIDA | UN
2003666 | CAIXA DE LIGAÇÃO E PASSAGEM - CLP 13 - AREIA E BRITA COMERCIAIS | UN | 1861.8984 | 0 | 0 | 1861.8984 | CAIXA DE LIGAÇÃO E PASSAGEM - CLP 13 - AREIA E BRITA COMERCIAIS | UN
2003665 | CAIXA DE LIGAÇÃO E PASSAGEM - CLP 13 - AREIA EXTRAÍDA E BRITA PRODUZIDA | UN | 1646.1416 | 0 | 0 | 1646.1416 | CAIXA DE LIGAÇÃO E PASSAGEM - CLP 13 - AREIA EXTRAÍDA E BRITA PRODUZIDA | UN
2003668 | CAIXA DE LIGAÇÃO E PASSAGEM - CLP 14 - AREIA E BRITA COMERCIAIS | UN | 1837.761 | 0 | 0 | 1837.761 | CAIXA DE LIGAÇÃO E PASSAGEM - CLP 14 - AREIA E BRITA COMERCIAIS | UN
2003667 | CAIXA DE LIGAÇÃO E PASSAGEM - CLP 14 - AREIA EXTRAÍDA E BRITA PRODUZIDA | UN | 1628.609 | 0 | 0 | 1628.609 | CAIXA DE LIGAÇÃO E PASSAGEM - CLP 14 - AREIA EXTRAÍDA E BRITA PRODUZIDA | UN
2003670 | CAIXA DE LIGAÇÃO E PASSAGEM - CLP 15 - AREIA E BRITA COMERCIAIS | UN | 2415.9997 | 0 | 0 | 2415.9997 | CAIXA DE LIGAÇÃO E PASSAGEM - CLP 15 - AREIA E BRITA COMERCIAIS | UN
2003669 | CAIXA DE LIGAÇÃO E PASSAGEM - CLP 15 - AREIA EXTRAÍDA E BRITA PRODUZIDA | UN | 2126.4893 | 0 | 0 | 2126.4893 | CAIXA DE LIGAÇÃO E PASSAGEM - CLP 15 - AREIA EXTRAÍDA E BRITA PRODUZIDA | UN
2003672 | CAIXA DE LIGAÇÃO E PASSAGEM - CLP 16 - AREIA E BRITA COMERCIAIS | UN | 2985.8841 | 0 | 0 | 2985.8841 | CAIXA DE LIGAÇÃO E PASSAGEM - CLP 16 - AREIA E BRITA COMERCIAIS | UN
2003671 | CAIXA DE LIGAÇÃO E PASSAGEM - CLP 16 - AREIA EXTRAÍDA E BRITA PRODUZIDA | UN | 2634.7289 | 0 | 0 | 2634.7289 | CAIXA DE LIGAÇÃO E PASSAGEM - CLP 16 - AREIA EXTRAÍDA E BRITA PRODUZIDA | UN
2003674 | CAIXA DE LIGAÇÃO E PASSAGEM - CLP 17 - AREIA E BRITA COMERCIAIS | UN | 3481.3688 | 0 | 0 | 3481.3688 | CAIXA DE LIGAÇÃO E PASSAGEM - CLP 17 - AREIA E BRITA COMERCIAIS | UN
2003673 | CAIXA DE LIGAÇÃO E PASSAGEM - CLP 17 - AREIA EXTRAÍDA E BRITA PRODUZIDA | UN | 3082.8792 | 0 | 0 | 3082.8792 | CAIXA DE LIGAÇÃO E PASSAGEM - CLP 17 - AREIA EXTRAÍDA E BRITA PRODUZIDA | UN
2003676 | CAIXA DE LIGAÇÃO E PASSAGEM - CLP 18 - AREIA E BRITA COMERCIAIS | UN | 4258.2411 | 0 | 0 | 4258.2411 | CAIXA DE LIGAÇÃO E PASSAGEM - CLP 18 - AREIA E BRITA COMERCIAIS | UN
2003675 | CAIXA DE LIGAÇÃO E PASSAGEM - CLP 18 - AREIA EXTRAÍDA E BRITA PRODUZIDA | UN | 3785.9979 | 0 | 0 | 3785.9979 | CAIXA DE LIGAÇÃO E PASSAGEM - CLP 18 - AREIA EXTRAÍDA E BRITA PRODUZIDA | UN
2003854 | CAMADA DRENANTE PARA PROTEÇÃO DE MUROS DE CONTENÇÃO - AREIA COMERCIAL | M³ | 146.7676 | 0.4962 | 3.5197 | 142.7517 | CAMADA DRENANTE PARA PROTEÇÃO DE MUROS DE CONTENÇÃO - AREIA COMERCIAL | M³
2003855 | CAMADA DRENANTE PARA PROTEÇÃO DE MUROS DE CONTENÇÃO - AREIA EXTRAÍDA | M³ | 15.9354 | 0.4962 | 3.5197 | 11.9195 | CAMADA DRENANTE PARA PROTEÇÃO DE MUROS DE CONTENÇÃO - AREIA EXTRAÍDA | M³
2003856 | CAMADA DRENANTE PARA PROTEÇÃO DE MUROS DE CONTENÇÃO - BRITA COMERCIAL | M³ | 123.4603 | 0.4962 | 3.5197 | 119.4444 | CAMADA DRENANTE PARA PROTEÇÃO DE MUROS DE CONTENÇÃO - BRITA COMERCIAL | M³
2003857 | CAMADA DRENANTE PARA PROTEÇÃO DE MUROS DE CONTENÇÃO - BRITA PRODUZIDA | M³ | 63.1794 | 0.4962 | 3.5197 | 59.1635 | CAMADA DRENANTE PARA PROTEÇÃO DE MUROS DE CONTENÇÃO - BRITA PRODUZIDA | M³
2019782 | CANAL EM POLIETILENO E POLIPROPILENO COM EFEITO AUTOLIMPANTE E ABERTURA DE CAPTAÇÃO EM FERRO FUNDIDO DÚCTIL - CARGA DE CONTROLE DE 900 KN - 100,0 X 21,0 X 57,9 CM - FORNECIMENTO E INSTALAÇÃO EM PAVIMENTO DE ASFALTO | M | 809.4306 | 0 | 2.24 | 807.1906 | CANAL EM POLIETILENO E POLIPROPILENO COM EFEITO AUTOLIMPANTE E ABERTURA DE CAPTAÇÃO EM FERRO FUNDIDO DÚCTIL - CARGA DE CONTROLE DE 900 KN - 100,0 X 21,0 X 57,9 CM - FORNECIMENTO E INSTALAÇÃO EM PAVIMENTO DE ASFALTO | M
2019783 | CANAL EM POLIETILENO E POLIPROPILENO COM EFEITO AUTOLIMPANTE E ABERTURA DE CAPTAÇÃO EM FERRO FUNDIDO DÚCTIL - CARGA DE CONTROLE DE 900 KN - 100,0 X 25,2 X 66,5 CM - FORNECIMENTO E INSTALAÇÃO EM PAVIMENTO DE ASFALTO | M | 1250.5713 | 0 | 2.24 | 1248.3313 | CANAL EM POLIETILENO E POLIPROPILENO COM EFEITO AUTOLIMPANTE E ABERTURA DE CAPTAÇÃO EM FERRO FUNDIDO DÚCTIL - CARGA DE CONTROLE DE 900 KN - 100,0 X 25,2 X 66,5 CM - FORNECIMENTO E INSTALAÇÃO EM PAVIMENTO DE ASFALTO | M
2019784 | CANAL EM POLIETILENO E POLIPROPILENO COM EFEITO AUTOLIMPANTE E ABERTURA DE CAPTAÇÃO EM FERRO FUNDIDO DÚCTIL - CARGA DE CONTROLE DE 900 KN - 100,0 X 42,0 X 95,0 CM - FORNECIMENTO E INSTALAÇÃO EM PAVIMENTO DE ASFALTO | M | 1624.6675 | 0 | 2.24 | 1622.4275 | CANAL EM POLIETILENO E POLIPROPILENO COM EFEITO AUTOLIMPANTE E ABERTURA DE CAPTAÇÃO EM FERRO FUNDIDO DÚCTIL - CARGA DE CONTROLE DE 900 KN - 100,0 X 42,0 X 95,0 CM - FORNECIMENTO E INSTALAÇÃO EM PAVIMENTO DE ASFALTO | M
2019785 | CANAL EM POLIETILENO E POLIPROPILENO COM EFEITO AUTOLIMPANTE E ABERTURA DE CAPTAÇÃO EM FERRO FUNDIDO DÚCTIL - CARGA DE CONTROLE DE 900 KN - 114,2 X 78,0 X 106,0 CM - FORNECIMENTO E INSTALAÇÃO EM PAVIMENTO DE ASFALTO | M | 2166.8624 | 0 | 2.24 | 2164.6224 | CANAL EM POLIETILENO E POLIPROPILENO COM EFEITO AUTOLIMPANTE E ABERTURA DE CAPTAÇÃO EM FERRO FUNDIDO DÚCTIL - CARGA DE CONTROLE DE 900 KN - 114,2 X 78,0 X 106,0 CM - FORNECIMENTO E INSTALAÇÃO EM PAVIMENTO DE ASFALTO | M
2019776 | CANAL EM POLIETILENO E POLIPROPILENO COM EFEITO AUTOLIMPANTE E GRELHA DE ENCAIXE EM FERRO FUNDIDO DÚCTIL - CARGA DE CONTROLE DE 400 KN - 100,0 X 14,7 X 18,6 CM - FORNECIMENTO E INSTALAÇÃO EM PAVIMENTO DE ASFALTO | M | 421.6331 | 0 | 2.54 | 419.0931 | CANAL EM POLIETILENO E POLIPROPILENO COM EFEITO AUTOLIMPANTE E GRELHA DE ENCAIXE EM FERRO FUNDIDO DÚCTIL - CARGA DE CONTROLE DE 400 KN - 100,0 X 14,7 X 18,6 CM - FORNECIMENTO E INSTALAÇÃO EM PAVIMENTO DE ASFALTO | M
2019777 | CANAL EM POLIETILENO E POLIPROPILENO COM EFEITO AUTOLIMPANTE E GRELHA DE ENCAIXE EM FERRO FUNDIDO DÚCTIL - CARGA DE CONTROLE DE 400 KN - 100,0 X 24,7 X 23,6 CM - FORNECIMENTO E INSTALAÇÃO EM PAVIMENTO DE ASFALTO | M | 915.5643 | 0 | 2.54 | 913.0243 | CANAL EM POLIETILENO E POLIPROPILENO COM EFEITO AUTOLIMPANTE E GRELHA DE ENCAIXE EM FERRO FUNDIDO DÚCTIL - CARGA DE CONTROLE DE 400 KN - 100,0 X 24,7 X 23,6 CM - FORNECIMENTO E INSTALAÇÃO EM PAVIMENTO DE ASFALTO | M
2019778 | CANAL EM POLIETILENO E POLIPROPILENO COM EFEITO AUTOLIMPANTE E GRELHA DE ENCAIXE EM FERRO FUNDIDO DÚCTIL - CARGA DE CONTROLE DE 400 KN - 100,0 X 34,9 X 29,4 CM - FORNECIMENTO E INSTALAÇÃO EM PAVIMENTO DE ASFALTO | M | 1798.8546 | 0 | 3.13 | 1795.7246 | CANAL EM POLIETILENO E POLIPROPILENO COM EFEITO AUTOLIMPANTE E GRELHA DE ENCAIXE EM FERRO FUNDIDO DÚCTIL - CARGA DE CONTROLE DE 400 KN - 100,0 X 34,9 X 29,4 CM - FORNECIMENTO E INSTALAÇÃO EM PAVIMENTO DE ASFALTO | M
2019779 | CANAL EM POLIETILENO E POLIPROPILENO COM EFEITO AUTOLIMPANTE E GRELHA DE ENCAIXE EM FERRO FUNDIDO DÚCTIL - CARGA DE CONTROLE DE 600 KN - 100,0 X 16,0 X 15,0 CM - FORNECIMENTO E INSTALAÇÃO EM PAVIMENTO DE ASFALTO | M | 549.1198 | 0 | 4.22 | 544.8998 | CANAL EM POLIETILENO E POLIPROPILENO COM EFEITO AUTOLIMPANTE E GRELHA DE ENCAIXE EM FERRO FUNDIDO DÚCTIL - CARGA DE CONTROLE DE 600 KN - 100,0 X 16,0 X 15,0 CM - FORNECIMENTO E INSTALAÇÃO EM PAVIMENTO DE ASFALTO | M
2019780 | CANAL EM POLIETILENO E POLIPROPILENO COM EFEITO AUTOLIMPANTE E GRELHA DE ENCAIXE EM FERRO FUNDIDO DÚCTIL - CARGA DE CONTROLE DE 600 KN - 100,0 X 21,2 X 21,0 CM - FORNECIMENTO E INSTALAÇÃO EM PAVIMENTO DE ASFALTO | M | 670.1726 | 0 | 4.22 | 665.9526 | CANAL EM POLIETILENO E POLIPROPILENO COM EFEITO AUTOLIMPANTE E GRELHA DE ENCAIXE EM FERRO FUNDIDO DÚCTIL - CARGA DE CONTROLE DE 600 KN - 100,0 X 21,2 X 21,0 CM - FORNECIMENTO E INSTALAÇÃO EM PAVIMENTO DE ASFALTO | M
2019781 | CANAL EM POLIETILENO E POLIPROPILENO COM EFEITO AUTOLIMPANTE E GRELHA DE ENCAIXE EM FERRO FUNDIDO DÚCTIL - CARGA DE CONTROLE DE 600 KN - 100,0 X 26,2 X 20,0 CM - FORNECIMENTO E INSTALAÇÃO EM PAVIMENTO DE ASFALTO | M | 839.495 | 0 | 4.25 | 835.245 | CANAL EM POLIETILENO E POLIPROPILENO COM EFEITO AUTOLIMPANTE E GRELHA DE ENCAIXE EM FERRO FUNDIDO DÚCTIL - CARGA DE CONTROLE DE 600 KN - 100,0 X 26,2 X 20,0 CM - FORNECIMENTO E INSTALAÇÃO EM PAVIMENTO DE ASFALTO | M
2019773 | CANAL EM POLIETILENO E POLIPROPILENO COM EFEITO AUTOLIMPANTE E GRELHA DE ENCAIXE EM POLIAMIDA REFORÇADA - CARGA DE CONTROLE DE 250 KN - 100,0 X 16,0 X 15,0 CM - FORNECIMENTO E INSTALAÇÃO EM PAVIMENTO DE ASFALTO | M | 281.1939 | 0 | 2.52 | 278.6739 | CANAL EM POLIETILENO E POLIPROPILENO COM EFEITO AUTOLIMPANTE E GRELHA DE ENCAIXE EM POLIAMIDA REFORÇADA - CARGA DE CONTROLE DE 250 KN - 100,0 X 16,0 X 15,0 CM - FORNECIMENTO E INSTALAÇÃO EM PAVIMENTO DE ASFALTO | M
2019774 | CANAL EM POLIETILENO E POLIPROPILENO COM EFEITO AUTOLIMPANTE E GRELHA DE ENCAIXE EM POLIAMIDA REFORÇADA - CARGA DE CONTROLE DE 250 KN - 100,0 X 16,0 X 20,0 CM - FORNECIMENTO E INSTALAÇÃO EM PAVIMENTO DE ASFALTO | M | 301.2305 | 0 | 2.52 | 298.7105 | CANAL EM POLIETILENO E POLIPROPILENO COM EFEITO AUTOLIMPANTE E GRELHA DE ENCAIXE EM POLIAMIDA REFORÇADA - CARGA DE CONTROLE DE 250 KN - 100,0 X 16,0 X 20,0 CM - FORNECIMENTO E INSTALAÇÃO EM PAVIMENTO DE ASFALTO | M
2019775 | CANAL EM POLIETILENO E POLIPROPILENO COM EFEITO AUTOLIMPANTE E GRELHA DE ENCAIXE EM POLIAMIDA REFORÇADA - CARGA DE CONTROLE DE 250 KN - 100,0 X 16,0 X 7,5 CM - FORNECIMENTO E INSTALAÇÃO EM PAVIMENTO DE ASFALTO | M | 260.5098 | 0 | 2.52 | 257.9898 | CANAL EM POLIETILENO E POLIPROPILENO COM EFEITO AUTOLIMPANTE E GRELHA DE ENCAIXE EM POLIAMIDA REFORÇADA - CARGA DE CONTROLE DE 250 KN - 100,0 X 16,0 X 7,5 CM - FORNECIMENTO E INSTALAÇÃO EM PAVIMENTO DE ASFALTO | M
2019755 | CANAL MONOBLOCO COM CORPO E GRELHA EM CONCRETO POLÍMERO COM EFEITO AUTOLIMPANTE - CARGA DE CONTROLE DE 400 KN - 100,0 X 15,0 X 23,0 CM - FORNECIMENTO E INSTALAÇÃO EM PAVIMENTO DE ASFALTO | M | 362.8466 | 0 | 1.18 | 361.6666 | CANAL MONOBLOCO COM CORPO E GRELHA EM CONCRETO POLÍMERO COM EFEITO AUTOLIMPANTE - CARGA DE CONTROLE DE 400 KN - 100,0 X 15,0 X 23,0 CM - FORNECIMENTO E INSTALAÇÃO EM PAVIMENTO DE ASFALTO | M
2019764 | CANAL MONOBLOCO COM CORPO E GRELHA EM CONCRETO POLÍMERO COM EFEITO AUTOLIMPANTE - CARGA DE CONTROLE DE 400 KN - 100,0 X 15,0 X 23,0 CM - FORNECIMENTO E INSTALAÇÃO EM PAVIMENTO DE CONCRETO | M | 385.7045 | 0 | 1.18 | 384.5245 | CANAL MONOBLOCO COM CORPO E GRELHA EM CONCRETO POLÍMERO COM EFEITO AUTOLIMPANTE - CARGA DE CONTROLE DE 400 KN - 100,0 X 15,0 X 23,0 CM - FORNECIMENTO E INSTALAÇÃO EM PAVIMENTO DE CONCRETO | M
2019756 | CANAL MONOBLOCO COM CORPO E GRELHA EM CONCRETO POLÍMERO COM EFEITO AUTOLIMPANTE - CARGA DE CONTROLE DE 400 KN - 100,0 X 25,0 X 32,0 CM - FORNECIMENTO E INSTALAÇÃO EM PAVIMENTO DE ASFALTO | M | 467.1583 | 7.04 | 1.27 | 458.8483 | CANAL MONOBLOCO COM CORPO E GRELHA EM CONCRETO POLÍMERO COM EFEITO AUTOLIMPANTE - CARGA DE CONTROLE DE 400 KN - 100,0 X 25,0 X 32,0 CM - FORNECIMENTO E INSTALAÇÃO EM PAVIMENTO DE ASFALTO | M
2019765 | CANAL MONOBLOCO COM CORPO E GRELHA EM CONCRETO POLÍMERO COM EFEITO AUTOLIMPANTE - CARGA DE CONTROLE DE 400 KN - 100,0 X 25,0 X 32,0 CM - FORNECIMENTO E INSTALAÇÃO EM PAVIMENTO DE CONCRETO | M | 490.0062 | 7.04 | 1.27 | 481.6962 | CANAL MONOBLOCO COM CORPO E GRELHA EM CONCRETO POLÍMERO COM EFEITO AUTOLIMPANTE - CARGA DE CONTROLE DE 400 KN - 100,0 X 25,0 X 32,0 CM - FORNECIMENTO E INSTALAÇÃO EM PAVIMENTO DE CONCRETO | M
2019757 | CANAL MONOBLOCO COM CORPO E GRELHA EM CONCRETO POLÍMERO COM EFEITO AUTOLIMPANTE - CARGA DE CONTROLE DE 900 KN - 100,0 X 16,0 X 26,5 CM - FORNECIMENTO E INSTALAÇÃO EM PAVIMENTO DE ASFALTO | M | 609.7372 | 0 | 1.25 | 608.4872 | CANAL MONOBLOCO COM CORPO E GRELHA EM CONCRETO POLÍMERO COM EFEITO AUTOLIMPANTE - CARGA DE CONTROLE DE 900 KN - 100,0 X 16,0 X 26,5 CM - FORNECIMENTO E INSTALAÇÃO EM PAVIMENTO DE ASFALTO | M
2019766 | CANAL MONOBLOCO COM CORPO E GRELHA EM CONCRETO POLÍMERO COM EFEITO AUTOLIMPANTE - CARGA DE CONTROLE DE 900 KN - 100,0 X 16,0 X 26,5 CM - FORNECIMENTO E INSTALAÇÃO EM PAVIMENTO DE CONCRETO | M | 663.552 | 0 | 1.25 | 662.302 | CANAL MONOBLOCO COM CORPO E GRELHA EM CONCRETO POLÍMERO COM EFEITO AUTOLIMPANTE - CARGA DE CONTROLE DE 900 KN - 100,0 X 16,0 X 26,5 CM - FORNECIMENTO E INSTALAÇÃO EM PAVIMENTO DE CONCRETO | M
2019758 | CANAL MONOBLOCO COM CORPO E GRELHA EM CONCRETO POLÍMERO COM EFEITO AUTOLIMPANTE - CARGA DE CONTROLE DE 900 KN - 100,0 X 21,0 X 28,0 CM - FORNECIMENTO E INSTALAÇÃO EM PAVIMENTO DE ASFALTO | M | 532.8881 | 7.04 | 1.27 | 524.5781 | CANAL MONOBLOCO COM CORPO E GRELHA EM CONCRETO POLÍMERO COM EFEITO AUTOLIMPANTE - CARGA DE CONTROLE DE 900 KN - 100,0 X 21,0 X 28,0 CM - FORNECIMENTO E INSTALAÇÃO EM PAVIMENTO DE ASFALTO | M
2019767 | CANAL MONOBLOCO COM CORPO E GRELHA EM CONCRETO POLÍMERO COM EFEITO AUTOLIMPANTE - CARGA DE CONTROLE DE 900 KN - 100,0 X 21,0 X 28,0 CM - FORNECIMENTO E INSTALAÇÃO EM PAVIMENTO DE CONCRETO | M | 587.1146 | 7.04 | 1.27 | 578.8046 | CANAL MONOBLOCO COM CORPO E GRELHA EM CONCRETO POLÍMERO COM EFEITO AUTOLIMPANTE - CARGA DE CONTROLE DE 900 KN - 100,0 X 21,0 X 28,0 CM - FORNECIMENTO E INSTALAÇÃO EM PAVIMENTO DE CONCRETO | M
2019759 | CANAL MONOBLOCO COM CORPO E GRELHA EM CONCRETO POLÍMERO COM EFEITO AUTOLIMPANTE - CARGA DE CONTROLE DE 900 KN - 100,0 X 21,0 X 38,0 CM - FORNECIMENTO E INSTALAÇÃO EM PAVIMENTO DE ASFALTO | M | 609.2336 | 7.04 | 1.27 | 600.9236 | CANAL MONOBLOCO COM CORPO E GRELHA EM CONCRETO POLÍMERO COM EFEITO AUTOLIMPANTE - CARGA DE CONTROLE DE 900 KN - 100,0 X 21,0 X 38,0 CM - FORNECIMENTO E INSTALAÇÃO EM PAVIMENTO DE ASFALTO | M
2019768 | CANAL MONOBLOCO COM CORPO E GRELHA EM CONCRETO POLÍMERO COM EFEITO AUTOLIMPANTE - CARGA DE CONTROLE DE 900 KN - 100,0 X 21,0 X 38,0 CM - FORNECIMENTO E INSTALAÇÃO EM PAVIMENTO DE CONCRETO | M | 671.8935 | 7.04 | 1.27 | 663.5835 | CANAL MONOBLOCO COM CORPO E GRELHA EM CONCRETO POLÍMERO COM EFEITO AUTOLIMPANTE - CARGA DE CONTROLE DE 900 KN - 100,0 X 21,0 X 38,0 CM - FORNECIMENTO E INSTALAÇÃO EM PAVIMENTO DE CONCRETO | M
2019760 | CANAL MONOBLOCO COM CORPO E GRELHA EM CONCRETO POLÍMERO COM EFEITO AUTOLIMPANTE - CARGA DE CONTROLE DE 900 KN - 100,0 X 21,0 X 48,0 CM - FORNECIMENTO E INSTALAÇÃO EM PAVIMENTO DE ASFALTO | M | 953.6789 | 7.04 | 1.27 | 945.3689 | CANAL MONOBLOCO COM CORPO E GRELHA EM CONCRETO POLÍMERO COM EFEITO AUTOLIMPANTE - CARGA DE CONTROLE DE 900 KN - 100,0 X 21,0 X 48,0 CM - FORNECIMENTO E INSTALAÇÃO EM PAVIMENTO DE ASFALTO | M
2019769 | CANAL MONOBLOCO COM CORPO E GRELHA EM CONCRETO POLÍMERO COM EFEITO AUTOLIMPANTE - CARGA DE CONTROLE DE 900 KN - 100,0 X 21,0 X 48,0 CM - FORNECIMENTO E INSTALAÇÃO EM PAVIMENTO DE CONCRETO | M | 1024.7722 | 7.04 | 1.27 | 1016.4622 | CANAL MONOBLOCO COM CORPO E GRELHA EM CONCRETO POLÍMERO COM EFEITO AUTOLIMPANTE - CARGA DE CONTROLE DE 900 KN - 100,0 X 21,0 X 48,0 CM - FORNECIMENTO E INSTALAÇÃO EM PAVIMENTO DE CONCRETO | M
2019761 | CANAL MONOBLOCO COM CORPO E GRELHA EM CONCRETO POLÍMERO COM EFEITO AUTOLIMPANTE - CARGA DE CONTROLE DE 900 KN - 100,0 X 26,0 X 33,0 CM - FORNECIMENTO E INSTALAÇÃO EM PAVIMENTO DE ASFALTO | M | 651.14 | 7.04 | 1.27 | 642.83 | CANAL MONOBLOCO COM CORPO E GRELHA EM CONCRETO POLÍMERO COM EFEITO AUTOLIMPANTE - CARGA DE CONTROLE DE 900 KN - 100,0 X 26,0 X 33,0 CM - FORNECIMENTO E INSTALAÇÃO EM PAVIMENTO DE ASFALTO | M
2019770 | CANAL MONOBLOCO COM CORPO E GRELHA EM CONCRETO POLÍMERO COM EFEITO AUTOLIMPANTE - CARGA DE CONTROLE DE 900 KN - 100,0 X 26,0 X 33,0 CM - FORNECIMENTO E INSTALAÇÃO EM PAVIMENTO DE CONCRETO | M | 709.5832 | 7.04 | 1.27 | 701.2732 | CANAL MONOBLOCO COM CORPO E GRELHA EM CONCRETO POLÍMERO COM EFEITO AUTOLIMPANTE - CARGA DE CONTROLE DE 900 KN - 100,0 X 26,0 X 33,0 CM - FORNECIMENTO E INSTALAÇÃO EM PAVIMENTO DE CONCRETO | M
2019762 | CANAL MONOBLOCO COM CORPO E GRELHA EM CONCRETO POLÍMERO COM EFEITO AUTOLIMPANTE - CARGA DE CONTROLE DE 900 KN - 100,0 X 26,0 X 53,0 CM - FORNECIMENTO E INSTALAÇÃO EM PAVIMENTO DE ASFALTO | M | 823.0735 | 7.04 | 1.27 | 814.7635 | CANAL MONOBLOCO COM CORPO E GRELHA EM CONCRETO POLÍMERO COM EFEITO AUTOLIMPANTE - CARGA DE CONTROLE DE 900 KN - 100,0 X 26,0 X 53,0 CM - FORNECIMENTO E INSTALAÇÃO EM PAVIMENTO DE ASFALTO | M
2019771 | CANAL MONOBLOCO COM CORPO E GRELHA EM CONCRETO POLÍMERO COM EFEITO AUTOLIMPANTE - CARGA DE CONTROLE DE 900 KN - 100,0 X 26,0 X 53,0 CM - FORNECIMENTO E INSTALAÇÃO EM PAVIMENTO DE CONCRETO | M | 898.3835 | 7.04 | 1.27 | 890.0735 | CANAL MONOBLOCO COM CORPO E GRELHA EM CONCRETO POLÍMERO COM EFEITO AUTOLIMPANTE - CARGA DE CONTROLE DE 900 KN - 100,0 X 26,0 X 53,0 CM - FORNECIMENTO E INSTALAÇÃO EM PAVIMENTO DE CONCRETO | M
2019763 | CANAL MONOBLOCO COM CORPO E GRELHA EM CONCRETO POLÍMERO COM EFEITO AUTOLIMPANTE - CARGA DE CONTROLE DE 900 KN - 200,0 X 40,0 X 59,5 CM - FORNECIMENTO E INSTALAÇÃO EM PAVIMENTO DE ASFALTO | M | 3127.3673 | 7.04 | 1.27 | 3119.0573 | CANAL MONOBLOCO COM CORPO E GRELHA EM CONCRETO POLÍMERO COM EFEITO AUTOLIMPANTE - CARGA DE CONTROLE DE 900 KN - 200,0 X 40,0 X 59,5 CM - FORNECIMENTO E INSTALAÇÃO EM PAVIMENTO DE ASFALTO | M
2019772 | CANAL MONOBLOCO COM CORPO E GRELHA EM CONCRETO POLÍMERO COM EFEITO AUTOLIMPANTE - CARGA DE CONTROLE DE 900 KN - 200,0 X 40,0 X 59,5 CM - FORNECIMENTO E INSTALAÇÃO EM PAVIMENTO DE CONCRETO | M | 3201.4223 | 7.04 | 1.27 | 3193.1123 | CANAL MONOBLOCO COM CORPO E GRELHA EM CONCRETO POLÍMERO COM EFEITO AUTOLIMPANTE - CARGA DE CONTROLE DE 900 KN - 200,0 X 40,0 X 59,5 CM - FORNECIMENTO E INSTALAÇÃO EM PAVIMENTO DE CONCRETO | M
2003811 | CANALETA DE CONCRETO - CAU 01 - SEÇÃO DE 20 X 20 CM - ESPESSURA DE 10 CM - APOIADA EM TODA A EXTENSÃO | M | 124.8228 | 0 | 0 | 124.8228 | CANALETA DE CONCRETO - CAU 01 - SEÇÃO DE 20 X 20 CM - ESPESSURA DE 10 CM - APOIADA EM TODA A EXTENSÃO | M
2003812 | CANALETA DE CONCRETO - CAU 02 - SEÇÃO DE 25 X 25 CM - ESPESSURA DE 10 CM - APOIADA EM TODA A EXTENSÃO | M | 147.3545 | 0 | 0 | 147.3545 | CANALETA DE CONCRETO - CAU 02 - SEÇÃO DE 25 X 25 CM - ESPESSURA DE 10 CM - APOIADA EM TODA A EXTENSÃO | M
2003813 | CANALETA DE CONCRETO - CAU 03 - SEÇÃO DE 30 X 30 CM - ESPESSURA DE 10 CM - APOIADA EM TODA A EXTENSÃO | M | 176.9502 | 0 | 0 | 176.9502 | CANALETA DE CONCRETO - CAU 03 - SEÇÃO DE 30 X 30 CM - ESPESSURA DE 10 CM - APOIADA EM TODA A EXTENSÃO | M
2003814 | CANALETA DE CONCRETO - CAU 04 - SEÇÃO DE 35 X 35 CM - ESPESSURA DE 10 CM - APOIADA EM TODA A EXTENSÃO | M | 201.8366 | 0 | 0 | 201.8366 | CANALETA DE CONCRETO - CAU 04 - SEÇÃO DE 35 X 35 CM - ESPESSURA DE 10 CM - APOIADA EM TODA A EXTENSÃO | M
2003815 | CANALETA DE CONCRETO - CAU 05 - SEÇÃO DE 40 X 40 CM - ESPESSURA DE 10 CM - APOIADA EM TODA A EXTENSÃO | M | 226.7229 | 0 | 0 | 226.7229 | CANALETA DE CONCRETO - CAU 05 - SEÇÃO DE 40 X 40 CM - ESPESSURA DE 10 CM - APOIADA EM TODA A EXTENSÃO | M
2003816 | CANALETA DE CONCRETO - CAU 06 - SEÇÃO DE 50 X 50 CM - ESPESSURA DE 10 CM - APOIADA EM TODA A EXTENSÃO | M | 281.215 | 0 | 0 | 281.215 | CANALETA DE CONCRETO - CAU 06 - SEÇÃO DE 50 X 50 CM - ESPESSURA DE 10 CM - APOIADA EM TODA A EXTENSÃO | M
2003817 | CANALETA DE CONCRETO - CAU 07 - SEÇÃO DE 60 X 60 CM - ESPESSURA DE 10 CM - APOIADA EM TODA A EXTENSÃO | M | 328.623 | 0 | 0 | 328.623 | CANALETA DE CONCRETO - CAU 07 - SEÇÃO DE 60 X 60 CM - ESPESSURA DE 10 CM - APOIADA EM TODA A EXTENSÃO | M
2003799 | CANALETA MEIA CANA D = 0,30 M ASSENTE SOBRE LASTRO DE AREIA - AREIA E BRITA COMERCIAIS - FORNECIMENTO E INSTALAÇÃO | M | 49.432 | 0 | 19.32 | 30.112 | CANALETA MEIA CANA D = 0,30 M ASSENTE SOBRE LASTRO DE AREIA - AREIA E BRITA COMERCIAIS - FORNECIMENTO E INSTALAÇÃO | M
2003798 | CANALETA MEIA CANA D = 0,30 M ASSENTE SOBRE LASTRO DE AREIA - AREIA EXTRAÍDA E BRITA PRODUZIDA - FORNECIMENTO E INSTALAÇÃO | M | 41.61 | 0 | 19.32 | 22.29 | CANALETA MEIA CANA D = 0,30 M ASSENTE SOBRE LASTRO DE AREIA - AREIA EXTRAÍDA E BRITA PRODUZIDA - FORNECIMENTO E INSTALAÇÃO | M
2003801 | CANALETA MEIA CANA D = 0,40 M ASSENTE SOBRE LASTRO DE AREIA - AREIA E BRITA COMERCIAIS - FORNECIMENTO E INSTALAÇÃO | M | 63.335 | 0 | 21.25 | 42.085 | CANALETA MEIA CANA D = 0,40 M ASSENTE SOBRE LASTRO DE AREIA - AREIA E BRITA COMERCIAIS - FORNECIMENTO E INSTALAÇÃO | M
2003800 | CANALETA MEIA CANA D = 0,40 M ASSENTE SOBRE LASTRO DE AREIA - AREIA EXTRAÍDA E BRITA PRODUZIDA - FORNECIMENTO E INSTALAÇÃO | M | 52.4592 | 0 | 21.25 | 31.2092 | CANALETA MEIA CANA D = 0,40 M ASSENTE SOBRE LASTRO DE AREIA - AREIA EXTRAÍDA E BRITA PRODUZIDA - FORNECIMENTO E INSTALAÇÃO | M
2003714 | CHAMINÉ DOS POÇOS DE VISITA - CPV 01 - AREIA E BRITA COMERCIAIS | UN | 1270.7962 | 0 | 4.08 | 1266.7162 | CHAMINÉ DOS POÇOS DE VISITA - CPV 01 - AREIA E BRITA COMERCIAIS | UN
2003713 | CHAMINÉ DOS POÇOS DE VISITA - CPV 01 - AREIA EXTRAÍDA E BRITA PRODUZIDA | UN | 1236.4578 | 0 | 4.08 | 1232.3778 | CHAMINÉ DOS POÇOS DE VISITA - CPV 01 - AREIA EXTRAÍDA E BRITA PRODUZIDA | UN
2003716 | CHAMINÉ DOS POÇOS DE VISITA - CPV 02 - AREIA E BRITA COMERCIAIS | UN | 1481.7384 | 0 | 4.08 | 1477.6584 | CHAMINÉ DOS POÇOS DE VISITA - CPV 02 - AREIA E BRITA COMERCIAIS | UN
2003715 | CHAMINÉ DOS POÇOS DE VISITA - CPV 02 - AREIA EXTRAÍDA E BRITA PRODUZIDA | UN | 1441.2474 | 0 | 4.08 | 1437.1674 | CHAMINÉ DOS POÇOS DE VISITA - CPV 02 - AREIA EXTRAÍDA E BRITA PRODUZIDA | UN
2003718 | CHAMINÉ DOS POÇOS DE VISITA - CPV 03 - AREIA E BRITA COMERCIAIS | UN | 1687.0821 | 0 | 4.08 | 1683.0021 | CHAMINÉ DOS POÇOS DE VISITA - CPV 03 - AREIA E BRITA COMERCIAIS | UN
2003717 | CHAMINÉ DOS POÇOS DE VISITA - CPV 03 - AREIA EXTRAÍDA E BRITA PRODUZIDA | UN | 1641.5663 | 0 | 4.08 | 1637.4863 | CHAMINÉ DOS POÇOS DE VISITA - CPV 03 - AREIA EXTRAÍDA E BRITA PRODUZIDA | UN
2003720 | CHAMINÉ DOS POÇOS DE VISITA - CPV 04 - AREIA E BRITA COMERCIAIS | UN | 1897.9933 | 0 | 4.08 | 1893.9133 | CHAMINÉ DOS POÇOS DE VISITA - CPV 04 - AREIA E BRITA COMERCIAIS | UN
2003719 | CHAMINÉ DOS POÇOS DE VISITA - CPV 04 - AREIA EXTRAÍDA E BRITA PRODUZIDA | UN | 1846.3249 | 0 | 4.08 | 1842.2449 | CHAMINÉ DOS POÇOS DE VISITA - CPV 04 - AREIA EXTRAÍDA E BRITA PRODUZIDA | UN
2003722 | CHAMINÉ DOS POÇOS DE VISITA - CPV 05 - AREIA E BRITA COMERCIAIS | UN | 2103.337 | 0 | 4.08 | 2099.257 | CHAMINÉ DOS POÇOS DE VISITA - CPV 05 - AREIA E BRITA COMERCIAIS | UN
2003721 | CHAMINÉ DOS POÇOS DE VISITA - CPV 05 - AREIA EXTRAÍDA E BRITA PRODUZIDA | UN | 2046.6438 | 0 | 4.08 | 2042.5638 | CHAMINÉ DOS POÇOS DE VISITA - CPV 05 - AREIA EXTRAÍDA E BRITA PRODUZIDA | UN
2003724 | CHAMINÉ DOS POÇOS DE VISITA - CPV 06 - AREIA E BRITA COMERCIAIS | UN | 2314.2792 | 0 | 4.08 | 2310.1992 | CHAMINÉ DOS POÇOS DE VISITA - CPV 06 - AREIA E BRITA COMERCIAIS | UN
2003723 | CHAMINÉ DOS POÇOS DE VISITA - CPV 06 - AREIA EXTRAÍDA E BRITA PRODUZIDA | UN | 2251.4334 | 0 | 4.08 | 2247.3534 | CHAMINÉ DOS POÇOS DE VISITA - CPV 06 - AREIA EXTRAÍDA E BRITA PRODUZIDA | UN
2003726 | CHAMINÉ DOS POÇOS DE VISITA - CPV 07 - AREIA E BRITA COMERCIAIS | UN | 2519.6228 | 0 | 4.08 | 2515.5428 | CHAMINÉ DOS POÇOS DE VISITA - CPV 07 - AREIA E BRITA COMERCIAIS | UN
2003725 | CHAMINÉ DOS POÇOS DE VISITA - CPV 07 - AREIA EXTRAÍDA E BRITA PRODUZIDA | UN | 2451.7522 | 0 | 4.08 | 2447.6722 | CHAMINÉ DOS POÇOS DE VISITA - CPV 07 - AREIA EXTRAÍDA E BRITA PRODUZIDA | UN
2003859 | COLCHÃO DRENANTE COM ESPALHAMENTO E COMPACTAÇÃO MECÂNICOS - BRITA PRODUZIDA | M³ | 60.1674 | 0.9613 | 0.0426 | 59.1635 | COLCHÃO DRENANTE COM ESPALHAMENTO E COMPACTAÇÃO MECÂNICOS - BRITA PRODUZIDA | M³
2003861 | COLUNA DRENANTE D = 20 CM - AREIA COMERCIAL | M | 22.6678 | 0 | 18.6 | 4.0678 | COLUNA DRENANTE D = 20 CM - AREIA COMERCIAL | M
2003862 | COLUNA DRENANTE D = 20 CM - AREIA EXTRAÍDA | M | 18.9407 | 0 | 18.6 | 0.34075 | COLUNA DRENANTE D = 20 CM - AREIA EXTRAÍDA | M
2017905 | CONFECÇÃO DE COSTELA PRÉ-MOLDADA DE BUEIRO DE CONCRETO TIPO MINITÚNEL - SEÇÃO 0,80 M X 1,40 M - ESPESSURA DE 10 CM E COMPRIMENTO DE 19,5 CM | UN | 36.2529 | 0.02 | 1.07 | 35.1629 | CONFECÇÃO DE COSTELA PRÉ-MOLDADA DE BUEIRO DE CONCRETO TIPO MINITÚNEL - SEÇÃO 0,80 M X 1,40 M - ESPESSURA DE 10 CM E COMPRIMENTO DE 19,5 CM | UN
2017906 | CONFECÇÃO DE COSTELA PRÉ-MOLDADA DE BUEIRO DE CONCRETO TIPO MINITÚNEL - SEÇÃO 1,00 M X 1,48 M - ESPESSURA DE 10 CM E COMPRIMENTO DE 19,5 CM | UN | 38.7439 | 0.02 | 1.11 | 37.6139 | CONFECÇÃO DE COSTELA PRÉ-MOLDADA DE BUEIRO DE CONCRETO TIPO MINITÚNEL - SEÇÃO 1,00 M X 1,48 M - ESPESSURA DE 10 CM E COMPRIMENTO DE 19,5 CM | UN
2017907 | CONFECÇÃO DE COSTELA PRÉ-MOLDADA DE BUEIRO DE CONCRETO TIPO MINITÚNEL - SEÇÃO 1,20 M X 1,65 M - ESPESSURA DE 10 CM E COMPRIMENTO DE 19,5 CM | UN | 44.3369 | 0.02 | 1.79 | 42.5269 | CONFECÇÃO DE COSTELA PRÉ-MOLDADA DE BUEIRO DE CONCRETO TIPO MINITÚNEL - SEÇÃO 1,20 M X 1,65 M - ESPESSURA DE 10 CM E COMPRIMENTO DE 19,5 CM | UN
2017908 | CONFECÇÃO DE COSTELA PRÉ-MOLDADA DE BUEIRO DE CONCRETO TIPO MINITÚNEL - SEÇÃO 1,60 M X 1,84 M - ESPESSURA DE 10 CM E COMPRIMENTO DE 19,5 CM | UN | 51.1042 | 0.02 | 1.92 | 49.1642 | CONFECÇÃO DE COSTELA PRÉ-MOLDADA DE BUEIRO DE CONCRETO TIPO MINITÚNEL - SEÇÃO 1,60 M X 1,84 M - ESPESSURA DE 10 CM E COMPRIMENTO DE 19,5 CM | UN
2017909 | CONFECÇÃO DE COSTELA PRÉ-MOLDADA DE BUEIRO DE CONCRETO TIPO MINITÚNEL - SEÇÃO 2,00 M X 2,00 M - ESPESSURA DE 10 CM E COMPRIMENTO DE 14,5 CM | UN | 47.3663 | 0.02 | 1.95 | 45.3963 | CONFECÇÃO DE COSTELA PRÉ-MOLDADA DE BUEIRO DE CONCRETO TIPO MINITÚNEL - SEÇÃO 2,00 M X 2,00 M - ESPESSURA DE 10 CM E COMPRIMENTO DE 14,5 CM | UN
2017910 | CONFECÇÃO DE COSTELA PRÉ-MOLDADA DE BUEIRO DE CONCRETO TIPO MINITÚNEL - SEÇÃO 2,20 M X 2,60 M - ESPESSURA DE 10 CM E COMPRIMENTO DE 14,5 CM | UN | 56.5478 | 0.02 | 2.06 | 54.4678 | CONFECÇÃO DE COSTELA PRÉ-MOLDADA DE BUEIRO DE CONCRETO TIPO MINITÚNEL - SEÇÃO 2,20 M X 2,60 M - ESPESSURA DE 10 CM E COMPRIMENTO DE 14,5 CM | UN
2017911 | CONFECÇÃO DE COSTELA PRÉ-MOLDADA DE BUEIRO DE CONCRETO TIPO MINITÚNEL - SEÇÃO 2,20 M X 2,70 M - ESPESSURA DE 10 CM E COMPRIMENTO DE 14,5 CM | UN | 57.8787 | 0.02 | 2.11 | 55.7487 | CONFECÇÃO DE COSTELA PRÉ-MOLDADA DE BUEIRO DE CONCRETO TIPO MINITÚNEL - SEÇÃO 2,20 M X 2,70 M - ESPESSURA DE 10 CM E COMPRIMENTO DE 14,5 CM | UN
2003405 | DESCIDA D'ÁGUA DE ATERROS EM DEGRAUS - DAD 01 - AREIA E BRITA COMERCIAIS | M | 183.3545 | 0 | 0 | 183.3545 | DESCIDA D'ÁGUA DE ATERROS EM DEGRAUS - DAD 01 - AREIA E BRITA COMERCIAIS | M
2003404 | DESCIDA D'ÁGUA DE ATERROS EM DEGRAUS - DAD 01 - AREIA EXTRAÍDA E BRITA PRODUZIDA | M | 154.7337 | 0 | 0 | 154.7337 | DESCIDA D'ÁGUA DE ATERROS EM DEGRAUS - DAD 01 - AREIA EXTRAÍDA E BRITA PRODUZIDA | M
2003407 | DESCIDA D'ÁGUA DE ATERROS EM DEGRAUS - DAD 02 - AREIA E BRITA COMERCIAIS | M | 249.4073 | 0 | 0 | 249.4073 | DESCIDA D'ÁGUA DE ATERROS EM DEGRAUS - DAD 02 - AREIA E BRITA COMERCIAIS | M
2003406 | DESCIDA D'ÁGUA DE ATERROS EM DEGRAUS - DAD 02 - AREIA EXTRAÍDA E BRITA PRODUZIDA | M | 220.7865 | 0 | 0 | 220.7865 | DESCIDA D'ÁGUA DE ATERROS EM DEGRAUS - DAD 02 - AREIA EXTRAÍDA E BRITA PRODUZIDA | M
2003409 | DESCIDA D'ÁGUA DE ATERROS EM DEGRAUS - DAD 03 - AREIA E BRITA COMERCIAIS | M | 390.8467 | 0 | 0 | 390.8467 | DESCIDA D'ÁGUA DE ATERROS EM DEGRAUS - DAD 03 - AREIA E BRITA COMERCIAIS | M
2003408 | DESCIDA D'ÁGUA DE ATERROS EM DEGRAUS - DAD 03 - AREIA EXTRAÍDA E BRITA PRODUZIDA | M | 325.8995 | 0 | 0 | 325.8995 | DESCIDA D'ÁGUA DE ATERROS EM DEGRAUS - DAD 03 - AREIA EXTRAÍDA E BRITA PRODUZIDA | M
2003411 | DESCIDA D'ÁGUA DE ATERROS EM DEGRAUS - DAD 04 - AREIA E BRITA COMERCIAIS | M | 573.7151 | 0 | 0 | 573.7151 | DESCIDA D'ÁGUA DE ATERROS EM DEGRAUS - DAD 04 - AREIA E BRITA COMERCIAIS | M
2003410 | DESCIDA D'ÁGUA DE ATERROS EM DEGRAUS - DAD 04 - AREIA EXTRAÍDA E BRITA PRODUZIDA | M | 508.7679 | 0 | 0 | 508.7679 | DESCIDA D'ÁGUA DE ATERROS EM DEGRAUS - DAD 04 - AREIA EXTRAÍDA E BRITA PRODUZIDA | M
2003413 | DESCIDA D'ÁGUA DE ATERROS EM DEGRAUS - DAD 05 - AREIA E BRITA COMERCIAIS | M | 548.0312 | 0 | 0 | 548.0312 | DESCIDA D'ÁGUA DE ATERROS EM DEGRAUS - DAD 05 - AREIA E BRITA COMERCIAIS | M
2003412 | DESCIDA D'ÁGUA DE ATERROS EM DEGRAUS - DAD 05 - AREIA EXTRAÍDA E BRITA PRODUZIDA | M | 457.7656 | 0 | 0 | 457.7656 | DESCIDA D'ÁGUA DE ATERROS EM DEGRAUS - DAD 05 - AREIA EXTRAÍDA E BRITA PRODUZIDA | M
2003415 | DESCIDA D'ÁGUA DE ATERROS EM DEGRAUS - DAD 06 - AREIA E BRITA COMERCIAIS | M | 767.1369 | 0 | 0 | 767.1369 | DESCIDA D'ÁGUA DE ATERROS EM DEGRAUS - DAD 06 - AREIA E BRITA COMERCIAIS | M
2003414 | DESCIDA D'ÁGUA DE ATERROS EM DEGRAUS - DAD 06 - AREIA EXTRAÍDA E BRITA PRODUZIDA | M | 676.8713 | 0 | 0 | 676.8713 | DESCIDA D'ÁGUA DE ATERROS EM DEGRAUS - DAD 06 - AREIA EXTRAÍDA E BRITA PRODUZIDA | M
2003417 | DESCIDA D'ÁGUA DE ATERROS EM DEGRAUS - DAD 07 - AREIA E BRITA COMERCIAIS | M | 714.3623 | 0 | 0 | 714.3623 | DESCIDA D'ÁGUA DE ATERROS EM DEGRAUS - DAD 07 - AREIA E BRITA COMERCIAIS | M
2003416 | DESCIDA D'ÁGUA DE ATERROS EM DEGRAUS - DAD 07 - AREIA EXTRAÍDA E BRITA PRODUZIDA | M | 596.5767 | 0 | 0 | 596.5767 | DESCIDA D'ÁGUA DE ATERROS EM DEGRAUS - DAD 07 - AREIA EXTRAÍDA E BRITA PRODUZIDA | M
2003419 | DESCIDA D'ÁGUA DE ATERROS EM DEGRAUS - DAD 08 - AREIA E BRITA COMERCIAIS | M | 971.0814 | 0 | 0 | 971.0814 | DESCIDA D'ÁGUA DE ATERROS EM DEGRAUS - DAD 08 - AREIA E BRITA COMERCIAIS | M
2003418 | DESCIDA D'ÁGUA DE ATERROS EM DEGRAUS - DAD 08 - AREIA EXTRAÍDA E BRITA PRODUZIDA | M | 853.2958 | 0 | 0 | 853.2958 | DESCIDA D'ÁGUA DE ATERROS EM DEGRAUS - DAD 08 - AREIA EXTRAÍDA E BRITA PRODUZIDA | M
2003421 | DESCIDA D'ÁGUA DE ATERROS EM DEGRAUS - DAD 09 - AREIA E BRITA COMERCIAIS | M | 901.6316 | 0 | 0 | 901.6316 | DESCIDA D'ÁGUA DE ATERROS EM DEGRAUS - DAD 09 - AREIA E BRITA COMERCIAIS | M
2003420 | DESCIDA D'ÁGUA DE ATERROS EM DEGRAUS - DAD 09 - AREIA EXTRAÍDA E BRITA PRODUZIDA | M | 754.1244 | 0 | 0 | 754.1244 | DESCIDA D'ÁGUA DE ATERROS EM DEGRAUS - DAD 09 - AREIA EXTRAÍDA E BRITA PRODUZIDA | M
2003423 | DESCIDA D'ÁGUA DE ATERROS EM DEGRAUS - DAD 10 - AREIA E BRITA COMERCIAIS | M | 1188.0133 | 0 | 0 | 1188.0133 | DESCIDA D'ÁGUA DE ATERROS EM DEGRAUS - DAD 10 - AREIA E BRITA COMERCIAIS | M
2003422 | DESCIDA D'ÁGUA DE ATERROS EM DEGRAUS - DAD 10 - AREIA EXTRAÍDA E BRITA PRODUZIDA | M | 1040.5061 | 0 | 0 | 1040.5061 | DESCIDA D'ÁGUA DE ATERROS EM DEGRAUS - DAD 10 - AREIA EXTRAÍDA E BRITA PRODUZIDA | M
2003425 | DESCIDA D'ÁGUA DE ATERROS EM DEGRAUS - DAD 11 - AREIA E BRITA COMERCIAIS | M | 1175.1309 | 0 | 0 | 1175.1309 | DESCIDA D'ÁGUA DE ATERROS EM DEGRAUS - DAD 11 - AREIA E BRITA COMERCIAIS | M
2003424 | DESCIDA D'ÁGUA DE ATERROS EM DEGRAUS - DAD 11 - AREIA EXTRAÍDA E BRITA PRODUZIDA | M | 983.5917 | 0 | 0 | 983.5917 | DESCIDA D'ÁGUA DE ATERROS EM DEGRAUS - DAD 11 - AREIA EXTRAÍDA E BRITA PRODUZIDA | M
2003427 | DESCIDA D'ÁGUA DE ATERROS EM DEGRAUS - DAD 12 - AREIA E BRITA COMERCIAIS | M | 1554.0171 | 0 | 0 | 1554.0171 | DESCIDA D'ÁGUA DE ATERROS EM DEGRAUS - DAD 12 - AREIA E BRITA COMERCIAIS | M
2003426 | DESCIDA D'ÁGUA DE ATERROS EM DEGRAUS - DAD 12 - AREIA EXTRAÍDA E BRITA PRODUZIDA | M | 1362.4779 | 0 | 0 | 1362.4779 | DESCIDA D'ÁGUA DE ATERROS EM DEGRAUS - DAD 12 - AREIA EXTRAÍDA E BRITA PRODUZIDA | M
2003429 | DESCIDA D'ÁGUA DE ATERROS EM DEGRAUS - DAD 13 - AREIA E BRITA COMERCIAIS | M | 1483.3614 | 0 | 0 | 1483.3614 | DESCIDA D'ÁGUA DE ATERROS EM DEGRAUS - DAD 13 - AREIA E BRITA COMERCIAIS | M
2003428 | DESCIDA D'ÁGUA DE ATERROS EM DEGRAUS - DAD 13 - AREIA EXTRAÍDA E BRITA PRODUZIDA | M | 1232.379 | 0 | 0 | 1232.379 | DESCIDA D'ÁGUA DE ATERROS EM DEGRAUS - DAD 13 - AREIA EXTRAÍDA E BRITA PRODUZIDA | M
2003431 | DESCIDA D'ÁGUA DE ATERROS EM DEGRAUS - DAD 14 - AREIA E BRITA COMERCIAIS | M | 1834.4198 | 0 | 0 | 1834.4198 | DESCIDA D'ÁGUA DE ATERROS EM DEGRAUS - DAD 14 - AREIA E BRITA COMERCIAIS | M
2003430 | DESCIDA D'ÁGUA DE ATERROS EM DEGRAUS - DAD 14 - AREIA EXTRAÍDA E BRITA PRODUZIDA | M | 1583.4374 | 0 | 0 | 1583.4374 | DESCIDA D'ÁGUA DE ATERROS EM DEGRAUS - DAD 14 - AREIA EXTRAÍDA E BRITA PRODUZIDA | M
2003433 | DESCIDA D'ÁGUA DE ATERROS EM DEGRAUS - DAD 15 - AREIA E BRITA COMERCIAIS | M | 1915.404 | 0 | 0 | 1915.404 | DESCIDA D'ÁGUA DE ATERROS EM DEGRAUS - DAD 15 - AREIA E BRITA COMERCIAIS | M
2003432 | DESCIDA D'ÁGUA DE ATERROS EM DEGRAUS - DAD 15 - AREIA EXTRAÍDA E BRITA PRODUZIDA | M | 1593.9704 | 0 | 0 | 1593.9704 | DESCIDA D'ÁGUA DE ATERROS EM DEGRAUS - DAD 15 - AREIA EXTRAÍDA E BRITA PRODUZIDA | M
2003435 | DESCIDA D'ÁGUA DE ATERROS EM DEGRAUS - DAD 16 - AREIA E BRITA COMERCIAIS | M | 2325.9405 | 0 | 0 | 2325.9405 | DESCIDA D'ÁGUA DE ATERROS EM DEGRAUS - DAD 16 - AREIA E BRITA COMERCIAIS | M
2003434 | DESCIDA D'ÁGUA DE ATERROS EM DEGRAUS - DAD 16 - AREIA EXTRAÍDA E BRITA PRODUZIDA | M | 2004.5069 | 0 | 0 | 2004.5069 | DESCIDA D'ÁGUA DE ATERROS EM DEGRAUS - DAD 16 - AREIA EXTRAÍDA E BRITA PRODUZIDA | M
2003437 | DESCIDA D'ÁGUA DE ATERROS EM DEGRAUS - DAD 17 - AREIA E BRITA COMERCIAIS | M | 2599.0202 | 0 | 0 | 2599.0202 | DESCIDA D'ÁGUA DE ATERROS EM DEGRAUS - DAD 17 - AREIA E BRITA COMERCIAIS | M
2003436 | DESCIDA D'ÁGUA DE ATERROS EM DEGRAUS - DAD 17 - AREIA EXTRAÍDA E BRITA PRODUZIDA | M | 2166.4058 | 0 | 0 | 2166.4058 | DESCIDA D'ÁGUA DE ATERROS EM DEGRAUS - DAD 17 - AREIA EXTRAÍDA E BRITA PRODUZIDA | M
2003439 | DESCIDA D'ÁGUA DE ATERROS EM DEGRAUS - DAD 18 - AREIA E BRITA COMERCIAIS | M | 3113.07 | 0 | 0 | 3113.07 | DESCIDA D'ÁGUA DE ATERROS EM DEGRAUS - DAD 18 - AREIA E BRITA COMERCIAIS | M
2003438 | DESCIDA D'ÁGUA DE ATERROS EM DEGRAUS - DAD 18 - AREIA EXTRAÍDA E BRITA PRODUZIDA | M | 2680.4556 | 0 | 0 | 2680.4556 | DESCIDA D'ÁGUA DE ATERROS EM DEGRAUS - DAD 18 - AREIA EXTRAÍDA E BRITA PRODUZIDA | M
2003389 | DESCIDA D'ÁGUA DE ATERROS TIPO RÁPIDO - DAR 01 - AREIA E BRITA COMERCIAIS | M | 222.8422 | 0 | 43.97 | 178.8722 | DESCIDA D'ÁGUA DE ATERROS TIPO RÁPIDO - DAR 01 - AREIA E BRITA COMERCIAIS | M
2003388 | DESCIDA D'ÁGUA DE ATERROS TIPO RÁPIDO - DAR 01 - AREIA EXTRAÍDA E BRITA PRODUZIDA | M | 203.5782 | 0 | 43.97 | 159.6082 | DESCIDA D'ÁGUA DE ATERROS TIPO RÁPIDO - DAR 01 - AREIA EXTRAÍDA E BRITA PRODUZIDA | M
2003391 | DESCIDA D'ÁGUA DE ATERROS TIPO RÁPIDO - DAR 02 - AREIA E BRITA COMERCIAIS | M | 133.1072 | 0 | 0.45 | 132.6572 | DESCIDA D'ÁGUA DE ATERROS TIPO RÁPIDO - DAR 02 - AREIA E BRITA COMERCIAIS | M
2003390 | DESCIDA D'ÁGUA DE ATERROS TIPO RÁPIDO - DAR 02 - AREIA EXTRAÍDA E BRITA PRODUZIDA | M | 118.0263 | 0 | 0.45 | 117.5763 | DESCIDA D'ÁGUA DE ATERROS TIPO RÁPIDO - DAR 02 - AREIA EXTRAÍDA E BRITA PRODUZIDA | M
2003393 | DESCIDA D'ÁGUA DE ATERROS TIPO RÁPIDO - DAR 03 - AREIA E BRITA COMERCIAIS | M | 211.3458 | 0 | 0.45 | 210.8958 | DESCIDA D'ÁGUA DE ATERROS TIPO RÁPIDO - DAR 03 - AREIA E BRITA COMERCIAIS | M
2003392 | DESCIDA D'ÁGUA DE ATERROS TIPO RÁPIDO - DAR 03 - AREIA EXTRAÍDA E BRITA PRODUZIDA | M | 196.2749 | 0 | 0.45 | 195.8249 | DESCIDA D'ÁGUA DE ATERROS TIPO RÁPIDO - DAR 03 - AREIA EXTRAÍDA E BRITA PRODUZIDA | M
2003395 | DESCIDA D'ÁGUA DE ATERROS TIPO RÁPIDO - DAR 04 - AREIA E BRITA COMERCIAIS | M | 605.0949 | 0 | 0 | 605.0949 | DESCIDA D'ÁGUA DE ATERROS TIPO RÁPIDO - DAR 04 - AREIA E BRITA COMERCIAIS | M
2003394 | DESCIDA D'ÁGUA DE ATERROS TIPO RÁPIDO - DAR 04 - AREIA EXTRAÍDA E BRITA PRODUZIDA | M | 602.8933 | 0 | 0 | 602.8933 | DESCIDA D'ÁGUA DE ATERROS TIPO RÁPIDO - DAR 04 - AREIA EXTRAÍDA E BRITA PRODUZIDA | M
2003397 | DESCIDA D'ÁGUA DE CORTES EM DEGRAUS - DCD 01 - AREIA E BRITA COMERCIAIS | M | 431.0729 | 0 | 0 | 431.0729 | DESCIDA D'ÁGUA DE CORTES EM DEGRAUS - DCD 01 - AREIA E BRITA COMERCIAIS | M
2003396 | DESCIDA D'ÁGUA DE CORTES EM DEGRAUS - DCD 01 - AREIA EXTRAÍDA E BRITA PRODUZIDA | M | 392.5449 | 0 | 0 | 392.5449 | DESCIDA D'ÁGUA DE CORTES EM DEGRAUS - DCD 01 - AREIA EXTRAÍDA E BRITA PRODUZIDA | M
2003399 | DESCIDA D'ÁGUA DE CORTES EM DEGRAUS - DCD 02 - AREIA E BRITA COMERCIAIS | M | 592.6882 | 0 | 0 | 592.6882 | DESCIDA D'ÁGUA DE CORTES EM DEGRAUS - DCD 02 - AREIA E BRITA COMERCIAIS | M
2003398 | DESCIDA D'ÁGUA DE CORTES EM DEGRAUS - DCD 02 - AREIA EXTRAÍDA E BRITA PRODUZIDA | M | 554.1602 | 0 | 0 | 554.1602 | DESCIDA D'ÁGUA DE CORTES EM DEGRAUS - DCD 02 - AREIA EXTRAÍDA E BRITA PRODUZIDA | M
2003401 | DESCIDA D'ÁGUA DE CORTES EM DEGRAUS - DCD 03 - AREIA E BRITA COMERCIAIS | M | 488.4731 | 0 | 0 | 488.4731 | DESCIDA D'ÁGUA DE CORTES EM DEGRAUS - DCD 03 - AREIA E BRITA COMERCIAIS | M
2003400 | DESCIDA D'ÁGUA DE CORTES EM DEGRAUS - DCD 03 - AREIA EXTRAÍDA E BRITA PRODUZIDA | M | 442.2395 | 0 | 0 | 442.2395 | DESCIDA D'ÁGUA DE CORTES EM DEGRAUS - DCD 03 - AREIA EXTRAÍDA E BRITA PRODUZIDA | M
2003403 | DESCIDA D'ÁGUA DE CORTES EM DEGRAUS - DCD 04 - AREIA E BRITA COMERCIAIS | M | 658.8037 | 0 | 0 | 658.8037 | DESCIDA D'ÁGUA DE CORTES EM DEGRAUS - DCD 04 - AREIA E BRITA COMERCIAIS | M
2003402 | DESCIDA D'ÁGUA DE CORTES EM DEGRAUS - DCD 04 - AREIA EXTRAÍDA E BRITA PRODUZIDA | M | 612.5701 | 0 | 0 | 612.5701 | DESCIDA D'ÁGUA DE CORTES EM DEGRAUS - DCD 04 - AREIA EXTRAÍDA E BRITA PRODUZIDA | M
2003448 | DISSIPADOR DE ENERGIA - DEB 01 - AREIA EXTRAÍDA E BRITA E PEDRA DE MÃO PRODUZIDAS | UN | 324.0283 | 0 | 5.21 | 318.8184 | DISSIPADOR DE ENERGIA - DEB 01 - AREIA EXTRAÍDA E BRITA E PEDRA DE MÃO PRODUZIDAS | UN
2003449 | DISSIPADOR DE ENERGIA - DEB 01 - AREIA, BRITA E PEDRA DE MÃO COMERCIAIS | UN | 384.0714 | 0 | 5.21 | 378.8614 | DISSIPADOR DE ENERGIA - DEB 01 - AREIA, BRITA E PEDRA DE MÃO COMERCIAIS | UN
2003450 | DISSIPADOR DE ENERGIA - DEB 02 - AREIA EXTRAÍDA E BRITA E PEDRA DE MÃO PRODUZIDAS | UN | 332.9167 | 0 | 5.5 | 327.4167 | DISSIPADOR DE ENERGIA - DEB 02 - AREIA EXTRAÍDA E BRITA E PEDRA DE MÃO PRODUZIDAS | UN
2003451 | DISSIPADOR DE ENERGIA - DEB 02 - AREIA, BRITA E PEDRA DE MÃO COMERCIAIS | UN | 395.819 | 0 | 5.5 | 390.319 | DISSIPADOR DE ENERGIA - DEB 02 - AREIA, BRITA E PEDRA DE MÃO COMERCIAIS | UN
2003452 | DISSIPADOR DE ENERGIA - DEB 03 - AREIA EXTRAÍDA E BRITA E PEDRA DE MÃO PRODUZIDAS | UN | 1020.544 | 0 | 21.59 | 998.9541 | DISSIPADOR DE ENERGIA - DEB 03 - AREIA EXTRAÍDA E BRITA E PEDRA DE MÃO PRODUZIDAS | UN
2003453 | DISSIPADOR DE ENERGIA - DEB 03 - AREIA, BRITA E PEDRA DE MÃO COMERCIAIS | UN | 1209.8507 | 0 | 21.59 | 1188.2607 | DISSIPADOR DE ENERGIA - DEB 03 - AREIA, BRITA E PEDRA DE MÃO COMERCIAIS | UN
2003454 | DISSIPADOR DE ENERGIA - DEB 04 - AREIA EXTRAÍDA E BRITA E PEDRA DE MÃO PRODUZIDAS | UN | 1440.7755 | 0 | 34.87 | 1405.9054 | DISSIPADOR DE ENERGIA - DEB 04 - AREIA EXTRAÍDA E BRITA E PEDRA DE MÃO PRODUZIDAS | UN
2003455 | DISSIPADOR DE ENERGIA - DEB 04 - AREIA, BRITA E PEDRA DE MÃO COMERCIAIS | UN | 1734.9426 | 0 | 34.87 | 1700.0726 | DISSIPADOR DE ENERGIA - DEB 04 - AREIA, BRITA E PEDRA DE MÃO COMERCIAIS | UN
2003456 | DISSIPADOR DE ENERGIA - DEB 05 - AREIA EXTRAÍDA E BRITA E PEDRA DE MÃO PRODUZIDAS | UN | 1925.5059 | 0 | 51.33 | 1874.176 | DISSIPADOR DE ENERGIA - DEB 05 - AREIA EXTRAÍDA E BRITA E PEDRA DE MÃO PRODUZIDAS | UN
2003457 | DISSIPADOR DE ENERGIA - DEB 05 - AREIA, BRITA E PEDRA DE MÃO COMERCIAIS | UN | 2346.7351 | 0 | 51.33 | 2295.4051 | DISSIPADOR DE ENERGIA - DEB 05 - AREIA, BRITA E PEDRA DE MÃO COMERCIAIS | UN
2003458 | DISSIPADOR DE ENERGIA - DEB 06 - AREIA EXTRAÍDA E BRITA E PEDRA DE MÃO PRODUZIDAS | UN | 2444.1625 | 0 | 69.8 | 2374.3625 | DISSIPADOR DE ENERGIA - DEB 06 - AREIA EXTRAÍDA E BRITA E PEDRA DE MÃO PRODUZIDAS | UN
2003459 | DISSIPADOR DE ENERGIA - DEB 06 - AREIA, BRITA E PEDRA DE MÃO COMERCIAIS | UN | 3006.0776 | 0 | 69.8 | 2936.2776 | DISSIPADOR DE ENERGIA - DEB 06 - AREIA, BRITA E PEDRA DE MÃO COMERCIAIS | UN
2003460 | DISSIPADOR DE ENERGIA - DEB 07 - AREIA EXTRAÍDA E BRITA E PEDRA DE MÃO PRODUZIDAS | UN | 3447.5849 | 0 | 108.72 | 3338.8649 | DISSIPADOR DE ENERGIA - DEB 07 - AREIA EXTRAÍDA E BRITA E PEDRA DE MÃO PRODUZIDAS | UN
2003461 | DISSIPADOR DE ENERGIA - DEB 07 - AREIA, BRITA E PEDRA DE MÃO COMERCIAIS | UN | 4299.2107 | 0 | 108.72 | 4190.4907 | DISSIPADOR DE ENERGIA - DEB 07 - AREIA, BRITA E PEDRA DE MÃO COMERCIAIS | UN
2003462 | DISSIPADOR DE ENERGIA - DEB 08 - AREIA EXTRAÍDA E BRITA E PEDRA DE MÃO PRODUZIDAS | UN | 2476.664 | 0 | 72.75 | 2403.914 | DISSIPADOR DE ENERGIA - DEB 08 - AREIA EXTRAÍDA E BRITA E PEDRA DE MÃO PRODUZIDAS | UN
2003463 | DISSIPADOR DE ENERGIA - DEB 08 - AREIA, BRITA E PEDRA DE MÃO COMERCIAIS | UN | 3055.7199 | 0 | 72.75 | 2982.9699 | DISSIPADOR DE ENERGIA - DEB 08 - AREIA, BRITA E PEDRA DE MÃO COMERCIAIS | UN
2003464 | DISSIPADOR DE ENERGIA - DEB 09 - AREIA EXTRAÍDA E BRITA E PEDRA DE MÃO PRODUZIDAS | UN | 3181.8 | 0 | 99.44 | 3082.36 | DISSIPADOR DE ENERGIA - DEB 09 - AREIA EXTRAÍDA E BRITA E PEDRA DE MÃO PRODUZIDAS | UN
2003465 | DISSIPADOR DE ENERGIA - DEB 09 - AREIA, BRITA E PEDRA DE MÃO COMERCIAIS | UN | 3961.7704 | 0 | 99.44 | 3862.3304 | DISSIPADOR DE ENERGIA - DEB 09 - AREIA, BRITA E PEDRA DE MÃO COMERCIAIS | UN
2003466 | DISSIPADOR DE ENERGIA - DEB 10 - AREIA EXTRAÍDA E BRITA E PEDRA DE MÃO PRODUZIDAS | UN | 4448.6456 | 0 | 149.96 | 4298.6856 | DISSIPADOR DE ENERGIA - DEB 10 - AREIA EXTRAÍDA E BRITA E PEDRA DE MÃO PRODUZIDAS | UN
2003467 | DISSIPADOR DE ENERGIA - DEB 10 - AREIA, BRITA E PEDRA DE MÃO COMERCIAIS | UN | 5603.8503 | 0 | 149.96 | 5453.8903 | DISSIPADOR DE ENERGIA - DEB 10 - AREIA, BRITA E PEDRA DE MÃO COMERCIAIS | UN
2003468 | DISSIPADOR DE ENERGIA - DEB 11 - AREIA EXTRAÍDA E BRITA E PEDRA DE MÃO PRODUZIDAS | UN | 3031.3514 | 0 | 94.17 | 2937.1814 | DISSIPADOR DE ENERGIA - DEB 11 - AREIA EXTRAÍDA E BRITA E PEDRA DE MÃO PRODUZIDAS | UN
2003469 | DISSIPADOR DE ENERGIA - DEB 11 - AREIA, BRITA E PEDRA DE MÃO COMERCIAIS | UN | 3769.9923 | 0 | 94.17 | 3675.8223 | DISSIPADOR DE ENERGIA - DEB 11 - AREIA, BRITA E PEDRA DE MÃO COMERCIAIS | UN
2003470 | DISSIPADOR DE ENERGIA - DEB 12 - AREIA EXTRAÍDA E BRITA E PEDRA DE MÃO PRODUZIDAS | UN | 3919.4477 | 0 | 129.07 | 3790.3778 | DISSIPADOR DE ENERGIA - DEB 12 - AREIA EXTRAÍDA E BRITA E PEDRA DE MÃO PRODUZIDAS | UN
2003471 | DISSIPADOR DE ENERGIA - DEB 12 - AREIA, BRITA E PEDRA DE MÃO COMERCIAIS | UN | 4918.131 | 0 | 129.07 | 4789.061 | DISSIPADOR DE ENERGIA - DEB 12 - AREIA, BRITA E PEDRA DE MÃO COMERCIAIS | UN
2003472 | DISSIPADOR DE ENERGIA - DEB 13 - AREIA EXTRAÍDA E BRITA E PEDRA DE MÃO PRODUZIDAS | UN | 5776.6551 | 0 | 204.85 | 5571.8051 | DISSIPADOR DE ENERGIA - DEB 13 - AREIA EXTRAÍDA E BRITA E PEDRA DE MÃO PRODUZIDAS | UN
2003473 | DISSIPADOR DE ENERGIA - DEB 13 - AREIA, BRITA E PEDRA DE MÃO COMERCIAIS | UN | 7334.7653 | 0 | 204.85 | 7129.9153 | DISSIPADOR DE ENERGIA - DEB 13 - AREIA, BRITA E PEDRA DE MÃO COMERCIAIS | UN
2003475 | DISSIPADOR DE ENERGIA - DED 01 - AREIA E BRITA COMERCIAIS | UN | 445.2538 | 0 | 0 | 445.2538 | DISSIPADOR DE ENERGIA - DED 01 - AREIA E BRITA COMERCIAIS | UN
2003474 | DISSIPADOR DE ENERGIA - DED 01 - AREIA EXTRAÍDA E BRITA PRODUZIDA | UN | 404.5242 | 0 | 0 | 404.5242 | DISSIPADOR DE ENERGIA - DED 01 - AREIA EXTRAÍDA E BRITA PRODUZIDA | UN
2003441 | DISSIPADOR DE ENERGIA - DES 01 - AREIA E PEDRA DE MÃO COMERCIAIS | UN | 190.4922 | 0 | 0 | 190.4922 | DISSIPADOR DE ENERGIA - DES 01 - AREIA E PEDRA DE MÃO COMERCIAIS | UN
2003440 | DISSIPADOR DE ENERGIA - DES 01 - AREIA EXTRAÍDA E PEDRA DE MÃO PRODUZIDA | UN | 135.7914 | 0 | 0 | 135.7914 | DISSIPADOR DE ENERGIA - DES 01 - AREIA EXTRAÍDA E PEDRA DE MÃO PRODUZIDA | UN
2003443 | DISSIPADOR DE ENERGIA - DES 02 - AREIA E PEDRA DE MÃO COMERCIAIS | UN | 226.1373 | 0 | 0 | 226.1373 | DISSIPADOR DE ENERGIA - DES 02 - AREIA E PEDRA DE MÃO COMERCIAIS | UN
2003442 | DISSIPADOR DE ENERGIA - DES 02 - AREIA EXTRAÍDA E PEDRA DE MÃO PRODUZIDA | UN | 161.1801 | 0 | 0 | 161.1801 | DISSIPADOR DE ENERGIA - DES 02 - AREIA EXTRAÍDA E PEDRA DE MÃO PRODUZIDA | UN
2003445 | DISSIPADOR DE ENERGIA - DES 03 - AREIA E PEDRA DE MÃO COMERCIAIS | UN | 269.9602 | 0 | 0 | 269.9602 | DISSIPADOR DE ENERGIA - DES 03 - AREIA E PEDRA DE MÃO COMERCIAIS | UN
2003444 | DISSIPADOR DE ENERGIA - DES 03 - AREIA EXTRAÍDA E PEDRA DE MÃO PRODUZIDA | UN | 192.4674 | 0 | 0 | 192.4674 | DISSIPADOR DE ENERGIA - DES 03 - AREIA EXTRAÍDA E PEDRA DE MÃO PRODUZIDA | UN
2003447 | DISSIPADOR DE ENERGIA - DES 04 - AREIA E PEDRA DE MÃO COMERCIAIS | UN | 333.0726 | 0 | 0 | 333.0726 | DISSIPADOR DE ENERGIA - DES 04 - AREIA E PEDRA DE MÃO COMERCIAIS | UN
2003446 | DISSIPADOR DE ENERGIA - DES 04 - AREIA EXTRAÍDA E PEDRA DE MÃO PRODUZIDA | UN | 237.3462 | 0 | 0 | 237.3462 | DISSIPADOR DE ENERGIA - DES 04 - AREIA EXTRAÍDA E PEDRA DE MÃO PRODUZIDA | UN
2004516 | DRENO DE PAVIMENTO EM MICROVALA COM GEOCOMPOSTO DRENANTE H = 0,40 M - INCLUSIVE CORTE, ENCHIMENTO COM AREIA E SELO ASFÁLTICO | M | 28.9982 | 0 | 4.24 | 24.7582 | DRENO DE PAVIMENTO EM MICROVALA COM GEOCOMPOSTO DRENANTE H = 0,40 M - INCLUSIVE CORTE, ENCHIMENTO COM AREIA E SELO ASFÁLTICO | M
2004517 | DRENO DE PAVIMENTO EM MICROVALA COM GEOCOMPOSTO DRENANTE H = 0,60 M - INCLUSIVE CORTE, ENCHIMENTO COM AREIA E SELO ASFÁLTICO | M | 58.121 | 0 | 5.94 | 52.181 | DRENO DE PAVIMENTO EM MICROVALA COM GEOCOMPOSTO DRENANTE H = 0,60 M - INCLUSIVE CORTE, ENCHIMENTO COM AREIA E SELO ASFÁLTICO | M
2007971 | DRENO DE PVC D = 100 MM PARA OAE - FORNECIMENTO E INSTALAÇÃO | M | 90.1844 | 0 | 9.3 | 80.8844 | DRENO DE PVC D = 100 MM PARA OAE - FORNECIMENTO E INSTALAÇÃO | M
2008091 | DRENO DE PVC D = 150 MM PARA OAE - FORNECIMENTO E INSTALAÇÃO | M | 97.2594 | 0 | 9.3 | 87.9594 | DRENO DE PVC D = 150 MM PARA OAE - FORNECIMENTO E INSTALAÇÃO | M
2006408 | DRENO DE PVC D = 75 MM PARA OAE - FORNECIMENTO E INSTALAÇÃO | M | 65.8482 | 0 | 9.3 | 56.5482 | DRENO DE PVC D = 75 MM PARA OAE - FORNECIMENTO E INSTALAÇÃO | M
2015642 | DRENO EM TUBO DE AÇO GALVANIZADO D = 100 MM EM OAE - FORNECIMENTO E INSTALAÇÃO | M | 147.5764 | 0 | 7.44 | 140.1364 | DRENO EM TUBO DE AÇO GALVANIZADO D = 100 MM EM OAE - FORNECIMENTO E INSTALAÇÃO | M
2015641 | DRENO EM TUBO DE AÇO GALVANIZADO D = 80 MM EM OAE - FORNECIMENTO E INSTALAÇÃO | M | 98.3087 | 0 | 7.44 | 90.8687 | DRENO EM TUBO DE AÇO GALVANIZADO D = 80 MM EM OAE - FORNECIMENTO E INSTALAÇÃO | M
2004509 | DRENO LONGITUDINAL DE PAVIMENTO H = 0,40 M - COM GEOCOMPOSTO DRENANTE | M | 32.4885 | 0 | 0.34 | 32.1485 | DRENO LONGITUDINAL DE PAVIMENTO H = 0,40 M - COM GEOCOMPOSTO DRENANTE | M
2004510 | DRENO LONGITUDINAL DE PAVIMENTO H = 0,60 M - COM GEOCOMPOSTO DRENANTE | M | 38.5706 | 0 | 0.38 | 38.1906 | DRENO LONGITUDINAL DE PAVIMENTO H = 0,60 M - COM GEOCOMPOSTO DRENANTE | M
2004511 | DRENO LONGITUDINAL DE PAVIMENTO H = 1,00 M - COM GEOCOMPOSTO DRENANTE | M | 50.7248 | 0 | 0.45 | 50.2748 | DRENO LONGITUDINAL DE PAVIMENTO H = 1,00 M - COM GEOCOMPOSTO DRENANTE | M
2004512 | DRENO LONGITUDINAL DE PAVIMENTO H = 1,50 M - COM GEOCOMPOSTO DRENANTE | M | 65.9103 | 0 | 0.53 | 65.3803 | DRENO LONGITUDINAL DE PAVIMENTO H = 1,50 M - COM GEOCOMPOSTO DRENANTE | M
2003843 | DRENO LONGITUDINAL PROFUNDO EM TUBO DE CONCRETO D = 0,40 M EM VALA DE H = 1,10 M E L = 1,00 M COM BRITA ENVOLTA EM GEOTÊXTIL | M | 284.8887 | 0 | 37.19 | 247.6987 | DRENO LONGITUDINAL PROFUNDO EM TUBO DE CONCRETO D = 0,40 M EM VALA DE H = 1,10 M E L = 1,00 M COM BRITA ENVOLTA EM GEOTÊXTIL | M
2003915 | DRENO LONGITUDINAL PROFUNDO PARA CORTE EM ROCHA - DPR 01 - TUBO DE CONCRETO PERFURADO E BRITA COMERCIAL | M | 94.9753 | 0.03 | 17.29 | 77.6553 | DRENO LONGITUDINAL PROFUNDO PARA CORTE EM ROCHA - DPR 01 - TUBO DE CONCRETO PERFURADO E BRITA COMERCIAL | M
2003914 | DRENO LONGITUDINAL PROFUNDO PARA CORTE EM ROCHA - DPR 01 - TUBO DE CONCRETO PERFURADO E BRITA PRODUZIDA | M | 84.859 | 0.03 | 17.29 | 67.539 | DRENO LONGITUDINAL PROFUNDO PARA CORTE EM ROCHA - DPR 01 - TUBO DE CONCRETO PERFURADO E BRITA PRODUZIDA | M
2003589 | DRENO LONGITUDINAL PROFUNDO PARA CORTE EM ROCHA - DPR 01 - TUBO PEAD E BRITA COMERCIAL | M | 106.2381 | 0.03 | 17.29 | 88.9181 | DRENO LONGITUDINAL PROFUNDO PARA CORTE EM ROCHA - DPR 01 - TUBO PEAD E BRITA COMERCIAL | M
2003588 | DRENO LONGITUDINAL PROFUNDO PARA CORTE EM ROCHA - DPR 01 - TUBO PEAD E BRITA PRODUZIDA | M | 98.6117 | 0.03 | 17.29 | 81.2917 | DRENO LONGITUDINAL PROFUNDO PARA CORTE EM ROCHA - DPR 01 - TUBO PEAD E BRITA PRODUZIDA | M
2003917 | DRENO LONGITUDINAL PROFUNDO PARA CORTE EM ROCHA - DPR 02 - TUBO DE CONCRETO PERFURADO E BRITA COMERCIAL | M | 109.9436 | 0.03 | 17.29 | 92.6236 | DRENO LONGITUDINAL PROFUNDO PARA CORTE EM ROCHA - DPR 02 - TUBO DE CONCRETO PERFURADO E BRITA COMERCIAL | M
2003916 | DRENO LONGITUDINAL PROFUNDO PARA CORTE EM ROCHA - DPR 02 - TUBO DE CONCRETO PERFURADO E BRITA PRODUZIDA | M | 99.8073 | 0.03 | 17.29 | 82.4873 | DRENO LONGITUDINAL PROFUNDO PARA CORTE EM ROCHA - DPR 02 - TUBO DE CONCRETO PERFURADO E BRITA PRODUZIDA | M
2003591 | DRENO LONGITUDINAL PROFUNDO PARA CORTE EM ROCHA - DPR 02 - TUBO PEAD E BRITA COMERCIAL | M | 121.1864 | 0.03 | 17.29 | 103.8664 | DRENO LONGITUDINAL PROFUNDO PARA CORTE EM ROCHA - DPR 02 - TUBO PEAD E BRITA COMERCIAL | M
2003590 | DRENO LONGITUDINAL PROFUNDO PARA CORTE EM ROCHA - DPR 02 - TUBO PEAD E BRITA PRODUZIDA | M | 113.57 | 0.03 | 17.29 | 96.25 | DRENO LONGITUDINAL PROFUNDO PARA CORTE EM ROCHA - DPR 02 - TUBO PEAD E BRITA PRODUZIDA | M
2003593 | DRENO LONGITUDINAL PROFUNDO PARA CORTE EM ROCHA - DPR 03 - BRITA COMERCIAL | M | 75.326 | 0.06 | 3.12 | 72.1461 | DRENO LONGITUDINAL PROFUNDO PARA CORTE EM ROCHA - DPR 03 - BRITA COMERCIAL | M
2003592 | DRENO LONGITUDINAL PROFUNDO PARA CORTE EM ROCHA - DPR 03 - BRITA PRODUZIDA | M | 64.4413 | 0.06 | 3.12 | 61.2613 | DRENO LONGITUDINAL PROFUNDO PARA CORTE EM ROCHA - DPR 03 - BRITA PRODUZIDA | M
2003595 | DRENO LONGITUDINAL PROFUNDO PARA CORTE EM ROCHA - DPR 04 - BRITA COMERCIAL | M | 60.3777 | 0.06 | 3.12 | 57.1977 | DRENO LONGITUDINAL PROFUNDO PARA CORTE EM ROCHA - DPR 04 - BRITA COMERCIAL | M
2003594 | DRENO LONGITUDINAL PROFUNDO PARA CORTE EM ROCHA - DPR 04 - BRITA PRODUZIDA | M | 49.483 | 0.06 | 3.12 | 46.303 | DRENO LONGITUDINAL PROFUNDO PARA CORTE EM ROCHA - DPR 04 - BRITA PRODUZIDA | M
2003597 | DRENO LONGITUDINAL PROFUNDO PARA CORTE EM ROCHA - DPR 05 - TUBO DE CONCRETO POROSO E AREIA COMERCIAL | M | 96.9264 | 0.03 | 17.29 | 79.6064 | DRENO LONGITUDINAL PROFUNDO PARA CORTE EM ROCHA - DPR 05 - TUBO DE CONCRETO POROSO E AREIA COMERCIAL | M
2003596 | DRENO LONGITUDINAL PROFUNDO PARA CORTE EM ROCHA - DPR 05 - TUBO DE CONCRETO POROSO E AREIA EXTRAÍDA | M | 79.3329 | 0.03 | 17.29 | 62.0129 | DRENO LONGITUDINAL PROFUNDO PARA CORTE EM ROCHA - DPR 05 - TUBO DE CONCRETO POROSO E AREIA EXTRAÍDA | M
2003572 | DRENO LONGITUDINAL PROFUNDO PARA CORTE EM SOLO - DPS 01 - TUBO PEAD E AREIA COMERCIAL | M | 115.2946 | 0.13 | 20 | 95.1646 | DRENO LONGITUDINAL PROFUNDO PARA CORTE EM SOLO - DPS 01 - TUBO PEAD E AREIA COMERCIAL | M
2003580 | DRENO LONGITUDINAL PROFUNDO PARA CORTE EM SOLO - DPS 01 - TUBO PEAD E AREIA EXTRAÍDA | M | 56.4109 | 0.13 | 20 | 36.2809 | DRENO LONGITUDINAL PROFUNDO PARA CORTE EM SOLO - DPS 01 - TUBO PEAD E AREIA EXTRAÍDA | M
2003573 | DRENO LONGITUDINAL PROFUNDO PARA CORTE EM SOLO - DPS 02 - TUBO PEAD E AREIA COMERCIAL | M | 122.9297 | 0.16 | 20.08 | 102.6897 | DRENO LONGITUDINAL PROFUNDO PARA CORTE EM SOLO - DPS 02 - TUBO PEAD E AREIA COMERCIAL | M
2003581 | DRENO LONGITUDINAL PROFUNDO PARA CORTE EM SOLO - DPS 02 - TUBO PEAD E AREIA EXTRAÍDA | M | 54.8597 | 0.16 | 20.08 | 34.6197 | DRENO LONGITUDINAL PROFUNDO PARA CORTE EM SOLO - DPS 02 - TUBO PEAD E AREIA EXTRAÍDA | M
2003561 | DRENO LONGITUDINAL PROFUNDO PARA CORTE EM SOLO - DPS 03 - TUBO DE CONCRETO PERFURADO, AREIA E BRITA COMERCIAIS - MADEIRA COM UTILIZAÇÃO DE 5 VEZES | M | 174.9008 | 0.13 | 22.53 | 152.2408 | DRENO LONGITUDINAL PROFUNDO PARA CORTE EM SOLO - DPS 03 - TUBO DE CONCRETO PERFURADO, AREIA E BRITA COMERCIAIS - MADEIRA COM UTILIZAÇÃO DE 5 VEZES | M
2003560 | DRENO LONGITUDINAL PROFUNDO PARA CORTE EM SOLO - DPS 03 - TUBO DE CONCRETO PERFURADO, AREIA EXTRAÍDA E BRITA PRODUZIDA - MADEIRA COM UTILIZAÇÃO DE 5 VEZES | M | 97.4539 | 0.13 | 22.53 | 74.7939 | DRENO LONGITUDINAL PROFUNDO PARA CORTE EM SOLO - DPS 03 - TUBO DE CONCRETO PERFURADO, AREIA EXTRAÍDA E BRITA PRODUZIDA - MADEIRA COM UTILIZAÇÃO DE 5 VEZES | M
2003574 | DRENO LONGITUDINAL PROFUNDO PARA CORTE EM SOLO - DPS 03 - TUBO PEAD, AREIA E BRITA COMERCIAIS - MADEIRA COM UTILIZAÇÃO DE 5 VEZES | M | 161.6176 | 0.13 | 22.53 | 138.9576 | DRENO LONGITUDINAL PROFUNDO PARA CORTE EM SOLO - DPS 03 - TUBO PEAD, AREIA E BRITA COMERCIAIS - MADEIRA COM UTILIZAÇÃO DE 5 VEZES | M
2003582 | DRENO LONGITUDINAL PROFUNDO PARA CORTE EM SOLO - DPS 03 - TUBO PEAD, AREIA EXTRAÍDA E BRITA PRODUZIDA - MADEIRA COM UTILIZAÇÃO DE 5 VEZES | M | 103.3493 | 0.13 | 22.53 | 80.6893 | DRENO LONGITUDINAL PROFUNDO PARA CORTE EM SOLO - DPS 03 - TUBO PEAD, AREIA EXTRAÍDA E BRITA PRODUZIDA - MADEIRA COM UTILIZAÇÃO DE 5 VEZES | M
2003563 | DRENO LONGITUDINAL PROFUNDO PARA CORTE EM SOLO - DPS 04 - TUBO DE CONCRETO PERFURADO, AREIA E BRITA COMERCIAIS - MADEIRA COM UTILIZAÇÃO DE 5 VEZES | M | 186.2035 | 0.13 | 22.53 | 163.5435 | DRENO LONGITUDINAL PROFUNDO PARA CORTE EM SOLO - DPS 04 - TUBO DE CONCRETO PERFURADO, AREIA E BRITA COMERCIAIS - MADEIRA COM UTILIZAÇÃO DE 5 VEZES | M
2003562 | DRENO LONGITUDINAL PROFUNDO PARA CORTE EM SOLO - DPS 04 - TUBO DE CONCRETO PERFURADO, AREIA EXTRAÍDA E BRITA PRODUZIDA - MADEIRA COM UTILIZAÇÃO DE 5 VEZES | M | 94.9621 | 0.13 | 22.53 | 72.3021 | DRENO LONGITUDINAL PROFUNDO PARA CORTE EM SOLO - DPS 04 - TUBO DE CONCRETO PERFURADO, AREIA EXTRAÍDA E BRITA PRODUZIDA - MADEIRA COM UTILIZAÇÃO DE 5 VEZES | M
2003575 | DRENO LONGITUDINAL PROFUNDO PARA CORTE EM SOLO - DPS 04 - TUBO PEAD, AREIA E BRITA COMERCIAIS - MADEIRA COM UTILIZAÇÃO DE 5 VEZES | M | 169.5295 | 0.13 | 22.53 | 146.8695 | DRENO LONGITUDINAL PROFUNDO PARA CORTE EM SOLO - DPS 04 - TUBO PEAD, AREIA E BRITA COMERCIAIS - MADEIRA COM UTILIZAÇÃO DE 5 VEZES | M
2003583 | DRENO LONGITUDINAL PROFUNDO PARA CORTE EM SOLO - DPS 04 - TUBO PEAD, AREIA EXTRAÍDA E BRITA PRODUZIDA - MADEIRA COM UTILIZAÇÃO DE 5 VEZES | M | 101.595 | 0.13 | 22.53 | 78.935 | DRENO LONGITUDINAL PROFUNDO PARA CORTE EM SOLO - DPS 04 - TUBO PEAD, AREIA EXTRAÍDA E BRITA PRODUZIDA - MADEIRA COM UTILIZAÇÃO DE 5 VEZES | M
2003565 | DRENO LONGITUDINAL PROFUNDO PARA CORTE EM SOLO - DPS 05 - DRENO CEGO - BRITA COMERCIAL | M | 113.4302 | 0.13 | 9.6 | 103.7002 | DRENO LONGITUDINAL PROFUNDO PARA CORTE EM SOLO - DPS 05 - DRENO CEGO - BRITA COMERCIAL | M
2003564 | DRENO LONGITUDINAL PROFUNDO PARA CORTE EM SOLO - DPS 05 - DRENO CEGO - BRITA PRODUZIDA | M | 79.6565 | 0.13 | 9.6 | 69.9265 | DRENO LONGITUDINAL PROFUNDO PARA CORTE EM SOLO - DPS 05 - DRENO CEGO - BRITA PRODUZIDA | M
2003567 | DRENO LONGITUDINAL PROFUNDO PARA CORTE EM SOLO - DPS 06 - DRENO CEGO - BRITA COMERCIAL | M | 127.9921 | 0.16 | 9.67 | 118.1621 | DRENO LONGITUDINAL PROFUNDO PARA CORTE EM SOLO - DPS 06 - DRENO CEGO - BRITA COMERCIAL | M
2003566 | DRENO LONGITUDINAL PROFUNDO PARA CORTE EM SOLO - DPS 06 - DRENO CEGO - BRITA PRODUZIDA | M | 87.1368 | 0.16 | 9.67 | 77.3068 | DRENO LONGITUDINAL PROFUNDO PARA CORTE EM SOLO - DPS 06 - DRENO CEGO - BRITA PRODUZIDA | M
2003569 | DRENO LONGITUDINAL PROFUNDO PARA CORTE EM SOLO - DPS 07 - TUBO DE CONCRETO PERFURADO E BRITA COMERCIAL | M | 147.8478 | 0.1 | 23.57 | 124.1778 | DRENO LONGITUDINAL PROFUNDO PARA CORTE EM SOLO - DPS 07 - TUBO DE CONCRETO PERFURADO E BRITA COMERCIAL | M
2003568 | DRENO LONGITUDINAL PROFUNDO PARA CORTE EM SOLO - DPS 07 - TUBO DE CONCRETO PERFURADO E BRITA PRODUZIDA | M | 114.8525 | 0.1 | 23.57 | 91.1825 | DRENO LONGITUDINAL PROFUNDO PARA CORTE EM SOLO - DPS 07 - TUBO DE CONCRETO PERFURADO E BRITA PRODUZIDA | M
2003578 | DRENO LONGITUDINAL PROFUNDO PARA CORTE EM SOLO - DPS 07 - TUBO PEAD E BRITA COMERCIAL | M | 148.3596 | 0.1 | 23.57 | 124.6896 | DRENO LONGITUDINAL PROFUNDO PARA CORTE EM SOLO - DPS 07 - TUBO PEAD E BRITA COMERCIAL | M
2003586 | DRENO LONGITUDINAL PROFUNDO PARA CORTE EM SOLO - DPS 07 - TUBO PEAD E BRITA PRODUZIDA | M | 121.5503 | 0.1 | 23.57 | 97.8803 | DRENO LONGITUDINAL PROFUNDO PARA CORTE EM SOLO - DPS 07 - TUBO PEAD E BRITA PRODUZIDA | M
2003571 | DRENO LONGITUDINAL PROFUNDO PARA CORTE EM SOLO - DPS 08 - TUBO DE CONCRETO PERFURADO E BRITA COMERCIAL | M | 162.4097 | 0.13 | 23.65 | 138.6297 | DRENO LONGITUDINAL PROFUNDO PARA CORTE EM SOLO - DPS 08 - TUBO DE CONCRETO PERFURADO E BRITA COMERCIAL | M
2003570 | DRENO LONGITUDINAL PROFUNDO PARA CORTE EM SOLO - DPS 08 - TUBO DE CONCRETO PERFURADO E BRITA PRODUZIDA | M | 122.3328 | 0.13 | 23.65 | 98.5528 | DRENO LONGITUDINAL PROFUNDO PARA CORTE EM SOLO - DPS 08 - TUBO DE CONCRETO PERFURADO E BRITA PRODUZIDA | M
2003579 | DRENO LONGITUDINAL PROFUNDO PARA CORTE EM SOLO - DPS 08 - TUBO PEAD E BRITA COMERCIAL | M | 160.6219 | 0.13 | 23.65 | 136.8419 | DRENO LONGITUDINAL PROFUNDO PARA CORTE EM SOLO - DPS 08 - TUBO PEAD E BRITA COMERCIAL | M
2003587 | DRENO LONGITUDINAL PROFUNDO PARA CORTE EM SOLO - DPS 08 - TUBO PEAD E BRITA PRODUZIDA | M | 128.3553 | 0.13 | 23.65 | 104.5753 | DRENO LONGITUDINAL PROFUNDO PARA CORTE EM SOLO - DPS 08 - TUBO PEAD E BRITA PRODUZIDA | M
2004506 | DRENO PROFUNDO H = 1,0 M - COM GEOCOMPOSTO DRENANTE - INCLUSIVE ESCAVAÇÃO E REATERRO | M | 56.8458 | 0 | 0.45 | 56.3958 | DRENO PROFUNDO H = 1,0 M - COM GEOCOMPOSTO DRENANTE - INCLUSIVE ESCAVAÇÃO E REATERRO | M
2004507 | DRENO PROFUNDO H = 1,5 M - COM GEOCOMPOSTO DRENANTE - INCLUSIVE ESCAVAÇÃO E REATERRO | M | 75.1477 | 0 | 0.53 | 74.6177 | DRENO PROFUNDO H = 1,5 M - COM GEOCOMPOSTO DRENANTE - INCLUSIVE ESCAVAÇÃO E REATERRO | M
2003614 | DRENO SUB-HORIZONTAL - DSH 01 - MATERIAL DE 1ª CATEGORIA | M | 120.2729 | 0 | 55.79 | 64.4829 | DRENO SUB-HORIZONTAL - DSH 01 - MATERIAL DE 1ª CATEGORIA | M
2003865 | DRENO SUB-HORIZONTAL - DSH 01 - MATERIAL DE 2ª CATEGORIA | M | 134.7929 | 0 | 55.79 | 79.0029 | DRENO SUB-HORIZONTAL - DSH 01 - MATERIAL DE 2ª CATEGORIA | M
2003923 | DRENO SUBSUPERFICIAL - DSS 01 - TUBO DE CONCRETO PERFURADO E AREIA COMERCIAL | M | 50.1965 | 0.06 | 2.01 | 48.1265 | DRENO SUBSUPERFICIAL - DSS 01 - TUBO DE CONCRETO PERFURADO E AREIA COMERCIAL | M
2003922 | DRENO SUBSUPERFICIAL - DSS 01 - TUBO DE CONCRETO PERFURADO E AREIA EXTRAÍDA | M | 29.3139 | 0.06 | 2.01 | 27.2439 | DRENO SUBSUPERFICIAL - DSS 01 - TUBO DE CONCRETO PERFURADO E AREIA EXTRAÍDA | M
2003605 | DRENO SUBSUPERFICIAL - DSS 01 - TUBO PEAD E AREIA COMERCIAL | M | 43.2877 | 0.06 | 2.01 | 41.2177 | DRENO SUBSUPERFICIAL - DSS 01 - TUBO PEAD E AREIA COMERCIAL | M
2003604 | DRENO SUBSUPERFICIAL - DSS 01 - TUBO PEAD E AREIA EXTRAÍDA | M | 24.8951 | 0.06 | 2.01 | 22.8251 | DRENO SUBSUPERFICIAL - DSS 01 - TUBO PEAD E AREIA EXTRAÍDA | M
2003607 | DRENO SUBSUPERFICIAL - DSS 02 - BRITA COMERCIAL | M | 36.4973 | 0.06 | 2.01 | 34.4273 | DRENO SUBSUPERFICIAL - DSS 02 - BRITA COMERCIAL | M
2003606 | DRENO SUBSUPERFICIAL - DSS 02 - BRITA PRODUZIDA | M | 27.7815 | 0.06 | 2.01 | 25.7115 | DRENO SUBSUPERFICIAL - DSS 02 - BRITA PRODUZIDA | M
2003609 | DRENO SUBSUPERFICIAL - DSS 03 - BRITA COMERCIAL | M | 20.417 | 0.06 | 2.01 | 18.347 | DRENO SUBSUPERFICIAL - DSS 03 - BRITA COMERCIAL | M
2003608 | DRENO SUBSUPERFICIAL - DSS 03 - BRITA PRODUZIDA | M | 11.7012 | 0.06 | 2.01 | 9.6312 | DRENO SUBSUPERFICIAL - DSS 03 - BRITA PRODUZIDA | M
2003925 | DRENO SUBSUPERFICIAL - DSS 04 - TUBO DE CONCRETO PERFURADO E BRITA COMERCIAL | M | 65.3304 | 0.06 | 3.87 | 61.4004 | DRENO SUBSUPERFICIAL - DSS 04 - TUBO DE CONCRETO PERFURADO E BRITA COMERCIAL | M
2003924 | DRENO SUBSUPERFICIAL - DSS 04 - TUBO DE CONCRETO PERFURADO E BRITA PRODUZIDA | M | 54.1246 | 0.06 | 3.87 | 50.1946 | DRENO SUBSUPERFICIAL - DSS 04 - TUBO DE CONCRETO PERFURADO E BRITA PRODUZIDA | M
2003611 | DRENO SUBSUPERFICIAL - DSS 04 - TUBO PEAD E BRITA COMERCIAL | M | 58.4215 | 0.06 | 3.87 | 54.4915 | DRENO SUBSUPERFICIAL - DSS 04 - TUBO PEAD E BRITA COMERCIAL | M
2003610 | DRENO SUBSUPERFICIAL - DSS 04 - TUBO PEAD E BRITA PRODUZIDA | M | 49.7057 | 0.06 | 3.87 | 45.7757 | DRENO SUBSUPERFICIAL - DSS 04 - TUBO PEAD E BRITA PRODUZIDA | M
2003820 | DRENO TIPO BARBACÃ - DRB 01 - D = 75 MM EM ESTRUTURA DE CONTENÇÃO DE ENCOSTA - EXCLUSO O TUBO DE DRENAGEM | UN | 16.2816 | 0 | 9.3 | 6.9816 | DRENO TIPO BARBACÃ - DRB 01 - D = 75 MM EM ESTRUTURA DE CONTENÇÃO DE ENCOSTA - EXCLUSO O TUBO DE DRENAGEM | UN
2003821 | DRENO TIPO BARBACÃ - DRB 02 - D = 50 MM EM ESTRUTURA DE CONTENÇÃO DE ENCOSTA - EXCLUSO O TUBO DE DRENAGEM | UN | 14.0404 | 0 | 7.44 | 6.6004 | DRENO TIPO BARBACÃ - DRB 02 - D = 50 MM EM ESTRUTURA DE CONTENÇÃO DE ENCOSTA - EXCLUSO O TUBO DE DRENAGEM | UN
2003842 | ENCHIMENTO DE JUNTA DE CONCRETO COM ARGAMASSA ASFÁLTICA DE DENSIDADE 1.700 KG/M³ - ESPESSURA DE 1 CM | KG | 55.8946 | 0 | 37.19 | 18.7046 | ENCHIMENTO DE JUNTA DE CONCRETO COM ARGAMASSA ASFÁLTICA DE DENSIDADE 1.700 KG/M³ - ESPESSURA DE 1 CM | KG
2003385 | ENTRADA PARA DESCIDA D'ÁGUA - EDA 01 - AREIA E BRITA COMERCIAIS | UN | 50.2219 | 0 | 0 | 50.2219 | ENTRADA PARA DESCIDA D'ÁGUA - EDA 01 - AREIA E BRITA COMERCIAIS | UN
2003384 | ENTRADA PARA DESCIDA D'ÁGUA - EDA 01 - AREIA EXTRAÍDA E BRITA PRODUZIDA | UN | 38.1131 | 0 | 0 | 38.1131 | ENTRADA PARA DESCIDA D'ÁGUA - EDA 01 - AREIA EXTRAÍDA E BRITA PRODUZIDA | UN
2003387 | ENTRADA PARA DESCIDA D'ÁGUA - EDA 02 - AREIA E BRITA COMERCIAIS | UN | 62.2906 | 0 | 0 | 62.2906 | ENTRADA PARA DESCIDA D'ÁGUA - EDA 02 - AREIA E BRITA COMERCIAIS | UN
2003386 | ENTRADA PARA DESCIDA D'ÁGUA - EDA 02 - AREIA EXTRAÍDA E BRITA PRODUZIDA | UN | 46.8794 | 0 | 0 | 46.8794 | ENTRADA PARA DESCIDA D'ÁGUA - EDA 02 - AREIA EXTRAÍDA E BRITA PRODUZIDA | UN
2003335 | ENTRADA PARA DESCIDA D'ÁGUA - EDA 03 - AREIA E BRITA COMERCIAIS | UN | 1587.6825 | 0 | 0 | 1587.6825 | ENTRADA PARA DESCIDA D'ÁGUA - EDA 03 - AREIA E BRITA COMERCIAIS | UN
2003334 | ENTRADA PARA DESCIDA D'ÁGUA - EDA 03 - AREIA EXTRAÍDA E BRITA PRODUZIDA | UN | 1366.3116 | 0 | 0 | 1366.3116 | ENTRADA PARA DESCIDA D'ÁGUA - EDA 03 - AREIA EXTRAÍDA E BRITA PRODUZIDA | UN
2003336 | ENTRADA PARA DESCIDA D'ÁGUA - EDA 04 - AREIA E BRITA COMERCIAIS | UN | 1345.658 | 0 | 0 | 1345.658 | ENTRADA PARA DESCIDA D'ÁGUA - EDA 04 - AREIA E BRITA COMERCIAIS | UN
2003337 | ENTRADA PARA DESCIDA D'ÁGUA - EDA 04 - AREIA EXTRAÍDA E BRITA PRODUZIDA | UN | 1125.498 | 0 | 0 | 1125.498 | ENTRADA PARA DESCIDA D'ÁGUA - EDA 04 - AREIA EXTRAÍDA E BRITA PRODUZIDA | UN
2003819 | ENVELOPE DE BRITA 15 X 15 CM PARA TUBOS ENTERRADOS COM DIÂMETRO EXTERNO DE 75 A 110 MM | M | 5.7233 | 0 | 3.7634 | 1.9599 | ENVELOPE DE BRITA 15 X 15 CM PARA TUBOS ENTERRADOS COM DIÂMETRO EXTERNO DE 75 A 110 MM | M
2004504 | ESCAVAÇÃO MECÂNICA DE VALA PARA DRENAGEM COM VALETADEIRA EM MATERIAL DE 1ª CATEGORIA | M³ | 15.3704 | 13.957 | 1.4134 | 0 | ESCAVAÇÃO MECÂNICA DE VALA PARA DRENAGEM COM VALETADEIRA EM MATERIAL DE 1ª CATEGORIA | M³
2004519 | ESCAVAÇÃO MECÂNICA DE VALA TRAPEZOIDAL OU TRIANGULAR EM MATERIAL DE 1ª CATEGORIA PARA DRENAGEM SUPERFICIAL COM RETROESCAVADEIRA - 0,10 M² ≤ SEÇÃO < 0,15 M² | M³ | 25.3383 | 22.3933 | 2.945 | 0 | ESCAVAÇÃO MECÂNICA DE VALA TRAPEZOIDAL OU TRIANGULAR EM MATERIAL DE 1ª CATEGORIA PARA DRENAGEM SUPERFICIAL COM RETROESCAVADEIRA - 0,10 M² ≤ SEÇÃO < 0,15 M² | M³
2004520 | ESCAVAÇÃO MECÂNICA DE VALA TRAPEZOIDAL OU TRIANGULAR EM MATERIAL DE 1ª CATEGORIA PARA DRENAGEM SUPERFICIAL COM RETROESCAVADEIRA - 0,15 M² ≤ SEÇÃO < 0,20 M² | M³ | 20.908 | 18.475 | 2.433 | 0 | ESCAVAÇÃO MECÂNICA DE VALA TRAPEZOIDAL OU TRIANGULAR EM MATERIAL DE 1ª CATEGORIA PARA DRENAGEM SUPERFICIAL COM RETROESCAVADEIRA - 0,15 M² ≤ SEÇÃO < 0,20 M² | M³
2004521 | ESCAVAÇÃO MECÂNICA DE VALA TRAPEZOIDAL OU TRIANGULAR EM MATERIAL DE 1ª CATEGORIA PARA DRENAGEM SUPERFICIAL COM RETROESCAVADEIRA - 0,20 M² ≤ SEÇÃO < 0,30 M² | M³ | 14.3043 | 12.6338 | 1.6705 | 0 | ESCAVAÇÃO MECÂNICA DE VALA TRAPEZOIDAL OU TRIANGULAR EM MATERIAL DE 1ª CATEGORIA PARA DRENAGEM SUPERFICIAL COM RETROESCAVADEIRA - 0,20 M² ≤ SEÇÃO < 0,30 M² | M³
2004522 | ESCAVAÇÃO MECÂNICA DE VALA TRAPEZOIDAL OU TRIANGULAR EM MATERIAL DE 1ª CATEGORIA PARA DRENAGEM SUPERFICIAL COM RETROESCAVADEIRA - 0,30 M² ≤ SEÇÃO < 0,50 M² | M³ | 10.454 | 9.2325 | 1.2215 | 0 | ESCAVAÇÃO MECÂNICA DE VALA TRAPEZOIDAL OU TRIANGULAR EM MATERIAL DE 1ª CATEGORIA PARA DRENAGEM SUPERFICIAL COM RETROESCAVADEIRA - 0,30 M² ≤ SEÇÃO < 0,50 M² | M³
2004518 | ESCAVAÇÃO MECÂNICA DE VALA TRAPEZOIDAL OU TRIANGULAR EM MATERIAL DE 1ª CATEGORIA PARA DRENAGEM SUPERFICIAL COM RETROESCAVADEIRA - SEÇÃO < 0,10 M² | M³ | 44.0203 | 38.8835 | 5.1368 | 0 | ESCAVAÇÃO MECÂNICA DE VALA TRAPEZOIDAL OU TRIANGULAR EM MATERIAL DE 1ª CATEGORIA PARA DRENAGEM SUPERFICIAL COM RETROESCAVADEIRA - SEÇÃO < 0,10 M² | M³
2003864 | ESGOTAMENTO DE ÁGUA COM BOMBA SUBMERSA | H | 21.12 | 19.35 | 1.77 | 0 | ESGOTAMENTO DE ÁGUA COM BOMBA SUBMERSA | H
2003863 | ESGOTAMENTO DE DRENO HORIZONTAL PROFUNDO A VÁCUO | H | 22.13 | 20.35 | 1.78 | 0 | ESGOTAMENTO DE DRENO HORIZONTAL PROFUNDO A VÁCUO | H
2004508 | GEODRENO VERTICAL PARA TRATAMENTO DE SOLOS MOLES | M | 13.6871 | 8.52 | 0.75 | 4.4171 | GEODRENO VERTICAL PARA TRATAMENTO DE SOLOS MOLES | M
2003316 | GRELHA DE CONCRETO 54 X 100 CM PARA BOCA-DE-LOBO - AREIA E BRITA COMERCIAIS - SOBRECARGA DO TREM TIPO TB 45 | UN | 113.4447 | 0 | 2.15 | 111.2947 | GRELHA DE CONCRETO 54 X 100 CM PARA BOCA-DE-LOBO - AREIA E BRITA COMERCIAIS - SOBRECARGA DO TREM TIPO TB 45 | UN
2003317 | GRELHA DE CONCRETO 54 X 100 CM PARA BOCA-DE-LOBO - AREIA EXTRAÍDA E BRITA PRODUZIDA - SOBRECARGA DO TREM TIPO TB 45 | UN | 109.4171 | 0 | 2.15 | 107.2671 | GRELHA DE CONCRETO 54 X 100 CM PARA BOCA-DE-LOBO - AREIA EXTRAÍDA E BRITA PRODUZIDA - SOBRECARGA DO TREM TIPO TB 45 | UN
2003767 | LASTRO DE AREIA COMERCIAL - ESPALHAMENTO MANUAL | M³ | 132.7882 | 0 | 3.0148 | 129.7734 | LASTRO DE AREIA COMERCIAL - ESPALHAMENTO MANUAL | M³
2003844 | LASTRO DE AREIA COMERCIAL - ESPALHAMENTO MECÂNICO | M³ | 130.259 | 0.445 | 0.0406 | 129.7734 | LASTRO DE AREIA COMERCIAL - ESPALHAMENTO MECÂNICO | M³
2003576 | LASTRO DE AREIA EXTRAÍDA - ESPALHAMENTO MANUAL | M³ | 13.8598 | 0 | 3.0148 | 10.845 | LASTRO DE AREIA EXTRAÍDA - ESPALHAMENTO MANUAL | M³
2003858 | LASTRO DE AREIA EXTRAÍDA - ESPALHAMENTO MECÂNICO | M³ | 11.3206 | 0.445 | 0.0406 | 10.835 | LASTRO DE AREIA EXTRAÍDA - ESPALHAMENTO MECÂNICO | M³
2003850 | LASTRO DE BRITA COMERCIAL COMPACTADO COM SOQUETE VIBRATÓRIO - ESPALHAMENTO MANUAL | M³ | 124.2442 | 3.0245 | 7.8814 | 113.3383 | LASTRO DE BRITA COMERCIAL COMPACTADO COM SOQUETE VIBRATÓRIO - ESPALHAMENTO MANUAL | M³
2003849 | LASTRO DE BRITA PRODUZIDA COMPACTADO COM SOQUETE VIBRATÓRIO - ESPALHAMENTO MANUAL | M³ | 67.3802 | 3.0245 | 7.8814 | 56.4742 | LASTRO DE BRITA PRODUZIDA COMPACTADO COM SOQUETE VIBRATÓRIO - ESPALHAMENTO MANUAL | M³
2003868 | LASTRO DE PEDRA DE MÃO OU RACHÃO - ESPALHAMENTO MANUAL | M³ | 117.5647 | 0 | 11.2903 | 106.2744 | LASTRO DE PEDRA DE MÃO OU RACHÃO - ESPALHAMENTO MANUAL | M³
2003369 | MEIO-FIO DE CONCRETO - MFC 01 - AREIA E BRITA COMERCIAIS - FÔRMA DE MADEIRA | M | 60.0707 | 0 | 0 | 60.0707 | MEIO-FIO DE CONCRETO - MFC 01 - AREIA E BRITA COMERCIAIS - FÔRMA DE MADEIRA | M
2003368 | MEIO-FIO DE CONCRETO - MFC 01 - AREIA EXTRAÍDA E BRITA PRODUZIDA - FÔRMA DE MADEIRA | M | 48.7875 | 0 | 0 | 48.7875 | MEIO-FIO DE CONCRETO - MFC 01 - AREIA EXTRAÍDA E BRITA PRODUZIDA - FÔRMA DE MADEIRA | M
2003939 | MEIO-FIO DE CONCRETO - MFC 01 MOLDADO NO LOCAL COM EXTRUSORA E CONCRETO USINADO - AREIA E BRITA COMERCIAIS | M | 66.2716 | 1.25 | 1.96 | 63.0616 | MEIO-FIO DE CONCRETO - MFC 01 MOLDADO NO LOCAL COM EXTRUSORA E CONCRETO USINADO - AREIA E BRITA COMERCIAIS | M
2003940 | MEIO-FIO DE CONCRETO - MFC 01 MOLDADO NO LOCAL COM EXTRUSORA E CONCRETO USINADO - AREIA EXTRAÍDA E BRITA PRODUZIDA | M | 54.9413 | 1.25 | 1.96 | 51.7313 | MEIO-FIO DE CONCRETO - MFC 01 MOLDADO NO LOCAL COM EXTRUSORA E CONCRETO USINADO - AREIA EXTRAÍDA E BRITA PRODUZIDA | M
2003371 | MEIO-FIO DE CONCRETO - MFC 02 - AREIA E BRITA COMERCIAIS - FÔRMA DE MADEIRA | M | 47.4378 | 0 | 0 | 47.4378 | MEIO-FIO DE CONCRETO - MFC 02 - AREIA E BRITA COMERCIAIS - FÔRMA DE MADEIRA | M
2003370 | MEIO-FIO DE CONCRETO - MFC 02 - AREIA EXTRAÍDA E BRITA PRODUZIDA - FÔRMA DE MADEIRA | M | 37.9048 | 0 | 0 | 37.9048 | MEIO-FIO DE CONCRETO - MFC 02 - AREIA EXTRAÍDA E BRITA PRODUZIDA - FÔRMA DE MADEIRA | M
2003941 | MEIO-FIO DE CONCRETO - MFC 02 MOLDADO NO LOCAL COM EXTRUSORA E CONCRETO USINADO - AREIA E BRITA COMERCIAIS | M | 56.5814 | 1.05 | 1.65 | 53.8814 | MEIO-FIO DE CONCRETO - MFC 02 MOLDADO NO LOCAL COM EXTRUSORA E CONCRETO USINADO - AREIA E BRITA COMERCIAIS | M
2003942 | MEIO-FIO DE CONCRETO - MFC 02 MOLDADO NO LOCAL COM EXTRUSORA E CONCRETO USINADO - AREIA EXTRAÍDA E BRITA PRODUZIDA | M | 46.9987 | 1.05 | 1.65 | 44.2987 | MEIO-FIO DE CONCRETO - MFC 02 MOLDADO NO LOCAL COM EXTRUSORA E CONCRETO USINADO - AREIA EXTRAÍDA E BRITA PRODUZIDA | M
2003373 | MEIO-FIO DE CONCRETO - MFC 03 - AREIA E BRITA COMERCIAIS - FÔRMA DE MADEIRA | M | 26.5526 | 0 | 0 | 26.5526 | MEIO-FIO DE CONCRETO - MFC 03 - AREIA E BRITA COMERCIAIS - FÔRMA DE MADEIRA | M
2003372 | MEIO-FIO DE CONCRETO - MFC 03 - AREIA EXTRAÍDA E BRITA PRODUZIDA - FÔRMA DE MADEIRA | M | 21.9293 | 0 | 0 | 21.9293 | MEIO-FIO DE CONCRETO - MFC 03 - AREIA EXTRAÍDA E BRITA PRODUZIDA - FÔRMA DE MADEIRA | M
2003943 | MEIO-FIO DE CONCRETO - MFC 03 MOLDADO NO LOCAL COM EXTRUSORA E CONCRETO USINADO - AREIA E BRITA COMERCIAIS | M | 26.7711 | 0.51 | 0.8 | 25.4611 | MEIO-FIO DE CONCRETO - MFC 03 MOLDADO NO LOCAL COM EXTRUSORA E CONCRETO USINADO - AREIA E BRITA COMERCIAIS | M
2003944 | MEIO-FIO DE CONCRETO - MFC 03 MOLDADO NO LOCAL COM EXTRUSORA E CONCRETO USINADO - AREIA EXTRAÍDA E BRITA PRODUZIDA | M | 22.1284 | 0.51 | 0.8 | 20.8184 | MEIO-FIO DE CONCRETO - MFC 03 MOLDADO NO LOCAL COM EXTRUSORA E CONCRETO USINADO - AREIA EXTRAÍDA E BRITA PRODUZIDA | M
2003375 | MEIO-FIO DE CONCRETO - MFC 04 - AREIA E BRITA COMERCIAIS - FÔRMA DE MADEIRA | M | 17.2636 | 0 | 0 | 17.2636 | MEIO-FIO DE CONCRETO - MFC 04 - AREIA E BRITA COMERCIAIS - FÔRMA DE MADEIRA | M
2003374 | MEIO-FIO DE CONCRETO - MFC 04 - AREIA EXTRAÍDA E BRITA PRODUZIDA - FÔRMA DE MADEIRA | M | 13.8621 | 0 | 0 | 13.8621 | MEIO-FIO DE CONCRETO - MFC 04 - AREIA EXTRAÍDA E BRITA PRODUZIDA - FÔRMA DE MADEIRA | M
2003945 | MEIO-FIO DE CONCRETO - MFC 04 MOLDADO NO LOCAL COM EXTRUSORA E CONCRETO USINADO - AREIA E BRITA COMERCIAIS | M | 19.9987 | 0.38 | 0.59 | 19.0287 | MEIO-FIO DE CONCRETO - MFC 04 MOLDADO NO LOCAL COM EXTRUSORA E CONCRETO USINADO - AREIA E BRITA COMERCIAIS | M
2003946 | MEIO-FIO DE CONCRETO - MFC 04 MOLDADO NO LOCAL COM EXTRUSORA E CONCRETO USINADO - AREIA EXTRAÍDA E BRITA PRODUZIDA | M | 16.593 | 0.38 | 0.59 | 15.623 | MEIO-FIO DE CONCRETO - MFC 04 MOLDADO NO LOCAL COM EXTRUSORA E CONCRETO USINADO - AREIA EXTRAÍDA E BRITA PRODUZIDA | M
2003377 | MEIO-FIO DE CONCRETO - MFC 05 - AREIA E BRITA COMERCIAIS - FÔRMA DE MADEIRA | M | 22.7431 | 0 | 0 | 22.7431 | MEIO-FIO DE CONCRETO - MFC 05 - AREIA E BRITA COMERCIAIS - FÔRMA DE MADEIRA | M
2003376 | MEIO-FIO DE CONCRETO - MFC 05 - AREIA EXTRAÍDA E BRITA PRODUZIDA - FÔRMA DE MADEIRA | M | 19.0664 | 0 | 0 | 19.0664 | MEIO-FIO DE CONCRETO - MFC 05 - AREIA EXTRAÍDA E BRITA PRODUZIDA - FÔRMA DE MADEIRA | M
2003947 | MEIO-FIO DE CONCRETO - MFC 05 MOLDADO NO LOCAL COM EXTRUSORA E CONCRETO USINADO - AREIA E BRITA COMERCIAIS | M | 21.0612 | 0.41 | 0.64 | 20.0112 | MEIO-FIO DE CONCRETO - MFC 05 MOLDADO NO LOCAL COM EXTRUSORA E CONCRETO USINADO - AREIA E BRITA COMERCIAIS | M
2003948 | MEIO-FIO DE CONCRETO - MFC 05 MOLDADO NO LOCAL COM EXTRUSORA E CONCRETO USINADO - AREIA EXTRAÍDA E BRITA PRODUZIDA | M | 17.3691 | 0.41 | 0.64 | 16.3191 | MEIO-FIO DE CONCRETO - MFC 05 MOLDADO NO LOCAL COM EXTRUSORA E CONCRETO USINADO - AREIA EXTRAÍDA E BRITA PRODUZIDA | M
2003379 | MEIO-FIO DE CONCRETO - MFC 06 - AREIA E BRITA COMERCIAIS - FÔRMA DE MADEIRA | M | 13.3184 | 0 | 0 | 13.3184 | MEIO-FIO DE CONCRETO - MFC 06 - AREIA E BRITA COMERCIAIS - FÔRMA DE MADEIRA | M
2003378 | MEIO-FIO DE CONCRETO - MFC 06 - AREIA EXTRAÍDA E BRITA PRODUZIDA - FÔRMA DE MADEIRA | M | 10.8416 | 0 | 0 | 10.8416 | MEIO-FIO DE CONCRETO - MFC 06 - AREIA EXTRAÍDA E BRITA PRODUZIDA - FÔRMA DE MADEIRA | M
2003949 | MEIO-FIO DE CONCRETO - MFC 06 MOLDADO NO LOCAL COM EXTRUSORA E CONCRETO USINADO - AREIA E BRITA COMERCIAIS | M | 14.4155 | 0.27 | 0.43 | 13.7155 | MEIO-FIO DE CONCRETO - MFC 06 MOLDADO NO LOCAL COM EXTRUSORA E CONCRETO USINADO - AREIA E BRITA COMERCIAIS | M
2003950 | MEIO-FIO DE CONCRETO - MFC 06 MOLDADO NO LOCAL COM EXTRUSORA E CONCRETO USINADO - AREIA EXTRAÍDA E BRITA PRODUZIDA | M | 11.9283 | 0.27 | 0.43 | 11.2283 | MEIO-FIO DE CONCRETO - MFC 06 MOLDADO NO LOCAL COM EXTRUSORA E CONCRETO USINADO - AREIA EXTRAÍDA E BRITA PRODUZIDA | M
2003381 | MEIO-FIO DE CONCRETO - MFC 07 - AREIA E BRITA COMERCIAIS - FÔRMA DE MADEIRA | M | 25.5681 | 0 | 0 | 25.5681 | MEIO-FIO DE CONCRETO - MFC 07 - AREIA E BRITA COMERCIAIS - FÔRMA DE MADEIRA | M
2003380 | MEIO-FIO DE CONCRETO - MFC 07 - AREIA EXTRAÍDA E BRITA PRODUZIDA - FÔRMA DE MADEIRA | M | 21.319 | 0 | 0 | 21.319 | MEIO-FIO DE CONCRETO - MFC 07 - AREIA EXTRAÍDA E BRITA PRODUZIDA - FÔRMA DE MADEIRA | M
2003951 | MEIO-FIO DE CONCRETO - MFC 07 MOLDADO NO LOCAL COM EXTRUSORA E CONCRETO USINADO - AREIA E BRITA COMERCIAIS | M | 24.5619 | 0.47 | 0.74 | 23.3519 | MEIO-FIO DE CONCRETO - MFC 07 MOLDADO NO LOCAL COM EXTRUSORA E CONCRETO USINADO - AREIA E BRITA COMERCIAIS | M
2003952 | MEIO-FIO DE CONCRETO - MFC 07 MOLDADO NO LOCAL COM EXTRUSORA E CONCRETO USINADO - AREIA EXTRAÍDA E BRITA PRODUZIDA | M | 20.2851 | 0.47 | 0.74 | 19.0751 | MEIO-FIO DE CONCRETO - MFC 07 MOLDADO NO LOCAL COM EXTRUSORA E CONCRETO USINADO - AREIA EXTRAÍDA E BRITA PRODUZIDA | M
2003383 | MEIO-FIO DE CONCRETO - MFC 08 - AREIA E BRITA COMERCIAIS - FÔRMA DE MADEIRA | M | 47.663 | 0 | 0 | 47.663 | MEIO-FIO DE CONCRETO - MFC 08 - AREIA E BRITA COMERCIAIS - FÔRMA DE MADEIRA | M
2003382 | MEIO-FIO DE CONCRETO - MFC 08 - AREIA EXTRAÍDA E BRITA PRODUZIDA - FÔRMA DE MADEIRA | M | 39.7262 | 0 | 0 | 39.7262 | MEIO-FIO DE CONCRETO - MFC 08 - AREIA EXTRAÍDA E BRITA PRODUZIDA - FÔRMA DE MADEIRA | M
2003953 | MEIO-FIO DE CONCRETO - MFC 08 MOLDADO NO LOCAL COM EXTRUSORA E CONCRETO USINADO - AREIA E BRITA COMERCIAIS | M | 44.7816 | 0.88 | 1.38 | 42.5216 | MEIO-FIO DE CONCRETO - MFC 08 MOLDADO NO LOCAL COM EXTRUSORA E CONCRETO USINADO - AREIA E BRITA COMERCIAIS | M
2003954 | MEIO-FIO DE CONCRETO - MFC 08 MOLDADO NO LOCAL COM EXTRUSORA E CONCRETO USINADO - AREIA EXTRAÍDA E BRITA PRODUZIDA | M | 36.8116 | 0.88 | 1.38 | 34.5516 | MEIO-FIO DE CONCRETO - MFC 08 MOLDADO NO LOCAL COM EXTRUSORA E CONCRETO USINADO - AREIA EXTRAÍDA E BRITA PRODUZIDA | M
2004514 | MICROVALA PARA DRENO DE PAVIMENTO COM GEOCOMPOSTO DRENANTE H = 0,4 M | M | 14.4018 | 7.85 | 0.3 | 6.2518 | MICROVALA PARA DRENO DE PAVIMENTO COM GEOCOMPOSTO DRENANTE H = 0,4 M | M
2004515 | MICROVALA PARA DRENO DE PAVIMENTO COM GEOCOMPOSTO DRENANTE H = 0,6 M | M | 35.6537 | 7.85 | 0.3 | 27.5037 | MICROVALA PARA DRENO DE PAVIMENTO COM GEOCOMPOSTO DRENANTE H = 0,6 M | M
2005759 | PERFURAÇÃO PARA DRENO SUB-HORIZONTAL EM MATERIAL DE 1ª CATEGORIA COM D = 75 MM (LINHA NW) | M | 47.9634 | 40.3 | 2.24 | 5.4234 | PERFURAÇÃO PARA DRENO SUB-HORIZONTAL EM MATERIAL DE 1ª CATEGORIA COM D = 75 MM (LINHA NW) | M
2005764 | PERFURAÇÃO PARA DRENO SUB-HORIZONTAL EM MATERIAL DE 2ª CATEGORIA COM D = 75 MM (LINHA NW) | M | 62.4817 | 53.73 | 2.99 | 5.7617 | PERFURAÇÃO PARA DRENO SUB-HORIZONTAL EM MATERIAL DE 2ª CATEGORIA COM D = 75 MM (LINHA NW) | M
2003678 | POÇO DE VISITA - PVI 01 - AREIA E BRITA COMERCIAIS | UN | 1858.3996 | 0 | 0 | 1858.3996 | POÇO DE VISITA - PVI 01 - AREIA E BRITA COMERCIAIS | UN
2003677 | POÇO DE VISITA - PVI 01 - AREIA EXTRAÍDA E BRITA PRODUZIDA | UN | 1666.8604 | 0 | 0 | 1666.8604 | POÇO DE VISITA - PVI 01 - AREIA EXTRAÍDA E BRITA PRODUZIDA | UN
2003680 | POÇO DE VISITA - PVI 02 - AREIA E BRITA COMERCIAIS | UN | 1830.2393 | 0 | 0 | 1830.2393 | POÇO DE VISITA - PVI 02 - AREIA E BRITA COMERCIAIS | UN
2003679 | POÇO DE VISITA - PVI 02 - AREIA EXTRAÍDA E BRITA PRODUZIDA | UN | 1646.4057 | 0 | 0 | 1646.4057 | POÇO DE VISITA - PVI 02 - AREIA EXTRAÍDA E BRITA PRODUZIDA | UN
2003682 | POÇO DE VISITA - PVI 03 - AREIA E BRITA COMERCIAIS | UN | 2097.1492 | 0 | 0 | 2097.1492 | POÇO DE VISITA - PVI 03 - AREIA E BRITA COMERCIAIS | UN
2003681 | POÇO DE VISITA - PVI 03 - AREIA EXTRAÍDA E BRITA PRODUZIDA | UN | 1868.1828 | 0 | 0 | 1868.1828 | POÇO DE VISITA - PVI 03 - AREIA EXTRAÍDA E BRITA PRODUZIDA | UN
2003684 | POÇO DE VISITA - PVI 04 - AREIA E BRITA COMERCIAIS | UN | 2520.3282 | 0 | 0 | 2520.3282 | POÇO DE VISITA - PVI 04 - AREIA E BRITA COMERCIAIS | UN
2003683 | POÇO DE VISITA - PVI 04 - AREIA EXTRAÍDA E BRITA PRODUZIDA | UN | 2247.3298 | 0 | 0 | 2247.3298 | POÇO DE VISITA - PVI 04 - AREIA EXTRAÍDA E BRITA PRODUZIDA | UN
2003686 | POÇO DE VISITA - PVI 05 - AREIA E BRITA COMERCIAIS | UN | 2965.6851 | 0 | 0 | 2965.6851 | POÇO DE VISITA - PVI 05 - AREIA E BRITA COMERCIAIS | UN
2003685 | POÇO DE VISITA - PVI 05 - AREIA EXTRAÍDA E BRITA PRODUZIDA | UN | 2647.5539 | 0 | 0 | 2647.5539 | POÇO DE VISITA - PVI 05 - AREIA EXTRAÍDA E BRITA PRODUZIDA | UN
2003688 | POÇO DE VISITA - PVI 06 - AREIA E BRITA COMERCIAIS | UN | 3693.522 | 0 | 0 | 3693.522 | POÇO DE VISITA - PVI 06 - AREIA E BRITA COMERCIAIS | UN
2003687 | POÇO DE VISITA - PVI 06 - AREIA EXTRAÍDA E BRITA PRODUZIDA | UN | 3308.242 | 0 | 0 | 3308.242 | POÇO DE VISITA - PVI 06 - AREIA EXTRAÍDA E BRITA PRODUZIDA | UN
2003690 | POÇO DE VISITA - PVI 07 - AREIA E BRITA COMERCIAIS | UN | 2142.2237 | 0 | 0 | 2142.2237 | POÇO DE VISITA - PVI 07 - AREIA E BRITA COMERCIAIS | UN
2003689 | POÇO DE VISITA - PVI 07 - AREIA EXTRAÍDA E BRITA PRODUZIDA | UN | 1918.7613 | 0 | 0 | 1918.7613 | POÇO DE VISITA - PVI 07 - AREIA EXTRAÍDA E BRITA PRODUZIDA | UN
2003692 | POÇO DE VISITA - PVI 08 - AREIA E BRITA COMERCIAIS | UN | 2118.0863 | 0 | 0 | 2118.0863 | POÇO DE VISITA - PVI 08 - AREIA E BRITA COMERCIAIS | UN
2003691 | POÇO DE VISITA - PVI 08 - AREIA EXTRAÍDA E BRITA PRODUZIDA | UN | 1901.2287 | 0 | 0 | 1901.2287 | POÇO DE VISITA - PVI 08 - AREIA EXTRAÍDA E BRITA PRODUZIDA | UN
2003694 | POÇO DE VISITA - PVI 09 - AREIA E BRITA COMERCIAIS | UN | 2404.0728 | 0 | 0 | 2404.0728 | POÇO DE VISITA - PVI 09 - AREIA E BRITA COMERCIAIS | UN
2003693 | POÇO DE VISITA - PVI 09 - AREIA EXTRAÍDA E BRITA PRODUZIDA | UN | 2137.6792 | 0 | 0 | 2137.6792 | POÇO DE VISITA - PVI 09 - AREIA EXTRAÍDA E BRITA PRODUZIDA | UN
2003696 | POÇO DE VISITA - PVI 10 - AREIA E BRITA COMERCIAIS | UN | 2720.6736 | 0 | 0 | 2720.6736 | POÇO DE VISITA - PVI 10 - AREIA E BRITA COMERCIAIS | UN
2003695 | POÇO DE VISITA - PVI 10 - AREIA EXTRAÍDA E BRITA PRODUZIDA | UN | 2408.0464 | 0 | 0 | 2408.0464 | POÇO DE VISITA - PVI 10 - AREIA EXTRAÍDA E BRITA PRODUZIDA | UN
2003698 | POÇO DE VISITA - PVI 11 - AREIA E BRITA COMERCIAIS | UN | 3306.6103 | 0 | 0 | 3306.6103 | POÇO DE VISITA - PVI 11 - AREIA E BRITA COMERCIAIS | UN
2003697 | POÇO DE VISITA - PVI 11 - AREIA EXTRAÍDA E BRITA PRODUZIDA | UN | 2946.6487 | 0 | 0 | 2946.6487 | POÇO DE VISITA - PVI 11 - AREIA EXTRAÍDA E BRITA PRODUZIDA | UN
2003700 | POÇO DE VISITA - PVI 12 - AREIA E BRITA COMERCIAIS | UN | 4068.4488 | 0 | 0 | 4068.4488 | POÇO DE VISITA - PVI 12 - AREIA E BRITA COMERCIAIS | UN
2003699 | POÇO DE VISITA - PVI 12 - AREIA EXTRAÍDA E BRITA PRODUZIDA | UN | 3636.9352 | 0 | 0 | 3636.9352 | POÇO DE VISITA - PVI 12 - AREIA EXTRAÍDA E BRITA PRODUZIDA | UN
2003702 | POÇO DE VISITA - PVI 13 - AREIA E BRITA COMERCIAIS | UN | 2442.1394 | 0 | 0 | 2442.1394 | POÇO DE VISITA - PVI 13 - AREIA E BRITA COMERCIAIS | UN
2003701 | POÇO DE VISITA - PVI 13 - AREIA EXTRAÍDA E BRITA PRODUZIDA | UN | 2182.3506 | 0 | 0 | 2182.3506 | POÇO DE VISITA - PVI 13 - AREIA EXTRAÍDA E BRITA PRODUZIDA | UN
2003704 | POÇO DE VISITA - PVI 14 - AREIA E BRITA COMERCIAIS | UN | 2418.002 | 0 | 0 | 2418.002 | POÇO DE VISITA - PVI 14 - AREIA E BRITA COMERCIAIS | UN
2003703 | POÇO DE VISITA - PVI 14 - AREIA EXTRAÍDA E BRITA PRODUZIDA | UN | 2164.818 | 0 | 0 | 2164.818 | POÇO DE VISITA - PVI 14 - AREIA EXTRAÍDA E BRITA PRODUZIDA | UN
2003706 | POÇO DE VISITA - PVI 15 - AREIA E BRITA COMERCIAIS | UN | 2727.088 | 0 | 0 | 2727.088 | POÇO DE VISITA - PVI 15 - AREIA E BRITA COMERCIAIS | UN
2003705 | POÇO DE VISITA - PVI 15 - AREIA EXTRAÍDA E BRITA PRODUZIDA | UN | 2418.864 | 0 | 0 | 2418.864 | POÇO DE VISITA - PVI 15 - AREIA EXTRAÍDA E BRITA PRODUZIDA | UN
2003708 | POÇO DE VISITA - PVI 16 - AREIA E BRITA COMERCIAIS | UN | 3178.2986 | 0 | 0 | 3178.2986 | POÇO DE VISITA - PVI 16 - AREIA E BRITA COMERCIAIS | UN
2003707 | POÇO DE VISITA - PVI 16 - AREIA EXTRAÍDA E BRITA PRODUZIDA | UN | 2821.6394 | 0 | 0 | 2821.6394 | POÇO DE VISITA - PVI 16 - AREIA EXTRAÍDA E BRITA PRODUZIDA | UN
2003710 | POÇO DE VISITA - PVI 17 - AREIA E BRITA COMERCIAIS | UN | 3663.6271 | 0 | 0 | 3663.6271 | POÇO DE VISITA - PVI 17 - AREIA E BRITA COMERCIAIS | UN
2003709 | POÇO DE VISITA - PVI 17 - AREIA EXTRAÍDA E BRITA PRODUZIDA | UN | 3257.4319 | 0 | 0 | 3257.4319 | POÇO DE VISITA - PVI 17 - AREIA EXTRAÍDA E BRITA PRODUZIDA | UN
2003712 | POÇO DE VISITA - PVI 18 - AREIA E BRITA COMERCIAIS | UN | 4459.4672 | 0 | 0 | 4459.4672 | POÇO DE VISITA - PVI 18 - AREIA E BRITA COMERCIAIS | UN
2003711 | POÇO DE VISITA - PVI 18 - AREIA EXTRAÍDA E BRITA PRODUZIDA | UN | 3977.3168 | 0 | 0 | 3977.3168 | POÇO DE VISITA - PVI 18 - AREIA EXTRAÍDA E BRITA PRODUZIDA | UN
2004505 | REATERRO E COMPACTAÇÃO EM VALA DE DRENO COM GEOCOMPOSTO | M³ | 16.8195 | 1.6955 | 15.124 | 0 | REATERRO E COMPACTAÇÃO EM VALA DE DRENO COM GEOCOMPOSTO | M³
2003349 | SARJETA DE CANTEIRO CENTRAL DE CONCRETO - SCC 01 - AREIA E BRITA COMERCIAIS | M | 53.0911 | 0 | 0 | 53.0911 | SARJETA DE CANTEIRO CENTRAL DE CONCRETO - SCC 01 - AREIA E BRITA COMERCIAIS | M
2003348 | SARJETA DE CANTEIRO CENTRAL DE CONCRETO - SCC 01 - AREIA EXTRAÍDA E BRITA PRODUZIDA | M | 41.4886 | 0 | 0 | 41.4886 | SARJETA DE CANTEIRO CENTRAL DE CONCRETO - SCC 01 - AREIA EXTRAÍDA E BRITA PRODUZIDA | M
2003975 | SARJETA DE CANTEIRO CENTRAL DE CONCRETO - SCC 01 MOLDADA NO LOCAL COM EXTRUSORA E CONCRETO USINADO - AREIA E BRITA COMERCIAIS | M | 62.6318 | 1.21 | 1.83 | 59.5918 | SARJETA DE CANTEIRO CENTRAL DE CONCRETO - SCC 01 MOLDADA NO LOCAL COM EXTRUSORA E CONCRETO USINADO - AREIA E BRITA COMERCIAIS | M
2003976 | SARJETA DE CANTEIRO CENTRAL DE CONCRETO - SCC 01 MOLDADA NO LOCAL COM EXTRUSORA E CONCRETO USINADO - AREIA EXTRAÍDA E BRITA PRODUZIDA | M | 50.9808 | 1.21 | 1.83 | 47.9408 | SARJETA DE CANTEIRO CENTRAL DE CONCRETO - SCC 01 MOLDADA NO LOCAL COM EXTRUSORA E CONCRETO USINADO - AREIA EXTRAÍDA E BRITA PRODUZIDA | M
2003351 | SARJETA DE CANTEIRO CENTRAL DE CONCRETO - SCC 02 - AREIA E BRITA COMERCIAIS | M | 71.0176 | 0 | 0 | 71.0176 | SARJETA DE CANTEIRO CENTRAL DE CONCRETO - SCC 02 - AREIA E BRITA COMERCIAIS | M
2003350 | SARJETA DE CANTEIRO CENTRAL DE CONCRETO - SCC 02 - AREIA EXTRAÍDA E BRITA PRODUZIDA | M | 55.4743 | 0 | 0 | 55.4743 | SARJETA DE CANTEIRO CENTRAL DE CONCRETO - SCC 02 - AREIA EXTRAÍDA E BRITA PRODUZIDA | M
2003977 | SARJETA DE CANTEIRO CENTRAL DE CONCRETO - SCC 02 MOLDADA NO LOCAL COM EXTRUSORA E CONCRETO USINADO - AREIA E BRITA COMERCIAIS | M | 83.902 | 1.62 | 2.45 | 79.832 | SARJETA DE CANTEIRO CENTRAL DE CONCRETO - SCC 02 MOLDADA NO LOCAL COM EXTRUSORA E CONCRETO USINADO - AREIA E BRITA COMERCIAIS | M
2003978 | SARJETA DE CANTEIRO CENTRAL DE CONCRETO - SCC 02 MOLDADA NO LOCAL COM EXTRUSORA E CONCRETO USINADO - AREIA EXTRAÍDA E BRITA PRODUZIDA | M | 68.2937 | 1.62 | 2.45 | 64.2237 | SARJETA DE CANTEIRO CENTRAL DE CONCRETO - SCC 02 MOLDADA NO LOCAL COM EXTRUSORA E CONCRETO USINADO - AREIA EXTRAÍDA E BRITA PRODUZIDA | M
2003353 | SARJETA DE CANTEIRO CENTRAL DE CONCRETO - SCC 03 - AREIA E BRITA COMERCIAIS | M | 54.4587 | 0 | 0 | 54.4587 | SARJETA DE CANTEIRO CENTRAL DE CONCRETO - SCC 03 - AREIA E BRITA COMERCIAIS | M
2003352 | SARJETA DE CANTEIRO CENTRAL DE CONCRETO - SCC 03 - AREIA EXTRAÍDA E BRITA PRODUZIDA | M | 42.5371 | 0 | 0 | 42.5371 | SARJETA DE CANTEIRO CENTRAL DE CONCRETO - SCC 03 - AREIA EXTRAÍDA E BRITA PRODUZIDA | M
2003979 | SARJETA DE CANTEIRO CENTRAL DE CONCRETO - SCC 03 MOLDADA NO LOCAL COM EXTRUSORA E CONCRETO USINADO - AREIA E BRITA COMERCIAIS | M | 64.3509 | 1.24 | 1.88 | 61.2309 | SARJETA DE CANTEIRO CENTRAL DE CONCRETO - SCC 03 MOLDADA NO LOCAL COM EXTRUSORA E CONCRETO USINADO - AREIA E BRITA COMERCIAIS | M
2003980 | SARJETA DE CANTEIRO CENTRAL DE CONCRETO - SCC 03 MOLDADA NO LOCAL COM EXTRUSORA E CONCRETO USINADO - AREIA EXTRAÍDA E BRITA PRODUZIDA | M | 52.3795 | 1.24 | 1.88 | 49.2595 | SARJETA DE CANTEIRO CENTRAL DE CONCRETO - SCC 03 MOLDADA NO LOCAL COM EXTRUSORA E CONCRETO USINADO - AREIA EXTRAÍDA E BRITA PRODUZIDA | M
2003355 | SARJETA DE CANTEIRO CENTRAL DE CONCRETO - SCC 04 - AREIA E BRITA COMERCIAIS | M | 73.7902 | 0 | 0 | 73.7902 | SARJETA DE CANTEIRO CENTRAL DE CONCRETO - SCC 04 - AREIA E BRITA COMERCIAIS | M
2003354 | SARJETA DE CANTEIRO CENTRAL DE CONCRETO - SCC 04 - AREIA EXTRAÍDA E BRITA PRODUZIDA | M | 57.6195 | 0 | 0 | 57.6195 | SARJETA DE CANTEIRO CENTRAL DE CONCRETO - SCC 04 - AREIA EXTRAÍDA E BRITA PRODUZIDA | M
2003981 | SARJETA DE CANTEIRO CENTRAL DE CONCRETO - SCC 04 MOLDADA NO LOCAL COM EXTRUSORA E CONCRETO USINADO - AREIA E BRITA COMERCIAIS | M | 87.2861 | 1.69 | 2.55 | 83.0461 | SARJETA DE CANTEIRO CENTRAL DE CONCRETO - SCC 04 MOLDADA NO LOCAL COM EXTRUSORA E CONCRETO USINADO - AREIA E BRITA COMERCIAIS | M
2003982 | SARJETA DE CANTEIRO CENTRAL DE CONCRETO - SCC 04 MOLDADA NO LOCAL COM EXTRUSORA E CONCRETO USINADO - AREIA EXTRAÍDA E BRITA PRODUZIDA | M | 71.0478 | 1.69 | 2.55 | 66.8078 | SARJETA DE CANTEIRO CENTRAL DE CONCRETO - SCC 04 MOLDADA NO LOCAL COM EXTRUSORA E CONCRETO USINADO - AREIA EXTRAÍDA E BRITA PRODUZIDA | M
2003343 | SARJETA TRAPEZOIDAL DE CONCRETO - SZC 01 - ESCAVAÇÃO MECÂNICA - AREIA E BRITA COMERCIAIS | M | 54.096 | 0 | 0 | 54.096 | SARJETA TRAPEZOIDAL DE CONCRETO - SZC 01 - ESCAVAÇÃO MECÂNICA - AREIA E BRITA COMERCIAIS | M
2003342 | SARJETA TRAPEZOIDAL DE CONCRETO - SZC 01 - ESCAVAÇÃO MECÂNICA - AREIA EXTRAÍDA E BRITA PRODUZIDA | M | 44.354 | 0 | 0 | 44.354 | SARJETA TRAPEZOIDAL DE CONCRETO - SZC 01 - ESCAVAÇÃO MECÂNICA - AREIA EXTRAÍDA E BRITA PRODUZIDA | M
2003971 | SARJETA TRAPEZOIDAL DE CONCRETO - SZC 01 MOLDADA NO LOCAL COM EXTRUSORA E CONCRETO USINADO - ESCAVAÇÃO MECÂNICA - AREIA E BRITA COMERCIAIS | M | 62.1486 | 1.02 | 1.54 | 59.5886 | SARJETA TRAPEZOIDAL DE CONCRETO - SZC 01 MOLDADA NO LOCAL COM EXTRUSORA E CONCRETO USINADO - ESCAVAÇÃO MECÂNICA - AREIA E BRITA COMERCIAIS | M
2003972 | SARJETA TRAPEZOIDAL DE CONCRETO - SZC 01 MOLDADA NO LOCAL COM EXTRUSORA E CONCRETO USINADO - ESCAVAÇÃO MECÂNICA - AREIA EXTRAÍDA E BRITA PRODUZIDA | M | 52.3658 | 1.02 | 1.54 | 49.8058 | SARJETA TRAPEZOIDAL DE CONCRETO - SZC 01 MOLDADA NO LOCAL COM EXTRUSORA E CONCRETO USINADO - ESCAVAÇÃO MECÂNICA - AREIA EXTRAÍDA E BRITA PRODUZIDA | M
2003345 | SARJETA TRAPEZOIDAL DE CONCRETO - SZC 02 - ESCAVAÇÃO MECÂNICA - AREIA E BRITA COMERCIAIS | M | 38.8712 | 0 | 0 | 38.8712 | SARJETA TRAPEZOIDAL DE CONCRETO - SZC 02 - ESCAVAÇÃO MECÂNICA - AREIA E BRITA COMERCIAIS | M
2003344 | SARJETA TRAPEZOIDAL DE CONCRETO - SZC 02 - ESCAVAÇÃO MECÂNICA - AREIA EXTRAÍDA E BRITA PRODUZIDA | M | 32.0682 | 0 | 0 | 32.0682 | SARJETA TRAPEZOIDAL DE CONCRETO - SZC 02 - ESCAVAÇÃO MECÂNICA - AREIA EXTRAÍDA E BRITA PRODUZIDA | M
2003973 | SARJETA TRAPEZOIDAL DE CONCRETO - SZC 02 MOLDADA NO LOCAL COM EXTRUSORA E CONCRETO USINADO - ESCAVAÇÃO MECÂNICA - AREIA E BRITA COMERCIAIS | M | 44.4361 | 0.71 | 1.07 | 42.6561 | SARJETA TRAPEZOIDAL DE CONCRETO - SZC 02 MOLDADA NO LOCAL COM EXTRUSORA E CONCRETO USINADO - ESCAVAÇÃO MECÂNICA - AREIA E BRITA COMERCIAIS | M
2003974 | SARJETA TRAPEZOIDAL DE CONCRETO - SZC 02 MOLDADA NO LOCAL COM EXTRUSORA E CONCRETO USINADO - ESCAVAÇÃO MECÂNICA - AREIA EXTRAÍDA E BRITA PRODUZIDA | M | 37.6147 | 0.71 | 1.07 | 35.8347 | SARJETA TRAPEZOIDAL DE CONCRETO - SZC 02 MOLDADA NO LOCAL COM EXTRUSORA E CONCRETO USINADO - ESCAVAÇÃO MECÂNICA - AREIA EXTRAÍDA E BRITA PRODUZIDA | M
2003346 | SARJETA TRAPEZOIDAL DE GRAMA - SZG 01 - ESCAVAÇÃO MECÂNICA | M | 18.0682 | 0 | 0 | 18.0682 | SARJETA TRAPEZOIDAL DE GRAMA - SZG 01 - ESCAVAÇÃO MECÂNICA | M
2003347 | SARJETA TRAPEZOIDAL DE GRAMA - SZG 02 - ESCAVAÇÃO MECÂNICA | M | 13.3342 | 0 | 0 | 13.3342 | SARJETA TRAPEZOIDAL DE GRAMA - SZG 02 - ESCAVAÇÃO MECÂNICA | M
2003932 | SARJETA TRAPEZOIDAL SEM REVESTIMENTO - SZT 01 - ESCAVAÇÃO MECÂNICA | M | 8.5692 | 0 | 0 | 8.5692 | SARJETA TRAPEZOIDAL SEM REVESTIMENTO - SZT 01 - ESCAVAÇÃO MECÂNICA | M
2003933 | SARJETA TRAPEZOIDAL SEM REVESTIMENTO - SZT 02 - ESCAVAÇÃO MECÂNICA | M | 6.7262 | 0 | 0 | 6.7262 | SARJETA TRAPEZOIDAL SEM REVESTIMENTO - SZT 02 - ESCAVAÇÃO MECÂNICA | M
2003319 | SARJETA TRIANGULAR DE CONCRETO - STC 01 - ESCAVAÇÃO MECÂNICA - AREIA E BRITA COMERCIAIS | M | 70.4011 | 0 | 0 | 70.4011 | SARJETA TRIANGULAR DE CONCRETO - STC 01 - ESCAVAÇÃO MECÂNICA - AREIA E BRITA COMERCIAIS | M
2003318 | SARJETA TRIANGULAR DE CONCRETO - STC 01 - ESCAVAÇÃO MECÂNICA - AREIA EXTRAÍDA E BRITA PRODUZIDA | M | 57.1144 | 0 | 0 | 57.1144 | SARJETA TRIANGULAR DE CONCRETO - STC 01 - ESCAVAÇÃO MECÂNICA - AREIA EXTRAÍDA E BRITA PRODUZIDA | M
2003955 | SARJETA TRIANGULAR DE CONCRETO - STC 01 MOLDADA NO LOCAL COM EXTRUSORA E CONCRETO USINADO - ESCAVAÇÃO MECÂNICA - AREIA E BRITA COMERCIAIS | M | 81.5555 | 1.39 | 2.09 | 78.0755 | SARJETA TRIANGULAR DE CONCRETO - STC 01 MOLDADA NO LOCAL COM EXTRUSORA E CONCRETO USINADO - ESCAVAÇÃO MECÂNICA - AREIA E BRITA COMERCIAIS | M
2003956 | SARJETA TRIANGULAR DE CONCRETO - STC 01 MOLDADA NO LOCAL COM EXTRUSORA E CONCRETO USINADO - ESCAVAÇÃO MECÂNICA - AREIA EXTRAÍDA E BRITA PRODUZIDA | M | 68.2233 | 1.39 | 2.09 | 64.7433 | SARJETA TRIANGULAR DE CONCRETO - STC 01 MOLDADA NO LOCAL COM EXTRUSORA E CONCRETO USINADO - ESCAVAÇÃO MECÂNICA - AREIA EXTRAÍDA E BRITA PRODUZIDA | M
2003321 | SARJETA TRIANGULAR DE CONCRETO - STC 02 - ESCAVAÇÃO MECÂNICA - AREIA E BRITA COMERCIAIS | M | 59.8946 | 0 | 0 | 59.8946 | SARJETA TRIANGULAR DE CONCRETO - STC 02 - ESCAVAÇÃO MECÂNICA - AREIA E BRITA COMERCIAIS | M
2003320 | SARJETA TRIANGULAR DE CONCRETO - STC 02 - ESCAVAÇÃO MECÂNICA - AREIA EXTRAÍDA E BRITA PRODUZIDA | M | 48.7766 | 0 | 0 | 48.7766 | SARJETA TRIANGULAR DE CONCRETO - STC 02 - ESCAVAÇÃO MECÂNICA - AREIA EXTRAÍDA E BRITA PRODUZIDA | M
2003957 | SARJETA TRIANGULAR DE CONCRETO - STC 02 MOLDADA NO LOCAL COM EXTRUSORA E CONCRETO USINADO - ESCAVAÇÃO MECÂNICA - AREIA E BRITA COMERCIAIS | M | 69.2111 | 1.16 | 1.75 | 66.3011 | SARJETA TRIANGULAR DE CONCRETO - STC 02 MOLDADA NO LOCAL COM EXTRUSORA E CONCRETO USINADO - ESCAVAÇÃO MECÂNICA - AREIA E BRITA COMERCIAIS | M
2003958 | SARJETA TRIANGULAR DE CONCRETO - STC 02 MOLDADA NO LOCAL COM EXTRUSORA E CONCRETO USINADO - ESCAVAÇÃO MECÂNICA - AREIA EXTRAÍDA E BRITA PRODUZIDA | M | 58.0465 | 1.16 | 1.75 | 55.1365 | SARJETA TRIANGULAR DE CONCRETO - STC 02 MOLDADA NO LOCAL COM EXTRUSORA E CONCRETO USINADO - ESCAVAÇÃO MECÂNICA - AREIA EXTRAÍDA E BRITA PRODUZIDA | M
2003323 | SARJETA TRIANGULAR DE CONCRETO - STC 03 - ESCAVAÇÃO MECÂNICA - AREIA E BRITA COMERCIAIS | M | 51.4663 | 0 | 0 | 51.4663 | SARJETA TRIANGULAR DE CONCRETO - STC 03 - ESCAVAÇÃO MECÂNICA - AREIA E BRITA COMERCIAIS | M
2003322 | SARJETA TRIANGULAR DE CONCRETO - STC 03 - ESCAVAÇÃO MECÂNICA - AREIA EXTRAÍDA E BRITA PRODUZIDA | M | 41.9004 | 0 | 0 | 41.9004 | SARJETA TRIANGULAR DE CONCRETO - STC 03 - ESCAVAÇÃO MECÂNICA - AREIA EXTRAÍDA E BRITA PRODUZIDA | M
2003959 | SARJETA TRIANGULAR DE CONCRETO - STC 03 MOLDADA NO LOCAL COM EXTRUSORA E CONCRETO USINADO - ESCAVAÇÃO MECÂNICA - AREIA E BRITA COMERCIAIS | M | 59.4707 | 1 | 1.51 | 56.9607 | SARJETA TRIANGULAR DE CONCRETO - STC 03 MOLDADA NO LOCAL COM EXTRUSORA E CONCRETO USINADO - ESCAVAÇÃO MECÂNICA - AREIA E BRITA COMERCIAIS | M
2003960 | SARJETA TRIANGULAR DE CONCRETO - STC 03 MOLDADA NO LOCAL COM EXTRUSORA E CONCRETO USINADO - ESCAVAÇÃO MECÂNICA - AREIA EXTRAÍDA E BRITA PRODUZIDA | M | 49.8647 | 1 | 1.51 | 47.3547 | SARJETA TRIANGULAR DE CONCRETO - STC 03 MOLDADA NO LOCAL COM EXTRUSORA E CONCRETO USINADO - ESCAVAÇÃO MECÂNICA - AREIA EXTRAÍDA E BRITA PRODUZIDA | M
2003325 | SARJETA TRIANGULAR DE CONCRETO - STC 04 - ESCAVAÇÃO MECÂNICA - AREIA E BRITA COMERCIAIS | M | 43.7455 | 0 | 0 | 43.7455 | SARJETA TRIANGULAR DE CONCRETO - STC 04 - ESCAVAÇÃO MECÂNICA - AREIA E BRITA COMERCIAIS | M
2003324 | SARJETA TRIANGULAR DE CONCRETO - STC 04 - ESCAVAÇÃO MECÂNICA - AREIA EXTRAÍDA E BRITA PRODUZIDA | M | 35.8418 | 0 | 0 | 35.8418 | SARJETA TRIANGULAR DE CONCRETO - STC 04 - ESCAVAÇÃO MECÂNICA - AREIA EXTRAÍDA E BRITA PRODUZIDA | M
2003961 | SARJETA TRIANGULAR DE CONCRETO - STC 04 MOLDADA NO LOCAL COM EXTRUSORA E CONCRETO USINADO - ESCAVAÇÃO MECÂNICA - AREIA E BRITA COMERCIAIS | M | 50.3352 | 0.82 | 1.25 | 48.2652 | SARJETA TRIANGULAR DE CONCRETO - STC 04 MOLDADA NO LOCAL COM EXTRUSORA E CONCRETO USINADO - ESCAVAÇÃO MECÂNICA - AREIA E BRITA COMERCIAIS | M
2003962 | SARJETA TRIANGULAR DE CONCRETO - STC 04 MOLDADA NO LOCAL COM EXTRUSORA E CONCRETO USINADO - ESCAVAÇÃO MECÂNICA - AREIA EXTRAÍDA E BRITA PRODUZIDA | M | 42.3984 | 0.82 | 1.25 | 40.3284 | SARJETA TRIANGULAR DE CONCRETO - STC 04 MOLDADA NO LOCAL COM EXTRUSORA E CONCRETO USINADO - ESCAVAÇÃO MECÂNICA - AREIA EXTRAÍDA E BRITA PRODUZIDA | M
2003327 | SARJETA TRIANGULAR DE CONCRETO - STC 05 - ESCAVAÇÃO MECÂNICA - AREIA E BRITA COMERCIAIS | M | 90.3513 | 0 | 0 | 90.3513 | SARJETA TRIANGULAR DE CONCRETO - STC 05 - ESCAVAÇÃO MECÂNICA - AREIA E BRITA COMERCIAIS | M
2003326 | SARJETA TRIANGULAR DE CONCRETO - STC 05 - ESCAVAÇÃO MECÂNICA - AREIA EXTRAÍDA E BRITA PRODUZIDA | M | 78.2755 | 0 | 0 | 78.2755 | SARJETA TRIANGULAR DE CONCRETO - STC 05 - ESCAVAÇÃO MECÂNICA - AREIA EXTRAÍDA E BRITA PRODUZIDA | M
2003963 | SARJETA TRIANGULAR DE CONCRETO - STC 05 MOLDADA NO LOCAL COM EXTRUSORA E CONCRETO USINADO - ESCAVAÇÃO MECÂNICA - AREIA E BRITA COMERCIAIS | M | 74.7531 | 1.26 | 1.9 | 71.5931 | SARJETA TRIANGULAR DE CONCRETO - STC 05 MOLDADA NO LOCAL COM EXTRUSORA E CONCRETO USINADO - ESCAVAÇÃO MECÂNICA - AREIA E BRITA COMERCIAIS | M
2003964 | SARJETA TRIANGULAR DE CONCRETO - STC 05 MOLDADA NO LOCAL COM EXTRUSORA E CONCRETO USINADO - ESCAVAÇÃO MECÂNICA - AREIA EXTRAÍDA E BRITA PRODUZIDA | M | 62.6169 | 1.26 | 1.9 | 59.4569 | SARJETA TRIANGULAR DE CONCRETO - STC 05 MOLDADA NO LOCAL COM EXTRUSORA E CONCRETO USINADO - ESCAVAÇÃO MECÂNICA - AREIA EXTRAÍDA E BRITA PRODUZIDA | M
2003329 | SARJETA TRIANGULAR DE CONCRETO - STC 06 - ESCAVAÇÃO MECÂNICA - AREIA E BRITA COMERCIAIS | M | 76.0451 | 0 | 0 | 76.0451 | SARJETA TRIANGULAR DE CONCRETO - STC 06 - ESCAVAÇÃO MECÂNICA - AREIA E BRITA COMERCIAIS | M
2003328 | SARJETA TRIANGULAR DE CONCRETO - STC 06 - ESCAVAÇÃO MECÂNICA - AREIA EXTRAÍDA E BRITA PRODUZIDA | M | 65.8517 | 0 | 0 | 65.8517 | SARJETA TRIANGULAR DE CONCRETO - STC 06 - ESCAVAÇÃO MECÂNICA - AREIA EXTRAÍDA E BRITA PRODUZIDA | M
2003965 | SARJETA TRIANGULAR DE CONCRETO - STC 06 MOLDADA NO LOCAL COM EXTRUSORA E CONCRETO USINADO - ESCAVAÇÃO MECÂNICA - AREIA E BRITA COMERCIAIS | M | 63.2281 | 1.06 | 1.61 | 60.5581 | SARJETA TRIANGULAR DE CONCRETO - STC 06 MOLDADA NO LOCAL COM EXTRUSORA E CONCRETO USINADO - ESCAVAÇÃO MECÂNICA - AREIA E BRITA COMERCIAIS | M
2003966 | SARJETA TRIANGULAR DE CONCRETO - STC 06 MOLDADA NO LOCAL COM EXTRUSORA E CONCRETO USINADO - ESCAVAÇÃO MECÂNICA - AREIA EXTRAÍDA E BRITA PRODUZIDA | M | 52.9921 | 1.06 | 1.61 | 50.3221 | SARJETA TRIANGULAR DE CONCRETO - STC 06 MOLDADA NO LOCAL COM EXTRUSORA E CONCRETO USINADO - ESCAVAÇÃO MECÂNICA - AREIA EXTRAÍDA E BRITA PRODUZIDA | M
2003331 | SARJETA TRIANGULAR DE CONCRETO - STC 07 - ESCAVAÇÃO MECÂNICA - AREIA E BRITA COMERCIAIS | M | 65.4258 | 0 | 0 | 65.4258 | SARJETA TRIANGULAR DE CONCRETO - STC 07 - ESCAVAÇÃO MECÂNICA - AREIA E BRITA COMERCIAIS | M
2003330 | SARJETA TRIANGULAR DE CONCRETO - STC 07 - ESCAVAÇÃO MECÂNICA - AREIA EXTRAÍDA E BRITA PRODUZIDA | M | 56.7405 | 0 | 0 | 56.7405 | SARJETA TRIANGULAR DE CONCRETO - STC 07 - ESCAVAÇÃO MECÂNICA - AREIA EXTRAÍDA E BRITA PRODUZIDA | M
2003967 | SARJETA TRIANGULAR DE CONCRETO - STC 07 MOLDADA NO LOCAL COM EXTRUSORA E CONCRETO USINADO - ESCAVAÇÃO MECÂNICA - AREIA E BRITA COMERCIAIS | M | 54.8655 | 0.91 | 1.37 | 52.5855 | SARJETA TRIANGULAR DE CONCRETO - STC 07 MOLDADA NO LOCAL COM EXTRUSORA E CONCRETO USINADO - ESCAVAÇÃO MECÂNICA - AREIA E BRITA COMERCIAIS | M
2003968 | SARJETA TRIANGULAR DE CONCRETO - STC 07 MOLDADA NO LOCAL COM EXTRUSORA E CONCRETO USINADO - ESCAVAÇÃO MECÂNICA - AREIA EXTRAÍDA E BRITA PRODUZIDA | M | 46.1539 | 0.91 | 1.37 | 43.8739 | SARJETA TRIANGULAR DE CONCRETO - STC 07 MOLDADA NO LOCAL COM EXTRUSORA E CONCRETO USINADO - ESCAVAÇÃO MECÂNICA - AREIA EXTRAÍDA E BRITA PRODUZIDA | M
2003333 | SARJETA TRIANGULAR DE CONCRETO - STC 08 - ESCAVAÇÃO MECÂNICA - AREIA E BRITA COMERCIAIS | M | 55.1124 | 0 | 0 | 55.1124 | SARJETA TRIANGULAR DE CONCRETO - STC 08 - ESCAVAÇÃO MECÂNICA - AREIA E BRITA COMERCIAIS | M
2003332 | SARJETA TRIANGULAR DE CONCRETO - STC 08 - ESCAVAÇÃO MECÂNICA - AREIA EXTRAÍDA E BRITA PRODUZIDA | M | 47.8031 | 0 | 0 | 47.8031 | SARJETA TRIANGULAR DE CONCRETO - STC 08 - ESCAVAÇÃO MECÂNICA - AREIA EXTRAÍDA E BRITA PRODUZIDA | M
2003969 | SARJETA TRIANGULAR DE CONCRETO - STC 08 MOLDADA NO LOCAL COM EXTRUSORA E CONCRETO USINADO - ESCAVAÇÃO MECÂNICA - AREIA E BRITA COMERCIAIS | M | 46.3725 | 0.76 | 1.15 | 44.4625 | SARJETA TRIANGULAR DE CONCRETO - STC 08 MOLDADA NO LOCAL COM EXTRUSORA E CONCRETO USINADO - ESCAVAÇÃO MECÂNICA - AREIA E BRITA COMERCIAIS | M
2003970 | SARJETA TRIANGULAR DE CONCRETO - STC 08 MOLDADA NO LOCAL COM EXTRUSORA E CONCRETO USINADO - ESCAVAÇÃO MECÂNICA - AREIA EXTRAÍDA E BRITA PRODUZIDA | M | 39.0326 | 0.76 | 1.15 | 37.1226 | SARJETA TRIANGULAR DE CONCRETO - STC 08 MOLDADA NO LOCAL COM EXTRUSORA E CONCRETO USINADO - ESCAVAÇÃO MECÂNICA - AREIA EXTRAÍDA E BRITA PRODUZIDA | M
2003338 | SARJETA TRIANGULAR DE GRAMA - STG 01 - ESCAVAÇÃO MECÂNICA | M | 20.6222 | 0 | 0 | 20.6222 | SARJETA TRIANGULAR DE GRAMA - STG 01 - ESCAVAÇÃO MECÂNICA | M
2003339 | SARJETA TRIANGULAR DE GRAMA - STG 02 - ESCAVAÇÃO MECÂNICA | M | 18.0101 | 0 | 0 | 18.0101 | SARJETA TRIANGULAR DE GRAMA - STG 02 - ESCAVAÇÃO MECÂNICA | M
2003340 | SARJETA TRIANGULAR DE GRAMA - STG 03 - ESCAVAÇÃO MECÂNICA | M | 15.525 | 0 | 0 | 15.525 | SARJETA TRIANGULAR DE GRAMA - STG 03 - ESCAVAÇÃO MECÂNICA | M
2003341 | SARJETA TRIANGULAR DE GRAMA - STG 04 - ESCAVAÇÃO MECÂNICA | M | 13.5384 | 0 | 0 | 13.5384 | SARJETA TRIANGULAR DE GRAMA - STG 04 - ESCAVAÇÃO MECÂNICA | M
2004513 | SELO ASFÁLTICO DE MICROVALA PARA DRENO DE PAVIMENTO COM GEOCOMPOSTO | M | 0.11 | 0.05 | 0.06 | 0 | SELO ASFÁLTICO DE MICROVALA PARA DRENO DE PAVIMENTO COM GEOCOMPOSTO | M
2003357 | TRANSPOSIÇÃO DE SEGMENTOS DE SARJETA - TSS 01 - AREIA E BRITA COMERCIAIS | M | 179.1355 | 0 | 10.41 | 168.7255 | TRANSPOSIÇÃO DE SEGMENTOS DE SARJETA - TSS 01 - AREIA E BRITA COMERCIAIS | M
2003356 | TRANSPOSIÇÃO DE SEGMENTOS DE SARJETA - TSS 01 - AREIA EXTRAÍDA E BRITA PRODUZIDA | M | 142.4815 | 0 | 10.41 | 132.0715 | TRANSPOSIÇÃO DE SEGMENTOS DE SARJETA - TSS 01 - AREIA EXTRAÍDA E BRITA PRODUZIDA | M
2003359 | TRANSPOSIÇÃO DE SEGMENTOS DE SARJETA - TSS 02 - AREIA E BRITA COMERCIAIS | M | 219.7862 | 0 | 12.49 | 207.2962 | TRANSPOSIÇÃO DE SEGMENTOS DE SARJETA - TSS 02 - AREIA E BRITA COMERCIAIS | M
2003358 | TRANSPOSIÇÃO DE SEGMENTOS DE SARJETA - TSS 02 - AREIA EXTRAÍDA E BRITA PRODUZIDA | M | 174.6671 | 0 | 12.49 | 162.1771 | TRANSPOSIÇÃO DE SEGMENTOS DE SARJETA - TSS 02 - AREIA EXTRAÍDA E BRITA PRODUZIDA | M
2003361 | TRANSPOSIÇÃO DE SEGMENTOS DE SARJETA - TSS 03 - AREIA E BRITA COMERCIAIS | M | 496.1435 | 0 | 0 | 496.1435 | TRANSPOSIÇÃO DE SEGMENTOS DE SARJETA - TSS 03 - AREIA E BRITA COMERCIAIS | M
2003360 | TRANSPOSIÇÃO DE SEGMENTOS DE SARJETA - TSS 03 - AREIA EXTRAÍDA E BRITA PRODUZIDA | M | 460.1707 | 0 | 0 | 460.1707 | TRANSPOSIÇÃO DE SEGMENTOS DE SARJETA - TSS 03 - AREIA EXTRAÍDA E BRITA PRODUZIDA | M
2003363 | TRANSPOSIÇÃO DE SEGMENTOS DE SARJETA - TSS 04 - AREIA E BRITA COMERCIAIS | M | 425.5572 | 0 | 0 | 425.5572 | TRANSPOSIÇÃO DE SEGMENTOS DE SARJETA - TSS 04 - AREIA E BRITA COMERCIAIS | M
2003362 | TRANSPOSIÇÃO DE SEGMENTOS DE SARJETA - TSS 04 - AREIA EXTRAÍDA E BRITA PRODUZIDA | M | 392.8244 | 0 | 0 | 392.8244 | TRANSPOSIÇÃO DE SEGMENTOS DE SARJETA - TSS 04 - AREIA EXTRAÍDA E BRITA PRODUZIDA | M
2003365 | TRANSPOSIÇÃO DE SEGMENTOS DE SARJETA - TSS 05 - AREIA E BRITA COMERCIAIS | M | 378.4533 | 0 | 0 | 378.4533 | TRANSPOSIÇÃO DE SEGMENTOS DE SARJETA - TSS 05 - AREIA E BRITA COMERCIAIS | M
2003364 | TRANSPOSIÇÃO DE SEGMENTOS DE SARJETA - TSS 05 - AREIA EXTRAÍDA E BRITA PRODUZIDA | M | 347.8805 | 0 | 0 | 347.8805 | TRANSPOSIÇÃO DE SEGMENTOS DE SARJETA - TSS 05 - AREIA EXTRAÍDA E BRITA PRODUZIDA | M
2003367 | TRANSPOSIÇÃO DE SEGMENTOS DE SARJETA - TSS 06 - AREIA E BRITA COMERCIAIS | M | 354.8318 | 0 | 0 | 354.8318 | TRANSPOSIÇÃO DE SEGMENTOS DE SARJETA - TSS 06 - AREIA E BRITA COMERCIAIS | M
2003366 | TRANSPOSIÇÃO DE SEGMENTOS DE SARJETA - TSS 06 - AREIA EXTRAÍDA E BRITA PRODUZIDA | M | 325.339 | 0 | 0 | 325.339 | TRANSPOSIÇÃO DE SEGMENTOS DE SARJETA - TSS 06 - AREIA EXTRAÍDA E BRITA PRODUZIDA | M
2003869 | TUBO DE CONCRETO PA1 COMERCIAL PARA DRENAGEM - D = 0,50 M - FORNECIMENTO E INSTALAÇÃO | M | 160.5359 | 31.05 | 7.83 | 121.6559 | TUBO DE CONCRETO PA1 COMERCIAL PARA DRENAGEM - D = 0,50 M - FORNECIMENTO E INSTALAÇÃO | M
2003822 | TUBO DE CONCRETO PA1 COMERCIAL PARA DRENAGEM - D = 0,60 M - FORNECIMENTO E INSTALAÇÃO | M | 230.466 | 37.26 | 9.4 | 183.806 | TUBO DE CONCRETO PA1 COMERCIAL PARA DRENAGEM - D = 0,60 M - FORNECIMENTO E INSTALAÇÃO | M
2003826 | TUBO DE CONCRETO PA1 COMERCIAL PARA DRENAGEM - D = 0,80 M - FORNECIMENTO E INSTALAÇÃO | M | 373.5677 | 49.68 | 12.53 | 311.3576 | TUBO DE CONCRETO PA1 COMERCIAL PARA DRENAGEM - D = 0,80 M - FORNECIMENTO E INSTALAÇÃO | M
2003830 | TUBO DE CONCRETO PA1 COMERCIAL PARA DRENAGEM - D = 1,00 M - FORNECIMENTO E INSTALAÇÃO | M | 518.7452 | 62.1 | 15.66 | 440.9852 | TUBO DE CONCRETO PA1 COMERCIAL PARA DRENAGEM - D = 1,00 M - FORNECIMENTO E INSTALAÇÃO | M
2003834 | TUBO DE CONCRETO PA1 COMERCIAL PARA DRENAGEM - D = 1,20 M - FORNECIMENTO E INSTALAÇÃO | M | 830.3121 | 74.51 | 18.79 | 737.0121 | TUBO DE CONCRETO PA1 COMERCIAL PARA DRENAGEM - D = 1,20 M - FORNECIMENTO E INSTALAÇÃO | M
2003838 | TUBO DE CONCRETO PA1 COMERCIAL PARA DRENAGEM - D = 1,50 M - FORNECIMENTO E INSTALAÇÃO | M | 1158.5039 | 93.14 | 23.49 | 1041.8739 | TUBO DE CONCRETO PA1 COMERCIAL PARA DRENAGEM - D = 1,50 M - FORNECIMENTO E INSTALAÇÃO | M
2003768 | TUBO DE CONCRETO PA1 PRODUZIDO NA OBRA PARA DRENAGEM - D = 0,60 M - AREIA E BRITA COMERCIAIS - FORNECIMENTO E INSTALAÇÃO | M | 174.5531 | 37.26 | 9.4 | 127.8931 | TUBO DE CONCRETO PA1 PRODUZIDO NA OBRA PARA DRENAGEM - D = 0,60 M - AREIA E BRITA COMERCIAIS - FORNECIMENTO E INSTALAÇÃO | M
2003873 | TUBO DE CONCRETO PA1 PRODUZIDO NA OBRA PARA DRENAGEM - D = 0,60 M - AREIA EXTRAÍDA E BRITA PRODUZIDA - FORNECIMENTO E INSTALAÇÃO | M | 159.2155 | 37.26 | 9.4 | 112.5555 | TUBO DE CONCRETO PA1 PRODUZIDO NA OBRA PARA DRENAGEM - D = 0,60 M - AREIA EXTRAÍDA E BRITA PRODUZIDA - FORNECIMENTO E INSTALAÇÃO | M
2003772 | TUBO DE CONCRETO PA1 PRODUZIDO NA OBRA PARA DRENAGEM - D = 0,80 M - AREIA E BRITA COMERCIAIS - FORNECIMENTO E INSTALAÇÃO | M | 255.6792 | 49.68 | 12.53 | 193.4692 | TUBO DE CONCRETO PA1 PRODUZIDO NA OBRA PARA DRENAGEM - D = 0,80 M - AREIA E BRITA COMERCIAIS - FORNECIMENTO E INSTALAÇÃO | M
2003877 | TUBO DE CONCRETO PA1 PRODUZIDO NA OBRA PARA DRENAGEM - D = 0,80 M - AREIA EXTRAÍDA E BRITA PRODUZIDA - FORNECIMENTO E INSTALAÇÃO | M | 231.4184 | 49.68 | 12.53 | 169.2084 | TUBO DE CONCRETO PA1 PRODUZIDO NA OBRA PARA DRENAGEM - D = 0,80 M - AREIA EXTRAÍDA E BRITA PRODUZIDA - FORNECIMENTO E INSTALAÇÃO | M
2003776 | TUBO DE CONCRETO PA1 PRODUZIDO NA OBRA PARA DRENAGEM - D = 1,00 M - AREIA E BRITA COMERCIAIS - FORNECIMENTO E INSTALAÇÃO | M | 429.9767 | 62.1 | 15.66 | 352.2167 | TUBO DE CONCRETO PA1 PRODUZIDO NA OBRA PARA DRENAGEM - D = 1,00 M - AREIA E BRITA COMERCIAIS - FORNECIMENTO E INSTALAÇÃO | M
2003881 | TUBO DE CONCRETO PA1 PRODUZIDO NA OBRA PARA DRENAGEM - D = 1,00 M - AREIA EXTRAÍDA E BRITA PRODUZIDA - FORNECIMENTO E INSTALAÇÃO | M | 396.7404 | 62.1 | 15.66 | 318.9804 | TUBO DE CONCRETO PA1 PRODUZIDO NA OBRA PARA DRENAGEM - D = 1,00 M - AREIA EXTRAÍDA E BRITA PRODUZIDA - FORNECIMENTO E INSTALAÇÃO | M
2003780 | TUBO DE CONCRETO PA1 PRODUZIDO NA OBRA PARA DRENAGEM - D = 1,20 M - AREIA E BRITA COMERCIAIS - FORNECIMENTO E INSTALAÇÃO | M | 568.573 | 74.51 | 18.79 | 475.273 | TUBO DE CONCRETO PA1 PRODUZIDO NA OBRA PARA DRENAGEM - D = 1,20 M - AREIA E BRITA COMERCIAIS - FORNECIMENTO E INSTALAÇÃO | M
2003885 | TUBO DE CONCRETO PA1 PRODUZIDO NA OBRA PARA DRENAGEM - D = 1,20 M - AREIA EXTRAÍDA E BRITA PRODUZIDA - FORNECIMENTO E INSTALAÇÃO | M | 519.9625 | 74.51 | 18.79 | 426.6625 | TUBO DE CONCRETO PA1 PRODUZIDO NA OBRA PARA DRENAGEM - D = 1,20 M - AREIA EXTRAÍDA E BRITA PRODUZIDA - FORNECIMENTO E INSTALAÇÃO | M
2003784 | TUBO DE CONCRETO PA1 PRODUZIDO NA OBRA PARA DRENAGEM - D = 1,50 M - AREIA E BRITA COMERCIAIS - FORNECIMENTO E INSTALAÇÃO | M | 887.4423 | 93.14 | 23.49 | 770.8123 | TUBO DE CONCRETO PA1 PRODUZIDO NA OBRA PARA DRENAGEM - D = 1,50 M - AREIA E BRITA COMERCIAIS - FORNECIMENTO E INSTALAÇÃO | M
2003889 | TUBO DE CONCRETO PA1 PRODUZIDO NA OBRA PARA DRENAGEM - D = 1,50 M - AREIA EXTRAÍDA E BRITA PRODUZIDA - FORNECIMENTO E INSTALAÇÃO | M | 811.3412 | 93.14 | 23.49 | 694.7112 | TUBO DE CONCRETO PA1 PRODUZIDO NA OBRA PARA DRENAGEM - D = 1,50 M - AREIA EXTRAÍDA E BRITA PRODUZIDA - FORNECIMENTO E INSTALAÇÃO | M
2003870 | TUBO DE CONCRETO PA2 COMERCIAL PARA DRENAGEM - D = 0,50 M - FORNECIMENTO E INSTALAÇÃO | M | 221.8174 | 31.05 | 7.83 | 182.9374 | TUBO DE CONCRETO PA2 COMERCIAL PARA DRENAGEM - D = 0,50 M - FORNECIMENTO E INSTALAÇÃO | M
2003823 | TUBO DE CONCRETO PA2 COMERCIAL PARA DRENAGEM - D = 0,60 M - FORNECIMENTO E INSTALAÇÃO | M | 247.5705 | 37.26 | 9.4 | 200.9106 | TUBO DE CONCRETO PA2 COMERCIAL PARA DRENAGEM - D = 0,60 M - FORNECIMENTO E INSTALAÇÃO | M
2003827 | TUBO DE CONCRETO PA2 COMERCIAL PARA DRENAGEM - D = 0,80 M - FORNECIMENTO E INSTALAÇÃO | M | 433.9174 | 49.68 | 12.53 | 371.7074 | TUBO DE CONCRETO PA2 COMERCIAL PARA DRENAGEM - D = 0,80 M - FORNECIMENTO E INSTALAÇÃO | M
2003831 | TUBO DE CONCRETO PA2 COMERCIAL PARA DRENAGEM - D = 1,00 M - FORNECIMENTO E INSTALAÇÃO | M | 584.1137 | 62.1 | 15.66 | 506.3537 | TUBO DE CONCRETO PA2 COMERCIAL PARA DRENAGEM - D = 1,00 M - FORNECIMENTO E INSTALAÇÃO | M
2003835 | TUBO DE CONCRETO PA2 COMERCIAL PARA DRENAGEM - D = 1,20 M - FORNECIMENTO E INSTALAÇÃO | M | 880.0129 | 74.51 | 18.79 | 786.7129 | TUBO DE CONCRETO PA2 COMERCIAL PARA DRENAGEM - D = 1,20 M - FORNECIMENTO E INSTALAÇÃO | M
2003839 | TUBO DE CONCRETO PA2 COMERCIAL PARA DRENAGEM - D = 1,50 M - FORNECIMENTO E INSTALAÇÃO | M | 1210.4287 | 93.14 | 23.49 | 1093.7987 | TUBO DE CONCRETO PA2 COMERCIAL PARA DRENAGEM - D = 1,50 M - FORNECIMENTO E INSTALAÇÃO | M
2003769 | TUBO DE CONCRETO PA2 PRODUZIDO NA OBRA PARA DRENAGEM - D = 0,60 M - AREIA E BRITA COMERCIAIS - FORNECIMENTO E INSTALAÇÃO | M | 189.793 | 37.26 | 9.4 | 143.133 | TUBO DE CONCRETO PA2 PRODUZIDO NA OBRA PARA DRENAGEM - D = 0,60 M - AREIA E BRITA COMERCIAIS - FORNECIMENTO E INSTALAÇÃO | M
2003874 | TUBO DE CONCRETO PA2 PRODUZIDO NA OBRA PARA DRENAGEM - D = 0,60 M - AREIA EXTRAÍDA E BRITA PRODUZIDA - FORNECIMENTO E INSTALAÇÃO | M | 174.4655 | 37.26 | 9.4 | 127.8055 | TUBO DE CONCRETO PA2 PRODUZIDO NA OBRA PARA DRENAGEM - D = 0,60 M - AREIA EXTRAÍDA E BRITA PRODUZIDA - FORNECIMENTO E INSTALAÇÃO | M
2003773 | TUBO DE CONCRETO PA2 PRODUZIDO NA OBRA PARA DRENAGEM - D = 0,80 M - AREIA E BRITA COMERCIAIS - FORNECIMENTO E INSTALAÇÃO | M | 316.6293 | 49.68 | 12.53 | 254.4193 | TUBO DE CONCRETO PA2 PRODUZIDO NA OBRA PARA DRENAGEM - D = 0,80 M - AREIA E BRITA COMERCIAIS - FORNECIMENTO E INSTALAÇÃO | M
2003878 | TUBO DE CONCRETO PA2 PRODUZIDO NA OBRA PARA DRENAGEM - D = 0,80 M - AREIA EXTRAÍDA E BRITA PRODUZIDA - FORNECIMENTO E INSTALAÇÃO | M | 292.4284 | 49.68 | 12.53 | 230.2184 | TUBO DE CONCRETO PA2 PRODUZIDO NA OBRA PARA DRENAGEM - D = 0,80 M - AREIA EXTRAÍDA E BRITA PRODUZIDA - FORNECIMENTO E INSTALAÇÃO | M
2003777 | TUBO DE CONCRETO PA2 PRODUZIDO NA OBRA PARA DRENAGEM - D = 1,00 M - AREIA E BRITA COMERCIAIS - FORNECIMENTO E INSTALAÇÃO | M | 490.9267 | 62.1 | 15.66 | 413.1667 | TUBO DE CONCRETO PA2 PRODUZIDO NA OBRA PARA DRENAGEM - D = 1,00 M - AREIA E BRITA COMERCIAIS - FORNECIMENTO E INSTALAÇÃO | M
2003882 | TUBO DE CONCRETO PA2 PRODUZIDO NA OBRA PARA DRENAGEM - D = 1,00 M - AREIA EXTRAÍDA E BRITA PRODUZIDA - FORNECIMENTO E INSTALAÇÃO | M | 457.7504 | 62.1 | 15.66 | 379.9904 | TUBO DE CONCRETO PA2 PRODUZIDO NA OBRA PARA DRENAGEM - D = 1,00 M - AREIA EXTRAÍDA E BRITA PRODUZIDA - FORNECIMENTO E INSTALAÇÃO | M
2003781 | TUBO DE CONCRETO PA2 PRODUZIDO NA OBRA PARA DRENAGEM - D = 1,20 M - AREIA E BRITA COMERCIAIS - FORNECIMENTO E INSTALAÇÃO | M | 705.713 | 74.51 | 18.79 | 612.413 | TUBO DE CONCRETO PA2 PRODUZIDO NA OBRA PARA DRENAGEM - D = 1,20 M - AREIA E BRITA COMERCIAIS - FORNECIMENTO E INSTALAÇÃO | M
2003886 | TUBO DE CONCRETO PA2 PRODUZIDO NA OBRA PARA DRENAGEM - D = 1,20 M - AREIA EXTRAÍDA E BRITA PRODUZIDA - FORNECIMENTO E INSTALAÇÃO | M | 657.2325 | 74.51 | 18.79 | 563.9325 | TUBO DE CONCRETO PA2 PRODUZIDO NA OBRA PARA DRENAGEM - D = 1,20 M - AREIA EXTRAÍDA E BRITA PRODUZIDA - FORNECIMENTO E INSTALAÇÃO | M
2003785 | TUBO DE CONCRETO PA2 PRODUZIDO NA OBRA PARA DRENAGEM - D = 1,50 M - AREIA E BRITA COMERCIAIS - FORNECIMENTO E INSTALAÇÃO | M | 1100.7923 | 93.14 | 23.49 | 984.1623 | TUBO DE CONCRETO PA2 PRODUZIDO NA OBRA PARA DRENAGEM - D = 1,50 M - AREIA E BRITA COMERCIAIS - FORNECIMENTO E INSTALAÇÃO | M
2003890 | TUBO DE CONCRETO PA2 PRODUZIDO NA OBRA PARA DRENAGEM - D = 1,50 M - AREIA EXTRAÍDA E BRITA PRODUZIDA - FORNECIMENTO E INSTALAÇÃO | M | 1024.8812 | 93.14 | 23.49 | 908.2512 | TUBO DE CONCRETO PA2 PRODUZIDO NA OBRA PARA DRENAGEM - D = 1,50 M - AREIA EXTRAÍDA E BRITA PRODUZIDA - FORNECIMENTO E INSTALAÇÃO | M
2003871 | TUBO DE CONCRETO PA3 COMERCIAL PARA DRENAGEM - D = 0,50 M - FORNECIMENTO E INSTALAÇÃO | M | 249.0341 | 31.05 | 7.83 | 210.1541 | TUBO DE CONCRETO PA3 COMERCIAL PARA DRENAGEM - D = 0,50 M - FORNECIMENTO E INSTALAÇÃO | M
2003824 | TUBO DE CONCRETO PA3 COMERCIAL PARA DRENAGEM - D = 0,60 M - FORNECIMENTO E INSTALAÇÃO | M | 302.9441 | 37.26 | 9.4 | 256.284 | TUBO DE CONCRETO PA3 COMERCIAL PARA DRENAGEM - D = 0,60 M - FORNECIMENTO E INSTALAÇÃO | M
2003828 | TUBO DE CONCRETO PA3 COMERCIAL PARA DRENAGEM - D = 0,80 M - FORNECIMENTO E INSTALAÇÃO | M | 450.4465 | 49.68 | 12.53 | 388.2365 | TUBO DE CONCRETO PA3 COMERCIAL PARA DRENAGEM - D = 0,80 M - FORNECIMENTO E INSTALAÇÃO | M
2003832 | TUBO DE CONCRETO PA3 COMERCIAL PARA DRENAGEM - D = 1,00 M - FORNECIMENTO E INSTALAÇÃO | M | 655.6209 | 62.1 | 15.66 | 577.8609 | TUBO DE CONCRETO PA3 COMERCIAL PARA DRENAGEM - D = 1,00 M - FORNECIMENTO E INSTALAÇÃO | M
2003836 | TUBO DE CONCRETO PA3 COMERCIAL PARA DRENAGEM - D = 1,20 M - FORNECIMENTO E INSTALAÇÃO | M | 908.6218 | 74.51 | 18.79 | 815.3218 | TUBO DE CONCRETO PA3 COMERCIAL PARA DRENAGEM - D = 1,20 M - FORNECIMENTO E INSTALAÇÃO | M
2003840 | TUBO DE CONCRETO PA3 COMERCIAL PARA DRENAGEM - D = 1,50 M - FORNECIMENTO E INSTALAÇÃO | M | 1258.773 | 93.14 | 23.49 | 1142.143 | TUBO DE CONCRETO PA3 COMERCIAL PARA DRENAGEM - D = 1,50 M - FORNECIMENTO E INSTALAÇÃO | M
2003770 | TUBO DE CONCRETO PA3 PRODUZIDO NA OBRA PARA DRENAGEM - D = 0,60 M - AREIA E BRITA COMERCIAIS - FORNECIMENTO E INSTALAÇÃO | M | 265.983 | 37.26 | 9.4 | 219.323 | TUBO DE CONCRETO PA3 PRODUZIDO NA OBRA PARA DRENAGEM - D = 0,60 M - AREIA E BRITA COMERCIAIS - FORNECIMENTO E INSTALAÇÃO | M
2003875 | TUBO DE CONCRETO PA3 PRODUZIDO NA OBRA PARA DRENAGEM - D = 0,60 M - AREIA EXTRAÍDA E BRITA PRODUZIDA - FORNECIMENTO E INSTALAÇÃO | M | 250.7255 | 37.26 | 9.4 | 204.0655 | TUBO DE CONCRETO PA3 PRODUZIDO NA OBRA PARA DRENAGEM - D = 0,60 M - AREIA EXTRAÍDA E BRITA PRODUZIDA - FORNECIMENTO E INSTALAÇÃO | M
2003774 | TUBO DE CONCRETO PA3 PRODUZIDO NA OBRA PARA DRENAGEM - D = 0,80 M - AREIA E BRITA COMERCIAIS - FORNECIMENTO E INSTALAÇÃO | M | 434.2227 | 49.68 | 12.53 | 372.0127 | TUBO DE CONCRETO PA3 PRODUZIDO NA OBRA PARA DRENAGEM - D = 0,80 M - AREIA E BRITA COMERCIAIS - FORNECIMENTO E INSTALAÇÃO | M
2003879 | TUBO DE CONCRETO PA3 PRODUZIDO NA OBRA PARA DRENAGEM - D = 0,80 M - AREIA EXTRAÍDA E BRITA PRODUZIDA - FORNECIMENTO E INSTALAÇÃO | M | 407.1364 | 49.68 | 12.53 | 344.9264 | TUBO DE CONCRETO PA3 PRODUZIDO NA OBRA PARA DRENAGEM - D = 0,80 M - AREIA EXTRAÍDA E BRITA PRODUZIDA - FORNECIMENTO E INSTALAÇÃO | M
2003778 | TUBO DE CONCRETO PA3 PRODUZIDO NA OBRA PARA DRENAGEM - D = 1,00 M - AREIA E BRITA COMERCIAIS - FORNECIMENTO E INSTALAÇÃO | M | 601.0262 | 62.1 | 15.66 | 523.2662 | TUBO DE CONCRETO PA3 PRODUZIDO NA OBRA PARA DRENAGEM - D = 1,00 M - AREIA E BRITA COMERCIAIS - FORNECIMENTO E INSTALAÇÃO | M
2003883 | TUBO DE CONCRETO PA3 PRODUZIDO NA OBRA PARA DRENAGEM - D = 1,00 M - AREIA EXTRAÍDA E BRITA PRODUZIDA - FORNECIMENTO E INSTALAÇÃO | M | 558.67 | 62.1 | 15.66 | 480.91 | TUBO DE CONCRETO PA3 PRODUZIDO NA OBRA PARA DRENAGEM - D = 1,00 M - AREIA EXTRAÍDA E BRITA PRODUZIDA - FORNECIMENTO E INSTALAÇÃO | M
2003782 | TUBO DE CONCRETO PA3 PRODUZIDO NA OBRA PARA DRENAGEM - D = 1,20 M - AREIA E BRITA COMERCIAIS - FORNECIMENTO E INSTALAÇÃO | M | 903.151 | 74.51 | 18.79 | 809.851 | TUBO DE CONCRETO PA3 PRODUZIDO NA OBRA PARA DRENAGEM - D = 1,20 M - AREIA E BRITA COMERCIAIS - FORNECIMENTO E INSTALAÇÃO | M
2003887 | TUBO DE CONCRETO PA3 PRODUZIDO NA OBRA PARA DRENAGEM - D = 1,20 M - AREIA EXTRAÍDA E BRITA PRODUZIDA - FORNECIMENTO E INSTALAÇÃO | M | 838.3674 | 74.51 | 18.79 | 745.0674 | TUBO DE CONCRETO PA3 PRODUZIDO NA OBRA PARA DRENAGEM - D = 1,20 M - AREIA EXTRAÍDA E BRITA PRODUZIDA - FORNECIMENTO E INSTALAÇÃO | M
2003786 | TUBO DE CONCRETO PA3 PRODUZIDO NA OBRA PARA DRENAGEM - D = 1,50 M - AREIA E BRITA COMERCIAIS - FORNECIMENTO E INSTALAÇÃO | M | 1420.9376 | 93.14 | 23.49 | 1304.3076 | TUBO DE CONCRETO PA3 PRODUZIDO NA OBRA PARA DRENAGEM - D = 1,50 M - AREIA E BRITA COMERCIAIS - FORNECIMENTO E INSTALAÇÃO | M
2003891 | TUBO DE CONCRETO PA3 PRODUZIDO NA OBRA PARA DRENAGEM - D = 1,50 M - AREIA EXTRAÍDA E BRITA PRODUZIDA - FORNECIMENTO E INSTALAÇÃO | M | 1320.3147 | 93.14 | 23.49 | 1203.6847 | TUBO DE CONCRETO PA3 PRODUZIDO NA OBRA PARA DRENAGEM - D = 1,50 M - AREIA EXTRAÍDA E BRITA PRODUZIDA - FORNECIMENTO E INSTALAÇÃO | M
2003872 | TUBO DE CONCRETO PA4 COMERCIAL PARA DRENAGEM - D = 0,50 M - FORNECIMENTO E INSTALAÇÃO | M | 333.5501 | 31.05 | 7.83 | 294.6701 | TUBO DE CONCRETO PA4 COMERCIAL PARA DRENAGEM - D = 0,50 M - FORNECIMENTO E INSTALAÇÃO | M
2003825 | TUBO DE CONCRETO PA4 COMERCIAL PARA DRENAGEM - D = 0,60 M - FORNECIMENTO E INSTALAÇÃO | M | 375.3642 | 37.26 | 9.4 | 328.7042 | TUBO DE CONCRETO PA4 COMERCIAL PARA DRENAGEM - D = 0,60 M - FORNECIMENTO E INSTALAÇÃO | M
2003829 | TUBO DE CONCRETO PA4 COMERCIAL PARA DRENAGEM - D = 0,80 M - FORNECIMENTO E INSTALAÇÃO | M | 519.3134 | 49.68 | 12.53 | 457.1034 | TUBO DE CONCRETO PA4 COMERCIAL PARA DRENAGEM - D = 0,80 M - FORNECIMENTO E INSTALAÇÃO | M
2003833 | TUBO DE CONCRETO PA4 COMERCIAL PARA DRENAGEM - D = 1,00 M - FORNECIMENTO E INSTALAÇÃO | M | 747.6262 | 62.1 | 15.66 | 669.8662 | TUBO DE CONCRETO PA4 COMERCIAL PARA DRENAGEM - D = 1,00 M - FORNECIMENTO E INSTALAÇÃO | M
2003837 | TUBO DE CONCRETO PA4 COMERCIAL PARA DRENAGEM - D = 1,20 M - FORNECIMENTO E INSTALAÇÃO | M | 973.733 | 74.51 | 18.79 | 880.433 | TUBO DE CONCRETO PA4 COMERCIAL PARA DRENAGEM - D = 1,20 M - FORNECIMENTO E INSTALAÇÃO | M
2003841 | TUBO DE CONCRETO PA4 COMERCIAL PARA DRENAGEM - D = 1,50 M - FORNECIMENTO E INSTALAÇÃO | M | 1357.267 | 93.14 | 23.49 | 1240.637 | TUBO DE CONCRETO PA4 COMERCIAL PARA DRENAGEM - D = 1,50 M - FORNECIMENTO E INSTALAÇÃO | M
2003771 | TUBO DE CONCRETO PA4 PRODUZIDO NA OBRA PARA DRENAGEM - D = 0,60 M - AREIA E BRITA COMERCIAIS - FORNECIMENTO E INSTALAÇÃO | M | 322.6742 | 37.26 | 9.4 | 276.0142 | TUBO DE CONCRETO PA4 PRODUZIDO NA OBRA PARA DRENAGEM - D = 0,60 M - AREIA E BRITA COMERCIAIS - FORNECIMENTO E INSTALAÇÃO | M
2003876 | TUBO DE CONCRETO PA4 PRODUZIDO NA OBRA PARA DRENAGEM - D = 0,60 M - AREIA EXTRAÍDA E BRITA PRODUZIDA - FORNECIMENTO E INSTALAÇÃO | M | 304.4923 | 37.26 | 9.4 | 257.8323 | TUBO DE CONCRETO PA4 PRODUZIDO NA OBRA PARA DRENAGEM - D = 0,60 M - AREIA EXTRAÍDA E BRITA PRODUZIDA - FORNECIMENTO E INSTALAÇÃO | M
2003775 | TUBO DE CONCRETO PA4 PRODUZIDO NA OBRA PARA DRENAGEM - D = 0,80 M - AREIA E BRITA COMERCIAIS - FORNECIMENTO E INSTALAÇÃO | M | 501.0253 | 49.68 | 12.53 | 438.8153 | TUBO DE CONCRETO PA4 PRODUZIDO NA OBRA PARA DRENAGEM - D = 0,80 M - AREIA E BRITA COMERCIAIS - FORNECIMENTO E INSTALAÇÃO | M
2003880 | TUBO DE CONCRETO PA4 PRODUZIDO NA OBRA PARA DRENAGEM - D = 0,80 M - AREIA EXTRAÍDA E BRITA PRODUZIDA - FORNECIMENTO E INSTALAÇÃO | M | 468.2445 | 49.68 | 12.53 | 406.0345 | TUBO DE CONCRETO PA4 PRODUZIDO NA OBRA PARA DRENAGEM - D = 0,80 M - AREIA EXTRAÍDA E BRITA PRODUZIDA - FORNECIMENTO E INSTALAÇÃO | M
2003779 | TUBO DE CONCRETO PA4 PRODUZIDO NA OBRA PARA DRENAGEM - D = 1,00 M - AREIA E BRITA COMERCIAIS - FORNECIMENTO E INSTALAÇÃO | M | 749.3707 | 62.1 | 15.66 | 671.6107 | TUBO DE CONCRETO PA4 PRODUZIDO NA OBRA PARA DRENAGEM - D = 1,00 M - AREIA E BRITA COMERCIAIS - FORNECIMENTO E INSTALAÇÃO | M
2003884 | TUBO DE CONCRETO PA4 PRODUZIDO NA OBRA PARA DRENAGEM - D = 1,00 M - AREIA EXTRAÍDA E BRITA PRODUZIDA - FORNECIMENTO E INSTALAÇÃO | M | 699.9202 | 62.1 | 15.66 | 622.1602 | TUBO DE CONCRETO PA4 PRODUZIDO NA OBRA PARA DRENAGEM - D = 1,00 M - AREIA EXTRAÍDA E BRITA PRODUZIDA - FORNECIMENTO E INSTALAÇÃO | M
2003783 | TUBO DE CONCRETO PA4 PRODUZIDO NA OBRA PARA DRENAGEM - D = 1,20 M - AREIA E BRITA COMERCIAIS - FORNECIMENTO E INSTALAÇÃO | M | 1072.7966 | 74.51 | 18.79 | 979.4966 | TUBO DE CONCRETO PA4 PRODUZIDO NA OBRA PARA DRENAGEM - D = 1,20 M - AREIA E BRITA COMERCIAIS - FORNECIMENTO E INSTALAÇÃO | M
2003888 | TUBO DE CONCRETO PA4 PRODUZIDO NA OBRA PARA DRENAGEM - D = 1,20 M - AREIA EXTRAÍDA E BRITA PRODUZIDA - FORNECIMENTO E INSTALAÇÃO | M | 999.2854 | 74.51 | 18.79 | 905.9854 | TUBO DE CONCRETO PA4 PRODUZIDO NA OBRA PARA DRENAGEM - D = 1,20 M - AREIA EXTRAÍDA E BRITA PRODUZIDA - FORNECIMENTO E INSTALAÇÃO | M
2003787 | TUBO DE CONCRETO PA4 PRODUZIDO NA OBRA PARA DRENAGEM - D = 1,50 M - AREIA E BRITA COMERCIAIS - FORNECIMENTO E INSTALAÇÃO | M | 1693.4973 | 93.14 | 23.49 | 1576.8673 | TUBO DE CONCRETO PA4 PRODUZIDO NA OBRA PARA DRENAGEM - D = 1,50 M - AREIA E BRITA COMERCIAIS - FORNECIMENTO E INSTALAÇÃO | M
2003892 | TUBO DE CONCRETO PA4 PRODUZIDO NA OBRA PARA DRENAGEM - D = 1,50 M - AREIA EXTRAÍDA E BRITA PRODUZIDA - FORNECIMENTO E INSTALAÇÃO | M | 1589.4411 | 93.14 | 23.49 | 1472.8111 | TUBO DE CONCRETO PA4 PRODUZIDO NA OBRA PARA DRENAGEM - D = 1,50 M - AREIA EXTRAÍDA E BRITA PRODUZIDA - FORNECIMENTO E INSTALAÇÃO | M
2003851 | TUBO DE CONCRETO PERFURADO PRODUZIDO NA OBRA PARA DRENAGEM - D = 0,40 M - FORNECIMENTO E INSTALAÇÃO | M | 79.1286 | 24.84 | 6.26 | 48.0286 | TUBO DE CONCRETO PERFURADO PRODUZIDO NA OBRA PARA DRENAGEM - D = 0,40 M - FORNECIMENTO E INSTALAÇÃO | M
2003935 | TUBO DE PVC PARA DRENO TIPO BARBACÃ - D = 50 MM - FORNECIMENTO E INSTALAÇÃO | M | 9.3188 | 0 | 1.86 | 7.4588 | TUBO DE PVC PARA DRENO TIPO BARBACÃ - D = 50 MM - FORNECIMENTO E INSTALAÇÃO | M
2003934 | TUBO DE PVC PARA DRENO TIPO BARBACÃ - D = 75 MM - FORNECIMENTO E INSTALAÇÃO | M | 14.1828 | 0 | 1.86 | 12.3228 | TUBO DE PVC PARA DRENO TIPO BARBACÃ - D = 75 MM - FORNECIMENTO E INSTALAÇÃO | M
2003990 | TUBO PEAD PARA DRENAGEM - D = 1.000 MM - FORNECIMENTO E INSTALAÇÃO | M | 1083.0208 | 4.12 | 2.08 | 1076.8208 | TUBO PEAD PARA DRENAGEM - D = 1.000 MM - FORNECIMENTO E INSTALAÇÃO | M
2003991 | TUBO PEAD PARA DRENAGEM - D = 1.050 MM - FORNECIMENTO E INSTALAÇÃO | M | 1168.0395 | 4.29 | 2.17 | 1161.5795 | TUBO PEAD PARA DRENAGEM - D = 1.050 MM - FORNECIMENTO E INSTALAÇÃO | M
2003992 | TUBO PEAD PARA DRENAGEM - D = 1.200 MM - FORNECIMENTO E INSTALAÇÃO | M | 1761.9633 | 4.55 | 2.29 | 1755.1233 | TUBO PEAD PARA DRENAGEM - D = 1.200 MM - FORNECIMENTO E INSTALAÇÃO | M
2003993 | TUBO PEAD PARA DRENAGEM - D = 1.500 MM - FORNECIMENTO E INSTALAÇÃO | M | 2064.6876 | 5.15 | 2.6 | 2056.9376 | TUBO PEAD PARA DRENAGEM - D = 1.500 MM - FORNECIMENTO E INSTALAÇÃO | M
2003994 | TUBO PEAD PARA DRENAGEM - D = 1.800 MM - FORNECIMENTO E INSTALAÇÃO | M | 7209.8593 | 5.95 | 3 | 7200.9093 | TUBO PEAD PARA DRENAGEM - D = 1.800 MM - FORNECIMENTO E INSTALAÇÃO | M
2003995 | TUBO PEAD PARA DRENAGEM - D = 2.000 MM - FORNECIMENTO E INSTALAÇÃO | M | 8723.4358 | 6.58 | 3.32 | 8713.5358 | TUBO PEAD PARA DRENAGEM - D = 2.000 MM - FORNECIMENTO E INSTALAÇÃO | M
2003996 | TUBO PEAD PARA DRENAGEM - D = 2.500 MM - FORNECIMENTO E INSTALAÇÃO | M | 14595.8748 | 10.31 | 5.2 | 14580.3648 | TUBO PEAD PARA DRENAGEM - D = 2.500 MM - FORNECIMENTO E INSTALAÇÃO | M
2003997 | TUBO PEAD PARA DRENAGEM - D = 3.000 MM - FORNECIMENTO E INSTALAÇÃO | M | 20532.8446 | 25.77 | 13 | 20494.0746 | TUBO PEAD PARA DRENAGEM - D = 3.000 MM - FORNECIMENTO E INSTALAÇÃO | M
2003983 | TUBO PEAD PARA DRENAGEM - D = 400 MM - FORNECIMENTO E INSTALAÇÃO | M | 212.9492 | 2.06 | 0.79 | 210.0992 | TUBO PEAD PARA DRENAGEM - D = 400 MM - FORNECIMENTO E INSTALAÇÃO | M
2003984 | TUBO PEAD PARA DRENAGEM - D = 450 MM - FORNECIMENTO E INSTALAÇÃO | M | 231.1854 | 2.38 | 0.91 | 227.8954 | TUBO PEAD PARA DRENAGEM - D = 450 MM - FORNECIMENTO E INSTALAÇÃO | M
2003985 | TUBO PEAD PARA DRENAGEM - D = 500 MM - FORNECIMENTO E INSTALAÇÃO | M | 348.3965 | 2.58 | 0.99 | 344.8265 | TUBO PEAD PARA DRENAGEM - D = 500 MM - FORNECIMENTO E INSTALAÇÃO | M
2003986 | TUBO PEAD PARA DRENAGEM - D = 600 MM - FORNECIMENTO E INSTALAÇÃO | M | 508.0235 | 3.03 | 1.16 | 503.8335 | TUBO PEAD PARA DRENAGEM - D = 600 MM - FORNECIMENTO E INSTALAÇÃO | M
2003987 | TUBO PEAD PARA DRENAGEM - D = 750 MM - FORNECIMENTO E INSTALAÇÃO | M | 625.9983 | 3.51 | 1.35 | 621.1383 | TUBO PEAD PARA DRENAGEM - D = 750 MM - FORNECIMENTO E INSTALAÇÃO | M
2003988 | TUBO PEAD PARA DRENAGEM - D = 800 MM - FORNECIMENTO E INSTALAÇÃO | M | 743.2125 | 3.68 | 1.41 | 738.1225 | TUBO PEAD PARA DRENAGEM - D = 800 MM - FORNECIMENTO E INSTALAÇÃO | M
2003989 | TUBO PEAD PARA DRENAGEM - D = 900 MM - FORNECIMENTO E INSTALAÇÃO | M | 812.0357 | 3.96 | 1.52 | 806.5557 | TUBO PEAD PARA DRENAGEM - D = 900 MM - FORNECIMENTO E INSTALAÇÃO | M
2003313 | VALETA DE PROTEÇÃO DE ATERROS COM REVESTIMENTO DE CONCRETO - VPA 03 - ESCAVAÇÃO MECÂNICA - AREIA E BRITA COMERCIAIS | M | 101.3981 | 0 | 0 | 101.3981 | VALETA DE PROTEÇÃO DE ATERROS COM REVESTIMENTO DE CONCRETO - VPA 03 - ESCAVAÇÃO MECÂNICA - AREIA E BRITA COMERCIAIS | M
2003312 | VALETA DE PROTEÇÃO DE ATERROS COM REVESTIMENTO DE CONCRETO - VPA 03 - ESCAVAÇÃO MECÂNICA - AREIA EXTRAÍDA E BRITA PRODUZIDA | M | 85.1613 | 0 | 0 | 85.1613 | VALETA DE PROTEÇÃO DE ATERROS COM REVESTIMENTO DE CONCRETO - VPA 03 - ESCAVAÇÃO MECÂNICA - AREIA EXTRAÍDA E BRITA PRODUZIDA | M
2003315 | VALETA DE PROTEÇÃO DE ATERROS COM REVESTIMENTO DE CONCRETO - VPA 04 - ESCAVAÇÃO MECÂNICA - AREIA E BRITA COMERCIAIS | M | 80.581 | 0 | 0 | 80.581 | VALETA DE PROTEÇÃO DE ATERROS COM REVESTIMENTO DE CONCRETO - VPA 04 - ESCAVAÇÃO MECÂNICA - AREIA E BRITA COMERCIAIS | M
2003314 | VALETA DE PROTEÇÃO DE ATERROS COM REVESTIMENTO DE CONCRETO - VPA 04 - ESCAVAÇÃO MECÂNICA - AREIA EXTRAÍDA E BRITA PRODUZIDA | M | 67.8668 | 0 | 0 | 67.8668 | VALETA DE PROTEÇÃO DE ATERROS COM REVESTIMENTO DE CONCRETO - VPA 04 - ESCAVAÇÃO MECÂNICA - AREIA EXTRAÍDA E BRITA PRODUZIDA | M
2003310 | VALETA DE PROTEÇÃO DE ATERROS COM REVESTIMENTO VEGETAL - VPA 01 - ESCAVAÇÃO MECÂNICA | M | 40.7194 | 0 | 0 | 40.7194 | VALETA DE PROTEÇÃO DE ATERROS COM REVESTIMENTO VEGETAL - VPA 01 - ESCAVAÇÃO MECÂNICA | M
2003311 | VALETA DE PROTEÇÃO DE ATERROS COM REVESTIMENTO VEGETAL - VPA 02 - ESCAVAÇÃO MECÂNICA | M | 33.8755 | 0 | 0 | 33.8755 | VALETA DE PROTEÇÃO DE ATERROS COM REVESTIMENTO VEGETAL - VPA 02 - ESCAVAÇÃO MECÂNICA | M
2003307 | VALETA DE PROTEÇÃO DE CORTES COM REVESTIMENTO DE CONCRETO - VPC 03 - ESCAVAÇÃO MECÂNICA - AREIA E BRITA COMERCIAIS | M | 102.6371 | 0 | 0 | 102.6371 | VALETA DE PROTEÇÃO DE CORTES COM REVESTIMENTO DE CONCRETO - VPC 03 - ESCAVAÇÃO MECÂNICA - AREIA E BRITA COMERCIAIS | M
2003306 | VALETA DE PROTEÇÃO DE CORTES COM REVESTIMENTO DE CONCRETO - VPC 03 - ESCAVAÇÃO MECÂNICA - AREIA EXTRAÍDA E BRITA PRODUZIDA | M | 86.4003 | 0 | 0 | 86.4003 | VALETA DE PROTEÇÃO DE CORTES COM REVESTIMENTO DE CONCRETO - VPC 03 - ESCAVAÇÃO MECÂNICA - AREIA EXTRAÍDA E BRITA PRODUZIDA | M
2003309 | VALETA DE PROTEÇÃO DE CORTES COM REVESTIMENTO DE CONCRETO - VPC 04 - ESCAVAÇÃO MECÂNICA - AREIA E BRITA COMERCIAIS | M | 81.407 | 0 | 0 | 81.407 | VALETA DE PROTEÇÃO DE CORTES COM REVESTIMENTO DE CONCRETO - VPC 04 - ESCAVAÇÃO MECÂNICA - AREIA E BRITA COMERCIAIS | M
2003308 | VALETA DE PROTEÇÃO DE CORTES COM REVESTIMENTO DE CONCRETO - VPC 04 - ESCAVAÇÃO MECÂNICA - AREIA EXTRAÍDA E BRITA PRODUZIDA | M | 68.6928 | 0 | 0 | 68.6928 | VALETA DE PROTEÇÃO DE CORTES COM REVESTIMENTO DE CONCRETO - VPC 04 - ESCAVAÇÃO MECÂNICA - AREIA EXTRAÍDA E BRITA PRODUZIDA | M
2003304 | VALETA DE PROTEÇÃO DE CORTES COM REVESTIMENTO VEGETAL - VPC 01 - ESCAVAÇÃO MECÂNICA | M | 42.3714 | 0 | 0 | 42.3714 | VALETA DE PROTEÇÃO DE CORTES COM REVESTIMENTO VEGETAL - VPC 01 - ESCAVAÇÃO MECÂNICA | M
2003305 | VALETA DE PROTEÇÃO DE CORTES COM REVESTIMENTO VEGETAL - VPC 02 - ESCAVAÇÃO MECÂNICA | M | 33.8755 | 0 | 0 | 33.8755 | VALETA DE PROTEÇÃO DE CORTES COM REVESTIMENTO VEGETAL - VPC 02 - ESCAVAÇÃO MECÂNICA | M
2105846 | ESCORAMENTO COM ESTACAS DE PERFIS METÁLICOS W 250 X 38,5 KG/M, ESPAÇADAS EM 1,5 M, INTERCALADAS COM PRANCHA DE MADEIRA COM ESPESSURA DE 5 CM E FICHA DE 0 A 0,2 H - SEM REAPROVEITAMENTO - FORNECIMENTO E INSTALAÇÃO | M² | 517.3089 | 24.44 | 11.78 | 481.0889 | ESCORAMENTO COM ESTACAS DE PERFIS METÁLICOS W 250 X 38,5 KG/M, ESPAÇADAS EM 1,5 M, INTERCALADAS COM PRANCHA DE MADEIRA COM ESPESSURA DE 5 CM E FICHA DE 0 A 0,2 H - SEM REAPROVEITAMENTO - FORNECIMENTO E INSTALAÇÃO | M²
2105929 | ESCORAMENTO COM ESTACAS DE PERFIS METÁLICOS W 250 X 38,5 KG/M, ESPAÇADAS EM 1,5 M, INTERCALADAS COM PRANCHA DE MADEIRA COM ESPESSURA DE 5 CM E FICHA DE 0,20 A 0,4 H - SEM REAPROVEITAMENTO - FORNECIMENTO E INSTALAÇÃO | M² | 591.2334 | 24.44 | 11.78 | 555.0134 | ESCORAMENTO COM ESTACAS DE PERFIS METÁLICOS W 250 X 38,5 KG/M, ESPAÇADAS EM 1,5 M, INTERCALADAS COM PRANCHA DE MADEIRA COM ESPESSURA DE 5 CM E FICHA DE 0,20 A 0,4 H - SEM REAPROVEITAMENTO - FORNECIMENTO E INSTALAÇÃO | M²
2105933 | ESCORAMENTO COM ESTACAS DE PERFIS METÁLICOS W 250 X 38,5 KG/M, ESPAÇADAS EM 1,5 M, INTERCALADAS COM PRANCHA DE MADEIRA COM ESPESSURA DE 5 CM E FICHA DE 0,40 A 0,6 H - SEM REAPROVEITAMENTO - FORNECIMENTO E INSTALAÇÃO | M² | 665.1375 | 24.44 | 11.78 | 628.9175 | ESCORAMENTO COM ESTACAS DE PERFIS METÁLICOS W 250 X 38,5 KG/M, ESPAÇADAS EM 1,5 M, INTERCALADAS COM PRANCHA DE MADEIRA COM ESPESSURA DE 5 CM E FICHA DE 0,40 A 0,6 H - SEM REAPROVEITAMENTO - FORNECIMENTO E INSTALAÇÃO | M²
2106293 | ESCORAMENTO COM PERFIS METÁLICOS W 150 X 18,0 KG/M A CADA METRO E CHAPAS DE AÇO - ESTRONCAS A CADA 2 M NÃO INCLUÍDAS - PROFUNDIDADE DE ATÉ 10 M - AÇO COM UTILIZAÇÃO DE 20 VEZES - FORNECIMENTO, INSTALAÇÃO E RETIRADA | M² | 205.5975 | 0 | 102.01 | 103.5875 | ESCORAMENTO COM PERFIS METÁLICOS W 150 X 18,0 KG/M A CADA METRO E CHAPAS DE AÇO - ESTRONCAS A CADA 2 M NÃO INCLUÍDAS - PROFUNDIDADE DE ATÉ 10 M - AÇO COM UTILIZAÇÃO DE 20 VEZES - FORNECIMENTO, INSTALAÇÃO E RETIRADA | M²
2108165 | ESCORAMENTO COM PONTALETES D = 10 CM - UTILIZAÇÃO DE 1 VEZ - CONFECÇÃO, INSTALAÇÃO E RETIRADA | M³ | 31.0611 | 4.74 | 8.59 | 17.7311 | ESCORAMENTO COM PONTALETES D = 10 CM - UTILIZAÇÃO DE 1 VEZ - CONFECÇÃO, INSTALAÇÃO E RETIRADA | M³
2108166 | ESCORAMENTO COM PONTALETES D = 10 CM - UTILIZAÇÃO DE 2 VEZES - CONFECÇÃO, INSTALAÇÃO E RETIRADA | M³ | 21.6327 | 2.5 | 9.66 | 9.4727 | ESCORAMENTO COM PONTALETES D = 10 CM - UTILIZAÇÃO DE 2 VEZES - CONFECÇÃO, INSTALAÇÃO E RETIRADA | M³
2108167 | ESCORAMENTO COM PONTALETES D = 10 CM - UTILIZAÇÃO DE 3 VEZES - CONFECÇÃO, INSTALAÇÃO E RETIRADA | M³ | 19.224 | 1.75 | 10.74 | 6.734 | ESCORAMENTO COM PONTALETES D = 10 CM - UTILIZAÇÃO DE 3 VEZES - CONFECÇÃO, INSTALAÇÃO E RETIRADA | M³
2108168 | ESCORAMENTO COM PONTALETES D = 10 CM - UTILIZAÇÃO DE 5 VEZES - CONFECÇÃO, INSTALAÇÃO E RETIRADA | M³ | 18.6114 | 1.16 | 12.88 | 4.5714 | ESCORAMENTO COM PONTALETES D = 10 CM - UTILIZAÇÃO DE 5 VEZES - CONFECÇÃO, INSTALAÇÃO E RETIRADA | M³
2108169 | ESCORAMENTO COM PONTALETES D = 15 CM - UTILIZAÇÃO DE 1 VEZ - CONFECÇÃO E INSTALAÇÃO | M³ | 46.5154 | 5.97 | 12.88 | 27.6654 | ESCORAMENTO COM PONTALETES D = 15 CM - UTILIZAÇÃO DE 1 VEZ - CONFECÇÃO E INSTALAÇÃO | M³
2108170 | ESCORAMENTO COM PONTALETES D = 15 CM - UTILIZAÇÃO DE 2 VEZES - CONFECÇÃO, INSTALAÇÃO E RETIRADA | M³ | 33.1405 | 3.13 | 15.03 | 14.9805 | ESCORAMENTO COM PONTALETES D = 15 CM - UTILIZAÇÃO DE 2 VEZES - CONFECÇÃO, INSTALAÇÃO E RETIRADA | M³
2108171 | ESCORAMENTO COM PONTALETES D = 15 CM - UTILIZAÇÃO DE 3 VEZES - CONFECÇÃO, INSTALAÇÃO E RETIRADA | M³ | 30.1851 | 2.24 | 17.18 | 10.7651 | ESCORAMENTO COM PONTALETES D = 15 CM - UTILIZAÇÃO DE 3 VEZES - CONFECÇÃO, INSTALAÇÃO E RETIRADA | M³
2108172 | ESCORAMENTO COM PONTALETES D = 15 CM - UTILIZAÇÃO DE 5 VEZES - CONFECÇÃO, INSTALAÇÃO E RETIRADA | M³ | 30.3929 | 1.46 | 21.47 | 7.4629 | ESCORAMENTO COM PONTALETES D = 15 CM - UTILIZAÇÃO DE 5 VEZES - CONFECÇÃO, INSTALAÇÃO E RETIRADA | M³
2106292 | ESCORAMENTO CONTÍNUO DE VALAS COM TÁBUAS DE 2,5 X 30 CM E LONGARINAS DE 6 X 16 CM - ESTRONCAS A CADA METRO NÃO INCLUÍDAS - PROFUNDIDADE DE ATÉ 4 M - MADEIRA COM UTILIZAÇÃO DE 3 VEZES - CONFECÇÃO, INSTALAÇÃO E RETIRADA | M² | 124.2218 | 0 | 94.76 | 29.4618 | ESCORAMENTO CONTÍNUO DE VALAS COM TÁBUAS DE 2,5 X 30 CM E LONGARINAS DE 6 X 16 CM - ESTRONCAS A CADA METRO NÃO INCLUÍDAS - PROFUNDIDADE DE ATÉ 4 M - MADEIRA COM UTILIZAÇÃO DE 3 VEZES - CONFECÇÃO, INSTALAÇÃO E RETIRADA | M²
2106291 | ESCORAMENTO CONTÍNUO DE VALAS COM TÁBUAS DE 2,5 X 30 CM E LONGARINAS DE 6 X 16 CM - ESTRONCAS A CADA METRO NÃO INCLUÍDAS - PROFUNDIDADE DE ATÉ 4 M - MADEIRA SEM REAPROVEITAMENTO - CONFECÇÃO E INSTALAÇÃO | M² | 172.9651 | 0 | 94.76 | 78.2051 | ESCORAMENTO CONTÍNUO DE VALAS COM TÁBUAS DE 2,5 X 30 CM E LONGARINAS DE 6 X 16 CM - ESTRONCAS A CADA METRO NÃO INCLUÍDAS - PROFUNDIDADE DE ATÉ 4 M - MADEIRA SEM REAPROVEITAMENTO - CONFECÇÃO E INSTALAÇÃO | M²
2106235 | ESCORAMENTO METÁLICO COM QUADRO TUBULAR CONTRAVENTADO - CAPACIDADE DE CARGA ATÉ 3,8 T/M² - QUADRO DE 1,0 X 1,0 X 1,2 M - UTILIZAÇÃO DE 50 VEZES - FORNECIMENTO, INSTALAÇÃO E RETIRADA | M³ | 2.6797 | 0 | 1.73 | 0.9497 | ESCORAMENTO METÁLICO COM QUADRO TUBULAR CONTRAVENTADO - CAPACIDADE DE CARGA ATÉ 3,8 T/M² - QUADRO DE 1,0 X 1,0 X 1,2 M - UTILIZAÇÃO DE 50 VEZES - FORNECIMENTO, INSTALAÇÃO E RETIRADA | M³
2106232 | ESCORAMENTO METÁLICO TUBULAR GALVANIZADO PARA FORMAS COM CAPACIDADE DE 2.100 A 750 KG POR UNIDADE - REGULÁVEL DE 3,0 A 4,5 M - UTILIZAÇÃO DE 20 VEZES - FORNECIMENTO, INSTALAÇÃO E RETIRADA | UN | 11.5214 | 0 | 4.79 | 6.7314 | ESCORAMENTO METÁLICO TUBULAR GALVANIZADO PARA FORMAS COM CAPACIDADE DE 2.100 A 750 KG POR UNIDADE - REGULÁVEL DE 3,0 A 4,5 M - UTILIZAÇÃO DE 20 VEZES - FORNECIMENTO, INSTALAÇÃO E RETIRADA | UN
2106233 | ESCORAMENTO METÁLICO TUBULAR GALVANIZADO PARA FORMAS COM CAPACIDADE DE 3.200 A 1.600 KG POR UNIDADE - REGULÁVEL DE 1,8 A 3,0 M - UTILIZAÇÃO DE 20 VEZES - FORNECIMENTO, INSTALAÇÃO E RETIRADA | UN | 9.427 | 0 | 3.99 | 5.437 | ESCORAMENTO METÁLICO TUBULAR GALVANIZADO PARA FORMAS COM CAPACIDADE DE 3.200 A 1.600 KG POR UNIDADE - REGULÁVEL DE 1,8 A 3,0 M - UTILIZAÇÃO DE 20 VEZES - FORNECIMENTO, INSTALAÇÃO E RETIRADA | UN
2105605 | ESCORAMENTO PARA CORPO DE BUEIROS CELULARES - UTILIZAÇÃO DE 3 VEZES - CONFECÇÃO, INSTALAÇÃO E RETIRADA | M³ | 48.8795 | 2.77 | 21.47 | 24.6395 | ESCORAMENTO PARA CORPO DE BUEIROS CELULARES - UTILIZAÇÃO DE 3 VEZES - CONFECÇÃO, INSTALAÇÃO E RETIRADA | M³
2106298 | ESTRONCAS EM PERFIL METÁLICO W 150 X 18,0 KG/M - UTILIZAÇÃO DE 20 VEZES | M | 33.869 | 0 | 20.9 | 12.969 | ESTRONCAS EM PERFIL METÁLICO W 150 X 18,0 KG/M - UTILIZAÇÃO DE 20 VEZES | M
2106295 | ESTRONCAS PARA VALAS COM D = 15 CM - MADEIRA COM UTILIZAÇÃO DE 3 VEZES | M | 17.3938 | 0 | 13.13 | 4.2638 | ESTRONCAS PARA VALAS COM D = 15 CM - MADEIRA COM UTILIZAÇÃO DE 3 VEZES | M
2106294 | ESTRONCAS PARA VALAS COM D = 15 CM - MADEIRA SEM REAPROVEITAMENTO | M | 24.7053 | 0 | 13.13 | 11.5753 | ESTRONCAS PARA VALAS COM D = 15 CM - MADEIRA SEM REAPROVEITAMENTO | M
2106297 | ESTRONCAS PARA VALAS COM D = 20 CM - MADEIRA COM UTILIZAÇÃO DE 3 VEZES | M | 24.7804 | 0 | 16.42 | 8.3604 | ESTRONCAS PARA VALAS COM D = 20 CM - MADEIRA COM UTILIZAÇÃO DE 3 VEZES | M
2106296 | ESTRONCAS PARA VALAS COM D = 20 CM - MADEIRA SEM REAPROVEITAMENTO | M | 39.1696 | 0 | 16.42 | 22.7496 | ESTRONCAS PARA VALAS COM D = 20 CM - MADEIRA SEM REAPROVEITAMENTO | M
2306731 | APOIO NÁUTICO PARA A COLOCAÇÃO DA ARMAÇÃO EM CAMISA METÁLICA | KG | 0.64 | 0.62 | 0.02 | 0 | APOIO NÁUTICO PARA A COLOCAÇÃO DA ARMAÇÃO EM CAMISA METÁLICA | KG
2306728 | APOIO NÁUTICO PARA A ESCAVAÇÃO COM PERFURATRIZ TIPO WIRTH EM ROCHA COM MÉDIA DUREZA E MÉDIA ABRASÃO - RESISTÊNCIA À COMPRESSÃO MENOR QUE 80 MPA - D = 600 A 1.800 MM | M | 1579.74 | 1536.18 | 43.56 | 0 | APOIO NÁUTICO PARA A ESCAVAÇÃO COM PERFURATRIZ TIPO WIRTH EM ROCHA COM MÉDIA DUREZA E MÉDIA ABRASÃO - RESISTÊNCIA À COMPRESSÃO MENOR QUE 80 MPA - D = 600 A 1.800 MM | M
2306729 | APOIO NÁUTICO PARA A ESCAVAÇÃO COM PERFURATRIZ TIPO WIRTH EM ROCHA DE ALTA DUREZA E ALTA ABRASÃO - RESISTÊNCIA À COMPRESSÃO ACIMA DE 80 MPA - D = 600 A 1.800 MM | M | 1924.81 | 1871.74 | 53.07 | 0 | APOIO NÁUTICO PARA A ESCAVAÇÃO COM PERFURATRIZ TIPO WIRTH EM ROCHA DE ALTA DUREZA E ALTA ABRASÃO - RESISTÊNCIA À COMPRESSÃO ACIMA DE 80 MPA - D = 600 A 1.800 MM | M
2306727 | APOIO NÁUTICO PARA A ESCAVAÇÃO COM PERFURATRIZ TIPO WIRTH EM SOLO D = 600 A 1.800 MM | M | 369.76 | 359.56 | 10.2 | 0 | APOIO NÁUTICO PARA A ESCAVAÇÃO COM PERFURATRIZ TIPO WIRTH EM SOLO D = 600 A 1.800 MM | M
2306730 | APOIO NÁUTICO PARA A EXECUÇÃO DA CONCRETAGEM DE CAMISAS METÁLICAS | M³ | 124.96 | 121.51 | 3.45 | 0 | APOIO NÁUTICO PARA A EXECUÇÃO DA CONCRETAGEM DE CAMISAS METÁLICAS | M³
2306726 | APOIO NÁUTICO PARA A EXECUÇÃO DA CRAVAÇÃO DE CAMISA METÁLICA D = 600 A 1.800 MM | M | 241.6 | 234.93 | 6.67 | 0 | APOIO NÁUTICO PARA A EXECUÇÃO DA CRAVAÇÃO DE CAMISA METÁLICA D = 600 A 1.800 MM | M
2306076 | ARMAÇÃO DE ESTACA ESCAVADA OU ESTACA BARRETE EM AÇO CA-50 COM APOIO DE GUINDASTE - FORNECIMENTO, PREPARO E COLOCAÇÃO | KG | 13.4906 | 0.46 | 3.82 | 9.2106 | ARMAÇÃO DE ESTACA ESCAVADA OU ESTACA BARRETE EM AÇO CA-50 COM APOIO DE GUINDASTE - FORNECIMENTO, PREPARO E COLOCAÇÃO | KG
2306247 | ARRASAMENTO DE ESTACAS DE CONCRETO COM SEÇÃO DE ATÉ 900 CM² | M³ | 189.2593 | 107.24 | 27.85 | 54.1693 | ARRASAMENTO DE ESTACAS DE CONCRETO COM SEÇÃO DE ATÉ 900 CM² | M³
2306248 | ARRASAMENTO DE ESTACAS DE CONCRETO COM SEÇÃO SUPERIOR À 900 CM² | M³ | 457.33 | 324.46 | 27.85 | 105.02 | ARRASAMENTO DE ESTACAS DE CONCRETO COM SEÇÃO SUPERIOR À 900 CM² | M³
2306279 | BERÇO PARA PRÉ-MOLDAGEM DE ESTACAS PROTENDIDAS COM CAPACIDADE DE 19 M³, INCLUSIVE FORMAS METÁLICAS - UTILIZAÇÃO DE 100 VEZES | M³ | 82.4076 | 0 | 6.3 | 76.1076 | BERÇO PARA PRÉ-MOLDAGEM DE ESTACAS PROTENDIDAS COM CAPACIDADE DE 19 M³, INCLUSIVE FORMAS METÁLICAS - UTILIZAÇÃO DE 100 VEZES | M³
2306651 | CAMISA METÁLICA COM ESPESSURA DE 12,5 MM D = 1.400 MM - CRAVADA COM MARTELO VIBRATÓRIO - SEM ESCAVAÇÃO - CRAVAÇÃO | M | 8970.8674 | 225.61 | 16 | 8729.2574 | CAMISA METÁLICA COM ESPESSURA DE 12,5 MM D = 1.400 MM - CRAVADA COM MARTELO VIBRATÓRIO - SEM ESCAVAÇÃO - CRAVAÇÃO | M
2306678 | CAMISA METÁLICA COM ESPESSURA DE 12,5 MM D = 1.400 MM - PARA PASSAGEM DE LÂMINA D'ÁGUA - POSICIONAMENTO | M | 8749.4674 | 17.01 | 3.2 | 8729.2574 | CAMISA METÁLICA COM ESPESSURA DE 12,5 MM D = 1.400 MM - PARA PASSAGEM DE LÂMINA D'ÁGUA - POSICIONAMENTO | M
2306652 | CAMISA METÁLICA COM ESPESSURA DE 12,5 MM D = 1.500 MM - CRAVADA COM MARTELO VIBRATÓRIO - SEM ESCAVAÇÃO - CRAVAÇÃO | M | 9021.0665 | 233.97 | 16.6 | 8770.4965 | CAMISA METÁLICA COM ESPESSURA DE 12,5 MM D = 1.500 MM - CRAVADA COM MARTELO VIBRATÓRIO - SEM ESCAVAÇÃO - CRAVAÇÃO | M
2306679 | CAMISA METÁLICA COM ESPESSURA DE 12,5 MM D = 1.500 MM - PARA PASSAGEM DE LÂMINA D'ÁGUA - POSICIONAMENTO | M | 8791.4565 | 17.64 | 3.32 | 8770.4965 | CAMISA METÁLICA COM ESPESSURA DE 12,5 MM D = 1.500 MM - PARA PASSAGEM DE LÂMINA D'ÁGUA - POSICIONAMENTO | M
2306653 | CAMISA METÁLICA COM ESPESSURA DE 12,5 MM D = 1.600 MM - CRAVADA COM MARTELO VIBRATÓRIO - SEM ESCAVAÇÃO - CRAVAÇÃO | M | 9071.955 | 242.97 | 17.23 | 8811.755 | CAMISA METÁLICA COM ESPESSURA DE 12,5 MM D = 1.600 MM - CRAVADA COM MARTELO VIBRATÓRIO - SEM ESCAVAÇÃO - CRAVAÇÃO | M
2306680 | CAMISA METÁLICA COM ESPESSURA DE 12,5 MM D = 1.600 MM - PARA PASSAGEM DE LÂMINA D'ÁGUA - POSICIONAMENTO | M | 8833.515 | 18.32 | 3.45 | 8811.745 | CAMISA METÁLICA COM ESPESSURA DE 12,5 MM D = 1.600 MM - PARA PASSAGEM DE LÂMINA D'ÁGUA - POSICIONAMENTO | M
2306654 | CAMISA METÁLICA COM ESPESSURA DE 12,5 MM D = 1.700 MM - CRAVADA COM MARTELO VIBRATÓRIO - SEM ESCAVAÇÃO - CRAVAÇÃO | M | 9123.5535 | 252.68 | 17.92 | 8852.9535 | CAMISA METÁLICA COM ESPESSURA DE 12,5 MM D = 1.700 MM - CRAVADA COM MARTELO VIBRATÓRIO - SEM ESCAVAÇÃO - CRAVAÇÃO | M
2306681 | CAMISA METÁLICA COM ESPESSURA DE 12,5 MM D = 1.700 MM - PARA PASSAGEM DE LÂMINA D'ÁGUA - POSICIONAMENTO | M | 8875.5835 | 19.05 | 3.58 | 8852.9535 | CAMISA METÁLICA COM ESPESSURA DE 12,5 MM D = 1.700 MM - PARA PASSAGEM DE LÂMINA D'ÁGUA - POSICIONAMENTO | M
2306655 | CAMISA METÁLICA COM ESPESSURA DE 12,5 MM D = 1.800 MM - CRAVADA COM MARTELO VIBRATÓRIO - SEM ESCAVAÇÃO - CRAVAÇÃO | M | 9176.082 | 263.21 | 18.67 | 8894.202 | CAMISA METÁLICA COM ESPESSURA DE 12,5 MM D = 1.800 MM - CRAVADA COM MARTELO VIBRATÓRIO - SEM ESCAVAÇÃO - CRAVAÇÃO | M
2306682 | CAMISA METÁLICA COM ESPESSURA DE 12,5 MM D = 1.800 MM - PARA PASSAGEM DE LÂMINA D'ÁGUA - POSICIONAMENTO | M | 8917.772 | 19.84 | 3.73 | 8894.202 | CAMISA METÁLICA COM ESPESSURA DE 12,5 MM D = 1.800 MM - PARA PASSAGEM DE LÂMINA D'ÁGUA - POSICIONAMENTO | M
2306656 | CAMISA METÁLICA COM ESPESSURA DE 16 MM D = 1.500 MM - CRAVADA COM MARTELO VIBRATÓRIO - SEM ESCAVAÇÃO - CRAVAÇÃO | M | 12228.0905 | 233.97 | 16.6 | 11977.5205 | CAMISA METÁLICA COM ESPESSURA DE 16 MM D = 1.500 MM - CRAVADA COM MARTELO VIBRATÓRIO - SEM ESCAVAÇÃO - CRAVAÇÃO | M
2306683 | CAMISA METÁLICA COM ESPESSURA DE 16 MM D = 1.500 MM - PARA PASSAGEM DE LÂMINA D'ÁGUA - POSICIONAMENTO | M | 11998.4905 | 17.64 | 3.32 | 11977.5305 | CAMISA METÁLICA COM ESPESSURA DE 16 MM D = 1.500 MM - PARA PASSAGEM DE LÂMINA D'ÁGUA - POSICIONAMENTO | M
2306657 | CAMISA METÁLICA COM ESPESSURA DE 16 MM D = 1.600 MM - CRAVADA COM MARTELO VIBRATÓRIO - SEM ESCAVAÇÃO - CRAVAÇÃO | M | 12326.2079 | 242.97 | 17.23 | 12066.0079 | CAMISA METÁLICA COM ESPESSURA DE 16 MM D = 1.600 MM - CRAVADA COM MARTELO VIBRATÓRIO - SEM ESCAVAÇÃO - CRAVAÇÃO | M
2306684 | CAMISA METÁLICA COM ESPESSURA DE 16 MM D = 1.600 MM - PARA PASSAGEM DE LÂMINA D'ÁGUA - POSICIONAMENTO | M | 12087.7679 | 18.32 | 3.45 | 12065.9979 | CAMISA METÁLICA COM ESPESSURA DE 16 MM D = 1.600 MM - PARA PASSAGEM DE LÂMINA D'ÁGUA - POSICIONAMENTO | M
2306658 | CAMISA METÁLICA COM ESPESSURA DE 16 MM D = 1.700 MM - CRAVADA COM MARTELO VIBRATÓRIO - SEM ESCAVAÇÃO - CRAVAÇÃO | M | 12425.0352 | 252.68 | 17.92 | 12154.4352 | CAMISA METÁLICA COM ESPESSURA DE 16 MM D = 1.700 MM - CRAVADA COM MARTELO VIBRATÓRIO - SEM ESCAVAÇÃO - CRAVAÇÃO | M
2306685 | CAMISA METÁLICA COM ESPESSURA DE 16 MM D = 1.700 MM - PARA PASSAGEM DE LÂMINA D'ÁGUA - POSICIONAMENTO | M | 12177.0652 | 19.05 | 3.58 | 12154.4352 | CAMISA METÁLICA COM ESPESSURA DE 16 MM D = 1.700 MM - PARA PASSAGEM DE LÂMINA D'ÁGUA - POSICIONAMENTO | M
2306659 | CAMISA METÁLICA COM ESPESSURA DE 16 MM D = 1.800 MM - CRAVADA COM MARTELO VIBRATÓRIO - SEM ESCAVAÇÃO - CRAVAÇÃO | M | 12524.7926 | 263.21 | 18.67 | 12242.9126 | CAMISA METÁLICA COM ESPESSURA DE 16 MM D = 1.800 MM - CRAVADA COM MARTELO VIBRATÓRIO - SEM ESCAVAÇÃO - CRAVAÇÃO | M
2306686 | CAMISA METÁLICA COM ESPESSURA DE 16 MM D = 1.800 MM - PARA PASSAGEM DE LÂMINA D'ÁGUA - POSICIONAMENTO | M | 12266.4826 | 19.84 | 3.73 | 12242.9126 | CAMISA METÁLICA COM ESPESSURA DE 16 MM D = 1.800 MM - PARA PASSAGEM DE LÂMINA D'ÁGUA - POSICIONAMENTO | M
2306637 | CAMISA METÁLICA COM ESPESSURA DE 6,3 MM D = 1.000 MM - CRAVADA COM MARTELO VIBRATÓRIO - SEM ESCAVAÇÃO - CRAVAÇÃO | M | 3046.5248 | 197.41 | 14 | 2835.1148 | CAMISA METÁLICA COM ESPESSURA DE 6,3 MM D = 1.000 MM - CRAVADA COM MARTELO VIBRATÓRIO - SEM ESCAVAÇÃO - CRAVAÇÃO | M
2306664 | CAMISA METÁLICA COM ESPESSURA DE 6,3 MM D = 1.000 MM - PARA PASSAGEM DE LÂMINA D'ÁGUA - POSICIONAMENTO | M | 2852.7948 | 14.88 | 2.8 | 2835.1148 | CAMISA METÁLICA COM ESPESSURA DE 6,3 MM D = 1.000 MM - PARA PASSAGEM DE LÂMINA D'ÁGUA - POSICIONAMENTO | M
2306732 | CAMISA METÁLICA COM ESPESSURA DE 6,3 MM D = 400 MM - CRAVADA COM MARTELO VIBRATÓRIO - SEM ESCAVAÇÃO - CRAVAÇÃO | M | 1178.8149 | 166.24 | 11.79 | 1000.7849 | CAMISA METÁLICA COM ESPESSURA DE 6,3 MM D = 400 MM - CRAVADA COM MARTELO VIBRATÓRIO - SEM ESCAVAÇÃO - CRAVAÇÃO | M
2306733 | CAMISA METÁLICA COM ESPESSURA DE 6,3 MM D = 400 MM - PARA PASSAGEM DE LÂMINA D'ÁGUA - POSICIONAMENTO | M | 1015.6749 | 12.53 | 2.36 | 1000.7849 | CAMISA METÁLICA COM ESPESSURA DE 6,3 MM D = 400 MM - PARA PASSAGEM DE LÂMINA D'ÁGUA - POSICIONAMENTO | M
2306734 | CAMISA METÁLICA COM ESPESSURA DE 6,3 MM D = 500 MM - CRAVADA COM MARTELO VIBRATÓRIO - SEM ESCAVAÇÃO - CRAVAÇÃO | M | 1447.2232 | 170.73 | 12.11 | 1264.3832 | CAMISA METÁLICA COM ESPESSURA DE 6,3 MM D = 500 MM - CRAVADA COM MARTELO VIBRATÓRIO - SEM ESCAVAÇÃO - CRAVAÇÃO | M
2306735 | CAMISA METÁLICA COM ESPESSURA DE 6,3 MM D = 500 MM - PARA PASSAGEM DE LÂMINA D'ÁGUA - POSICIONAMENTO | M | 1279.6732 | 12.87 | 2.42 | 1264.3832 | CAMISA METÁLICA COM ESPESSURA DE 6,3 MM D = 500 MM - PARA PASSAGEM DE LÂMINA D'ÁGUA - POSICIONAMENTO | M
2306633 | CAMISA METÁLICA COM ESPESSURA DE 6,3 MM D = 600 MM - CRAVADA COM MARTELO VIBRATÓRIO - SEM ESCAVAÇÃO - CRAVAÇÃO | M | 1652.7115 | 175.48 | 12.45 | 1464.7815 | CAMISA METÁLICA COM ESPESSURA DE 6,3 MM D = 600 MM - CRAVADA COM MARTELO VIBRATÓRIO - SEM ESCAVAÇÃO - CRAVAÇÃO | M
2306660 | CAMISA METÁLICA COM ESPESSURA DE 6,3 MM D = 600 MM - PARA PASSAGEM DE LÂMINA D'ÁGUA - POSICIONAMENTO | M | 1480.5115 | 13.23 | 2.49 | 1464.7915 | CAMISA METÁLICA COM ESPESSURA DE 6,3 MM D = 600 MM - PARA PASSAGEM DE LÂMINA D'ÁGUA - POSICIONAMENTO | M
2306634 | CAMISA METÁLICA COM ESPESSURA DE 6,3 MM D = 700 MM - CRAVADA COM MARTELO VIBRATÓRIO - SEM ESCAVAÇÃO - CRAVAÇÃO | M | 1934.2599 | 180.49 | 12.8 | 1740.9699 | CAMISA METÁLICA COM ESPESSURA DE 6,3 MM D = 700 MM - CRAVADA COM MARTELO VIBRATÓRIO - SEM ESCAVAÇÃO - CRAVAÇÃO | M
2306661 | CAMISA METÁLICA COM ESPESSURA DE 6,3 MM D = 700 MM - PARA PASSAGEM DE LÂMINA D'ÁGUA - POSICIONAMENTO | M | 1757.1399 | 13.61 | 2.56 | 1740.9699 | CAMISA METÁLICA COM ESPESSURA DE 6,3 MM D = 700 MM - PARA PASSAGEM DE LÂMINA D'ÁGUA - POSICIONAMENTO | M
2306635 | CAMISA METÁLICA COM ESPESSURA DE 6,3 MM D = 800 MM - CRAVADA COM MARTELO VIBRATÓRIO - SEM ESCAVAÇÃO - CRAVAÇÃO | M | 2348.8982 | 185.8 | 13.18 | 2149.9182 | CAMISA METÁLICA COM ESPESSURA DE 6,3 MM D = 800 MM - CRAVADA COM MARTELO VIBRATÓRIO - SEM ESCAVAÇÃO - CRAVAÇÃO | M
2306662 | CAMISA METÁLICA COM ESPESSURA DE 6,3 MM D = 800 MM - PARA PASSAGEM DE LÂMINA D'ÁGUA - POSICIONAMENTO | M | 2166.5582 | 14.01 | 2.64 | 2149.9082 | CAMISA METÁLICA COM ESPESSURA DE 6,3 MM D = 800 MM - PARA PASSAGEM DE LÂMINA D'ÁGUA - POSICIONAMENTO | M
2306636 | CAMISA METÁLICA COM ESPESSURA DE 6,3 MM D = 900 MM - CRAVADA COM MARTELO VIBRATÓRIO - SEM ESCAVAÇÃO - CRAVAÇÃO | M | 2365.7565 | 191.43 | 13.58 | 2160.7465 | CAMISA METÁLICA COM ESPESSURA DE 6,3 MM D = 900 MM - CRAVADA COM MARTELO VIBRATÓRIO - SEM ESCAVAÇÃO - CRAVAÇÃO | M
2306663 | CAMISA METÁLICA COM ESPESSURA DE 6,3 MM D = 900 MM - PARA PASSAGEM DE LÂMINA D'ÁGUA - POSICIONAMENTO | M | 2177.8965 | 14.43 | 2.72 | 2160.7465 | CAMISA METÁLICA COM ESPESSURA DE 6,3 MM D = 900 MM - PARA PASSAGEM DE LÂMINA D'ÁGUA - POSICIONAMENTO | M
2306641 | CAMISA METÁLICA COM ESPESSURA DE 8 MM D = 1.000 MM - CRAVADA COM MARTELO VIBRATÓRIO - SEM ESCAVAÇÃO - CRAVAÇÃO | M | 3848.9888 | 197.41 | 14 | 3637.5788 | CAMISA METÁLICA COM ESPESSURA DE 8 MM D = 1.000 MM - CRAVADA COM MARTELO VIBRATÓRIO - SEM ESCAVAÇÃO - CRAVAÇÃO | M
2306668 | CAMISA METÁLICA COM ESPESSURA DE 8 MM D = 1.000 MM - PARA PASSAGEM DE LÂMINA D'ÁGUA - POSICIONAMENTO | M | 3655.2588 | 14.88 | 2.8 | 3637.5788 | CAMISA METÁLICA COM ESPESSURA DE 8 MM D = 1.000 MM - PARA PASSAGEM DE LÂMINA D'ÁGUA - POSICIONAMENTO | M
2306642 | CAMISA METÁLICA COM ESPESSURA DE 8 MM D = 1.100 MM - CRAVADA COM MARTELO VIBRATÓRIO - SEM ESCAVAÇÃO - CRAVAÇÃO | M | 3872.1166 | 203.78 | 14.45 | 3653.8866 | CAMISA METÁLICA COM ESPESSURA DE 8 MM D = 1.100 MM - CRAVADA COM MARTELO VIBRATÓRIO - SEM ESCAVAÇÃO - CRAVAÇÃO | M
2306669 | CAMISA METÁLICA COM ESPESSURA DE 8 MM D = 1.100 MM - PARA PASSAGEM DE LÂMINA D'ÁGUA - POSICIONAMENTO | M | 3672.1366 | 15.36 | 2.89 | 3653.8866 | CAMISA METÁLICA COM ESPESSURA DE 8 MM D = 1.100 MM - PARA PASSAGEM DE LÂMINA D'ÁGUA - POSICIONAMENTO | M
2306643 | CAMISA METÁLICA COM ESPESSURA DE 8 MM D = 1.200 MM - CRAVADA COM MARTELO VIBRATÓRIO - SEM ESCAVAÇÃO - CRAVAÇÃO | M | 3895.7044 | 210.57 | 14.94 | 3670.1944 | CAMISA METÁLICA COM ESPESSURA DE 8 MM D = 1.200 MM - CRAVADA COM MARTELO VIBRATÓRIO - SEM ESCAVAÇÃO - CRAVAÇÃO | M
2306670 | CAMISA METÁLICA COM ESPESSURA DE 8 MM D = 1.200 MM - PARA PASSAGEM DE LÂMINA D'ÁGUA - POSICIONAMENTO | M | 3689.0644 | 15.87 | 2.99 | 3670.2044 | CAMISA METÁLICA COM ESPESSURA DE 8 MM D = 1.200 MM - PARA PASSAGEM DE LÂMINA D'ÁGUA - POSICIONAMENTO | M
2306638 | CAMISA METÁLICA COM ESPESSURA DE 8 MM D = 700 MM - CRAVADA COM MARTELO VIBRATÓRIO - SEM ESCAVAÇÃO - CRAVAÇÃO | M | 2433.9853 | 180.49 | 12.8 | 2240.6953 | CAMISA METÁLICA COM ESPESSURA DE 8 MM D = 700 MM - CRAVADA COM MARTELO VIBRATÓRIO - SEM ESCAVAÇÃO - CRAVAÇÃO | M
2306665 | CAMISA METÁLICA COM ESPESSURA DE 8 MM D = 700 MM - PARA PASSAGEM DE LÂMINA D'ÁGUA - POSICIONAMENTO | M | 2256.8553 | 13.61 | 2.56 | 2240.6853 | CAMISA METÁLICA COM ESPESSURA DE 8 MM D = 700 MM - PARA PASSAGEM DE LÂMINA D'ÁGUA - POSICIONAMENTO | M
2306639 | CAMISA METÁLICA COM ESPESSURA DE 8 MM D = 800 MM - CRAVADA COM MARTELO VIBRATÓRIO - SEM ESCAVAÇÃO - CRAVAÇÃO | M | 2961.4631 | 185.8 | 13.18 | 2762.4831 | CAMISA METÁLICA COM ESPESSURA DE 8 MM D = 800 MM - CRAVADA COM MARTELO VIBRATÓRIO - SEM ESCAVAÇÃO - CRAVAÇÃO | M
2306666 | CAMISA METÁLICA COM ESPESSURA DE 8 MM D = 800 MM - PARA PASSAGEM DE LÂMINA D'ÁGUA - POSICIONAMENTO | M | 2779.1331 | 14.01 | 2.64 | 2762.4831 | CAMISA METÁLICA COM ESPESSURA DE 8 MM D = 800 MM - PARA PASSAGEM DE LÂMINA D'ÁGUA - POSICIONAMENTO | M
2306640 | CAMISA METÁLICA COM ESPESSURA DE 8 MM D = 900 MM - CRAVADA COM MARTELO VIBRATÓRIO - SEM ESCAVAÇÃO - CRAVAÇÃO | M | 2983.8109 | 191.43 | 13.58 | 2778.8009 | CAMISA METÁLICA COM ESPESSURA DE 8 MM D = 900 MM - CRAVADA COM MARTELO VIBRATÓRIO - SEM ESCAVAÇÃO - CRAVAÇÃO | M
2306667 | CAMISA METÁLICA COM ESPESSURA DE 8 MM D = 900 MM - PARA PASSAGEM DE LÂMINA D'ÁGUA - POSICIONAMENTO | M | 2795.9509 | 14.43 | 2.72 | 2778.8009 | CAMISA METÁLICA COM ESPESSURA DE 8 MM D = 900 MM - PARA PASSAGEM DE LÂMINA D'ÁGUA - POSICIONAMENTO | M
2306645 | CAMISA METÁLICA COM ESPESSURA DE 9,5 MM D = 1.000 MM - CRAVADA COM MARTELO VIBRATÓRIO - SEM ESCAVAÇÃO - CRAVAÇÃO | M | 4589.9571 | 197.41 | 14 | 4378.5471 | CAMISA METÁLICA COM ESPESSURA DE 9,5 MM D = 1.000 MM - CRAVADA COM MARTELO VIBRATÓRIO - SEM ESCAVAÇÃO - CRAVAÇÃO | M
2306672 | CAMISA METÁLICA COM ESPESSURA DE 9,5 MM D = 1.000 MM - PARA PASSAGEM DE LÂMINA D'ÁGUA - POSICIONAMENTO | M | 4396.2271 | 14.88 | 2.8 | 4378.5471 | CAMISA METÁLICA COM ESPESSURA DE 9,5 MM D = 1.000 MM - PARA PASSAGEM DE LÂMINA D'ÁGUA - POSICIONAMENTO | M
2306646 | CAMISA METÁLICA COM ESPESSURA DE 9,5 MM D = 1.100 MM - CRAVADA COM MARTELO VIBRATÓRIO - SEM ESCAVAÇÃO - CRAVAÇÃO | M | 4619.929 | 203.78 | 14.45 | 4401.699 | CAMISA METÁLICA COM ESPESSURA DE 9,5 MM D = 1.100 MM - CRAVADA COM MARTELO VIBRATÓRIO - SEM ESCAVAÇÃO - CRAVAÇÃO | M
2306673 | CAMISA METÁLICA COM ESPESSURA DE 9,5 MM D = 1.100 MM - PARA PASSAGEM DE LÂMINA D'ÁGUA - POSICIONAMENTO | M | 4419.949 | 15.36 | 2.89 | 4401.699 | CAMISA METÁLICA COM ESPESSURA DE 9,5 MM D = 1.100 MM - PARA PASSAGEM DE LÂMINA D'ÁGUA - POSICIONAMENTO | M
2306647 | CAMISA METÁLICA COM ESPESSURA DE 9,5 MM D = 1.200 MM - CRAVADA COM MARTELO VIBRATÓRIO - SEM ESCAVAÇÃO - CRAVAÇÃO | M | 4650.3615 | 210.57 | 14.94 | 4424.8515 | CAMISA METÁLICA COM ESPESSURA DE 9,5 MM D = 1.200 MM - CRAVADA COM MARTELO VIBRATÓRIO - SEM ESCAVAÇÃO - CRAVAÇÃO | M
2306674 | CAMISA METÁLICA COM ESPESSURA DE 9,5 MM D = 1.200 MM - PARA PASSAGEM DE LÂMINA D'ÁGUA - POSICIONAMENTO | M | 4443.7115 | 15.87 | 2.99 | 4424.8515 | CAMISA METÁLICA COM ESPESSURA DE 9,5 MM D = 1.200 MM - PARA PASSAGEM DE LÂMINA D'ÁGUA - POSICIONAMENTO | M
2306648 | CAMISA METÁLICA COM ESPESSURA DE 9,5 MM D = 1.300 MM - CRAVADA COM MARTELO VIBRATÓRIO - SEM ESCAVAÇÃO - CRAVAÇÃO | M | 6682.2534 | 217.83 | 15.45 | 6448.9734 | CAMISA METÁLICA COM ESPESSURA DE 9,5 MM D = 1.300 MM - CRAVADA COM MARTELO VIBRATÓRIO - SEM ESCAVAÇÃO - CRAVAÇÃO | M
2306675 | CAMISA METÁLICA COM ESPESSURA DE 9,5 MM D = 1.300 MM - PARA PASSAGEM DE LÂMINA D'ÁGUA - POSICIONAMENTO | M | 6468.4834 | 16.42 | 3.09 | 6448.9734 | CAMISA METÁLICA COM ESPESSURA DE 9,5 MM D = 1.300 MM - PARA PASSAGEM DE LÂMINA D'ÁGUA - POSICIONAMENTO | M
2306649 | CAMISA METÁLICA COM ESPESSURA DE 9,5 MM D = 1.400 MM - CRAVADA COM MARTELO VIBRATÓRIO - SEM ESCAVAÇÃO - CRAVAÇÃO | M | 6713.7254 | 225.61 | 16 | 6472.1154 | CAMISA METÁLICA COM ESPESSURA DE 9,5 MM D = 1.400 MM - CRAVADA COM MARTELO VIBRATÓRIO - SEM ESCAVAÇÃO - CRAVAÇÃO | M
2306676 | CAMISA METÁLICA COM ESPESSURA DE 9,5 MM D = 1.400 MM - PARA PASSAGEM DE LÂMINA D'ÁGUA - POSICIONAMENTO | M | 6492.3154 | 17.01 | 3.2 | 6472.1054 | CAMISA METÁLICA COM ESPESSURA DE 9,5 MM D = 1.400 MM - PARA PASSAGEM DE LÂMINA D'ÁGUA - POSICIONAMENTO | M
2306650 | CAMISA METÁLICA COM ESPESSURA DE 9,5 MM D = 1.500 MM - CRAVADA COM MARTELO VIBRATÓRIO - SEM ESCAVAÇÃO - CRAVAÇÃO | M | 6745.8373 | 233.97 | 16.6 | 6495.2673 | CAMISA METÁLICA COM ESPESSURA DE 9,5 MM D = 1.500 MM - CRAVADA COM MARTELO VIBRATÓRIO - SEM ESCAVAÇÃO - CRAVAÇÃO | M
2306677 | CAMISA METÁLICA COM ESPESSURA DE 9,5 MM D = 1.500 MM - PARA PASSAGEM DE LÂMINA D'ÁGUA - POSICIONAMENTO | M | 6516.2373 | 17.64 | 3.32 | 6495.2773 | CAMISA METÁLICA COM ESPESSURA DE 9,5 MM D = 1.500 MM - PARA PASSAGEM DE LÂMINA D'ÁGUA - POSICIONAMENTO | M
2306644 | CAMISA METÁLICA COM ESPESSURA DE 9,5 MM D = 900 MM - CRAVADA COM MARTELO VIBRATÓRIO - SEM ESCAVAÇÃO - CRAVAÇÃO | M | 3559.8852 | 191.43 | 13.58 | 3354.8752 | CAMISA METÁLICA COM ESPESSURA DE 9,5 MM D = 900 MM - CRAVADA COM MARTELO VIBRATÓRIO - SEM ESCAVAÇÃO - CRAVAÇÃO | M
2306671 | CAMISA METÁLICA COM ESPESSURA DE 9,5 MM D = 900 MM - PARA PASSAGEM DE LÂMINA D'ÁGUA - POSICIONAMENTO | M | 3372.0252 | 14.43 | 2.72 | 3354.8752 | CAMISA METÁLICA COM ESPESSURA DE 9,5 MM D = 900 MM - PARA PASSAGEM DE LÂMINA D'ÁGUA - POSICIONAMENTO | M
2306141 | COLUNA DE BRITA D = 50 CM EXECUTADA COM PERFURATRIZ TIPO BOTTOM FEED - BRITA COMERCIAL - CONFECÇÃO E CRAVAÇÃO | M | 63.9611 | 39.88 | 0.77 | 23.3111 | COLUNA DE BRITA D = 50 CM EXECUTADA COM PERFURATRIZ TIPO BOTTOM FEED - BRITA COMERCIAL - CONFECÇÃO E CRAVAÇÃO | M
2306145 | COLUNA DE BRITA D = 50 CM EXECUTADA COM PERFURATRIZ TIPO BOTTOM FEED - BRITA PRODUZIDA - CONFECÇÃO E CRAVAÇÃO | M | 52.2565 | 39.88 | 0.77 | 11.6065 | COLUNA DE BRITA D = 50 CM EXECUTADA COM PERFURATRIZ TIPO BOTTOM FEED - BRITA PRODUZIDA - CONFECÇÃO E CRAVAÇÃO | M
2306142 | COLUNA DE BRITA D = 60 CM EXECUTADA COM PERFURATRIZ TIPO BOTTOM FEED - BRITA COMERCIAL - CONFECÇÃO E CRAVAÇÃO | M | 77.7689 | 43.37 | 0.83 | 33.5689 | COLUNA DE BRITA D = 60 CM EXECUTADA COM PERFURATRIZ TIPO BOTTOM FEED - BRITA COMERCIAL - CONFECÇÃO E CRAVAÇÃO | M
2306146 | COLUNA DE BRITA D = 60 CM EXECUTADA COM PERFURATRIZ TIPO BOTTOM FEED - BRITA PRODUZIDA - CONFECÇÃO E CRAVAÇÃO | M | 60.9282 | 43.37 | 0.83 | 16.7282 | COLUNA DE BRITA D = 60 CM EXECUTADA COM PERFURATRIZ TIPO BOTTOM FEED - BRITA PRODUZIDA - CONFECÇÃO E CRAVAÇÃO | M
2306143 | COLUNA DE BRITA D = 70 CM EXECUTADA COM PERFURATRIZ TIPO BOTTOM FEED - BRITA COMERCIAL - CONFECÇÃO E CRAVAÇÃO | M | 93.7807 | 47.19 | 0.9 | 45.6907 | COLUNA DE BRITA D = 70 CM EXECUTADA COM PERFURATRIZ TIPO BOTTOM FEED - BRITA COMERCIAL - CONFECÇÃO E CRAVAÇÃO | M
2306147 | COLUNA DE BRITA D = 70 CM EXECUTADA COM PERFURATRIZ TIPO BOTTOM FEED - BRITA PRODUZIDA - CONFECÇÃO E CRAVAÇÃO | M | 70.8588 | 47.19 | 0.9 | 22.7688 | COLUNA DE BRITA D = 70 CM EXECUTADA COM PERFURATRIZ TIPO BOTTOM FEED - BRITA PRODUZIDA - CONFECÇÃO E CRAVAÇÃO | M
2306144 | COLUNA DE BRITA D = 80 CM EXECUTADA COM PERFURATRIZ TIPO BOTTOM FEED - BRITA COMERCIAL - CONFECÇÃO E CRAVAÇÃO | M | 112.8776 | 52.21 | 0.99 | 59.6776 | COLUNA DE BRITA D = 80 CM EXECUTADA COM PERFURATRIZ TIPO BOTTOM FEED - BRITA COMERCIAL - CONFECÇÃO E CRAVAÇÃO | M
2306148 | COLUNA DE BRITA D = 80 CM EXECUTADA COM PERFURATRIZ TIPO BOTTOM FEED - BRITA PRODUZIDA - CONFECÇÃO E CRAVAÇÃO | M | 82.9488 | 52.21 | 0.99 | 29.7488 | COLUNA DE BRITA D = 80 CM EXECUTADA COM PERFURATRIZ TIPO BOTTOM FEED - BRITA PRODUZIDA - CONFECÇÃO E CRAVAÇÃO | M
2306624 | CONFECÇÃO DE CAMISA METÁLICA EM AÇO ASTM A36 COM ESPESSURA DE 12,5 MM - D = 1.400 MM | M | 8714.0291 | 62.53 | 10.47 | 8641.0291 | CONFECÇÃO DE CAMISA METÁLICA EM AÇO ASTM A36 COM ESPESSURA DE 12,5 MM - D = 1.400 MM | M
2306625 | CONFECÇÃO DE CAMISA METÁLICA EM AÇO ASTM A36 COM ESPESSURA DE 12,5 MM - D = 1.500 MM | M | 8754.2069 | 65.25 | 10.93 | 8678.0269 | CONFECÇÃO DE CAMISA METÁLICA EM AÇO ASTM A36 COM ESPESSURA DE 12,5 MM - D = 1.500 MM | M
2306626 | CONFECÇÃO DE CAMISA METÁLICA EM AÇO ASTM A36 COM ESPESSURA DE 12,5 MM - D = 1.600 MM | M | 8794.3925 | 67.97 | 11.38 | 8715.0425 | CONFECÇÃO DE CAMISA METÁLICA EM AÇO ASTM A36 COM ESPESSURA DE 12,5 MM - D = 1.600 MM | M
2306627 | CONFECÇÃO DE CAMISA METÁLICA EM AÇO ASTM A36 COM ESPESSURA DE 12,5 MM - D = 1.700 MM | M | 8834.5081 | 70.63 | 11.83 | 8752.0481 | CONFECÇÃO DE CAMISA METÁLICA EM AÇO ASTM A36 COM ESPESSURA DE 12,5 MM - D = 1.700 MM | M
2306628 | CONFECÇÃO DE CAMISA METÁLICA EM AÇO ASTM A36 COM ESPESSURA DE 12,5 MM - D = 1.800 MM | M | 8874.6858 | 73.35 | 12.28 | 8789.0558 | CONFECÇÃO DE CAMISA METÁLICA EM AÇO ASTM A36 COM ESPESSURA DE 12,5 MM - D = 1.800 MM | M
2306629 | CONFECÇÃO DE CAMISA METÁLICA EM AÇO ASTM A36 COM ESPESSURA DE 16 MM - D = 1.500 MM | M | 11953.981 | 65.35 | 10.94 | 11877.691 | CONFECÇÃO DE CAMISA METÁLICA EM AÇO ASTM A36 COM ESPESSURA DE 16 MM - D = 1.500 MM | M
2306630 | CONFECÇÃO DE CAMISA METÁLICA EM AÇO ASTM A36 COM ESPESSURA DE 16 MM - D = 1.600 MM | M | 12040.9232 | 68.06 | 11.4 | 11961.4632 | CONFECÇÃO DE CAMISA METÁLICA EM AÇO ASTM A36 COM ESPESSURA DE 16 MM - D = 1.600 MM | M
2306631 | CONFECÇÃO DE CAMISA METÁLICA EM AÇO ASTM A36 COM ESPESSURA DE 16 MM - D = 1.700 MM | M | 12127.8106 | 70.73 | 11.84 | 12045.2406 | CONFECÇÃO DE CAMISA METÁLICA EM AÇO ASTM A36 COM ESPESSURA DE 16 MM - D = 1.700 MM | M
2306632 | CONFECÇÃO DE CAMISA METÁLICA EM AÇO ASTM A36 COM ESPESSURA DE 16 MM - D = 1.800 MM | M | 12214.738 | 73.45 | 12.3 | 12128.988 | CONFECÇÃO DE CAMISA METÁLICA EM AÇO ASTM A36 COM ESPESSURA DE 16 MM - D = 1.800 MM | M
2306610 | CONFECÇÃO DE CAMISA METÁLICA EM AÇO ASTM A36 COM ESPESSURA DE 6,3 MM - D = 1.000 MM | M | 2830.9707 | 51.52 | 8.63 | 2770.8207 | CONFECÇÃO DE CAMISA METÁLICA EM AÇO ASTM A36 COM ESPESSURA DE 6,3 MM - D = 1.000 MM | M
2306604 | CONFECÇÃO DE CAMISA METÁLICA EM AÇO ASTM A36 COM ESPESSURA DE 6,3 MM - D = 400 MM | M | 999.0933 | 35.27 | 5.91 | 957.9133 | CONFECÇÃO DE CAMISA METÁLICA EM AÇO ASTM A36 COM ESPESSURA DE 6,3 MM - D = 400 MM | M
2306605 | CONFECÇÃO DE CAMISA METÁLICA EM AÇO ASTM A36 COM ESPESSURA DE 6,3 MM - D = 500 MM | M | 1262.2767 | 37.99 | 6.36 | 1217.9267 | CONFECÇÃO DE CAMISA METÁLICA EM AÇO ASTM A36 COM ESPESSURA DE 6,3 MM - D = 500 MM | M
2306606 | CONFECÇÃO DE CAMISA METÁLICA EM AÇO ASTM A36 COM ESPESSURA DE 6,3 MM - D = 600 MM | M | 1462.2878 | 40.7 | 6.82 | 1414.7678 | CONFECÇÃO DE CAMISA METÁLICA EM AÇO ASTM A36 COM ESPESSURA DE 6,3 MM - D = 600 MM | M
2306607 | CONFECÇÃO DE CAMISA METÁLICA EM AÇO ASTM A36 COM ESPESSURA DE 6,3 MM - D = 700 MM | M | 1738.0592 | 43.37 | 7.26 | 1687.4292 | CONFECÇÃO DE CAMISA METÁLICA EM AÇO ASTM A36 COM ESPESSURA DE 6,3 MM - D = 700 MM | M
2306608 | CONFECÇÃO DE CAMISA METÁLICA EM AÇO ASTM A36 COM ESPESSURA DE 6,3 MM - D = 800 MM | M | 2146.604 | 46.09 | 7.72 | 2092.794 | CONFECÇÃO DE CAMISA METÁLICA EM AÇO ASTM A36 COM ESPESSURA DE 6,3 MM - D = 800 MM | M
2306609 | CONFECÇÃO DE CAMISA METÁLICA EM AÇO ASTM A36 COM ESPESSURA DE 6,3 MM - D = 900 MM | M | 2157.0297 | 48.8 | 8.17 | 2100.0597 | CONFECÇÃO DE CAMISA METÁLICA EM AÇO ASTM A36 COM ESPESSURA DE 6,3 MM - D = 900 MM | M
2306614 | CONFECÇÃO DE CAMISA METÁLICA EM AÇO ASTM A36 COM ESPESSURA DE 8 MM - D = 1.000 MM | M | 3631.8077 | 51.57 | 8.64 | 3571.5977 | CONFECÇÃO DE CAMISA METÁLICA EM AÇO ASTM A36 COM ESPESSURA DE 8 MM - D = 1.000 MM | M
2306615 | CONFECÇÃO DE CAMISA METÁLICA EM AÇO ASTM A36 COM ESPESSURA DE 8 MM - D = 1.100 MM | M | 3647.5481 | 54.29 | 9.09 | 3584.1681 | CONFECÇÃO DE CAMISA METÁLICA EM AÇO ASTM A36 COM ESPESSURA DE 8 MM - D = 1.100 MM | M
2306616 | CONFECÇÃO DE CAMISA METÁLICA EM AÇO ASTM A36 COM ESPESSURA DE 8 MM - D = 1.200 MM | M | 3663.2877 | 57 | 9.54 | 3596.7477 | CONFECÇÃO DE CAMISA METÁLICA EM AÇO ASTM A36 COM ESPESSURA DE 8 MM - D = 1.200 MM | M
2306611 | CONFECÇÃO DE CAMISA METÁLICA EM AÇO ASTM A36 COM ESPESSURA DE 8 MM - D = 700 MM | M | 2236.6295 | 43.42 | 7.27 | 2185.9395 | CONFECÇÃO DE CAMISA METÁLICA EM AÇO ASTM A36 COM ESPESSURA DE 8 MM - D = 700 MM | M
2306612 | CONFECÇÃO DE CAMISA METÁLICA EM AÇO ASTM A36 COM ESPESSURA DE 8 MM - D = 800 MM | M | 2757.8538 | 46.14 | 7.73 | 2703.9838 | CONFECÇÃO DE CAMISA METÁLICA EM AÇO ASTM A36 COM ESPESSURA DE 8 MM - D = 800 MM | M
2306613 | CONFECÇÃO DE CAMISA METÁLICA EM AÇO ASTM A36 COM ESPESSURA DE 8 MM - D = 900 MM | M | 2773.6035 | 48.85 | 8.18 | 2716.5735 | CONFECÇÃO DE CAMISA METÁLICA EM AÇO ASTM A36 COM ESPESSURA DE 8 MM - D = 900 MM | M
2306618 | CONFECÇÃO DE CAMISA METÁLICA EM AÇO ASTM A36 COM ESPESSURA DE 9,5 MM - D = 1.000 MM | M | 4371.1866 | 51.62 | 8.64 | 4310.9266 | CONFECÇÃO DE CAMISA METÁLICA EM AÇO ASTM A36 COM ESPESSURA DE 9,5 MM - D = 1.000 MM | M
2306619 | CONFECÇÃO DE CAMISA METÁLICA EM AÇO ASTM A36 COM ESPESSURA DE 9,5 MM - D = 1.100 MM | M | 4393.6178 | 54.33 | 9.1 | 4330.1878 | CONFECÇÃO DE CAMISA METÁLICA EM AÇO ASTM A36 COM ESPESSURA DE 9,5 MM - D = 1.100 MM | M
2306620 | CONFECÇÃO DE CAMISA METÁLICA EM AÇO ASTM A36 COM ESPESSURA DE 9,5 MM - D = 1.200 MM | M | 4416.05 | 57.05 | 9.55 | 4349.45 | CONFECÇÃO DE CAMISA METÁLICA EM AÇO ASTM A36 COM ESPESSURA DE 9,5 MM - D = 1.200 MM | M
2306621 | CONFECÇÃO DE CAMISA METÁLICA EM AÇO ASTM A36 COM ESPESSURA DE 9,5 MM - D = 1.300 MM | M | 6439.4423 | 59.72 | 10 | 6369.7223 | CONFECÇÃO DE CAMISA METÁLICA EM AÇO ASTM A36 COM ESPESSURA DE 9,5 MM - D = 1.300 MM | M
2306622 | CONFECÇÃO DE CAMISA METÁLICA EM AÇO ASTM A36 COM ESPESSURA DE 9,5 MM - D = 1.400 MM | M | 6461.8735 | 62.44 | 10.45 | 6388.9835 | CONFECÇÃO DE CAMISA METÁLICA EM AÇO ASTM A36 COM ESPESSURA DE 9,5 MM - D = 1.400 MM | M
2306623 | CONFECÇÃO DE CAMISA METÁLICA EM AÇO ASTM A36 COM ESPESSURA DE 9,5 MM - D = 1.500 MM | M | 6484.3057 | 65.15 | 10.91 | 6408.2457 | CONFECÇÃO DE CAMISA METÁLICA EM AÇO ASTM A36 COM ESPESSURA DE 9,5 MM - D = 1.500 MM | M
2306617 | CONFECÇÃO DE CAMISA METÁLICA EM AÇO ASTM A36 COM ESPESSURA DE 9,5 MM - D = 900 MM | M | 3348.2499 | 48.9 | 8.19 | 3291.1599 | CONFECÇÃO DE CAMISA METÁLICA EM AÇO ASTM A36 COM ESPESSURA DE 9,5 MM - D = 900 MM | M
2306014 | CONTRAVENTAMENTO DE GRUPO DE ESTACAS SUBMERSAS EM AÇO ASTM A36 - CONFECÇÃO E INSTALAÇÃO | KG | 13.4402 | 0.08 | 1.77 | 11.5902 | CONTRAVENTAMENTO DE GRUPO DE ESTACAS SUBMERSAS EM AÇO ASTM A36 - CONFECÇÃO E INSTALAÇÃO | KG
2306700 | ESCAVAÇÃO COM PERFURATRIZ TIPO WIRTH EM ROCHA COM MÉDIA DUREZA E MÉDIA ABRASÃO - RESISTÊNCIA À COMPRESSÃO MENOR QUE 80 MPA - D = 1.000 MM | M | 2938.6926 | 2528 | 99.58 | 311.1126 | ESCAVAÇÃO COM PERFURATRIZ TIPO WIRTH EM ROCHA COM MÉDIA DUREZA E MÉDIA ABRASÃO - RESISTÊNCIA À COMPRESSÃO MENOR QUE 80 MPA - D = 1.000 MM | M
2306703 | ESCAVAÇÃO COM PERFURATRIZ TIPO WIRTH EM ROCHA COM MÉDIA DUREZA E MÉDIA ABRASÃO - RESISTÊNCIA À COMPRESSÃO MENOR QUE 80 MPA - D = 1.100 MM | M | 3031.5725 | 2585.46 | 101.84 | 344.2725 | ESCAVAÇÃO COM PERFURATRIZ TIPO WIRTH EM ROCHA COM MÉDIA DUREZA E MÉDIA ABRASÃO - RESISTÊNCIA À COMPRESSÃO MENOR QUE 80 MPA - D = 1.100 MM | M
2306706 | ESCAVAÇÃO COM PERFURATRIZ TIPO WIRTH EM ROCHA COM MÉDIA DUREZA E MÉDIA ABRASÃO - RESISTÊNCIA À COMPRESSÃO MENOR QUE 80 MPA - D = 1.200 MM | M | 3198.6256 | 2741.21 | 107.98 | 349.4356 | ESCAVAÇÃO COM PERFURATRIZ TIPO WIRTH EM ROCHA COM MÉDIA DUREZA E MÉDIA ABRASÃO - RESISTÊNCIA À COMPRESSÃO MENOR QUE 80 MPA - D = 1.200 MM | M
2306709 | ESCAVAÇÃO COM PERFURATRIZ TIPO WIRTH EM ROCHA COM MÉDIA DUREZA E MÉDIA ABRASÃO - RESISTÊNCIA À COMPRESSÃO MENOR QUE 80 MPA - D = 1.300 MM | M | 3405.7828 | 2844 | 112.02 | 449.7628 | ESCAVAÇÃO COM PERFURATRIZ TIPO WIRTH EM ROCHA COM MÉDIA DUREZA E MÉDIA ABRASÃO - RESISTÊNCIA À COMPRESSÃO MENOR QUE 80 MPA - D = 1.300 MM | M
2306712 | ESCAVAÇÃO COM PERFURATRIZ TIPO WIRTH EM ROCHA COM MÉDIA DUREZA E MÉDIA ABRASÃO - RESISTÊNCIA À COMPRESSÃO MENOR QUE 80 MPA - D = 1.400 MM | M | 3528.1852 | 2954.81 | 116.39 | 456.9852 | ESCAVAÇÃO COM PERFURATRIZ TIPO WIRTH EM ROCHA COM MÉDIA DUREZA E MÉDIA ABRASÃO - RESISTÊNCIA À COMPRESSÃO MENOR QUE 80 MPA - D = 1.400 MM | M
2306715 | ESCAVAÇÃO COM PERFURATRIZ TIPO WIRTH EM ROCHA COM MÉDIA DUREZA E MÉDIA ABRASÃO - RESISTÊNCIA À COMPRESSÃO MENOR QUE 80 MPA - D = 1.500 MM | M | 3665.1892 | 3033.6 | 119.49 | 512.0992 | ESCAVAÇÃO COM PERFURATRIZ TIPO WIRTH EM ROCHA COM MÉDIA DUREZA E MÉDIA ABRASÃO - RESISTÊNCIA À COMPRESSÃO MENOR QUE 80 MPA - D = 1.500 MM | M
2306718 | ESCAVAÇÃO COM PERFURATRIZ TIPO WIRTH EM ROCHA COM MÉDIA DUREZA E MÉDIA ABRASÃO - RESISTÊNCIA À COMPRESSÃO MENOR QUE 80 MPA - D = 1.600 MM | M | 3891.7571 | 3204.51 | 126.23 | 561.0171 | ESCAVAÇÃO COM PERFURATRIZ TIPO WIRTH EM ROCHA COM MÉDIA DUREZA E MÉDIA ABRASÃO - RESISTÊNCIA À COMPRESSÃO MENOR QUE 80 MPA - D = 1.600 MM | M
2306721 | ESCAVAÇÃO COM PERFURATRIZ TIPO WIRTH EM ROCHA COM MÉDIA DUREZA E MÉDIA ABRASÃO - RESISTÊNCIA À COMPRESSÃO MENOR QUE 80 MPA - D = 1.700 MM | M | 4003.0505 | 3297.4 | 129.88 | 575.7705 | ESCAVAÇÃO COM PERFURATRIZ TIPO WIRTH EM ROCHA COM MÉDIA DUREZA E MÉDIA ABRASÃO - RESISTÊNCIA À COMPRESSÃO MENOR QUE 80 MPA - D = 1.700 MM | M
2306724 | ESCAVAÇÃO COM PERFURATRIZ TIPO WIRTH EM ROCHA COM MÉDIA DUREZA E MÉDIA ABRASÃO - RESISTÊNCIA À COMPRESSÃO MENOR QUE 80 MPA - D = 1.800 MM | M | 4206.2165 | 3447.28 | 135.79 | 623.1465 | ESCAVAÇÃO COM PERFURATRIZ TIPO WIRTH EM ROCHA COM MÉDIA DUREZA E MÉDIA ABRASÃO - RESISTÊNCIA À COMPRESSÃO MENOR QUE 80 MPA - D = 1.800 MM | M
2306688 | ESCAVAÇÃO COM PERFURATRIZ TIPO WIRTH EM ROCHA COM MÉDIA DUREZA E MÉDIA ABRASÃO - RESISTÊNCIA À COMPRESSÃO MENOR QUE 80 MPA - D = 600 MM | M | 2356.893 | 2068.37 | 81.47 | 207.053 | ESCAVAÇÃO COM PERFURATRIZ TIPO WIRTH EM ROCHA COM MÉDIA DUREZA E MÉDIA ABRASÃO - RESISTÊNCIA À COMPRESSÃO MENOR QUE 80 MPA - D = 600 MM | M
2306691 | ESCAVAÇÃO COM PERFURATRIZ TIPO WIRTH EM ROCHA COM MÉDIA DUREZA E MÉDIA ABRASÃO - RESISTÊNCIA À COMPRESSÃO MENOR QUE 80 MPA - D = 700 MM | M | 2473.7355 | 2146.42 | 84.55 | 242.7655 | ESCAVAÇÃO COM PERFURATRIZ TIPO WIRTH EM ROCHA COM MÉDIA DUREZA E MÉDIA ABRASÃO - RESISTÊNCIA À COMPRESSÃO MENOR QUE 80 MPA - D = 700 MM | M
2306694 | ESCAVAÇÃO COM PERFURATRIZ TIPO WIRTH EM ROCHA COM MÉDIA DUREZA E MÉDIA ABRASÃO - RESISTÊNCIA À COMPRESSÃO MENOR QUE 80 MPA - D = 800 MM | M | 2649.5914 | 2298.18 | 90.53 | 260.8814 | ESCAVAÇÃO COM PERFURATRIZ TIPO WIRTH EM ROCHA COM MÉDIA DUREZA E MÉDIA ABRASÃO - RESISTÊNCIA À COMPRESSÃO MENOR QUE 80 MPA - D = 800 MM | M
2306697 | ESCAVAÇÃO COM PERFURATRIZ TIPO WIRTH EM ROCHA COM MÉDIA DUREZA E MÉDIA ABRASÃO - RESISTÊNCIA À COMPRESSÃO MENOR QUE 80 MPA - D = 900 MM | M | 2768.3292 | 2394.95 | 94.34 | 279.0392 | ESCAVAÇÃO COM PERFURATRIZ TIPO WIRTH EM ROCHA COM MÉDIA DUREZA E MÉDIA ABRASÃO - RESISTÊNCIA À COMPRESSÃO MENOR QUE 80 MPA - D = 900 MM | M
2306701 | ESCAVAÇÃO COM PERFURATRIZ TIPO WIRTH EM ROCHA DE ALTA DUREZA E ALTA ABRASÃO - RESISTÊNCIA À COMPRESSÃO ACIMA DE 80 MPA - D = 1.000 MM | M | 4977.2782 | 3116.72 | 122.77 | 1737.7882 | ESCAVAÇÃO COM PERFURATRIZ TIPO WIRTH EM ROCHA DE ALTA DUREZA E ALTA ABRASÃO - RESISTÊNCIA À COMPRESSÃO ACIMA DE 80 MPA - D = 1.000 MM | M
2306704 | ESCAVAÇÃO COM PERFURATRIZ TIPO WIRTH EM ROCHA DE ALTA DUREZA E ALTA ABRASÃO - RESISTÊNCIA À COMPRESSÃO ACIMA DE 80 MPA - D = 1.100 MM | M | 5244.4769 | 3204.51 | 126.23 | 1913.7369 | ESCAVAÇÃO COM PERFURATRIZ TIPO WIRTH EM ROCHA DE ALTA DUREZA E ALTA ABRASÃO - RESISTÊNCIA À COMPRESSÃO ACIMA DE 80 MPA - D = 1.100 MM | M
2306707 | ESCAVAÇÃO COM PERFURATRIZ TIPO WIRTH EM ROCHA DE ALTA DUREZA E ALTA ABRASÃO - RESISTÊNCIA À COMPRESSÃO ACIMA DE 80 MPA - D = 1.200 MM | M | 5473.8835 | 3395.83 | 133.76 | 1944.2935 | ESCAVAÇÃO COM PERFURATRIZ TIPO WIRTH EM ROCHA DE ALTA DUREZA E ALTA ABRASÃO - RESISTÊNCIA À COMPRESSÃO ACIMA DE 80 MPA - D = 1.200 MM | M
2306710 | ESCAVAÇÃO COM PERFURATRIZ TIPO WIRTH EM ROCHA DE ALTA DUREZA E ALTA ABRASÃO - RESISTÊNCIA À COMPRESSÃO ACIMA DE 80 MPA - D = 1.300 MM | M | 5723.9145 | 3500.31 | 137.88 | 2085.7245 | ESCAVAÇÃO COM PERFURATRIZ TIPO WIRTH EM ROCHA DE ALTA DUREZA E ALTA ABRASÃO - RESISTÊNCIA À COMPRESSÃO ACIMA DE 80 MPA - D = 1.300 MM | M
2306713 | ESCAVAÇÃO COM PERFURATRIZ TIPO WIRTH EM ROCHA DE ALTA DUREZA E ALTA ABRASÃO - RESISTÊNCIA À COMPRESSÃO ACIMA DE 80 MPA - D = 1.400 MM | M | 5882.1798 | 3611.43 | 142.25 | 2128.4998 | ESCAVAÇÃO COM PERFURATRIZ TIPO WIRTH EM ROCHA DE ALTA DUREZA E ALTA ABRASÃO - RESISTÊNCIA À COMPRESSÃO ACIMA DE 80 MPA - D = 1.400 MM | M
2306716 | ESCAVAÇÃO COM PERFURATRIZ TIPO WIRTH EM ROCHA DE ALTA DUREZA E ALTA ABRASÃO - RESISTÊNCIA À COMPRESSÃO ACIMA DE 80 MPA - D = 1.500 MM | M | 6210.3843 | 3792 | 149.37 | 2269.0143 | ESCAVAÇÃO COM PERFURATRIZ TIPO WIRTH EM ROCHA DE ALTA DUREZA E ALTA ABRASÃO - RESISTÊNCIA À COMPRESSÃO ACIMA DE 80 MPA - D = 1.500 MM | M
2306719 | ESCAVAÇÃO COM PERFURATRIZ TIPO WIRTH EM ROCHA DE ALTA DUREZA E ALTA ABRASÃO - RESISTÊNCIA À COMPRESSÃO ACIMA DE 80 MPA - D = 1.600 MM | M | 6677.4099 | 3922.76 | 154.52 | 2600.1299 | ESCAVAÇÃO COM PERFURATRIZ TIPO WIRTH EM ROCHA DE ALTA DUREZA E ALTA ABRASÃO - RESISTÊNCIA À COMPRESSÃO ACIMA DE 80 MPA - D = 1.600 MM | M
2306722 | ESCAVAÇÃO COM PERFURATRIZ TIPO WIRTH EM ROCHA DE ALTA DUREZA E ALTA ABRASÃO - RESISTÊNCIA À COMPRESSÃO ACIMA DE 80 MPA - D = 1.700 MM | M | 6986.8679 | 4136.73 | 162.95 | 2687.1879 | ESCAVAÇÃO COM PERFURATRIZ TIPO WIRTH EM ROCHA DE ALTA DUREZA E ALTA ABRASÃO - RESISTÊNCIA À COMPRESSÃO ACIMA DE 80 MPA - D = 1.700 MM | M
2306725 | ESCAVAÇÃO COM PERFURATRIZ TIPO WIRTH EM ROCHA DE ALTA DUREZA E ALTA ABRASÃO - RESISTÊNCIA À COMPRESSÃO ACIMA DE 80 MPA - D = 1.800 MM | M | 7275.1214 | 4213.34 | 165.96 | 2895.8214 | ESCAVAÇÃO COM PERFURATRIZ TIPO WIRTH EM ROCHA DE ALTA DUREZA E ALTA ABRASÃO - RESISTÊNCIA À COMPRESSÃO ACIMA DE 80 MPA - D = 1.800 MM | M
2306689 | ESCAVAÇÃO COM PERFURATRIZ TIPO WIRTH EM ROCHA DE ALTA DUREZA E ALTA ABRASÃO - RESISTÊNCIA À COMPRESSÃO ACIMA DE 80 MPA - D = 600 MM | M | 3995.0394 | 2615.18 | 103.01 | 1276.8494 | ESCAVAÇÃO COM PERFURATRIZ TIPO WIRTH EM ROCHA DE ALTA DUREZA E ALTA ABRASÃO - RESISTÊNCIA À COMPRESSÃO ACIMA DE 80 MPA - D = 600 MM | M
2306692 | ESCAVAÇÃO COM PERFURATRIZ TIPO WIRTH EM ROCHA DE ALTA DUREZA E ALTA ABRASÃO - RESISTÊNCIA À COMPRESSÃO ACIMA DE 80 MPA - D = 700 MM | M | 4189.2477 | 2708.57 | 106.69 | 1373.9877 | ESCAVAÇÃO COM PERFURATRIZ TIPO WIRTH EM ROCHA DE ALTA DUREZA E ALTA ABRASÃO - RESISTÊNCIA À COMPRESSÃO ACIMA DE 80 MPA - D = 700 MM | M
2306695 | ESCAVAÇÃO COM PERFURATRIZ TIPO WIRTH EM ROCHA DE ALTA DUREZA E ALTA ABRASÃO - RESISTÊNCIA À COMPRESSÃO ACIMA DE 80 MPA - D = 800 MM | M | 4390.656 | 2808.89 | 110.64 | 1471.126 | ESCAVAÇÃO COM PERFURATRIZ TIPO WIRTH EM ROCHA DE ALTA DUREZA E ALTA ABRASÃO - RESISTÊNCIA À COMPRESSÃO ACIMA DE 80 MPA - D = 800 MM | M
2306698 | ESCAVAÇÃO COM PERFURATRIZ TIPO WIRTH EM ROCHA DE ALTA DUREZA E ALTA ABRASÃO - RESISTÊNCIA À COMPRESSÃO ACIMA DE 80 MPA - D = 900 MM | M | 4639.4643 | 2954.81 | 116.39 | 1568.2643 | ESCAVAÇÃO COM PERFURATRIZ TIPO WIRTH EM ROCHA DE ALTA DUREZA E ALTA ABRASÃO - RESISTÊNCIA À COMPRESSÃO ACIMA DE 80 MPA - D = 900 MM | M
2306699 | ESCAVAÇÃO COM PERFURATRIZ TIPO WIRTH EM SOLO - D = 1.000 MM | M | 480.66 | 462.44 | 18.22 | 0 | ESCAVAÇÃO COM PERFURATRIZ TIPO WIRTH EM SOLO - D = 1.000 MM | M
2306702 | ESCAVAÇÃO COM PERFURATRIZ TIPO WIRTH EM SOLO - D = 1.100 MM | M | 496.81 | 477.98 | 18.83 | 0 | ESCAVAÇÃO COM PERFURATRIZ TIPO WIRTH EM SOLO - D = 1.100 MM | M
2306705 | ESCAVAÇÃO COM PERFURATRIZ TIPO WIRTH EM SOLO - D = 1.200 MM | M | 523.19 | 503.36 | 19.83 | 0 | ESCAVAÇÃO COM PERFURATRIZ TIPO WIRTH EM SOLO - D = 1.200 MM | M
2306708 | ESCAVAÇÃO COM PERFURATRIZ TIPO WIRTH EM SOLO - D = 1.300 MM | M | 542.39 | 521.84 | 20.55 | 0 | ESCAVAÇÃO COM PERFURATRIZ TIPO WIRTH EM SOLO - D = 1.300 MM | M
2306711 | ESCAVAÇÃO COM PERFURATRIZ TIPO WIRTH EM SOLO - D = 1.400 MM | M | 563.05 | 541.71 | 21.34 | 0 | ESCAVAÇÃO COM PERFURATRIZ TIPO WIRTH EM SOLO - D = 1.400 MM | M
2306714 | ESCAVAÇÃO COM PERFURATRIZ TIPO WIRTH EM SOLO - D = 1.500 MM | M | 585.35 | 563.17 | 22.18 | 0 | ESCAVAÇÃO COM PERFURATRIZ TIPO WIRTH EM SOLO - D = 1.500 MM | M
2306717 | ESCAVAÇÃO COM PERFURATRIZ TIPO WIRTH EM SOLO - D = 1.600 MM | M | 611.07 | 587.91 | 23.16 | 0 | ESCAVAÇÃO COM PERFURATRIZ TIPO WIRTH EM SOLO - D = 1.600 MM | M
2306720 | ESCAVAÇÃO COM PERFURATRIZ TIPO WIRTH EM SOLO - D = 1.700 MM | M | 637.42 | 613.26 | 24.16 | 0 | ESCAVAÇÃO COM PERFURATRIZ TIPO WIRTH EM SOLO - D = 1.700 MM | M
2306723 | ESCAVAÇÃO COM PERFURATRIZ TIPO WIRTH EM SOLO - D = 1.800 MM | M | 651.47 | 626.78 | 24.69 | 0 | ESCAVAÇÃO COM PERFURATRIZ TIPO WIRTH EM SOLO - D = 1.800 MM | M
2306687 | ESCAVAÇÃO COM PERFURATRIZ TIPO WIRTH EM SOLO - D = 600 MM | M | 400.14 | 384.98 | 15.16 | 0 | ESCAVAÇÃO COM PERFURATRIZ TIPO WIRTH EM SOLO - D = 600 MM | M
2306690 | ESCAVAÇÃO COM PERFURATRIZ TIPO WIRTH EM SOLO - D = 700 MM | M | 418.55 | 402.69 | 15.86 | 0 | ESCAVAÇÃO COM PERFURATRIZ TIPO WIRTH EM SOLO - D = 700 MM | M
2306693 | ESCAVAÇÃO COM PERFURATRIZ TIPO WIRTH EM SOLO - D = 800 MM | M | 437.12 | 420.56 | 16.56 | 0 | ESCAVAÇÃO COM PERFURATRIZ TIPO WIRTH EM SOLO - D = 800 MM | M
2306696 | ESCAVAÇÃO COM PERFURATRIZ TIPO WIRTH EM SOLO - D = 900 MM | M | 457.41 | 440.08 | 17.33 | 0 | ESCAVAÇÃO COM PERFURATRIZ TIPO WIRTH EM SOLO - D = 900 MM | M
2306239 | ESTACA BARRETE ESCAVADA COM USO DE FLUIDO ESTABILIZANTE - CONFECÇÃO | M³ | 242.2163 | 195.17 | 14.94 | 32.1063 | ESTACA BARRETE ESCAVADA COM USO DE FLUIDO ESTABILIZANTE - CONFECÇÃO | M³
2306090 | ESTACA BROCA MANUAL D = 25 CM - CONFECÇÃO | M | 35.84 | 0.06 | 35.78 | 0 | ESTACA BROCA MANUAL D = 25 CM - CONFECÇÃO | M
2306091 | ESTACA BROCA MANUAL D = 30 CM - CONFECÇÃO | M | 47.79 | 0.09 | 47.7 | 0 | ESTACA BROCA MANUAL D = 30 CM - CONFECÇÃO | M
2306072 | ESTACA CIRCULAR TIPO ESTACÃO ESCAVADA COM USO DE FLUIDO ESTABILIZANTE - CONFECÇÃO | M³ | 770.1444 | 710.4 | 23.29 | 36.4544 | ESTACA CIRCULAR TIPO ESTACÃO ESCAVADA COM USO DE FLUIDO ESTABILIZANTE - CONFECÇÃO | M³
2306133 | ESTACA DUPLO PERFIL METÁLICO W 250 X 17,9 - COM EMENDA - FORNECIMENTO E CRAVAÇÃO | M | 548.1108 | 27.16 | 4.15 | 516.8008 | ESTACA DUPLO PERFIL METÁLICO W 250 X 17,9 - COM EMENDA - FORNECIMENTO E CRAVAÇÃO | M
2306114 | ESTACA DUPLO TRILHO TR 25 - COM EMENDA - FORNECIMENTO E CRAVAÇÃO | M | 280.2878 | 27.16 | 4.15 | 248.9778 | ESTACA DUPLO TRILHO TR 25 - COM EMENDA - FORNECIMENTO E CRAVAÇÃO | M
2306115 | ESTACA DUPLO TRILHO TR 37 - COM EMENDA - FORNECIMENTO E CRAVAÇÃO | M | 407.2293 | 28.59 | 4.37 | 374.2693 | ESTACA DUPLO TRILHO TR 37 - COM EMENDA - FORNECIMENTO E CRAVAÇÃO | M
2306116 | ESTACA DUPLO TRILHO TR 45 - COM EMENDA - FORNECIMENTO E CRAVAÇÃO | M | 484.7144 | 29.63 | 4.53 | 450.5544 | ESTACA DUPLO TRILHO TR 45 - COM EMENDA - FORNECIMENTO E CRAVAÇÃO | M
2306118 | ESTACA DUPLO TRILHO TR 57 - COM EMENDA - FORNECIMENTO E CRAVAÇÃO | M | 608.4446 | 31.04 | 4.74 | 572.6646 | ESTACA DUPLO TRILHO TR 57 - COM EMENDA - FORNECIMENTO E CRAVAÇÃO | M
2306122 | ESTACA DUPLO TRILHO TR 68 - COM EMENDA - FORNECIMENTO E CRAVAÇÃO | M | 720.3871 | 32.59 | 4.98 | 682.8171 | ESTACA DUPLO TRILHO TR 68 - COM EMENDA - FORNECIMENTO E CRAVAÇÃO | M
2306078 | ESTACA FRANKI COM FUSTE APILOADO D = 35 CM - CONFECÇÃO | M | 129.33 | 123.35 | 5.98 | 0 | ESTACA FRANKI COM FUSTE APILOADO D = 35 CM - CONFECÇÃO | M
2306080 | ESTACA FRANKI COM FUSTE APILOADO D = 40 CM - CONFECÇÃO | M | 141.08 | 134.57 | 6.51 | 0 | ESTACA FRANKI COM FUSTE APILOADO D = 40 CM - CONFECÇÃO | M
2306082 | ESTACA FRANKI COM FUSTE APILOADO D = 45 CM - CONFECÇÃO | M | 155.19 | 148.02 | 7.17 | 0 | ESTACA FRANKI COM FUSTE APILOADO D = 45 CM - CONFECÇÃO | M
2306084 | ESTACA FRANKI COM FUSTE APILOADO D = 52 CM - CONFECÇÃO | M | 180.46 | 172.12 | 8.34 | 0 | ESTACA FRANKI COM FUSTE APILOADO D = 52 CM - CONFECÇÃO | M
2306086 | ESTACA FRANKI COM FUSTE APILOADO D = 60 CM - CONFECÇÃO | M | 221.7 | 211.46 | 10.24 | 0 | ESTACA FRANKI COM FUSTE APILOADO D = 60 CM - CONFECÇÃO | M
2309088 | ESTACA FRANKI COM FUSTE APILOADO D = 70 CM - CONFECÇÃO | M | 310.38 | 296.04 | 14.34 | 0 | ESTACA FRANKI COM FUSTE APILOADO D = 70 CM - CONFECÇÃO | M
2306074 | ESTACA HÉLICE CONTÍNUA - CONFECÇÃO | M³ | 200.52 | 193.22 | 7.3 | 0 | ESTACA HÉLICE CONTÍNUA - CONFECÇÃO | M³
2306095 | ESTACA HÉLICE DE DESLOCAMENTO - CONFECÇÃO | M³ | 240.43 | 231.68 | 8.75 | 0 | ESTACA HÉLICE DE DESLOCAMENTO - CONFECÇÃO | M³
2306132 | ESTACA PERFIL METÁLICO W 150 X 22,5 (H) - FORNECIMENTO E CRAVAÇÃO | M | 352.1548 | 24.44 | 3.73 | 323.9848 | ESTACA PERFIL METÁLICO W 150 X 22,5 (H) - FORNECIMENTO E CRAVAÇÃO | M
2306015 | ESTACA PRANCHA METÁLICA - FORNECIMENTO E CRAVAÇÃO ATÉ 12 METROS | KG | 9.2109 | 0.22 | 0.01 | 8.9809 | ESTACA PRANCHA METÁLICA - FORNECIMENTO E CRAVAÇÃO ATÉ 12 METROS | KG
2306019 | ESTACA PRANCHA METÁLICA COM APOIO DE FLUTUANTE - FORNECIMENTO E CRAVAÇÃO DE 12 METROS | KG | 9.8109 | 0.81 | 0.02 | 8.9809 | ESTACA PRANCHA METÁLICA COM APOIO DE FLUTUANTE - FORNECIMENTO E CRAVAÇÃO DE 12 METROS | KG
2306018 | ESTACA PRANCHA METÁLICA COM APOIO DE FLUTUANTE E UTILIZAÇÃO DE 10 VEZES - FORNECIMENTO, CRAVAÇÃO ATÉ 12 METROS | KG | 2.1674 | 1.21 | 0.03 | 0.92742 | ESTACA PRANCHA METÁLICA COM APOIO DE FLUTUANTE E UTILIZAÇÃO DE 10 VEZES - FORNECIMENTO, CRAVAÇÃO ATÉ 12 METROS | KG
2306016 | ESTACA PRANCHA METÁLICA COM UTILIZAÇÃO DE 10 VEZES - FORNECIMENTO, CRAVAÇÃO ATÉ 12 METROS | KG | 1.2574 | 0.33 | 0.01 | 0.91742 | ESTACA PRANCHA METÁLICA COM UTILIZAÇÃO DE 10 VEZES - FORNECIMENTO, CRAVAÇÃO ATÉ 12 METROS | KG
2305999 | ESTACA PRÉ-MOLDADA DE CONCRETO ARMADO CENTRIFUGADO COM COMPRESSÃO ADMISSÍVEL DE 100 T - SEM EMENDA - FORNECIMENTO E CRAVAÇÃO | M | 279.0928 | 41.91 | 6.96 | 230.2228 | ESTACA PRÉ-MOLDADA DE CONCRETO ARMADO CENTRIFUGADO COM COMPRESSÃO ADMISSÍVEL DE 100 T - SEM EMENDA - FORNECIMENTO E CRAVAÇÃO | M
2306000 | ESTACA PRÉ-MOLDADA DE CONCRETO ARMADO CENTRIFUGADO COM COMPRESSÃO ADMISSÍVEL DE 125 T - SEM EMENDA - FORNECIMENTO E CRAVAÇÃO | M | 332.5729 | 43.46 | 7.22 | 281.8929 | ESTACA PRÉ-MOLDADA DE CONCRETO ARMADO CENTRIFUGADO COM COMPRESSÃO ADMISSÍVEL DE 125 T - SEM EMENDA - FORNECIMENTO E CRAVAÇÃO | M
2306001 | ESTACA PRÉ-MOLDADA DE CONCRETO ARMADO CENTRIFUGADO COM COMPRESSÃO ADMISSÍVEL DE 170 T - SEM EMENDA - FORNECIMENTO E CRAVAÇÃO | M | 504.4298 | 49.93 | 8.3 | 446.1998 | ESTACA PRÉ-MOLDADA DE CONCRETO ARMADO CENTRIFUGADO COM COMPRESSÃO ADMISSÍVEL DE 170 T - SEM EMENDA - FORNECIMENTO E CRAVAÇÃO | M
2306002 | ESTACA PRÉ-MOLDADA DE CONCRETO ARMADO CENTRIFUGADO COM COMPRESSÃO ADMISSÍVEL DE 230 T - SEM EMENDA - FORNECIMENTO E CRAVAÇÃO | M | 547.7461 | 61.76 | 10.26 | 475.7261 | ESTACA PRÉ-MOLDADA DE CONCRETO ARMADO CENTRIFUGADO COM COMPRESSÃO ADMISSÍVEL DE 230 T - SEM EMENDA - FORNECIMENTO E CRAVAÇÃO | M
2306003 | ESTACA PRÉ-MOLDADA DE CONCRETO ARMADO CENTRIFUGADO COM COMPRESSÃO ADMISSÍVEL DE 300 T - SEM EMENDA - FORNECIMENTO E CRAVAÇÃO | M | 783.1381 | 78.22 | 13 | 691.9181 | ESTACA PRÉ-MOLDADA DE CONCRETO ARMADO CENTRIFUGADO COM COMPRESSÃO ADMISSÍVEL DE 300 T - SEM EMENDA - FORNECIMENTO E CRAVAÇÃO | M
2305997 | ESTACA PRÉ-MOLDADA DE CONCRETO ARMADO CENTRIFUGADO COM COMPRESSÃO ADMISSÍVEL DE 55 T - SEM EMENDA - FORNECIMENTO E CRAVAÇÃO | M | 194.4717 | 33.52 | 5.57 | 155.3817 | ESTACA PRÉ-MOLDADA DE CONCRETO ARMADO CENTRIFUGADO COM COMPRESSÃO ADMISSÍVEL DE 55 T - SEM EMENDA - FORNECIMENTO E CRAVAÇÃO | M
2305998 | ESTACA PRÉ-MOLDADA DE CONCRETO ARMADO CENTRIFUGADO COM COMPRESSÃO ADMISSÍVEL DE 80 T - SEM EMENDA - FORNECIMENTO E CRAVAÇÃO | M | 252.1679 | 37.25 | 6.19 | 208.7279 | ESTACA PRÉ-MOLDADA DE CONCRETO ARMADO CENTRIFUGADO COM COMPRESSÃO ADMISSÍVEL DE 80 T - SEM EMENDA - FORNECIMENTO E CRAVAÇÃO | M
2306101 | ESTACA PRÉ-MOLDADA DE CONCRETO PROTENDIDO 15 X 15 CM - PRODUZIDA - SEM EMENDA - CRAVAÇÃO | M | 78.5822 | 29.33 | 4.87 | 44.3822 | ESTACA PRÉ-MOLDADA DE CONCRETO PROTENDIDO 15 X 15 CM - PRODUZIDA - SEM EMENDA - CRAVAÇÃO | M
2306102 | ESTACA PRÉ-MOLDADA DE CONCRETO PROTENDIDO 17 X 17 CM - PRODUZIDA - SEM EMENDA - CRAVAÇÃO | M | 83.3152 | 30.48 | 5.06 | 47.7752 | ESTACA PRÉ-MOLDADA DE CONCRETO PROTENDIDO 17 X 17 CM - PRODUZIDA - SEM EMENDA - CRAVAÇÃO | M
2306103 | ESTACA PRÉ-MOLDADA DE CONCRETO PROTENDIDO 20 X 20 CM - PRODUZIDA - SEM EMENDA - CRAVAÇÃO | M | 94.5358 | 31.29 | 5.2 | 58.0458 | ESTACA PRÉ-MOLDADA DE CONCRETO PROTENDIDO 20 X 20 CM - PRODUZIDA - SEM EMENDA - CRAVAÇÃO | M
2306104 | ESTACA PRÉ-MOLDADA DE CONCRETO PROTENDIDO 21 X 21 CM - PRODUZIDA - SEM EMENDA - CRAVAÇÃO | M | 100.8481 | 32.15 | 5.34 | 63.3581 | ESTACA PRÉ-MOLDADA DE CONCRETO PROTENDIDO 21 X 21 CM - PRODUZIDA - SEM EMENDA - CRAVAÇÃO | M
2306105 | ESTACA PRÉ-MOLDADA DE CONCRETO PROTENDIDO 23 X 23 CM - PRODUZIDA - SEM EMENDA - CRAVAÇÃO | M | 106.9059 | 33.52 | 5.57 | 67.8159 | ESTACA PRÉ-MOLDADA DE CONCRETO PROTENDIDO 23 X 23 CM - PRODUZIDA - SEM EMENDA - CRAVAÇÃO | M
2306106 | ESTACA PRÉ-MOLDADA DE CONCRETO PROTENDIDO 25 X 25 CM - PRODUZIDA - SEM EMENDA - CRAVAÇÃO | M | 116.477 | 34.51 | 5.73 | 76.237 | ESTACA PRÉ-MOLDADA DE CONCRETO PROTENDIDO 25 X 25 CM - PRODUZIDA - SEM EMENDA - CRAVAÇÃO | M
2306107 | ESTACA PRÉ-MOLDADA DE CONCRETO PROTENDIDO 26 X 26 CM - PRODUZIDA - SEM EMENDA - CRAVAÇÃO | M | 119.7911 | 35.56 | 5.91 | 78.3211 | ESTACA PRÉ-MOLDADA DE CONCRETO PROTENDIDO 26 X 26 CM - PRODUZIDA - SEM EMENDA - CRAVAÇÃO | M
2306269 | ESTACA PRÉ-MOLDADA DE CONCRETO PROTENDIDO 30 X 30 CM - PRODUZIDA - SEM EMENDA - CRAVAÇÃO | M | 135.0513 | 37.25 | 6.19 | 91.6113 | ESTACA PRÉ-MOLDADA DE CONCRETO PROTENDIDO 30 X 30 CM - PRODUZIDA - SEM EMENDA - CRAVAÇÃO | M
2306270 | ESTACA PRÉ-MOLDADA DE CONCRETO PROTENDIDO 33 X 33 CM - PRODUZIDA - SEM EMENDA - CRAVAÇÃO | M | 151.6548 | 40.46 | 6.72 | 104.4748 | ESTACA PRÉ-MOLDADA DE CONCRETO PROTENDIDO 33 X 33 CM - PRODUZIDA - SEM EMENDA - CRAVAÇÃO | M
2306271 | ESTACA PRÉ-MOLDADA DE CONCRETO PROTENDIDO 35 X 35 CM - PRODUZIDA - SEM EMENDA - CRAVAÇÃO | M | 166.7562 | 41.91 | 6.96 | 117.8862 | ESTACA PRÉ-MOLDADA DE CONCRETO PROTENDIDO 35 X 35 CM - PRODUZIDA - SEM EMENDA - CRAVAÇÃO | M
2306272 | ESTACA PRÉ-MOLDADA DE CONCRETO PROTENDIDO 38 X 38 CM - PRODUZIDA - SEM EMENDA - CRAVAÇÃO | M | 176.2937 | 43.46 | 7.22 | 125.6137 | ESTACA PRÉ-MOLDADA DE CONCRETO PROTENDIDO 38 X 38 CM - PRODUZIDA - SEM EMENDA - CRAVAÇÃO | M
2306273 | ESTACA PRÉ-MOLDADA DE CONCRETO PROTENDIDO 40 X 40 CM - PRODUZIDA - SEM EMENDA - CRAVAÇÃO | M | 197.3442 | 46.01 | 7.65 | 143.6842 | ESTACA PRÉ-MOLDADA DE CONCRETO PROTENDIDO 40 X 40 CM - PRODUZIDA - SEM EMENDA - CRAVAÇÃO | M
2306274 | ESTACA PRÉ-MOLDADA DE CONCRETO PROTENDIDO 42 X 42 CM - PRODUZIDA - SEM EMENDA - CRAVAÇÃO | M | 212.2069 | 47.89 | 7.96 | 156.3569 | ESTACA PRÉ-MOLDADA DE CONCRETO PROTENDIDO 42 X 42 CM - PRODUZIDA - SEM EMENDA - CRAVAÇÃO | M
2306275 | ESTACA PRÉ-MOLDADA DE CONCRETO PROTENDIDO 45 X 45 CM - PRODUZIDA - SEM EMENDA - CRAVAÇÃO | M | 246.0058 | 49.93 | 8.3 | 187.7758 | ESTACA PRÉ-MOLDADA DE CONCRETO PROTENDIDO 45 X 45 CM - PRODUZIDA - SEM EMENDA - CRAVAÇÃO | M
2306100 | ESTACA PRÉ-MOLDADA DE CONCRETO PROTENDIDO COM COMPRESSÃO ADMISSÍVEL DE 100 T - COMERCIAL - SEM EMENDA - FORNECIMENTO E CRAVAÇÃO | M | 230.7953 | 58.67 | 9.75 | 162.3753 | ESTACA PRÉ-MOLDADA DE CONCRETO PROTENDIDO COM COMPRESSÃO ADMISSÍVEL DE 100 T - COMERCIAL - SEM EMENDA - FORNECIMENTO E CRAVAÇÃO | M
2306004 | ESTACA PRÉ-MOLDADA DE CONCRETO PROTENDIDO COM COMPRESSÃO ADMISSÍVEL DE 25 T - COMERCIAL - SEM EMENDA - FORNECIMENTO E CRAVAÇÃO | M | 94.4578 | 29.33 | 4.87 | 60.2578 | ESTACA PRÉ-MOLDADA DE CONCRETO PROTENDIDO COM COMPRESSÃO ADMISSÍVEL DE 25 T - COMERCIAL - SEM EMENDA - FORNECIMENTO E CRAVAÇÃO | M
2306097 | ESTACA PRÉ-MOLDADA DE CONCRETO PROTENDIDO COM COMPRESSÃO ADMISSÍVEL DE 35 T - COMERCIAL - SEM EMENDA - FORNECIMENTO E CRAVAÇÃO | M | 113.4373 | 31.71 | 5.27 | 76.4573 | ESTACA PRÉ-MOLDADA DE CONCRETO PROTENDIDO COM COMPRESSÃO ADMISSÍVEL DE 35 T - COMERCIAL - SEM EMENDA - FORNECIMENTO E CRAVAÇÃO | M
2306098 | ESTACA PRÉ-MOLDADA DE CONCRETO PROTENDIDO COM COMPRESSÃO ADMISSÍVEL DE 60 T - COMERCIAL - SEM EMENDA - FORNECIMENTO E CRAVAÇÃO | M | 138.8949 | 31.71 | 5.27 | 101.9149 | ESTACA PRÉ-MOLDADA DE CONCRETO PROTENDIDO COM COMPRESSÃO ADMISSÍVEL DE 60 T - COMERCIAL - SEM EMENDA - FORNECIMENTO E CRAVAÇÃO | M
2306007 | ESTACA PRÉ-MOLDADA DE CONCRETO PROTENDIDO COM COMPRESSÃO ADMISSÍVEL DE 75 T - COMERCIAL - SEM EMENDA - FORNECIMENTO E CRAVAÇÃO | M | 197.9457 | 46.93 | 7.8 | 143.2157 | ESTACA PRÉ-MOLDADA DE CONCRETO PROTENDIDO COM COMPRESSÃO ADMISSÍVEL DE 75 T - COMERCIAL - SEM EMENDA - FORNECIMENTO E CRAVAÇÃO | M
2306067 | ESTACA RAIZ PERFURADA NA ROCHA COM D = 16 CM - CONFECÇÃO | M | 442.7799 | 381.3 | 45.36 | 16.1199 | ESTACA RAIZ PERFURADA NA ROCHA COM D = 16 CM - CONFECÇÃO | M
2306068 | ESTACA RAIZ PERFURADA NA ROCHA COM D = 20 CM - CONFECÇÃO | M | 561.4002 | 477.08 | 56.88 | 27.4402 | ESTACA RAIZ PERFURADA NA ROCHA COM D = 20 CM - CONFECÇÃO | M
2306069 | ESTACA RAIZ PERFURADA NA ROCHA COM D = 25 CM - CONFECÇÃO | M | 762.0016 | 636.8 | 76.04 | 49.1616 | ESTACA RAIZ PERFURADA NA ROCHA COM D = 25 CM - CONFECÇÃO | M
2306070 | ESTACA RAIZ PERFURADA NA ROCHA COM D = 31 CM - CONFECÇÃO | M | 1224.6926 | 1053.63 | 101.66 | 69.4026 | ESTACA RAIZ PERFURADA NA ROCHA COM D = 31 CM - CONFECÇÃO | M
2306071 | ESTACA RAIZ PERFURADA NA ROCHA COM D = 40 CM - CONFECÇÃO | M | 1843.7196 | 1583.27 | 152.83 | 107.6196 | ESTACA RAIZ PERFURADA NA ROCHA COM D = 40 CM - CONFECÇÃO | M
2306181 | ESTACA RAIZ PERFURADA NA ROCHA COM D = 45 CM - CONFECÇÃO | M | 1843.4745 | 1585.21 | 153.13 | 105.1345 | ESTACA RAIZ PERFURADA NA ROCHA COM D = 45 CM - CONFECÇÃO | M
2306062 | ESTACA RAIZ PERFURADA NO SOLO COM D = 16 CM - CONFECÇÃO | M | 74.7026 | 51.52 | 12.19 | 10.9926 | ESTACA RAIZ PERFURADA NO SOLO COM D = 16 CM - CONFECÇÃO | M
2306063 | ESTACA RAIZ PERFURADA NO SOLO COM D = 20 CM - CONFECÇÃO | M | 91.039 | 59.63 | 14.05 | 17.359 | ESTACA RAIZ PERFURADA NO SOLO COM D = 20 CM - CONFECÇÃO | M
2306064 | ESTACA RAIZ PERFURADA NO SOLO COM D = 25 CM - CONFECÇÃO | M | 113.4513 | 69.74 | 16.54 | 27.1713 | ESTACA RAIZ PERFURADA NO SOLO COM D = 25 CM - CONFECÇÃO | M
2306065 | ESTACA RAIZ PERFURADA NO SOLO COM D = 31 CM - CONFECÇÃO | M | 148.1698 | 86.61 | 20.37 | 41.1898 | ESTACA RAIZ PERFURADA NO SOLO COM D = 31 CM - CONFECÇÃO | M
2306066 | ESTACA RAIZ PERFURADA NO SOLO COM D = 40 CM - CONFECÇÃO | M | 211.0117 | 116.27 | 27.05 | 67.6917 | ESTACA RAIZ PERFURADA NO SOLO COM D = 40 CM - CONFECÇÃO | M
2306180 | ESTACA RAIZ PERFURADA NO SOLO COM D = 45 CM - CONFECÇÃO | M | 240.0006 | 126.14 | 28.73 | 85.1306 | ESTACA RAIZ PERFURADA NO SOLO COM D = 45 CM - CONFECÇÃO | M
2306009 | ESTACA STRAUSS D = 25 CM - CONFECÇÃO | M | 14.68 | 8.71 | 5.97 | 0 | ESTACA STRAUSS D = 25 CM - CONFECÇÃO | M
2306010 | ESTACA STRAUSS D = 32 CM - CONFECÇÃO | M | 18.29 | 10.85 | 7.44 | 0 | ESTACA STRAUSS D = 32 CM - CONFECÇÃO | M
2306011 | ESTACA STRAUSS D = 38 CM - CONFECÇÃO | M | 20.84 | 12.36 | 8.48 | 0 | ESTACA STRAUSS D = 38 CM - CONFECÇÃO | M
2306012 | ESTACA STRAUSS D = 45 CM - CONFECÇÃO | M | 24.39 | 14.47 | 9.92 | 0 | ESTACA STRAUSS D = 45 CM - CONFECÇÃO | M
2306108 | ESTACA TRILHO TR 25 - FORNECIMENTO E CRAVAÇÃO | M | 150.6875 | 24.44 | 3.73 | 122.5175 | ESTACA TRILHO TR 25 - FORNECIMENTO E CRAVAÇÃO | M
2306110 | ESTACA TRILHO TR 37 - FORNECIMENTO E CRAVAÇÃO | M | 214.4173 | 25.73 | 3.93 | 184.7573 | ESTACA TRILHO TR 37 - FORNECIMENTO E CRAVAÇÃO | M
2306111 | ESTACA TRILHO TR 45 - FORNECIMENTO E CRAVAÇÃO | M | 252.8471 | 26.67 | 4.07 | 222.1071 | ESTACA TRILHO TR 45 - FORNECIMENTO E CRAVAÇÃO | M
2306112 | ESTACA TRILHO TR 57 - FORNECIMENTO E CRAVAÇÃO | M | 314.5749 | 27.94 | 4.27 | 282.3649 | ESTACA TRILHO TR 57 - FORNECIMENTO E CRAVAÇÃO | M
2306113 | ESTACA TRILHO TR 68 - FORNECIMENTO E CRAVAÇÃO | M | 370.4734 | 29.33 | 4.48 | 336.6634 | ESTACA TRILHO TR 68 - FORNECIMENTO E CRAVAÇÃO | M
2306123 | ESTACA TRIPLO TRILHO TR 25 - COM EMENDA - FORNECIMENTO E CRAVAÇÃO | M | 408.6864 | 30.56 | 4.67 | 373.4564 | ESTACA TRIPLO TRILHO TR 25 - COM EMENDA - FORNECIMENTO E CRAVAÇÃO | M
2306124 | ESTACA TRIPLO TRILHO TR 37 - COM EMENDA - FORNECIMENTO E CRAVAÇÃO | M | 598.484 | 32.16 | 4.91 | 561.414 | ESTACA TRIPLO TRILHO TR 37 - COM EMENDA - FORNECIMENTO E CRAVAÇÃO | M
2306125 | ESTACA TRIPLO TRILHO TR 45 - COM EMENDA - FORNECIMENTO E CRAVAÇÃO | M | 714.2616 | 33.33 | 5.09 | 675.8416 | ESTACA TRIPLO TRILHO TR 45 - COM EMENDA - FORNECIMENTO E CRAVAÇÃO | M
2306126 | ESTACA TRIPLO TRILHO TR 57 - COM EMENDA - FORNECIMENTO E CRAVAÇÃO | M | 899.2423 | 34.92 | 5.33 | 858.9923 | ESTACA TRIPLO TRILHO TR 57 - COM EMENDA - FORNECIMENTO E CRAVAÇÃO | M
2306127 | ESTACA TRIPLO TRILHO TR 68 - COM EMENDA - FORNECIMENTO E CRAVAÇÃO | M | 1066.4853 | 36.67 | 5.6 | 1024.2153 | ESTACA TRIPLO TRILHO TR 68 - COM EMENDA - FORNECIMENTO E CRAVAÇÃO | M
2306300 | FABRICAÇÃO DE ESTACA PRÉ-MOLDADA DE CONCRETO PROTENDIDA SEÇÃO 15 X 15 CM | M | 39.134 | 0.91 | 0.65 | 37.574 | FABRICAÇÃO DE ESTACA PRÉ-MOLDADA DE CONCRETO PROTENDIDA SEÇÃO 15 X 15 CM | M
2306301 | FABRICAÇÃO DE ESTACA PRÉ-MOLDADA DE CONCRETO PROTENDIDA SEÇÃO 17 X 17 CM | M | 41.8752 | 1.08 | 0.78 | 40.0152 | FABRICAÇÃO DE ESTACA PRÉ-MOLDADA DE CONCRETO PROTENDIDA SEÇÃO 17 X 17 CM | M
2306302 | FABRICAÇÃO DE ESTACA PRÉ-MOLDADA DE CONCRETO PROTENDIDA SEÇÃO 20 X 20 CM | M | 50.6324 | 1.08 | 0.78 | 48.7724 | FABRICAÇÃO DE ESTACA PRÉ-MOLDADA DE CONCRETO PROTENDIDA SEÇÃO 20 X 20 CM | M
2306303 | FABRICAÇÃO DE ESTACA PRÉ-MOLDADA DE CONCRETO PROTENDIDA SEÇÃO 21 X 21 CM | M | 55.2329 | 1.08 | 0.78 | 53.3729 | FABRICAÇÃO DE ESTACA PRÉ-MOLDADA DE CONCRETO PROTENDIDA SEÇÃO 21 X 21 CM | M
2306304 | FABRICAÇÃO DE ESTACA PRÉ-MOLDADA DE CONCRETO PROTENDIDA SEÇÃO 23 X 23 CM | M | 58.807 | 1.33 | 0.97 | 56.507 | FABRICAÇÃO DE ESTACA PRÉ-MOLDADA DE CONCRETO PROTENDIDA SEÇÃO 23 X 23 CM | M
2306305 | FABRICAÇÃO DE ESTACA PRÉ-MOLDADA DE CONCRETO PROTENDIDA SEÇÃO 25 X 25 CM | M | 65.9498 | 1.33 | 0.97 | 63.6498 | FABRICAÇÃO DE ESTACA PRÉ-MOLDADA DE CONCRETO PROTENDIDA SEÇÃO 25 X 25 CM | M
2306306 | FABRICAÇÃO DE ESTACA PRÉ-MOLDADA DE CONCRETO PROTENDIDA SEÇÃO 26 X 26 CM | M | 67.5846 | 1.33 | 0.97 | 65.2846 | FABRICAÇÃO DE ESTACA PRÉ-MOLDADA DE CONCRETO PROTENDIDA SEÇÃO 26 X 26 CM | M
2306307 | FABRICAÇÃO DE ESTACA PRÉ-MOLDADA DE CONCRETO PROTENDIDA SEÇÃO 30 X 30 CM | M | 78.4499 | 1.76 | 1.29 | 75.3999 | FABRICAÇÃO DE ESTACA PRÉ-MOLDADA DE CONCRETO PROTENDIDA SEÇÃO 30 X 30 CM | M
2306308 | FABRICAÇÃO DE ESTACA PRÉ-MOLDADA DE CONCRETO PROTENDIDA SEÇÃO 33 X 33 CM | M | 89.1218 | 1.76 | 1.29 | 86.0718 | FABRICAÇÃO DE ESTACA PRÉ-MOLDADA DE CONCRETO PROTENDIDA SEÇÃO 33 X 33 CM | M
2306309 | FABRICAÇÃO DE ESTACA PRÉ-MOLDADA DE CONCRETO PROTENDIDA SEÇÃO 35 X 35 CM | M | 100.5966 | 1.76 | 1.29 | 97.5466 | FABRICAÇÃO DE ESTACA PRÉ-MOLDADA DE CONCRETO PROTENDIDA SEÇÃO 35 X 35 CM | M
2306310 | FABRICAÇÃO DE ESTACA PRÉ-MOLDADA DE CONCRETO PROTENDIDA SEÇÃO 38 X 38 CM | M | 106.4383 | 1.76 | 1.29 | 103.3883 | FABRICAÇÃO DE ESTACA PRÉ-MOLDADA DE CONCRETO PROTENDIDA SEÇÃO 38 X 38 CM | M
2306311 | FABRICAÇÃO DE ESTACA PRÉ-MOLDADA DE CONCRETO PROTENDIDA SEÇÃO 40 X 40 CM | M | 122.0345 | 2.61 | 1.94 | 117.4845 | FABRICAÇÃO DE ESTACA PRÉ-MOLDADA DE CONCRETO PROTENDIDA SEÇÃO 40 X 40 CM | M
2306312 | FABRICAÇÃO DE ESTACA PRÉ-MOLDADA DE CONCRETO PROTENDIDA SEÇÃO 42 X 42 CM | M | 132.6709 | 2.61 | 1.94 | 128.1209 | FABRICAÇÃO DE ESTACA PRÉ-MOLDADA DE CONCRETO PROTENDIDA SEÇÃO 42 X 42 CM | M
2306313 | FABRICAÇÃO DE ESTACA PRÉ-MOLDADA DE CONCRETO PROTENDIDA SEÇÃO 45 X 45 CM | M | 159.8391 | 2.61 | 1.94 | 155.2891 | FABRICAÇÃO DE ESTACA PRÉ-MOLDADA DE CONCRETO PROTENDIDA SEÇÃO 45 X 45 CM | M
2306013 | GABARITO DE CRAVAÇÃO DE ESTACAS SUBMERSAS EM AÇO ASTM A36 - CONFECÇÃO E INSTALAÇÃO | KG | 13.3502 | 0 | 1.76 | 11.5902 | GABARITO DE CRAVAÇÃO DE ESTACAS SUBMERSAS EM AÇO ASTM A36 - CONFECÇÃO E INSTALAÇÃO | KG
2306243 | MURO GUIA PARA ESTACA BARRETE COM DUAS CORTINAS DE 10 X 110 CM | M | 521.6431 | 0 | 0 | 521.6431 | MURO GUIA PARA ESTACA BARRETE COM DUAS CORTINAS DE 10 X 110 CM | M
2408149 | ESTRUTURA EM CHAPA DE AÇO ASTM A36 CORTE, SOLDA E MONTAGEM - FORNECIMENTO E INSTALAÇÃO | KG | 16.7009 | 1.55 | 3.19 | 11.9609 | ESTRUTURA EM CHAPA DE AÇO ASTM A36 CORTE, SOLDA E MONTAGEM - FORNECIMENTO E INSTALAÇÃO | KG
2407972 | FORNECIMENTO E APLICAÇÃO DE ADESIVO ESTRUTURAL À BASE DE RESINA EPÓXI | KG | 52.0267 | 0 | 8.16 | 43.8667 | FORNECIMENTO E APLICAÇÃO DE ADESIVO ESTRUTURAL À BASE DE RESINA EPÓXI | KG
2408075 | JATEAMENTO ABRASIVO EM CHAPA DE AÇO POR ESTEIRA CONTÍNUA | M² | 4.3629 | 4.19 | 0.17 | 0.0029229 | JATEAMENTO ABRASIVO EM CHAPA DE AÇO POR ESTEIRA CONTÍNUA | M²
2408069 | JATEAMENTO DE CHAPA DE AÇO COM O USO DE GRANALHAS DE AÇO GRAU SA2 | M² | 5.4054 | 3.64 | 0 | 1.7654 | JATEAMENTO DE CHAPA DE AÇO COM O USO DE GRANALHAS DE AÇO GRAU SA2 | M²
2419790 | JATEAMENTO DE CHAPA DE AÇO COM O USO DE GRANALHAS DE AÇO GRAU SA2 1/2 | M² | 9.7568 | 6.58 | 0 | 3.1768 | JATEAMENTO DE CHAPA DE AÇO COM O USO DE GRANALHAS DE AÇO GRAU SA2 1/2 | M²
2408068 | JATEAMENTO DE CHAPA DE AÇO COM O USO DE GRANALHAS DE AÇO GRAU SA3 | M² | 15.2146 | 10.24 | 0 | 4.9746 | JATEAMENTO DE CHAPA DE AÇO COM O USO DE GRANALHAS DE AÇO GRAU SA3 | M²
2419705 | PINTURA COM EPÓXI DE DOIS COMPONENTES COM PISTOLA A AR COMPRIMIDO, UMA DEMÃO, ESPESSURA DE ATÉ 120 µM | M² | 8.8362 | 0.09 | 0.89 | 7.8562 | PINTURA COM EPÓXI DE DOIS COMPONENTES COM PISTOLA A AR COMPRIMIDO, UMA DEMÃO, ESPESSURA DE ATÉ 120 µM | M²
2419704 | PINTURA COM PRIMER EPÓXI DE DOIS COMPONENTES COM PISTOLA A AR COMPRIMIDO, UMA DEMÃO, ESPESSURA DE ATÉ 70 µM | M² | 11.1133 | 0.09 | 0.89 | 10.1333 | PINTURA COM PRIMER EPÓXI DE DOIS COMPONENTES COM PISTOLA A AR COMPRIMIDO, UMA DEMÃO, ESPESSURA DE ATÉ 70 µM | M²
2419703 | PINTURA COM TINTA ANTICORROSIVA À BASE DE EPÓXI POLIAMIDA DE DOIS COMPONENTES COM PISTOLA A AR COMPRIMIDO, UMA DEMÃO, ESPESSURA DE ATÉ 150 µM | M² | 12.8997 | 0.09 | 0.89 | 11.9197 | PINTURA COM TINTA ANTICORROSIVA À BASE DE EPÓXI POLIAMIDA DE DOIS COMPONENTES COM PISTOLA A AR COMPRIMIDO, UMA DEMÃO, ESPESSURA DE ATÉ 150 µM | M²
2408080 | PINTURA DE ACABAMENTO COM ESMALTE EPÓXI COM PISTOLA A AR COMPRIMIDO, UMA DEMÃO, ESPESSURA DE ATÉ 40 µM | M² | 6.5323 | 0.09 | 0.89 | 5.5523 | PINTURA DE ACABAMENTO COM ESMALTE EPÓXI COM PISTOLA A AR COMPRIMIDO, UMA DEMÃO, ESPESSURA DE ATÉ 40 µM | M²
2408078 | PINTURA DE ACABAMENTO COM ESMALTE SINTÉTICO COM PISTOLA A AR COMPRIMIDO, UMA DEMÃO, ESPESSURA DE ATÉ 30 µM | M² | 2.4984 | 0.09 | 0.89 | 1.5184 | PINTURA DE ACABAMENTO COM ESMALTE SINTÉTICO COM PISTOLA A AR COMPRIMIDO, UMA DEMÃO, ESPESSURA DE ATÉ 30 µM | M²
2408077 | PINTURA DE FUNDO COM TINTA ALQUÍDICA COM PISTOLA A AR COMPRIMIDO, UMA DEMÃO, ESPESSURA DE ATÉ 30 µM | M² | 5.2496 | 0.09 | 0.89 | 4.2696 | PINTURA DE FUNDO COM TINTA ALQUÍDICA COM PISTOLA A AR COMPRIMIDO, UMA DEMÃO, ESPESSURA DE ATÉ 30 µM | M²
2408079 | PINTURA DE FUNDO COM TINTA EPÓXI COM PISTOLA A AR COMPRIMIDO, UMA DEMÃO, ESPESSURA DE ATÉ 120 µM | M² | 25.3305 | 0.09 | 0.89 | 24.3505 | PINTURA DE FUNDO COM TINTA EPÓXI COM PISTOLA A AR COMPRIMIDO, UMA DEMÃO, ESPESSURA DE ATÉ 120 µM | M²
2408076 | PINTURA SHOP PRIMER EM CHAPA DE AÇO POR ESTEIRA CONTÍNUA | M² | 8.4193 | 3.92 | 1.34 | 3.1593 | PINTURA SHOP PRIMER EM CHAPA DE AÇO POR ESTEIRA CONTÍNUA | M²
2408057 | SOLDA ELÉTRICA DE PERFIS METÁLICOS E CHAPAS DE AÇO COM ELETRODO E60XX | KG | 96.3648 | 30.21 | 40.94 | 25.2148 | SOLDA ELÉTRICA DE PERFIS METÁLICOS E CHAPAS DE AÇO COM ELETRODO E60XX | KG
2408058 | SOLDA ELÉTRICA DE PERFIS METÁLICOS E CHAPAS DE AÇO COM ELETRODO E70XX | KG | 59.9625 | 14.48 | 19.63 | 25.8525 | SOLDA ELÉTRICA DE PERFIS METÁLICOS E CHAPAS DE AÇO COM ELETRODO E70XX | KG
2419789 | TRATAMENTO EM CHAPA DE AÇO POR ESTEIRA CONTÍNUA | M² | 7.5596 | 2.14 | 0.16 | 5.2596 | TRATAMENTO EM CHAPA DE AÇO POR ESTEIRA CONTÍNUA | M²
2607183 | ALINHAMENTO MANUAL DA GRADE DO AMV PARA QUALQUER ABERTURA E QUALQUER BITOLA | UN | 279.05 | 0 | 279.05 | 0 | ALINHAMENTO MANUAL DA GRADE DO AMV PARA QUALQUER ABERTURA E QUALQUER BITOLA | UN
2607207 | LANÇAMENTO MANUAL DE LASTRO EM AMV COM DESCARGA DA BRITA POR CAMINHÃO | M³ | 133.0339 | 0 | 7.44 | 125.5939 | LANÇAMENTO MANUAL DE LASTRO EM AMV COM DESCARGA DA BRITA POR CAMINHÃO | M³
2607206 | LANÇAMENTO MECÂNICO DE LASTRO EM AMV COM DESCARGA DA BRITA POR CAMINHÃO E ESPALHAMENTO COM CARREGADEIRA DE PNEUS | M³ | 129.0339 | 2.89 | 0.56 | 125.5839 | LANÇAMENTO MECÂNICO DE LASTRO EM AMV COM DESCARGA DA BRITA POR CAMINHÃO E ESPALHAMENTO COM CARREGADEIRA DE PNEUS | M³
2607344 | NIVELAMENTO DE AMV COM SOCARIA COM GRUPO VIBRADOR E LEVANTE DE ATÉ 10 CM, ABERTURA 1:10, BITOLA LARGA, DORMENTE DE MADEIRA OU CONCRETO | UN | 202.9 | 25.16 | 177.74 | 0 | NIVELAMENTO DE AMV COM SOCARIA COM GRUPO VIBRADOR E LEVANTE DE ATÉ 10 CM, ABERTURA 1:10, BITOLA LARGA, DORMENTE DE MADEIRA OU CONCRETO | UN
2607339 | NIVELAMENTO DE AMV COM SOCARIA COM GRUPO VIBRADOR E LEVANTE DE ATÉ 10 CM, ABERTURA 1:10, BITOLA MÉTRICA, DORMENTE DE MADEIRA OU CONCRETO | UN | 139.39 | 17.29 | 122.1 | 0 | NIVELAMENTO DE AMV COM SOCARIA COM GRUPO VIBRADOR E LEVANTE DE ATÉ 10 CM, ABERTURA 1:10, BITOLA MÉTRICA, DORMENTE DE MADEIRA OU CONCRETO | UN
2607349 | NIVELAMENTO DE AMV COM SOCARIA COM GRUPO VIBRADOR E LEVANTE DE ATÉ 10 CM, ABERTURA 1:10, BITOLA MISTA, DORMENTE DE MADEIRA OU CONCRETO | UN | 309.73 | 37.96 | 271.77 | 0 | NIVELAMENTO DE AMV COM SOCARIA COM GRUPO VIBRADOR E LEVANTE DE ATÉ 10 CM, ABERTURA 1:10, BITOLA MISTA, DORMENTE DE MADEIRA OU CONCRETO | UN
2607345 | NIVELAMENTO DE AMV COM SOCARIA COM GRUPO VIBRADOR E LEVANTE DE ATÉ 10 CM, ABERTURA 1:12, BITOLA LARGA, DORMENTE DE MADEIRA OU CONCRETO | UN | 231.52 | 28.71 | 202.81 | 0 | NIVELAMENTO DE AMV COM SOCARIA COM GRUPO VIBRADOR E LEVANTE DE ATÉ 10 CM, ABERTURA 1:12, BITOLA LARGA, DORMENTE DE MADEIRA OU CONCRETO | UN
2607340 | NIVELAMENTO DE AMV COM SOCARIA COM GRUPO VIBRADOR E LEVANTE DE ATÉ 10 CM, ABERTURA 1:12, BITOLA MÉTRICA, DORMENTE DE MADEIRA OU CONCRETO | UN | 159.14 | 19.62 | 139.52 | 0 | NIVELAMENTO DE AMV COM SOCARIA COM GRUPO VIBRADOR E LEVANTE DE ATÉ 10 CM, ABERTURA 1:12, BITOLA MÉTRICA, DORMENTE DE MADEIRA OU CONCRETO | UN
2607350 | NIVELAMENTO DE AMV COM SOCARIA COM GRUPO VIBRADOR E LEVANTE DE ATÉ 10 CM, ABERTURA 1:12, BITOLA MISTA, DORMENTE DE MADEIRA OU CONCRETO | UN | 353.79 | 43.36 | 310.43 | 0 | NIVELAMENTO DE AMV COM SOCARIA COM GRUPO VIBRADOR E LEVANTE DE ATÉ 10 CM, ABERTURA 1:12, BITOLA MISTA, DORMENTE DE MADEIRA OU CONCRETO | UN
2607346 | NIVELAMENTO DE AMV COM SOCARIA COM GRUPO VIBRADOR E LEVANTE DE ATÉ 10 CM, ABERTURA 1:14, BITOLA LARGA, DORMENTE DE MADEIRA OU CONCRETO | UN | 268.91 | 33.35 | 235.56 | 0 | NIVELAMENTO DE AMV COM SOCARIA COM GRUPO VIBRADOR E LEVANTE DE ATÉ 10 CM, ABERTURA 1:14, BITOLA LARGA, DORMENTE DE MADEIRA OU CONCRETO | UN
2607341 | NIVELAMENTO DE AMV COM SOCARIA COM GRUPO VIBRADOR E LEVANTE DE ATÉ 10 CM, ABERTURA 1:14, BITOLA MÉTRICA, DORMENTE DE MADEIRA OU CONCRETO | UN | 187.73 | 23.15 | 164.58 | 0 | NIVELAMENTO DE AMV COM SOCARIA COM GRUPO VIBRADOR E LEVANTE DE ATÉ 10 CM, ABERTURA 1:14, BITOLA MÉTRICA, DORMENTE DE MADEIRA OU CONCRETO | UN
2607351 | NIVELAMENTO DE AMV COM SOCARIA COM GRUPO VIBRADOR E LEVANTE DE ATÉ 10 CM, ABERTURA 1:14, BITOLA MISTA, DORMENTE DE MADEIRA OU CONCRETO | UN | 410.96 | 50.37 | 360.59 | 0 | NIVELAMENTO DE AMV COM SOCARIA COM GRUPO VIBRADOR E LEVANTE DE ATÉ 10 CM, ABERTURA 1:14, BITOLA MISTA, DORMENTE DE MADEIRA OU CONCRETO | UN
2607347 | NIVELAMENTO DE AMV COM SOCARIA COM GRUPO VIBRADOR E LEVANTE DE ATÉ 10 CM, ABERTURA 1:20, BITOLA LARGA, DORMENTE DE MADEIRA OU CONCRETO | UN | 354.8 | 44 | 310.8 | 0 | NIVELAMENTO DE AMV COM SOCARIA COM GRUPO VIBRADOR E LEVANTE DE ATÉ 10 CM, ABERTURA 1:20, BITOLA LARGA, DORMENTE DE MADEIRA OU CONCRETO | UN
2607342 | NIVELAMENTO DE AMV COM SOCARIA COM GRUPO VIBRADOR E LEVANTE DE ATÉ 10 CM, ABERTURA 1:20, BITOLA MÉTRICA, DORMENTE DE MADEIRA OU CONCRETO | UN | 231.52 | 28.71 | 202.81 | 0 | NIVELAMENTO DE AMV COM SOCARIA COM GRUPO VIBRADOR E LEVANTE DE ATÉ 10 CM, ABERTURA 1:20, BITOLA MÉTRICA, DORMENTE DE MADEIRA OU CONCRETO | UN
2607352 | NIVELAMENTO DE AMV COM SOCARIA COM GRUPO VIBRADOR E LEVANTE DE ATÉ 10 CM, ABERTURA 1:20, BITOLA MISTA, DORMENTE DE MADEIRA OU CONCRETO | UN | 540.72 | 66.27 | 474.45 | 0 | NIVELAMENTO DE AMV COM SOCARIA COM GRUPO VIBRADOR E LEVANTE DE ATÉ 10 CM, ABERTURA 1:20, BITOLA MISTA, DORMENTE DE MADEIRA OU CONCRETO | UN
2607343 | NIVELAMENTO DE AMV COM SOCARIA COM GRUPO VIBRADOR E LEVANTE DE ATÉ 10 CM, ABERTURA 1:8, BITOLA LARGA, DORMENTE DE MADEIRA | UN | 162.89 | 20.08 | 142.81 | 0 | NIVELAMENTO DE AMV COM SOCARIA COM GRUPO VIBRADOR E LEVANTE DE ATÉ 10 CM, ABERTURA 1:8, BITOLA LARGA, DORMENTE DE MADEIRA | UN
2607338 | NIVELAMENTO DE AMV COM SOCARIA COM GRUPO VIBRADOR E LEVANTE DE ATÉ 10 CM, ABERTURA 1:8, BITOLA MÉTRICA, DORMENTE DE MADEIRA | UN | 119.17 | 14.61 | 104.56 | 0 | NIVELAMENTO DE AMV COM SOCARIA COM GRUPO VIBRADOR E LEVANTE DE ATÉ 10 CM, ABERTURA 1:8, BITOLA MÉTRICA, DORMENTE DE MADEIRA | UN
2607348 | NIVELAMENTO DE AMV COM SOCARIA COM GRUPO VIBRADOR E LEVANTE DE ATÉ 10 CM, ABERTURA 1:8, BITOLA MISTA, DORMENTE DE MADEIRA | UN | 248.83 | 30.5 | 218.33 | 0 | NIVELAMENTO DE AMV COM SOCARIA COM GRUPO VIBRADOR E LEVANTE DE ATÉ 10 CM, ABERTURA 1:8, BITOLA MISTA, DORMENTE DE MADEIRA | UN
2607329 | NIVELAMENTO DE AMV COM SOCARIA MANUAL E LEVANTE DE ATÉ 10 CM, ABERTURA 1:10, BITOLA LARGA, DORMENTE DE MADEIRA OU CONCRETO | UN | 463.95 | 0 | 463.95 | 0 | NIVELAMENTO DE AMV COM SOCARIA MANUAL E LEVANTE DE ATÉ 10 CM, ABERTURA 1:10, BITOLA LARGA, DORMENTE DE MADEIRA OU CONCRETO | UN
2607324 | NIVELAMENTO DE AMV COM SOCARIA MANUAL E LEVANTE DE ATÉ 10 CM, ABERTURA 1:10, BITOLA MÉTRICA, DORMENTE DE MADEIRA OU CONCRETO | UN | 316.75 | 0 | 316.75 | 0 | NIVELAMENTO DE AMV COM SOCARIA MANUAL E LEVANTE DE ATÉ 10 CM, ABERTURA 1:10, BITOLA MÉTRICA, DORMENTE DE MADEIRA OU CONCRETO | UN
2607334 | NIVELAMENTO DE AMV COM SOCARIA MANUAL E LEVANTE DE ATÉ 10 CM, ABERTURA 1:10, BITOLA MISTA, DORMENTE DE MADEIRA OU CONCRETO | UN | 672.67 | 0 | 672.67 | 0 | NIVELAMENTO DE AMV COM SOCARIA MANUAL E LEVANTE DE ATÉ 10 CM, ABERTURA 1:10, BITOLA MISTA, DORMENTE DE MADEIRA OU CONCRETO | UN
2607330 | NIVELAMENTO DE AMV COM SOCARIA MANUAL E LEVANTE DE ATÉ 10 CM, ABERTURA 1:12, BITOLA LARGA, DORMENTE DE MADEIRA OU CONCRETO | UN | 530.52 | 0 | 530.52 | 0 | NIVELAMENTO DE AMV COM SOCARIA MANUAL E LEVANTE DE ATÉ 10 CM, ABERTURA 1:12, BITOLA LARGA, DORMENTE DE MADEIRA OU CONCRETO | UN
2607325 | NIVELAMENTO DE AMV COM SOCARIA MANUAL E LEVANTE DE ATÉ 10 CM, ABERTURA 1:12, BITOLA MÉTRICA, DORMENTE DE MADEIRA OU CONCRETO | UN | 363.77 | 0 | 363.77 | 0 | NIVELAMENTO DE AMV COM SOCARIA MANUAL E LEVANTE DE ATÉ 10 CM, ABERTURA 1:12, BITOLA MÉTRICA, DORMENTE DE MADEIRA OU CONCRETO | UN
2607335 | NIVELAMENTO DE AMV COM SOCARIA MANUAL E LEVANTE DE ATÉ 10 CM, ABERTURA 1:12, BITOLA MISTA, DORMENTE DE MADEIRA OU CONCRETO | UN | 768.66 | 0 | 768.66 | 0 | NIVELAMENTO DE AMV COM SOCARIA MANUAL E LEVANTE DE ATÉ 10 CM, ABERTURA 1:12, BITOLA MISTA, DORMENTE DE MADEIRA OU CONCRETO | UN
2607331 | NIVELAMENTO DE AMV COM SOCARIA MANUAL E LEVANTE DE ATÉ 10 CM, ABERTURA 1:14, BITOLA LARGA, DORMENTE DE MADEIRA OU CONCRETO | UN | 616.76 | 0 | 616.76 | 0 | NIVELAMENTO DE AMV COM SOCARIA MANUAL E LEVANTE DE ATÉ 10 CM, ABERTURA 1:14, BITOLA LARGA, DORMENTE DE MADEIRA OU CONCRETO | UN
2607326 | NIVELAMENTO DE AMV COM SOCARIA MANUAL E LEVANTE DE ATÉ 10 CM, ABERTURA 1:14, BITOLA MÉTRICA, DORMENTE DE MADEIRA OU CONCRETO | UN | 430.33 | 0 | 430.33 | 0 | NIVELAMENTO DE AMV COM SOCARIA MANUAL E LEVANTE DE ATÉ 10 CM, ABERTURA 1:14, BITOLA MÉTRICA, DORMENTE DE MADEIRA OU CONCRETO | UN
2607336 | NIVELAMENTO DE AMV COM SOCARIA MANUAL E LEVANTE DE ATÉ 10 CM, ABERTURA 1:14, BITOLA MISTA, DORMENTE DE MADEIRA OU CONCRETO | UN | 894.12 | 0 | 894.12 | 0 | NIVELAMENTO DE AMV COM SOCARIA MANUAL E LEVANTE DE ATÉ 10 CM, ABERTURA 1:14, BITOLA MISTA, DORMENTE DE MADEIRA OU CONCRETO | UN
2607332 | NIVELAMENTO DE AMV COM SOCARIA MANUAL E LEVANTE DE ATÉ 10 CM, ABERTURA 1:20, BITOLA LARGA, DORMENTE DE MADEIRA OU CONCRETO | UN | 816.52 | 0 | 816.52 | 0 | NIVELAMENTO DE AMV COM SOCARIA MANUAL E LEVANTE DE ATÉ 10 CM, ABERTURA 1:20, BITOLA LARGA, DORMENTE DE MADEIRA OU CONCRETO | UN
2607327 | NIVELAMENTO DE AMV COM SOCARIA MANUAL E LEVANTE DE ATÉ 10 CM, ABERTURA 1:20, BITOLA MÉTRICA, DORMENTE DE MADEIRA OU CONCRETO | UN | 530.52 | 0 | 530.52 | 0 | NIVELAMENTO DE AMV COM SOCARIA MANUAL E LEVANTE DE ATÉ 10 CM, ABERTURA 1:20, BITOLA MÉTRICA, DORMENTE DE MADEIRA OU CONCRETO | UN
2607337 | NIVELAMENTO DE AMV COM SOCARIA MANUAL E LEVANTE DE ATÉ 10 CM, ABERTURA 1:20, BITOLA MISTA, DORMENTE DE MADEIRA OU CONCRETO | UN | 1182.14 | 0 | 1182.14 | 0 | NIVELAMENTO DE AMV COM SOCARIA MANUAL E LEVANTE DE ATÉ 10 CM, ABERTURA 1:20, BITOLA MISTA, DORMENTE DE MADEIRA OU CONCRETO | UN
2607328 | NIVELAMENTO DE AMV COM SOCARIA MANUAL E LEVANTE DE ATÉ 10 CM, ABERTURA 1:8, BITOLA LARGA, DORMENTE DE MADEIRA | UN | 372.17 | 0 | 372.17 | 0 | NIVELAMENTO DE AMV COM SOCARIA MANUAL E LEVANTE DE ATÉ 10 CM, ABERTURA 1:8, BITOLA LARGA, DORMENTE DE MADEIRA | UN
2607323 | NIVELAMENTO DE AMV COM SOCARIA MANUAL E LEVANTE DE ATÉ 10 CM, ABERTURA 1:8, BITOLA MÉTRICA, DORMENTE DE MADEIRA | UN | 271.93 | 0 | 271.93 | 0 | NIVELAMENTO DE AMV COM SOCARIA MANUAL E LEVANTE DE ATÉ 10 CM, ABERTURA 1:8, BITOLA MÉTRICA, DORMENTE DE MADEIRA | UN
2607333 | NIVELAMENTO DE AMV COM SOCARIA MANUAL E LEVANTE DE ATÉ 10 CM, ABERTURA 1:8, BITOLA MISTA, DORMENTE DE MADEIRA | UN | 538.87 | 0 | 538.87 | 0 | NIVELAMENTO DE AMV COM SOCARIA MANUAL E LEVANTE DE ATÉ 10 CM, ABERTURA 1:8, BITOLA MISTA, DORMENTE DE MADEIRA | UN
2909152 | AFERIÇÃO DA GEOMETRIA DA VIA COM CARRO CONTROLE | KM | 116.66 | 115.23 | 1.43 | 0 | AFERIÇÃO DA GEOMETRIA DA VIA COM CARRO CONTROLE | KM
2909153 | CAPINA QUÍMICA DA PLATAFORMA FERROVIÁRIA | KM | 143.9544 | 10.0285 | 0.7877 | 133.1382 | CAPINA QUÍMICA DA PLATAFORMA FERROVIÁRIA | KM
2909151 | ESTABILIZAÇÃO DINÂMICA DA VIA | KM | 67.91 | 67.91 | 0 | 0 | ESTABILIZAÇÃO DINÂMICA DA VIA | KM
2909145 | NIVELAMENTO DE JUNTA COM SOCARIA MANUAL DA VIA | UN | 9.3 | 0 | 9.3 | 0 | NIVELAMENTO DE JUNTA COM SOCARIA MANUAL DA VIA | UN
2909379 | NIVELAMENTO DE VIA COM GRUPO GERADOR/VIBRADOR E LEVANTE DE ATÉ 10 CM - BITOLA MÉTRICA OU LARGA COM DORMENTE DE MADEIRA OU CONCRETO E TAXA DE DORMENTAÇÃO DE 1.667 UN/KM | KM | 5190.98 | 279.94 | 4911.04 | 0 | NIVELAMENTO DE VIA COM GRUPO GERADOR/VIBRADOR E LEVANTE DE ATÉ 10 CM - BITOLA MÉTRICA OU LARGA COM DORMENTE DE MADEIRA OU CONCRETO E TAXA DE DORMENTAÇÃO DE 1.667 UN/KM | KM
2909381 | NIVELAMENTO DE VIA COM GRUPO GERADOR/VIBRADOR E LEVANTE DE ATÉ 10 CM - BITOLA MÉTRICA OU LARGA COM DORMENTE DE MADEIRA OU CONCRETO E TAXA DE DORMENTAÇÃO DE 1.750 UN/KM | KM | 5431.88 | 292.93 | 5138.95 | 0 | NIVELAMENTO DE VIA COM GRUPO GERADOR/VIBRADOR E LEVANTE DE ATÉ 10 CM - BITOLA MÉTRICA OU LARGA COM DORMENTE DE MADEIRA OU CONCRETO E TAXA DE DORMENTAÇÃO DE 1.750 UN/KM | KM
2909380 | NIVELAMENTO DE VIA COM GRUPO GERADOR/VIBRADOR E LEVANTE DE ATÉ 10 CM - BITOLA MISTA COM DORMENTE DE MADEIRA OU CONCRETO E TAXA DE DORMENTAÇÃO DE 1.667 UN/KM | KM | 7609.21 | 415.47 | 7193.74 | 0 | NIVELAMENTO DE VIA COM GRUPO GERADOR/VIBRADOR E LEVANTE DE ATÉ 10 CM - BITOLA MISTA COM DORMENTE DE MADEIRA OU CONCRETO E TAXA DE DORMENTAÇÃO DE 1.667 UN/KM | KM
2909382 | NIVELAMENTO DE VIA COM GRUPO GERADOR/VIBRADOR E LEVANTE DE ATÉ 10 CM - BITOLA MISTA COM DORMENTE DE MADEIRA OU CONCRETO E TAXA DE DORMENTAÇÃO DE 1.750 UN/KM | KM | 7969.79 | 435.16 | 7534.63 | 0 | NIVELAMENTO DE VIA COM GRUPO GERADOR/VIBRADOR E LEVANTE DE ATÉ 10 CM - BITOLA MISTA COM DORMENTE DE MADEIRA OU CONCRETO E TAXA DE DORMENTAÇÃO DE 1.750 UN/KM | KM
2909375 | NIVELAMENTO DE VIA COM SOCARIA MANUAL E LEVANTE DE ATÉ 10 CM - BITOLA MÉTRICA OU LARGA COM DORMENTE DE MADEIRA OU CONCRETO E TAXA DE DORMENTAÇÃO DE 1.667 UN/KM | KM | 8299.97 | 0 | 8299.97 | 0 | NIVELAMENTO DE VIA COM SOCARIA MANUAL E LEVANTE DE ATÉ 10 CM - BITOLA MÉTRICA OU LARGA COM DORMENTE DE MADEIRA OU CONCRETO E TAXA DE DORMENTAÇÃO DE 1.667 UN/KM | KM
2909377 | NIVELAMENTO DE VIA COM SOCARIA MANUAL E LEVANTE DE ATÉ 10 CM - BITOLA MÉTRICA OU LARGA COM DORMENTE DE MADEIRA OU CONCRETO E TAXA DE DORMENTAÇÃO DE 1.750 UN/KM | KM | 8687.58 | 0 | 8687.58 | 0 | NIVELAMENTO DE VIA COM SOCARIA MANUAL E LEVANTE DE ATÉ 10 CM - BITOLA MÉTRICA OU LARGA COM DORMENTE DE MADEIRA OU CONCRETO E TAXA DE DORMENTAÇÃO DE 1.750 UN/KM | KM
2909376 | NIVELAMENTO DE VIA COM SOCARIA MANUAL E LEVANTE DE ATÉ 10 CM - BITOLA MISTA COM DORMENTE DE MADEIRA OU CONCRETO E TAXA DE DORMENTAÇÃO DE 1.667 UN/KM | KM | 12190.69 | 0 | 12190.69 | 0 | NIVELAMENTO DE VIA COM SOCARIA MANUAL E LEVANTE DE ATÉ 10 CM - BITOLA MISTA COM DORMENTE DE MADEIRA OU CONCRETO E TAXA DE DORMENTAÇÃO DE 1.667 UN/KM | KM
2909378 | NIVELAMENTO DE VIA COM SOCARIA MANUAL E LEVANTE DE ATÉ 10 CM - BITOLA MISTA COM DORMENTE DE MADEIRA OU CONCRETO E TAXA DE DORMENTAÇÃO DE 1.750 UN/KM | KM | 12776.79 | 0 | 12776.79 | 0 | NIVELAMENTO DE VIA COM SOCARIA MANUAL E LEVANTE DE ATÉ 10 CM - BITOLA MISTA COM DORMENTE DE MADEIRA OU CONCRETO E TAXA DE DORMENTAÇÃO DE 1.750 UN/KM | KM
2909383 | NIVELAMENTO E ALINHAMENTO DE VIA COM SOCADORA AUTOMÁTICA E LEVANTE DE ATÉ 10 CM - QUALQUER BITOLA OU DORMENTE E TAXA DE DORMENTAÇÃO DE 1.667 UN/KM | KM | 5941.53 | 5879.26 | 62.27 | 0 | NIVELAMENTO E ALINHAMENTO DE VIA COM SOCADORA AUTOMÁTICA E LEVANTE DE ATÉ 10 CM - QUALQUER BITOLA OU DORMENTE E TAXA DE DORMENTAÇÃO DE 1.667 UN/KM | KM
2909384 | NIVELAMENTO E ALINHAMENTO DE VIA COM SOCADORA AUTOMÁTICA E LEVANTE DE ATÉ 10 CM - QUALQUER BITOLA OU DORMENTE E TAXA DE DORMENTAÇÃO DE 1.750 UN/KM | KM | 6237.39 | 6172.02 | 65.37 | 0 | NIVELAMENTO E ALINHAMENTO DE VIA COM SOCADORA AUTOMÁTICA E LEVANTE DE ATÉ 10 CM - QUALQUER BITOLA OU DORMENTE E TAXA DE DORMENTAÇÃO DE 1.750 UN/KM | KM
2909148 | REGULARIZAÇÃO DO LASTRO COM REGULADORA DE LASTRO | KM | 462.35 | 453.38 | 8.97 | 0 | REGULARIZAÇÃO DO LASTRO COM REGULADORA DE LASTRO | KM
3009336 | ALÍVIO DE TENSÃO, COM MARTELO DE BRONZE, EM TLS COM 120 DE COMPRIMENTO DE TR45, TAXA DE DORMENTAÇÃO DE 1.667 UN/KM, PARA QUALQUER BITOLA E FIXAÇÃO ELÁSTICA | UN | 84.44 | 0 | 77.45 | 6.99 | ALÍVIO DE TENSÃO, COM MARTELO DE BRONZE, EM TLS COM 120 DE COMPRIMENTO DE TR45, TAXA DE DORMENTAÇÃO DE 1.667 UN/KM, PARA QUALQUER BITOLA E FIXAÇÃO ELÁSTICA | UN
3009337 | ALÍVIO DE TENSÃO, COM MARTELO DE BRONZE, EM TLS COM 120 DE COMPRIMENTO DE TR45, TAXA DE DORMENTAÇÃO DE 1.750 UN/KM, PARA QUALQUER BITOLA E FIXAÇÃO ELÁSTICA | UN | 86.67 | 0 | 79.68 | 6.99 | ALÍVIO DE TENSÃO, COM MARTELO DE BRONZE, EM TLS COM 120 DE COMPRIMENTO DE TR45, TAXA DE DORMENTAÇÃO DE 1.750 UN/KM, PARA QUALQUER BITOLA E FIXAÇÃO ELÁSTICA | UN
3009340 | ALÍVIO DE TENSÃO, COM MARTELO DE BRONZE, EM TLS COM 120 DE COMPRIMENTO DE TR57, TAXA DE DORMENTAÇÃO DE 1.667 UN/KM, PARA QUALQUER BITOLA E FIXAÇÃO ELÁSTICA | UN | 161.27 | 0 | 154.04 | 7.23 | ALÍVIO DE TENSÃO, COM MARTELO DE BRONZE, EM TLS COM 120 DE COMPRIMENTO DE TR57, TAXA DE DORMENTAÇÃO DE 1.667 UN/KM, PARA QUALQUER BITOLA E FIXAÇÃO ELÁSTICA | UN
3009341 | ALÍVIO DE TENSÃO, COM MARTELO DE BRONZE, EM TLS COM 120 DE COMPRIMENTO DE TR57, TAXA DE DORMENTAÇÃO DE 1.750 UN/KM, PARA QUALQUER BITOLA E FIXAÇÃO ELÁSTICA | UN | 165.73 | 0 | 158.5 | 7.23 | ALÍVIO DE TENSÃO, COM MARTELO DE BRONZE, EM TLS COM 120 DE COMPRIMENTO DE TR57, TAXA DE DORMENTAÇÃO DE 1.750 UN/KM, PARA QUALQUER BITOLA E FIXAÇÃO ELÁSTICA | UN
3009344 | ALÍVIO DE TENSÃO, COM MARTELO DE BRONZE, EM TLS COM 120 DE COMPRIMENTO DE TR68, TAXA DE DORMENTAÇÃO DE 1.667 UN/KM, PARA QUALQUER BITOLA E FIXAÇÃO ELÁSTICA | UN | 84.85 | 0 | 77.45 | 7.4 | ALÍVIO DE TENSÃO, COM MARTELO DE BRONZE, EM TLS COM 120 DE COMPRIMENTO DE TR68, TAXA DE DORMENTAÇÃO DE 1.667 UN/KM, PARA QUALQUER BITOLA E FIXAÇÃO ELÁSTICA | UN
3009345 | ALÍVIO DE TENSÃO, COM MARTELO DE BRONZE, EM TLS COM 120 DE COMPRIMENTO DE TR68, TAXA DE DORMENTAÇÃO DE 1.750 UN/KM, PARA QUALQUER BITOLA E FIXAÇÃO ELÁSTICA | UN | 87.08 | 0 | 79.68 | 7.4 | ALÍVIO DE TENSÃO, COM MARTELO DE BRONZE, EM TLS COM 120 DE COMPRIMENTO DE TR68, TAXA DE DORMENTAÇÃO DE 1.750 UN/KM, PARA QUALQUER BITOLA E FIXAÇÃO ELÁSTICA | UN
3009348 | ALÍVIO DE TENSÃO, COM MARTELO DE BRONZE, EM TLS COM 120 DE COMPRIMENTO DE UIC60, TAXA DE DORMENTAÇÃO DE 1.667 UN/KM, PARA QUALQUER BITOLA E FIXAÇÃO ELÁSTICA | UN | 161.32 | 0 | 154.04 | 7.28 | ALÍVIO DE TENSÃO, COM MARTELO DE BRONZE, EM TLS COM 120 DE COMPRIMENTO DE UIC60, TAXA DE DORMENTAÇÃO DE 1.667 UN/KM, PARA QUALQUER BITOLA E FIXAÇÃO ELÁSTICA | UN
3009349 | ALÍVIO DE TENSÃO, COM MARTELO DE BRONZE, EM TLS COM 120 DE COMPRIMENTO DE UIC60, TAXA DE DORMENTAÇÃO DE 1.750 UN/KM, PARA QUALQUER BITOLA E FIXAÇÃO ELÁSTICA | UN | 165.78 | 0 | 158.5 | 7.28 | ALÍVIO DE TENSÃO, COM MARTELO DE BRONZE, EM TLS COM 120 DE COMPRIMENTO DE UIC60, TAXA DE DORMENTAÇÃO DE 1.750 UN/KM, PARA QUALQUER BITOLA E FIXAÇÃO ELÁSTICA | UN
3009338 | ALÍVIO DE TENSÃO, COM MARTELO DE BRONZE, EM TLS COM 240 DE COMPRIMENTO DE TR45, TAXA DE DORMENTAÇÃO DE 1.667 UN/KM, PARA QUALQUER BITOLA E FIXAÇÃO ELÁSTICA | UN | 84.44 | 0 | 77.45 | 6.99 | ALÍVIO DE TENSÃO, COM MARTELO DE BRONZE, EM TLS COM 240 DE COMPRIMENTO DE TR45, TAXA DE DORMENTAÇÃO DE 1.667 UN/KM, PARA QUALQUER BITOLA E FIXAÇÃO ELÁSTICA | UN
3009339 | ALÍVIO DE TENSÃO, COM MARTELO DE BRONZE, EM TLS COM 240 DE COMPRIMENTO DE TR45, TAXA DE DORMENTAÇÃO DE 1.750 UN/KM, PARA QUALQUER BITOLA E FIXAÇÃO ELÁSTICA | UN | 86.67 | 0 | 79.68 | 6.99 | ALÍVIO DE TENSÃO, COM MARTELO DE BRONZE, EM TLS COM 240 DE COMPRIMENTO DE TR45, TAXA DE DORMENTAÇÃO DE 1.750 UN/KM, PARA QUALQUER BITOLA E FIXAÇÃO ELÁSTICA | UN
3009342 | ALÍVIO DE TENSÃO, COM MARTELO DE BRONZE, EM TLS COM 240 DE COMPRIMENTO DE TR57, TAXA DE DORMENTAÇÃO DE 1.667 UN/KM, PARA QUALQUER BITOLA E FIXAÇÃO ELÁSTICA | UN | 161.27 | 0 | 154.04 | 7.23 | ALÍVIO DE TENSÃO, COM MARTELO DE BRONZE, EM TLS COM 240 DE COMPRIMENTO DE TR57, TAXA DE DORMENTAÇÃO DE 1.667 UN/KM, PARA QUALQUER BITOLA E FIXAÇÃO ELÁSTICA | UN
3009343 | ALÍVIO DE TENSÃO, COM MARTELO DE BRONZE, EM TLS COM 240 DE COMPRIMENTO DE TR57, TAXA DE DORMENTAÇÃO DE 1.750 UN/KM, PARA QUALQUER BITOLA E FIXAÇÃO ELÁSTICA | UN | 165.73 | 0 | 158.5 | 7.23 | ALÍVIO DE TENSÃO, COM MARTELO DE BRONZE, EM TLS COM 240 DE COMPRIMENTO DE TR57, TAXA DE DORMENTAÇÃO DE 1.750 UN/KM, PARA QUALQUER BITOLA E FIXAÇÃO ELÁSTICA | UN
3009346 | ALÍVIO DE TENSÃO, COM MARTELO DE BRONZE, EM TLS COM 240 DE COMPRIMENTO DE TR68, TAXA DE DORMENTAÇÃO DE 1.667 UN/KM, PARA QUALQUER BITOLA E FIXAÇÃO ELÁSTICA | UN | 84.85 | 0 | 77.45 | 7.4 | ALÍVIO DE TENSÃO, COM MARTELO DE BRONZE, EM TLS COM 240 DE COMPRIMENTO DE TR68, TAXA DE DORMENTAÇÃO DE 1.667 UN/KM, PARA QUALQUER BITOLA E FIXAÇÃO ELÁSTICA | UN
3009347 | ALÍVIO DE TENSÃO, COM MARTELO DE BRONZE, EM TLS COM 240 DE COMPRIMENTO DE TR68, TAXA DE DORMENTAÇÃO DE 1.750 UN/KM, PARA QUALQUER BITOLA E FIXAÇÃO ELÁSTICA | UN | 87.08 | 0 | 79.68 | 7.4 | ALÍVIO DE TENSÃO, COM MARTELO DE BRONZE, EM TLS COM 240 DE COMPRIMENTO DE TR68, TAXA DE DORMENTAÇÃO DE 1.750 UN/KM, PARA QUALQUER BITOLA E FIXAÇÃO ELÁSTICA | UN
3009350 | ALÍVIO DE TENSÃO, COM MARTELO DE BRONZE, EM TLS COM 240 DE COMPRIMENTO DE UIC60, TAXA DE DORMENTAÇÃO DE 1.667 UN/KM, PARA QUALQUER BITOLA E FIXAÇÃO ELÁSTICA | UN | 161.32 | 0 | 154.04 | 7.28 | ALÍVIO DE TENSÃO, COM MARTELO DE BRONZE, EM TLS COM 240 DE COMPRIMENTO DE UIC60, TAXA DE DORMENTAÇÃO DE 1.667 UN/KM, PARA QUALQUER BITOLA E FIXAÇÃO ELÁSTICA | UN
3009351 | ALÍVIO DE TENSÃO, COM MARTELO DE BRONZE, EM TLS COM 240 DE COMPRIMENTO DE UIC60, TAXA DE DORMENTAÇÃO DE 1.750 UN/KM, PARA QUALQUER BITOLA E FIXAÇÃO ELÁSTICA | UN | 165.78 | 0 | 158.5 | 7.28 | ALÍVIO DE TENSÃO, COM MARTELO DE BRONZE, EM TLS COM 240 DE COMPRIMENTO DE UIC60, TAXA DE DORMENTAÇÃO DE 1.750 UN/KM, PARA QUALQUER BITOLA E FIXAÇÃO ELÁSTICA | UN
3009080 | COLOCAÇÃO MANUAL DE GRAMPO ELÁSTICO PANDROL | UN | 0.12 | 0 | 0.12 | 0 | COLOCAÇÃO MANUAL DE GRAMPO ELÁSTICO PANDROL | UN
3009076 | COLOCAÇÃO MANUAL DE RETENSOR PARA TRILHO TR57 | UN | 30.919 | 0 | 0.31 | 30.609 | COLOCAÇÃO MANUAL DE RETENSOR PARA TRILHO TR57 | UN
3009087 | COLOCAÇÃO MECANIZADA DE GRAMPO ELÁSTICO PANDROL | UN | 0.09 | 0.06 | 0.03 | 0 | COLOCAÇÃO MECANIZADA DE GRAMPO ELÁSTICO PANDROL | UN
3009004 | DORMENTE DE CONCRETO MONOBLOCO PROTENDIDO BITOLA LARGA - CONFECÇÃO | UN | 406.3576 | 0 | 4.1 | 402.2576 | DORMENTE DE CONCRETO MONOBLOCO PROTENDIDO BITOLA LARGA - CONFECÇÃO | UN
3009002 | DORMENTE DE CONCRETO MONOBLOCO PROTENDIDO BITOLA MÉTRICA - CONFECÇÃO | UN | 307.0108 | 0 | 2.95 | 304.0608 | DORMENTE DE CONCRETO MONOBLOCO PROTENDIDO BITOLA MÉTRICA - CONFECÇÃO | UN
3009006 | DORMENTE DE CONCRETO MONOBLOCO PROTENDIDO BITOLA MISTA - CONFECÇÃO | UN | 573.8278 | 0 | 8.19 | 565.6378 | DORMENTE DE CONCRETO MONOBLOCO PROTENDIDO BITOLA MISTA - CONFECÇÃO | UN
3009335 | DORMENTE DE CONCRETO MONOBLOCO PROTENDIDO PARA AMV BITOLA LARGA OU MISTA - CONFECÇÃO | UN | 1062.7567 | 0 | 11.8 | 1050.9567 | DORMENTE DE CONCRETO MONOBLOCO PROTENDIDO PARA AMV BITOLA LARGA OU MISTA - CONFECÇÃO | UN
3009334 | DORMENTE DE CONCRETO MONOBLOCO PROTENDIDO PARA AMV BITOLA MÉTRICA - CONFECÇÃO | UN | 757.4751 | 0 | 8.19 | 749.2851 | DORMENTE DE CONCRETO MONOBLOCO PROTENDIDO PARA AMV BITOLA MÉTRICA - CONFECÇÃO | UN
3009091 | LANÇAMENTO DE LASTRO, 10 CM DE ALTURA, PRIMEIRO LEVANTE, DESCARGA DE PEDRA BRITADA DE CAMINHÕES | M³ | 142.8037 | 2.98 | 4.38 | 135.4437 | LANÇAMENTO DE LASTRO, 10 CM DE ALTURA, PRIMEIRO LEVANTE, DESCARGA DE PEDRA BRITADA DE CAMINHÕES | M³
3009229 | POSICIONAMENTO MECANIZADO DE TRILHOS | KM | 166.24 | 110.2 | 56.04 | 0 | POSICIONAMENTO MECANIZADO DE TRILHOS | KM
3009132 | PRÉ-ALINHAMENTO MANUAL DA GRADE COM DORMENTE DE MADEIRA | KM | 1116.18 | 0 | 1116.18 | 0 | PRÉ-ALINHAMENTO MANUAL DA GRADE COM DORMENTE DE MADEIRA | KM
3009133 | PRÉ-ALINHAMENTO MECANIZADO DA GRADE | KM | 1445.51 | 1071.96 | 373.55 | 0 | PRÉ-ALINHAMENTO MECANIZADO DA GRADE | KM
3009321 | SOLDA ALUMINOTÉRMICA PARA TR45 COM CADINHO DESCARTÁVEL, EXECUTADA NO CAMPO, PARA FORMAÇÃO DE TRILHO LONGO SOLDADO (TLS) | UN | 1412.1452 | 22.69 | 82.49 | 1306.9652 | SOLDA ALUMINOTÉRMICA PARA TR45 COM CADINHO DESCARTÁVEL, EXECUTADA NO CAMPO, PARA FORMAÇÃO DE TRILHO LONGO SOLDADO (TLS) | UN
3009322 | SOLDA ALUMINOTÉRMICA PARA TR57 COM CADINHO DESCARTÁVEL, EXECUTADA NO CAMPO, PARA FORMAÇÃO DE TRILHO LONGO SOLDADO (TLS) | UN | 1421.4749 | 23.71 | 85.52 | 1312.2449 | SOLDA ALUMINOTÉRMICA PARA TR57 COM CADINHO DESCARTÁVEL, EXECUTADA NO CAMPO, PARA FORMAÇÃO DE TRILHO LONGO SOLDADO (TLS) | UN
3009323 | SOLDA ALUMINOTÉRMICA PARA TR68 COM CADINHO DESCARTÁVEL, EXECUTADA NO CAMPO, PARA FORMAÇÃO DE TRILHO LONGO SOLDADO (TLS) | UN | 1502.0465 | 24.56 | 87.43 | 1390.0565 | SOLDA ALUMINOTÉRMICA PARA TR68 COM CADINHO DESCARTÁVEL, EXECUTADA NO CAMPO, PARA FORMAÇÃO DE TRILHO LONGO SOLDADO (TLS) | UN
3009324 | SOLDA ALUMINOTÉRMICA PARA UIC60 COM CADINHO DESCARTÁVEL, EXECUTADA NO CAMPO, PARA FORMAÇÃO DE TRILHO LONGO SOLDADO (TLS) | UN | 1436.8483 | 24.22 | 86.69 | 1325.9383 | SOLDA ALUMINOTÉRMICA PARA UIC60 COM CADINHO DESCARTÁVEL, EXECUTADA NO CAMPO, PARA FORMAÇÃO DE TRILHO LONGO SOLDADO (TLS) | UN
3009096 | SOLDA ELÉTRICA POR CALDEAMENTO PARA QUALQUER PERFIL DE TRILHO, COMPRIMENTO DE 12 M, EM ESTALEIRO PARA FORMAÇÃO DE TRILHO LONGO SOLDADO | UN | 256.46 | 247.49 | 8.97 | 0 | SOLDA ELÉTRICA POR CALDEAMENTO PARA QUALQUER PERFIL DE TRILHO, COMPRIMENTO DE 12 M, EM ESTALEIRO PARA FORMAÇÃO DE TRILHO LONGO SOLDADO | UN
3009330 | SOLDA ELÉTRICA POR CALDEAMENTO PARA TRILHO TR45, COMPRIMENTO DE ATÉ 24 M, EM VIA COM DORMENTE DE CONCRETO PARA FORMAÇÃO DE BARRA OU TRILHO LONGO SOLDADO | UN | 222.96 | 214 | 8.96 | 0 | SOLDA ELÉTRICA POR CALDEAMENTO PARA TRILHO TR45, COMPRIMENTO DE ATÉ 24 M, EM VIA COM DORMENTE DE CONCRETO PARA FORMAÇÃO DE BARRA OU TRILHO LONGO SOLDADO | UN
3009326 | SOLDA ELÉTRICA POR CALDEAMENTO PARA TRILHO TR45, COMPRIMENTO DE ATÉ 24 M, EM VIA COM DORMENTE DE MADEIRA PARA FORMAÇÃO DE BARRA OU TRILHO LONGO SOLDADO | UN | 229.06 | 220.09 | 8.97 | 0 | SOLDA ELÉTRICA POR CALDEAMENTO PARA TRILHO TR45, COMPRIMENTO DE ATÉ 24 M, EM VIA COM DORMENTE DE MADEIRA PARA FORMAÇÃO DE BARRA OU TRILHO LONGO SOLDADO | UN
3108073 | CONFECÇÃO DE FÔRMA METÁLICA EM CHAPA 1/8" PARA POITA TRAPEZOIDAL | M² | 516.4319 | 0 | 3.06 | 513.3719 | CONFECÇÃO DE FÔRMA METÁLICA EM CHAPA 1/8" PARA POITA TRAPEZOIDAL | M²
3107965 | CONFECÇÃO DE FORMA METÁLICA EM CHAPA 3/16" PARA POITA TRAPEZOIDAL | M² | 825.5519 | 0 | 3.7 | 821.8519 | CONFECÇÃO DE FORMA METÁLICA EM CHAPA 3/16" PARA POITA TRAPEZOIDAL | M²
3117751 | CONFECÇÃO DE FÔRMA METÁLICA EM CHAPA DE 3/16" PARA COSTELA PRÉ-MOLDADA DE BUEIRO DE CONCRETO TIPO MINITÚNEL | M² | 669.2017 | 0 | 4.97 | 664.2317 | CONFECÇÃO DE FÔRMA METÁLICA EM CHAPA DE 3/16" PARA COSTELA PRÉ-MOLDADA DE BUEIRO DE CONCRETO TIPO MINITÚNEL | M²
3105941 | FÔRMA EM CHAPA METÁLICA 1/8" PARA CABEÇA DE TIRANTES - UTILIZAÇÃO DE 50 VEZES - CONFECÇÃO, INSTALAÇÃO E RETIRADA | M² | 29.4458 | 0.36 | 14.74 | 14.3458 | FÔRMA EM CHAPA METÁLICA 1/8" PARA CABEÇA DE TIRANTES - UTILIZAÇÃO DE 50 VEZES - CONFECÇÃO, INSTALAÇÃO E RETIRADA | M²
3108150 | FÔRMA METÁLICA CURVA EM CHAPA 3/16" REFORÇADA COM NERVURAS DE 40 MM X 3/16" DISPOSTAS EM GRELHAS DE 40 X 60 CM - UTILIZAÇÃO DE 100 VEZES - CONFECÇÃO, INSTALAÇÃO E RETIRADA | M² | 19.3885 | 0 | 11.05 | 8.3385 | FÔRMA METÁLICA CURVA EM CHAPA 3/16" REFORÇADA COM NERVURAS DE 40 MM X 3/16" DISPOSTAS EM GRELHAS DE 40 X 60 CM - UTILIZAÇÃO DE 100 VEZES - CONFECÇÃO, INSTALAÇÃO E RETIRADA | M²
3108071 | FÔRMA METÁLICA EM CHAPA 1/8" PARA POITA TRAPEZOIDAL - UTILIZAÇÃO DE 50 VEZES - CONFECÇÃO, INSTALAÇÃO E RETIRADA | M² | 16.5249 | 0 | 4.07 | 12.4549 | FÔRMA METÁLICA EM CHAPA 1/8" PARA POITA TRAPEZOIDAL - UTILIZAÇÃO DE 50 VEZES - CONFECÇÃO, INSTALAÇÃO E RETIRADA | M²
3107967 | FÔRMA METÁLICA EM CHAPA 1/8" REFORÇADA COM NERVURAS DE 40 MM X 1/8" DISPOSTAS EM GRELHAS DE 40 X 60 CM - UTILIZAÇÃO DE 100 VEZES - CONFECÇÃO, INSTALAÇÃO E RETIRADA | M² | 10.9514 | 0 | 5.53 | 5.4214 | FÔRMA METÁLICA EM CHAPA 1/8" REFORÇADA COM NERVURAS DE 40 MM X 1/8" DISPOSTAS EM GRELHAS DE 40 X 60 CM - UTILIZAÇÃO DE 100 VEZES - CONFECÇÃO, INSTALAÇÃO E RETIRADA | M²
3117752 | FÔRMA METÁLICA EM CHAPA 3/16” PARA COSTELA PRÉ-MOLDADA DE BUEIRO DE CONCRETO TIPO MINITÚNEL - UTILIZAÇÃO DE 50 VEZES | M² | 14.9785 | 0 | 1.4 | 13.5785 | FÔRMA METÁLICA EM CHAPA 3/16” PARA COSTELA PRÉ-MOLDADA DE BUEIRO DE CONCRETO TIPO MINITÚNEL - UTILIZAÇÃO DE 50 VEZES | M²
3107966 | FÔRMA METÁLICA EM CHAPA 3/16" PARA POITA TRAPEZOIDAL - UTILIZAÇÃO DE 50 VEZES - CONFECÇÃO, INSTALAÇÃO E RETIRADA | M² | 31.696 | 7.19 | 6.41 | 18.096 | FÔRMA METÁLICA EM CHAPA 3/16" PARA POITA TRAPEZOIDAL - UTILIZAÇÃO DE 50 VEZES - CONFECÇÃO, INSTALAÇÃO E RETIRADA | M²
3108072 | FÔRMA METÁLICA EM CHAPA 3/16" REFORÇADA COM NERVURAS DE 40 MM X 3/16" DISPOSTAS EM GRELHAS DE 40 X 60 CM - UTILIZAÇÃO DE 100 VEZES - CONFECÇÃO, INSTALAÇÃO E RETIRADA | M² | 16.479 | 0 | 8.29 | 8.189 | FÔRMA METÁLICA EM CHAPA 3/16" REFORÇADA COM NERVURAS DE 40 MM X 3/16" DISPOSTAS EM GRELHAS DE 40 X 60 CM - UTILIZAÇÃO DE 100 VEZES - CONFECÇÃO, INSTALAÇÃO E RETIRADA | M²
3117750 | FÔRMA METÁLICA PARA ADUELAS DE BUEIROS CELULARES DE CONCRETO PRÉ-MOLDADOS - UTILIZAÇÃO DE 100 VEZES - CONFECÇÃO, INSTALAÇÃO E RETIRADA | M² | 21.3635 | 0 | 8.29 | 13.0735 | FÔRMA METÁLICA PARA ADUELAS DE BUEIROS CELULARES DE CONCRETO PRÉ-MOLDADOS - UTILIZAÇÃO DE 100 VEZES - CONFECÇÃO, INSTALAÇÃO E RETIRADA | M²
3117749 | FÔRMA METÁLICA PARA GUARDA-CORPO DE CONCRETO - UTILIZAÇÃO DE 50 VEZES - CONFECÇÃO | M² | 13.7119 | 0 | 0 | 13.7119 | FÔRMA METÁLICA PARA GUARDA-CORPO DE CONCRETO - UTILIZAÇÃO DE 50 VEZES - CONFECÇÃO | M²
3106551 | FÔRMA METÁLICA PARA TETRÁPODE - UTILIZAÇÃO DE 100 VEZES - CONFECÇÃO, INSTALAÇÃO E RETIRADA | M² | 11.8345 | 0.65 | 5.53 | 5.6545 | FÔRMA METÁLICA PARA TETRÁPODE - UTILIZAÇÃO DE 100 VEZES - CONFECÇÃO, INSTALAÇÃO E RETIRADA | M²
3106427 | FÔRMA METÁLICA PARA VIGA DE CONCRETO PRÉ-MOLDADA PROTENDIDA PARA OAE - UTILIZAÇÃO DE 20 VEZES - CONFECÇÃO, INSTALAÇÃO E RETIRADA | M² | 50.2981 | 0 | 12.33 | 37.9681 | FÔRMA METÁLICA PARA VIGA DE CONCRETO PRÉ-MOLDADA PROTENDIDA PARA OAE - UTILIZAÇÃO DE 20 VEZES - CONFECÇÃO, INSTALAÇÃO E RETIRADA | M²
3106552 | FÔRMA METÁLICA PARA XBLOC - UTILIZAÇÃO DE 100 VEZES - CONFECÇÃO, INSTALAÇÃO E RETIRADA | M² | 11.154 | 0.49 | 5.53 | 5.134 | FÔRMA METÁLICA PARA XBLOC - UTILIZAÇÃO DE 100 VEZES - CONFECÇÃO, INSTALAÇÃO E RETIRADA | M²
3107969 | FÔRMAS CURVAS DE COMPENSADO PLASTIFICADO 10 MM - USO GERAL - UTILIZAÇÃO DE 2 VEZES - CONFECÇÃO, INSTALAÇÃO E RETIRADA | M² | 102.9873 | 3.58 | 47.24 | 52.1673 | FÔRMAS CURVAS DE COMPENSADO PLASTIFICADO 10 MM - USO GERAL - UTILIZAÇÃO DE 2 VEZES - CONFECÇÃO, INSTALAÇÃO E RETIRADA | M²
3107970 | FÔRMAS CURVAS DE COMPENSADO RESINADO 10 MM - USO GERAL - UTILIZAÇÃO DE 2 VEZES - CONFECÇÃO, INSTALAÇÃO E RETIRADA | M² | 96.1951 | 3.58 | 47.24 | 45.3751 | FÔRMAS CURVAS DE COMPENSADO RESINADO 10 MM - USO GERAL - UTILIZAÇÃO DE 2 VEZES - CONFECÇÃO, INSTALAÇÃO E RETIRADA | M²
3108007 | FÔRMAS DE COMPENSADO PLASTIFICADO 10 MM - USO GERAL - UTILIZAÇÃO DE 1 VEZ - CONFECÇÃO, INSTALAÇÃO E RETIRADA | M² | 118.6949 | 3.98 | 25.77 | 88.9449 | FÔRMAS DE COMPENSADO PLASTIFICADO 10 MM - USO GERAL - UTILIZAÇÃO DE 1 VEZ - CONFECÇÃO, INSTALAÇÃO E RETIRADA | M²
3108008 | FÔRMAS DE COMPENSADO PLASTIFICADO 10 MM - USO GERAL - UTILIZAÇÃO DE 2 VEZES - CONFECÇÃO, INSTALAÇÃO E RETIRADA | M² | 78.3583 | 2.39 | 27.92 | 48.0483 | FÔRMAS DE COMPENSADO PLASTIFICADO 10 MM - USO GERAL - UTILIZAÇÃO DE 2 VEZES - CONFECÇÃO, INSTALAÇÃO E RETIRADA | M²
3108009 | FÔRMAS DE COMPENSADO PLASTIFICADO 10 MM - USO GERAL - UTILIZAÇÃO DE 3 VEZES - CONFECÇÃO, INSTALAÇÃO E RETIRADA | M² | 66.157 | 1.59 | 30.06 | 34.507 | FÔRMAS DE COMPENSADO PLASTIFICADO 10 MM - USO GERAL - UTILIZAÇÃO DE 3 VEZES - CONFECÇÃO, INSTALAÇÃO E RETIRADA | M²
3108011 | FÔRMAS DE COMPENSADO PLASTIFICADO 12 MM - USO GERAL - UTILIZAÇÃO DE 1 VEZ - CONFECÇÃO, INSTALAÇÃO E RETIRADA | M² | 131.0997 | 3.98 | 25.77 | 101.3497 | FÔRMAS DE COMPENSADO PLASTIFICADO 12 MM - USO GERAL - UTILIZAÇÃO DE 1 VEZ - CONFECÇÃO, INSTALAÇÃO E RETIRADA | M²
3108012 | FÔRMAS DE COMPENSADO PLASTIFICADO 12 MM - USO GERAL - UTILIZAÇÃO DE 2 VEZES - CONFECÇÃO, INSTALAÇÃO E RETIRADA | M² | 84.8707 | 2.39 | 27.92 | 54.5607 | FÔRMAS DE COMPENSADO PLASTIFICADO 12 MM - USO GERAL - UTILIZAÇÃO DE 2 VEZES - CONFECÇÃO, INSTALAÇÃO E RETIRADA | M²
3108013 | FÔRMAS DE COMPENSADO PLASTIFICADO 12 MM - USO GERAL - UTILIZAÇÃO DE 3 VEZES - CONFECÇÃO, INSTALAÇÃO E RETIRADA | M² | 70.7158 | 1.59 | 30.06 | 39.0658 | FÔRMAS DE COMPENSADO PLASTIFICADO 12 MM - USO GERAL - UTILIZAÇÃO DE 3 VEZES - CONFECÇÃO, INSTALAÇÃO E RETIRADA | M²
3108015 | FÔRMAS DE COMPENSADO PLASTIFICADO 14 MM - USO GERAL - UTILIZAÇÃO DE 1 VEZ - CONFECÇÃO, INSTALAÇÃO E RETIRADA | M² | 140.0804 | 3.98 | 25.77 | 110.3304 | FÔRMAS DE COMPENSADO PLASTIFICADO 14 MM - USO GERAL - UTILIZAÇÃO DE 1 VEZ - CONFECÇÃO, INSTALAÇÃO E RETIRADA | M²
3108016 | FÔRMAS DE COMPENSADO PLASTIFICADO 14 MM - USO GERAL - UTILIZAÇÃO DE 2 VEZES - CONFECÇÃO, INSTALAÇÃO E RETIRADA | M² | 89.5857 | 2.39 | 27.92 | 59.2757 | FÔRMAS DE COMPENSADO PLASTIFICADO 14 MM - USO GERAL - UTILIZAÇÃO DE 2 VEZES - CONFECÇÃO, INSTALAÇÃO E RETIRADA | M²
3108017 | FÔRMAS DE COMPENSADO PLASTIFICADO 14 MM - USO GERAL - UTILIZAÇÃO DE 3 VEZES - CONFECÇÃO, INSTALAÇÃO E RETIRADA | M² | 74.0163 | 1.59 | 30.06 | 42.3663 | FÔRMAS DE COMPENSADO PLASTIFICADO 14 MM - USO GERAL - UTILIZAÇÃO DE 3 VEZES - CONFECÇÃO, INSTALAÇÃO E RETIRADA | M²
3107995 | FÔRMAS DE COMPENSADO RESINADO 10 MM - USO GERAL - UTILIZAÇÃO DE 1 VEZ - CONFECÇÃO, INSTALAÇÃO E RETIRADA | M² | 106.7576 | 3.98 | 25.77 | 77.0076 | FÔRMAS DE COMPENSADO RESINADO 10 MM - USO GERAL - UTILIZAÇÃO DE 1 VEZ - CONFECÇÃO, INSTALAÇÃO E RETIRADA | M²
3107996 | FÔRMAS DE COMPENSADO RESINADO 10 MM - USO GERAL - UTILIZAÇÃO DE 2 VEZES - CONFECÇÃO, INSTALAÇÃO E RETIRADA | M² | 72.1502 | 2.39 | 27.92 | 41.8402 | FÔRMAS DE COMPENSADO RESINADO 10 MM - USO GERAL - UTILIZAÇÃO DE 2 VEZES - CONFECÇÃO, INSTALAÇÃO E RETIRADA | M²
3107997 | FÔRMAS DE COMPENSADO RESINADO 10 MM - USO GERAL - UTILIZAÇÃO DE 3 VEZES - CONFECÇÃO, INSTALAÇÃO E RETIRADA | M² | 61.8496 | 1.59 | 30.06 | 30.1996 | FÔRMAS DE COMPENSADO RESINADO 10 MM - USO GERAL - UTILIZAÇÃO DE 3 VEZES - CONFECÇÃO, INSTALAÇÃO E RETIRADA | M²
3107999 | FÔRMAS DE COMPENSADO RESINADO 12 MM - USO GERAL - UTILIZAÇÃO DE 1 VEZ - CONFECÇÃO, INSTALAÇÃO E RETIRADA | M² | 112.7993 | 3.98 | 25.77 | 83.0493 | FÔRMAS DE COMPENSADO RESINADO 12 MM - USO GERAL - UTILIZAÇÃO DE 1 VEZ - CONFECÇÃO, INSTALAÇÃO E RETIRADA | M²
3108000 | FÔRMAS DE COMPENSADO RESINADO 12 MM - USO GERAL - UTILIZAÇÃO DE 2 VEZES - CONFECÇÃO, INSTALAÇÃO E RETIRADA | M² | 75.3167 | 2.39 | 27.92 | 45.0067 | FÔRMAS DE COMPENSADO RESINADO 12 MM - USO GERAL - UTILIZAÇÃO DE 2 VEZES - CONFECÇÃO, INSTALAÇÃO E RETIRADA | M²
3108001 | FÔRMAS DE COMPENSADO RESINADO 12 MM - USO GERAL - UTILIZAÇÃO DE 3 VEZES - CONFECÇÃO, INSTALAÇÃO E RETIRADA | M² | 64.0663 | 1.59 | 30.06 | 32.4163 | FÔRMAS DE COMPENSADO RESINADO 12 MM - USO GERAL - UTILIZAÇÃO DE 3 VEZES - CONFECÇÃO, INSTALAÇÃO E RETIRADA | M²
3108003 | FÔRMAS DE COMPENSADO RESINADO 14 MM - USO GERAL - UTILIZAÇÃO DE 1 VEZ - CONFECÇÃO, INSTALAÇÃO E RETIRADA | M² | 116.7971 | 3.98 | 25.77 | 87.0471 | FÔRMAS DE COMPENSADO RESINADO 14 MM - USO GERAL - UTILIZAÇÃO DE 1 VEZ - CONFECÇÃO, INSTALAÇÃO E RETIRADA | M²
3108004 | FÔRMAS DE COMPENSADO RESINADO 14 MM - USO GERAL - UTILIZAÇÃO DE 2 VEZES - CONFECÇÃO, INSTALAÇÃO E RETIRADA | M² | 77.4209 | 2.39 | 27.92 | 47.1109 | FÔRMAS DE COMPENSADO RESINADO 14 MM - USO GERAL - UTILIZAÇÃO DE 2 VEZES - CONFECÇÃO, INSTALAÇÃO E RETIRADA | M²
3108005 | FÔRMAS DE COMPENSADO RESINADO 14 MM - USO GERAL - UTILIZAÇÃO DE 3 VEZES - CONFECÇÃO, INSTALAÇÃO E RETIRADA | M² | 65.5392 | 1.59 | 30.06 | 33.8892 | FÔRMAS DE COMPENSADO RESINADO 14 MM - USO GERAL - UTILIZAÇÃO DE 3 VEZES - CONFECÇÃO, INSTALAÇÃO E RETIRADA | M²
3106119 | FÔRMAS DE TÁBUAS DE PINHO - UTILIZAÇÃO DE 1 VEZ - CONFECÇÃO, INSTALAÇÃO E RETIRADA | M² | 127.058 | 9.55 | 34.36 | 83.148 | FÔRMAS DE TÁBUAS DE PINHO - UTILIZAÇÃO DE 1 VEZ - CONFECÇÃO, INSTALAÇÃO E RETIRADA | M²
3106120 | FÔRMAS DE TÁBUAS DE PINHO - UTILIZAÇÃO DE 2 VEZES - CONFECÇÃO, INSTALAÇÃO E RETIRADA | M² | 89.2029 | 5.17 | 36.5 | 47.5329 | FÔRMAS DE TÁBUAS DE PINHO - UTILIZAÇÃO DE 2 VEZES - CONFECÇÃO, INSTALAÇÃO E RETIRADA | M²
3106121 | FÔRMAS DE TÁBUAS DE PINHO - UTILIZAÇÃO DE 3 VEZES - CONFECÇÃO, INSTALAÇÃO E RETIRADA | M² | 78.0771 | 3.71 | 38.65 | 35.7171 | FÔRMAS DE TÁBUAS DE PINHO - UTILIZAÇÃO DE 3 VEZES - CONFECÇÃO, INSTALAÇÃO E RETIRADA | M²
3103302 | FÔRMAS DE TÁBUAS DE PINHO PARA DISPOSITIVOS DE DRENAGEM - UTILIZAÇÃO DE 3 VEZES - CONFECÇÃO, INSTALAÇÃO E RETIRADA | M² | 59.7005 | 3.71 | 38.65 | 17.3405 | FÔRMAS DE TÁBUAS DE PINHO PARA DISPOSITIVOS DE DRENAGEM - UTILIZAÇÃO DE 3 VEZES - CONFECÇÃO, INSTALAÇÃO E RETIRADA | M²
3103303 | FÔRMAS DE TÁBUAS DE PINHO PARA DRENOS - UTILIZAÇÃO DE 5 VEZES - CONFECÇÃO, INSTALAÇÃO E RETIRADA | M² | 31.0998 | 0.64 | 21.47 | 8.9898 | FÔRMAS DE TÁBUAS DE PINHO PARA DRENOS - UTILIZAÇÃO DE 5 VEZES - CONFECÇÃO, INSTALAÇÃO E RETIRADA | M²
3106759 | FÔRMAS DE TÁBUAS DE PINHO PARA ELEMENTOS ESTRUTURAIS DOS ARCOS METÁLICOS - UTILIZAÇÃO DE 3 VEZES - CONFECÇÃO, INSTALAÇÃO E RETIRADA | M² | 96.468 | 5.04 | 38.65 | 52.778 | FÔRMAS DE TÁBUAS DE PINHO PARA ELEMENTOS ESTRUTURAIS DOS ARCOS METÁLICOS - UTILIZAÇÃO DE 3 VEZES - CONFECÇÃO, INSTALAÇÃO E RETIRADA | M²
3108023 | GUIA DE MADEIRA DE 2,5 X 10,0 CM - CONFECÇÃO E INSTALAÇÃO | M | 3.7529 | 0 | 0.43 | 3.3229 | GUIA DE MADEIRA DE 2,5 X 10,0 CM - CONFECÇÃO E INSTALAÇÃO | M
3108018 | GUIA DE MADEIRA DE 2,5 X 7,0 CM - CONFECÇÃO E INSTALAÇÃO | M | 2.756 | 0 | 0.43 | 2.326 | GUIA DE MADEIRA DE 2,5 X 7,0 CM - CONFECÇÃO E INSTALAÇÃO | M
3108022 | GUIA DE MADEIRA DE 2,5 X 8,0 CM - CONFECÇÃO E INSTALAÇÃO | M | 3.0882 | 0 | 0.43 | 2.6582 | GUIA DE MADEIRA DE 2,5 X 8,0 CM - CONFECÇÃO E INSTALAÇÃO | M
3205864 | GABIÃO CAIXA 2 X 1 X 0,50 M - ZN/AL + PVC - D = 2,4 MM - PEDRA DE MÃO COMERCIAL - FORNECIMENTO E ASSENTAMENTO | M³ | 770.0459 | 33.9 | 56.57 | 679.5759 | GABIÃO CAIXA 2 X 1 X 0,50 M - ZN/AL + PVC - D = 2,4 MM - PEDRA DE MÃO COMERCIAL - FORNECIMENTO E ASSENTAMENTO | M³
3205863 | GABIÃO CAIXA 2 X 1 X 0,50 M - ZN/AL + PVC - D = 2,4 MM - PEDRA DE MÃO PRODUZIDA - CONFECÇÃO E ASSENTAMENTO | M³ | 694.4226 | 33.9 | 56.57 | 603.9525 | GABIÃO CAIXA 2 X 1 X 0,50 M - ZN/AL + PVC - D = 2,4 MM - PEDRA DE MÃO PRODUZIDA - CONFECÇÃO E ASSENTAMENTO | M³
3205868 | GABIÃO CAIXA 2 X 1 X 0,50 M ZN/AL - D = 2,7 MM - PEDRA DE MÃO COMERCIAL - FORNECIMENTO E ASSENTAMENTO | M³ | 658.7718 | 33.9 | 56.57 | 568.3018 | GABIÃO CAIXA 2 X 1 X 0,50 M ZN/AL - D = 2,7 MM - PEDRA DE MÃO COMERCIAL - FORNECIMENTO E ASSENTAMENTO | M³
3205867 | GABIÃO CAIXA 2 X 1 X 0,50 M ZN/AL - D = 2,7 MM - PEDRA DE MÃO PRODUZIDA - CONFECÇÃO E ASSENTAMENTO | M³ | 583.1485 | 33.9 | 56.57 | 492.6784 | GABIÃO CAIXA 2 X 1 X 0,50 M ZN/AL - D = 2,7 MM - PEDRA DE MÃO PRODUZIDA - CONFECÇÃO E ASSENTAMENTO | M³
3205866 | GABIÃO CAIXA 2 X 1 X 1,00 M - ZN/AL + PVC - D = 2,4 MM - PEDRA DE MÃO COMERCIAL - FORNECIMENTO E ASSENTAMENTO | M³ | 596.479 | 31.64 | 52.79 | 512.049 | GABIÃO CAIXA 2 X 1 X 1,00 M - ZN/AL + PVC - D = 2,4 MM - PEDRA DE MÃO COMERCIAL - FORNECIMENTO E ASSENTAMENTO | M³
3205865 | GABIÃO CAIXA 2 X 1 X 1,00 M - ZN/AL + PVC - D = 2,4 MM - PEDRA DE MÃO PRODUZIDA - CONFECÇÃO E ASSENTAMENTO | M³ | 520.8557 | 31.64 | 52.79 | 436.4257 | GABIÃO CAIXA 2 X 1 X 1,00 M - ZN/AL + PVC - D = 2,4 MM - PEDRA DE MÃO PRODUZIDA - CONFECÇÃO E ASSENTAMENTO | M³
3205870 | GABIÃO CAIXA 2 X 1 X 1,00 M ZN/AL - D = 2,7 MM - PEDRA DE MÃO COMERCIAL - FORNECIMENTO E ASSENTAMENTO | M³ | 649.1692 | 31.64 | 52.79 | 564.7392 | GABIÃO CAIXA 2 X 1 X 1,00 M ZN/AL - D = 2,7 MM - PEDRA DE MÃO COMERCIAL - FORNECIMENTO E ASSENTAMENTO | M³
3205869 | GABIÃO CAIXA 2 X 1 X 1,00 M ZN/AL - D = 2,7 MM - PEDRA DE MÃO PRODUZIDA - CONFECÇÃO E ASSENTAMENTO | M³ | 573.5458 | 31.64 | 52.79 | 489.1159 | GABIÃO CAIXA 2 X 1 X 1,00 M ZN/AL - D = 2,7 MM - PEDRA DE MÃO PRODUZIDA - CONFECÇÃO E ASSENTAMENTO | M³
3205872 | GABIÃO COLCHÃO ESPESSURA 0,17 M - ZN/AL + PVC - D = 2,0 MM - PEDRA DE MÃO COMERCIAL - FORNECIMENTO E ASSENTAMENTO | M² | 248.1709 | 9.49 | 15.84 | 222.8409 | GABIÃO COLCHÃO ESPESSURA 0,17 M - ZN/AL + PVC - D = 2,0 MM - PEDRA DE MÃO COMERCIAL - FORNECIMENTO E ASSENTAMENTO | M²
3205871 | GABIÃO COLCHÃO ESPESSURA 0,17 M - ZN/AL + PVC - D = 2,0 MM - PEDRA DE MÃO PRODUZIDA - CONFECÇÃO E ASSENTAMENTO | M² | 235.3149 | 9.49 | 15.84 | 209.9849 | GABIÃO COLCHÃO ESPESSURA 0,17 M - ZN/AL + PVC - D = 2,0 MM - PEDRA DE MÃO PRODUZIDA - CONFECÇÃO E ASSENTAMENTO | M²
3205874 | GABIÃO COLCHÃO ESPESSURA 0,23 M - ZN/AL + PVC - D = 2,0 MM - PEDRA DE MÃO COMERCIAL - FORNECIMENTO E ASSENTAMENTO | M² | 275.1603 | 11.39 | 19.01 | 244.7603 | GABIÃO COLCHÃO ESPESSURA 0,23 M - ZN/AL + PVC - D = 2,0 MM - PEDRA DE MÃO COMERCIAL - FORNECIMENTO E ASSENTAMENTO | M²
3205873 | GABIÃO COLCHÃO ESPESSURA 0,23 M - ZN/AL + PVC - D = 2,0 MM - PEDRA DE MÃO PRODUZIDA - CONFECÇÃO E ASSENTAMENTO | M² | 257.757 | 11.39 | 19.01 | 227.357 | GABIÃO COLCHÃO ESPESSURA 0,23 M - ZN/AL + PVC - D = 2,0 MM - PEDRA DE MÃO PRODUZIDA - CONFECÇÃO E ASSENTAMENTO | M²
3205876 | GABIÃO COLCHÃO ESPESSURA 0,30 M - ZN/AL + PVC - D = 2,0 MM - PEDRA DE MÃO COMERCIAL - FORNECIMENTO E ASSENTAMENTO | M² | 308.5322 | 12.94 | 21.6 | 273.9922 | GABIÃO COLCHÃO ESPESSURA 0,30 M - ZN/AL + PVC - D = 2,0 MM - PEDRA DE MÃO COMERCIAL - FORNECIMENTO E ASSENTAMENTO | M²
3205875 | GABIÃO COLCHÃO ESPESSURA 0,30 M - ZN/AL + PVC - D = 2,0 MM - PEDRA DE MÃO PRODUZIDA - CONFECÇÃO E ASSENTAMENTO | M² | 285.8352 | 12.94 | 21.6 | 251.2952 | GABIÃO COLCHÃO ESPESSURA 0,30 M - ZN/AL + PVC - D = 2,0 MM - PEDRA DE MÃO PRODUZIDA - CONFECÇÃO E ASSENTAMENTO | M²
3205862 | GABIÃO SACO - DIÂMETRO = 0,65 M - ZN/AL + PVC - D = 2,4 MM - PEDRA DE MÃO COMERCIAL - FORNECIMENTO E ASSENTAMENTO | M³ | 771.493 | 45.54 | 43.3 | 682.653 | GABIÃO SACO - DIÂMETRO = 0,65 M - ZN/AL + PVC - D = 2,4 MM - PEDRA DE MÃO COMERCIAL - FORNECIMENTO E ASSENTAMENTO | M³
3205861 | GABIÃO SACO - DIÂMETRO = 0,65 M - ZN/AL + PVC - D = 2,4 MM - PEDRA DE MÃO PRODUZIDA - CONFECÇÃO E ASSENTAMENTO | M³ | 695.8597 | 45.54 | 43.3 | 607.0197 | GABIÃO SACO - DIÂMETRO = 0,65 M - ZN/AL + PVC - D = 2,4 MM - PEDRA DE MÃO PRODUZIDA - CONFECÇÃO E ASSENTAMENTO | M³
3606579 | CARGA, TRANSPORTE E DESCARGA DE MATERIAL PÉTREO PARA MOLHES COM O USO DE BATELÕES E ESCAVADEIRA HIDRÁULICA - DMT DE 0 A 300 M | M³ | 22.35 | 22.35 | 0 | 0 | CARGA, TRANSPORTE E DESCARGA DE MATERIAL PÉTREO PARA MOLHES COM O USO DE BATELÕES E ESCAVADEIRA HIDRÁULICA - DMT DE 0 A 300 M | M³
3606583 | CARGA, TRANSPORTE E DESCARGA DE MATERIAL PÉTREO PARA MOLHES COM O USO DE BATELÕES E ESCAVADEIRA HIDRÁULICA - DMT DE 1.200 A 1.500 M | M³ | 23.19 | 23.19 | 0 | 0 | CARGA, TRANSPORTE E DESCARGA DE MATERIAL PÉTREO PARA MOLHES COM O USO DE BATELÕES E ESCAVADEIRA HIDRÁULICA - DMT DE 1.200 A 1.500 M | M³
3606584 | CARGA, TRANSPORTE E DESCARGA DE MATERIAL PÉTREO PARA MOLHES COM O USO DE BATELÕES E ESCAVADEIRA HIDRÁULICA - DMT DE 1.500 A 1.800 M | M³ | 23.31 | 23.31 | 0 | 0 | CARGA, TRANSPORTE E DESCARGA DE MATERIAL PÉTREO PARA MOLHES COM O USO DE BATELÕES E ESCAVADEIRA HIDRÁULICA - DMT DE 1.500 A 1.800 M | M³
3606585 | CARGA, TRANSPORTE E DESCARGA DE MATERIAL PÉTREO PARA MOLHES COM O USO DE BATELÕES E ESCAVADEIRA HIDRÁULICA - DMT DE 1.800 A 2.100 M | M³ | 23.43 | 23.43 | 0 | 0 | CARGA, TRANSPORTE E DESCARGA DE MATERIAL PÉTREO PARA MOLHES COM O USO DE BATELÕES E ESCAVADEIRA HIDRÁULICA - DMT DE 1.800 A 2.100 M | M³
3606586 | CARGA, TRANSPORTE E DESCARGA DE MATERIAL PÉTREO PARA MOLHES COM O USO DE BATELÕES E ESCAVADEIRA HIDRÁULICA - DMT DE 2.100 A 2.400 M | M³ | 23.67 | 23.67 | 0 | 0 | CARGA, TRANSPORTE E DESCARGA DE MATERIAL PÉTREO PARA MOLHES COM O USO DE BATELÕES E ESCAVADEIRA HIDRÁULICA - DMT DE 2.100 A 2.400 M | M³
3606587 | CARGA, TRANSPORTE E DESCARGA DE MATERIAL PÉTREO PARA MOLHES COM O USO DE BATELÕES E ESCAVADEIRA HIDRÁULICA - DMT DE 2.400 A 2.700 M | M³ | 23.91 | 23.91 | 0 | 0 | CARGA, TRANSPORTE E DESCARGA DE MATERIAL PÉTREO PARA MOLHES COM O USO DE BATELÕES E ESCAVADEIRA HIDRÁULICA - DMT DE 2.400 A 2.700 M | M³
3606588 | CARGA, TRANSPORTE E DESCARGA DE MATERIAL PÉTREO PARA MOLHES COM O USO DE BATELÕES E ESCAVADEIRA HIDRÁULICA - DMT DE 2.700 A 3.000 M | M³ | 24.03 | 24.03 | 0 | 0 | CARGA, TRANSPORTE E DESCARGA DE MATERIAL PÉTREO PARA MOLHES COM O USO DE BATELÕES E ESCAVADEIRA HIDRÁULICA - DMT DE 2.700 A 3.000 M | M³
3606589 | CARGA, TRANSPORTE E DESCARGA DE MATERIAL PÉTREO PARA MOLHES COM O USO DE BATELÕES E ESCAVADEIRA HIDRÁULICA - DMT DE 3.000 M | M³ | 24.15 | 24.15 | 0 | 0 | CARGA, TRANSPORTE E DESCARGA DE MATERIAL PÉTREO PARA MOLHES COM O USO DE BATELÕES E ESCAVADEIRA HIDRÁULICA - DMT DE 3.000 M | M³
3606580 | CARGA, TRANSPORTE E DESCARGA DE MATERIAL PÉTREO PARA MOLHES COM O USO DE BATELÕES E ESCAVADEIRA HIDRÁULICA - DMT DE 300 A 600 M | M³ | 22.59 | 22.59 | 0 | 0 | CARGA, TRANSPORTE E DESCARGA DE MATERIAL PÉTREO PARA MOLHES COM O USO DE BATELÕES E ESCAVADEIRA HIDRÁULICA - DMT DE 300 A 600 M | M³
3606581 | CARGA, TRANSPORTE E DESCARGA DE MATERIAL PÉTREO PARA MOLHES COM O USO DE BATELÕES E ESCAVADEIRA HIDRÁULICA - DMT DE 600 A 900 M | M³ | 22.83 | 22.83 | 0 | 0 | CARGA, TRANSPORTE E DESCARGA DE MATERIAL PÉTREO PARA MOLHES COM O USO DE BATELÕES E ESCAVADEIRA HIDRÁULICA - DMT DE 600 A 900 M | M³
3606582 | CARGA, TRANSPORTE E DESCARGA DE MATERIAL PÉTREO PARA MOLHES COM O USO DE BATELÕES E ESCAVADEIRA HIDRÁULICA - DMT DE 900 A 1.200 M | M³ | 22.95 | 22.95 | 0 | 0 | CARGA, TRANSPORTE E DESCARGA DE MATERIAL PÉTREO PARA MOLHES COM O USO DE BATELÕES E ESCAVADEIRA HIDRÁULICA - DMT DE 900 A 1.200 M | M³
3606527 | ESCAVAÇÃO, CARGA E TRANSPORTE DE MATERIAL PÉTREO PARA A SUBCARAPAÇA - CAMINHO DE SERVIÇO EM LEITO NATURAL - DMT DE 1.000 A 1.200 M - COM CAMINHÃO BASCULANTE DE 8 M³ | M³ | 52.3721 | 41.25 | 2.06 | 9.0621 | ESCAVAÇÃO, CARGA E TRANSPORTE DE MATERIAL PÉTREO PARA A SUBCARAPAÇA - CAMINHO DE SERVIÇO EM LEITO NATURAL - DMT DE 1.000 A 1.200 M - COM CAMINHÃO BASCULANTE DE 8 M³ | M³
3606528 | ESCAVAÇÃO, CARGA E TRANSPORTE DE MATERIAL PÉTREO PARA A SUBCARAPAÇA - CAMINHO DE SERVIÇO EM LEITO NATURAL - DMT DE 1.200 A 1.400 M - COM CAMINHÃO BASCULANTE DE 8 M³ | M³ | 53.2221 | 42.1 | 2.06 | 9.0621 | ESCAVAÇÃO, CARGA E TRANSPORTE DE MATERIAL PÉTREO PARA A SUBCARAPAÇA - CAMINHO DE SERVIÇO EM LEITO NATURAL - DMT DE 1.200 A 1.400 M - COM CAMINHÃO BASCULANTE DE 8 M³ | M³
3606529 | ESCAVAÇÃO, CARGA E TRANSPORTE DE MATERIAL PÉTREO PARA A SUBCARAPAÇA - CAMINHO DE SERVIÇO EM LEITO NATURAL - DMT DE 1.400 A 1.600 M - COM CAMINHÃO BASCULANTE DE 8 M³ | M³ | 53.9021 | 42.78 | 2.06 | 9.0621 | ESCAVAÇÃO, CARGA E TRANSPORTE DE MATERIAL PÉTREO PARA A SUBCARAPAÇA - CAMINHO DE SERVIÇO EM LEITO NATURAL - DMT DE 1.400 A 1.600 M - COM CAMINHÃO BASCULANTE DE 8 M³ | M³
3606530 | ESCAVAÇÃO, CARGA E TRANSPORTE DE MATERIAL PÉTREO PARA A SUBCARAPAÇA - CAMINHO DE SERVIÇO EM LEITO NATURAL - DMT DE 1.600 A 1.800 M - COM CAMINHÃO BASCULANTE DE 8 M³ | M³ | 54.7521 | 43.63 | 2.06 | 9.0621 | ESCAVAÇÃO, CARGA E TRANSPORTE DE MATERIAL PÉTREO PARA A SUBCARAPAÇA - CAMINHO DE SERVIÇO EM LEITO NATURAL - DMT DE 1.600 A 1.800 M - COM CAMINHÃO BASCULANTE DE 8 M³ | M³
3606531 | ESCAVAÇÃO, CARGA E TRANSPORTE DE MATERIAL PÉTREO PARA A SUBCARAPAÇA - CAMINHO DE SERVIÇO EM LEITO NATURAL - DMT DE 1.800 A 2.000 M - COM CAMINHÃO BASCULANTE DE 8 M³ | M³ | 55.6021 | 44.48 | 2.06 | 9.0621 | ESCAVAÇÃO, CARGA E TRANSPORTE DE MATERIAL PÉTREO PARA A SUBCARAPAÇA - CAMINHO DE SERVIÇO EM LEITO NATURAL - DMT DE 1.800 A 2.000 M - COM CAMINHÃO BASCULANTE DE 8 M³ | M³
3606532 | ESCAVAÇÃO, CARGA E TRANSPORTE DE MATERIAL PÉTREO PARA A SUBCARAPAÇA - CAMINHO DE SERVIÇO EM LEITO NATURAL - DMT DE 2.000 A 2.500 M - COM CAMINHÃO BASCULANTE DE 8 M³ | M³ | 56.9621 | 45.84 | 2.06 | 9.0621 | ESCAVAÇÃO, CARGA E TRANSPORTE DE MATERIAL PÉTREO PARA A SUBCARAPAÇA - CAMINHO DE SERVIÇO EM LEITO NATURAL - DMT DE 2.000 A 2.500 M - COM CAMINHÃO BASCULANTE DE 8 M³ | M³
3606533 | ESCAVAÇÃO, CARGA E TRANSPORTE DE MATERIAL PÉTREO PARA A SUBCARAPAÇA - CAMINHO DE SERVIÇO EM LEITO NATURAL - DMT DE 2.500 A 3.000 M - COM CAMINHÃO BASCULANTE DE 8 M³ | M³ | 61.1221 | 50 | 2.06 | 9.0621 | ESCAVAÇÃO, CARGA E TRANSPORTE DE MATERIAL PÉTREO PARA A SUBCARAPAÇA - CAMINHO DE SERVIÇO EM LEITO NATURAL - DMT DE 2.500 A 3.000 M - COM CAMINHÃO BASCULANTE DE 8 M³ | M³
3606534 | ESCAVAÇÃO, CARGA E TRANSPORTE DE MATERIAL PÉTREO PARA A SUBCARAPAÇA - CAMINHO DE SERVIÇO EM LEITO NATURAL - DMT DE 3.000 M - COM CAMINHÃO BASCULANTE DE 8 M³ | M³ | 62.2521 | 51.13 | 2.06 | 9.0621 | ESCAVAÇÃO, CARGA E TRANSPORTE DE MATERIAL PÉTREO PARA A SUBCARAPAÇA - CAMINHO DE SERVIÇO EM LEITO NATURAL - DMT DE 3.000 M - COM CAMINHÃO BASCULANTE DE 8 M³ | M³
3606535 | ESCAVAÇÃO, CARGA E TRANSPORTE DE MATERIAL PÉTREO PARA A SUBCARAPAÇA - CAMINHO DE SERVIÇO EM REVESTIMENTO PRIMÁRIO - DMT DE 1.000 A 1.200 M - COM CAMINHÃO BASCULANTE DE 8 M³ | M³ | 47.9321 | 36.81 | 2.06 | 9.0621 | ESCAVAÇÃO, CARGA E TRANSPORTE DE MATERIAL PÉTREO PARA A SUBCARAPAÇA - CAMINHO DE SERVIÇO EM REVESTIMENTO PRIMÁRIO - DMT DE 1.000 A 1.200 M - COM CAMINHÃO BASCULANTE DE 8 M³ | M³
3606536 | ESCAVAÇÃO, CARGA E TRANSPORTE DE MATERIAL PÉTREO PARA A SUBCARAPAÇA - CAMINHO DE SERVIÇO EM REVESTIMENTO PRIMÁRIO - DMT DE 1.200 A 1.400 M - COM CAMINHÃO BASCULANTE DE 8 M³ | M³ | 48.3821 | 37.26 | 2.06 | 9.0621 | ESCAVAÇÃO, CARGA E TRANSPORTE DE MATERIAL PÉTREO PARA A SUBCARAPAÇA - CAMINHO DE SERVIÇO EM REVESTIMENTO PRIMÁRIO - DMT DE 1.200 A 1.400 M - COM CAMINHÃO BASCULANTE DE 8 M³ | M³
3606537 | ESCAVAÇÃO, CARGA E TRANSPORTE DE MATERIAL PÉTREO PARA A SUBCARAPAÇA - CAMINHO DE SERVIÇO EM REVESTIMENTO PRIMÁRIO - DMT DE 1.400 A 1.600 M - COM CAMINHÃO BASCULANTE DE 8 M³ | M³ | 48.9521 | 37.82 | 2.06 | 9.0721 | ESCAVAÇÃO, CARGA E TRANSPORTE DE MATERIAL PÉTREO PARA A SUBCARAPAÇA - CAMINHO DE SERVIÇO EM REVESTIMENTO PRIMÁRIO - DMT DE 1.400 A 1.600 M - COM CAMINHÃO BASCULANTE DE 8 M³ | M³
3606538 | ESCAVAÇÃO, CARGA E TRANSPORTE DE MATERIAL PÉTREO PARA A SUBCARAPAÇA - CAMINHO DE SERVIÇO EM REVESTIMENTO PRIMÁRIO - DMT DE 1.600 A 1.800 M - COM CAMINHÃO BASCULANTE DE 8 M³ | M³ | 49.4021 | 38.28 | 2.06 | 9.0621 | ESCAVAÇÃO, CARGA E TRANSPORTE DE MATERIAL PÉTREO PARA A SUBCARAPAÇA - CAMINHO DE SERVIÇO EM REVESTIMENTO PRIMÁRIO - DMT DE 1.600 A 1.800 M - COM CAMINHÃO BASCULANTE DE 8 M³ | M³
3606539 | ESCAVAÇÃO, CARGA E TRANSPORTE DE MATERIAL PÉTREO PARA A SUBCARAPAÇA - CAMINHO DE SERVIÇO EM REVESTIMENTO PRIMÁRIO - DMT DE 1.800 A 2.000 M - COM CAMINHÃO BASCULANTE DE 8 M³ | M³ | 49.9721 | 38.84 | 2.06 | 9.0721 | ESCAVAÇÃO, CARGA E TRANSPORTE DE MATERIAL PÉTREO PARA A SUBCARAPAÇA - CAMINHO DE SERVIÇO EM REVESTIMENTO PRIMÁRIO - DMT DE 1.800 A 2.000 M - COM CAMINHÃO BASCULANTE DE 8 M³ | M³
3606540 | ESCAVAÇÃO, CARGA E TRANSPORTE DE MATERIAL PÉTREO PARA A SUBCARAPAÇA - CAMINHO DE SERVIÇO EM REVESTIMENTO PRIMÁRIO - DMT DE 2.000 A 2.500 M - COM CAMINHÃO BASCULANTE DE 8 M³ | M³ | 52.7121 | 41.59 | 2.06 | 9.0621 | ESCAVAÇÃO, CARGA E TRANSPORTE DE MATERIAL PÉTREO PARA A SUBCARAPAÇA - CAMINHO DE SERVIÇO EM REVESTIMENTO PRIMÁRIO - DMT DE 2.000 A 2.500 M - COM CAMINHÃO BASCULANTE DE 8 M³ | M³
3606541 | ESCAVAÇÃO, CARGA E TRANSPORTE DE MATERIAL PÉTREO PARA A SUBCARAPAÇA - CAMINHO DE SERVIÇO EM REVESTIMENTO PRIMÁRIO - DMT DE 2.500 A 3.000 M - COM CAMINHÃO BASCULANTE DE 8 M³ | M³ | 54.2421 | 43.12 | 2.06 | 9.0621 | ESCAVAÇÃO, CARGA E TRANSPORTE DE MATERIAL PÉTREO PARA A SUBCARAPAÇA - CAMINHO DE SERVIÇO EM REVESTIMENTO PRIMÁRIO - DMT DE 2.500 A 3.000 M - COM CAMINHÃO BASCULANTE DE 8 M³ | M³
3606542 | ESCAVAÇÃO, CARGA E TRANSPORTE DE MATERIAL PÉTREO PARA A SUBCARAPAÇA - CAMINHO DE SERVIÇO EM REVESTIMENTO PRIMÁRIO - DMT DE 3.000 M - COM CAMINHÃO BASCULANTE DE 8 M³ | M³ | 54.9221 | 43.8 | 2.06 | 9.0621 | ESCAVAÇÃO, CARGA E TRANSPORTE DE MATERIAL PÉTREO PARA A SUBCARAPAÇA - CAMINHO DE SERVIÇO EM REVESTIMENTO PRIMÁRIO - DMT DE 3.000 M - COM CAMINHÃO BASCULANTE DE 8 M³ | M³
3606543 | ESCAVAÇÃO, CARGA E TRANSPORTE DE MATERIAL PÉTREO PARA A SUBCARAPAÇA - CAMINHO DE SERVIÇO PAVIMENTADO - DMT DE 1.000 A 1.200 M - COM CAMINHÃO BASCULANTE DE 8 M³ | M³ | 47.1421 | 36.01 | 2.06 | 9.0721 | ESCAVAÇÃO, CARGA E TRANSPORTE DE MATERIAL PÉTREO PARA A SUBCARAPAÇA - CAMINHO DE SERVIÇO PAVIMENTADO - DMT DE 1.000 A 1.200 M - COM CAMINHÃO BASCULANTE DE 8 M³ | M³
3606544 | ESCAVAÇÃO, CARGA E TRANSPORTE DE MATERIAL PÉTREO PARA A SUBCARAPAÇA - CAMINHO DE SERVIÇO PAVIMENTADO - DMT DE 1.200 A 1.400 M - COM CAMINHÃO BASCULANTE DE 8 M³ | M³ | 47.4821 | 36.35 | 2.06 | 9.0721 | ESCAVAÇÃO, CARGA E TRANSPORTE DE MATERIAL PÉTREO PARA A SUBCARAPAÇA - CAMINHO DE SERVIÇO PAVIMENTADO - DMT DE 1.200 A 1.400 M - COM CAMINHÃO BASCULANTE DE 8 M³ | M³
3606545 | ESCAVAÇÃO, CARGA E TRANSPORTE DE MATERIAL PÉTREO PARA A SUBCARAPAÇA - CAMINHO DE SERVIÇO PAVIMENTADO - DMT DE 1.400 A 1.600 M - COM CAMINHÃO BASCULANTE DE 8 M³ | M³ | 47.9321 | 36.81 | 2.06 | 9.0621 | ESCAVAÇÃO, CARGA E TRANSPORTE DE MATERIAL PÉTREO PARA A SUBCARAPAÇA - CAMINHO DE SERVIÇO PAVIMENTADO - DMT DE 1.400 A 1.600 M - COM CAMINHÃO BASCULANTE DE 8 M³ | M³
3606546 | ESCAVAÇÃO, CARGA E TRANSPORTE DE MATERIAL PÉTREO PARA A SUBCARAPAÇA - CAMINHO DE SERVIÇO PAVIMENTADO - DMT DE 1.600 A 1.800 M - COM CAMINHÃO BASCULANTE DE 8 M³ | M³ | 48.3821 | 37.26 | 2.06 | 9.0621 | ESCAVAÇÃO, CARGA E TRANSPORTE DE MATERIAL PÉTREO PARA A SUBCARAPAÇA - CAMINHO DE SERVIÇO PAVIMENTADO - DMT DE 1.600 A 1.800 M - COM CAMINHÃO BASCULANTE DE 8 M³ | M³
3606547 | ESCAVAÇÃO, CARGA E TRANSPORTE DE MATERIAL PÉTREO PARA A SUBCARAPAÇA - CAMINHO DE SERVIÇO PAVIMENTADO - DMT DE 1.800 A 2.000 M - COM CAMINHÃO BASCULANTE DE 8 M³ | M³ | 48.7221 | 37.6 | 2.06 | 9.0621 | ESCAVAÇÃO, CARGA E TRANSPORTE DE MATERIAL PÉTREO PARA A SUBCARAPAÇA - CAMINHO DE SERVIÇO PAVIMENTADO - DMT DE 1.800 A 2.000 M - COM CAMINHÃO BASCULANTE DE 8 M³ | M³
3606548 | ESCAVAÇÃO, CARGA E TRANSPORTE DE MATERIAL PÉTREO PARA A SUBCARAPAÇA - CAMINHO DE SERVIÇO PAVIMENTADO - DMT DE 2.000 A 2.500 M - COM CAMINHÃO BASCULANTE DE 8 M³ | M³ | 49.5121 | 38.39 | 2.06 | 9.0621 | ESCAVAÇÃO, CARGA E TRANSPORTE DE MATERIAL PÉTREO PARA A SUBCARAPAÇA - CAMINHO DE SERVIÇO PAVIMENTADO - DMT DE 2.000 A 2.500 M - COM CAMINHÃO BASCULANTE DE 8 M³ | M³
3606549 | ESCAVAÇÃO, CARGA E TRANSPORTE DE MATERIAL PÉTREO PARA A SUBCARAPAÇA - CAMINHO DE SERVIÇO PAVIMENTADO - DMT DE 2.500 A 3.000 M - COM CAMINHÃO BASCULANTE DE 8 M³ | M³ | 52.5421 | 41.42 | 2.06 | 9.0621 | ESCAVAÇÃO, CARGA E TRANSPORTE DE MATERIAL PÉTREO PARA A SUBCARAPAÇA - CAMINHO DE SERVIÇO PAVIMENTADO - DMT DE 2.500 A 3.000 M - COM CAMINHÃO BASCULANTE DE 8 M³ | M³
3606550 | ESCAVAÇÃO, CARGA E TRANSPORTE DE MATERIAL PÉTREO PARA A SUBCARAPAÇA - CAMINHO DE SERVIÇO PAVIMENTADO - DMT DE 3.000 M - COM CAMINHÃO BASCULANTE DE 8 M³ | M³ | 53.2221 | 42.1 | 2.06 | 9.0621 | ESCAVAÇÃO, CARGA E TRANSPORTE DE MATERIAL PÉTREO PARA A SUBCARAPAÇA - CAMINHO DE SERVIÇO PAVIMENTADO - DMT DE 3.000 M - COM CAMINHÃO BASCULANTE DE 8 M³ | M³
3606500 | ESCAVAÇÃO, CARGA E TRANSPORTE DE MATERIAL PÉTREO PARA O NÚCLEO - CAMINHO DE SERVIÇO EM LEITO NATURAL - DMT DE 1.000 A 1.200 M - COM CAMINHÃO BASCULANTE DE 8 M³ | M³ | 49.3421 | 38.22 | 2.06 | 9.0621 | ESCAVAÇÃO, CARGA E TRANSPORTE DE MATERIAL PÉTREO PARA O NÚCLEO - CAMINHO DE SERVIÇO EM LEITO NATURAL - DMT DE 1.000 A 1.200 M - COM CAMINHÃO BASCULANTE DE 8 M³ | M³
3606501 | ESCAVAÇÃO, CARGA E TRANSPORTE DE MATERIAL PÉTREO PARA O NÚCLEO - CAMINHO DE SERVIÇO EM LEITO NATURAL - DMT DE 1.200 A 1.400 M - COM CAMINHÃO BASCULANTE DE 8 M³ | M³ | 50.1921 | 39.07 | 2.06 | 9.0621 | ESCAVAÇÃO, CARGA E TRANSPORTE DE MATERIAL PÉTREO PARA O NÚCLEO - CAMINHO DE SERVIÇO EM LEITO NATURAL - DMT DE 1.200 A 1.400 M - COM CAMINHÃO BASCULANTE DE 8 M³ | M³
3606502 | ESCAVAÇÃO, CARGA E TRANSPORTE DE MATERIAL PÉTREO PARA O NÚCLEO - CAMINHO DE SERVIÇO EM LEITO NATURAL - DMT DE 1.400 A 1.600 M - COM CAMINHÃO BASCULANTE DE 8 M³ | M³ | 50.8721 | 39.75 | 2.06 | 9.0621 | ESCAVAÇÃO, CARGA E TRANSPORTE DE MATERIAL PÉTREO PARA O NÚCLEO - CAMINHO DE SERVIÇO EM LEITO NATURAL - DMT DE 1.400 A 1.600 M - COM CAMINHÃO BASCULANTE DE 8 M³ | M³
3606503 | ESCAVAÇÃO, CARGA E TRANSPORTE DE MATERIAL PÉTREO PARA O NÚCLEO - CAMINHO DE SERVIÇO EM LEITO NATURAL - DMT DE 1.600 A 1.800 M - COM CAMINHÃO BASCULANTE DE 8 M³ | M³ | 51.7221 | 40.6 | 2.06 | 9.0621 | ESCAVAÇÃO, CARGA E TRANSPORTE DE MATERIAL PÉTREO PARA O NÚCLEO - CAMINHO DE SERVIÇO EM LEITO NATURAL - DMT DE 1.600 A 1.800 M - COM CAMINHÃO BASCULANTE DE 8 M³ | M³
3606504 | ESCAVAÇÃO, CARGA E TRANSPORTE DE MATERIAL PÉTREO PARA O NÚCLEO - CAMINHO DE SERVIÇO EM LEITO NATURAL - DMT DE 1.800 A 2.000 M - COM CAMINHÃO BASCULANTE DE 8 M³ | M³ | 52.5721 | 41.45 | 2.06 | 9.0621 | ESCAVAÇÃO, CARGA E TRANSPORTE DE MATERIAL PÉTREO PARA O NÚCLEO - CAMINHO DE SERVIÇO EM LEITO NATURAL - DMT DE 1.800 A 2.000 M - COM CAMINHÃO BASCULANTE DE 8 M³ | M³
3606505 | ESCAVAÇÃO, CARGA E TRANSPORTE DE MATERIAL PÉTREO PARA O NÚCLEO - CAMINHO DE SERVIÇO EM LEITO NATURAL - DMT DE 2.000 A 2.500 M - COM CAMINHÃO BASCULANTE DE 8 M³ | M³ | 53.9321 | 42.8 | 2.06 | 9.0721 | ESCAVAÇÃO, CARGA E TRANSPORTE DE MATERIAL PÉTREO PARA O NÚCLEO - CAMINHO DE SERVIÇO EM LEITO NATURAL - DMT DE 2.000 A 2.500 M - COM CAMINHÃO BASCULANTE DE 8 M³ | M³
3606506 | ESCAVAÇÃO, CARGA E TRANSPORTE DE MATERIAL PÉTREO PARA O NÚCLEO - CAMINHO DE SERVIÇO EM LEITO NATURAL - DMT DE 2.500 A 3.000 M - COM CAMINHÃO BASCULANTE DE 8 M³ | M³ | 57.9821 | 46.85 | 2.06 | 9.0721 | ESCAVAÇÃO, CARGA E TRANSPORTE DE MATERIAL PÉTREO PARA O NÚCLEO - CAMINHO DE SERVIÇO EM LEITO NATURAL - DMT DE 2.500 A 3.000 M - COM CAMINHÃO BASCULANTE DE 8 M³ | M³
3606507 | ESCAVAÇÃO, CARGA E TRANSPORTE DE MATERIAL PÉTREO PARA O NÚCLEO - CAMINHO DE SERVIÇO EM LEITO NATURAL - DMT DE 3.000 M - COM CAMINHÃO BASCULANTE DE 8 M³ | M³ | 59.3421 | 48.21 | 2.06 | 9.0721 | ESCAVAÇÃO, CARGA E TRANSPORTE DE MATERIAL PÉTREO PARA O NÚCLEO - CAMINHO DE SERVIÇO EM LEITO NATURAL - DMT DE 3.000 M - COM CAMINHÃO BASCULANTE DE 8 M³ | M³
3606509 | ESCAVAÇÃO, CARGA E TRANSPORTE DE MATERIAL PÉTREO PARA O NÚCLEO - CAMINHO DE SERVIÇO EM REVESTIMENTO PRIMÁRIO - DMT DE 1.000 A 1.200 M - COM CAMINHÃO BASCULANTE DE 8 M³ | M³ | 44.9021 | 33.77 | 2.06 | 9.0721 | ESCAVAÇÃO, CARGA E TRANSPORTE DE MATERIAL PÉTREO PARA O NÚCLEO - CAMINHO DE SERVIÇO EM REVESTIMENTO PRIMÁRIO - DMT DE 1.000 A 1.200 M - COM CAMINHÃO BASCULANTE DE 8 M³ | M³
3606510 | ESCAVAÇÃO, CARGA E TRANSPORTE DE MATERIAL PÉTREO PARA O NÚCLEO - CAMINHO DE SERVIÇO EM REVESTIMENTO PRIMÁRIO - DMT DE 1.200 A 1.400 M - COM CAMINHÃO BASCULANTE DE 8 M³ | M³ | 45.4621 | 34.34 | 2.06 | 9.0621 | ESCAVAÇÃO, CARGA E TRANSPORTE DE MATERIAL PÉTREO PARA O NÚCLEO - CAMINHO DE SERVIÇO EM REVESTIMENTO PRIMÁRIO - DMT DE 1.200 A 1.400 M - COM CAMINHÃO BASCULANTE DE 8 M³ | M³
3606511 | ESCAVAÇÃO, CARGA E TRANSPORTE DE MATERIAL PÉTREO PARA O NÚCLEO - CAMINHO DE SERVIÇO EM REVESTIMENTO PRIMÁRIO - DMT DE 1.400 A 1.600 M - COM CAMINHÃO BASCULANTE DE 8 M³ | M³ | 45.9221 | 34.79 | 2.06 | 9.0721 | ESCAVAÇÃO, CARGA E TRANSPORTE DE MATERIAL PÉTREO PARA O NÚCLEO - CAMINHO DE SERVIÇO EM REVESTIMENTO PRIMÁRIO - DMT DE 1.400 A 1.600 M - COM CAMINHÃO BASCULANTE DE 8 M³ | M³
3606512 | ESCAVAÇÃO, CARGA E TRANSPORTE DE MATERIAL PÉTREO PARA O NÚCLEO - CAMINHO DE SERVIÇO EM REVESTIMENTO PRIMÁRIO - DMT DE 1.600 A 1.800 M - COM CAMINHÃO BASCULANTE DE 8 M³ | M³ | 46.3721 | 35.25 | 2.06 | 9.0621 | ESCAVAÇÃO, CARGA E TRANSPORTE DE MATERIAL PÉTREO PARA O NÚCLEO - CAMINHO DE SERVIÇO EM REVESTIMENTO PRIMÁRIO - DMT DE 1.600 A 1.800 M - COM CAMINHÃO BASCULANTE DE 8 M³ | M³
3606513 | ESCAVAÇÃO, CARGA E TRANSPORTE DE MATERIAL PÉTREO PARA O NÚCLEO - CAMINHO DE SERVIÇO EM REVESTIMENTO PRIMÁRIO - DMT DE 1.800 A 2.000 M - COM CAMINHÃO BASCULANTE DE 8 M³ | M³ | 48.8321 | 37.71 | 2.06 | 9.0621 | ESCAVAÇÃO, CARGA E TRANSPORTE DE MATERIAL PÉTREO PARA O NÚCLEO - CAMINHO DE SERVIÇO EM REVESTIMENTO PRIMÁRIO - DMT DE 1.800 A 2.000 M - COM CAMINHÃO BASCULANTE DE 8 M³ | M³
3606514 | ESCAVAÇÃO, CARGA E TRANSPORTE DE MATERIAL PÉTREO PARA O NÚCLEO - CAMINHO DE SERVIÇO EM REVESTIMENTO PRIMÁRIO - DMT DE 2.000 A 2.500 M - COM CAMINHÃO BASCULANTE DE 8 M³ | M³ | 49.8521 | 38.73 | 2.06 | 9.0621 | ESCAVAÇÃO, CARGA E TRANSPORTE DE MATERIAL PÉTREO PARA O NÚCLEO - CAMINHO DE SERVIÇO EM REVESTIMENTO PRIMÁRIO - DMT DE 2.000 A 2.500 M - COM CAMINHÃO BASCULANTE DE 8 M³ | M³
3606515 | ESCAVAÇÃO, CARGA E TRANSPORTE DE MATERIAL PÉTREO PARA O NÚCLEO - CAMINHO DE SERVIÇO EM REVESTIMENTO PRIMÁRIO - DMT DE 2.500 A 3.000 M - COM CAMINHÃO BASCULANTE DE 8 M³ | M³ | 51.2121 | 40.09 | 2.06 | 9.0621 | ESCAVAÇÃO, CARGA E TRANSPORTE DE MATERIAL PÉTREO PARA O NÚCLEO - CAMINHO DE SERVIÇO EM REVESTIMENTO PRIMÁRIO - DMT DE 2.500 A 3.000 M - COM CAMINHÃO BASCULANTE DE 8 M³ | M³
3606516 | ESCAVAÇÃO, CARGA E TRANSPORTE DE MATERIAL PÉTREO PARA O NÚCLEO - CAMINHO DE SERVIÇO EM REVESTIMENTO PRIMÁRIO - DMT DE 3.000 M - COM CAMINHÃO BASCULANTE DE 8 M³ | M³ | 51.8921 | 40.77 | 2.06 | 9.0621 | ESCAVAÇÃO, CARGA E TRANSPORTE DE MATERIAL PÉTREO PARA O NÚCLEO - CAMINHO DE SERVIÇO EM REVESTIMENTO PRIMÁRIO - DMT DE 3.000 M - COM CAMINHÃO BASCULANTE DE 8 M³ | M³
3606518 | ESCAVAÇÃO, CARGA E TRANSPORTE DE MATERIAL PÉTREO PARA O NÚCLEO - CAMINHO DE SERVIÇO PAVIMENTADO - DMT DE 1.000 A 1.200 M - COM CAMINHÃO BASCULANTE DE 8 M³ | M³ | 44.1021 | 32.98 | 2.06 | 9.0621 | ESCAVAÇÃO, CARGA E TRANSPORTE DE MATERIAL PÉTREO PARA O NÚCLEO - CAMINHO DE SERVIÇO PAVIMENTADO - DMT DE 1.000 A 1.200 M - COM CAMINHÃO BASCULANTE DE 8 M³ | M³
3606519 | ESCAVAÇÃO, CARGA E TRANSPORTE DE MATERIAL PÉTREO PARA O NÚCLEO - CAMINHO DE SERVIÇO PAVIMENTADO - DMT DE 1.200 A 1.400 M - COM CAMINHÃO BASCULANTE DE 8 M³ | M³ | 44.5621 | 33.43 | 2.06 | 9.0721 | ESCAVAÇÃO, CARGA E TRANSPORTE DE MATERIAL PÉTREO PARA O NÚCLEO - CAMINHO DE SERVIÇO PAVIMENTADO - DMT DE 1.200 A 1.400 M - COM CAMINHÃO BASCULANTE DE 8 M³ | M³
3606520 | ESCAVAÇÃO, CARGA E TRANSPORTE DE MATERIAL PÉTREO PARA O NÚCLEO - CAMINHO DE SERVIÇO PAVIMENTADO - DMT DE 1.400 A 1.600 M - COM CAMINHÃO BASCULANTE DE 8 M³ | M³ | 44.9021 | 33.77 | 2.06 | 9.0721 | ESCAVAÇÃO, CARGA E TRANSPORTE DE MATERIAL PÉTREO PARA O NÚCLEO - CAMINHO DE SERVIÇO PAVIMENTADO - DMT DE 1.400 A 1.600 M - COM CAMINHÃO BASCULANTE DE 8 M³ | M³
3606521 | ESCAVAÇÃO, CARGA E TRANSPORTE DE MATERIAL PÉTREO PARA O NÚCLEO - CAMINHO DE SERVIÇO PAVIMENTADO - DMT DE 1.600 A 1.800 M - COM CAMINHÃO BASCULANTE DE 8 M³ | M³ | 45.3521 | 34.23 | 2.06 | 9.0621 | ESCAVAÇÃO, CARGA E TRANSPORTE DE MATERIAL PÉTREO PARA O NÚCLEO - CAMINHO DE SERVIÇO PAVIMENTADO - DMT DE 1.600 A 1.800 M - COM CAMINHÃO BASCULANTE DE 8 M³ | M³
3606522 | ESCAVAÇÃO, CARGA E TRANSPORTE DE MATERIAL PÉTREO PARA O NÚCLEO - CAMINHO DE SERVIÇO PAVIMENTADO - DMT DE 1.800 A 2.000 M - COM CAMINHÃO BASCULANTE DE 8 M³ | M³ | 45.6921 | 34.57 | 2.06 | 9.0621 | ESCAVAÇÃO, CARGA E TRANSPORTE DE MATERIAL PÉTREO PARA O NÚCLEO - CAMINHO DE SERVIÇO PAVIMENTADO - DMT DE 1.800 A 2.000 M - COM CAMINHÃO BASCULANTE DE 8 M³ | M³
3606523 | ESCAVAÇÃO, CARGA E TRANSPORTE DE MATERIAL PÉTREO PARA O NÚCLEO - CAMINHO DE SERVIÇO PAVIMENTADO - DMT DE 2.000 A 2.500 M - COM CAMINHÃO BASCULANTE DE 8 M³ | M³ | 46.4821 | 35.36 | 2.06 | 9.0621 | ESCAVAÇÃO, CARGA E TRANSPORTE DE MATERIAL PÉTREO PARA O NÚCLEO - CAMINHO DE SERVIÇO PAVIMENTADO - DMT DE 2.000 A 2.500 M - COM CAMINHÃO BASCULANTE DE 8 M³ | M³
3606524 | ESCAVAÇÃO, CARGA E TRANSPORTE DE MATERIAL PÉTREO PARA O NÚCLEO - CAMINHO DE SERVIÇO PAVIMENTADO - DMT DE 2.500 A 3.000 M - COM CAMINHÃO BASCULANTE DE 8 M³ | M³ | 49.6821 | 38.56 | 2.06 | 9.0621 | ESCAVAÇÃO, CARGA E TRANSPORTE DE MATERIAL PÉTREO PARA O NÚCLEO - CAMINHO DE SERVIÇO PAVIMENTADO - DMT DE 2.500 A 3.000 M - COM CAMINHÃO BASCULANTE DE 8 M³ | M³
3606525 | ESCAVAÇÃO, CARGA E TRANSPORTE DE MATERIAL PÉTREO PARA O NÚCLEO - CAMINHO DE SERVIÇO PAVIMENTADO - DMT DE 3.000 M - COM CAMINHÃO BASCULANTE DE 8 M³ | M³ | 50.1921 | 39.07 | 2.06 | 9.0621 | ESCAVAÇÃO, CARGA E TRANSPORTE DE MATERIAL PÉTREO PARA O NÚCLEO - CAMINHO DE SERVIÇO PAVIMENTADO - DMT DE 3.000 M - COM CAMINHÃO BASCULANTE DE 8 M³ | M³
3606561 | FABRICAÇÃO DE TETRÁPODE DE 10 T - CONCRETO FCK = 20 MPA - AREIA E BRITA COMERCIAIS | UN | 1957.8152 | 0 | 0 | 1957.8152 | FABRICAÇÃO DE TETRÁPODE DE 10 T - CONCRETO FCK = 20 MPA - AREIA E BRITA COMERCIAIS | UN
3606556 | FABRICAÇÃO DE TETRÁPODE DE 10 T - CONCRETO FCK = 20 MPA - AREIA EXTRAÍDA E BRITA PRODUZIDA | UN | 1497.2315 | 0 | 0 | 1497.2315 | FABRICAÇÃO DE TETRÁPODE DE 10 T - CONCRETO FCK = 20 MPA - AREIA EXTRAÍDA E BRITA PRODUZIDA | UN
3606562 | FABRICAÇÃO DE TETRÁPODE DE 11 T - CONCRETO FCK = 20 MPA - AREIA E BRITA COMERCIAIS | UN | 2138.7968 | 0 | 0 | 2138.7968 | FABRICAÇÃO DE TETRÁPODE DE 11 T - CONCRETO FCK = 20 MPA - AREIA E BRITA COMERCIAIS | UN
3606557 | FABRICAÇÃO DE TETRÁPODE DE 11 T - CONCRETO FCK = 20 MPA - AREIA EXTRAÍDA E BRITA PRODUZIDA | UN | 1632.1555 | 0 | 0 | 1632.1555 | FABRICAÇÃO DE TETRÁPODE DE 11 T - CONCRETO FCK = 20 MPA - AREIA EXTRAÍDA E BRITA PRODUZIDA | UN
3606563 | FABRICAÇÃO DE TETRÁPODE DE 12 T - CONCRETO FCK = 20 MPA - AREIA E BRITA COMERCIAIS | UN | 2329.3746 | 0 | 0 | 2329.3746 | FABRICAÇÃO DE TETRÁPODE DE 12 T - CONCRETO FCK = 20 MPA - AREIA E BRITA COMERCIAIS | UN
3606558 | FABRICAÇÃO DE TETRÁPODE DE 12 T - CONCRETO FCK = 20 MPA - AREIA EXTRAÍDA E BRITA PRODUZIDA | UN | 1776.6746 | 0 | 0 | 1776.6746 | FABRICAÇÃO DE TETRÁPODE DE 12 T - CONCRETO FCK = 20 MPA - AREIA EXTRAÍDA E BRITA PRODUZIDA | UN
3606559 | FABRICAÇÃO DE TETRÁPODE DE 8 T - CONCRETO FCK = 20 MPA - AREIA E BRITA COMERCIAIS | UN | 1566.518 | 0 | 0 | 1566.518 | FABRICAÇÃO DE TETRÁPODE DE 8 T - CONCRETO FCK = 20 MPA - AREIA E BRITA COMERCIAIS | UN
3606554 | FABRICAÇÃO DE TETRÁPODE DE 8 T - CONCRETO FCK = 20 MPA - AREIA EXTRAÍDA E BRITA PRODUZIDA | UN | 1198.0517 | 0 | 0 | 1198.0517 | FABRICAÇÃO DE TETRÁPODE DE 8 T - CONCRETO FCK = 20 MPA - AREIA EXTRAÍDA E BRITA PRODUZIDA | UN
3606560 | FABRICAÇÃO DE TETRÁPODE DE 9 T - CONCRETO FCK = 20 MPA - AREIA E BRITA COMERCIAIS | UN | 1748.408 | 0 | 0 | 1748.408 | FABRICAÇÃO DE TETRÁPODE DE 9 T - CONCRETO FCK = 20 MPA - AREIA E BRITA COMERCIAIS | UN
3606555 | FABRICAÇÃO DE TETRÁPODE DE 9 T - CONCRETO FCK = 20 MPA - AREIA EXTRAÍDA E BRITA PRODUZIDA | UN | 1333.883 | 0 | 0 | 1333.883 | FABRICAÇÃO DE TETRÁPODE DE 9 T - CONCRETO FCK = 20 MPA - AREIA EXTRAÍDA E BRITA PRODUZIDA | UN
3606571 | FABRICAÇÃO DE XBLOC DE 10 T - CONCRETO FCK = 20 MPA - AREIA E BRITA COMERCIAIS | UN | 1922.4767 | 0 | 0 | 1922.4767 | FABRICAÇÃO DE XBLOC DE 10 T - CONCRETO FCK = 20 MPA - AREIA E BRITA COMERCIAIS | UN
3606566 | FABRICAÇÃO DE XBLOC DE 10 T - CONCRETO FCK = 20 MPA - AREIA EXTRAÍDA E BRITA PRODUZIDA | UN | 1461.893 | 0 | 0 | 1461.893 | FABRICAÇÃO DE XBLOC DE 10 T - CONCRETO FCK = 20 MPA - AREIA EXTRAÍDA E BRITA PRODUZIDA | UN
3606572 | FABRICAÇÃO DE XBLOC DE 11 T - CONCRETO FCK = 20 MPA - AREIA E BRITA COMERCIAIS | UN | 2106.5901 | 0 | 0 | 2106.5901 | FABRICAÇÃO DE XBLOC DE 11 T - CONCRETO FCK = 20 MPA - AREIA E BRITA COMERCIAIS | UN
3606567 | FABRICAÇÃO DE XBLOC DE 11 T - CONCRETO FCK = 20 MPA - AREIA EXTRAÍDA E BRITA PRODUZIDA | UN | 1599.9488 | 0 | 0 | 1599.9488 | FABRICAÇÃO DE XBLOC DE 11 T - CONCRETO FCK = 20 MPA - AREIA EXTRAÍDA E BRITA PRODUZIDA | UN
3606573 | FABRICAÇÃO DE XBLOC DE 12 T - CONCRETO FCK = 20 MPA - AREIA E BRITA COMERCIAIS | UN | 2290.244 | 0 | 0 | 2290.244 | FABRICAÇÃO DE XBLOC DE 12 T - CONCRETO FCK = 20 MPA - AREIA E BRITA COMERCIAIS | UN
3606568 | FABRICAÇÃO DE XBLOC DE 12 T - CONCRETO FCK = 20 MPA - AREIA EXTRAÍDA E BRITA PRODUZIDA | UN | 1737.544 | 0 | 0 | 1737.544 | FABRICAÇÃO DE XBLOC DE 12 T - CONCRETO FCK = 20 MPA - AREIA EXTRAÍDA E BRITA PRODUZIDA | UN
3606569 | FABRICAÇÃO DE XBLOC DE 8 T - CONCRETO FCK = 20 MPA - AREIA E BRITA COMERCIAIS | UN | 1552.5817 | 0 | 0 | 1552.5817 | FABRICAÇÃO DE XBLOC DE 8 T - CONCRETO FCK = 20 MPA - AREIA E BRITA COMERCIAIS | UN
3606564 | FABRICAÇÃO DE XBLOC DE 8 T - CONCRETO FCK = 20 MPA - AREIA EXTRAÍDA E BRITA PRODUZIDA | UN | 1184.1154 | 0 | 0 | 1184.1154 | FABRICAÇÃO DE XBLOC DE 8 T - CONCRETO FCK = 20 MPA - AREIA EXTRAÍDA E BRITA PRODUZIDA | UN
3606570 | FABRICAÇÃO DE XBLOC DE 9 T - CONCRETO FCK = 20 MPA - AREIA E BRITA COMERCIAIS | UN | 1737.8325 | 0 | 0 | 1737.8325 | FABRICAÇÃO DE XBLOC DE 9 T - CONCRETO FCK = 20 MPA - AREIA E BRITA COMERCIAIS | UN
3606565 | FABRICAÇÃO DE XBLOC DE 9 T - CONCRETO FCK = 20 MPA - AREIA EXTRAÍDA E BRITA PRODUZIDA | UN | 1323.3075 | 0 | 0 | 1323.3075 | FABRICAÇÃO DE XBLOC DE 9 T - CONCRETO FCK = 20 MPA - AREIA EXTRAÍDA E BRITA PRODUZIDA | UN
3606578 | LANÇAMENTO DE BLOCOS ARTIFICIAS DE CONCRETO | UN | 92.0732 | 76.98 | 7.79 | 7.3032 | LANÇAMENTO DE BLOCOS ARTIFICIAS DE CONCRETO | UN
3606577 | LANÇAMENTO DE MATERIAL PÉTREO PARA NÚCLEO | M³ | 10.39 | 9.87 | 0.52 | 0 | LANÇAMENTO DE MATERIAL PÉTREO PARA NÚCLEO | M³
3606576 | LANÇAMENTO DE MATERIAL PÉTREO PARA SUBCARAPAÇA | M³ | 4.78 | 4.3 | 0.48 | 0 | LANÇAMENTO DE MATERIAL PÉTREO PARA SUBCARAPAÇA | M³
3606575 | SELEÇÃO DE MATERIAL PÉTREO PARA A CARAPAÇA E SUBCARAPAÇA | M³ | 1.55 | 0 | 1.55 | 0 | SELEÇÃO DE MATERIAL PÉTREO PARA A CARAPAÇA E SUBCARAPAÇA | M³
3606574 | SELEÇÃO DE MATERIAL PÉTREO PARA O NÚCLEO | M³ | 0.77 | 0 | 0.77 | 0 | SELEÇÃO DE MATERIAL PÉTREO PARA O NÚCLEO | M³
3713603 | ANCORAGEM DE DEFENSA MALEÁVEL DUPLA - FORNECIMENTO E IMPLANTAÇÃO | M | 954.2956 | 73.04 | 18.63 | 862.6256 | ANCORAGEM DE DEFENSA MALEÁVEL DUPLA - FORNECIMENTO E IMPLANTAÇÃO | M
3713601 | ANCORAGEM DE DEFENSA MALEÁVEL SIMPLES - FORNECIMENTO E IMPLANTAÇÃO | M | 780.2749 | 59.08 | 15.07 | 706.1249 | ANCORAGEM DE DEFENSA MALEÁVEL SIMPLES - FORNECIMENTO E IMPLANTAÇÃO | M
3713607 | ANCORAGEM DE DEFENSA SEMIMALEÁVEL DUPLA - FORNECIMENTO E IMPLANTAÇÃO | M | 762.097 | 73.04 | 18.63 | 670.427 | ANCORAGEM DE DEFENSA SEMIMALEÁVEL DUPLA - FORNECIMENTO E IMPLANTAÇÃO | M
3713605 | ANCORAGEM DE DEFENSA SEMIMALEÁVEL SIMPLES - FORNECIMENTO E IMPLANTAÇÃO | M | 515.2134 | 46.91 | 11.97 | 456.3334 | ANCORAGEM DE DEFENSA SEMIMALEÁVEL SIMPLES - FORNECIMENTO E IMPLANTAÇÃO | M
3719530 | BARREIRA DUPLA DE CONCRETO, ARMADA, PRÉ-MOLDADA (PERFIL NEW JERSEY) - L > 3,00 M E H = 1.070 MM | M | 346.92 | 5.41 | 1.45 | 340.06 | BARREIRA DUPLA DE CONCRETO, ARMADA, PRÉ-MOLDADA (PERFIL NEW JERSEY) - L > 3,00 M E H = 1.070 MM | M
3713828 | BARREIRA DUPLA DE CONCRETO, ARMADA, PRÉ-MOLDADA (PERFIL NEW JERSEY) - L > 3,00 M E H = 810 MM | M | 258.27 | 5.41 | 1.45 | 251.41 | BARREIRA DUPLA DE CONCRETO, ARMADA, PRÉ-MOLDADA (PERFIL NEW JERSEY) - L > 3,00 M E H = 810 MM | M
3713875 | BARREIRA DUPLA DE CONCRETO, NÃO ARMADA, MOLDADA NO LOCAL (PERFIL F) - H = 810 + 100 MM | M | 74.3614 | 0 | 0 | 74.3614 | BARREIRA DUPLA DE CONCRETO, NÃO ARMADA, MOLDADA NO LOCAL (PERFIL F) - H = 810 + 100 MM | M
3713619 | BARREIRA DUPLA DE CONCRETO, NÃO ARMADA, MOLDADA NO LOCAL (PERFIL NEW JERSEY) - H = 810 + 100 MM | M | 74.8213 | 0 | 0 | 74.8213 | BARREIRA DUPLA DE CONCRETO, NÃO ARMADA, MOLDADA NO LOCAL (PERFIL NEW JERSEY) - H = 810 + 100 MM | M
3713876 | BARREIRA DUPLA DE CONCRETO, NÃO ARMADA, MOLDADA NO LOCAL, COM EXTRUSORA (PERFIL F) - H = 810 + 100 MM | M | 92.3227 | 21.65 | 1.98 | 68.6927 | BARREIRA DUPLA DE CONCRETO, NÃO ARMADA, MOLDADA NO LOCAL, COM EXTRUSORA (PERFIL F) - H = 810 + 100 MM | M
3713827 | BARREIRA DUPLA DE CONCRETO, NÃO ARMADA, MOLDADA NO LOCAL, COM EXTRUSORA (PERFIL NEW JERSEY) - H = 810 + 100 MM | M | 90.9156 | 20.87 | 1.91 | 68.1356 | BARREIRA DUPLA DE CONCRETO, NÃO ARMADA, MOLDADA NO LOCAL, COM EXTRUSORA (PERFIL NEW JERSEY) - H = 810 + 100 MM | M
3713904 | BARREIRA SIMPLES DE CONCRETO, ARMADA, PRÉ-MOLDADA (PERFIL NEW JERSEY) - L > 3,00 M E H = 1.070 MM | M | 299.51 | 5.41 | 1.45 | 292.65 | BARREIRA SIMPLES DE CONCRETO, ARMADA, PRÉ-MOLDADA (PERFIL NEW JERSEY) - L > 3,00 M E H = 1.070 MM | M
3719529 | BARREIRA SIMPLES DE CONCRETO, ARMADA, PRÉ-MOLDADA (PERFIL NEW JERSEY) - L > 3,00 M E H = 810 MM | M | 217.8 | 5.41 | 1.45 | 210.94 | BARREIRA SIMPLES DE CONCRETO, ARMADA, PRÉ-MOLDADA (PERFIL NEW JERSEY) - L > 3,00 M E H = 810 MM | M
3713878 | BARREIRA SIMPLES DE CONCRETO, NÃO ARMADA, MOLDADA NO LOCAL (PERFIL F) - H = 810 + 100 MM | M | 73.9453 | 0 | 0 | 73.9453 | BARREIRA SIMPLES DE CONCRETO, NÃO ARMADA, MOLDADA NO LOCAL (PERFIL F) - H = 810 + 100 MM | M
3713617 | BARREIRA SIMPLES DE CONCRETO, NÃO ARMADA, MOLDADA NO LOCAL (PERFIL NEW JERSEY) - H = 810 + 100 MM | M | 74.1753 | 0 | 0 | 74.1753 | BARREIRA SIMPLES DE CONCRETO, NÃO ARMADA, MOLDADA NO LOCAL (PERFIL NEW JERSEY) - H = 810 + 100 MM | M
3713879 | BARREIRA SIMPLES DE CONCRETO, NÃO ARMADA, MOLDADA NO LOCAL, COM EXTRUSORA (PERFIL F) - H = 810 + 100 MM | M | 83.8336 | 16.9 | 1.55 | 65.3836 | BARREIRA SIMPLES DE CONCRETO, NÃO ARMADA, MOLDADA NO LOCAL, COM EXTRUSORA (PERFIL F) - H = 810 + 100 MM | M
3713826 | BARREIRA SIMPLES DE CONCRETO, NÃO ARMADA, MOLDADA NO LOCAL, COM EXTRUSORA (PERFIL NEW JERSEY) - H = 810 + 100 MM | M | 80.4106 | 14.99 | 1.37 | 64.0506 | BARREIRA SIMPLES DE CONCRETO, NÃO ARMADA, MOLDADA NO LOCAL, COM EXTRUSORA (PERFIL NEW JERSEY) - H = 810 + 100 MM | M
3713610 | CERCA COM 4 FIOS DE ARAME FARPADO E MOURÃO DE CONCRETO DE SEÇÃO QUADRADA DE 11 CM A CADA 2,5 M E ESTICADOR DE 15 CM A CADA 50 M - AREIA E BRITA COMERCIAIS | M | 31.9377 | 0 | 12.4 | 19.5377 | CERCA COM 4 FIOS DE ARAME FARPADO E MOURÃO DE CONCRETO DE SEÇÃO QUADRADA DE 11 CM A CADA 2,5 M E ESTICADOR DE 15 CM A CADA 50 M - AREIA E BRITA COMERCIAIS | M
3713609 | CERCA COM 4 FIOS DE ARAME FARPADO E MOURÃO DE CONCRETO DE SEÇÃO QUADRADA DE 11 CM A CADA 2,5 M E ESTICADOR DE 15 CM A CADA 50 M - AREIA EXTRAÍDA E BRITA PRODUZIDA | M | 30.7489 | 0 | 12.4 | 18.3489 | CERCA COM 4 FIOS DE ARAME FARPADO E MOURÃO DE CONCRETO DE SEÇÃO QUADRADA DE 11 CM A CADA 2,5 M E ESTICADOR DE 15 CM A CADA 50 M - AREIA EXTRAÍDA E BRITA PRODUZIDA | M
3713612 | CERCA COM 4 FIOS DE ARAME FARPADO E MOURÃO DE CONCRETO DE SEÇÃO TRIANGULAR DE 11 CM A CADA 2,5 M E ESTICADOR DE 15 CM A CADA 50 M - AREIA E BRITA COMERCIAIS | M | 25.8963 | 0 | 12.4 | 13.4963 | CERCA COM 4 FIOS DE ARAME FARPADO E MOURÃO DE CONCRETO DE SEÇÃO TRIANGULAR DE 11 CM A CADA 2,5 M E ESTICADOR DE 15 CM A CADA 50 M - AREIA E BRITA COMERCIAIS | M
3713611 | CERCA COM 4 FIOS DE ARAME FARPADO E MOURÃO DE CONCRETO DE SEÇÃO TRIANGULAR DE 11 CM A CADA 2,5 M E ESTICADOR DE 15 CM A CADA 50 M - AREIA EXTRAÍDA E BRITA PRODUZIDA | M | 25.3879 | 0 | 12.4 | 12.9879 | CERCA COM 4 FIOS DE ARAME FARPADO E MOURÃO DE CONCRETO DE SEÇÃO TRIANGULAR DE 11 CM A CADA 2,5 M E ESTICADOR DE 15 CM A CADA 50 M - AREIA EXTRAÍDA E BRITA PRODUZIDA | M
3713608 | CERCA COM 4 FIOS DE ARAME FARPADO E MOURÃO DE MADEIRA A CADA 2,5 M E ESTICADOR A CADA 50 M | M | 18.9362 | 0 | 7.44 | 11.4962 | CERCA COM 4 FIOS DE ARAME FARPADO E MOURÃO DE MADEIRA A CADA 2,5 M E ESTICADOR A CADA 50 M | M
3713613 | CERCA COM 4 FIOS DE ARAME LISO GALVANIZADO E MOURÃO DE MADEIRA A CADA 2,5 M E ESTICADOR A CADA 50 M | M | 17.1527 | 0 | 7.44 | 9.7127 | CERCA COM 4 FIOS DE ARAME LISO GALVANIZADO E MOURÃO DE MADEIRA A CADA 2,5 M E ESTICADOR A CADA 50 M | M
3713822 | CONFECÇÃO DE BARREIRA DUPLA DE CONCRETO, ARMADA, PRÉ-MOLDADA (PERFIL NEW JERSEY) - L > 3,00 M E H = 1.070 MM | M | 340.0717 | 6.87 | 1.14 | 332.0617 | CONFECÇÃO DE BARREIRA DUPLA DE CONCRETO, ARMADA, PRÉ-MOLDADA (PERFIL NEW JERSEY) - L > 3,00 M E H = 1.070 MM | M
3713824 | CONFECÇÃO DE BARREIRA DUPLA DE CONCRETO, ARMADA, PRÉ-MOLDADA (PERFIL NEW JERSEY) - L > 3,00 M E H = 810 MM | M | 251.4183 | 6.87 | 1.14 | 243.4083 | CONFECÇÃO DE BARREIRA DUPLA DE CONCRETO, ARMADA, PRÉ-MOLDADA (PERFIL NEW JERSEY) - L > 3,00 M E H = 810 MM | M
3713825 | CONFECÇÃO DE BARREIRA SIMPLES DE CONCRETO, ARMADA, PRÉ-MOLDADA (PERFIL NEW JERSEY) - L > 3,00 M E H = 1.070 MM | M | 292.6624 | 6.87 | 1.14 | 284.6524 | CONFECÇÃO DE BARREIRA SIMPLES DE CONCRETO, ARMADA, PRÉ-MOLDADA (PERFIL NEW JERSEY) - L > 3,00 M E H = 1.070 MM | M
3713823 | CONFECÇÃO DE BARREIRA SIMPLES DE CONCRETO, ARMADA, PRÉ-MOLDADA (PERFIL NEW JERSEY) - L > 3,00 M E H = 810 MM | M | 210.952 | 6.87 | 1.14 | 202.942 | CONFECÇÃO DE BARREIRA SIMPLES DE CONCRETO, ARMADA, PRÉ-MOLDADA (PERFIL NEW JERSEY) - L > 3,00 M E H = 810 MM | M
3713602 | DEFENSA MALEÁVEL DUPLA - FORNECIMENTO E IMPLANTAÇÃO | M | 877.8956 | 12.16 | 3.1 | 862.6356 | DEFENSA MALEÁVEL DUPLA - FORNECIMENTO E IMPLANTAÇÃO | M
3713600 | DEFENSA MALEÁVEL SIMPLES - FORNECIMENTO E IMPLANTAÇÃO | M | 717.0349 | 8.69 | 2.22 | 706.1249 | DEFENSA MALEÁVEL SIMPLES - FORNECIMENTO E IMPLANTAÇÃO | M
3713606 | DEFENSA SEMIMALEÁVEL DUPLA - FORNECIMENTO E IMPLANTAÇÃO | M | 685.697 | 12.16 | 3.1 | 670.437 | DEFENSA SEMIMALEÁVEL DUPLA - FORNECIMENTO E IMPLANTAÇÃO | M
3713604 | DEFENSA SEMIMALEÁVEL SIMPLES - FORNECIMENTO E IMPLANTAÇÃO | M | 462.8834 | 5.21 | 1.33 | 456.3434 | DEFENSA SEMIMALEÁVEL SIMPLES - FORNECIMENTO E IMPLANTAÇÃO | M
3716129 | FABRICAÇÃO DE MOURÃO DE CONCRETO ESTICADOR - SEÇÃO QUADRADA DE 15 CM - AREIA E BRITA COMERCIAIS | UN | 51.4261 | 0.52 | 1.65 | 49.2561 | FABRICAÇÃO DE MOURÃO DE CONCRETO ESTICADOR - SEÇÃO QUADRADA DE 15 CM - AREIA E BRITA COMERCIAIS | UN
3716128 | FABRICAÇÃO DE MOURÃO DE CONCRETO ESTICADOR - SEÇÃO QUADRADA DE 15 CM - AREIA EXTRAÍDA E BRITA PRODUZIDA | UN | 46.3791 | 0.52 | 1.65 | 44.2091 | FABRICAÇÃO DE MOURÃO DE CONCRETO ESTICADOR - SEÇÃO QUADRADA DE 15 CM - AREIA EXTRAÍDA E BRITA PRODUZIDA | UN
3716133 | FABRICAÇÃO DE MOURÃO DE CONCRETO ESTICADOR - SEÇÃO TRIANGULAR DE 15 CM - AREIA E BRITA COMERCIAS | UN | 31.3251 | 0.23 | 0.72 | 30.3751 | FABRICAÇÃO DE MOURÃO DE CONCRETO ESTICADOR - SEÇÃO TRIANGULAR DE 15 CM - AREIA E BRITA COMERCIAS | UN
3716132 | FABRICAÇÃO DE MOURÃO DE CONCRETO ESTICADOR - SEÇÃO TRIANGULAR DE 15 CM - AREIA EXTRAÍDA E BRITA PRODUZIDA | UN | 29.1381 | 0.23 | 0.72 | 28.1881 | FABRICAÇÃO DE MOURÃO DE CONCRETO ESTICADOR - SEÇÃO TRIANGULAR DE 15 CM - AREIA EXTRAÍDA E BRITA PRODUZIDA | UN
3716131 | FABRICAÇÃO DE MOURÃO DE CONCRETO SUPORTE - SEÇÃO QUADRADA DE 11 CM - AREIA E BRITA COMERCIAIS | UN | 34.2883 | 0.27 | 0.85 | 33.1683 | FABRICAÇÃO DE MOURÃO DE CONCRETO SUPORTE - SEÇÃO QUADRADA DE 11 CM - AREIA E BRITA COMERCIAIS | UN
3716130 | FABRICAÇÃO DE MOURÃO DE CONCRETO SUPORTE - SEÇÃO QUADRADA DE 11 CM - AREIA EXTRAÍDA E BRITA PRODUZIDA | UN | 31.6975 | 0.27 | 0.85 | 30.5775 | FABRICAÇÃO DE MOURÃO DE CONCRETO SUPORTE - SEÇÃO QUADRADA DE 11 CM - AREIA EXTRAÍDA E BRITA PRODUZIDA | UN
3716135 | FABRICAÇÃO DE MOURÃO DE CONCRETO SUPORTE - SEÇÃO TRIANGULAR DE 11 CM - AREIA E BRITA COMERCIAIS | UN | 22.1317 | 0.12 | 0.37 | 21.6417 | FABRICAÇÃO DE MOURÃO DE CONCRETO SUPORTE - SEÇÃO TRIANGULAR DE 11 CM - AREIA E BRITA COMERCIAIS | UN
3716134 | FABRICAÇÃO DE MOURÃO DE CONCRETO SUPORTE - SEÇÃO TRIANGULAR DE 11 CM - AREIA EXTRAÍDA E BRITA PRODUZIDA | UN | 21.0002 | 0.12 | 0.37 | 20.5102 | FABRICAÇÃO DE MOURÃO DE CONCRETO SUPORTE - SEÇÃO TRIANGULAR DE 11 CM - AREIA EXTRAÍDA E BRITA PRODUZIDA | UN
3713698 | FORNECIMENTO E IMPLANTAÇÃO DE AMORTECEDOR RETRÁTIL (V <= 100 KM/H) TIPO TAU II AFUNILADO - FIXADO EM BARREIRA DE CONCRETO, COM LARGURA DE ÂNCORA TRASEIRA DE 1.830 MM | UN | 236522.6135 | 936.94 | 143.56 | 235442.1135 | FORNECIMENTO E IMPLANTAÇÃO DE AMORTECEDOR RETRÁTIL (V <= 100 KM/H) TIPO TAU II AFUNILADO - FIXADO EM BARREIRA DE CONCRETO, COM LARGURA DE ÂNCORA TRASEIRA DE 1.830 MM | UN
3713699 | FORNECIMENTO E IMPLANTAÇÃO DE AMORTECEDOR RETRÁTIL (V <= 100 KM/H) TIPO TAU II AFUNILADO - FIXADO EM BARREIRA DE CONCRETO, COM LARGURA DE ÂNCORA TRASEIRA DE 1.980 MM | UN | 249725.5718 | 936.94 | 143.56 | 248645.0718 | FORNECIMENTO E IMPLANTAÇÃO DE AMORTECEDOR RETRÁTIL (V <= 100 KM/H) TIPO TAU II AFUNILADO - FIXADO EM BARREIRA DE CONCRETO, COM LARGURA DE ÂNCORA TRASEIRA DE 1.980 MM | UN
3713700 | FORNECIMENTO E IMPLANTAÇÃO DE AMORTECEDOR RETRÁTIL (V <= 100 KM/H) TIPO TAU II AFUNILADO - FIXADO EM BARREIRA DE CONCRETO, COM LARGURA DE ÂNCORA TRASEIRA DE 2.130 MM | UN | 251992.0228 | 936.94 | 143.56 | 250911.5228 | FORNECIMENTO E IMPLANTAÇÃO DE AMORTECEDOR RETRÁTIL (V <= 100 KM/H) TIPO TAU II AFUNILADO - FIXADO EM BARREIRA DE CONCRETO, COM LARGURA DE ÂNCORA TRASEIRA DE 2.130 MM | UN
3713701 | FORNECIMENTO E IMPLANTAÇÃO DE AMORTECEDOR RETRÁTIL (V <= 100 KM/H) TIPO TAU II AFUNILADO - FIXADO EM BARREIRA DE CONCRETO, COM LARGURA DE ÂNCORA TRASEIRA DE 2.290 MM | UN | 261390.3986 | 936.94 | 143.56 | 260309.8986 | FORNECIMENTO E IMPLANTAÇÃO DE AMORTECEDOR RETRÁTIL (V <= 100 KM/H) TIPO TAU II AFUNILADO - FIXADO EM BARREIRA DE CONCRETO, COM LARGURA DE ÂNCORA TRASEIRA DE 2.290 MM | UN
3713702 | FORNECIMENTO E IMPLANTAÇÃO DE AMORTECEDOR RETRÁTIL (V <= 100 KM/H) TIPO TAU II AFUNILADO - FIXADO EM BARREIRA DE CONCRETO, COM LARGURA DE ÂNCORA TRASEIRA DE 2.440 MM | UN | 270876.831 | 936.94 | 143.56 | 269796.331 | FORNECIMENTO E IMPLANTAÇÃO DE AMORTECEDOR RETRÁTIL (V <= 100 KM/H) TIPO TAU II AFUNILADO - FIXADO EM BARREIRA DE CONCRETO, COM LARGURA DE ÂNCORA TRASEIRA DE 2.440 MM | UN
3713693 | FORNECIMENTO E IMPLANTAÇÃO DE AMORTECEDOR RETRÁTIL (V <= 100 KM/H) TIPO TAU II COMBINADO - FIXADO EM BARREIRA DE CONCRETO, COM LARGURA DE ÂNCORA TRASEIRA DE 1.060 MM | UN | 199711.9177 | 936.94 | 143.56 | 198631.4177 | FORNECIMENTO E IMPLANTAÇÃO DE AMORTECEDOR RETRÁTIL (V <= 100 KM/H) TIPO TAU II COMBINADO - FIXADO EM BARREIRA DE CONCRETO, COM LARGURA DE ÂNCORA TRASEIRA DE 1.060 MM | UN
3713694 | FORNECIMENTO E IMPLANTAÇÃO DE AMORTECEDOR RETRÁTIL (V <= 100 KM/H) TIPO TAU II COMBINADO - FIXADO EM BARREIRA DE CONCRETO, COM LARGURA DE ÂNCORA TRASEIRA DE 1.220 MM | UN | 205654.6311 | 936.94 | 143.56 | 204574.1311 | FORNECIMENTO E IMPLANTAÇÃO DE AMORTECEDOR RETRÁTIL (V <= 100 KM/H) TIPO TAU II COMBINADO - FIXADO EM BARREIRA DE CONCRETO, COM LARGURA DE ÂNCORA TRASEIRA DE 1.220 MM | UN
3713695 | FORNECIMENTO E IMPLANTAÇÃO DE AMORTECEDOR RETRÁTIL (V <= 100 KM/H) TIPO TAU II COMBINADO - FIXADO EM BARREIRA DE CONCRETO, COM LARGURA DE ÂNCORA TRASEIRA DE 1.370 MM | UN | 214662.6175 | 936.94 | 143.56 | 213582.1175 | FORNECIMENTO E IMPLANTAÇÃO DE AMORTECEDOR RETRÁTIL (V <= 100 KM/H) TIPO TAU II COMBINADO - FIXADO EM BARREIRA DE CONCRETO, COM LARGURA DE ÂNCORA TRASEIRA DE 1.370 MM | UN
3713696 | FORNECIMENTO E IMPLANTAÇÃO DE AMORTECEDOR RETRÁTIL (V <= 100 KM/H) TIPO TAU II COMBINADO - FIXADO EM BARREIRA DE CONCRETO, COM LARGURA DE ÂNCORA TRASEIRA DE 1.520 MM | UN | 233358.9996 | 936.94 | 143.56 | 232278.4996 | FORNECIMENTO E IMPLANTAÇÃO DE AMORTECEDOR RETRÁTIL (V <= 100 KM/H) TIPO TAU II COMBINADO - FIXADO EM BARREIRA DE CONCRETO, COM LARGURA DE ÂNCORA TRASEIRA DE 1.520 MM | UN
3713697 | FORNECIMENTO E IMPLANTAÇÃO DE AMORTECEDOR RETRÁTIL (V <= 100 KM/H) TIPO TAU II COMBINADO - FIXADO EM BARREIRA DE CONCRETO, COM LARGURA DE ÂNCORA TRASEIRA DE 1.680 MM | UN | 222293.5662 | 936.94 | 143.56 | 221213.0662 | FORNECIMENTO E IMPLANTAÇÃO DE AMORTECEDOR RETRÁTIL (V <= 100 KM/H) TIPO TAU II COMBINADO - FIXADO EM BARREIRA DE CONCRETO, COM LARGURA DE ÂNCORA TRASEIRA DE 1.680 MM | UN
3713692 | FORNECIMENTO E IMPLANTAÇÃO DE AMORTECEDOR RETRÁTIL (V <= 100 KM/H) TIPO TAU II COMBINADO - FIXADO EM BARREIRA DE CONCRETO, COM LARGURA DE ÂNCORA TRASEIRA DE 900 MM | UN | 189925.2543 | 936.94 | 143.56 | 188844.7543 | FORNECIMENTO E IMPLANTAÇÃO DE AMORTECEDOR RETRÁTIL (V <= 100 KM/H) TIPO TAU II COMBINADO - FIXADO EM BARREIRA DE CONCRETO, COM LARGURA DE ÂNCORA TRASEIRA DE 900 MM | UN
3713691 | FORNECIMENTO E IMPLANTAÇÃO DE AMORTECEDOR RETRÁTIL (V <= 100 KM/H) TIPO TAU II PARALELO - FIXADO EM BARREIRA DE CONCRETO, COM LARGURA DE ÂNCORA TRASEIRA DE ATÉ 700 MM | UN | 154779.8871 | 936.94 | 143.56 | 153699.3871 | FORNECIMENTO E IMPLANTAÇÃO DE AMORTECEDOR RETRÁTIL (V <= 100 KM/H) TIPO TAU II PARALELO - FIXADO EM BARREIRA DE CONCRETO, COM LARGURA DE ÂNCORA TRASEIRA DE ATÉ 700 MM | UN
3713873 | MÓDULO DE TRANSIÇÃO DE DEFENSA METÁLICA PARA BARREIRA RÍGIDA - FORNECIMENTO E IMPLANTAÇÃO | UN | 7080.933 | 76.59 | 19.54 | 6984.803 | MÓDULO DE TRANSIÇÃO DE DEFENSA METÁLICA PARA BARREIRA RÍGIDA - FORNECIMENTO E IMPLANTAÇÃO | UN
3713705 | REMOÇÃO DE DEFENSA METÁLICA | M | 20.9 | 15.22 | 5.68 | 0 | REMOÇÃO DE DEFENSA METÁLICA | M
3713902 | TERMINAL ABSORVEDOR DE ENERGIA DE ABERTURA COM NÍVEL DE CONTENÇÃO TL3 PARA DEFENSA METÁLICA - FORNECIMENTO E IMPLANTAÇÃO | UN | 21934.49 | 346.2 | 88.31 | 21499.98 | TERMINAL ABSORVEDOR DE ENERGIA DE ABERTURA COM NÍVEL DE CONTENÇÃO TL3 PARA DEFENSA METÁLICA - FORNECIMENTO E IMPLANTAÇÃO | UN
3713903 | TERMINAL ABSORVEDOR DE ENERGIA DE NÃO ABERTURA COM NÍVEL DE CONTENÇÃO TL3 PARA DEFENSA METÁLICA - FORNECIMENTO E IMPLANTAÇÃO | UN | 53116.974 | 346.2 | 88.31 | 52682.464 | TERMINAL ABSORVEDOR DE ENERGIA DE NÃO ABERTURA COM NÍVEL DE CONTENÇÃO TL3 PARA DEFENSA METÁLICA - FORNECIMENTO E IMPLANTAÇÃO | UN
3713689 | TERMINAL AÉREO DE DEFENSA METÁLICA - TIPO A - FORNECIMENTO E IMPLANTAÇÃO | UN | 423.3488 | 0 | 23.93 | 399.4188 | TERMINAL AÉREO DE DEFENSA METÁLICA - TIPO A - FORNECIMENTO E IMPLANTAÇÃO | UN
3713690 | TERMINAL DE ANCORAGEM DE DEFENSA METÁLICA EM BARREIRA NEW JERSEY - FORNECIMENTO E IMPLANTAÇÃO | UN | 588.6488 | 0 | 23.93 | 564.7188 | TERMINAL DE ANCORAGEM DE DEFENSA METÁLICA EM BARREIRA NEW JERSEY - FORNECIMENTO E IMPLANTAÇÃO | UN
3713897 | TERMINAL DE ANCORAGEM PARA BARREIRA DUPLA DE CONCRETO, MOLDADA NO LOCAL (PERFIL F) - H = 810 + 250 MM | M | 310.2931 | 0 | 0 | 310.2931 | TERMINAL DE ANCORAGEM PARA BARREIRA DUPLA DE CONCRETO, MOLDADA NO LOCAL (PERFIL F) - H = 810 + 250 MM | M
3713893 | TERMINAL DE ANCORAGEM PARA BARREIRA DUPLA DE CONCRETO, MOLDADA NO LOCAL (PERFIL NEW JERSEY) - H = 810 + 250 MM | M | 313.677 | 0 | 0 | 313.677 | TERMINAL DE ANCORAGEM PARA BARREIRA DUPLA DE CONCRETO, MOLDADA NO LOCAL (PERFIL NEW JERSEY) - H = 810 + 250 MM | M
3713898 | TERMINAL DE ANCORAGEM PARA BARREIRA DUPLA DE CONCRETO, MOLDADA NO LOCAL, COM EXTRUSORA (PERFIL F) - H = 810 + 250 MM | M | 323.6404 | 17.84 | 1.63 | 304.1704 | TERMINAL DE ANCORAGEM PARA BARREIRA DUPLA DE CONCRETO, MOLDADA NO LOCAL, COM EXTRUSORA (PERFIL F) - H = 810 + 250 MM | M
3713894 | TERMINAL DE ANCORAGEM PARA BARREIRA DUPLA DE CONCRETO, MOLDADA NO LOCAL, COM EXTRUSORA (PERFIL NEW JERSEY) - H = 810 + 250 MM | M | 324.6811 | 16.79 | 1.54 | 306.3511 | TERMINAL DE ANCORAGEM PARA BARREIRA DUPLA DE CONCRETO, MOLDADA NO LOCAL, COM EXTRUSORA (PERFIL NEW JERSEY) - H = 810 + 250 MM | M
3713895 | TERMINAL DE ANCORAGEM PARA BARREIRA SIMPLES DE CONCRETO, MOLDADA NO LOCAL (PERFIL F) - H = 810 + 250 MM | M | 292.2032 | 0 | 0 | 292.2032 | TERMINAL DE ANCORAGEM PARA BARREIRA SIMPLES DE CONCRETO, MOLDADA NO LOCAL (PERFIL F) - H = 810 + 250 MM | M
3713891 | TERMINAL DE ANCORAGEM PARA BARREIRA SIMPLES DE CONCRETO, MOLDADA NO LOCAL (PERFIL NEW JERSEY) - H = 810 + 250 MM | M | 290.9625 | 0 | 0 | 290.9625 | TERMINAL DE ANCORAGEM PARA BARREIRA SIMPLES DE CONCRETO, MOLDADA NO LOCAL (PERFIL NEW JERSEY) - H = 810 + 250 MM | M
3713896 | TERMINAL DE ANCORAGEM PARA BARREIRA SIMPLES DE CONCRETO, MOLDADA NO LOCAL, COM EXTRUSORA (PERFIL F) - H = 810 + 250 MM | M | 299.6779 | 14.33 | 1.31 | 284.0379 | TERMINAL DE ANCORAGEM PARA BARREIRA SIMPLES DE CONCRETO, MOLDADA NO LOCAL, COM EXTRUSORA (PERFIL F) - H = 810 + 250 MM | M
3713892 | TERMINAL DE ANCORAGEM PARA BARREIRA SIMPLES DE CONCRETO, MOLDADA NO LOCAL, COM EXTRUSORA (PERFIL NEW JERSEY) - H = 810 + 250 MM | M | 294.8486 | 12.45 | 1.14 | 281.2586 | TERMINAL DE ANCORAGEM PARA BARREIRA SIMPLES DE CONCRETO, MOLDADA NO LOCAL, COM EXTRUSORA (PERFIL NEW JERSEY) - H = 810 + 250 MM | M
3806412 | ABERTURA DE JANELA EM ESTRUTURA DE CONCRETO EXISTENTE PARA INSPEÇÃO COM ESPESSURA ATÉ 0,20 M E SEÇÃO 0,49 M² | UN | 54.4576 | 30.27 | 9.64 | 14.5476 | ABERTURA DE JANELA EM ESTRUTURA DE CONCRETO EXISTENTE PARA INSPEÇÃO COM ESPESSURA ATÉ 0,20 M E SEÇÃO 0,49 M² | UN
3806413 | APICOAMENTO MECANIZADO DE CONCRETO | M² | 15.9064 | 1.94 | 7.88 | 6.0864 | APICOAMENTO MECANIZADO DE CONCRETO | M²
3807863 | CHUMBADOR DE EXPANSÃO CONTROLADA POR TORQUE PARA CONCRETO D = 12,5 MM - FORNECIMENTO E INSTALAÇÃO | UN | 12.6625 | 0.38 | 1.55 | 10.7325 | CHUMBADOR DE EXPANSÃO CONTROLADA POR TORQUE PARA CONCRETO D = 12,5 MM - FORNECIMENTO E INSTALAÇÃO | UN
3807864 | CHUMBADOR DE EXPANSÃO CONTROLADA POR TORQUE PARA CONCRETO D = 16 MM - FORNECIMENTO E INSTALAÇÃO | UN | 17.8138 | 0.38 | 1.56 | 15.8738 | CHUMBADOR DE EXPANSÃO CONTROLADA POR TORQUE PARA CONCRETO D = 16 MM - FORNECIMENTO E INSTALAÇÃO | UN
3807865 | CHUMBADOR DE EXPANSÃO CONTROLADA POR TORQUE PARA CONCRETO D = 20 MM - FORNECIMENTO E INSTALAÇÃO | UN | 33.0636 | 0.39 | 1.6 | 31.0736 | CHUMBADOR DE EXPANSÃO CONTROLADA POR TORQUE PARA CONCRETO D = 20 MM - FORNECIMENTO E INSTALAÇÃO | UN
3807861 | CHUMBADOR DE EXPANSÃO CONTROLADA POR TORQUE PARA CONCRETO D = 6,3 MM - FORNECIMENTO E INSTALAÇÃO | UN | 3.6083 | 0.37 | 1.52 | 1.7183 | CHUMBADOR DE EXPANSÃO CONTROLADA POR TORQUE PARA CONCRETO D = 6,3 MM - FORNECIMENTO E INSTALAÇÃO | UN
3807862 | CHUMBADOR DE EXPANSÃO CONTROLADA POR TORQUE PARA CONCRETO D = 8 MM - FORNECIMENTO E INSTALAÇÃO | UN | 4.5122 | 0.37 | 1.52 | 2.6222 | CHUMBADOR DE EXPANSÃO CONTROLADA POR TORQUE PARA CONCRETO D = 8 MM - FORNECIMENTO E INSTALAÇÃO | UN
3806415 | DEMOLIÇÃO CONTROLADA DE CONCRETO COM MARTELETE | M³ | 521.1021 | 292.02 | 26.2 | 202.8821 | DEMOLIÇÃO CONTROLADA DE CONCRETO COM MARTELETE | M³
3806416 | ELEVAÇÃO DE ESTRUTURAS ATÉ 496 KN PARA SUBSTITUIÇÃO DE APARELHO DE APOIO COM A UTILIZAÇÃO DE MACACO HIDRÁULICO | UN | 71.14 | 37.99 | 33.15 | 0 | ELEVAÇÃO DE ESTRUTURAS ATÉ 496 KN PARA SUBSTITUIÇÃO DE APARELHO DE APOIO COM A UTILIZAÇÃO DE MACACO HIDRÁULICO | UN
3806419 | ELEVAÇÃO DE ESTRUTURAS DE 1.390 A 1.859 KN PARA SUBSTITUIÇÃO DE APARELHO DE APOIO COM A UTILIZAÇÃO DE MACACO HIDRÁULICO | UN | 94.81 | 54.37 | 40.44 | 0 | ELEVAÇÃO DE ESTRUTURAS DE 1.390 A 1.859 KN PARA SUBSTITUIÇÃO DE APARELHO DE APOIO COM A UTILIZAÇÃO DE MACACO HIDRÁULICO | UN
3806417 | ELEVAÇÃO DE ESTRUTURAS DE 496 A 929 KN PARA SUBSTITUIÇÃO DE APARELHO DE APOIO COM A UTILIZAÇÃO DE MACACO HIDRÁULICO | UN | 79.97 | 43.59 | 36.38 | 0 | ELEVAÇÃO DE ESTRUTURAS DE 496 A 929 KN PARA SUBSTITUIÇÃO DE APARELHO DE APOIO COM A UTILIZAÇÃO DE MACACO HIDRÁULICO | UN
3806418 | ELEVAÇÃO DE ESTRUTURAS DE 929 A 1.390 KN PARA SUBSTITUIÇÃO DE APARELHO DE APOIO COM A UTILIZAÇÃO DE MACACO HIDRÁULICO | UN | 93.64 | 52.63 | 41.01 | 0 | ELEVAÇÃO DE ESTRUTURAS DE 929 A 1.390 KN PARA SUBSTITUIÇÃO DE APARELHO DE APOIO COM A UTILIZAÇÃO DE MACACO HIDRÁULICO | UN
3808207 | ESCADA TUBULAR MULTIDIRECIONAL EM AÇO GALVANIZADO - UTILIZAÇÃO DE 100 VEZES - FORNECIMENTO, INSTALAÇÃO E RETIRADA | M | 163.8598 | 0 | 68.08 | 95.7798 | ESCADA TUBULAR MULTIDIRECIONAL EM AÇO GALVANIZADO - UTILIZAÇÃO DE 100 VEZES - FORNECIMENTO, INSTALAÇÃO E RETIRADA | M
3806400 | FABRICAÇÃO DE SUPERESTRUTURA METÁLICA PARA PASSARELA PL-15 - EXCETO PISO DE CONCRETO | UN | 166409.6592 | 12495.48 | 2762.38 | 151151.7992 | FABRICAÇÃO DE SUPERESTRUTURA METÁLICA PARA PASSARELA PL-15 - EXCETO PISO DE CONCRETO | UN
3806399 | FABRICAÇÃO DE SUPERESTRUTURA METÁLICA PARA PASSARELA PL-20 - EXCETO PISO DE CONCRETO | UN | 236414.7227 | 16397.72 | 3625.04 | 216391.9627 | FABRICAÇÃO DE SUPERESTRUTURA METÁLICA PARA PASSARELA PL-20 - EXCETO PISO DE CONCRETO | UN
3806387 | FABRICAÇÃO DE SUPERESTRUTURA METÁLICA PARA PASSARELA PL-25 - EXCETO PISO DE CONCRETO | UN | 295746.575 | 20864.75 | 4612.57 | 270269.255 | FABRICAÇÃO DE SUPERESTRUTURA METÁLICA PARA PASSARELA PL-25 - EXCETO PISO DE CONCRETO | UN
3816118 | GUARDA-CORPO DE CONCRETO - FABRICAÇÃO - AREIA E BRITA COMERCIAIS | M | 99.3273 | 0.33 | 2.99 | 96.0073 | GUARDA-CORPO DE CONCRETO - FABRICAÇÃO - AREIA E BRITA COMERCIAIS | M
3816117 | GUARDA-CORPO DE CONCRETO - FABRICAÇÃO - AREIA EXTRAÍDA E BRITA PRODUZIDA | M | 93.3506 | 0.33 | 2.99 | 90.0306 | GUARDA-CORPO DE CONCRETO - FABRICAÇÃO - AREIA EXTRAÍDA E BRITA PRODUZIDA | M
3806386 | GUARDA-CORPO E CORRIMÃO METÁLICO PARA PASSARELAS PARA PEDESTRES - FORNECIMENTO E INSTALAÇÃO | M | 743.8918 | 1.74 | 2.12 | 740.0318 | GUARDA-CORPO E CORRIMÃO METÁLICO PARA PASSARELAS PARA PEDESTRES - FORNECIMENTO E INSTALAÇÃO | M
3816196 | INJEÇÃO DE NATA DE CIMENTO | M³ | 964.7377 | 59.91 | 20.75 | 884.0777 | INJEÇÃO DE NATA DE CIMENTO | M³
3806426 | LANÇAMENTO DE PRÉ-LAJE COM UTILIZAÇÃO DE GUINDAUTO | T | 63.49 | 58.16 | 5.33 | 0 | LANÇAMENTO DE PRÉ-LAJE COM UTILIZAÇÃO DE GUINDAUTO | T
3806401 | LANÇAMENTO DE SUPERESTRUTURA DE PASSARELA METÁLICA DE 12 A 24 T COM UTILIZAÇÃO DE GUINDASTE | UN | 15081.43 | 14054.31 | 1027.12 | 0 | LANÇAMENTO DE SUPERESTRUTURA DE PASSARELA METÁLICA DE 12 A 24 T COM UTILIZAÇÃO DE GUINDASTE | UN
3806423 | LANÇAMENTO DE VIGA PRÉ-MOLDADA DE 1.000 A 1.250 KN COM UTILIZAÇÃO DE GUINDASTE | UN | 10371.16 | 10281.54 | 89.62 | 0 | LANÇAMENTO DE VIGA PRÉ-MOLDADA DE 1.000 A 1.250 KN COM UTILIZAÇÃO DE GUINDASTE | UN
3806421 | LANÇAMENTO DE VIGA PRÉ-MOLDADA DE 500 A 750 KN COM UTILIZAÇÃO DE GUINDASTE | UN | 5068.67 | 4996.97 | 71.7 | 0 | LANÇAMENTO DE VIGA PRÉ-MOLDADA DE 500 A 750 KN COM UTILIZAÇÃO DE GUINDASTE | UN
3806422 | LANÇAMENTO DE VIGA PRÉ-MOLDADA DE 750 A 1.000 KN COM UTILIZAÇÃO DE GUINDASTE | UN | 9334.07 | 9253.41 | 80.66 | 0 | LANÇAMENTO DE VIGA PRÉ-MOLDADA DE 750 A 1.000 KN COM UTILIZAÇÃO DE GUINDASTE | UN
3806425 | LANÇAMENTO DE VIGA PRÉ-MOLDADA DE 980 A 1.225 KN COM UTILIZAÇÃO DE TRELIÇA LANÇADEIRA | UN | 2753.853 | 1418 | 146.22 | 1189.633 | LANÇAMENTO DE VIGA PRÉ-MOLDADA DE 980 A 1.225 KN COM UTILIZAÇÃO DE TRELIÇA LANÇADEIRA | UN
3806424 | LANÇAMENTO DE VIGA PRÉ-MOLDADA DE 980 A 1.225 KN COM UTILIZAÇÃO DE TRELIÇA LANÇADEIRA E CARRELONE | UN | 4618.773 | 3136.7 | 292.44 | 1189.633 | LANÇAMENTO DE VIGA PRÉ-MOLDADA DE 980 A 1.225 KN COM UTILIZAÇÃO DE TRELIÇA LANÇADEIRA E CARRELONE | UN
3806420 | LANÇAMENTO DE VIGA PRÉ-MOLDADA DE ATÉ 500 KN COM UTILIZAÇÃO DE GUINDASTE | UN | 4435.1 | 4372.36 | 62.74 | 0 | LANÇAMENTO DE VIGA PRÉ-MOLDADA DE ATÉ 500 KN COM UTILIZAÇÃO DE GUINDASTE | UN
3806405 | LIMPEZA DE APARELHOS DE APOIO EM OBRAS DE ARTE ESPECIAIS | UN | 733.5479 | 91.14 | 33.05 | 609.3579 | LIMPEZA DE APARELHOS DE APOIO EM OBRAS DE ARTE ESPECIAIS | UN
3806404 | LIMPEZA DE MATERIAL RETIDO EM FUNDAÇÕES SUBMERSAS DE OBRAS DE ARTE ESPECIAIS | M³ | 45.17 | 25.75 | 19.42 | 0 | LIMPEZA DE MATERIAL RETIDO EM FUNDAÇÕES SUBMERSAS DE OBRAS DE ARTE ESPECIAIS | M³
3806406 | LIMPEZA EM JUNTA DE DILATAÇÃO | M | 5.38 | 4.56 | 0.82 | 0 | LIMPEZA EM JUNTA DE DILATAÇÃO | M
3806403 | LIMPEZA EM SUPERFÍCIE DE CONCRETO COM JATEAMENTO ABRASIVO COM USO DE GRANALHAS DE AÇO | M² | 8.3582 | 4.9 | 0 | 3.4582 | LIMPEZA EM SUPERFÍCIE DE CONCRETO COM JATEAMENTO ABRASIVO COM USO DE GRANALHAS DE AÇO | M²
3806402 | LIMPEZA EM SUPERFÍCIE DE CONCRETO COM JATEAMENTO D'ÁGUA SOB PRESSÃO | M² | 2.15 | 1.82 | 0.33 | 0 | LIMPEZA EM SUPERFÍCIE DE CONCRETO COM JATEAMENTO D'ÁGUA SOB PRESSÃO | M²
3806407 | PINGADEIRA DE ELASTÔMERO PERFIL 40 X 40 MM COM ABA INCLINADA E FIXADA COM ADESIVO ESTRUTURAL E PINOS - FORNECIMENTO E INSTALAÇÃO | M | 248.9437 | 68.87 | 6.09 | 173.9837 | PINGADEIRA DE ELASTÔMERO PERFIL 40 X 40 MM COM ABA INCLINADA E FIXADA COM ADESIVO ESTRUTURAL E PINOS - FORNECIMENTO E INSTALAÇÃO | M
3808043 | PINTURA MANUAL COM NATA DE CIMENTO - 3 DEMÃOS | M² | 3.7324 | 0 | 3.72 | 0.012408 | PINTURA MANUAL COM NATA DE CIMENTO - 3 DEMÃOS | M²
3806431 | PLACA DE AÇO DE APOIO PARA PROTENSÃO EXTERNA EM REFORÇO DE VIGA DE OAE - CONFECÇÃO E INSTALAÇÃO | UN | 6573.9569 | 0 | 183.88 | 6390.0769 | PLACA DE AÇO DE APOIO PARA PROTENSÃO EXTERNA EM REFORÇO DE VIGA DE OAE - CONFECÇÃO E INSTALAÇÃO | UN
3806432 | PLACA DE AÇO DE DESVIO PARA PROTENSÃO EXTERNA EM REFORÇO DE VIGA DE OAE - CONFECÇÃO E INSTALAÇÃO | UN | 3438.2883 | 0 | 96.32 | 3341.9683 | PLACA DE AÇO DE DESVIO PARA PROTENSÃO EXTERNA EM REFORÇO DE VIGA DE OAE - CONFECÇÃO E INSTALAÇÃO | UN
3806429 | PLATAFORMA DE TRABALHO EM AÇO TUBULAR APOIADA NO SOLO - ALTURA DE 4 A 6 M - UTILIZAÇÃO DE 100 VEZES - FORNECIMENTO, INSTALAÇÃO E RETIRADA | M³ | 14.7869 | 0 | 11.17 | 3.6169 | PLATAFORMA DE TRABALHO EM AÇO TUBULAR APOIADA NO SOLO - ALTURA DE 4 A 6 M - UTILIZAÇÃO DE 100 VEZES - FORNECIMENTO, INSTALAÇÃO E RETIRADA | M³
3806430 | PLATAFORMA DE TRABALHO EM AÇO TUBULAR APOIADA NO SOLO - ALTURA DE 6 A 8 M - UTILIZAÇÃO DE 100 VEZES - FORNECIMENTO, INSTALAÇÃO E RETIRADA | M³ | 9.3221 | 0 | 6.98 | 2.3421 | PLATAFORMA DE TRABALHO EM AÇO TUBULAR APOIADA NO SOLO - ALTURA DE 6 A 8 M - UTILIZAÇÃO DE 100 VEZES - FORNECIMENTO, INSTALAÇÃO E RETIRADA | M³
3806428 | PLATAFORMA DE TRABALHO EM AÇO TUBULAR APOIADA NO SOLO - ALTURA DE ATÉ 4 M - UTILIZAÇÃO DE 100 VEZES - FORNECIMENTO, INSTALAÇÃO E RETIRADA | M³ | 33.0158 | 0 | 22.33 | 10.6858 | PLATAFORMA DE TRABALHO EM AÇO TUBULAR APOIADA NO SOLO - ALTURA DE ATÉ 4 M - UTILIZAÇÃO DE 100 VEZES - FORNECIMENTO, INSTALAÇÃO E RETIRADA | M³
3816198 | PLATAFORMA DE TRABALHO EM MADEIRA APOIADA NO SOLO - ALTURA DE 6 A 12 M - UTILIZAÇÃO DE 5 VEZES - CONFECÇÃO, INSTALAÇÃO E RETIRADA | M³ | 57.7693 | 0 | 28.63 | 29.1393 | PLATAFORMA DE TRABALHO EM MADEIRA APOIADA NO SOLO - ALTURA DE 6 A 12 M - UTILIZAÇÃO DE 5 VEZES - CONFECÇÃO, INSTALAÇÃO E RETIRADA | M³
3816197 | PLATAFORMA DE TRABALHO EM MADEIRA APOIADA NO SOLO - ALTURA DE ATÉ 6 M - UTILIZAÇÃO DE 5 VEZES - CONFECÇÃO, INSTALAÇÃO E RETIRADA | M³ | 52.6914 | 0 | 21.47 | 31.2214 | PLATAFORMA DE TRABALHO EM MADEIRA APOIADA NO SOLO - ALTURA DE ATÉ 6 M - UTILIZAÇÃO DE 5 VEZES - CONFECÇÃO, INSTALAÇÃO E RETIRADA | M³
3806410 | PLATAFORMA DE TRABALHO SUSPENSA SOB TABULEIRO DE PONTES COM TRELIÇAS METÁLICAS E TÁBUAS - UTILIZAÇÃO DE 100 VEZES - CONFECÇÃO, INSTALAÇÃO E RETIRADA | M² | 57.5044 | 0 | 24.73 | 32.7744 | PLATAFORMA DE TRABALHO SUSPENSA SOB TABULEIRO DE PONTES COM TRELIÇAS METÁLICAS E TÁBUAS - UTILIZAÇÃO DE 100 VEZES - CONFECÇÃO, INSTALAÇÃO E RETIRADA | M²
3806411 | PLATAFORMA MECANIZADA DE INSPEÇÃO SOB PONTES COM CAPACIDADE DE 500 KG E ALCANCE DE 15 M | H | 685.82 | 685.82 | 0 | 0 | PLATAFORMA MECANIZADA DE INSPEÇÃO SOB PONTES COM CAPACIDADE DE 500 KG E ALCANCE DE 15 M | H
3815644 | RECOMPOSIÇÃO DE DRENO EM TUBO DE AÇO GALVANIZADO D = 100 MM EM OAE - FORNECIMENTO E INSTALAÇÃO | UN | 95.2333 | 0 | 20.4 | 74.8333 | RECOMPOSIÇÃO DE DRENO EM TUBO DE AÇO GALVANIZADO D = 100 MM EM OAE - FORNECIMENTO E INSTALAÇÃO | UN
3815643 | RECOMPOSIÇÃO DE DRENO EM TUBO DE AÇO GALVANIZADO D = 80 MM EM OAE - FORNECIMENTO E INSTALAÇÃO | UN | 70.3429 | 0 | 20.4 | 49.9429 | RECOMPOSIÇÃO DE DRENO EM TUBO DE AÇO GALVANIZADO D = 80 MM EM OAE - FORNECIMENTO E INSTALAÇÃO | UN
3815706 | RECOMPOSIÇÃO DE GUARDA-CORPO COM AGREGADOS COMERCIAIS - INSTALAÇÃO | M | 128.8198 | 1.26 | 15.6 | 111.9598 | RECOMPOSIÇÃO DE GUARDA-CORPO COM AGREGADOS COMERCIAIS - INSTALAÇÃO | M
3815597 | RECOMPOSIÇÃO DE GUARDA-CORPO COM AGREGADOS PRODUZIDOS - INSTALAÇÃO | M | 122.8398 | 1.26 | 15.6 | 105.9798 | RECOMPOSIÇÃO DE GUARDA-CORPO COM AGREGADOS PRODUZIDOS - INSTALAÇÃO | M
3815600 | RECUPERAÇÃO DE GUARDA-CORPO METÁLICO EM AMBIENTE AGRESSIVO | M² | 48.15 | 0 | 0 | 48.15 | RECUPERAÇÃO DE GUARDA-CORPO METÁLICO EM AMBIENTE AGRESSIVO | M²
3815601 | RECUPERAÇÃO DE GUARDA-CORPO METÁLICO EM AMBIENTE MUITO AGRESSIVO | M² | 43.93 | 0 | 0 | 43.93 | RECUPERAÇÃO DE GUARDA-CORPO METÁLICO EM AMBIENTE MUITO AGRESSIVO | M²
3815599 | RECUPERAÇÃO DE GUARDA-CORPO METÁLICO EM AMBIENTE POUCO AGRESSIVO | M² | 22.3376 | 0 | 6.04 | 16.2976 | RECUPERAÇÃO DE GUARDA-CORPO METÁLICO EM AMBIENTE POUCO AGRESSIVO | M²
3806414 | REMOÇÃO DE CONCRETO COM JATEAMENTO D'ÁGUA SOB ALTA PRESSÃO | M³ | 571.08 | 542.12 | 28.96 | 0 | REMOÇÃO DE CONCRETO COM JATEAMENTO D'ÁGUA SOB ALTA PRESSÃO | M³
3806409 | RESTAURAÇÃO DE BERÇOS DE APOIO PARA JUNTA DE DILATAÇÃO - FORNECIMENTO E INSTALAÇÃO | M | 51.4772 | 0 | 0 | 51.4772 | RESTAURAÇÃO DE BERÇOS DE APOIO PARA JUNTA DE DILATAÇÃO - FORNECIMENTO E INSTALAÇÃO | M
3815602 | SUBSTITUIÇÃO DE JUNTA DE DILATAÇÃO E LÁBIOS POLIMÉRICOS - FORNECIMENTO E INSTALAÇÃO | M | 26.17 | 0 | 0 | 26.17 | SUBSTITUIÇÃO DE JUNTA DE DILATAÇÃO E LÁBIOS POLIMÉRICOS - FORNECIMENTO E INSTALAÇÃO | M
4011444 | AREIA ASFALTO A QUENTE - FAIXA A - AREIA COMERCIAL | T | 192.1486 | 7.8452 | 1.499 | 182.8044 | AREIA ASFALTO A QUENTE - FAIXA A - AREIA COMERCIAL | T
4011443 | AREIA ASFALTO A QUENTE - FAIXA A - AREIA EXTRAÍDA | T | 124.441 | 7.8452 | 1.499 | 115.0968 | AREIA ASFALTO A QUENTE - FAIXA A - AREIA EXTRAÍDA | T
4011446 | AREIA ASFALTO A QUENTE - FAIXA B - AREIA COMERCIAL | T | 182.479 | 7.8452 | 1.499 | 173.1348 | AREIA ASFALTO A QUENTE - FAIXA B - AREIA COMERCIAL | T
4011445 | AREIA ASFALTO A QUENTE - FAIXA B - AREIA EXTRAÍDA | T | 113.3026 | 7.8452 | 1.499 | 103.9584 | AREIA ASFALTO A QUENTE - FAIXA B - AREIA EXTRAÍDA | T
4011448 | AREIA ASFALTO A QUENTE COM ASFALTO POLÍMERO - FAIXA A - AREIA COMERCIAL | T | 185.1514 | 7.8452 | 1.499 | 175.8072 | AREIA ASFALTO A QUENTE COM ASFALTO POLÍMERO - FAIXA A - AREIA COMERCIAL | T
4011447 | AREIA ASFALTO A QUENTE COM ASFALTO POLÍMERO - FAIXA A - AREIA EXTRAÍDA | T | 114.0166 | 7.8452 | 1.499 | 104.6724 | AREIA ASFALTO A QUENTE COM ASFALTO POLÍMERO - FAIXA A - AREIA EXTRAÍDA | T
4011450 | AREIA ASFALTO A QUENTE COM ASFALTO POLÍMERO - FAIXA B - AREIA COMERCIAL | T | 190.5676 | 7.8452 | 1.499 | 181.2234 | AREIA ASFALTO A QUENTE COM ASFALTO POLÍMERO - FAIXA B - AREIA COMERCIAL | T
4011449 | AREIA ASFALTO A QUENTE COM ASFALTO POLÍMERO - FAIXA B - AREIA EXTRAÍDA | T | 120.7078 | 7.8452 | 1.499 | 111.3636 | AREIA ASFALTO A QUENTE COM ASFALTO POLÍMERO - FAIXA B - AREIA EXTRAÍDA | T
4011452 | AREIA ASFALTO A QUENTE COM ASFALTO POLÍMERO - FAIXA C - AREIA COMERCIAL | T | 194.0968 | 7.8452 | 1.499 | 184.7526 | AREIA ASFALTO A QUENTE COM ASFALTO POLÍMERO - FAIXA C - AREIA COMERCIAL | T
4011451 | AREIA ASFALTO A QUENTE COM ASFALTO POLÍMERO - FAIXA C - AREIA EXTRAÍDA | T | 125.1344 | 7.8452 | 1.499 | 115.7902 | AREIA ASFALTO A QUENTE COM ASFALTO POLÍMERO - FAIXA C - AREIA EXTRAÍDA | T
4011219 | BASE DE SOLO ESTABILIZADO GRANULOMETRICAMENTE SEM MISTURA COM MATERIAL DE JAZIDA | M³ | 11.702 | 6.1825 | 0.1209 | 5.3986 | BASE DE SOLO ESTABILIZADO GRANULOMETRICAMENTE SEM MISTURA COM MATERIAL DE JAZIDA | M³
4011291 | BASE DE SOLO MELHORADO COM 3% DE CIMENTO E MISTURA EM USINA COM MATERIAL DE JAZIDA | M³ | 56.9194 | 6.7303 | 0.1631 | 50.026 | BASE DE SOLO MELHORADO COM 3% DE CIMENTO E MISTURA EM USINA COM MATERIAL DE JAZIDA | M³
4011287 | BASE DE SOLO MELHORADO COM 3% DE CIMENTO E MISTURA NA PISTA COM MATERIAL DE JAZIDA | M³ | 51.2738 | 6.8752 | 0.7738 | 43.6248 | BASE DE SOLO MELHORADO COM 3% DE CIMENTO E MISTURA NA PISTA COM MATERIAL DE JAZIDA | M³
4011305 | BASE DE SOLO-CAL COM 7% DE CAL E MISTURA NA PISTA COM MATERIAL DE JAZIDA | M³ | 84.674 | 9.8424 | 0.1354 | 74.6962 | BASE DE SOLO-CAL COM 7% DE CAL E MISTURA NA PISTA COM MATERIAL DE JAZIDA | M³
4011313 | BASE DE SOLO-CIMENTO COM 7% DE CIMENTO E MISTURA EM USINA COM MATERIAL DE JAZIDA | M³ | 99.3994 | 6.7303 | 0.1631 | 92.506 | BASE DE SOLO-CIMENTO COM 7% DE CIMENTO E MISTURA EM USINA COM MATERIAL DE JAZIDA | M³
4011297 | BASE DE SOLO-CIMENTO COM 7% DE CIMENTO E MISTURA NA PISTA COM MATERIAL DE JAZIDA | M³ | 102.2536 | 6.8752 | 0.7738 | 94.6046 | BASE DE SOLO-CIMENTO COM 7% DE CIMENTO E MISTURA NA PISTA COM MATERIAL DE JAZIDA | M³
4011221 | BASE ESTABILIZADA GRANULOMETRICAMENTE COM MISTURA DE SOLOS NA PISTA COM MATERIAL DE JAZIDA | M³ | 12.3958 | 6.8749 | 0.1323 | 5.3886 | BASE ESTABILIZADA GRANULOMETRICAMENTE COM MISTURA DE SOLOS NA PISTA COM MATERIAL DE JAZIDA | M³
4011226 | BASE ESTABILIZADA GRANULOMETRICAMENTE COM MISTURA SOLO AREIA (70% - 30%) EM USINA COM MATERIAL DE JAZIDA E AREIA EXTRAÍDA | M³ | 29.8294 | 6.7303 | 0.1631 | 22.936 | BASE ESTABILIZADA GRANULOMETRICAMENTE COM MISTURA SOLO AREIA (70% - 30%) EM USINA COM MATERIAL DE JAZIDA E AREIA EXTRAÍDA | M³
4011240 | BASE ESTABILIZADA GRANULOMETRICAMENTE COM MISTURA SOLO BRITA (70% - 30%) COM 3% DE CIMENTO EM USINA COM MATERIAL DE JAZIDA E BRITA COMERCIAL | M³ | 105.2394 | 6.7303 | 0.1631 | 98.346 | BASE ESTABILIZADA GRANULOMETRICAMENTE COM MISTURA SOLO BRITA (70% - 30%) COM 3% DE CIMENTO EM USINA COM MATERIAL DE JAZIDA E BRITA COMERCIAL | M³
4011239 | BASE ESTABILIZADA GRANULOMETRICAMENTE COM MISTURA SOLO BRITA (70% - 30%) COM 3% DE CIMENTO EM USINA COM MATERIAL DE JAZIDA E BRITA PRODUZIDA | M³ | 83.2994 | 6.7303 | 0.1631 | 76.406 | BASE ESTABILIZADA GRANULOMETRICAMENTE COM MISTURA SOLO BRITA (70% - 30%) COM 3% DE CIMENTO EM USINA COM MATERIAL DE JAZIDA E BRITA PRODUZIDA | M³
4011268 | BASE ESTABILIZADA GRANULOMETRICAMENTE COM MISTURA SOLO BRITA (70% - 30%) EM USINA COM MATERIAL DE JAZIDA E BRITA COMERCIAL | M³ | 68.3494 | 6.7303 | 0.1631 | 61.456 | BASE ESTABILIZADA GRANULOMETRICAMENTE COM MISTURA SOLO BRITA (70% - 30%) EM USINA COM MATERIAL DE JAZIDA E BRITA COMERCIAL | M³
4011267 | BASE ESTABILIZADA GRANULOMETRICAMENTE COM MISTURA SOLO BRITA (70% - 30%) EM USINA COM MATERIAL DE JAZIDA E BRITA PRODUZIDA | M³ | 45.7394 | 6.7303 | 0.1631 | 38.846 | BASE ESTABILIZADA GRANULOMETRICAMENTE COM MISTURA SOLO BRITA (70% - 30%) EM USINA COM MATERIAL DE JAZIDA E BRITA PRODUZIDA | M³
4011256 | BASE ESTABILIZADA GRANULOMETRICAMENTE COM MISTURA SOLO BRITA (70% - 30%) NA PISTA COM MATERIAL DE JAZIDA E BRITA COMERCIAL | M³ | 55.5827 | 6.8751 | 0.1321 | 48.5755 | BASE ESTABILIZADA GRANULOMETRICAMENTE COM MISTURA SOLO BRITA (70% - 30%) NA PISTA COM MATERIAL DE JAZIDA E BRITA COMERCIAL | M³
4011255 | BASE ESTABILIZADA GRANULOMETRICAMENTE COM MISTURA SOLO BRITA (70% - 30%) NA PISTA COM MATERIAL DE JAZIDA E BRITA PRODUZIDA | M³ | 32.9719 | 6.8751 | 0.1321 | 25.9647 | BASE ESTABILIZADA GRANULOMETRICAMENTE COM MISTURA SOLO BRITA (70% - 30%) NA PISTA COM MATERIAL DE JAZIDA E BRITA PRODUZIDA | M³
4011276 | BASE OU SUB-BASE DE BRITA GRADUADA COM BRITA COMERCIAL | M³ | 186.8942 | 6.7874 | 0.1628 | 179.944 | BASE OU SUB-BASE DE BRITA GRADUADA COM BRITA COMERCIAL | M³
4011275 | BASE OU SUB-BASE DE BRITA GRADUADA COM BRITA PRODUZIDA | M³ | 101.4242 | 6.7874 | 0.1628 | 94.474 | BASE OU SUB-BASE DE BRITA GRADUADA COM BRITA PRODUZIDA | M³
4011549 | BASE OU SUB-BASE DE BRITA GRADUADA EXECUTADA COM VIBROACABADORA - BRITA COMERCIAL | M³ | 187.1472 | 7.0503 | 0.1629 | 179.934 | BASE OU SUB-BASE DE BRITA GRADUADA EXECUTADA COM VIBROACABADORA - BRITA COMERCIAL | M³
4011548 | BASE OU SUB-BASE DE BRITA GRADUADA EXECUTADA COM VIBROACABADORA - BRITA PRODUZIDA | M³ | 101.6772 | 7.0503 | 0.1629 | 94.464 | BASE OU SUB-BASE DE BRITA GRADUADA EXECUTADA COM VIBROACABADORA - BRITA PRODUZIDA | M³
4011278 | BASE OU SUB-BASE DE BRITA GRADUADA TRATADA COM CIMENTO COM BRITA COMERCIAL | M³ | 228.4142 | 6.7874 | 0.1628 | 221.464 | BASE OU SUB-BASE DE BRITA GRADUADA TRATADA COM CIMENTO COM BRITA COMERCIAL | M³
4011277 | BASE OU SUB-BASE DE BRITA GRADUADA TRATADA COM CIMENTO COM BRITA PRODUZIDA | M³ | 143.8042 | 6.7874 | 0.1628 | 136.854 | BASE OU SUB-BASE DE BRITA GRADUADA TRATADA COM CIMENTO COM BRITA PRODUZIDA | M³
4011561 | BASE OU SUB-BASE DE BRITA GRADUADA TRATADA COM CIMENTO EXECUTADA COM VIBROACABADORA - BRITA COMERCIAL | M³ | 228.6672 | 7.0503 | 0.1629 | 221.454 | BASE OU SUB-BASE DE BRITA GRADUADA TRATADA COM CIMENTO EXECUTADA COM VIBROACABADORA - BRITA COMERCIAL | M³
4011560 | BASE OU SUB-BASE DE BRITA GRADUADA TRATADA COM CIMENTO EXECUTADA COM VIBROACABADORA - BRITA PRODUZIDA | M³ | 144.0572 | 7.0503 | 0.1629 | 136.844 | BASE OU SUB-BASE DE BRITA GRADUADA TRATADA COM CIMENTO EXECUTADA COM VIBROACABADORA - BRITA PRODUZIDA | M³
4011282 | BASE OU SUB-BASE DE MACADAME HIDRÁULICO COM BRITA COMERCIAL | M³ | 162.3909 | 11.046 | 0.2241 | 151.1208 | BASE OU SUB-BASE DE MACADAME HIDRÁULICO COM BRITA COMERCIAL | M³
4011281 | BASE OU SUB-BASE DE MACADAME HIDRÁULICO COM BRITA PRODUZIDA | M³ | 88.1441 | 11.0461 | 0.224 | 76.874 | BASE OU SUB-BASE DE MACADAME HIDRÁULICO COM BRITA PRODUZIDA | M³
4011279 | BASE OU SUB-BASE DE MACADAME SECO COM BRITA COMERCIAL | M³ | 156.776 | 5.2093 | 0.4459 | 151.1208 | BASE OU SUB-BASE DE MACADAME SECO COM BRITA COMERCIAL | M³
4011280 | BASE OU SUB-BASE DE MACADAME SECO COM BRITA PRODUZIDA | M³ | 82.5292 | 5.2093 | 0.4459 | 76.874 | BASE OU SUB-BASE DE MACADAME SECO COM BRITA PRODUZIDA | M³
4011327 | BASE OU SUB-BASE ESTABILIZADA GRANULOMETRICAMENTE COM MISTURA SOLO ESCÓRIA DE ACIARIA (50%-50%) EM USINA COM MATERIAL DE JAZIDA | M³ | 37.5894 | 6.7303 | 0.1631 | 30.696 | BASE OU SUB-BASE ESTABILIZADA GRANULOMETRICAMENTE COM MISTURA SOLO ESCÓRIA DE ACIARIA (50%-50%) EM USINA COM MATERIAL DE JAZIDA | M³
4011325 | BASE OU SUB-BASE ESTABILIZADA GRANULOMETRICAMENTE COM MISTURA SOLO ESCÓRIA DE ACIARIA (50%-50%) NA PISTA COM MATERIAL DE JAZIDA | M³ | 23.3145 | 6.8752 | 0.132 | 16.3073 | BASE OU SUB-BASE ESTABILIZADA GRANULOMETRICAMENTE COM MISTURA SOLO ESCÓRIA DE ACIARIA (50%-50%) NA PISTA COM MATERIAL DE JAZIDA | M³
4011454 | CONCRETO ASFÁLTICO - FAIXA A - AREIA E BRITA COMERCIAIS | T | 181.7005 | 7.3423 | 1.499 | 172.8592 | CONCRETO ASFÁLTICO - FAIXA A - AREIA E BRITA COMERCIAIS | T
4011453 | CONCRETO ASFÁLTICO - FAIXA A - AREIA EXTRAÍDA, BRITA PRODUZIDA | T | 133.8727 | 7.3423 | 1.499 | 125.0314 | CONCRETO ASFÁLTICO - FAIXA A - AREIA EXTRAÍDA, BRITA PRODUZIDA | T
4011455 | CONCRETO ASFÁLTICO - FAIXA A - MASSA COMERCIAL | T | 16.3413 | 7.3423 | 1.499 | 7.5 | CONCRETO ASFÁLTICO - FAIXA A - MASSA COMERCIAL | T
4011459 | CONCRETO ASFÁLTICO - FAIXA B - AREIA E BRITA COMERCIAIS | T | 186.3619 | 7.3423 | 1.499 | 177.5206 | CONCRETO ASFÁLTICO - FAIXA B - AREIA E BRITA COMERCIAIS | T
4011458 | CONCRETO ASFÁLTICO - FAIXA B - AREIA EXTRAÍDA, BRITA PRODUZIDAS | T | 136.5657 | 7.3423 | 1.499 | 127.7244 | CONCRETO ASFÁLTICO - FAIXA B - AREIA EXTRAÍDA, BRITA PRODUZIDAS | T
4011463 | CONCRETO ASFÁLTICO - FAIXA C - AREIA E BRITA COMERCIAIS | T | 189.7383 | 7.3423 | 1.499 | 180.897 | CONCRETO ASFÁLTICO - FAIXA C - AREIA E BRITA COMERCIAIS | T
4011462 | CONCRETO ASFÁLTICO - FAIXA C - AREIA EXTRAÍDA, BRITA PRODUZIDA | T | 135.0357 | 7.3423 | 1.499 | 126.1944 | CONCRETO ASFÁLTICO - FAIXA C - AREIA EXTRAÍDA, BRITA PRODUZIDA | T
4011464 | CONCRETO ASFÁLTICO - FAIXA C - MASSA COMERCIAL | T | 16.3413 | 7.3423 | 1.499 | 7.5 | CONCRETO ASFÁLTICO - FAIXA C - MASSA COMERCIAL | T
4011457 | CONCRETO ASFÁLTICO COM ASFALTO POLÍMERO - FAIXA A - AREIA E BRITA COMERCIAIS | T | 183.5265 | 7.3423 | 1.499 | 174.6852 | CONCRETO ASFÁLTICO COM ASFALTO POLÍMERO - FAIXA A - AREIA E BRITA COMERCIAIS | T
4011456 | CONCRETO ASFÁLTICO COM ASFALTO POLÍMERO - FAIXA A - AREIA EXTRAÍDA, BRITA PRODUZIDA | T | 134.0769 | 7.3423 | 1.499 | 125.2356 | CONCRETO ASFÁLTICO COM ASFALTO POLÍMERO - FAIXA A - AREIA EXTRAÍDA, BRITA PRODUZIDA | T
4011461 | CONCRETO ASFÁLTICO COM ASFALTO POLÍMERO - FAIXA B - AREIA E BRITA COMERCIAIS | T | 186.8311 | 7.3423 | 1.499 | 177.9898 | CONCRETO ASFÁLTICO COM ASFALTO POLÍMERO - FAIXA B - AREIA E BRITA COMERCIAIS | T
4011460 | CONCRETO ASFÁLTICO COM ASFALTO POLÍMERO - FAIXA B - AREIA EXTRAÍDA, BRITA PRODUZIDA | T | 136.8103 | 7.3423 | 1.499 | 127.969 | CONCRETO ASFÁLTICO COM ASFALTO POLÍMERO - FAIXA B - AREIA EXTRAÍDA, BRITA PRODUZIDA | T
4011466 | CONCRETO ASFÁLTICO COM ASFALTO POLÍMERO - FAIXA C - AREIA E BRITA COMERCIAIS | T | 196.7355 | 7.3423 | 1.499 | 187.8942 | CONCRETO ASFÁLTICO COM ASFALTO POLÍMERO - FAIXA C - AREIA E BRITA COMERCIAIS | T
4011465 | CONCRETO ASFÁLTICO COM ASFALTO POLÍMERO - FAIXA C - AREIA EXTRAÍDA, BRITA PRODUZIDA | T | 139.7073 | 7.3423 | 1.499 | 130.866 | CONCRETO ASFÁLTICO COM ASFALTO POLÍMERO - FAIXA C - AREIA EXTRAÍDA, BRITA PRODUZIDA | T
4011469 | CONCRETO ASFÁLTICO COM BORRACHA - FAIXA A - BRITA COMERCIAL | T | 220.0368 | 8.1972 | 1.7706 | 210.069 | CONCRETO ASFÁLTICO COM BORRACHA - FAIXA A - BRITA COMERCIAL | T
4011473 | CONCRETO ASFÁLTICO COM BORRACHA - FAIXA A - BRITA PRODUZIDA | T | 185.724 | 8.1972 | 1.7706 | 175.7562 | CONCRETO ASFÁLTICO COM BORRACHA - FAIXA A - BRITA PRODUZIDA | T
4011470 | CONCRETO ASFÁLTICO COM BORRACHA - FAIXA B - BRITA COMERCIAL | T | 223.8414 | 8.1972 | 1.7706 | 213.8736 | CONCRETO ASFÁLTICO COM BORRACHA - FAIXA B - BRITA COMERCIAL | T
4011474 | CONCRETO ASFÁLTICO COM BORRACHA - FAIXA B - BRITA PRODUZIDA | T | 189.7632 | 8.1972 | 1.7706 | 179.7954 | CONCRETO ASFÁLTICO COM BORRACHA - FAIXA B - BRITA PRODUZIDA | T
4011471 | CONCRETO ASFÁLTICO COM BORRACHA - FAIXA C - BRITA COMERCIAL | T | 225.545 | 8.1972 | 1.7706 | 215.5772 | CONCRETO ASFÁLTICO COM BORRACHA - FAIXA C - BRITA COMERCIAL | T
4011475 | CONCRETO ASFÁLTICO COM BORRACHA - FAIXA C - BRITA PRODUZIDA | T | 191.7522 | 8.1972 | 1.7706 | 181.7844 | CONCRETO ASFÁLTICO COM BORRACHA - FAIXA C - BRITA PRODUZIDA | T
4011472 | CONCRETO ASFÁLTICO COM BORRACHA - FAIXA GAP GRADED - BRITA COMERCIAL | T | 221.49 | 8.5794 | 1.7706 | 211.14 | CONCRETO ASFÁLTICO COM BORRACHA - FAIXA GAP GRADED - BRITA COMERCIAL | T
4011476 | CONCRETO ASFÁLTICO COM BORRACHA - FAIXA GAP GRADED - BRITA PRODUZIDA | T | 185.586 | 8.5794 | 1.7706 | 175.236 | CONCRETO ASFÁLTICO COM BORRACHA - FAIXA GAP GRADED - BRITA PRODUZIDA | T
4011478 | CONCRETO ASFÁLTICO RECICLADO EM USINA COM ADIÇÃO DE ASFALTO - BRITA COMERCIAL | T | 155.8639 | 7.3423 | 1.499 | 147.0226 | CONCRETO ASFÁLTICO RECICLADO EM USINA COM ADIÇÃO DE ASFALTO - BRITA COMERCIAL | T
4011477 | CONCRETO ASFÁLTICO RECICLADO EM USINA COM ADIÇÃO DE ASFALTO - BRITA PRODUZIDA | T | 133.9747 | 7.3423 | 1.499 | 125.1334 | CONCRETO ASFÁLTICO RECICLADO EM USINA COM ADIÇÃO DE ASFALTO - BRITA PRODUZIDA | T
4011538 | CURA COM PINTURA ASFÁLTICA PARA PAVIMENTO DE CONCRETO COMPACTADO COM ROLO | M² | 0.17 | 0.17 | 0 | 0 | CURA COM PINTURA ASFÁLTICA PARA PAVIMENTO DE CONCRETO COMPACTADO COM ROLO | M²
4016096 | ESCAVAÇÃO E CARGA DE MATERIAL DE JAZIDA COM ESCAVADEIRA HIDRÁULICA DE 1,56 M³ | M³ | 1.5836 | 1.4991 | 0.0845 | 0 | ESCAVAÇÃO E CARGA DE MATERIAL DE JAZIDA COM ESCAVADEIRA HIDRÁULICA DE 1,56 M³ | M³
4016008 | ESCAVAÇÃO E CARGA DE MATERIAL DE JAZIDA COM TRATOR DE 127 KW E CARREGADEIRA DE 3,4 M³ | M³ | 3.664 | 3.5772 | 0.0868 | 0 | ESCAVAÇÃO E CARGA DE MATERIAL DE JAZIDA COM TRATOR DE 127 KW E CARREGADEIRA DE 3,4 M³ | M³
4016007 | ESCAVAÇÃO E CARGA DE MATERIAL DE JAZIDA COM TRATOR DE 97 KW E CARREGADEIRA DE 1,72 M³ | M³ | 4.5438 | 4.3836 | 0.1602 | 0 | ESCAVAÇÃO E CARGA DE MATERIAL DE JAZIDA COM TRATOR DE 97 KW E CARREGADEIRA DE 1,72 M³ | M³
4015612 | EXECUÇÃO DE REVESTIMENTO PRIMÁRIO COM MATERIAL DE JAZIDA | M³ | 11.506 | 6.0065 | 0.1209 | 5.3786 | EXECUÇÃO DE REVESTIMENTO PRIMÁRIO COM MATERIAL DE JAZIDA | M³
4011479 | FRESAGEM CONTÍNUA DE REVESTIMENTO ASFÁLTICO | M³ | 52.2229 | 18.95 | 0.93 | 32.3429 | FRESAGEM CONTÍNUA DE REVESTIMENTO ASFÁLTICO | M³
4011480 | FRESAGEM DESCONTÍNUA DE REVESTIMENTO ASFÁLTICO | M³ | 71.0289 | 34.1 | 1.13 | 35.7989 | FRESAGEM DESCONTÍNUA DE REVESTIMENTO ASFÁLTICO | M³
4011562 | GEOGRELHA BIDIRECIONAL COM RESISTÊNCIA À TRAÇÃO DE 30 KN/M - DEFORMAÇÃO < 5% - MALHA DE 36 X 34 MM - PARA REFORÇO DE BASE GRANULAR | M² | 35.4442 | 0 | 0.07 | 35.3742 | GEOGRELHA BIDIRECIONAL COM RESISTÊNCIA À TRAÇÃO DE 30 KN/M - DEFORMAÇÃO < 5% - MALHA DE 36 X 34 MM - PARA REFORÇO DE BASE GRANULAR | M²
4011351 | IMPRIMAÇÃO COM ASFALTO DILUÍDO | M² | 0.3721 | 0.3419 | 0.0302 | 0 | IMPRIMAÇÃO COM ASFALTO DILUÍDO | M²
4011352 | IMPRIMAÇÃO COM EMULSÃO ASFÁLTICA | M² | 0.4023 | 0.372 | 0.0303 | 0 | IMPRIMAÇÃO COM EMULSÃO ASFÁLTICA | M²
4011402 | LAMA ASFÁLTICA - FAIXA I - AREIA E BRITA COMERCIAIS | M² | 0.83219 | 0.362 | 0.0604 | 0.40979 | LAMA ASFÁLTICA - FAIXA I - AREIA E BRITA COMERCIAIS | M²
4011401 | LAMA ASFÁLTICA - FAIXA I - AREIA EXTRAÍDA E BRITA PRODUZIDA | M² | 0.55988 | 0.362 | 0.0604 | 0.13748 | LAMA ASFÁLTICA - FAIXA I - AREIA EXTRAÍDA E BRITA PRODUZIDA | M²
4011404 | LAMA ASFÁLTICA - FAIXA II - AREIA E BRITA COMERCIAIS | M² | 0.57611 | 0.2513 | 0.0403 | 0.28451 | LAMA ASFÁLTICA - FAIXA II - AREIA E BRITA COMERCIAIS | M²
4011403 | LAMA ASFÁLTICA - FAIXA II - AREIA EXTRAÍDA E BRITA PRODUZIDA | M² | 0.39115 | 0.2513 | 0.0403 | 0.099554 | LAMA ASFÁLTICA - FAIXA II - AREIA EXTRAÍDA E BRITA PRODUZIDA | M²
4011406 | LAMA ASFÁLTICA - FAIXA III - AREIA E BRITA COMERCIAIS | M² | 1.0703 | 0.4727 | 0.0805 | 0.51705 | LAMA ASFÁLTICA - FAIXA III - AREIA E BRITA COMERCIAIS | M²
4011405 | LAMA ASFÁLTICA - FAIXA III - AREIA EXTRAÍDA E BRITA PRODUZIDA | M² | 0.74041 | 0.4727 | 0.0805 | 0.18721 | LAMA ASFÁLTICA - FAIXA III - AREIA EXTRAÍDA E BRITA PRODUZIDA | M²
4011392 | MACADAME BETUMINOSO POR PENETRAÇÃO - FAIXA A - BRITA COMERCIAL | M³ | 188.6439 | 36.4705 | 6.3984 | 145.775 | MACADAME BETUMINOSO POR PENETRAÇÃO - FAIXA A - BRITA COMERCIAL | M³
4011391 | MACADAME BETUMINOSO POR PENETRAÇÃO - FAIXA A - BRITA PRODUZIDA | M³ | 116.8212 | 36.4705 | 6.3984 | 73.9523 | MACADAME BETUMINOSO POR PENETRAÇÃO - FAIXA A - BRITA PRODUZIDA | M³
4011394 | MACADAME BETUMINOSO POR PENETRAÇÃO - FAIXA B - BRITA COMERCIAL | M³ | 189.139 | 36.9533 | 6.5191 | 145.6666 | MACADAME BETUMINOSO POR PENETRAÇÃO - FAIXA B - BRITA COMERCIAL | M³
4011393 | MACADAME BETUMINOSO POR PENETRAÇÃO - FAIXA B - BRITA PRODUZIDA | M³ | 117.3581 | 36.9533 | 6.5191 | 73.8857 | MACADAME BETUMINOSO POR PENETRAÇÃO - FAIXA B - BRITA PRODUZIDA | M³
4011396 | MACADAME BETUMINOSO POR PENETRAÇÃO - FAIXA C - BRITA COMERCIAL | M³ | 190.8536 | 37.5165 | 6.6398 | 146.6973 | MACADAME BETUMINOSO POR PENETRAÇÃO - FAIXA C - BRITA COMERCIAL | M³
4011395 | MACADAME BETUMINOSO POR PENETRAÇÃO - FAIXA C - BRITA PRODUZIDA | M³ | 117.996 | 37.5164 | 6.6399 | 73.8397 | MACADAME BETUMINOSO POR PENETRAÇÃO - FAIXA C - BRITA PRODUZIDA | M³
4011398 | MACADAME BETUMINOSO POR PENETRAÇÃO - FAIXA D - BRITA COMERCIAL | M³ | 192.9223 | 37.7981 | 6.7103 | 148.4139 | MACADAME BETUMINOSO POR PENETRAÇÃO - FAIXA D - BRITA COMERCIAL | M³
4011397 | MACADAME BETUMINOSO POR PENETRAÇÃO - FAIXA D - BRITA PRODUZIDA | M³ | 118.3184 | 37.7981 | 6.7103 | 73.81 | MACADAME BETUMINOSO POR PENETRAÇÃO - FAIXA D - BRITA PRODUZIDA | M³
4011400 | MACADAME BETUMINOSO POR PENETRAÇÃO COM ASFALTO COM POLÍMERO - FAIXA A - BRITA COMERCIAL | M³ | 204.9824 | 52.151 | 9.9797 | 142.8517 | MACADAME BETUMINOSO POR PENETRAÇÃO COM ASFALTO COM POLÍMERO - FAIXA A - BRITA COMERCIAL | M³
4011399 | MACADAME BETUMINOSO POR PENETRAÇÃO COM ASFALTO COM POLÍMERO - FAIXA A - BRITA PRODUZIDA | M³ | 134.4355 | 52.1509 | 9.9798 | 72.3048 | MACADAME BETUMINOSO POR PENETRAÇÃO COM ASFALTO COM POLÍMERO - FAIXA A - BRITA PRODUZIDA | M³
4011490 | MANTA SINTÉTICA PARA RECAPEAMENTO ASFÁLTICO COM GEOTÊXTIL RT - 09 - FORNECIMENTO E APLICAÇÃO | M² | 4.8484 | 0.12 | 0.03 | 4.6984 | MANTA SINTÉTICA PARA RECAPEAMENTO ASFÁLTICO COM GEOTÊXTIL RT - 09 - FORNECIMENTO E APLICAÇÃO | M²
4011536 | MEMBRANA PLÁSTICA ISOLANTE E IMPERMEABILIZANTE COM ESPESSURA DE 0,2 MM - FORNECIMENTO E INSTALAÇÃO | M² | 2.0219 | 0 | 0.07 | 1.9519 | MEMBRANA PLÁSTICA ISOLANTE E IMPERMEABILIZANTE COM ESPESSURA DE 0,2 MM - FORNECIMENTO E INSTALAÇÃO | M²
4011415 | MICRO PRÉ-MISTURADO A QUENTE COM ASFALTO POLÍMERO - BRITA COMERCIAL | T | 170.1745 | 7.3423 | 1.499 | 161.3332 | MICRO PRÉ-MISTURADO A QUENTE COM ASFALTO POLÍMERO - BRITA COMERCIAL | T
4011416 | MICRO PRÉ-MISTURADO A QUENTE COM ASFALTO POLÍMERO - BRITA PRODUZIDA | T | 136.1475 | 7.3423 | 1.499 | 127.3062 | MICRO PRÉ-MISTURADO A QUENTE COM ASFALTO POLÍMERO - BRITA PRODUZIDA | T
4011408 | MICRORREVESTIMENTO A FRIO COM EMULSÃO MODIFICADA COM POLÍMERO DE 0,8 CM - BRITA COMERCIAL | M² | 2.0974 | 0.8548 | 0.151 | 1.0916 | MICRORREVESTIMENTO A FRIO COM EMULSÃO MODIFICADA COM POLÍMERO DE 0,8 CM - BRITA COMERCIAL | M²
4011407 | MICRORREVESTIMENTO A FRIO COM EMULSÃO MODIFICADA COM POLÍMERO DE 0,8 CM - BRITA PRODUZIDA | M² | 1.6571 | 0.8548 | 0.151 | 0.65133 | MICRORREVESTIMENTO A FRIO COM EMULSÃO MODIFICADA COM POLÍMERO DE 0,8 CM - BRITA PRODUZIDA | M²
4011410 | MICRORREVESTIMENTO A FRIO COM EMULSÃO MODIFICADA COM POLÍMERO DE 1,5 CM - BRITA COMERCIAL | M² | 3.9464 | 1.5991 | 0.2818 | 2.0655 | MICRORREVESTIMENTO A FRIO COM EMULSÃO MODIFICADA COM POLÍMERO DE 1,5 CM - BRITA COMERCIAL | M²
4011409 | MICRORREVESTIMENTO A FRIO COM EMULSÃO MODIFICADA COM POLÍMERO DE 1,5 CM - BRITA PRODUZIDA | M² | 3.121 | 1.5992 | 0.2817 | 1.2401 | MICRORREVESTIMENTO A FRIO COM EMULSÃO MODIFICADA COM POLÍMERO DE 1,5 CM - BRITA PRODUZIDA | M²
4011412 | MICRORREVESTIMENTO A FRIO COM EMULSÃO MODIFICADA COM POLÍMERO DE 2,0 CM - BRITA COMERCIAL | M² | 5.4402 | 2.1322 | 0.3723 | 2.9357 | MICRORREVESTIMENTO A FRIO COM EMULSÃO MODIFICADA COM POLÍMERO DE 2,0 CM - BRITA COMERCIAL | M²
4011411 | MICRORREVESTIMENTO A FRIO COM EMULSÃO MODIFICADA COM POLÍMERO DE 2,0 CM - BRITA PRODUZIDA | M² | 4.3384 | 2.1322 | 0.3723 | 1.8339 | MICRORREVESTIMENTO A FRIO COM EMULSÃO MODIFICADA COM POLÍMERO DE 2,0 CM - BRITA PRODUZIDA | M²
4011520 | PAVIMENTO DE CONCRETO COM EQUIPAMENTO DE PEQUENO PORTE - AREIA E BRITA COMERCIAIS | M³ | 493.414 | 4.5418 | 29.4304 | 459.4418 | PAVIMENTO DE CONCRETO COM EQUIPAMENTO DE PEQUENO PORTE - AREIA E BRITA COMERCIAIS | M³
4011507 | PAVIMENTO DE CONCRETO COM EQUIPAMENTO DE PEQUENO PORTE - AREIA EXTRAÍDA E BRITA PRODUZIDA | M³ | 388.434 | 4.5418 | 29.4304 | 354.4618 | PAVIMENTO DE CONCRETO COM EQUIPAMENTO DE PEQUENO PORTE - AREIA EXTRAÍDA E BRITA PRODUZIDA | M³
4011535 | PAVIMENTO DE CONCRETO COM EQUIPAMENTO FÔRMA-TRILHO - AREIA E BRITA COMERCIAIS | M³ | 369.0697 | 1.8207 | 3.1972 | 364.0518 | PAVIMENTO DE CONCRETO COM EQUIPAMENTO FÔRMA-TRILHO - AREIA E BRITA COMERCIAIS | M³
4011534 | PAVIMENTO DE CONCRETO COM EQUIPAMENTO FÔRMA-TRILHO - AREIA EXTRAÍDA E BRITA PRODUZIDA | M³ | 270.5297 | 1.8207 | 3.1972 | 265.5118 | PAVIMENTO DE CONCRETO COM EQUIPAMENTO FÔRMA-TRILHO - AREIA EXTRAÍDA E BRITA PRODUZIDA | M³
4011533 | PAVIMENTO DE CONCRETO COM FÔRMAS DESLIZANTES - AREIA E BRITA COMERCIAIS | M³ | 374.6339 | 7.6573 | 2.9248 | 364.0518 | PAVIMENTO DE CONCRETO COM FÔRMAS DESLIZANTES - AREIA E BRITA COMERCIAIS | M³
4011532 | PAVIMENTO DE CONCRETO COM FÔRMAS DESLIZANTES - AREIA EXTRAÍDA E BRITA PRODUZIDA | M³ | 276.0939 | 7.6573 | 2.9248 | 265.5118 | PAVIMENTO DE CONCRETO COM FÔRMAS DESLIZANTES - AREIA EXTRAÍDA E BRITA PRODUZIDA | M³
4011492 | PAVIMENTO DE CONCRETO COMPACTADO COM ROLO - BRITA COMERCIAL | M³ | 289.1234 | 4.0663 | 0.9111 | 284.146 | PAVIMENTO DE CONCRETO COMPACTADO COM ROLO - BRITA COMERCIAL | M³
4011491 | PAVIMENTO DE CONCRETO COMPACTADO COM ROLO - BRITA PRODUZIDA | M³ | 206.6034 | 4.0663 | 0.9111 | 201.626 | PAVIMENTO DE CONCRETO COMPACTADO COM ROLO - BRITA PRODUZIDA | M³
4011353 | PINTURA DE LIGAÇÃO | M² | 0.2815 | 0.2513 | 0.0302 | 0 | PINTURA DE LIGAÇÃO | M²
4011354 | PINTURA DE LIGAÇÃO - EMULSÃO COM POLÍMERO | M² | 0.2815 | 0.2513 | 0.0302 | 0 | PINTURA DE LIGAÇÃO - EMULSÃO COM POLÍMERO | M²
4011418 | PRÉ-MISTURADO A FRIO - FAIXA A - AREIA E BRITA COMERCIAIS | M³ | 275.3179 | 28.5548 | 6.9111 | 239.852 | PRÉ-MISTURADO A FRIO - FAIXA A - AREIA E BRITA COMERCIAIS | M³
4011417 | PRÉ-MISTURADO A FRIO - FAIXA A - AREIA EXTRAÍDA, BRITA PRODUZIDA | M³ | 172.6141 | 28.5548 | 6.9111 | 137.1482 | PRÉ-MISTURADO A FRIO - FAIXA A - AREIA EXTRAÍDA, BRITA PRODUZIDA | M³
4011420 | PRÉ-MISTURADO A FRIO - FAIXA B - AREIA E BRITA COMERCIAIS | M³ | 281.2135 | 28.5548 | 6.9111 | 245.7476 | PRÉ-MISTURADO A FRIO - FAIXA B - AREIA E BRITA COMERCIAIS | M³
4011419 | PRÉ-MISTURADO A FRIO - FAIXA B - AREIA EXTRAÍDA, BRITA PRODUZIDA | M³ | 169.7377 | 28.5548 | 6.9111 | 134.2718 | PRÉ-MISTURADO A FRIO - FAIXA B - AREIA EXTRAÍDA, BRITA PRODUZIDA | M³
4011422 | PRÉ-MISTURADO A FRIO - FAIXA C - AREIA E BRITA COMERCIAIS | M³ | 291.2605 | 28.5548 | 6.9111 | 255.7946 | PRÉ-MISTURADO A FRIO - FAIXA C - AREIA E BRITA COMERCIAIS | M³
4011421 | PRÉ-MISTURADO A FRIO - FAIXA C - AREIA EXTRAÍDA, BRITA PRODUZIDA | M³ | 184.0891 | 28.5548 | 6.9111 | 148.6232 | PRÉ-MISTURADO A FRIO - FAIXA C - AREIA EXTRAÍDA, BRITA PRODUZIDA | M³
4011424 | PRÉ-MISTURADO A FRIO - FAIXA D - AREIA E BRITA COMERCIAIS | M³ | 297.6253 | 28.5547 | 6.9112 | 262.1594 | PRÉ-MISTURADO A FRIO - FAIXA D - AREIA E BRITA COMERCIAIS | M³
4011423 | PRÉ-MISTURADO A FRIO - FAIXA D - AREIA EXTRAÍDA, BRITA PRODUZIDA | M³ | 181.2229 | 28.5548 | 6.9111 | 145.757 | PRÉ-MISTURADO A FRIO - FAIXA D - AREIA EXTRAÍDA, BRITA PRODUZIDA | M³
4011426 | PRÉ-MISTURADO A FRIO COM EMULSÃO ASFÁLTICA COM POLÍMERO - FAIXA A - AREIA E BRITA COMERCIAIS | M³ | 275.3179 | 28.5548 | 6.9111 | 239.852 | PRÉ-MISTURADO A FRIO COM EMULSÃO ASFÁLTICA COM POLÍMERO - FAIXA A - AREIA E BRITA COMERCIAIS | M³
4011425 | PRÉ-MISTURADO A FRIO COM EMULSÃO ASFÁLTICA COM POLÍMERO - FAIXA A - AREIA EXTRAÍDA, BRITA PRODUZIDA | M³ | 172.6141 | 28.5548 | 6.9111 | 137.1482 | PRÉ-MISTURADO A FRIO COM EMULSÃO ASFÁLTICA COM POLÍMERO - FAIXA A - AREIA EXTRAÍDA, BRITA PRODUZIDA | M³
4011428 | PRÉ-MISTURADO A FRIO COM EMULSÃO ASFÁLTICA COM POLÍMERO - FAIXA B - AREIA E BRITA COMERCIAIS | M³ | 281.2135 | 28.5548 | 6.9111 | 245.7476 | PRÉ-MISTURADO A FRIO COM EMULSÃO ASFÁLTICA COM POLÍMERO - FAIXA B - AREIA E BRITA COMERCIAIS | M³
4011427 | PRÉ-MISTURADO A FRIO COM EMULSÃO ASFÁLTICA COM POLÍMERO - FAIXA B - AREIA EXTRAÍDA, BRITA PRODUZIDA | M³ | 169.7377 | 28.5548 | 6.9111 | 134.2718 | PRÉ-MISTURADO A FRIO COM EMULSÃO ASFÁLTICA COM POLÍMERO - FAIXA B - AREIA EXTRAÍDA, BRITA PRODUZIDA | M³
4011430 | PRÉ-MISTURADO A FRIO COM EMULSÃO ASFÁLTICA COM POLÍMERO - FAIXA C - AREIA E BRITA COMERCIAIS | M³ | 290.2405 | 28.5548 | 6.9111 | 254.7746 | PRÉ-MISTURADO A FRIO COM EMULSÃO ASFÁLTICA COM POLÍMERO - FAIXA C - AREIA E BRITA COMERCIAIS | M³
4011429 | PRÉ-MISTURADO A FRIO COM EMULSÃO ASFÁLTICA COM POLÍMERO - FAIXA C - AREIA EXTRAÍDA, BRITA PRODUZIDA | M³ | 183.5893 | 28.5548 | 6.9111 | 148.1234 | PRÉ-MISTURADO A FRIO COM EMULSÃO ASFÁLTICA COM POLÍMERO - FAIXA C - AREIA EXTRAÍDA, BRITA PRODUZIDA | M³
4011432 | PRÉ-MISTURADO A FRIO COM EMULSÃO ASFÁLTICA COM POLÍMERO - FAIXA D - AREIA E BRITA COMERCIAIS | M³ | 296.5847 | 28.5548 | 6.9111 | 261.1188 | PRÉ-MISTURADO A FRIO COM EMULSÃO ASFÁLTICA COM POLÍMERO - FAIXA D - AREIA E BRITA COMERCIAIS | M³
4011431 | PRÉ-MISTURADO A FRIO COM EMULSÃO ASFÁLTICA COM POLÍMERO - FAIXA D - AREIA EXTRAÍDA, BRITA PRODUZIDA | M³ | 180.7231 | 28.5548 | 6.9111 | 145.2572 | PRÉ-MISTURADO A FRIO COM EMULSÃO ASFÁLTICA COM POLÍMERO - FAIXA D - AREIA EXTRAÍDA, BRITA PRODUZIDA | M³
4011434 | PRÉ-MISTURADO A QUENTE COM ASFALTO POLÍMERO - FAIXA I - CAMADA POROSA DE ATRITO - AREIA E BRITA COMERCIAIS | T | 181.0643 | 6.8997 | 1.499 | 172.6656 | PRÉ-MISTURADO A QUENTE COM ASFALTO POLÍMERO - FAIXA I - CAMADA POROSA DE ATRITO - AREIA E BRITA COMERCIAIS | T
4011433 | PRÉ-MISTURADO A QUENTE COM ASFALTO POLÍMERO - FAIXA I - CAMADA POROSA DE ATRITO - AREIA EXTRAÍDA, BRITA PRODUZIDA | T | 133.2263 | 6.8997 | 1.499 | 124.8276 | PRÉ-MISTURADO A QUENTE COM ASFALTO POLÍMERO - FAIXA I - CAMADA POROSA DE ATRITO - AREIA EXTRAÍDA, BRITA PRODUZIDA | T
4011436 | PRÉ-MISTURADO A QUENTE COM ASFALTO POLÍMERO - FAIXA II - CAMADA POROSA DE ATRITO - AREIA E BRITA COMERCIAIS | T | 173.5775 | 6.8997 | 1.499 | 165.1788 | PRÉ-MISTURADO A QUENTE COM ASFALTO POLÍMERO - FAIXA II - CAMADA POROSA DE ATRITO - AREIA E BRITA COMERCIAIS | T
4011435 | PRÉ-MISTURADO A QUENTE COM ASFALTO POLÍMERO - FAIXA II - CAMADA POROSA DE ATRITO - AREIA EXTRAÍDA, BRITA PRODUZIDA | T | 124.0565 | 6.8997 | 1.499 | 115.6578 | PRÉ-MISTURADO A QUENTE COM ASFALTO POLÍMERO - FAIXA II - CAMADA POROSA DE ATRITO - AREIA EXTRAÍDA, BRITA PRODUZIDA | T
4011438 | PRÉ-MISTURADO A QUENTE COM ASFALTO POLÍMERO - FAIXA III - CAMADA POROSA DE ATRITO - AREIA E BRITA COMERCIAIS | T | 184.6241 | 6.8997 | 1.499 | 176.2254 | PRÉ-MISTURADO A QUENTE COM ASFALTO POLÍMERO - FAIXA III - CAMADA POROSA DE ATRITO - AREIA E BRITA COMERCIAIS | T
4011437 | PRÉ-MISTURADO A QUENTE COM ASFALTO POLÍMERO - FAIXA III - CAMADA POROSA DE ATRITO - AREIA EXTRAÍDA, BRITA PRODUZIDA | T | 131.7677 | 6.8997 | 1.499 | 123.369 | PRÉ-MISTURADO A QUENTE COM ASFALTO POLÍMERO - FAIXA III - CAMADA POROSA DE ATRITO - AREIA EXTRAÍDA, BRITA PRODUZIDA | T
4011440 | PRÉ-MISTURADO A QUENTE COM ASFALTO POLÍMERO - FAIXA IV - CAMADA POROSA DE ATRITO - AREIA E BRITA COMERCIAIS | T | 182.6147 | 6.8998 | 1.4989 | 174.216 | PRÉ-MISTURADO A QUENTE COM ASFALTO POLÍMERO - FAIXA IV - CAMADA POROSA DE ATRITO - AREIA E BRITA COMERCIAIS | T
4011439 | PRÉ-MISTURADO A QUENTE COM ASFALTO POLÍMERO - FAIXA IV - CAMADA POROSA DE ATRITO - AREIA EXTRAÍDA, BRITA PRODUZIDA | T | 137.3879 | 6.8997 | 1.499 | 128.9892 | PRÉ-MISTURADO A QUENTE COM ASFALTO POLÍMERO - FAIXA IV - CAMADA POROSA DE ATRITO - AREIA EXTRAÍDA, BRITA PRODUZIDA | T
4011442 | PRÉ-MISTURADO A QUENTE COM ASFALTO POLÍMERO - FAIXA V - CAMADA POROSA DE ATRITO - AREIA E BRITA COMERCIAIS | T | 182.0843 | 6.8997 | 1.499 | 173.6856 | PRÉ-MISTURADO A QUENTE COM ASFALTO POLÍMERO - FAIXA V - CAMADA POROSA DE ATRITO - AREIA E BRITA COMERCIAIS | T
4011441 | PRÉ-MISTURADO A QUENTE COM ASFALTO POLÍMERO - FAIXA V - CAMADA POROSA DE ATRITO - AREIA EXTRAÍDA, BRITA PRODUZIDA | T | 137.0105 | 6.8997 | 1.499 | 128.6118 | PRÉ-MISTURADO A QUENTE COM ASFALTO POLÍMERO - FAIXA V - CAMADA POROSA DE ATRITO - AREIA EXTRAÍDA, BRITA PRODUZIDA | T
4011482 | RECICLAGEM COM ADIÇÃO DE 3% DE CIMENTO E INCORPORAÇÃO DO REVESTIMENTO ASFÁLTICO À BASE | M³ | 67.0396 | 26.6957 | 1.2727 | 39.0712 | RECICLAGEM COM ADIÇÃO DE 3% DE CIMENTO E INCORPORAÇÃO DO REVESTIMENTO ASFÁLTICO À BASE | M³
4011484 | RECICLAGEM COM ADIÇÃO DE BRITA COMERCIAL E INCORPORAÇÃO DO REVESTIMENTO ASFÁLTICO À BASE | M³ | 61.1129 | 27.5447 | 1.2731 | 32.2951 | RECICLAGEM COM ADIÇÃO DE BRITA COMERCIAL E INCORPORAÇÃO DO REVESTIMENTO ASFÁLTICO À BASE | M³
4011483 | RECICLAGEM COM ADIÇÃO DE BRITA PRODUZIDA E INCORPORAÇÃO DO REVESTIMENTO ASFÁLTICO À BASE | M³ | 47.4127 | 27.5447 | 1.2731 | 18.5949 | RECICLAGEM COM ADIÇÃO DE BRITA PRODUZIDA E INCORPORAÇÃO DO REVESTIMENTO ASFÁLTICO À BASE | M³
4011488 | RECICLAGEM COM ESPUMA ASFÁLTICA E INCORPORAÇÃO DO REVESTIMENTO ASFÁLTICO À BASE COM ADIÇÃO DE CIMENTO | M³ | 50.848 | 33.3031 | 1.2762 | 16.2687 | RECICLAGEM COM ESPUMA ASFÁLTICA E INCORPORAÇÃO DO REVESTIMENTO ASFÁLTICO À BASE COM ADIÇÃO DE CIMENTO | M³
4011487 | RECICLAGEM COM ESPUMA ASFÁLTICA E INCORPORAÇÃO DO REVESTIMENTO ASFÁLTICO À BASE COM ADIÇÃO DE PÓ DE PEDRA COMERCIAL E CIMENTO | M³ | 75.3258 | 36.4329 | 1.2779 | 37.615 | RECICLAGEM COM ESPUMA ASFÁLTICA E INCORPORAÇÃO DO REVESTIMENTO ASFÁLTICO À BASE COM ADIÇÃO DE PÓ DE PEDRA COMERCIAL E CIMENTO | M³
4011486 | RECICLAGEM COM INCORPORAÇÃO DO REVESTIMENTO ASFÁLTICO À BASE COM ADIÇÃO DE 3% DE CIMENTO E DE BRITA COMERCIAL | M³ | 97.5885 | 29.8152 | 1.2744 | 66.4989 | RECICLAGEM COM INCORPORAÇÃO DO REVESTIMENTO ASFÁLTICO À BASE COM ADIÇÃO DE 3% DE CIMENTO E DE BRITA COMERCIAL | M³
4011485 | RECICLAGEM COM INCORPORAÇÃO DO REVESTIMENTO ASFÁLTICO À BASE COM ADIÇÃO DE 3% DE CIMENTO E DE BRITA PRODUZIDA | M³ | 83.8883 | 29.8152 | 1.2744 | 52.7987 | RECICLAGEM COM INCORPORAÇÃO DO REVESTIMENTO ASFÁLTICO À BASE COM ADIÇÃO DE 3% DE CIMENTO E DE BRITA PRODUZIDA | M³
4011489 | RECICLAGEM EM USINA COM ESPUMA DE ASFALTO DE CONCRETO ASFÁLTICO COM ADIÇÃO DE AGREGADO COMERCIAL E CIMENTO | M³ | 127.2885 | 7.4563 | 1.4469 | 118.3853 | RECICLAGEM EM USINA COM ESPUMA DE ASFALTO DE CONCRETO ASFÁLTICO COM ADIÇÃO DE AGREGADO COMERCIAL E CIMENTO | M³
4011481 | RECICLAGEM SIMPLES COM INCORPORAÇÃO DO REVESTIMENTO ASFÁLTICO À BASE | M³ | 30.5637 | 24.4149 | 1.2714 | 4.8774 | RECICLAGEM SIMPLES COM INCORPORAÇÃO DO REVESTIMENTO ASFÁLTICO À BASE | M³
4011347 | REESTABILIZAÇÃO DE CAMADA DE BASE COM ADIÇÃO DE 3% DE CIMENTO | M³ | 56.1754 | 21.2043 | 0.511 | 34.4601 | REESTABILIZAÇÃO DE CAMADA DE BASE COM ADIÇÃO DE 3% DE CIMENTO | M³
4011342 | REESTABILIZAÇÃO DE CAMADA DE BASE COM ADIÇÃO DE 30% DE BRITA COMERCIAL | M³ | 69.8543 | 21.6801 | 0.5113 | 47.6629 | REESTABILIZAÇÃO DE CAMADA DE BASE COM ADIÇÃO DE 30% DE BRITA COMERCIAL | M³
4011344 | REESTABILIZAÇÃO DE CAMADA DE BASE COM ADIÇÃO DE 30% DE BRITA PRODUZIDA | M³ | 47.2435 | 21.6801 | 0.5113 | 25.0521 | REESTABILIZAÇÃO DE CAMADA DE BASE COM ADIÇÃO DE 30% DE BRITA PRODUZIDA | M³
4011341 | REESTABILIZAÇÃO DE CAMADA DE BASE COM ADIÇÃO DE 30% DE MATERIAL FRESADO RETIRADO DA PISTA | M³ | 11.3076 | 9.2529 | 0.4765 | 1.5782 | REESTABILIZAÇÃO DE CAMADA DE BASE COM ADIÇÃO DE 30% DE MATERIAL FRESADO RETIRADO DA PISTA | M³
4011346 | REESTABILIZAÇÃO DE CAMADA DE BASE SEM ADIÇÃO DE MATERIAL | M³ | 8.0009 | 7.6505 | 0.3504 | 0 | REESTABILIZAÇÃO DE CAMADA DE BASE SEM ADIÇÃO DE MATERIAL | M³
4011211 | REFORÇO DO SUBLEITO COM MATERIAL DE JAZIDA | M³ | 11.0913 | 5.6035 | 0.0892 | 5.3986 | REFORÇO DO SUBLEITO COM MATERIAL DE JAZIDA | M³
4011304 | REFORÇO DO SUBLEITO DE SOLO MELHORADO COM 4% DE CAL E MISTURA NA PISTA COM MATERIAL DE JAZIDA | M³ | 53.6876 | 8.5499 | 0.1341 | 45.0036 | REFORÇO DO SUBLEITO DE SOLO MELHORADO COM 4% DE CAL E MISTURA NA PISTA COM MATERIAL DE JAZIDA | M³
4011209 | REGULARIZAÇÃO DO SUBLEITO | M² | 1.0457 | 1.0336 | 0.0121 | 0 | REGULARIZAÇÃO DO SUBLEITO | M²
4011210 | REGULARIZAÇÃO DO SUBLEITO COM FRESAGEM CORTE E CONTROLE AUTOMÁTICO DE GREIDE | M² | 1.1803 | 1.1786 | 0.0017 | 0 | REGULARIZAÇÃO DO SUBLEITO COM FRESAGEM CORTE E CONTROLE AUTOMÁTICO DE GREIDE | M²
4011537 | SERRAGEM DE JUNTAS EM PAVIMENTO DE CONCRETO, LIMPEZA E ENCHIMENTO COM SELANTE A FRIO | M | 17.979 | 7.14 | 4.65 | 6.189 | SERRAGEM DE JUNTAS EM PAVIMENTO DE CONCRETO, LIMPEZA E ENCHIMENTO COM SELANTE A FRIO | M
4011218 | SUB-BASE DE CONCRETO ADENSADO POR VIBRAÇÃO - AREIA E BRITA COMERCIAIS | M³ | 376.1957 | 4.516 | 26.4437 | 345.236 | SUB-BASE DE CONCRETO ADENSADO POR VIBRAÇÃO - AREIA E BRITA COMERCIAIS | M³
4011217 | SUB-BASE DE CONCRETO ADENSADO POR VIBRAÇÃO - AREIA EXTRAÍDA E BRITA PRODUZIDA | M³ | 260.9057 | 4.516 | 26.4437 | 229.946 | SUB-BASE DE CONCRETO ADENSADO POR VIBRAÇÃO - AREIA EXTRAÍDA E BRITA PRODUZIDA | M³
4011214 | SUB-BASE DE CONCRETO COMPACTADO COM ROLO - BRITA COMERCIAL | M³ | 244.7147 | 4.0433 | 0.9054 | 239.766 | SUB-BASE DE CONCRETO COMPACTADO COM ROLO - BRITA COMERCIAL | M³
4011213 | SUB-BASE DE CONCRETO COMPACTADO COM ROLO - BRITA PRODUZIDA | M³ | 158.4447 | 4.0433 | 0.9054 | 153.496 | SUB-BASE DE CONCRETO COMPACTADO COM ROLO - BRITA PRODUZIDA | M³
4011227 | SUB-BASE DE SOLO ESTABILIZADO GRANULOMETRICAMENTE SEM MISTURA COM MATERIAL DE JAZIDA | M³ | 11.0913 | 5.6035 | 0.0892 | 5.3986 | SUB-BASE DE SOLO ESTABILIZADO GRANULOMETRICAMENTE SEM MISTURA COM MATERIAL DE JAZIDA | M³
4011302 | SUB-BASE DE SOLO MELHORADO COM 3% DE CIMENTO E MISTURA EM USINA COM MATERIAL DE JAZIDA | M³ | 56.5571 | 6.3684 | 0.1627 | 50.026 | SUB-BASE DE SOLO MELHORADO COM 3% DE CIMENTO E MISTURA EM USINA COM MATERIAL DE JAZIDA | M³
4011300 | SUB-BASE DE SOLO MELHORADO COM 3% DE CIMENTO E MISTURA NA PISTA COM MATERIAL DE JAZIDA | M³ | 50.9115 | 6.5133 | 0.7734 | 43.6248 | SUB-BASE DE SOLO MELHORADO COM 3% DE CIMENTO E MISTURA NA PISTA COM MATERIAL DE JAZIDA | M³
4011306 | SUB-BASE DE SOLO-CAL COM 7% DE CAL E MISTURA NA PISTA COM MATERIAL DE JAZIDA | M³ | 84.3218 | 9.4805 | 0.1351 | 74.7062 | SUB-BASE DE SOLO-CAL COM 7% DE CAL E MISTURA NA PISTA COM MATERIAL DE JAZIDA | M³
4011303 | SUB-BASE DE SOLO-CIMENTO COM 7% DE CIMENTO E MISTURA EM USINA COM MATERIAL DE JAZIDA | M³ | 99.0371 | 6.3684 | 0.1627 | 92.506 | SUB-BASE DE SOLO-CIMENTO COM 7% DE CIMENTO E MISTURA EM USINA COM MATERIAL DE JAZIDA | M³
4011301 | SUB-BASE DE SOLO-CIMENTO COM 7% DE CIMENTO E MISTURA NA PISTA COM MATERIAL DE JAZIDA | M³ | 101.8913 | 6.5133 | 0.7734 | 94.6046 | SUB-BASE DE SOLO-CIMENTO COM 7% DE CIMENTO E MISTURA NA PISTA COM MATERIAL DE JAZIDA | M³
4011228 | SUB-BASE ESTABILIZADA GRANULOMETRICAMENTE COM MISTURA DE SOLOS NA PISTA COM MATERIAL DE JAZIDA | M³ | 12.0436 | 6.5134 | 0.1316 | 5.3986 | SUB-BASE ESTABILIZADA GRANULOMETRICAMENTE COM MISTURA DE SOLOS NA PISTA COM MATERIAL DE JAZIDA | M³
4011229 | SUB-BASE ESTABILIZADA GRANULOMETRICAMENTE COM MISTURA SOLO AREIA (70% - 30%) EM USINA COM MATERIAL DE JAZIDA E AREIA EXTRAÍDA | M³ | 29.4671 | 6.3684 | 0.1627 | 22.936 | SUB-BASE ESTABILIZADA GRANULOMETRICAMENTE COM MISTURA SOLO AREIA (70% - 30%) EM USINA COM MATERIAL DE JAZIDA E AREIA EXTRAÍDA | M³
4011231 | SUB-BASE ESTABILIZADA GRANULOMETRICAMENTE COM MISTURA SOLO BRITA (70% - 30%) COM 3% DE CIMENTO EM USINA COM MATERIAL DE JAZIDA E BRITA COMERCIAL | M³ | 104.8771 | 6.3684 | 0.1627 | 98.346 | SUB-BASE ESTABILIZADA GRANULOMETRICAMENTE COM MISTURA SOLO BRITA (70% - 30%) COM 3% DE CIMENTO EM USINA COM MATERIAL DE JAZIDA E BRITA COMERCIAL | M³
4011230 | SUB-BASE ESTABILIZADA GRANULOMETRICAMENTE COM MISTURA SOLO BRITA (70% - 30%) COM 3% DE CIMENTO EM USINA COM MATERIAL DE JAZIDA E BRITA PRODUZIDA | M³ | 82.9371 | 6.3684 | 0.1627 | 76.406 | SUB-BASE ESTABILIZADA GRANULOMETRICAMENTE COM MISTURA SOLO BRITA (70% - 30%) COM 3% DE CIMENTO EM USINA COM MATERIAL DE JAZIDA E BRITA PRODUZIDA | M³
4011235 | SUB-BASE ESTABILIZADA GRANULOMETRICAMENTE COM MISTURA SOLO BRITA (70% - 30%) EM USINA COM MATERIAL DE JAZIDA E BRITA COMERCIAL | M³ | 67.9871 | 6.3684 | 0.1627 | 61.456 | SUB-BASE ESTABILIZADA GRANULOMETRICAMENTE COM MISTURA SOLO BRITA (70% - 30%) EM USINA COM MATERIAL DE JAZIDA E BRITA COMERCIAL | M³
4011234 | SUB-BASE ESTABILIZADA GRANULOMETRICAMENTE COM MISTURA SOLO BRITA (70% - 30%) EM USINA COM MATERIAL DE JAZIDA E BRITA PRODUZIDA | M³ | 45.3771 | 6.3684 | 0.1627 | 38.846 | SUB-BASE ESTABILIZADA GRANULOMETRICAMENTE COM MISTURA SOLO BRITA (70% - 30%) EM USINA COM MATERIAL DE JAZIDA E BRITA PRODUZIDA | M³
4011233 | SUB-BASE ESTABILIZADA GRANULOMETRICAMENTE COM MISTURA SOLO BRITA (70% - 30%) NA PISTA COM MATERIAL DE JAZIDA E BRITA COMERCIAL | M³ | 55.2305 | 6.5133 | 0.1317 | 48.5855 | SUB-BASE ESTABILIZADA GRANULOMETRICAMENTE COM MISTURA SOLO BRITA (70% - 30%) NA PISTA COM MATERIAL DE JAZIDA E BRITA COMERCIAL | M³
4011232 | SUB-BASE ESTABILIZADA GRANULOMETRICAMENTE COM MISTURA SOLO BRITA (70% - 30%) NA PISTA COM MATERIAL DE JAZIDA E BRITA PRODUZIDA | M³ | 32.6097 | 6.5133 | 0.1317 | 25.9647 | SUB-BASE ESTABILIZADA GRANULOMETRICAMENTE COM MISTURA SOLO BRITA (70% - 30%) NA PISTA COM MATERIAL DE JAZIDA E BRITA PRODUZIDA | M³
4011372 | TRATAMENTO SUPERFICIAL DUPLO COM BANHO DILUÍDO - BRITA COMERCIAL | M² | 5.094 | 1.8506 | 0.5332 | 2.7102 | TRATAMENTO SUPERFICIAL DUPLO COM BANHO DILUÍDO - BRITA COMERCIAL | M²
4011371 | TRATAMENTO SUPERFICIAL DUPLO COM BANHO DILUÍDO - BRITA PRODUZIDA | M² | 3.7661 | 1.8506 | 0.5332 | 1.3823 | TRATAMENTO SUPERFICIAL DUPLO COM BANHO DILUÍDO - BRITA PRODUZIDA | M²
4011378 | TRATAMENTO SUPERFICIAL DUPLO COM BANHO DILUÍDO COM EMULSÃO COM POLÍMERO - BRITA COMERCIAL | M² | 5.094 | 1.8506 | 0.5332 | 2.7102 | TRATAMENTO SUPERFICIAL DUPLO COM BANHO DILUÍDO COM EMULSÃO COM POLÍMERO - BRITA COMERCIAL | M²
4011377 | TRATAMENTO SUPERFICIAL DUPLO COM BANHO DILUÍDO COM EMULSÃO COM POLÍMERO - BRITA PRODUZIDA | M² | 3.7661 | 1.8506 | 0.5332 | 1.3823 | TRATAMENTO SUPERFICIAL DUPLO COM BANHO DILUÍDO COM EMULSÃO COM POLÍMERO - BRITA PRODUZIDA | M²
4011368 | TRATAMENTO SUPERFICIAL DUPLO COM CAP - BRITA COMERCIAL | M² | 4.0077 | 1.0258 | 0.2817 | 2.7002 | TRATAMENTO SUPERFICIAL DUPLO COM CAP - BRITA COMERCIAL | M²
4011367 | TRATAMENTO SUPERFICIAL DUPLO COM CAP - BRITA PRODUZIDA | M² | 2.6898 | 1.0258 | 0.2817 | 1.3823 | TRATAMENTO SUPERFICIAL DUPLO COM CAP - BRITA PRODUZIDA | M²
4011374 | TRATAMENTO SUPERFICIAL DUPLO COM CAP COM POLÍMERO - BRITA COMERCIAL | M² | 4.0077 | 1.0258 | 0.2817 | 2.7002 | TRATAMENTO SUPERFICIAL DUPLO COM CAP COM POLÍMERO - BRITA COMERCIAL | M²
4011373 | TRATAMENTO SUPERFICIAL DUPLO COM CAP COM POLÍMERO - BRITA PRODUZIDA | M² | 2.6898 | 1.0258 | 0.2817 | 1.3823 | TRATAMENTO SUPERFICIAL DUPLO COM CAP COM POLÍMERO - BRITA PRODUZIDA | M²
4011370 | TRATAMENTO SUPERFICIAL DUPLO COM EMULSÃO - BRITA COMERCIAL | M² | 4.5911 | 1.4684 | 0.4125 | 2.7102 | TRATAMENTO SUPERFICIAL DUPLO COM EMULSÃO - BRITA COMERCIAL | M²
4011369 | TRATAMENTO SUPERFICIAL DUPLO COM EMULSÃO - BRITA PRODUZIDA | M² | 3.2832 | 1.4684 | 0.4125 | 1.4023 | TRATAMENTO SUPERFICIAL DUPLO COM EMULSÃO - BRITA PRODUZIDA | M²
4011376 | TRATAMENTO SUPERFICIAL DUPLO COM EMULSÃO COM POLÍMERO - BRITA COMERCIAL | M² | 4.5911 | 1.4684 | 0.4125 | 2.7102 | TRATAMENTO SUPERFICIAL DUPLO COM EMULSÃO COM POLÍMERO - BRITA COMERCIAL | M²
4011375 | TRATAMENTO SUPERFICIAL DUPLO COM EMULSÃO COM POLÍMERO - BRITA PRODUZIDA | M² | 3.2832 | 1.4684 | 0.4125 | 1.4023 | TRATAMENTO SUPERFICIAL DUPLO COM EMULSÃO COM POLÍMERO - BRITA PRODUZIDA | M²
4011360 | TRATAMENTO SUPERFICIAL SIMPLES COM BANHO DILUÍDO - BRITA COMERCIAL | M² | 1.8326 | 0.7442 | 0.2113 | 0.8771 | TRATAMENTO SUPERFICIAL SIMPLES COM BANHO DILUÍDO - BRITA COMERCIAL | M²
4011359 | TRATAMENTO SUPERFICIAL SIMPLES COM BANHO DILUÍDO - BRITA PRODUZIDA | M² | 1.3814 | 0.7442 | 0.2113 | 0.42592 | TRATAMENTO SUPERFICIAL SIMPLES COM BANHO DILUÍDO - BRITA PRODUZIDA | M²
4011366 | TRATAMENTO SUPERFICIAL SIMPLES COM BANHO DILUÍDO COM EMULSÃO COM POLÍMERO - BRITA COMERCIAL | M² | 1.8326 | 0.7442 | 0.2113 | 0.8771 | TRATAMENTO SUPERFICIAL SIMPLES COM BANHO DILUÍDO COM EMULSÃO COM POLÍMERO - BRITA COMERCIAL | M²
4011365 | TRATAMENTO SUPERFICIAL SIMPLES COM BANHO DILUÍDO COM EMULSÃO COM POLÍMERO - BRITA PRODUZIDA | M² | 1.3814 | 0.7442 | 0.2113 | 0.42592 | TRATAMENTO SUPERFICIAL SIMPLES COM BANHO DILUÍDO COM EMULSÃO COM POLÍMERO - BRITA PRODUZIDA | M²
4011356 | TRATAMENTO SUPERFICIAL SIMPLES COM CAP - BRITA COMERCIAL | M² | 1.38 | 0.4022 | 0.1107 | 0.8671 | TRATAMENTO SUPERFICIAL SIMPLES COM CAP - BRITA COMERCIAL | M²
4011355 | TRATAMENTO SUPERFICIAL SIMPLES COM CAP - BRITA PRODUZIDA | M² | 0.92882 | 0.4022 | 0.1107 | 0.41592 | TRATAMENTO SUPERFICIAL SIMPLES COM CAP - BRITA PRODUZIDA | M²
4011362 | TRATAMENTO SUPERFICIAL SIMPLES COM CAP COM POLÍMERO - BRITA COMERCIAL | M² | 1.38 | 0.4022 | 0.1107 | 0.8671 | TRATAMENTO SUPERFICIAL SIMPLES COM CAP COM POLÍMERO - BRITA COMERCIAL | M²
4011361 | TRATAMENTO SUPERFICIAL SIMPLES COM CAP COM POLÍMERO - BRITA PRODUZIDA | M² | 0.92882 | 0.4022 | 0.1107 | 0.41592 | TRATAMENTO SUPERFICIAL SIMPLES COM CAP COM POLÍMERO - BRITA PRODUZIDA | M²
4011358 | TRATAMENTO SUPERFICIAL SIMPLES COM EMULSÃO - BRITA COMERCIAL | M² | 1.6114 | 0.5833 | 0.161 | 0.8671 | TRATAMENTO SUPERFICIAL SIMPLES COM EMULSÃO - BRITA COMERCIAL | M²
4011357 | TRATAMENTO SUPERFICIAL SIMPLES COM EMULSÃO - BRITA PRODUZIDA | M² | 1.1602 | 0.5833 | 0.161 | 0.41592 | TRATAMENTO SUPERFICIAL SIMPLES COM EMULSÃO - BRITA PRODUZIDA | M²
4011364 | TRATAMENTO SUPERFICIAL SIMPLES COM EMULSÃO COM POLÍMERO - BRITA COMERCIAL | M² | 1.6114 | 0.5833 | 0.161 | 0.8671 | TRATAMENTO SUPERFICIAL SIMPLES COM EMULSÃO COM POLÍMERO - BRITA COMERCIAL | M²
4011363 | TRATAMENTO SUPERFICIAL SIMPLES COM EMULSÃO COM POLÍMERO - BRITA PRODUZIDA | M² | 1.1602 | 0.5833 | 0.161 | 0.41592 | TRATAMENTO SUPERFICIAL SIMPLES COM EMULSÃO COM POLÍMERO - BRITA PRODUZIDA | M²
4011384 | TRATAMENTO SUPERFICIAL TRIPLO COM BANHO DILUÍDO - BRITA COMERCIAL | M² | 5.6416 | 1.9512 | 0.5332 | 3.1572 | TRATAMENTO SUPERFICIAL TRIPLO COM BANHO DILUÍDO - BRITA COMERCIAL | M²
4011383 | TRATAMENTO SUPERFICIAL TRIPLO COM BANHO DILUÍDO - BRITA PRODUZIDA | M² | 4.1261 | 1.9512 | 0.5332 | 1.6417 | TRATAMENTO SUPERFICIAL TRIPLO COM BANHO DILUÍDO - BRITA PRODUZIDA | M²
4011390 | TRATAMENTO SUPERFICIAL TRIPLO COM BANHO DILUÍDO - EMULSÃO COM POLÍMERO - BRITA COMERCIAL | M² | 5.6416 | 1.9512 | 0.5332 | 3.1572 | TRATAMENTO SUPERFICIAL TRIPLO COM BANHO DILUÍDO - EMULSÃO COM POLÍMERO - BRITA COMERCIAL | M²
4011389 | TRATAMENTO SUPERFICIAL TRIPLO COM BANHO DILUÍDO - EMULSÃO COM POLÍMERO - BRITA PRODUZIDA | M² | 4.1261 | 1.9512 | 0.5332 | 1.6417 | TRATAMENTO SUPERFICIAL TRIPLO COM BANHO DILUÍDO - EMULSÃO COM POLÍMERO - BRITA PRODUZIDA | M²
4011380 | TRATAMENTO SUPERFICIAL TRIPLO COM CAP - BRITA COMERCIAL | M² | 4.5553 | 1.1264 | 0.2817 | 3.1472 | TRATAMENTO SUPERFICIAL TRIPLO COM CAP - BRITA COMERCIAL | M²
4011379 | TRATAMENTO SUPERFICIAL TRIPLO COM CAP - BRITA PRODUZIDA | M² | 3.0498 | 1.1264 | 0.2817 | 1.6417 | TRATAMENTO SUPERFICIAL TRIPLO COM CAP - BRITA PRODUZIDA | M²
4011386 | TRATAMENTO SUPERFICIAL TRIPLO COM CAP COM POLÍMERO - BRITA COMERCIAL | M² | 4.5553 | 1.1264 | 0.2817 | 3.1472 | TRATAMENTO SUPERFICIAL TRIPLO COM CAP COM POLÍMERO - BRITA COMERCIAL | M²
4011385 | TRATAMENTO SUPERFICIAL TRIPLO COM CAP COM POLÍMERO - BRITA PRODUZIDA | M² | 3.0498 | 1.1264 | 0.2817 | 1.6417 | TRATAMENTO SUPERFICIAL TRIPLO COM CAP COM POLÍMERO - BRITA PRODUZIDA | M²
4011382 | TRATAMENTO SUPERFICIAL TRIPLO COM EMULSÃO - BRITA COMERCIAL | M² | 5.1487 | 1.579 | 0.4125 | 3.1572 | TRATAMENTO SUPERFICIAL TRIPLO COM EMULSÃO - BRITA COMERCIAL | M²
4011381 | TRATAMENTO SUPERFICIAL TRIPLO COM EMULSÃO - BRITA PRODUZIDA | M² | 3.6332 | 1.579 | 0.4125 | 1.6417 | TRATAMENTO SUPERFICIAL TRIPLO COM EMULSÃO - BRITA PRODUZIDA | M²
4011388 | TRATAMENTO SUPERFICIAL TRIPLO COM EMULSÃO COM POLÍMERO - BRITA COMERCIAL | M² | 5.1487 | 1.579 | 0.4125 | 3.1572 | TRATAMENTO SUPERFICIAL TRIPLO COM EMULSÃO COM POLÍMERO - BRITA COMERCIAL | M²
4011387 | TRATAMENTO SUPERFICIAL TRIPLO COM EMULSÃO COM POLÍMERO - BRITA PRODUZIDA | M² | 3.6332 | 1.579 | 0.4125 | 1.6417 | TRATAMENTO SUPERFICIAL TRIPLO COM EMULSÃO COM POLÍMERO - BRITA PRODUZIDA | M²
4011212 | VARREDURA DA SUPERFÍCIE PARA EXECUÇÃO DE REVESTIMENTO ASFÁLTICO | M² | 0.06 | 0.06 | 0 | 0 | VARREDURA DA SUPERFÍCIE PARA EXECUÇÃO DE REVESTIMENTO ASFÁLTICO | M²
4208197 | ANCORAGEM FIXA PARA ESTAIS DE 12 CORDOALHAS D = 15,7 MM - INCLUSIVE INJEÇÃO DE CERA | UN | 11916.7664 | 28.76 | 352.88 | 11535.1264 | ANCORAGEM FIXA PARA ESTAIS DE 12 CORDOALHAS D = 15,7 MM - INCLUSIVE INJEÇÃO DE CERA | UN
4208158 | ANCORAGEM FIXA PARA ESTAIS DE 19 CORDOALHAS D = 15,7 MM - INCLUSIVE INJEÇÃO DE CERA | UN | 16577.8441 | 31.58 | 370.22 | 16176.0441 | ANCORAGEM FIXA PARA ESTAIS DE 19 CORDOALHAS D = 15,7 MM - INCLUSIVE INJEÇÃO DE CERA | UN
4208198 | ANCORAGEM FIXA PARA ESTAIS DE 22 CORDOALHAS D = 15,7 MM - INCLUSIVE INJEÇÃO DE CERA | UN | 17856.0114 | 32.89 | 377.2 | 17445.9214 | ANCORAGEM FIXA PARA ESTAIS DE 22 CORDOALHAS D = 15,7 MM - INCLUSIVE INJEÇÃO DE CERA | UN
4208159 | ANCORAGEM FIXA PARA ESTAIS DE 31 CORDOALHAS D = 15,7 MM - INCLUSIVE INJEÇÃO DE CERA | UN | 26804.1137 | 35.02 | 385.01 | 26384.0837 | ANCORAGEM FIXA PARA ESTAIS DE 31 CORDOALHAS D = 15,7 MM - INCLUSIVE INJEÇÃO DE CERA | UN
4208160 | ANCORAGEM FIXA PARA ESTAIS DE 37 CORDOALHAS D = 15,7 MM - INCLUSIVE INJEÇÃO DE CERA | UN | 31937.4542 | 37.45 | 409.04 | 31490.9642 | ANCORAGEM FIXA PARA ESTAIS DE 37 CORDOALHAS D = 15,7 MM - INCLUSIVE INJEÇÃO DE CERA | UN
4208199 | ANCORAGEM FIXA PARA ESTAIS DE 43 CORDOALHAS D = 15,7 MM - INCLUSIVE INJEÇÃO DE CERA | UN | 37099.148 | 41.05 | 428.61 | 36629.488 | ANCORAGEM FIXA PARA ESTAIS DE 43 CORDOALHAS D = 15,7 MM - INCLUSIVE INJEÇÃO DE CERA | UN
4208161 | ANCORAGEM FIXA PARA ESTAIS DE 55 CORDOALHAS D = 15,7 MM - INCLUSIVE INJEÇÃO DE CERA | UN | 47324.8361 | 43.99 | 449.13 | 46831.7161 | ANCORAGEM FIXA PARA ESTAIS DE 55 CORDOALHAS D = 15,7 MM - INCLUSIVE INJEÇÃO DE CERA | UN
4208162 | ANCORAGEM FIXA PARA ESTAIS DE 61 CORDOALHAS D = 15,7 MM - INCLUSIVE INJEÇÃO DE CERA | UN | 52946.0654 | 45.03 | 484.62 | 52416.4154 | ANCORAGEM FIXA PARA ESTAIS DE 61 CORDOALHAS D = 15,7 MM - INCLUSIVE INJEÇÃO DE CERA | UN
4208163 | ANCORAGEM FIXA PARA ESTAIS DE 73 CORDOALHAS D = 15,7 MM - INCLUSIVE INJEÇÃO DE CERA | UN | 68876.6855 | 50.67 | 511.83 | 68314.1855 | ANCORAGEM FIXA PARA ESTAIS DE 73 CORDOALHAS D = 15,7 MM - INCLUSIVE INJEÇÃO DE CERA | UN
4208200 | ANCORAGEM FIXA PARA ESTAIS DE 85 CORDOALHAS D = 15,7 MM - INCLUSIVE INJEÇÃO DE CERA | UN | 73001.6494 | 51.79 | 540.03 | 72409.8294 | ANCORAGEM FIXA PARA ESTAIS DE 85 CORDOALHAS D = 15,7 MM - INCLUSIVE INJEÇÃO DE CERA | UN
4208164 | ANCORAGEM FIXA PARA ESTAIS DE 91 CORDOALHAS D = 15,7 MM - INCLUSIVE INJEÇÃO DE CERA | UN | 92692.3878 | 56.97 | 559.66 | 92075.7578 | ANCORAGEM FIXA PARA ESTAIS DE 91 CORDOALHAS D = 15,7 MM - INCLUSIVE INJEÇÃO DE CERA | UN
4208201 | ANCORAGEM REGULÁVEL PARA ESTAIS DE 12 CORDOALHAS D = 15,7 MM - INCLUSIVE PROTENSÃO, INJEÇÃO DE CERA E REGULAGEM FINAL | UN | 12783.481 | 349.67 | 543.75 | 11890.061 | ANCORAGEM REGULÁVEL PARA ESTAIS DE 12 CORDOALHAS D = 15,7 MM - INCLUSIVE PROTENSÃO, INJEÇÃO DE CERA E REGULAGEM FINAL | UN
4208151 | ANCORAGEM REGULÁVEL PARA ESTAIS DE 19 CORDOALHAS D = 15,7 MM - INCLUSIVE PROTENSÃO, INJEÇÃO DE CERA E REGULAGEM FINAL | UN | 19781.1892 | 371.83 | 571.7 | 18837.6592 | ANCORAGEM REGULÁVEL PARA ESTAIS DE 19 CORDOALHAS D = 15,7 MM - INCLUSIVE PROTENSÃO, INJEÇÃO DE CERA E REGULAGEM FINAL | UN
4208202 | ANCORAGEM REGULÁVEL PARA ESTAIS DE 22 CORDOALHAS D = 15,7 MM - INCLUSIVE PROTENSÃO, INJEÇÃO DE CERA E REGULAGEM FINAL | UN | 22848.8114 | 385.05 | 586.44 | 21877.3214 | ANCORAGEM REGULÁVEL PARA ESTAIS DE 22 CORDOALHAS D = 15,7 MM - INCLUSIVE PROTENSÃO, INJEÇÃO DE CERA E REGULAGEM FINAL | UN
4208152 | ANCORAGEM REGULÁVEL PARA ESTAIS DE 31 CORDOALHAS D = 15,7 MM - INCLUSIVE PROTENSÃO, INJEÇÃO DE CERA E REGULAGEM FINAL | UN | 31846.9588 | 411.77 | 609.21 | 30825.9788 | ANCORAGEM REGULÁVEL PARA ESTAIS DE 31 CORDOALHAS D = 15,7 MM - INCLUSIVE PROTENSÃO, INJEÇÃO DE CERA E REGULAGEM FINAL | UN
4208153 | ANCORAGEM REGULÁVEL PARA ESTAIS DE 37 CORDOALHAS D = 15,7 MM - INCLUSIVE PROTENSÃO, INJEÇÃO DE CERA E REGULAGEM FINAL | UN | 37944.719 | 437.81 | 648.68 | 36858.229 | ANCORAGEM REGULÁVEL PARA ESTAIS DE 37 CORDOALHAS D = 15,7 MM - INCLUSIVE PROTENSÃO, INJEÇÃO DE CERA E REGULAGEM FINAL | UN
4208203 | ANCORAGEM REGULÁVEL PARA ESTAIS DE 43 CORDOALHAS D = 15,7 MM - INCLUSIVE PROTENSÃO, INJEÇÃO DE CERA E REGULAGEM FINAL | UN | 44175.9097 | 511.22 | 708.42 | 42956.2697 | ANCORAGEM REGULÁVEL PARA ESTAIS DE 43 CORDOALHAS D = 15,7 MM - INCLUSIVE PROTENSÃO, INJEÇÃO DE CERA E REGULAGEM FINAL | UN
4208154 | ANCORAGEM REGULÁVEL PARA ESTAIS DE 55 CORDOALHAS D = 15,7 MM - INCLUSIVE PROTENSÃO, INJEÇÃO DE CERA E REGULAGEM FINAL | UN | 56282.496 | 554.05 | 755.25 | 54973.196 | ANCORAGEM REGULÁVEL PARA ESTAIS DE 55 CORDOALHAS D = 15,7 MM - INCLUSIVE PROTENSÃO, INJEÇÃO DE CERA E REGULAGEM FINAL | UN
4208155 | ANCORAGEM REGULÁVEL PARA ESTAIS DE 61 CORDOALHAS D = 15,7 MM - INCLUSIVE PROTENSÃO, INJEÇÃO DE CERA E REGULAGEM FINAL | UN | 65032.3572 | 1188.38 | 837.38 | 63006.5972 | ANCORAGEM REGULÁVEL PARA ESTAIS DE 61 CORDOALHAS D = 15,7 MM - INCLUSIVE PROTENSÃO, INJEÇÃO DE CERA E REGULAGEM FINAL | UN
4208156 | ANCORAGEM REGULÁVEL PARA ESTAIS DE 73 CORDOALHAS D = 15,7 MM - INCLUSIVE PROTENSÃO, INJEÇÃO DE CERA E REGULAGEM FINAL | UN | 80661.7921 | 1321.93 | 907.68 | 78432.1821 | ANCORAGEM REGULÁVEL PARA ESTAIS DE 73 CORDOALHAS D = 15,7 MM - INCLUSIVE PROTENSÃO, INJEÇÃO DE CERA E REGULAGEM FINAL | UN
4208204 | ANCORAGEM REGULÁVEL PARA ESTAIS DE 85 CORDOALHAS D = 15,7 MM - INCLUSIVE PROTENSÃO, INJEÇÃO DE CERA E REGULAGEM FINAL | UN | 88232.6106 | 1493.35 | 987.05 | 85752.2106 | ANCORAGEM REGULÁVEL PARA ESTAIS DE 85 CORDOALHAS D = 15,7 MM - INCLUSIVE PROTENSÃO, INJEÇÃO DE CERA E REGULAGEM FINAL | UN
4208157 | ANCORAGEM REGULÁVEL PARA ESTAIS DE 91 CORDOALHAS D = 15,7 MM - INCLUSIVE PROTENSÃO, INJEÇÃO DE CERA E REGULAGEM FINAL | UN | 113891.8924 | 1620 | 1051.37 | 111220.5224 | ANCORAGEM REGULÁVEL PARA ESTAIS DE 91 CORDOALHAS D = 15,7 MM - INCLUSIVE PROTENSÃO, INJEÇÃO DE CERA E REGULAGEM FINAL | UN
4208127 | CORDOALHA PARA ESTAIS CP 177 RB D = 15,7 MM - FORNECIMENTO, PREPARO E COLOCAÇÃO | KG | 29.2179 | 0.5 | 1.2 | 27.5179 | CORDOALHA PARA ESTAIS CP 177 RB D = 15,7 MM - FORNECIMENTO, PREPARO E COLOCAÇÃO | KG
4208196 | ELEVADOR DE CREMALHEIRA - ASCENSÃO E ANCORAGEM DA TORRE A PARTIR DE 16 M COM CADA ELEVAÇÃO DE ATÉ 9 M - UTILIZAÇÃO DE 50 VEZES - INCLUSIVE DESMONTAGEM | UN | 2156.838 | 908 | 961.12 | 287.718 | ELEVADOR DE CREMALHEIRA - ASCENSÃO E ANCORAGEM DA TORRE A PARTIR DE 16 M COM CADA ELEVAÇÃO DE ATÉ 9 M - UTILIZAÇÃO DE 50 VEZES - INCLUSIVE DESMONTAGEM | UN
4208209 | ELEVADOR DE CREMALHEIRA - MONTAGEM E DESMONTAGEM ATÉ A ALTURA DE 16 M - EXCETO FUNDAÇÕES | UN | 11056.6 | 9811.88 | 1244.72 | 0 | ELEVADOR DE CREMALHEIRA - MONTAGEM E DESMONTAGEM ATÉ A ALTURA DE 16 M - EXCETO FUNDAÇÕES | UN
4208206 | ELEVADOR DE CREMALHEIRA COM CABINE SIMPLES, COM CAPACIDADE DE 1.500 KG E ALTURA DE ATÉ 100 M - OPERAÇÃO | H | 94.21 | 94.21 | 0 | 0 | ELEVADOR DE CREMALHEIRA COM CABINE SIMPLES, COM CAPACIDADE DE 1.500 KG E ALTURA DE ATÉ 100 M - OPERAÇÃO | H
4208210 | GRUA FIXA - MONTAGEM E DESMONTAGEM ATÉ A ALTURA DE 60 M - EXCETO FUNDAÇÕES | UN | 24602.65 | 19623.77 | 4978.88 | 0 | GRUA FIXA - MONTAGEM E DESMONTAGEM ATÉ A ALTURA DE 60 M - EXCETO FUNDAÇÕES | UN
4208195 | GRUA FIXA - TELESCOPAGEM E ANCORAGEM DA TORRE A PARTIR DE 60 M COM CADA ELEVAÇÃO DE ATÉ 18 M - INCLUSIVE DESMONTAGEM | UN | 12327.5 | 10405.44 | 1922.06 | 0 | GRUA FIXA - TELESCOPAGEM E ANCORAGEM DA TORRE A PARTIR DE 60 M COM CADA ELEVAÇÃO DE ATÉ 18 M - INCLUSIVE DESMONTAGEM | UN
4208208 | GRUA FIXA COM ALTURA DE 60 A 102 M, COM ALCANCE DE 60 M E CAPACIDADE DE 1.500 KG NA PONTA DA LANÇA - OPERAÇÃO | H | 539.83 | 539.83 | 0 | 0 | GRUA FIXA COM ALTURA DE 60 A 102 M, COM ALCANCE DE 60 M E CAPACIDADE DE 1.500 KG NA PONTA DA LANÇA - OPERAÇÃO | H
4208135 | TUBO ANTIVANDALISMO EM AÇO GALVANIZADO PARA ESTAIS DE 12 CORDOALHAS D = 15,7 MM - FORNECIMENTO E INSTALAÇÃO | M | 7855.4499 | 0 | 66.1 | 7789.3499 | TUBO ANTIVANDALISMO EM AÇO GALVANIZADO PARA ESTAIS DE 12 CORDOALHAS D = 15,7 MM - FORNECIMENTO E INSTALAÇÃO | M
4208136 | TUBO ANTIVANDALISMO EM AÇO GALVANIZADO PARA ESTAIS DE 19 CORDOALHAS D = 15,7 MM - FORNECIMENTO E INSTALAÇÃO | M | 9303.4946 | 0 | 68.86 | 9234.6346 | TUBO ANTIVANDALISMO EM AÇO GALVANIZADO PARA ESTAIS DE 19 CORDOALHAS D = 15,7 MM - FORNECIMENTO E INSTALAÇÃO | M
4208137 | TUBO ANTIVANDALISMO EM AÇO GALVANIZADO PARA ESTAIS DE 22 CORDOALHAS D = 15,7 MM - FORNECIMENTO E INSTALAÇÃO | M | 10864.6341 | 0 | 70.24 | 10794.3941 | TUBO ANTIVANDALISMO EM AÇO GALVANIZADO PARA ESTAIS DE 22 CORDOALHAS D = 15,7 MM - FORNECIMENTO E INSTALAÇÃO | M
4208138 | TUBO ANTIVANDALISMO EM AÇO GALVANIZADO PARA ESTAIS DE 31 CORDOALHAS D = 15,7 MM - FORNECIMENTO E INSTALAÇÃO | M | 13599.8841 | 0 | 74.37 | 13525.5141 | TUBO ANTIVANDALISMO EM AÇO GALVANIZADO PARA ESTAIS DE 31 CORDOALHAS D = 15,7 MM - FORNECIMENTO E INSTALAÇÃO | M
4208139 | TUBO ANTIVANDALISMO EM AÇO GALVANIZADO PARA ESTAIS DE 37 CORDOALHAS D = 15,7 MM - FORNECIMENTO E INSTALAÇÃO | M | 15683.2344 | 0 | 75.74 | 15607.4944 | TUBO ANTIVANDALISMO EM AÇO GALVANIZADO PARA ESTAIS DE 37 CORDOALHAS D = 15,7 MM - FORNECIMENTO E INSTALAÇÃO | M
4208140 | TUBO ANTIVANDALISMO EM AÇO GALVANIZADO PARA ESTAIS DE 43 CORDOALHAS D = 15,7 MM - FORNECIMENTO E INSTALAÇÃO | M | 20497.588 | 0 | 78.5 | 20419.088 | TUBO ANTIVANDALISMO EM AÇO GALVANIZADO PARA ESTAIS DE 43 CORDOALHAS D = 15,7 MM - FORNECIMENTO E INSTALAÇÃO | M
4208141 | TUBO ANTIVANDALISMO EM AÇO GALVANIZADO PARA ESTAIS DE 55 CORDOALHAS D = 15,7 MM - FORNECIMENTO E INSTALAÇÃO | M | 23106.3502 | 0 | 82.63 | 23023.7202 | TUBO ANTIVANDALISMO EM AÇO GALVANIZADO PARA ESTAIS DE 55 CORDOALHAS D = 15,7 MM - FORNECIMENTO E INSTALAÇÃO | M
4208212 | TUBO ANTIVANDALISMO EM AÇO GALVANIZADO PARA ESTAIS DE 61 CORDOALHAS D = 15,7 MM - FORNECIMENTO E INSTALAÇÃO | M | 26487.1498 | 0 | 84.01 | 26403.1398 | TUBO ANTIVANDALISMO EM AÇO GALVANIZADO PARA ESTAIS DE 61 CORDOALHAS D = 15,7 MM - FORNECIMENTO E INSTALAÇÃO | M
4208213 | TUBO ANTIVANDALISMO EM AÇO GALVANIZADO PARA ESTAIS DE 73 CORDOALHAS D = 15,7 MM - FORNECIMENTO E INSTALAÇÃO | M | 33591.7648 | 0 | 88.14 | 33503.6248 | TUBO ANTIVANDALISMO EM AÇO GALVANIZADO PARA ESTAIS DE 73 CORDOALHAS D = 15,7 MM - FORNECIMENTO E INSTALAÇÃO | M
4208214 | TUBO ANTIVANDALISMO EM AÇO GALVANIZADO PARA ESTAIS DE 85 CORDOALHAS D = 15,7 MM - FORNECIMENTO E INSTALAÇÃO | M | 39106.7623 | 0 | 92.27 | 39014.4923 | TUBO ANTIVANDALISMO EM AÇO GALVANIZADO PARA ESTAIS DE 85 CORDOALHAS D = 15,7 MM - FORNECIMENTO E INSTALAÇÃO | M
4208215 | TUBO ANTIVANDALISMO EM AÇO GALVANIZADO PARA ESTAIS DE 91 CORDOALHAS D = 15,7 MM - FORNECIMENTO E INSTALAÇÃO | M | 51824.8439 | 0 | 93.65 | 51731.1939 | TUBO ANTIVANDALISMO EM AÇO GALVANIZADO PARA ESTAIS DE 91 CORDOALHAS D = 15,7 MM - FORNECIMENTO E INSTALAÇÃO | M
4208216 | TUBO FÔRMA LADO FIXO EM AÇO GALVANIZADO PARA ESTAIS DE 12 CORDOALHAS D = 15,7 MM - FORNECIMENTO E INSTALAÇÃO | M | 7328.4402 | 0 | 37.77 | 7290.6702 | TUBO FÔRMA LADO FIXO EM AÇO GALVANIZADO PARA ESTAIS DE 12 CORDOALHAS D = 15,7 MM - FORNECIMENTO E INSTALAÇÃO | M
4208217 | TUBO FÔRMA LADO FIXO EM AÇO GALVANIZADO PARA ESTAIS DE 19 CORDOALHAS D = 15,7 MM - FORNECIMENTO E INSTALAÇÃO | M | 8636.4894 | 0 | 40.09 | 8596.3994 | TUBO FÔRMA LADO FIXO EM AÇO GALVANIZADO PARA ESTAIS DE 19 CORDOALHAS D = 15,7 MM - FORNECIMENTO E INSTALAÇÃO | M
4208218 | TUBO FÔRMA LADO FIXO EM AÇO GALVANIZADO PARA ESTAIS DE 22 CORDOALHAS D = 15,7 MM - FORNECIMENTO E INSTALAÇÃO | M | 10590.8326 | 0 | 40.96 | 10549.8726 | TUBO FÔRMA LADO FIXO EM AÇO GALVANIZADO PARA ESTAIS DE 22 CORDOALHAS D = 15,7 MM - FORNECIMENTO E INSTALAÇÃO | M
4208219 | TUBO FÔRMA LADO FIXO EM AÇO GALVANIZADO PARA ESTAIS DE 31 CORDOALHAS D = 15,7 MM - FORNECIMENTO E INSTALAÇÃO | M | 13067.8064 | 0 | 43.29 | 13024.5164 | TUBO FÔRMA LADO FIXO EM AÇO GALVANIZADO PARA ESTAIS DE 31 CORDOALHAS D = 15,7 MM - FORNECIMENTO E INSTALAÇÃO | M
4208220 | TUBO FÔRMA LADO FIXO EM AÇO GALVANIZADO PARA ESTAIS DE 37 CORDOALHAS D = 15,7 MM - FORNECIMENTO E INSTALAÇÃO | M | 15286.1839 | 0 | 44.74 | 15241.4439 | TUBO FÔRMA LADO FIXO EM AÇO GALVANIZADO PARA ESTAIS DE 37 CORDOALHAS D = 15,7 MM - FORNECIMENTO E INSTALAÇÃO | M
4208221 | TUBO FÔRMA LADO FIXO EM AÇO GALVANIZADO PARA ESTAIS DE 43 CORDOALHAS D = 15,7 MM - FORNECIMENTO E INSTALAÇÃO | M | 20107.9367 | 0 | 46.77 | 20061.1667 | TUBO FÔRMA LADO FIXO EM AÇO GALVANIZADO PARA ESTAIS DE 43 CORDOALHAS D = 15,7 MM - FORNECIMENTO E INSTALAÇÃO | M
4208222 | TUBO FÔRMA LADO FIXO EM AÇO GALVANIZADO PARA ESTAIS DE 55 CORDOALHAS D = 15,7 MM - FORNECIMENTO E INSTALAÇÃO | M | 22457.449 | 0 | 50.26 | 22407.189 | TUBO FÔRMA LADO FIXO EM AÇO GALVANIZADO PARA ESTAIS DE 55 CORDOALHAS D = 15,7 MM - FORNECIMENTO E INSTALAÇÃO | M
4208223 | TUBO FÔRMA LADO FIXO EM AÇO GALVANIZADO PARA ESTAIS DE 61 CORDOALHAS D = 15,7 MM - FORNECIMENTO E INSTALAÇÃO | M | 25968.9235 | 0 | 52.29 | 25916.6335 | TUBO FÔRMA LADO FIXO EM AÇO GALVANIZADO PARA ESTAIS DE 61 CORDOALHAS D = 15,7 MM - FORNECIMENTO E INSTALAÇÃO | M
4208224 | TUBO FÔRMA LADO FIXO EM AÇO GALVANIZADO PARA ESTAIS DE 73 CORDOALHAS D = 15,7 MM - FORNECIMENTO E INSTALAÇÃO | M | 33011.3654 | 0 | 55.78 | 32955.5854 | TUBO FÔRMA LADO FIXO EM AÇO GALVANIZADO PARA ESTAIS DE 73 CORDOALHAS D = 15,7 MM - FORNECIMENTO E INSTALAÇÃO | M
4208225 | TUBO FÔRMA LADO FIXO EM AÇO GALVANIZADO PARA ESTAIS DE 85 CORDOALHAS D = 15,7 MM - FORNECIMENTO E INSTALAÇÃO | M | 38603.5164 | 0 | 59.56 | 38543.9564 | TUBO FÔRMA LADO FIXO EM AÇO GALVANIZADO PARA ESTAIS DE 85 CORDOALHAS D = 15,7 MM - FORNECIMENTO E INSTALAÇÃO | M
4208226 | TUBO FÔRMA LADO FIXO EM AÇO GALVANIZADO PARA ESTAIS DE 91 CORDOALHAS D = 15,7 MM - FORNECIMENTO E INSTALAÇÃO | M | 51119.4592 | 0 | 61.59 | 51057.8692 | TUBO FÔRMA LADO FIXO EM AÇO GALVANIZADO PARA ESTAIS DE 91 CORDOALHAS D = 15,7 MM - FORNECIMENTO E INSTALAÇÃO | M
4208227 | TUBO FÔRMA LADO REGULÁVEL EM AÇO GALVANIZADO PARA ESTAIS DE 12 CORDOALHAS D = 15,7 MM - FORNECIMENTO E INSTALAÇÃO | M | 7320.3447 | 0 | 37.77 | 7282.5747 | TUBO FÔRMA LADO REGULÁVEL EM AÇO GALVANIZADO PARA ESTAIS DE 12 CORDOALHAS D = 15,7 MM - FORNECIMENTO E INSTALAÇÃO | M
4208228 | TUBO FÔRMA LADO REGULÁVEL EM AÇO GALVANIZADO PARA ESTAIS DE 19 CORDOALHAS D = 15,7 MM - FORNECIMENTO E INSTALAÇÃO | M | 8636.5703 | 0 | 40.09 | 8596.4803 | TUBO FÔRMA LADO REGULÁVEL EM AÇO GALVANIZADO PARA ESTAIS DE 19 CORDOALHAS D = 15,7 MM - FORNECIMENTO E INSTALAÇÃO | M
4208229 | TUBO FÔRMA LADO REGULÁVEL EM AÇO GALVANIZADO PARA ESTAIS DE 22 CORDOALHAS D = 15,7 MM - FORNECIMENTO E INSTALAÇÃO | M | 10590.8652 | 0 | 40.96 | 10549.9052 | TUBO FÔRMA LADO REGULÁVEL EM AÇO GALVANIZADO PARA ESTAIS DE 22 CORDOALHAS D = 15,7 MM - FORNECIMENTO E INSTALAÇÃO | M
4208230 | TUBO FÔRMA LADO REGULÁVEL EM AÇO GALVANIZADO PARA ESTAIS DE 31 CORDOALHAS D = 15,7 MM - FORNECIMENTO E INSTALAÇÃO | M | 13067.9914 | 0 | 43.29 | 13024.7014 | TUBO FÔRMA LADO REGULÁVEL EM AÇO GALVANIZADO PARA ESTAIS DE 31 CORDOALHAS D = 15,7 MM - FORNECIMENTO E INSTALAÇÃO | M
4208231 | TUBO FÔRMA LADO REGULÁVEL EM AÇO GALVANIZADO PARA ESTAIS DE 37 CORDOALHAS D = 15,7 MM - FORNECIMENTO E INSTALAÇÃO | M | 15286.2448 | 0 | 44.74 | 15241.5048 | TUBO FÔRMA LADO REGULÁVEL EM AÇO GALVANIZADO PARA ESTAIS DE 37 CORDOALHAS D = 15,7 MM - FORNECIMENTO E INSTALAÇÃO | M
4208232 | TUBO FÔRMA LADO REGULÁVEL EM AÇO GALVANIZADO PARA ESTAIS DE 43 CORDOALHAS D = 15,7 MM - FORNECIMENTO E INSTALAÇÃO | M | 20108.0587 | 0 | 46.77 | 20061.2887 | TUBO FÔRMA LADO REGULÁVEL EM AÇO GALVANIZADO PARA ESTAIS DE 43 CORDOALHAS D = 15,7 MM - FORNECIMENTO E INSTALAÇÃO | M
4208233 | TUBO FÔRMA LADO REGULÁVEL EM AÇO GALVANIZADO PARA ESTAIS DE 55 CORDOALHAS D = 15,7 MM - FORNECIMENTO E INSTALAÇÃO | M | 22457.6372 | 0 | 50.26 | 22407.3772 | TUBO FÔRMA LADO REGULÁVEL EM AÇO GALVANIZADO PARA ESTAIS DE 55 CORDOALHAS D = 15,7 MM - FORNECIMENTO E INSTALAÇÃO | M
4208234 | TUBO FÔRMA LADO REGULÁVEL EM AÇO GALVANIZADO PARA ESTAIS DE 61 CORDOALHAS D = 15,7 MM - FORNECIMENTO E INSTALAÇÃO | M | 25968.9379 | 0 | 52.29 | 25916.6479 | TUBO FÔRMA LADO REGULÁVEL EM AÇO GALVANIZADO PARA ESTAIS DE 61 CORDOALHAS D = 15,7 MM - FORNECIMENTO E INSTALAÇÃO | M
4208235 | TUBO FÔRMA LADO REGULÁVEL EM AÇO GALVANIZADO PARA ESTAIS DE 73 CORDOALHAS D = 15,7 MM - FORNECIMENTO E INSTALAÇÃO | M | 33011.6021 | 0 | 55.78 | 32955.8221 | TUBO FÔRMA LADO REGULÁVEL EM AÇO GALVANIZADO PARA ESTAIS DE 73 CORDOALHAS D = 15,7 MM - FORNECIMENTO E INSTALAÇÃO | M
4208236 | TUBO FÔRMA LADO REGULÁVEL EM AÇO GALVANIZADO PARA ESTAIS DE 85 CORDOALHAS D = 15,7 MM - FORNECIMENTO E INSTALAÇÃO | M | 38604.3155 | 0 | 59.56 | 38544.7555 | TUBO FÔRMA LADO REGULÁVEL EM AÇO GALVANIZADO PARA ESTAIS DE 85 CORDOALHAS D = 15,7 MM - FORNECIMENTO E INSTALAÇÃO | M
4208237 | TUBO FÔRMA LADO REGULÁVEL EM AÇO GALVANIZADO PARA ESTAIS DE 91 CORDOALHAS D = 15,7 MM - FORNECIMENTO E INSTALAÇÃO | M | 51119.6322 | 0 | 61.59 | 51058.0422 | TUBO FÔRMA LADO REGULÁVEL EM AÇO GALVANIZADO PARA ESTAIS DE 91 CORDOALHAS D = 15,7 MM - FORNECIMENTO E INSTALAÇÃO | M
4208128 | TUBO PEAD PARA ESTAIS - D = 110 MM - FORNECIMENTO E INSTALAÇÃO | M | 282.9432 | 6.46 | 37.08 | 239.4032 | TUBO PEAD PARA ESTAIS - D = 110 MM - FORNECIMENTO E INSTALAÇÃO | M
4208129 | TUBO PEAD PARA ESTAIS - D = 140 MM - FORNECIMENTO E INSTALAÇÃO | M | 444.8262 | 6.81 | 39.06 | 398.9562 | TUBO PEAD PARA ESTAIS - D = 140 MM - FORNECIMENTO E INSTALAÇÃO | M
4208130 | TUBO PEAD PARA ESTAIS - D = 160 MM - FORNECIMENTO E INSTALAÇÃO | M | 579.3919 | 7.04 | 40.39 | 531.9619 | TUBO PEAD PARA ESTAIS - D = 160 MM - FORNECIMENTO E INSTALAÇÃO | M
4208131 | TUBO PEAD PARA ESTAIS - D = 180 MM - FORNECIMENTO E INSTALAÇÃO | M | 740.9241 | 7.35 | 42.15 | 691.4241 | TUBO PEAD PARA ESTAIS - D = 180 MM - FORNECIMENTO E INSTALAÇÃO | M
4208132 | TUBO PEAD PARA ESTAIS - D = 200 MM - FORNECIMENTO E INSTALAÇÃO | M | 849.3471 | 7.62 | 43.7 | 798.0271 | TUBO PEAD PARA ESTAIS - D = 200 MM - FORNECIMENTO E INSTALAÇÃO | M
4208133 | TUBO PEAD PARA ESTAIS - D = 225 MM - FORNECIMENTO E INSTALAÇÃO | M | 1064.0101 | 7.89 | 45.24 | 1010.8801 | TUBO PEAD PARA ESTAIS - D = 225 MM - FORNECIMENTO E INSTALAÇÃO | M
4208134 | TUBO PEAD PARA ESTAIS - D = 250 MM - FORNECIMENTO E INSTALAÇÃO | M | 1186.6216 | 8.27 | 47.45 | 1130.9016 | TUBO PEAD PARA ESTAIS - D = 250 MM - FORNECIMENTO E INSTALAÇÃO | M
4208238 | TUBO PEAD PARA ESTAIS - D = 280 MM - FORNECIMENTO E INSTALAÇÃO | M | 1375.5111 | 8.62 | 49.43 | 1317.4611 | TUBO PEAD PARA ESTAIS - D = 280 MM - FORNECIMENTO E INSTALAÇÃO | M
4208239 | TUBO PEAD PARA ESTAIS - D = 315 MM - FORNECIMENTO E INSTALAÇÃO | M | 1592.0457 | 8.97 | 51.42 | 1531.6557 | TUBO PEAD PARA ESTAIS - D = 315 MM - FORNECIMENTO E INSTALAÇÃO | M
4413920 | ADUBAÇÃO DE COBERTURA POR EQUIPAMENTO DE HIDROSSEMEADURA EM ÁREAS DE SEMEADURA VIA SECA OU DE HIDROSSEMEADURA | M² | 0.48115 | 0.11 | 0.01 | 0.36115 | ADUBAÇÃO DE COBERTURA POR EQUIPAMENTO DE HIDROSSEMEADURA EM ÁREAS DE SEMEADURA VIA SECA OU DE HIDROSSEMEADURA | M²
4413024 | ADUBAÇÃO MANUAL DE COBERTURA EM ÁREAS DE ENLEIVAMENTO OU DE PLANTIO DE MUDAS DE GRAMÍNEAS | M² | 0.36047 | 0 | 0.19 | 0.17047 | ADUBAÇÃO MANUAL DE COBERTURA EM ÁREAS DE ENLEIVAMENTO OU DE PLANTIO DE MUDAS DE GRAMÍNEAS | M²
4413022 | ADUBAÇÃO MANUAL DE COBERTURA EM ÁREAS DE SEMEADURA VIA SECA OU DE HIDROSSEMEADURA | M² | 0.55115 | 0 | 0.19 | 0.36115 | ADUBAÇÃO MANUAL DE COBERTURA EM ÁREAS DE SEMEADURA VIA SECA OU DE HIDROSSEMEADURA | M²
4413020 | BARREIRA ARBÓREA PARA TRATAMENTO ACÚSTICO DAS ÁREAS LINDEIRAS DA FAIXA DE DOMÍNIO – DENSIDADE DE PLANTIO DE 1,0 M ENTRE MUDAS | M | 30.4028 | 0 | 5.49 | 24.9128 | BARREIRA ARBÓREA PARA TRATAMENTO ACÚSTICO DAS ÁREAS LINDEIRAS DA FAIXA DE DOMÍNIO – DENSIDADE DE PLANTIO DE 1,0 M ENTRE MUDAS | M
4413013 | CERCA DE PASSAGEM DE FAUNA COM TELA DE ALAMBRADO SOBRE MURETA DE BLOCOS DE CONCRETO - H = 20 CM - MOURÕES DE MADEIRA A CADA 2,5 M E ESTICADOR A CADA 50 M | M | 74.2417 | 0 | 14.4 | 59.8417 | CERCA DE PASSAGEM DE FAUNA COM TELA DE ALAMBRADO SOBRE MURETA DE BLOCOS DE CONCRETO - H = 20 CM - MOURÕES DE MADEIRA A CADA 2,5 M E ESTICADOR A CADA 50 M | M
4413019 | CERCA VIVA PARA TRATAMENTO ACÚSTICO DAS ÁREAS LINDEIRAS DA FAIXA DE DOMÍNIO – DENSIDADE DE PLANTIO DE 1,0 M ENTRE MUDAS | M | 30.431 | 0 | 3.66 | 26.771 | CERCA VIVA PARA TRATAMENTO ACÚSTICO DAS ÁREAS LINDEIRAS DA FAIXA DE DOMÍNIO – DENSIDADE DE PLANTIO DE 1,0 M ENTRE MUDAS | M
4413026 | DIQUE DE BAMBU PARA CONTROLE DE EROSÃO DE TALUDES | M² | 198.7284 | 0 | 3.72 | 195.0084 | DIQUE DE BAMBU PARA CONTROLE DE EROSÃO DE TALUDES | M²
4413996 | ENLEIVAMENTO | M² | 8.2563 | 0 | 3.72 | 4.5363 | ENLEIVAMENTO | M²
4413942 | ESPALHAMENTO DE MATERIAL EM BOTA-FORA | M³ | 1.5836 | 1.4681 | 0.1155 | 0 | ESPALHAMENTO DE MATERIAL EM BOTA-FORA | M³
4413018 | FIXAÇÃO DE TELA ELETROSSOLDADA EM TALUDE PARA LANÇAMENTO DE ARGAMASSA OU CONCRETO PROJETADO | KG | 16.1049 | 0 | 0.93 | 15.1749 | FIXAÇÃO DE TELA ELETROSSOLDADA EM TALUDE PARA LANÇAMENTO DE ARGAMASSA OU CONCRETO PROJETADO | KG
4413905 | HIDROSSEMEADURA | M² | 5.1102 | 0.77 | 0.36 | 3.9802 | HIDROSSEMEADURA | M²
4413987 | IRRIGAÇÃO DE ÁREA PLANTADA PARA PROTEÇÃO VEGETAL DO CORPO ESTRADAL | M² | 0.36 | 0.34 | 0.02 | 0 | IRRIGAÇÃO DE ÁREA PLANTADA PARA PROTEÇÃO VEGETAL DO CORPO ESTRADAL | M²
4413995 | OBTENÇÃO DE GRAMA PARA REPLANTIO | M² | 2.39 | 0.53 | 1.86 | 0 | OBTENÇÃO DE GRAMA PARA REPLANTIO | M²
4413994 | PASSAGEM AÉREA DE ANIMAIS COM REDE DE CABOS DE AÇO E SISAL APOIADAS EM 6 POSTES DE CONCRETO DE 15 M - EXTENSÃO TOTAL DE 100 M | M | 583.5643 | 123.69 | 33.37 | 426.5043 | PASSAGEM AÉREA DE ANIMAIS COM REDE DE CABOS DE AÇO E SISAL APOIADAS EM 6 POSTES DE CONCRETO DE 15 M - EXTENSÃO TOTAL DE 100 M | M
4413200 | PLANTIO DE GRAMA COMERCIAL EM PLACAS | M² | 11.567 | 0 | 8.44 | 3.127 | PLANTIO DE GRAMA COMERCIAL EM PLACAS | M²
4413990 | PLANTIO DE MUDA DE ARBUSTO COM ALTURA ATÉ 0,50 M EM COVA DE 0,40 X 0,40 X 0,40 M | UN | 30.431 | 0 | 3.66 | 26.771 | PLANTIO DE MUDA DE ARBUSTO COM ALTURA ATÉ 0,50 M EM COVA DE 0,40 X 0,40 X 0,40 M | UN
4413989 | PLANTIO DE MUDA DE ÁRVORE COM ALTURA DE 0,30 A 0,80 M EM COVA DE 0,60 X 0,60 X 0,60 M | UN | 30.4028 | 0 | 5.49 | 24.9128 | PLANTIO DE MUDA DE ÁRVORE COM ALTURA DE 0,30 A 0,80 M EM COVA DE 0,60 X 0,60 X 0,60 M | UN
4413951 | PLANTIO DE MUDA DE ÁRVORE FRUTÍFERA COM ALTURA ATÉ 1,00 M EM COVA DE 0,60 X 0,60 X 0,60 M | UN | 77.2762 | 0 | 3.14 | 74.1362 | PLANTIO DE MUDA DE ÁRVORE FRUTÍFERA COM ALTURA ATÉ 1,00 M EM COVA DE 0,60 X 0,60 X 0,60 M | UN
4413950 | PLANTIO DE MUDA DE ÁRVORE FRUTÍFERA COM ALTURA DE 1,00 A 2,00 M EM COVA DE 0,60 X 0,60 X 0,60 M | UN | 127.7433 | 0 | 5.49 | 122.2533 | PLANTIO DE MUDA DE ÁRVORE FRUTÍFERA COM ALTURA DE 1,00 A 2,00 M EM COVA DE 0,60 X 0,60 X 0,60 M | UN
4413949 | PLANTIO DE MUDA DE ÁRVORE FRUTÍFERA COM ALTURA DE 2,00 A 3,00 M EM COVA DE 0,60 X 0,60 X 0,60 M | UN | 192.4765 | 0 | 10.98 | 181.4965 | PLANTIO DE MUDA DE ÁRVORE FRUTÍFERA COM ALTURA DE 2,00 A 3,00 M EM COVA DE 0,60 X 0,60 X 0,60 M | UN
4413948 | PLANTIO DE MUDA DE ÁRVORE ORNAMENTAL COM ALTURA ATÉ 1,00 M EM COVA DE 0,60 X 0,60 X 0,60 M | UN | 60.3547 | 0 | 3.14 | 57.2147 | PLANTIO DE MUDA DE ÁRVORE ORNAMENTAL COM ALTURA ATÉ 1,00 M EM COVA DE 0,60 X 0,60 X 0,60 M | UN
4413947 | PLANTIO DE MUDA DE ÁRVORE ORNAMENTAL COM ALTURA DE 1,00 A 2,00 M EM COVA DE 0,60 X 0,60 X 0,60 M | UN | 107.7257 | 0 | 5.49 | 102.2357 | PLANTIO DE MUDA DE ÁRVORE ORNAMENTAL COM ALTURA DE 1,00 A 2,00 M EM COVA DE 0,60 X 0,60 X 0,60 M | UN
4413946 | PLANTIO DE MUDA DE ÁRVORE ORNAMENTAL COM ALTURA DE 2,00 A 3,00 M EM COVA DE 0,60 X 0,60 X 0,60 M | UN | 129.1101 | 0 | 10.98 | 118.1301 | PLANTIO DE MUDA DE ÁRVORE ORNAMENTAL COM ALTURA DE 2,00 A 3,00 M EM COVA DE 0,60 X 0,60 X 0,60 M | UN
4413952 | PLANTIO DE TAPETE DE FLORÍFERAS COM ALTURA ATÉ 0,50 M | M² | 71.2283 | 0 | 10.98 | 60.2483 | PLANTIO DE TAPETE DE FLORÍFERAS COM ALTURA ATÉ 0,50 M | M²
4413012 | PREENCHIMENTO DE EROSÃO EM TALUDE COM TERRA VEGETAL E SEMENTES DE GRAMÍNEAS ENSACADAS | M³ | 330.5104 | 0 | 111.58 | 218.9304 | PREENCHIMENTO DE EROSÃO EM TALUDE COM TERRA VEGETAL E SEMENTES DE GRAMÍNEAS ENSACADAS | M³
4413014 | RECUPERAÇÃO AMBIENTAL DE PEDREIRAS OU ÁREAS DEGRADADAS COM BIOMANTA VEGETAL DE FIBRAS DE COCO | M² | 16.0029 | 0 | 6.2 | 9.8029 | RECUPERAÇÃO AMBIENTAL DE PEDREIRAS OU ÁREAS DEGRADADAS COM BIOMANTA VEGETAL DE FIBRAS DE COCO | M²
4413016 | RECUPERAÇÃO AMBIENTAL DE PEDREIRAS OU ÁREAS DEGRADADAS COM BIOMANTA VEGETAL DE FIBRAS DE PALHA EM ÁREAS COM INCLINAÇÃO MÁXIMA DE 1:1,5 | M² | 9.8258 | 0 | 1.86 | 7.9658 | RECUPERAÇÃO AMBIENTAL DE PEDREIRAS OU ÁREAS DEGRADADAS COM BIOMANTA VEGETAL DE FIBRAS DE PALHA EM ÁREAS COM INCLINAÇÃO MÁXIMA DE 1:1,5 | M²
4413984 | REGULARIZAÇÃO DE BOTA-FORA COM ESPALHAMENTO E COMPACTAÇÃO | M³ | 3.633 | 3.5669 | 0.0661 | 0 | REGULARIZAÇÃO DE BOTA-FORA COM ESPALHAMENTO E COMPACTAÇÃO | M³
4413986 | REGULARIZAÇÃO DE SUPERFÍCIE COM MOTONIVELADORA | M² | 0.0517 | 0.0517 | 0 | 0 | REGULARIZAÇÃO DE SUPERFÍCIE COM MOTONIVELADORA | M²
4413985 | REGULARIZAÇÃO MANUAL DE TALUDES DE CORTES E ATERROS | M² | 19.2519 | 0 | 19.2519 | 0 | REGULARIZAÇÃO MANUAL DE TALUDES DE CORTES E ATERROS | M²
4413017 | RETENTORES DE SEDIMENTOS EM FIBRAS VEGETAIS - D = 20 CM | M | 50.2836 | 0 | 1.33 | 48.9536 | RETENTORES DE SEDIMENTOS EM FIBRAS VEGETAIS - D = 20 CM | M
4415673 | REVESTIMENTO VEGETAL COM GRAMA EM MUDAS EM SUPERFÍCIES INCLINADAS | M² | 6.8513 | 0 | 5.95 | 0.90127 | REVESTIMENTO VEGETAL COM GRAMA EM MUDAS EM SUPERFÍCIES INCLINADAS | M²
4415684 | REVESTIMENTO VEGETAL COM GRAMA EM MUDAS EM SUPERFÍCIES PLANAS | M² | 3.8813 | 0 | 2.98 | 0.90127 | REVESTIMENTO VEGETAL COM GRAMA EM MUDAS EM SUPERFÍCIES PLANAS | M²
4413993 | REVESTIMENTO VEGETAL POR SEMEADURA A LANÇO MANUAL DE GRAMÍNEAS E LEGUMINOSAS | M² | 0.53053 | 0 | 0.04 | 0.49053 | REVESTIMENTO VEGETAL POR SEMEADURA A LANÇO MANUAL DE GRAMÍNEAS E LEGUMINOSAS | M²
4507754 | ANCORAGEM ATIVA COM 10 CORDOALHAS ADERENTES D = 12,7 MM - FORNECIMENTO E INSTALAÇÃO | UN | 770.5479 | 12.24 | 17.66 | 740.6479 | ANCORAGEM ATIVA COM 10 CORDOALHAS ADERENTES D = 12,7 MM - FORNECIMENTO E INSTALAÇÃO | UN
4507738 | ANCORAGEM ATIVA COM 10 CORDOALHAS ADERENTES D = 15,2 MM - FORNECIMENTO E INSTALAÇÃO | UN | 1028.1216 | 12.45 | 17.66 | 998.0116 | ANCORAGEM ATIVA COM 10 CORDOALHAS ADERENTES D = 15,2 MM - FORNECIMENTO E INSTALAÇÃO | UN
4507755 | ANCORAGEM ATIVA COM 12 CORDOALHAS ADERENTES D = 12,7 MM - FORNECIMENTO E INSTALAÇÃO | UN | 959.9154 | 13.47 | 19.42 | 927.0254 | ANCORAGEM ATIVA COM 12 CORDOALHAS ADERENTES D = 12,7 MM - FORNECIMENTO E INSTALAÇÃO | UN
4507756 | ANCORAGEM ATIVA COM 12 CORDOALHAS ADERENTES D = 15,2 MM - FORNECIMENTO E INSTALAÇÃO | UN | 1253.6921 | 13.8 | 19.42 | 1220.4721 | ANCORAGEM ATIVA COM 12 CORDOALHAS ADERENTES D = 15,2 MM - FORNECIMENTO E INSTALAÇÃO | UN
4507757 | ANCORAGEM ATIVA COM 15 CORDOALHAS ADERENTES D = 12,7 MM - FORNECIMENTO E INSTALAÇÃO | UN | 1332.7509 | 15.56 | 22.07 | 1295.1209 | ANCORAGEM ATIVA COM 15 CORDOALHAS ADERENTES D = 12,7 MM - FORNECIMENTO E INSTALAÇÃO | UN
4507758 | ANCORAGEM ATIVA COM 15 CORDOALHAS ADERENTES D = 15,2 MM - FORNECIMENTO E INSTALAÇÃO | UN | 1629.9996 | 15.68 | 22.07 | 1592.2496 | ANCORAGEM ATIVA COM 15 CORDOALHAS ADERENTES D = 15,2 MM - FORNECIMENTO E INSTALAÇÃO | UN
4507759 | ANCORAGEM ATIVA COM 19 CORDOALHAS ADERENTES D = 12,7 MM - FORNECIMENTO E INSTALAÇÃO | UN | 1649.951 | 18.19 | 25.6 | 1606.161 | ANCORAGEM ATIVA COM 19 CORDOALHAS ADERENTES D = 12,7 MM - FORNECIMENTO E INSTALAÇÃO | UN
4507760 | ANCORAGEM ATIVA COM 19 CORDOALHAS ADERENTES D = 15,2 MM - FORNECIMENTO E INSTALAÇÃO | UN | 2088.0045 | 18.33 | 25.6 | 2044.0745 | ANCORAGEM ATIVA COM 19 CORDOALHAS ADERENTES D = 15,2 MM - FORNECIMENTO E INSTALAÇÃO | UN
4507761 | ANCORAGEM ATIVA COM 22 CORDOALHAS ADERENTES D = 12,7 MM - FORNECIMENTO E INSTALAÇÃO | UN | 2116.9004 | 20.07 | 28.25 | 2068.5804 | ANCORAGEM ATIVA COM 22 CORDOALHAS ADERENTES D = 12,7 MM - FORNECIMENTO E INSTALAÇÃO | UN
4507762 | ANCORAGEM ATIVA COM 22 CORDOALHAS ADERENTES D = 15,2 MM - FORNECIMENTO E INSTALAÇÃO | UN | 2667.7726 | 20.22 | 28.25 | 2619.3026 | ANCORAGEM ATIVA COM 22 CORDOALHAS ADERENTES D = 15,2 MM - FORNECIMENTO E INSTALAÇÃO | UN
4507763 | ANCORAGEM ATIVA COM 27 CORDOALHAS ADERENTES D = 12,7 MM - FORNECIMENTO E INSTALAÇÃO | UN | 2542.0107 | 23.2 | 32.66 | 2486.1507 | ANCORAGEM ATIVA COM 27 CORDOALHAS ADERENTES D = 12,7 MM - FORNECIMENTO E INSTALAÇÃO | UN
4507764 | ANCORAGEM ATIVA COM 27 CORDOALHAS ADERENTES D = 15,2 MM - FORNECIMENTO E INSTALAÇÃO | UN | 3481.0064 | 23.38 | 32.66 | 3424.9664 | ANCORAGEM ATIVA COM 27 CORDOALHAS ADERENTES D = 15,2 MM - FORNECIMENTO E INSTALAÇÃO | UN
4507765 | ANCORAGEM ATIVA COM 31 CORDOALHAS ADERENTES D = 12,7 MM - FORNECIMENTO E INSTALAÇÃO | UN | 3542.8538 | 25.91 | 36.19 | 3480.7538 | ANCORAGEM ATIVA COM 31 CORDOALHAS ADERENTES D = 12,7 MM - FORNECIMENTO E INSTALAÇÃO | UN
4508192 | ANCORAGEM ATIVA COM 31 CORDOALHAS ADERENTES D = 15,2 MM - FORNECIMENTO E INSTALAÇÃO | UN | 4773.702 | 39.26 | 36.19 | 4698.252 | ANCORAGEM ATIVA COM 31 CORDOALHAS ADERENTES D = 15,2 MM - FORNECIMENTO E INSTALAÇÃO | UN
4507766 | ANCORAGEM ATIVA COM 4 CORDOALHAS ADERENTES D = 12,7 MM - FORNECIMENTO E INSTALAÇÃO | UN | 336.335 | 8.27 | 12.36 | 315.705 | ANCORAGEM ATIVA COM 4 CORDOALHAS ADERENTES D = 12,7 MM - FORNECIMENTO E INSTALAÇÃO | UN
4507767 | ANCORAGEM ATIVA COM 4 CORDOALHAS ADERENTES D = 15,2 MM - FORNECIMENTO E INSTALAÇÃO | UN | 405.7043 | 8.27 | 12.36 | 385.0743 | ANCORAGEM ATIVA COM 4 CORDOALHAS ADERENTES D = 15,2 MM - FORNECIMENTO E INSTALAÇÃO | UN
4507768 | ANCORAGEM ATIVA COM 6 CORDOALHAS ADERENTES D = 12,7 MM - FORNECIMENTO E INSTALAÇÃO | UN | 489.5286 | 9.45 | 14.12 | 465.9586 | ANCORAGEM ATIVA COM 6 CORDOALHAS ADERENTES D = 12,7 MM - FORNECIMENTO E INSTALAÇÃO | UN
4507769 | ANCORAGEM ATIVA COM 6 CORDOALHAS ADERENTES D = 15,2 MM - FORNECIMENTO E INSTALAÇÃO | UN | 588.4794 | 9.79 | 14.12 | 564.5694 | ANCORAGEM ATIVA COM 6 CORDOALHAS ADERENTES D = 15,2 MM - FORNECIMENTO E INSTALAÇÃO | UN
4507770 | ANCORAGEM ATIVA COM 7 CORDOALHAS ADERENTES D = 12,7 MM - FORNECIMENTO E INSTALAÇÃO | UN | 532.1237 | 10.04 | 15.01 | 507.0737 | ANCORAGEM ATIVA COM 7 CORDOALHAS ADERENTES D = 12,7 MM - FORNECIMENTO E INSTALAÇÃO | UN
4507771 | ANCORAGEM ATIVA COM 7 CORDOALHAS ADERENTES D = 15,2 MM - FORNECIMENTO E INSTALAÇÃO | UN | 688.7136 | 10.4 | 15.01 | 663.3036 | ANCORAGEM ATIVA COM 7 CORDOALHAS ADERENTES D = 15,2 MM - FORNECIMENTO E INSTALAÇÃO | UN
4507772 | ANCORAGEM ATIVA COM 8 CORDOALHAS ADERENTES D = 12,7 MM - FORNECIMENTO E INSTALAÇÃO | UN | 624.2619 | 11.02 | 15.89 | 597.3519 | ANCORAGEM ATIVA COM 8 CORDOALHAS ADERENTES D = 12,7 MM - FORNECIMENTO E INSTALAÇÃO | UN
4508193 | ANCORAGEM ATIVA COM 8 CORDOALHAS ADERENTES D = 15,2 MM - FORNECIMENTO E INSTALAÇÃO | UN | 784.0784 | 11.02 | 15.89 | 757.1684 | ANCORAGEM ATIVA COM 8 CORDOALHAS ADERENTES D = 15,2 MM - FORNECIMENTO E INSTALAÇÃO | UN
4507773 | ANCORAGEM ATIVA COM 9 CORDOALHAS ADERENTES D = 12,7 MM - FORNECIMENTO E INSTALAÇÃO | UN | 701.0797 | 11.63 | 16.77 | 672.6797 | ANCORAGEM ATIVA COM 9 CORDOALHAS ADERENTES D = 12,7 MM - FORNECIMENTO E INSTALAÇÃO | UN
4507774 | ANCORAGEM ATIVA COM 9 CORDOALHAS ADERENTES D = 15,2 MM - FORNECIMENTO E INSTALAÇÃO | UN | 919.0678 | 11.83 | 16.77 | 890.4678 | ANCORAGEM ATIVA COM 9 CORDOALHAS ADERENTES D = 15,2 MM - FORNECIMENTO E INSTALAÇÃO | UN
4507775 | ANCORAGEM ATIVA PARA LAJES COM 1 CORDOALHA ADERENTE D = 12,7 MM - FORNECIMENTO E INSTALAÇÃO | UN | 194.7889 | 4.54 | 3.81 | 186.4389 | ANCORAGEM ATIVA PARA LAJES COM 1 CORDOALHA ADERENTE D = 12,7 MM - FORNECIMENTO E INSTALAÇÃO | UN
4507776 | ANCORAGEM ATIVA PARA LAJES COM 1 CORDOALHA ADERENTE D = 15,2 MM - FORNECIMENTO E INSTALAÇÃO | UN | 248.197 | 4.54 | 3.81 | 239.847 | ANCORAGEM ATIVA PARA LAJES COM 1 CORDOALHA ADERENTE D = 15,2 MM - FORNECIMENTO E INSTALAÇÃO | UN
4507783 | ANCORAGEM ATIVA PARA LAJES COM 1 CORDOALHA ENGRAXADA D = 12,7 MM - FORNECIMENTO E INSTALAÇÃO | UN | 71.3952 | 4.54 | 3.81 | 63.0452 | ANCORAGEM ATIVA PARA LAJES COM 1 CORDOALHA ENGRAXADA D = 12,7 MM - FORNECIMENTO E INSTALAÇÃO | UN
4507784 | ANCORAGEM ATIVA PARA LAJES COM 1 CORDOALHA ENGRAXADA D = 15,2 MM - FORNECIMENTO E INSTALAÇÃO | UN | 101.5732 | 4.54 | 3.81 | 93.2232 | ANCORAGEM ATIVA PARA LAJES COM 1 CORDOALHA ENGRAXADA D = 15,2 MM - FORNECIMENTO E INSTALAÇÃO | UN
4507777 | ANCORAGEM ATIVA PARA LAJES COM 2 CORDOALHAS ADERENTES D = 12,7 MM - FORNECIMENTO E INSTALAÇÃO | UN | 440.5026 | 5.11 | 4.29 | 431.1026 | ANCORAGEM ATIVA PARA LAJES COM 2 CORDOALHAS ADERENTES D = 12,7 MM - FORNECIMENTO E INSTALAÇÃO | UN
4507778 | ANCORAGEM ATIVA PARA LAJES COM 2 CORDOALHAS ADERENTES D = 15,2 MM - FORNECIMENTO E INSTALAÇÃO | UN | 571.8996 | 5.11 | 4.29 | 562.4996 | ANCORAGEM ATIVA PARA LAJES COM 2 CORDOALHAS ADERENTES D = 15,2 MM - FORNECIMENTO E INSTALAÇÃO | UN
4507779 | ANCORAGEM ATIVA PARA LAJES COM 3 CORDOALHAS ADERENTES D = 12,7 MM - FORNECIMENTO E INSTALAÇÃO | UN | 860.1166 | 5.68 | 4.77 | 849.6666 | ANCORAGEM ATIVA PARA LAJES COM 3 CORDOALHAS ADERENTES D = 12,7 MM - FORNECIMENTO E INSTALAÇÃO | UN
4507780 | ANCORAGEM ATIVA PARA LAJES COM 3 CORDOALHAS ADERENTES D = 15,2 MM - FORNECIMENTO E INSTALAÇÃO | UN | 1069.8959 | 5.68 | 4.77 | 1059.4459 | ANCORAGEM ATIVA PARA LAJES COM 3 CORDOALHAS ADERENTES D = 15,2 MM - FORNECIMENTO E INSTALAÇÃO | UN
4507781 | ANCORAGEM ATIVA PARA LAJES COM 4 CORDOALHAS ADERENTES D = 12,7 MM - FORNECIMENTO E INSTALAÇÃO | UN | 940.8935 | 6.24 | 5.24 | 929.4135 | ANCORAGEM ATIVA PARA LAJES COM 4 CORDOALHAS ADERENTES D = 12,7 MM - FORNECIMENTO E INSTALAÇÃO | UN
4507782 | ANCORAGEM ATIVA PARA LAJES COM 4 CORDOALHAS ADERENTES D = 15,2 MM - FORNECIMENTO E INSTALAÇÃO | UN | 1151.1532 | 6.24 | 5.24 | 1139.6732 | ANCORAGEM ATIVA PARA LAJES COM 4 CORDOALHAS ADERENTES D = 15,2 MM - FORNECIMENTO E INSTALAÇÃO | UN
4507785 | ANCORAGEM PASSIVA COM 10 CORDOALHAS ADERENTES D = 12,7 MM - FORNECIMENTO E INSTALAÇÃO | UN | 278.4352 | 0 | 6.1 | 272.3352 | ANCORAGEM PASSIVA COM 10 CORDOALHAS ADERENTES D = 12,7 MM - FORNECIMENTO E INSTALAÇÃO | UN
4508194 | ANCORAGEM PASSIVA COM 10 CORDOALHAS ADERENTES D = 15,2 MM - FORNECIMENTO E INSTALAÇÃO | UN | 386.6935 | 0 | 6.1 | 380.5935 | ANCORAGEM PASSIVA COM 10 CORDOALHAS ADERENTES D = 15,2 MM - FORNECIMENTO E INSTALAÇÃO | UN
4507786 | ANCORAGEM PASSIVA COM 12 CORDOALHAS ADERENTES D = 12,7 MM - FORNECIMENTO E INSTALAÇÃO | UN | 331.1856 | 0 | 6.86 | 324.3256 | ANCORAGEM PASSIVA COM 12 CORDOALHAS ADERENTES D = 12,7 MM - FORNECIMENTO E INSTALAÇÃO | UN
4507787 | ANCORAGEM PASSIVA COM 12 CORDOALHAS ADERENTES D = 15,2 MM - FORNECIMENTO E INSTALAÇÃO | UN | 465.5332 | 0 | 6.86 | 458.6732 | ANCORAGEM PASSIVA COM 12 CORDOALHAS ADERENTES D = 15,2 MM - FORNECIMENTO E INSTALAÇÃO | UN
4507788 | ANCORAGEM PASSIVA COM 15 CORDOALHAS ADERENTES D = 12,7 MM - FORNECIMENTO E INSTALAÇÃO | UN | 493.1019 | 0 | 8.01 | 485.0919 | ANCORAGEM PASSIVA COM 15 CORDOALHAS ADERENTES D = 12,7 MM - FORNECIMENTO E INSTALAÇÃO | UN
4507789 | ANCORAGEM PASSIVA COM 15 CORDOALHAS ADERENTES D = 15,2 MM - FORNECIMENTO E INSTALAÇÃO | UN | 605.8343 | 0 | 8.01 | 597.8243 | ANCORAGEM PASSIVA COM 15 CORDOALHAS ADERENTES D = 15,2 MM - FORNECIMENTO E INSTALAÇÃO | UN
4507790 | ANCORAGEM PASSIVA COM 19 CORDOALHAS ADERENTES D = 12,7 MM - FORNECIMENTO E INSTALAÇÃO | UN | 626.2654 | 0 | 9.53 | 616.7354 | ANCORAGEM PASSIVA COM 19 CORDOALHAS ADERENTES D = 12,7 MM - FORNECIMENTO E INSTALAÇÃO | UN
4507791 | ANCORAGEM PASSIVA COM 19 CORDOALHAS ADERENTES D = 15,2 MM - FORNECIMENTO E INSTALAÇÃO | UN | 767.3332 | 0 | 9.53 | 757.8032 | ANCORAGEM PASSIVA COM 19 CORDOALHAS ADERENTES D = 15,2 MM - FORNECIMENTO E INSTALAÇÃO | UN
4507792 | ANCORAGEM PASSIVA COM 22 CORDOALHAS ADERENTES D = 12,7 MM - FORNECIMENTO E INSTALAÇÃO | UN | 742.4019 | 0 | 10.68 | 731.7219 | ANCORAGEM PASSIVA COM 22 CORDOALHAS ADERENTES D = 12,7 MM - FORNECIMENTO E INSTALAÇÃO | UN
4507793 | ANCORAGEM PASSIVA COM 22 CORDOALHAS ADERENTES D = 15,2 MM - FORNECIMENTO E INSTALAÇÃO | UN | 900.917 | 0 | 10.68 | 890.237 | ANCORAGEM PASSIVA COM 22 CORDOALHAS ADERENTES D = 15,2 MM - FORNECIMENTO E INSTALAÇÃO | UN
4507794 | ANCORAGEM PASSIVA COM 27 CORDOALHAS ADERENTES D = 12,7 MM - FORNECIMENTO E INSTALAÇÃO | UN | 939.9086 | 0 | 12.58 | 927.3286 | ANCORAGEM PASSIVA COM 27 CORDOALHAS ADERENTES D = 12,7 MM - FORNECIMENTO E INSTALAÇÃO | UN
4507795 | ANCORAGEM PASSIVA COM 27 CORDOALHAS ADERENTES D = 15,2 MM - FORNECIMENTO E INSTALAÇÃO | UN | 1137.7505 | 0 | 12.58 | 1125.1705 | ANCORAGEM PASSIVA COM 27 CORDOALHAS ADERENTES D = 15,2 MM - FORNECIMENTO E INSTALAÇÃO | UN
4507796 | ANCORAGEM PASSIVA COM 31 CORDOALHAS ADERENTES D = 12,7 MM - FORNECIMENTO E INSTALAÇÃO | UN | 1080.6594 | 0 | 14.11 | 1066.5494 | ANCORAGEM PASSIVA COM 31 CORDOALHAS ADERENTES D = 12,7 MM - FORNECIMENTO E INSTALAÇÃO | UN
4508190 | ANCORAGEM PASSIVA COM 31 CORDOALHAS ADERENTES D = 15,2 MM - FORNECIMENTO E INSTALAÇÃO | UN | 1324.7564 | 0 | 14.11 | 1310.6464 | ANCORAGEM PASSIVA COM 31 CORDOALHAS ADERENTES D = 15,2 MM - FORNECIMENTO E INSTALAÇÃO | UN
4507797 | ANCORAGEM PASSIVA COM 4 CORDOALHAS ADERENTES D = 12,7 MM - FORNECIMENTO E INSTALAÇÃO | UN | 140.0533 | 0 | 3.81 | 136.2433 | ANCORAGEM PASSIVA COM 4 CORDOALHAS ADERENTES D = 12,7 MM - FORNECIMENTO E INSTALAÇÃO | UN
4507798 | ANCORAGEM PASSIVA COM 4 CORDOALHAS ADERENTES D = 15,2 MM - FORNECIMENTO E INSTALAÇÃO | UN | 193.2622 | 0 | 3.81 | 189.4522 | ANCORAGEM PASSIVA COM 4 CORDOALHAS ADERENTES D = 15,2 MM - FORNECIMENTO E INSTALAÇÃO | UN
4507799 | ANCORAGEM PASSIVA COM 6 CORDOALHAS ADERENTES D = 12,7 MM - FORNECIMENTO E INSTALAÇÃO | UN | 209.6348 | 0 | 4.57 | 205.0648 | ANCORAGEM PASSIVA COM 6 CORDOALHAS ADERENTES D = 12,7 MM - FORNECIMENTO E INSTALAÇÃO | UN
4507800 | ANCORAGEM PASSIVA COM 6 CORDOALHAS ADERENTES D = 15,2 MM - FORNECIMENTO E INSTALAÇÃO | UN | 288.1679 | 0 | 4.57 | 283.5979 | ANCORAGEM PASSIVA COM 6 CORDOALHAS ADERENTES D = 15,2 MM - FORNECIMENTO E INSTALAÇÃO | UN
4507801 | ANCORAGEM PASSIVA COM 7 CORDOALHAS ADERENTES D = 12,7 MM - FORNECIMENTO E INSTALAÇÃO | UN | 221.9361 | 0 | 4.96 | 216.9761 | ANCORAGEM PASSIVA COM 7 CORDOALHAS ADERENTES D = 12,7 MM - FORNECIMENTO E INSTALAÇÃO | UN
4507802 | ANCORAGEM PASSIVA COM 7 CORDOALHAS ADERENTES D = 15,2 MM - FORNECIMENTO E INSTALAÇÃO | UN | 301.6229 | 0 | 4.96 | 296.6629 | ANCORAGEM PASSIVA COM 7 CORDOALHAS ADERENTES D = 15,2 MM - FORNECIMENTO E INSTALAÇÃO | UN
4507803 | ANCORAGEM PASSIVA COM 8 CORDOALHAS ADERENTES D = 12,7 MM - FORNECIMENTO E INSTALAÇÃO | UN | 248.321 | 0 | 5.34 | 242.981 | ANCORAGEM PASSIVA COM 8 CORDOALHAS ADERENTES D = 12,7 MM - FORNECIMENTO E INSTALAÇÃO | UN
4508191 | ANCORAGEM PASSIVA COM 8 CORDOALHAS ADERENTES D = 15,2 MM - FORNECIMENTO E INSTALAÇÃO | UN | 341.0013 | 0 | 5.34 | 335.6613 | ANCORAGEM PASSIVA COM 8 CORDOALHAS ADERENTES D = 15,2 MM - FORNECIMENTO E INSTALAÇÃO | UN
4507804 | ANCORAGEM PASSIVA COM 9 CORDOALHAS ADERENTES D = 12,7 MM - FORNECIMENTO E INSTALAÇÃO | UN | 276.0477 | 0 | 5.72 | 270.3277 | ANCORAGEM PASSIVA COM 9 CORDOALHAS ADERENTES D = 12,7 MM - FORNECIMENTO E INSTALAÇÃO | UN
4507805 | ANCORAGEM PASSIVA COM 9 CORDOALHAS ADERENTES D = 15,2 MM - FORNECIMENTO E INSTALAÇÃO | UN | 382.6857 | 0 | 5.72 | 376.9657 | ANCORAGEM PASSIVA COM 9 CORDOALHAS ADERENTES D = 15,2 MM - FORNECIMENTO E INSTALAÇÃO | UN
4507806 | ANCORAGEM PASSIVA PARA LAJES COM 1 CORDOALHA ADERENTE D = 12,7 MM - FORNECIMENTO E INSTALAÇÃO | UN | 27.3505 | 0 | 2.67 | 24.6805 | ANCORAGEM PASSIVA PARA LAJES COM 1 CORDOALHA ADERENTE D = 12,7 MM - FORNECIMENTO E INSTALAÇÃO | UN
4507807 | ANCORAGEM PASSIVA PARA LAJES COM 1 CORDOALHA ADERENTE D = 15,2 MM - FORNECIMENTO E INSTALAÇÃO | UN | 34.183 | 0 | 2.67 | 31.513 | ANCORAGEM PASSIVA PARA LAJES COM 1 CORDOALHA ADERENTE D = 15,2 MM - FORNECIMENTO E INSTALAÇÃO | UN
4507866 | ANCORAGEM PASSIVA PARA LAJES COM 1 CORDOALHA ENGRAXADA D = 12,7 MM - FORNECIMENTO E INSTALAÇÃO | UN | 66.2052 | 0 | 3.16 | 63.0452 | ANCORAGEM PASSIVA PARA LAJES COM 1 CORDOALHA ENGRAXADA D = 12,7 MM - FORNECIMENTO E INSTALAÇÃO | UN
4507867 | ANCORAGEM PASSIVA PARA LAJES COM 1 CORDOALHA ENGRAXADA D = 15,2 MM - FORNECIMENTO E INSTALAÇÃO | UN | 96.3832 | 0 | 3.16 | 93.2232 | ANCORAGEM PASSIVA PARA LAJES COM 1 CORDOALHA ENGRAXADA D = 15,2 MM - FORNECIMENTO E INSTALAÇÃO | UN
4507808 | ANCORAGEM PASSIVA PARA LAJES COM 2 CORDOALHAS ADERENTES D = 12,7 MM - FORNECIMENTO E INSTALAÇÃO | UN | 32.484 | 0 | 3.05 | 29.434 | ANCORAGEM PASSIVA PARA LAJES COM 2 CORDOALHAS ADERENTES D = 12,7 MM - FORNECIMENTO E INSTALAÇÃO | UN
4507809 | ANCORAGEM PASSIVA PARA LAJES COM 2 CORDOALHAS ADERENTES D = 15,2 MM - FORNECIMENTO E INSTALAÇÃO | UN | 41.4426 | 0 | 3.05 | 38.3926 | ANCORAGEM PASSIVA PARA LAJES COM 2 CORDOALHAS ADERENTES D = 15,2 MM - FORNECIMENTO E INSTALAÇÃO | UN
4507810 | ANCORAGEM PASSIVA PARA LAJES COM 3 CORDOALHAS ADERENTES D = 12,7 MM - FORNECIMENTO E INSTALAÇÃO | UN | 49.7712 | 0 | 3.43 | 46.3412 | ANCORAGEM PASSIVA PARA LAJES COM 3 CORDOALHAS ADERENTES D = 12,7 MM - FORNECIMENTO E INSTALAÇÃO | UN
4507811 | ANCORAGEM PASSIVA PARA LAJES COM 3 CORDOALHAS ADERENTES D = 15,2 MM - FORNECIMENTO E INSTALAÇÃO | UN | 52.8686 | 0 | 3.43 | 49.4386 | ANCORAGEM PASSIVA PARA LAJES COM 3 CORDOALHAS ADERENTES D = 15,2 MM - FORNECIMENTO E INSTALAÇÃO | UN
4507812 | ANCORAGEM PASSIVA PARA LAJES COM 4 CORDOALHAS ADERENTES D = 12,7 MM - FORNECIMENTO E INSTALAÇÃO | UN | 62.1982 | 0 | 3.81 | 58.3882 | ANCORAGEM PASSIVA PARA LAJES COM 4 CORDOALHAS ADERENTES D = 12,7 MM - FORNECIMENTO E INSTALAÇÃO | UN
4507813 | ANCORAGEM PASSIVA PARA LAJES COM 4 CORDOALHAS ADERENTES D = 15,2 MM - FORNECIMENTO E INSTALAÇÃO | UN | 82.4667 | 0 | 3.81 | 78.6567 | ANCORAGEM PASSIVA PARA LAJES COM 4 CORDOALHAS ADERENTES D = 15,2 MM - FORNECIMENTO E INSTALAÇÃO | UN
4507851 | BAINHA METÁLICA OVALIZADA SEÇÃO 19 X 36 MM PARA 1 CORDOALHA D = 12,7 MM - FORNECIMENTO, INSTALAÇÃO E INJEÇÃO DE NATA DE CIMENTO | M | 36.4532 | 0.05 | 7.03 | 29.3732 | BAINHA METÁLICA OVALIZADA SEÇÃO 19 X 36 MM PARA 1 CORDOALHA D = 12,7 MM - FORNECIMENTO, INSTALAÇÃO E INJEÇÃO DE NATA DE CIMENTO | M
4507852 | BAINHA METÁLICA OVALIZADA SEÇÃO 19 X 36 MM PARA 2 CORDOALHAS D = 12,7 MM - FORNECIMENTO, INSTALAÇÃO E INJEÇÃO DE NATA DE CIMENTO | M | 36.3169 | 0.04 | 7.03 | 29.2469 | BAINHA METÁLICA OVALIZADA SEÇÃO 19 X 36 MM PARA 2 CORDOALHAS D = 12,7 MM - FORNECIMENTO, INSTALAÇÃO E INJEÇÃO DE NATA DE CIMENTO | M
4507853 | BAINHA METÁLICA OVALIZADA SEÇÃO 19 X 48 MM PARA 3 CORDOALHAS D = 12,7 MM - FORNECIMENTO, INSTALAÇÃO E INJEÇÃO DE NATA DE CIMENTO | M | 41.2787 | 0.04 | 7.31 | 33.9287 | BAINHA METÁLICA OVALIZADA SEÇÃO 19 X 48 MM PARA 3 CORDOALHAS D = 12,7 MM - FORNECIMENTO, INSTALAÇÃO E INJEÇÃO DE NATA DE CIMENTO | M
4507854 | BAINHA METÁLICA OVALIZADA SEÇÃO 19 X 62 MM PARA 4 CORDOALHAS D = 12,7 MM - FORNECIMENTO, INSTALAÇÃO E INJEÇÃO DE NATA DE CIMENTO | M | 46.3266 | 0.05 | 7.57 | 38.7066 | BAINHA METÁLICA OVALIZADA SEÇÃO 19 X 62 MM PARA 4 CORDOALHAS D = 12,7 MM - FORNECIMENTO, INSTALAÇÃO E INJEÇÃO DE NATA DE CIMENTO | M
4507855 | BAINHA METÁLICA OVALIZADA SEÇÃO 22 X 32 MM PARA 1 CORDOALHA D = 15,2 MM - FORNECIMENTO, INSTALAÇÃO E INJEÇÃO DE NATA DE CIMENTO | M | 36.5889 | 0.05 | 7.05 | 29.4889 | BAINHA METÁLICA OVALIZADA SEÇÃO 22 X 32 MM PARA 1 CORDOALHA D = 15,2 MM - FORNECIMENTO, INSTALAÇÃO E INJEÇÃO DE NATA DE CIMENTO | M
4507856 | BAINHA METÁLICA OVALIZADA SEÇÃO 22 X 32 MM PARA 2 CORDOALHAS D = 15,2 MM - FORNECIMENTO, INSTALAÇÃO E INJEÇÃO DE NATA DE CIMENTO | M | 36.4027 | 0.02 | 7.05 | 29.3327 | BAINHA METÁLICA OVALIZADA SEÇÃO 22 X 32 MM PARA 2 CORDOALHAS D = 15,2 MM - FORNECIMENTO, INSTALAÇÃO E INJEÇÃO DE NATA DE CIMENTO | M
4507857 | BAINHA METÁLICA OVALIZADA SEÇÃO 22 X 55 MM PARA 3 CORDOALHAS D = 15,2 MM - FORNECIMENTO, INSTALAÇÃO E INJEÇÃO DE NATA DE CIMENTO | M | 43.534 | 0.05 | 7.6 | 35.884 | BAINHA METÁLICA OVALIZADA SEÇÃO 22 X 55 MM PARA 3 CORDOALHAS D = 15,2 MM - FORNECIMENTO, INSTALAÇÃO E INJEÇÃO DE NATA DE CIMENTO | M
4507858 | BAINHA METÁLICA OVALIZADA SEÇÃO 22 X 73 MM PARA 4 CORDOALHAS D = 15,2 MM - FORNECIMENTO, INSTALAÇÃO E INJEÇÃO DE NATA DE CIMENTO | M | 50.2513 | 0.07 | 7.93 | 42.2513 | BAINHA METÁLICA OVALIZADA SEÇÃO 22 X 73 MM PARA 4 CORDOALHAS D = 15,2 MM - FORNECIMENTO, INSTALAÇÃO E INJEÇÃO DE NATA DE CIMENTO | M
4508177 | BAINHA METÁLICA REDONDA D = 100 MM PARA 21 CORDOALHAS D = 15,2 MM - FORNECIMENTO, INSTALAÇÃO E INJEÇÃO DE NATA DE CIMENTO | M | 131.8942 | 0.52 | 11.08 | 120.2942 | BAINHA METÁLICA REDONDA D = 100 MM PARA 21 CORDOALHAS D = 15,2 MM - FORNECIMENTO, INSTALAÇÃO E INJEÇÃO DE NATA DE CIMENTO | M
4508178 | BAINHA METÁLICA REDONDA D = 100 MM PARA 22 CORDOALHAS D = 15,2 MM - FORNECIMENTO, INSTALAÇÃO E INJEÇÃO DE NATA DE CIMENTO | M | 131.698 | 0.49 | 11.08 | 120.128 | BAINHA METÁLICA REDONDA D = 100 MM PARA 22 CORDOALHAS D = 15,2 MM - FORNECIMENTO, INSTALAÇÃO E INJEÇÃO DE NATA DE CIMENTO | M
4507821 | BAINHA METÁLICA REDONDA D = 100 MM PARA 24 CORDOALHAS D = 15,2 MM - FORNECIMENTO, INSTALAÇÃO E INJEÇÃO DE NATA DE CIMENTO | M | 131.3159 | 0.45 | 11.08 | 119.7859 | BAINHA METÁLICA REDONDA D = 100 MM PARA 24 CORDOALHAS D = 15,2 MM - FORNECIMENTO, INSTALAÇÃO E INJEÇÃO DE NATA DE CIMENTO | M
4507822 | BAINHA METÁLICA REDONDA D = 100 MM PARA 25 CORDOALHAS D = 15,2 MM - FORNECIMENTO, INSTALAÇÃO E INJEÇÃO DE NATA DE CIMENTO | M | 131.1298 | 0.42 | 11.08 | 119.6298 | BAINHA METÁLICA REDONDA D = 100 MM PARA 25 CORDOALHAS D = 15,2 MM - FORNECIMENTO, INSTALAÇÃO E INJEÇÃO DE NATA DE CIMENTO | M
4507823 | BAINHA METÁLICA REDONDA D = 100 MM PARA 30 CORDOALHAS D = 12,7 MM - FORNECIMENTO, INSTALAÇÃO E INJEÇÃO DE NATA DE CIMENTO | M | 131.9039 | 0.52 | 11.08 | 120.3039 | BAINHA METÁLICA REDONDA D = 100 MM PARA 30 CORDOALHAS D = 12,7 MM - FORNECIMENTO, INSTALAÇÃO E INJEÇÃO DE NATA DE CIMENTO | M
4508188 | BAINHA METÁLICA REDONDA D = 100 MM PARA 31 CORDOALHAS D = 12,7 MM - FORNECIMENTO, INSTALAÇÃO E INJEÇÃO DE NATA DE CIMENTO | M | 131.7679 | 0.5 | 11.08 | 120.1879 | BAINHA METÁLICA REDONDA D = 100 MM PARA 31 CORDOALHAS D = 12,7 MM - FORNECIMENTO, INSTALAÇÃO E INJEÇÃO DE NATA DE CIMENTO | M
4507824 | BAINHA METÁLICA REDONDA D = 110 MM PARA 27 CORDOALHAS D = 15,2 MM - FORNECIMENTO, INSTALAÇÃO E INJEÇÃO DE NATA DE CIMENTO | M | 140.428 | 0.59 | 11.34 | 128.498 | BAINHA METÁLICA REDONDA D = 110 MM PARA 27 CORDOALHAS D = 15,2 MM - FORNECIMENTO, INSTALAÇÃO E INJEÇÃO DE NATA DE CIMENTO | M
4507825 | BAINHA METÁLICA REDONDA D = 110 MM PARA 37 CORDOALHAS D = 12,7 MM - FORNECIMENTO, INSTALAÇÃO E INJEÇÃO DE NATA DE CIMENTO | M | 140.6523 | 0.62 | 11.34 | 128.6923 | BAINHA METÁLICA REDONDA D = 110 MM PARA 37 CORDOALHAS D = 12,7 MM - FORNECIMENTO, INSTALAÇÃO E INJEÇÃO DE NATA DE CIMENTO | M
4507826 | BAINHA METÁLICA REDONDA D = 120 MM PARA 30 CORDOALHAS D = 15,2 MM - FORNECIMENTO, INSTALAÇÃO E INJEÇÃO DE NATA DE CIMENTO | M | 148.436 | 0.75 | 11.61 | 136.076 | BAINHA METÁLICA REDONDA D = 120 MM PARA 30 CORDOALHAS D = 15,2 MM - FORNECIMENTO, INSTALAÇÃO E INJEÇÃO DE NATA DE CIMENTO | M
4508179 | BAINHA METÁLICA REDONDA D = 120 MM PARA 31 CORDOALHAS D = 15,2 MM - FORNECIMENTO, INSTALAÇÃO E INJEÇÃO DE NATA DE CIMENTO | M | 148.2498 | 0.73 | 11.61 | 135.9098 | BAINHA METÁLICA REDONDA D = 120 MM PARA 31 CORDOALHAS D = 15,2 MM - FORNECIMENTO, INSTALAÇÃO E INJEÇÃO DE NATA DE CIMENTO | M
4507827 | BAINHA METÁLICA REDONDA D = 130 MM PARA 37 CORDOALHAS D = 15,2 MM - FORNECIMENTO, INSTALAÇÃO E INJEÇÃO DE NATA DE CIMENTO | M | 150.9392 | 0.84 | 11.87 | 138.2292 | BAINHA METÁLICA REDONDA D = 130 MM PARA 37 CORDOALHAS D = 15,2 MM - FORNECIMENTO, INSTALAÇÃO E INJEÇÃO DE NATA DE CIMENTO | M
4508180 | BAINHA METÁLICA REDONDA D = 30 MM PARA 2 CORDOALHAS D = 12,7 MM - FORNECIMENTO, INSTALAÇÃO E INJEÇÃO DE NATA DE CIMENTO | M | 32.9387 | 0.05 | 7.39 | 25.4987 | BAINHA METÁLICA REDONDA D = 30 MM PARA 2 CORDOALHAS D = 12,7 MM - FORNECIMENTO, INSTALAÇÃO E INJEÇÃO DE NATA DE CIMENTO | M
4507739 | BAINHA METÁLICA REDONDA D = 35 MM PARA 2 CORDOALHAS D = 15,2 MM - FORNECIMENTO, INSTALAÇÃO E INJEÇÃO DE NATA DE CIMENTO | M | 36.2036 | 0.08 | 7.65 | 28.4736 | BAINHA METÁLICA REDONDA D = 35 MM PARA 2 CORDOALHAS D = 15,2 MM - FORNECIMENTO, INSTALAÇÃO E INJEÇÃO DE NATA DE CIMENTO | M
4508181 | BAINHA METÁLICA REDONDA D = 35 MM PARA 3 CORDOALHAS D = 12,7 MM - FORNECIMENTO, INSTALAÇÃO E INJEÇÃO DE NATA DE CIMENTO | M | 36.1781 | 0.07 | 7.65 | 28.4581 | BAINHA METÁLICA REDONDA D = 35 MM PARA 3 CORDOALHAS D = 12,7 MM - FORNECIMENTO, INSTALAÇÃO E INJEÇÃO DE NATA DE CIMENTO | M
4508125 | BAINHA METÁLICA REDONDA D = 40 MM PARA 3 CORDOALHAS D = 15,2 MM - FORNECIMENTO, INSTALAÇÃO E INJEÇÃO DE NATA DE CIMENTO | M | 41.7288 | 0.09 | 7.91 | 33.7288 | BAINHA METÁLICA REDONDA D = 40 MM PARA 3 CORDOALHAS D = 15,2 MM - FORNECIMENTO, INSTALAÇÃO E INJEÇÃO DE NATA DE CIMENTO | M
4507828 | BAINHA METÁLICA REDONDA D = 40 MM PARA 4 CORDOALHAS D = 12,7 MM - FORNECIMENTO, INSTALAÇÃO E INJEÇÃO DE NATA DE CIMENTO | M | 41.7735 | 0.1 | 7.91 | 33.7635 | BAINHA METÁLICA REDONDA D = 40 MM PARA 4 CORDOALHAS D = 12,7 MM - FORNECIMENTO, INSTALAÇÃO E INJEÇÃO DE NATA DE CIMENTO | M
4507829 | BAINHA METÁLICA REDONDA D = 45 MM PARA 4 CORDOALHAS D = 15,2 MM - FORNECIMENTO, INSTALAÇÃO E INJEÇÃO DE NATA DE CIMENTO | M | 44.0838 | 0.11 | 8.18 | 35.7938 | BAINHA METÁLICA REDONDA D = 45 MM PARA 4 CORDOALHAS D = 15,2 MM - FORNECIMENTO, INSTALAÇÃO E INJEÇÃO DE NATA DE CIMENTO | M
4508182 | BAINHA METÁLICA REDONDA D = 45 MM PARA 5 CORDOALHAS D = 12,7 MM - FORNECIMENTO, INSTALAÇÃO E INJEÇÃO DE NATA DE CIMENTO | M | 44.1787 | 0.12 | 8.18 | 35.8787 | BAINHA METÁLICA REDONDA D = 45 MM PARA 5 CORDOALHAS D = 12,7 MM - FORNECIMENTO, INSTALAÇÃO E INJEÇÃO DE NATA DE CIMENTO | M
4508092 | BAINHA METÁLICA REDONDA D = 50 MM PARA 5 CORDOALHAS D = 15,2 MM - FORNECIMENTO, INSTALAÇÃO E INJEÇÃO DE NATA DE CIMENTO | M | 47.8226 | 0.14 | 8.44 | 39.2426 | BAINHA METÁLICA REDONDA D = 50 MM PARA 5 CORDOALHAS D = 15,2 MM - FORNECIMENTO, INSTALAÇÃO E INJEÇÃO DE NATA DE CIMENTO | M
4507830 | BAINHA METÁLICA REDONDA D = 50 MM PARA 6 CORDOALHAS D = 12,7 MM - FORNECIMENTO, INSTALAÇÃO E INJEÇÃO DE NATA DE CIMENTO | M | 47.967 | 0.15 | 8.44 | 39.377 | BAINHA METÁLICA REDONDA D = 50 MM PARA 6 CORDOALHAS D = 12,7 MM - FORNECIMENTO, INSTALAÇÃO E INJEÇÃO DE NATA DE CIMENTO | M
4508183 | BAINHA METÁLICA REDONDA D = 55 MM PARA 7 CORDOALHAS D = 12,7 MM - FORNECIMENTO, INSTALAÇÃO E INJEÇÃO DE NATA DE CIMENTO | M | 67.2803 | 0.19 | 8.71 | 58.3803 | BAINHA METÁLICA REDONDA D = 55 MM PARA 7 CORDOALHAS D = 12,7 MM - FORNECIMENTO, INSTALAÇÃO E INJEÇÃO DE NATA DE CIMENTO | M
4507831 | BAINHA METÁLICA REDONDA D = 55 MM PARA 8 CORDOALHAS D = 12,7 MM - FORNECIMENTO, INSTALAÇÃO E INJEÇÃO DE NATA DE CIMENTO | M | 51.9816 | 0.17 | 8.71 | 43.1016 | BAINHA METÁLICA REDONDA D = 55 MM PARA 8 CORDOALHAS D = 12,7 MM - FORNECIMENTO, INSTALAÇÃO E INJEÇÃO DE NATA DE CIMENTO | M
4507832 | BAINHA METÁLICA REDONDA D = 60 MM PARA 6 CORDOALHAS D = 15,2 MM - FORNECIMENTO, INSTALAÇÃO E INJEÇÃO DE NATA DE CIMENTO | M | 67.8493 | 0.22 | 8.97 | 58.6593 | BAINHA METÁLICA REDONDA D = 60 MM PARA 6 CORDOALHAS D = 15,2 MM - FORNECIMENTO, INSTALAÇÃO E INJEÇÃO DE NATA DE CIMENTO | M
4507833 | BAINHA METÁLICA REDONDA D = 60 MM PARA 9 CORDOALHAS D = 12,7 MM - FORNECIMENTO, INSTALAÇÃO E INJEÇÃO DE NATA DE CIMENTO | M | 67.8021 | 0.22 | 8.97 | 58.6121 | BAINHA METÁLICA REDONDA D = 60 MM PARA 9 CORDOALHAS D = 12,7 MM - FORNECIMENTO, INSTALAÇÃO E INJEÇÃO DE NATA DE CIMENTO | M
4507834 | BAINHA METÁLICA REDONDA D = 65 MM PARA 10 CORDOALHAS D = 12,7 MM - FORNECIMENTO, INSTALAÇÃO E INJEÇÃO DE NATA DE CIMENTO | M | 75.6764 | 0.26 | 9.23 | 66.1864 | BAINHA METÁLICA REDONDA D = 65 MM PARA 10 CORDOALHAS D = 12,7 MM - FORNECIMENTO, INSTALAÇÃO E INJEÇÃO DE NATA DE CIMENTO | M
4508184 | BAINHA METÁLICA REDONDA D = 65 MM PARA 11 CORDOALHAS D = 12,7 MM - FORNECIMENTO, INSTALAÇÃO E INJEÇÃO DE NATA DE CIMENTO | M | 75.5504 | 0.25 | 9.23 | 66.0704 | BAINHA METÁLICA REDONDA D = 65 MM PARA 11 CORDOALHAS D = 12,7 MM - FORNECIMENTO, INSTALAÇÃO E INJEÇÃO DE NATA DE CIMENTO | M
4507835 | BAINHA METÁLICA REDONDA D = 65 MM PARA 12 CORDOALHAS D = 12,7 MM - FORNECIMENTO, INSTALAÇÃO E INJEÇÃO DE NATA DE CIMENTO | M | 75.4245 | 0.23 | 9.23 | 65.9645 | BAINHA METÁLICA REDONDA D = 65 MM PARA 12 CORDOALHAS D = 12,7 MM - FORNECIMENTO, INSTALAÇÃO E INJEÇÃO DE NATA DE CIMENTO | M
4508174 | BAINHA METÁLICA REDONDA D = 65 MM PARA 7 CORDOALHAS D = 15,2 MM - FORNECIMENTO, INSTALAÇÃO E INJEÇÃO DE NATA DE CIMENTO | M | 75.6834 | 0.26 | 9.23 | 66.1934 | BAINHA METÁLICA REDONDA D = 65 MM PARA 7 CORDOALHAS D = 15,2 MM - FORNECIMENTO, INSTALAÇÃO E INJEÇÃO DE NATA DE CIMENTO | M
4507836 | BAINHA METÁLICA REDONDA D = 65 MM PARA 8 CORDOALHAS D = 15,2 MM - FORNECIMENTO, INSTALAÇÃO E INJEÇÃO DE NATA DE CIMENTO | M | 75.4872 | 0.24 | 9.23 | 66.0172 | BAINHA METÁLICA REDONDA D = 65 MM PARA 8 CORDOALHAS D = 15,2 MM - FORNECIMENTO, INSTALAÇÃO E INJEÇÃO DE NATA DE CIMENTO | M
4507837 | BAINHA METÁLICA REDONDA D = 70 MM PARA 15 CORDOALHAS D = 12,7 MM - FORNECIMENTO, INSTALAÇÃO E INJEÇÃO DE NATA DE CIMENTO | M | 79.3093 | 0.25 | 9.49 | 69.5693 | BAINHA METÁLICA REDONDA D = 70 MM PARA 15 CORDOALHAS D = 12,7 MM - FORNECIMENTO, INSTALAÇÃO E INJEÇÃO DE NATA DE CIMENTO | M
4507838 | BAINHA METÁLICA REDONDA D = 70 MM PARA 9 CORDOALHAS D = 15,2 MM - FORNECIMENTO, INSTALAÇÃO E INJEÇÃO DE NATA DE CIMENTO | M | 79.5938 | 0.28 | 9.49 | 69.8238 | BAINHA METÁLICA REDONDA D = 70 MM PARA 9 CORDOALHAS D = 15,2 MM - FORNECIMENTO, INSTALAÇÃO E INJEÇÃO DE NATA DE CIMENTO | M
4507839 | BAINHA METÁLICA REDONDA D = 75 MM PARA 10 CORDOALHAS D = 15,2 MM - FORNECIMENTO, INSTALAÇÃO E INJEÇÃO DE NATA DE CIMENTO | M | 81.2663 | 0.33 | 9.76 | 71.1763 | BAINHA METÁLICA REDONDA D = 75 MM PARA 10 CORDOALHAS D = 15,2 MM - FORNECIMENTO, INSTALAÇÃO E INJEÇÃO DE NATA DE CIMENTO | M
4508175 | BAINHA METÁLICA REDONDA D = 75 MM PARA 11 CORDOALHAS D = 15,2 MM - FORNECIMENTO, INSTALAÇÃO E INJEÇÃO DE NATA DE CIMENTO | M | 81.0801 | 0.31 | 9.76 | 71.0101 | BAINHA METÁLICA REDONDA D = 75 MM PARA 11 CORDOALHAS D = 15,2 MM - FORNECIMENTO, INSTALAÇÃO E INJEÇÃO DE NATA DE CIMENTO | M
4507840 | BAINHA METÁLICA REDONDA D = 75 MM PARA 16 CORDOALHAS D = 12,7 MM - FORNECIMENTO, INSTALAÇÃO E INJEÇÃO DE NATA DE CIMENTO | M | 81.052 | 0.31 | 9.76 | 70.982 | BAINHA METÁLICA REDONDA D = 75 MM PARA 16 CORDOALHAS D = 12,7 MM - FORNECIMENTO, INSTALAÇÃO E INJEÇÃO DE NATA DE CIMENTO | M
4507841 | BAINHA METÁLICA REDONDA D = 75 MM PARA 18 CORDOALHAS D = 12,7 MM - FORNECIMENTO, INSTALAÇÃO E INJEÇÃO DE NATA DE CIMENTO | M | 80.7801 | 0.27 | 9.76 | 70.7501 | BAINHA METÁLICA REDONDA D = 75 MM PARA 18 CORDOALHAS D = 12,7 MM - FORNECIMENTO, INSTALAÇÃO E INJEÇÃO DE NATA DE CIMENTO | M
4507842 | BAINHA METÁLICA REDONDA D = 80 MM PARA 12 CORDOALHAS D = 15,2 MM - FORNECIMENTO, INSTALAÇÃO E INJEÇÃO DE NATA DE CIMENTO | M | 83.7508 | 0.36 | 10.03 | 73.3608 | BAINHA METÁLICA REDONDA D = 80 MM PARA 12 CORDOALHAS D = 15,2 MM - FORNECIMENTO, INSTALAÇÃO E INJEÇÃO DE NATA DE CIMENTO | M
4508185 | BAINHA METÁLICA REDONDA D = 80 MM PARA 19 CORDOALHAS D = 12,7 MM - FORNECIMENTO, INSTALAÇÃO E INJEÇÃO DE NATA DE CIMENTO | M | 83.5103 | 0.33 | 10.03 | 73.1503 | BAINHA METÁLICA REDONDA D = 80 MM PARA 19 CORDOALHAS D = 12,7 MM - FORNECIMENTO, INSTALAÇÃO E INJEÇÃO DE NATA DE CIMENTO | M
4507843 | BAINHA METÁLICA REDONDA D = 80 MM PARA 20 CORDOALHAS D = 12,7 MM - FORNECIMENTO, INSTALAÇÃO E INJEÇÃO DE NATA DE CIMENTO | M | 83.3844 | 0.32 | 10.03 | 73.0344 | BAINHA METÁLICA REDONDA D = 80 MM PARA 20 CORDOALHAS D = 12,7 MM - FORNECIMENTO, INSTALAÇÃO E INJEÇÃO DE NATA DE CIMENTO | M
4507844 | BAINHA METÁLICA REDONDA D = 85 MM PARA 15 CORDOALHAS D = 15,2 MM - FORNECIMENTO, INSTALAÇÃO E INJEÇÃO DE NATA DE CIMENTO | M | 106.9362 | 0.38 | 10.29 | 96.2662 | BAINHA METÁLICA REDONDA D = 85 MM PARA 15 CORDOALHAS D = 15,2 MM - FORNECIMENTO, INSTALAÇÃO E INJEÇÃO DE NATA DE CIMENTO | M
4508186 | BAINHA METÁLICA REDONDA D = 85 MM PARA 21 CORDOALHAS D = 12,7 MM - FORNECIMENTO, INSTALAÇÃO E INJEÇÃO DE NATA DE CIMENTO | M | 107.0128 | 0.39 | 10.29 | 96.3328 | BAINHA METÁLICA REDONDA D = 85 MM PARA 21 CORDOALHAS D = 12,7 MM - FORNECIMENTO, INSTALAÇÃO E INJEÇÃO DE NATA DE CIMENTO | M
4508187 | BAINHA METÁLICA REDONDA D = 85 MM PARA 22 CORDOALHAS D = 12,7 MM - FORNECIMENTO, INSTALAÇÃO E INJEÇÃO DE NATA DE CIMENTO | M | 106.8765 | 0.37 | 10.29 | 96.2165 | BAINHA METÁLICA REDONDA D = 85 MM PARA 22 CORDOALHAS D = 12,7 MM - FORNECIMENTO, INSTALAÇÃO E INJEÇÃO DE NATA DE CIMENTO | M
4507845 | BAINHA METÁLICA REDONDA D = 85 MM PARA 24 CORDOALHAS D = 12,7 MM - FORNECIMENTO, INSTALAÇÃO E INJEÇÃO DE NATA DE CIMENTO | M | 106.6145 | 0.34 | 10.29 | 95.9845 | BAINHA METÁLICA REDONDA D = 85 MM PARA 24 CORDOALHAS D = 12,7 MM - FORNECIMENTO, INSTALAÇÃO E INJEÇÃO DE NATA DE CIMENTO | M
4507846 | BAINHA METÁLICA REDONDA D = 85 MM PARA 25 CORDOALHAS D = 12,7 MM - FORNECIMENTO, INSTALAÇÃO E INJEÇÃO DE NATA DE CIMENTO | M | 106.4782 | 0.32 | 10.29 | 95.8682 | BAINHA METÁLICA REDONDA D = 85 MM PARA 25 CORDOALHAS D = 12,7 MM - FORNECIMENTO, INSTALAÇÃO E INJEÇÃO DE NATA DE CIMENTO | M
4507847 | BAINHA METÁLICA REDONDA D = 90 MM PARA 16 CORDOALHAS D = 15,2 MM - FORNECIMENTO, INSTALAÇÃO E INJEÇÃO DE NATA DE CIMENTO | M | 113.7321 | 0.44 | 10.55 | 102.7421 | BAINHA METÁLICA REDONDA D = 90 MM PARA 16 CORDOALHAS D = 15,2 MM - FORNECIMENTO, INSTALAÇÃO E INJEÇÃO DE NATA DE CIMENTO | M
4507848 | BAINHA METÁLICA REDONDA D = 90 MM PARA 18 CORDOALHAS D = 15,2 MM - FORNECIMENTO, INSTALAÇÃO E INJEÇÃO DE NATA DE CIMENTO | M | 113.3497 | 0.4 | 10.55 | 102.3997 | BAINHA METÁLICA REDONDA D = 90 MM PARA 18 CORDOALHAS D = 15,2 MM - FORNECIMENTO, INSTALAÇÃO E INJEÇÃO DE NATA DE CIMENTO | M
4507849 | BAINHA METÁLICA REDONDA D = 90 MM PARA 27 CORDOALHAS D = 12,7 MM - FORNECIMENTO, INSTALAÇÃO E INJEÇÃO DE NATA DE CIMENTO | M | 113.1887 | 0.38 | 10.55 | 102.2587 | BAINHA METÁLICA REDONDA D = 90 MM PARA 27 CORDOALHAS D = 12,7 MM - FORNECIMENTO, INSTALAÇÃO E INJEÇÃO DE NATA DE CIMENTO | M
4508176 | BAINHA METÁLICA REDONDA D = 95 MM PARA 19 CORDOALHAS D = 15,2 MM - FORNECIMENTO, INSTALAÇÃO E INJEÇÃO DE NATA DE CIMENTO | M | 121.6012 | 0.47 | 10.81 | 110.3212 | BAINHA METÁLICA REDONDA D = 95 MM PARA 19 CORDOALHAS D = 15,2 MM - FORNECIMENTO, INSTALAÇÃO E INJEÇÃO DE NATA DE CIMENTO | M
4507850 | BAINHA METÁLICA REDONDA D = 95 MM PARA 20 CORDOALHAS D = 15,2 MM - FORNECIMENTO, INSTALAÇÃO E INJEÇÃO DE NATA DE CIMENTO | M | 121.405 | 0.44 | 10.81 | 110.155 | BAINHA METÁLICA REDONDA D = 95 MM PARA 20 CORDOALHAS D = 15,2 MM - FORNECIMENTO, INSTALAÇÃO E INJEÇÃO DE NATA DE CIMENTO | M
4507956 | CORDOALHA CP 190 RB D = 12,7 MM - FORNECIMENTO E INSTALAÇÃO | KG | 13.0207 | 0 | 0.29 | 12.7307 | CORDOALHA CP 190 RB D = 12,7 MM - FORNECIMENTO E INSTALAÇÃO | KG
4507957 | CORDOALHA CP 190 RB D = 15,2 MM - FORNECIMENTO E INSTALAÇÃO | KG | 13.4873 | 0 | 0.28 | 13.2073 | CORDOALHA CP 190 RB D = 15,2 MM - FORNECIMENTO E INSTALAÇÃO | KG
4507958 | CORDOALHA ENGRAXADA CP 190 RB D = 12,7 MM - FORNECIMENTO E INSTALAÇÃO | KG | 15.4422 | 0.01 | 1.42 | 14.0122 | CORDOALHA ENGRAXADA CP 190 RB D = 12,7 MM - FORNECIMENTO E INSTALAÇÃO | KG
4507959 | CORDOALHA ENGRAXADA CP 190 RB D = 15,2 MM - FORNECIMENTO E INSTALAÇÃO | KG | 15.6548 | 0.01 | 1.42 | 14.2248 | CORDOALHA ENGRAXADA CP 190 RB D = 15,2 MM - FORNECIMENTO E INSTALAÇÃO | KG
4516138 | GAIOLA METÁLICA EM CANTONEIRA PARA ARMAZENAMENTO E MANIPULAÇÃO DE CORDOALHA - CONFECÇÃO | KG | 9.1777 | 0 | 0 | 9.1777 | GAIOLA METÁLICA EM CANTONEIRA PARA ARMAZENAMENTO E MANIPULAÇÃO DE CORDOALHA - CONFECÇÃO | KG
4516137 | NICHO DE MADEIRA PARA DISPOSITIVO DE ANCORAGEM DE PROTENSÃO - CONFECÇÃO E INSTALAÇÃO | M² | 115.0573 | 3.98 | 77.3 | 33.7773 | NICHO DE MADEIRA PARA DISPOSITIVO DE ANCORAGEM DE PROTENSÃO - CONFECÇÃO E INSTALAÇÃO | M²
4805755 | APILOAMENTO MANUAL | M³ | 27.89 | 0 | 27.89 | 0 | APILOAMENTO MANUAL | M³
4816020 | AREIA EXTRAÍDA COM DRAGA DE SUCÇÃO TIPO BOMBA | M³ | 11.3958 | 8.8083 | 2.5772 | 0.010324 | AREIA EXTRAÍDA COM DRAGA DE SUCÇÃO TIPO BOMBA | M³
4816019 | AREIA EXTRAÍDA COM ESCAVADEIRA HIDRÁULICA DE LONGO ALCANCE | M³ | 7.0179 | 5.9342 | 1.0837 | 0 | AREIA EXTRAÍDA COM ESCAVADEIRA HIDRÁULICA DE LONGO ALCANCE | M³
4816018 | AREIA EXTRAÍDA COM TRATOR E CARREGADEIRA | M³ | 4.5335 | 3.7943 | 0.7392 | 0 | AREIA EXTRAÍDA COM TRATOR E CARREGADEIRA | M³
4816012 | BRITA PRODUZIDA EM CENTRAL DE BRITAGEM DE 80 M³/H | M³ | 49.9567 | 24.6622 | 2.254 | 23.0405 | BRITA PRODUZIDA EM CENTRAL DE BRITAGEM DE 80 M³/H | M³
4815805 | CALANDRAGEM DE CHAPA METÁLICA COM ESPESSURA DE 3 MM | M² | 10.16 | 8.84 | 1.32 | 0 | CALANDRAGEM DE CHAPA METÁLICA COM ESPESSURA DE 3 MM | M²
4815802 | CALANDRAGEM DE CHAPA METÁLICA COM ESPESSURA DE 5 MM | M² | 14.95 | 13.02 | 1.93 | 0 | CALANDRAGEM DE CHAPA METÁLICA COM ESPESSURA DE 5 MM | M²
4805754 | COMPACTAÇÃO MANUAL COM SOQUETE VIBRATÓRIO | M³ | 6.4897 | 2.3675 | 4.1222 | 0 | COMPACTAÇÃO MANUAL COM SOQUETE VIBRATÓRIO | M³
4816145 | CONFECÇÃO DE CANALETA MEIA CANA D = 0,30 M - AREIA E BRITA COMERCIAIS | M | 20.8653 | 3.96 | 10.37 | 6.5353 | CONFECÇÃO DE CANALETA MEIA CANA D = 0,30 M - AREIA E BRITA COMERCIAIS | M
4816144 | CONFECÇÃO DE CANALETA MEIA CANA D = 0,30 M - AREIA EXTRAÍDA E BRITA PRODUZIDA | M | 19.0772 | 3.96 | 10.37 | 4.7472 | CONFECÇÃO DE CANALETA MEIA CANA D = 0,30 M - AREIA EXTRAÍDA E BRITA PRODUZIDA | M
4816147 | CONFECÇÃO DE CANALETA MEIA CANA D = 0,40 M - AREIA E BRITA COMERCIAIS | M | 29.9291 | 4.11 | 14.04 | 11.7791 | CONFECÇÃO DE CANALETA MEIA CANA D = 0,40 M - AREIA E BRITA COMERCIAIS | M
4816146 | CONFECÇÃO DE CANALETA MEIA CANA D = 0,40 M - AREIA EXTRAÍDA E BRITA PRODUZIDA | M | 26.7059 | 4.11 | 14.04 | 8.5559 | CONFECÇÃO DE CANALETA MEIA CANA D = 0,40 M - AREIA EXTRAÍDA E BRITA PRODUZIDA | M
4816121 | CONFECÇÃO DE TUBOS DE CONCRETO D = 0,20 M - AREIA E BRITA COMERCIAIS | M | 24.2442 | 7.64 | 7.44 | 9.1642 | CONFECÇÃO DE TUBOS DE CONCRETO D = 0,20 M - AREIA E BRITA COMERCIAIS | M
4816120 | CONFECÇÃO DE TUBOS DE CONCRETO D = 0,20 M - AREIA EXTRAÍDA E BRITA PRODUZIDA | M | 21.7365 | 7.64 | 7.44 | 6.6565 | CONFECÇÃO DE TUBOS DE CONCRETO D = 0,20 M - AREIA EXTRAÍDA E BRITA PRODUZIDA | M
4816123 | CONFECÇÃO DE TUBOS DE CONCRETO D = 0,30 M - AREIA E BRITA COMERCIAIS | M | 32.9005 | 8.65 | 11.16 | 13.0905 | CONFECÇÃO DE TUBOS DE CONCRETO D = 0,30 M - AREIA E BRITA COMERCIAIS | M
4816122 | CONFECÇÃO DE TUBOS DE CONCRETO D = 0,30 M - AREIA EXTRAÍDA E BRITA PRODUZIDA | M | 29.3185 | 8.65 | 11.16 | 9.5085 | CONFECÇÃO DE TUBOS DE CONCRETO D = 0,30 M - AREIA EXTRAÍDA E BRITA PRODUZIDA | M
4816125 | CONFECÇÃO DE TUBOS DE CONCRETO D = 0,40 M - AREIA E BRITA COMERCIAIS | M | 47.9481 | 9.51 | 14.88 | 23.5581 | CONFECÇÃO DE TUBOS DE CONCRETO D = 0,40 M - AREIA E BRITA COMERCIAIS | M
4816124 | CONFECÇÃO DE TUBOS DE CONCRETO D = 0,40 M - AREIA EXTRAÍDA E BRITA PRODUZIDA | M | 41.5018 | 9.51 | 14.88 | 17.1118 | CONFECÇÃO DE TUBOS DE CONCRETO D = 0,40 M - AREIA EXTRAÍDA E BRITA PRODUZIDA | M
4816022 | CONFECÇÃO DE TUBOS DE CONCRETO D = 0,50 M - AREIA E BRITA COMERCIAIS | M | 65.3621 | 9.51 | 18.6 | 37.2521 | CONFECÇÃO DE TUBOS DE CONCRETO D = 0,50 M - AREIA E BRITA COMERCIAIS | M
4816021 | CONFECÇÃO DE TUBOS DE CONCRETO D = 0,50 M - AREIA EXTRAÍDA E BRITA PRODUZIDA | M | 55.4886 | 9.84 | 18.6 | 27.0486 | CONFECÇÃO DE TUBOS DE CONCRETO D = 0,50 M - AREIA EXTRAÍDA E BRITA PRODUZIDA | M
4816106 | CONFECÇÃO DE TUBOS DE CONCRETO PERFURADO D = 0,20 M - AREIA E BRITA COMERCIAIS | M | 25.1742 | 7.64 | 8.37 | 9.1642 | CONFECÇÃO DE TUBOS DE CONCRETO PERFURADO D = 0,20 M - AREIA E BRITA COMERCIAIS | M
4816105 | CONFECÇÃO DE TUBOS DE CONCRETO PERFURADO D = 0,20 M - AREIA EXTRAÍDA E BRITA PRODUZIDA | M | 22.6665 | 7.64 | 8.37 | 6.6565 | CONFECÇÃO DE TUBOS DE CONCRETO PERFURADO D = 0,20 M - AREIA EXTRAÍDA E BRITA PRODUZIDA | M
4816108 | CONFECÇÃO DE TUBOS DE CONCRETO PERFURADO D = 0,30 M - AREIA E BRITA COMERCIAIS | M | 33.8305 | 8.65 | 12.09 | 13.0905 | CONFECÇÃO DE TUBOS DE CONCRETO PERFURADO D = 0,30 M - AREIA E BRITA COMERCIAIS | M
4816107 | CONFECÇÃO DE TUBOS DE CONCRETO PERFURADO D = 0,30 M - AREIA EXTRAÍDA E BRITA PRODUZIDA | M | 30.2485 | 8.65 | 12.09 | 9.5085 | CONFECÇÃO DE TUBOS DE CONCRETO PERFURADO D = 0,30 M - AREIA EXTRAÍDA E BRITA PRODUZIDA | M
4816110 | CONFECÇÃO DE TUBOS DE CONCRETO PERFURADO D = 0,40 M - AREIA E BRITA COMERCIAIS | M | 48.8781 | 9.51 | 15.81 | 23.5581 | CONFECÇÃO DE TUBOS DE CONCRETO PERFURADO D = 0,40 M - AREIA E BRITA COMERCIAIS | M
4816109 | CONFECÇÃO DE TUBOS DE CONCRETO PERFURADO D = 0,40 M - AREIA EXTRAÍDA E BRITA PRODUZIDA | M | 42.4318 | 9.51 | 15.81 | 17.1118 | CONFECÇÃO DE TUBOS DE CONCRETO PERFURADO D = 0,40 M - AREIA EXTRAÍDA E BRITA PRODUZIDA | M
4816100 | CONFECÇÃO DE TUBOS DE CONCRETO POROSO D = 0,20 M - AREIA E BRITA COMERCIAIS | M | 24.8213 | 7.64 | 8.37 | 8.8113 | CONFECÇÃO DE TUBOS DE CONCRETO POROSO D = 0,20 M - AREIA E BRITA COMERCIAIS | M
4816099 | CONFECÇÃO DE TUBOS DE CONCRETO POROSO D = 0,20 M - AREIA EXTRAÍDA E BRITA PRODUZIDA | M | 23.3126 | 7.64 | 8.37 | 7.3026 | CONFECÇÃO DE TUBOS DE CONCRETO POROSO D = 0,20 M - AREIA EXTRAÍDA E BRITA PRODUZIDA | M
4816102 | CONFECÇÃO DE TUBOS DE CONCRETO POROSO D = 0,30 M - AREIA E BRITA COMERCIAIS | M | 32.6365 | 7.97 | 12.09 | 12.5765 | CONFECÇÃO DE TUBOS DE CONCRETO POROSO D = 0,30 M - AREIA E BRITA COMERCIAIS | M
4816101 | CONFECÇÃO DE TUBOS DE CONCRETO POROSO D = 0,30 M - AREIA EXTRAÍDA E BRITA PRODUZIDA | M | 31.1713 | 8.65 | 12.09 | 10.4313 | CONFECÇÃO DE TUBOS DE CONCRETO POROSO D = 0,30 M - AREIA EXTRAÍDA E BRITA PRODUZIDA | M
4816104 | CONFECÇÃO DE TUBOS DE CONCRETO POROSO D = 0,40 M - AREIA E BRITA COMERCIAIS | M | 47.441 | 8.98 | 15.81 | 22.651 | CONFECÇÃO DE TUBOS DE CONCRETO POROSO D = 0,40 M - AREIA E BRITA COMERCIAIS | M
4816103 | CONFECÇÃO DE TUBOS DE CONCRETO POROSO D = 0,40 M - AREIA EXTRAÍDA E BRITA PRODUZIDA | M | 43.5626 | 8.98 | 15.81 | 18.7726 | CONFECÇÃO DE TUBOS DE CONCRETO POROSO D = 0,40 M - AREIA EXTRAÍDA E BRITA PRODUZIDA | M
4815804 | DOBRAMENTO DE CHAPAS DE ALUMÍNIO COM ESPESSURA DE 1,5 MM E COMPRIMENTO DE DOBRA DE ATÉ 500 MM | UN | 0.46 | 0.02 | 0.44 | 0 | DOBRAMENTO DE CHAPAS DE ALUMÍNIO COM ESPESSURA DE 1,5 MM E COMPRIMENTO DE DOBRA DE ATÉ 500 MM | UN
4816002 | ESCAVAÇÃO DE TUNNEL LINER EM MATERIAL DE 3ª CATEGORIA | M³ | 1135.9238 | 214.3976 | 830.2577 | 91.2685 | ESCAVAÇÃO DE TUNNEL LINER EM MATERIAL DE 3ª CATEGORIA | M³
4805765 | ESCAVAÇÃO DE VALA EM MATERIAL DE 3ª CATEGORIA | M³ | 177.6774 | 43.7625 | 11.2368 | 122.6781 | ESCAVAÇÃO DE VALA EM MATERIAL DE 3ª CATEGORIA | M³
4816000 | ESCAVAÇÃO MANUAL DE TUNNEL LINER EM MATERIAL DE 1ª CATEGORIA | M³ | 399.66 | 2.95 | 396.71 | 0 | ESCAVAÇÃO MANUAL DE TUNNEL LINER EM MATERIAL DE 1ª CATEGORIA | M³
4816001 | ESCAVAÇÃO MANUAL DE TUNNEL LINER EM MATERIAL DE 2ª CATEGORIA | M³ | 649.63 | 253.97 | 395.66 | 0 | ESCAVAÇÃO MANUAL DE TUNNEL LINER EM MATERIAL DE 2ª CATEGORIA | M³
4805749 | ESCAVAÇÃO MANUAL DE VALA EM MATERIAL DE 1ª CATEGORIA | M³ | 64.1627 | 0 | 64.1627 | 0 | ESCAVAÇÃO MANUAL DE VALA EM MATERIAL DE 1ª CATEGORIA | M³
4805751 | ESCAVAÇÃO MANUAL EM MATERIAL DE 1ª CATEGORIA NA PROFUNDIDADE DE 1 A 2 M | M³ | 48.1194 | 0 | 48.1194 | 0 | ESCAVAÇÃO MANUAL EM MATERIAL DE 1ª CATEGORIA NA PROFUNDIDADE DE 1 A 2 M | M³
4805752 | ESCAVAÇÃO MANUAL EM MATERIAL DE 1ª CATEGORIA NA PROFUNDIDADE DE 2 A 3 M | M³ | 57.7354 | 0 | 57.7354 | 0 | ESCAVAÇÃO MANUAL EM MATERIAL DE 1ª CATEGORIA NA PROFUNDIDADE DE 2 A 3 M | M³
4805753 | ESCAVAÇÃO MANUAL EM MATERIAL DE 1ª CATEGORIA NA PROFUNDIDADE DE 3 A 4 M | M³ | 67.3714 | 0 | 67.3714 | 0 | ESCAVAÇÃO MANUAL EM MATERIAL DE 1ª CATEGORIA NA PROFUNDIDADE DE 3 A 4 M | M³
4805750 | ESCAVAÇÃO MANUAL EM MATERIAL DE 1ª CATEGORIA NA PROFUNDIDADE DE ATÉ 1 M | M³ | 38.5035 | 0 | 38.5035 | 0 | ESCAVAÇÃO MANUAL EM MATERIAL DE 1ª CATEGORIA NA PROFUNDIDADE DE ATÉ 1 M | M³
4805767 | ESCAVAÇÃO MANUAL EM MATERIAL DE 2ª CATEGORIA NA PROFUNDIDADE DE 1 A 2 M | M³ | 65.8502 | 0 | 65.8502 | 0 | ESCAVAÇÃO MANUAL EM MATERIAL DE 2ª CATEGORIA NA PROFUNDIDADE DE 1 A 2 M | M³
4805769 | ESCAVAÇÃO MANUAL EM MATERIAL DE 2ª CATEGORIA NA PROFUNDIDADE DE 2 A 3 M | M³ | 78.3949 | 0 | 78.3949 | 0 | ESCAVAÇÃO MANUAL EM MATERIAL DE 2ª CATEGORIA NA PROFUNDIDADE DE 2 A 3 M | M³
4805770 | ESCAVAÇÃO MANUAL EM MATERIAL DE 2ª CATEGORIA NA PROFUNDIDADE DE 3 A 4 M | M³ | 90.9297 | 0 | 90.9297 | 0 | ESCAVAÇÃO MANUAL EM MATERIAL DE 2ª CATEGORIA NA PROFUNDIDADE DE 3 A 4 M | M³
4805760 | ESCAVAÇÃO MANUAL EM MATERIAL DE 2ª CATEGORIA NA PROFUNDIDADE DE ATÉ 1 M | M³ | 53.2954 | 0 | 53.2954 | 0 | ESCAVAÇÃO MANUAL EM MATERIAL DE 2ª CATEGORIA NA PROFUNDIDADE DE ATÉ 1 M | M³
4805757 | ESCAVAÇÃO MECÂNICA DE VALA EM MATERIAL DE 1ª CATEGORIA | M³ | 6.4073 | 5.6654 | 0.7419 | 0 | ESCAVAÇÃO MECÂNICA DE VALA EM MATERIAL DE 1ª CATEGORIA | M³
4805762 | ESCAVAÇÃO MECÂNICA DE VALA EM MATERIAL DE 2ª CATEGORIA | M³ | 7.8302 | 6.9188 | 0.9114 | 0 | ESCAVAÇÃO MECÂNICA DE VALA EM MATERIAL DE 2ª CATEGORIA | M³
4806395 | FIXAÇÃO DE PARAFUSO EM ESTRUTURA METÁLICA | UN | 4.79 | 0 | 4.79 | 0 | FIXAÇÃO DE PARAFUSO EM ESTRUTURA METÁLICA | UN
4816003 | ILUMINAÇÃO PROVISÓRIA PARA TUNNEL LINER | M | 40.1216 | 0 | 2.5 | 37.6216 | ILUMINAÇÃO PROVISÓRIA PARA TUNNEL LINER | M
4816017 | MATERIAL PÉTREO PRODUZIDO EM BRITADOR DE MANDÍBULAS MÓVEL - CAMADA FINAL DE ATERRO EM ROCHA | M³ | 21.456 | 8.9214 | 0.0004 | 12.5342 | MATERIAL PÉTREO PRODUZIDO EM BRITADOR DE MANDÍBULAS MÓVEL - CAMADA FINAL DE ATERRO EM ROCHA | M³
4816005 | PEDRA DE MÃO PRODUZIDA MANUALMENTE | M³ | 75.7808 | 0 | 56.1158 | 19.665 | PEDRA DE MÃO PRODUZIDA MANUALMENTE | M³
4816016 | RACHÃO OU PEDRA DE MÃO PRODUZIDA | M³ | 36.6904 | 12.7234 | 2.2535 | 21.7135 | RACHÃO OU PEDRA DE MÃO PRODUZIDA | M³
4815671 | REATERRO E COMPACTAÇÃO COM SOQUETE VIBRATÓRIO | M³ | 15.39 | 3.44 | 11.95 | 0 | REATERRO E COMPACTAÇÃO COM SOQUETE VIBRATÓRIO | M³
4815803 | REBORDEAMENTO DE CHAPA METÁLICA COM ESPESSURA DE 5 MM | M | 11.17 | 7.84 | 3.33 | 0 | REBORDEAMENTO DE CHAPA METÁLICA COM ESPESSURA DE 5 MM | M
4816009 | RECARGA DE CILINDRO S80 DE 11,1 LITROS COM AR RESPIRÁVEL PARA ATIVIDADES DE MERGULHO | UN | 18.1644 | 8.19 | 8.5 | 1.4744 | RECARGA DE CILINDRO S80 DE 11,1 LITROS COM AR RESPIRÁVEL PARA ATIVIDADES DE MERGULHO | UN
4816014 | ROCHA PARA BRITAGEM COM PERFURATRIZ MANUAL | M³ | 46.6682 | 33.9257 | 2.717 | 10.0255 | ROCHA PARA BRITAGEM COM PERFURATRIZ MANUAL | M³
4816010 | ROCHA PARA BRITAGEM COM PERFURATRIZ SOBRE ESTEIRA | M³ | 34.4951 | 24.1191 | 1.0369 | 9.3391 | ROCHA PARA BRITAGEM COM PERFURATRIZ SOBRE ESTEIRA | M³
4816015 | ROCHA PARA BRITAGEM COM PERFURATRIZ SOBRE ESTEIRA - CAMADA FINAL DE ATERRO EM ROCHA | M³ | 20.0814 | 9.7059 | 1.0364 | 9.3391 | ROCHA PARA BRITAGEM COM PERFURATRIZ SOBRE ESTEIRA - CAMADA FINAL DE ATERRO EM ROCHA | M³
4816119 | SELO DE ARGILA APILOADO (SOLO LOCAL) | M³ | 31.61 | 0 | 31.61 | 0 | SELO DE ARGILA APILOADO (SOLO LOCAL) | M³
4816004 | VENTILAÇÃO PROVISÓRIA PARA TUNNEL LINER | M | 37.1154 | 0 | 2.5 | 34.6154 | VENTILAÇÃO PROVISÓRIA PARA TUNNEL LINER | M
4915652 | BICO DE ADESÃO PARA INJEÇÃO DE ADESIVO ESTRUTURAL À BASE DE RESINA EPÓXI - FORNECIMENTO, INSTALAÇÃO E RETIRADA | UN | 6.7876 | 0 | 0.21 | 6.5776 | BICO DE ADESÃO PARA INJEÇÃO DE ADESIVO ESTRUTURAL À BASE DE RESINA EPÓXI - FORNECIMENTO, INSTALAÇÃO E RETIRADA | UN
4915651 | BICO DE PERFURAÇÃO PARA INJEÇÃO DE ADESIVO ESTRUTURAL À BASE DE RESINA EPÓXI - FORNECIMENTO, INSTALAÇÃO E RETIRADA | UN | 7.8426 | 0.01 | 0.16 | 7.6726 | BICO DE PERFURAÇÃO PARA INJEÇÃO DE ADESIVO ESTRUTURAL À BASE DE RESINA EPÓXI - FORNECIMENTO, INSTALAÇÃO E RETIRADA | UN
4915723 | CAIAÇÃO MANUAL COM FIXADOR DE CAL | M² | 2.7829 | 0.79 | 1.86 | 0.13288 | CAIAÇÃO MANUAL COM FIXADOR DE CAL | M²
4915724 | CAIAÇÃO MECANIZADA COM FIXADOR DE CAL | M² | 1.5934 | 1.05 | 0.24 | 0.30342 | CAIAÇÃO MECANIZADA COM FIXADOR DE CAL | M²
4915637 | CAPA SELANTE - AREIA COMERCIAL | M² | 0.95264 | 0.4425 | 0.1107 | 0.39944 | CAPA SELANTE - AREIA COMERCIAL | M²
4915779 | CAPA SELANTE - AREIA EXTRAÍDA | M² | 0.61414 | 0.4425 | 0.1107 | 0.060943 | CAPA SELANTE - AREIA EXTRAÍDA | M²
4915638 | CAPA SELANTE - BRITA PRODUZIDA | M² | 0.71597 | 0.4425 | 0.1107 | 0.16277 | CAPA SELANTE - BRITA PRODUZIDA | M²
4915636 | CAPA SELANTE - PEDRISCO COMERCIAL | M² | 0.89888 | 0.4425 | 0.1107 | 0.34568 | CAPA SELANTE - PEDRISCO COMERCIAL | M²
4915744 | CAPINA MANUAL | M² | 0.6417 | 0 | 0.6417 | 0 | CAPINA MANUAL | M²
4915700 | COMBATE À EXSUDAÇÃO - AREIA COMERCIAL | M² | 1.0564 | 0.44 | 0.21 | 0.40636 | COMBATE À EXSUDAÇÃO - AREIA COMERCIAL | M²
4915590 | COMBATE À EXSUDAÇÃO - AREIA EXTRAÍDA | M² | 0.69244 | 0.44 | 0.21 | 0.042435 | COMBATE À EXSUDAÇÃO - AREIA EXTRAÍDA | M²
4915591 | COMBATE À EXSUDAÇÃO - BRITA PRODUZIDA | M² | 0.81244 | 0.44 | 0.21 | 0.16243 | COMBATE À EXSUDAÇÃO - BRITA PRODUZIDA | M²
4915701 | COMBATE À EXSUDAÇÃO - PEDRISCO COMERCIAL | M² | 1.0017 | 0.44 | 0.21 | 0.35165 | COMBATE À EXSUDAÇÃO - PEDRISCO COMERCIAL | M²
4915703 | CORREÇÃO DE DEFEITOS COM MISTURA BETUMINOSA | M³ | 92.01 | 25.89 | 66.12 | 0 | CORREÇÃO DE DEFEITOS COM MISTURA BETUMINOSA | M³
4915705 | CORREÇÃO DE DEFEITOS POR FRESAGEM DESCONTÍNUA DO REVESTIMENTO ASFÁLTICO | M³ | 101.8522 | 47.49 | 3.78 | 50.5822 | CORREÇÃO DE DEFEITOS POR FRESAGEM DESCONTÍNUA DO REVESTIMENTO ASFÁLTICO | M³
4915743 | CORTE E LIMPEZA DE ÁREAS GRAMADAS | M² | 0.07 | 0.04 | 0.03 | 0 | CORTE E LIMPEZA DE ÁREAS GRAMADAS | M²
4915768 | CORTE E REMOÇÃO DE ÁRVORES | M³ | 12.26 | 4.9 | 7.36 | 0 | CORTE E REMOÇÃO DE ÁRVORES | M³
4915713 | DESOBSTRUÇÃO DE BUEIRO | M³ | 55.79 | 0 | 55.79 | 0 | DESOBSTRUÇÃO DE BUEIRO | M³
4915650 | INJEÇÃO DE ADESIVO ESTRUTURAL À BASE DE RESINA EPÓXI DE BAIXA VISCOSIDADE PARA TRATAMENTO DE FISSURAS EM ESTRUTURAS DE CONCRETO - FORNECIMENTO E APLICAÇÃO MANUAL | KG | 307.9352 | 0 | 58.43 | 249.5052 | INJEÇÃO DE ADESIVO ESTRUTURAL À BASE DE RESINA EPÓXI DE BAIXA VISCOSIDADE PARA TRATAMENTO DE FISSURAS EM ESTRUTURAS DE CONCRETO - FORNECIMENTO E APLICAÇÃO MANUAL | KG
4915645 | INJEÇÃO DE ADESIVO ESTRUTURAL À BASE DE RESINA EPÓXI DE BAIXA VISCOSIDADE PARA TRATAMENTO DE FISSURAS EM ESTRUTURAS DE CONCRETO - FORNECIMENTO E APLICAÇÃO MECANIZADA | KG | 241.3962 | 2.13 | 7.17 | 232.0962 | INJEÇÃO DE ADESIVO ESTRUTURAL À BASE DE RESINA EPÓXI DE BAIXA VISCOSIDADE PARA TRATAMENTO DE FISSURAS EM ESTRUTURAS DE CONCRETO - FORNECIMENTO E APLICAÇÃO MECANIZADA | KG
4915712 | LIMPEZA DE BUEIRO | M³ | 18.6 | 0 | 18.6 | 0 | LIMPEZA DE BUEIRO | M³
4915791 | LIMPEZA DE CIMENTO ASFÁLTICO DERRAMADO NA PISTA DE RODOVIA PAVIMENTADA POR MEIO DE FRESAGEM | M³ | 71.03 | 0 | 0 | 71.03 | LIMPEZA DE CIMENTO ASFÁLTICO DERRAMADO NA PISTA DE RODOVIA PAVIMENTADA POR MEIO DE FRESAGEM | M³
4915711 | LIMPEZA DE DESCIDA D'ÁGUA | M | 1.24 | 0 | 1.24 | 0 | LIMPEZA DE DESCIDA D'ÁGUA | M
4915790 | LIMPEZA DE EMULSÃO ASFÁLTICA OU ASFALTO DILUÍDO DERRAMADOS NA PISTA - REMOÇÃO COM MINICARREGADEIRA COM VASSOURA E DESCARGA LIVRE | T | 231.0319 | 119.48 | 33.06 | 78.492 | LIMPEZA DE EMULSÃO ASFÁLTICA OU ASFALTO DILUÍDO DERRAMADOS NA PISTA - REMOÇÃO COM MINICARREGADEIRA COM VASSOURA E DESCARGA LIVRE | T
4915793 | LIMPEZA DE LÍQUIDOS COMBUSTÍVEIS DERRAMADOS NA PISTA - REMOÇÃO COM MINICARREGADEIRA COM VASSOURA E DESCARGA LIVRE | T | 180.1919 | 79.66 | 22.04 | 78.492 | LIMPEZA DE LÍQUIDOS COMBUSTÍVEIS DERRAMADOS NA PISTA - REMOÇÃO COM MINICARREGADEIRA COM VASSOURA E DESCARGA LIVRE | T
4915792 | LIMPEZA DE MATERIAL ASFÁLTICO DERRAMADO FORA DA PISTA - REMOÇÃO COM ESCAVADEIRA HIDRÁULICA E CAMINHÃO BASCULANTE | T | 76.6744 | 0 | 3.73 | 72.9445 | LIMPEZA DE MATERIAL ASFÁLTICO DERRAMADO FORA DA PISTA - REMOÇÃO COM ESCAVADEIRA HIDRÁULICA E CAMINHÃO BASCULANTE | T
4915718 | LIMPEZA DE PLACA DE SINALIZAÇÃO | M² | 8.2413 | 4.48 | 3.38 | 0.38129 | LIMPEZA DE PLACA DE SINALIZAÇÃO | M²
4915672 | LIMPEZA DE PONTE | M | 3.72 | 0 | 3.72 | 0 | LIMPEZA DE PONTE | M
4915708 | LIMPEZA DE SARJETA E MEIO-FIO | M | 0.62 | 0 | 0.62 | 0 | LIMPEZA DE SARJETA E MEIO-FIO | M
4915710 | LIMPEZA DE VALA DE DRENAGEM | M | 3.72 | 0 | 3.72 | 0 | LIMPEZA DE VALA DE DRENAGEM | M
4915709 | LIMPEZA DE VALETA DE CORTE | M | 0.93 | 0 | 0.93 | 0 | LIMPEZA DE VALETA DE CORTE | M
4915686 | LIMPEZA E DESOBSTRUÇÃO DE DISPOSITIVOS DE DRENAGEM EM OAE | UN | 3.72 | 0 | 3.72 | 0 | LIMPEZA E DESOBSTRUÇÃO DE DISPOSITIVOS DE DRENAGEM EM OAE | UN
4915687 | LIMPEZA E DESOBSTRUÇÃO DE DRENOS DE OBRAS DE CONTENÇÃO | UN | 2.32 | 0 | 2.32 | 0 | LIMPEZA E DESOBSTRUÇÃO DE DRENOS DE OBRAS DE CONTENÇÃO | UN
4915634 | LIMPEZA E DESOBSTRUÇÃO MECANIZADA DE BUEIROS COM DIÂMETRO ACIMA DE 1,00 ATÉ 1,50 M | M | 63.3366 | 57.52 | 5.79 | 0.026563 | LIMPEZA E DESOBSTRUÇÃO MECANIZADA DE BUEIROS COM DIÂMETRO ACIMA DE 1,00 ATÉ 1,50 M | M
4915633 | LIMPEZA E DESOBSTRUÇÃO MECANIZADA DE BUEIROS COM DIÂMETRO DE ATÉ 1,00 M | M | 20.8892 | 18.97 | 1.91 | 0.0092042 | LIMPEZA E DESOBSTRUÇÃO MECANIZADA DE BUEIROS COM DIÂMETRO DE ATÉ 1,00 M | M
4915714 | LIMPEZA E ENCHIMENTO COM RESINA EPÓXI DE FISSURAS NIVELADAS COM ABERTURA MÁXIMA DE 0,4 MM E PROFUNDIDADE DE 20 MM EM PAVIMENTO DE CONCRETO QUE NÃO ATRAVESSAM TODA A ESPESSURA DA PLACA | M | 3.22 | 0.15 | 0.68 | 2.39 | LIMPEZA E ENCHIMENTO COM RESINA EPÓXI DE FISSURAS NIVELADAS COM ABERTURA MÁXIMA DE 0,4 MM E PROFUNDIDADE DE 20 MM EM PAVIMENTO DE CONCRETO QUE NÃO ATRAVESSAM TODA A ESPESSURA DA PLACA | M
4915759 | LIMPEZA E REMOÇÃO DE VEGETAÇÃO JUNTO AOS APARELHOS DE APOIO DE OAE COM O USO DE HERBICIDA | UN | 6.2768 | 0 | 6.2 | 0.076797 | LIMPEZA E REMOÇÃO DE VEGETAÇÃO JUNTO AOS APARELHOS DE APOIO DE OAE COM O USO DE HERBICIDA | UN
4915758 | LIMPEZA E REMOÇÃO DE VEGETAÇÃO NAS JUNTAS DE DILATAÇÃO COM O USO DE HERBICIDA | M | 3.7437 | 0 | 3.72 | 0.023724 | LIMPEZA E REMOÇÃO DE VEGETAÇÃO NAS JUNTAS DE DILATAÇÃO COM O USO DE HERBICIDA | M
4915640 | LIMPEZA E REMOÇÃO MANUAL DE MATERIAL RETIDO EM TERRA FIRME EM OAE | M³ | 18.6 | 0 | 18.6 | 0 | LIMPEZA E REMOÇÃO MANUAL DE MATERIAL RETIDO EM TERRA FIRME EM OAE | M³
4915639 | LIMPEZA EM SUPERFÍCIE DE CONCRETO COM ESCOVA DE AÇO | M² | 3.72 | 0 | 3.72 | 0 | LIMPEZA EM SUPERFÍCIE DE CONCRETO COM ESCOVA DE AÇO | M²
4915695 | LIMPEZA, SERRAGEM E ENCHIMENTO DE FISSURAS NIVELADAS COM ABERTURA ENTRE 0,4 MM E 1,0 MM E PROFUNDIDADE DE 25 MM EM PAVIMENTO DE CONCRETO COM CAP | M | 6.044 | 1.37 | 1.98 | 2.694 | LIMPEZA, SERRAGEM E ENCHIMENTO DE FISSURAS NIVELADAS COM ABERTURA ENTRE 0,4 MM E 1,0 MM E PROFUNDIDADE DE 25 MM EM PAVIMENTO DE CONCRETO COM CAP | M
4915696 | LIMPEZA, SERRAGEM E ENCHIMENTO DE FISSURAS NIVELADAS COM ABERTURA ENTRE 0,4 MM E 1,0 MM E PROFUNDIDADE DE 25 MM EM PAVIMENTO DE CONCRETO COM CAP COM POLÍMERO | M | 6.044 | 1.37 | 1.98 | 2.694 | LIMPEZA, SERRAGEM E ENCHIMENTO DE FISSURAS NIVELADAS COM ABERTURA ENTRE 0,4 MM E 1,0 MM E PROFUNDIDADE DE 25 MM EM PAVIMENTO DE CONCRETO COM CAP COM POLÍMERO | M
4915694 | LIMPEZA, SERRAGEM E ENCHIMENTO DE FISSURAS NIVELADAS COM ABERTURA ENTRE 0,4 MM E 1,0 MM E PROFUNDIDADE DE 25 MM EM PAVIMENTO DE CONCRETO COM SELANTE ELÁSTICO A FRIO | M | 25.247 | 3.11 | 1.98 | 20.157 | LIMPEZA, SERRAGEM E ENCHIMENTO DE FISSURAS NIVELADAS COM ABERTURA ENTRE 0,4 MM E 1,0 MM E PROFUNDIDADE DE 25 MM EM PAVIMENTO DE CONCRETO COM SELANTE ELÁSTICO A FRIO | M
4915654 | LIXAMENTO MECANIZADO EM SUPERFÍCIE DE CONCRETO | M² | 9.4052 | 2.1 | 2.07 | 5.2352 | LIXAMENTO MECANIZADO EM SUPERFÍCIE DE CONCRETO | M²
4900001 | MATERIAL DE BASE | M³ | 0 | 0 | 0 | 0 | MATERIAL DE BASE | M³
4915801 | MISTURA BETUMINOSA | M³ | 0 | 0 | 0 | 0 | MISTURA BETUMINOSA | M³
4916290 | MISTURA BETUMINOSA A FRIO EXECUTADA EM BETONEIRA - FAIXA C - AREIA E BRITA COMERCIAIS | M³ | 295.2037 | 41.6 | 37.45 | 216.1537 | MISTURA BETUMINOSA A FRIO EXECUTADA EM BETONEIRA - FAIXA C - AREIA E BRITA COMERCIAIS | M³
4915765 | PODA DE ÁRVORES COM 5,0 M A 7,5 M DE ALTURA | M³ | 196.94 | 176.91 | 20.03 | 0 | PODA DE ÁRVORES COM 5,0 M A 7,5 M DE ALTURA | M³
4915766 | PODA DE ÁRVORES COM 7,5 M A 10 M DE ALTURA | M³ | 115.6 | 103.84 | 11.76 | 0 | PODA DE ÁRVORES COM 7,5 M A 10 M DE ALTURA | M³
4915764 | PODA DE ÁRVORES COM ATÉ 5 M DE ALTURA | M³ | 354.5 | 318.45 | 36.05 | 0 | PODA DE ÁRVORES COM ATÉ 5 M DE ALTURA | M³
4915767 | PODA DE ÁRVORES COM MAIS DE 10 M DE ALTURA | M³ | 75.96 | 68.24 | 7.72 | 0 | PODA DE ÁRVORES COM MAIS DE 10 M DE ALTURA | M³
4915777 | REASSENTAMENTO MANUAL DE MEIO-FIO COM MATERIAL ARRANCADO DA PISTA | M | 11.88 | 0 | 11.88 | 0 | REASSENTAMENTO MANUAL DE MEIO-FIO COM MATERIAL ARRANCADO DA PISTA | M
4915618 | RECOMPOSIÇÃO DE CAMADA GRANULAR DO PAVIMENTO COM MATERIAL DE JAZIDA | M² | 3.0285 | 1.9849 | 0.0955 | 0.9481 | RECOMPOSIÇÃO DE CAMADA GRANULAR DO PAVIMENTO COM MATERIAL DE JAZIDA | M²
4915774 | RECOMPOSIÇÃO DE EROSÃO EM CORTE OU ATERRO COM MATERIAL DE JAZIDA | M³ | 22.407 | 3.9286 | 13.6879 | 4.7905 | RECOMPOSIÇÃO DE EROSÃO EM CORTE OU ATERRO COM MATERIAL DE JAZIDA | M³
4915719 | RECOMPOSIÇÃO DE PLACA DE SINALIZAÇÃO | M² | 30.88 | 17.59 | 13.29 | 0 | RECOMPOSIÇÃO DE PLACA DE SINALIZAÇÃO | M²
4915611 | RECOMPOSIÇÃO DE REVESTIMENTO PRIMÁRIO COM MATERIAL DE JAZIDA | M³ | 10.4104 | 5.438 | 0.1719 | 4.8005 | RECOMPOSIÇÃO DE REVESTIMENTO PRIMÁRIO COM MATERIAL DE JAZIDA | M³
4915733 | RECOMPOSIÇÃO MANUAL DE ATERRO COM MATERIAL DE JAZIDA | M³ | 36.1318 | 3.939 | 27.4023 | 4.7905 | RECOMPOSIÇÃO MANUAL DE ATERRO COM MATERIAL DE JAZIDA | M³
4915734 | RECOMPOSIÇÃO MECANIZADA DE ATERRO COM MATERIAL DE JAZIDA | M³ | 11.363 | 5.9654 | 0.6071 | 4.7905 | RECOMPOSIÇÃO MECANIZADA DE ATERRO COM MATERIAL DE JAZIDA | M³
4915727 | RECOMPOSIÇÃO PARCIAL DE CERCA COM MOURÃO DE CONCRETO - ARAME | M | 9.4381 | 1.62 | 4.65 | 3.1681 | RECOMPOSIÇÃO PARCIAL DE CERCA COM MOURÃO DE CONCRETO - ARAME | M
4915726 | RECOMPOSIÇÃO PARCIAL DE CERCA COM MOURÃO DE CONCRETO SEÇÃO QUADRADA - MOURÃO - AREIA E BRITA COMERCIAIS | M | 23.8937 | 2.04 | 6.2 | 15.6537 | RECOMPOSIÇÃO PARCIAL DE CERCA COM MOURÃO DE CONCRETO SEÇÃO QUADRADA - MOURÃO - AREIA E BRITA COMERCIAIS | M
4915594 | RECOMPOSIÇÃO PARCIAL DE CERCA COM MOURÃO DE CONCRETO SEÇÃO QUADRADA - MOURÃO - AREIA EXTRAÍDA E BRITA PRODUZIDA | M | 22.7049 | 2.04 | 6.2 | 14.4649 | RECOMPOSIÇÃO PARCIAL DE CERCA COM MOURÃO DE CONCRETO SEÇÃO QUADRADA - MOURÃO - AREIA EXTRAÍDA E BRITA PRODUZIDA | M
4915729 | RECOMPOSIÇÃO PARCIAL DE CERCA COM MOURÃO DE CONCRETO SEÇÃO TRIANGULAR - MOURÃO - AREIA E BRITA COMERCIAIS | M | 18.3845 | 2.04 | 6.2 | 10.1445 | RECOMPOSIÇÃO PARCIAL DE CERCA COM MOURÃO DE CONCRETO SEÇÃO TRIANGULAR - MOURÃO - AREIA E BRITA COMERCIAIS | M
4915596 | RECOMPOSIÇÃO PARCIAL DE CERCA COM MOURÃO DE CONCRETO SEÇÃO TRIANGULAR - MOURÃO - AREIA EXTRAÍDA E BRITA COMERCIAL | M | 17.8561 | 2.04 | 6.2 | 9.6161 | RECOMPOSIÇÃO PARCIAL DE CERCA COM MOURÃO DE CONCRETO SEÇÃO TRIANGULAR - MOURÃO - AREIA EXTRAÍDA E BRITA COMERCIAL | M
4915732 | RECOMPOSIÇÃO PARCIAL DE CERCA COM MOURÃO DE MADEIRA - ARAME | M | 7.3349 | 1.21 | 3.1 | 3.0249 | RECOMPOSIÇÃO PARCIAL DE CERCA COM MOURÃO DE MADEIRA - ARAME | M
4915731 | RECOMPOSIÇÃO PARCIAL DE CERCA COM MOURÃO DE MADEIRA - MOURÃO | M | 15.9213 | 1.62 | 4.65 | 9.6513 | RECOMPOSIÇÃO PARCIAL DE CERCA COM MOURÃO DE MADEIRA - MOURÃO | M
4915725 | RECOMPOSIÇÃO TOTAL DE CERCA COM MOURÃO DE CONCRETO SEÇÃO QUADRADA - AREIA E BRITA COMERCIAIS | M | 28.5185 | 2.48 | 7.44 | 18.5985 | RECOMPOSIÇÃO TOTAL DE CERCA COM MOURÃO DE CONCRETO SEÇÃO QUADRADA - AREIA E BRITA COMERCIAIS | M
4915593 | RECOMPOSIÇÃO TOTAL DE CERCA COM MOURÃO DE CONCRETO SEÇÃO QUADRADA - AREIA EXTRAÍDA E BRITA PRODUZIDA | M | 27.3297 | 2.48 | 7.44 | 17.4097 | RECOMPOSIÇÃO TOTAL DE CERCA COM MOURÃO DE CONCRETO SEÇÃO QUADRADA - AREIA EXTRAÍDA E BRITA PRODUZIDA | M
4915728 | RECOMPOSIÇÃO TOTAL DE CERCA COM MOURÃO DE CONCRETO SEÇÃO TRIANGULAR - AREIA E BRITA COMERCIAIS | M | 27.4493 | 3.43 | 10.94 | 13.0793 | RECOMPOSIÇÃO TOTAL DE CERCA COM MOURÃO DE CONCRETO SEÇÃO TRIANGULAR - AREIA E BRITA COMERCIAIS | M
4915595 | RECOMPOSIÇÃO TOTAL DE CERCA COM MOURÃO DE CONCRETO SEÇÃO TRIANGULAR - AREIA EXTRAÍDA E BRITA PRODUZIDA | M | 26.9409 | 3.43 | 10.94 | 12.5709 | RECOMPOSIÇÃO TOTAL DE CERCA COM MOURÃO DE CONCRETO SEÇÃO TRIANGULAR - AREIA EXTRAÍDA E BRITA PRODUZIDA | M
4915730 | RECOMPOSIÇÃO TOTAL DE CERCA COM MOURÃO DE MADEIRA | M | 22.5161 | 2.48 | 7.44 | 12.5961 | RECOMPOSIÇÃO TOTAL DE CERCA COM MOURÃO DE MADEIRA | M
4915598 | RECONFORMAÇÃO DA PLATAFORMA | M² | 0.0831 | 0.0827 | 0.0004 | 0 | RECONFORMAÇÃO DA PLATAFORMA | M²
4915748 | RECUPERAÇÃO DE DESGASTE SUPERFICIAL EM PAVIMENTOS DE CONCRETO | M² | 173.6214 | 5.15 | 4.17 | 164.3014 | RECUPERAÇÃO DE DESGASTE SUPERFICIAL EM PAVIMENTOS DE CONCRETO | M²
4915608 | REGULARIZAÇÃO DE TALUDES E VALAS COM SOQUETE VIBRATÓRIO | M² | 2.3909 | 0.5376 | 1.8533 | 0 | REGULARIZAÇÃO DE TALUDES E VALAS COM SOQUETE VIBRATÓRIO | M²
4915613 | REGULARIZAÇÃO MECÂNICA DA FAIXA DE DOMÍNIO | M² | 0.1452 | 0.1445 | 0.0007 | 0 | REGULARIZAÇÃO MECÂNICA DA FAIXA DE DOMÍNIO | M²
4915692 | REMENDO PROFUNDO COM IMPRIMAÇÃO COM ASFALTO DILUÍDO - DEMOLIÇÃO MANUAL | M³ | 321.6954 | 21.0599 | 242.2199 | 58.4156 | REMENDO PROFUNDO COM IMPRIMAÇÃO COM ASFALTO DILUÍDO - DEMOLIÇÃO MANUAL | M³
4915746 | REMENDO PROFUNDO COM IMPRIMAÇÃO COM ASFALTO DILUÍDO - DEMOLIÇÃO MECÂNICA E CORTE COM SERRA | M³ | 246.1691 | 55.4678 | 114.2155 | 76.4858 | REMENDO PROFUNDO COM IMPRIMAÇÃO COM ASFALTO DILUÍDO - DEMOLIÇÃO MECÂNICA E CORTE COM SERRA | M³
4915630 | REMENDO PROFUNDO COM IMPRIMAÇÃO COM EMULSÃO ASFÁLTICA - DEMOLIÇÃO MANUAL | M³ | 321.6954 | 21.0599 | 242.2199 | 58.4156 | REMENDO PROFUNDO COM IMPRIMAÇÃO COM EMULSÃO ASFÁLTICA - DEMOLIÇÃO MANUAL | M³
4915631 | REMENDO PROFUNDO COM IMPRIMAÇÃO COM EMULSÃO ASFÁLTICA - DEMOLIÇÃO MECÂNICA E CORTE COM SERRA | M³ | 246.1691 | 55.4678 | 114.2155 | 76.4858 | REMENDO PROFUNDO COM IMPRIMAÇÃO COM EMULSÃO ASFÁLTICA - DEMOLIÇÃO MECÂNICA E CORTE COM SERRA | M³
4915785 | REMOÇÃO DE ANIMAIS DE GRANDE PORTE MORTOS EM RODOVIA - CARGA E DESCARGA COM GUINDAUTO | T | 387.6187 | 343.6 | 41.32 | 2.6987 | REMOÇÃO DE ANIMAIS DE GRANDE PORTE MORTOS EM RODOVIA - CARGA E DESCARGA COM GUINDAUTO | T
4915786 | REMOÇÃO DE ANIMAIS DE PEQUENO PORTE MORTOS EM RODOVIA - CARGA MANUAL | T | 143.12 | 2.62 | 140.5 | 0 | REMOÇÃO DE ANIMAIS DE PEQUENO PORTE MORTOS EM RODOVIA - CARGA MANUAL | T
4915795 | REMOÇÃO DE EMBORRACHADOS DE PNEUS EM RODOVIA | T | 326.58 | 260.46 | 66.12 | 0 | REMOÇÃO DE EMBORRACHADOS DE PNEUS EM RODOVIA | T
4915800 | REMOÇÃO DE ESPÉCIMES ARBÓREOS DE 20 A 40 M TOMBADOS NA PISTA | T | 50.24 | 38.56 | 11.68 | 0 | REMOÇÃO DE ESPÉCIMES ARBÓREOS DE 20 A 40 M TOMBADOS NA PISTA | T
4915799 | REMOÇÃO DE ESPÉCIMES ARBÓREOS DE ATÉ 20 M TOMBADOS NA PISTA | T | 40.16 | 33.59 | 6.57 | 0 | REMOÇÃO DE ESPÉCIMES ARBÓREOS DE ATÉ 20 M TOMBADOS NA PISTA | T
4915698 | REMOÇÃO DE GRÃOS, AGREGADOS E SOLOS DERRAMADOS NA PISTA EM RODOVIAS | T | 17.69 | 9.42 | 1.22 | 7.05 | REMOÇÃO DE GRÃOS, AGREGADOS E SOLOS DERRAMADOS NA PISTA EM RODOVIAS | T
4915794 | REMOÇÃO DE SUCATAS DERRAMADAS EM RODOVIA - CINTA COM UTILIZAÇÃO DE 100 VEZES | T | 568.356 | 412.32 | 148.77 | 7.266 | REMOÇÃO DE SUCATAS DERRAMADAS EM RODOVIA - CINTA COM UTILIZAÇÃO DE 100 VEZES | T
4915789 | REMOÇÃO DE VEÍCULOS DE GRANDE PORTE INCENDIADOS EM RODOVIA - CARGA E DESCARGA COM GUINDASTE - CINTA COM UTILIZAÇÃO DE 100 VEZES | UN | 1719.546 | 1447.8 | 264.48 | 7.266 | REMOÇÃO DE VEÍCULOS DE GRANDE PORTE INCENDIADOS EM RODOVIA - CARGA E DESCARGA COM GUINDASTE - CINTA COM UTILIZAÇÃO DE 100 VEZES | UN
4915798 | REMOÇÃO DE VEÍCULOS DE GRANDE PORTE TOMBADOS EM RODOVIA - CINTA COM UTILIZAÇÃO DE 100 VEZES | UN | 1523.836 | 1318.21 | 198.36 | 7.266 | REMOÇÃO DE VEÍCULOS DE GRANDE PORTE TOMBADOS EM RODOVIA - CINTA COM UTILIZAÇÃO DE 100 VEZES | UN
4915788 | REMOÇÃO DE VEÍCULOS DE MÉDIO PORTE INCENDIADOS EM RODOVIA - CARGA E DESCARGA COM GUINDASTE - CINTA COM UTILIZAÇÃO DE 100 VEZES | UN | 1559.046 | 1312.09 | 239.69 | 7.266 | REMOÇÃO DE VEÍCULOS DE MÉDIO PORTE INCENDIADOS EM RODOVIA - CARGA E DESCARGA COM GUINDASTE - CINTA COM UTILIZAÇÃO DE 100 VEZES | UN
4915797 | REMOÇÃO DE VEÍCULOS DE MÉDIO PORTE TOMBADOS EM RODOVIA - CINTA COM UTILIZAÇÃO DE 100 VEZES | UN | 740.386 | 584.35 | 148.77 | 7.266 | REMOÇÃO DE VEÍCULOS DE MÉDIO PORTE TOMBADOS EM RODOVIA - CINTA COM UTILIZAÇÃO DE 100 VEZES | UN
4915787 | REMOÇÃO DE VEÍCULOS DE PEQUENO PORTE INCENDIADOS EM RODOVIA - CARGA E DESCARGA COM GUINDAUTO - CINTA COM UTILIZAÇÃO DE 100 VEZES | UN | 859.766 | 687.19 | 165.3 | 7.276 | REMOÇÃO DE VEÍCULOS DE PEQUENO PORTE INCENDIADOS EM RODOVIA - CARGA E DESCARGA COM GUINDAUTO - CINTA COM UTILIZAÇÃO DE 100 VEZES | UN
4915796 | REMOÇÃO DE VEÍCULOS DE PEQUENO PORTE TOMBADOS EM RODOVIA - CINTA COM UTILIZAÇÃO DE 100 VEZES | UN | 302.016 | 220.36 | 74.38 | 7.276 | REMOÇÃO DE VEÍCULOS DE PEQUENO PORTE TOMBADOS EM RODOVIA - CINTA COM UTILIZAÇÃO DE 100 VEZES | UN
4915760 | REMOÇÃO DE VESTÍGIOS DE ÓLEO OU GRAXA NA SUPERFÍCIE DO REVESTIMENTO DO PAVIMENTO | M² | 55.8764 | 52.04 | 3.72 | 0.11639 | REMOÇÃO DE VESTÍGIOS DE ÓLEO OU GRAXA NA SUPERFÍCIE DO REVESTIMENTO DO PAVIMENTO | M²
4915699 | REMOÇÃO DE VIDROS, CAIXAS E ENGRADADOS DERRAMADOS NA PISTA EM RODOVIA | T | 27.28 | 17.9 | 2.33 | 7.05 | REMOÇÃO DE VIDROS, CAIXAS E ENGRADADOS DERRAMADOS NA PISTA EM RODOVIA | T
4915736 | REMOÇÃO MANUAL DE BARREIRA EM ROCHA | M³ | 14.0314 | 0 | 14.0314 | 0 | REMOÇÃO MANUAL DE BARREIRA EM ROCHA | M³
4915735 | REMOÇÃO MANUAL DE BARREIRA EM SOLO | M³ | 11.5511 | 0 | 11.5511 | 0 | REMOÇÃO MANUAL DE BARREIRA EM SOLO | M³
4915670 | REMOÇÃO MANUAL DE CAMADA GRANULAR DO PAVIMENTO | M³ | 172.0483 | 0 | 115.4908 | 56.5575 | REMOÇÃO MANUAL DE CAMADA GRANULAR DO PAVIMENTO | M³
4915668 | REMOÇÃO MANUAL DE REVESTIMENTO ASFÁLTICO | M³ | 265.52 | 0 | 185.96 | 79.56 | REMOÇÃO MANUAL DE REVESTIMENTO ASFÁLTICO | M³
4915761 | REMOÇÃO MANUAL DE VEGETAÇÃO DANINHA | M² | 3.72 | 0 | 3.72 | 0 | REMOÇÃO MANUAL DE VEGETAÇÃO DANINHA | M²
4915762 | REMOÇÃO MANUAL DE VEGETAÇÃO DANINHA EM FRESTAS | M | 1.86 | 0 | 1.86 | 0 | REMOÇÃO MANUAL DE VEGETAÇÃO DANINHA EM FRESTAS | M
4915738 | REMOÇÃO MECANIZADA DE BARREIRA EM ROCHA | M³ | 5.4897 | 2.1222 | 0.4125 | 2.955 | REMOÇÃO MECANIZADA DE BARREIRA EM ROCHA | M³
4915737 | REMOÇÃO MECANIZADA DE BARREIRA EM SOLO | M³ | 4.6524 | 1.4163 | 0.2811 | 2.955 | REMOÇÃO MECANIZADA DE BARREIRA EM SOLO | M³
4915669 | REMOÇÃO MECANIZADA DE CAMADA GRANULAR DO PAVIMENTO | M³ | 7.5244 | 1.0546 | 0.3427 | 6.1271 | REMOÇÃO MECANIZADA DE CAMADA GRANULAR DO PAVIMENTO | M³
4915667 | REMOÇÃO MECANIZADA DE REVESTIMENTO ASFÁLTICO | M³ | 11.1513 | 3.0475 | 0.9758 | 7.128 | REMOÇÃO MECANIZADA DE REVESTIMENTO ASFÁLTICO | M³
4915632 | REPARO LOCALIZADO COM PINTURA DE LIGAÇÃO - DEMOLIÇÃO MECÂNICA E CORTE COM SERRA | M³ | 359.1222 | 94.0182 | 95.201 | 169.903 | REPARO LOCALIZADO COM PINTURA DE LIGAÇÃO - DEMOLIÇÃO MECÂNICA E CORTE COM SERRA | M³
4915753 | REPARO NO INTERIOR DE PLACA DE PAVIMENTO DE CONCRETO | M³ | 1105.7916 | 77.7859 | 77.3043 | 950.7014 | REPARO NO INTERIOR DE PLACA DE PAVIMENTO DE CONCRETO | M³
4915776 | ROÇADA COM ROÇADEIRA COSTAL | HA | 730.3091 | 211.3732 | 513.524 | 5.4119 | ROÇADA COM ROÇADEIRA COSTAL | HA
4915740 | ROÇADA MANUAL | HA | 1603.9862 | 0 | 1603.9862 | 0 | ROÇADA MANUAL | HA
4915741 | ROÇADA MANUAL DE CAPIM COLONIÃO | HA | 3849.5786 | 0 | 3849.5786 | 0 | ROÇADA MANUAL DE CAPIM COLONIÃO | HA
4915742 | ROÇADA MECANIZADA | HA | 392.6565 | 304.5655 | 88.091 | 0 | ROÇADA MECANIZADA | HA
4915626 | SELAGEM DE TRINCAS MECANIZADA EM PAVIMENTO FLEXÍVEL COM EMULSÃO - AREIA COMERCIAL | M | 1.9247 | 1.54 | 0.3 | 0.084678 | SELAGEM DE TRINCAS MECANIZADA EM PAVIMENTO FLEXÍVEL COM EMULSÃO - AREIA COMERCIAL | M
4915653 | SELAGEM SUPERFICIAL DE FISSURAS COM ADESIVO ESTRUTURAL À BASE DE RESINA EPÓXI DE ALTA VISCOSIDADE, INCLUSIVE LIMPEZA SUPERFICIAL - FORNECIMENTO E APLICAÇÃO | KG | 63.8 | 0.42 | 11.78 | 51.6 | SELAGEM SUPERFICIAL DE FISSURAS COM ADESIVO ESTRUTURAL À BASE DE RESINA EPÓXI DE ALTA VISCOSIDADE, INCLUSIVE LIMPEZA SUPERFICIAL - FORNECIMENTO E APLICAÇÃO | KG
4900002 | SOLO | M³ | 0 | 0 | 0 | 0 | SOLO | M³
4915623 | SOLO BRITA PARA BASE DE REMENDO PROFUNDO - BRITA COMERCIAL | M³ | 48.8313 | 0 | 0 | 48.8313 | SOLO BRITA PARA BASE DE REMENDO PROFUNDO - BRITA COMERCIAL | M³
4915625 | SOLO MELHORADO COM CIMENTO PARA BASE DE REMENDO PROFUNDO | M³ | 42.7882 | 0 | 0 | 42.7882 | SOLO MELHORADO COM CIMENTO PARA BASE DE REMENDO PROFUNDO | M³
4915621 | SOLO PARA BASE DE REMENDO PROFUNDO | M³ | 4.7905 | 0 | 0 | 4.7905 | SOLO PARA BASE DE REMENDO PROFUNDO | M³
4915720 | SUBSTITUIÇÃO DE BALIZADOR - AREIA E BRITA COMERCIAIS | UN | 27.43 | 7.3 | 5.51 | 14.62 | SUBSTITUIÇÃO DE BALIZADOR - AREIA E BRITA COMERCIAIS | UN
4915592 | SUBSTITUIÇÃO DE BALIZADOR - AREIA EXTRAÍDA E BRITA PRODUZIDA | UN | 26.93 | 7.3 | 5.51 | 14.12 | SUBSTITUIÇÃO DE BALIZADOR - AREIA EXTRAÍDA E BRITA PRODUZIDA | UN
4913703 | SUBSTITUIÇÃO DE CARTUCHO DE ABSORÇÃO DE ENERGIA TIPO A - FORNECIMENTO E INSTALAÇÃO, E REPOSICIONAMENTO DO AMORTECEDOR RETRÁTIL | UN | 4190.5092 | 0 | 0.69 | 4189.8192 | SUBSTITUIÇÃO DE CARTUCHO DE ABSORÇÃO DE ENERGIA TIPO A - FORNECIMENTO E INSTALAÇÃO, E REPOSICIONAMENTO DO AMORTECEDOR RETRÁTIL | UN
4913704 | SUBSTITUIÇÃO DE CARTUCHO DE ABSORÇÃO DE ENERGIA TIPO B - FORNECIMENTO, INSTALAÇÃO E REPOSICIONAMENTO DO AMORTECEDOR RETRÁTIL | UN | 4053.5496 | 0 | 0.69 | 4052.8596 | SUBSTITUIÇÃO DE CARTUCHO DE ABSORÇÃO DE ENERGIA TIPO B - FORNECIMENTO, INSTALAÇÃO E REPOSICIONAMENTO DO AMORTECEDOR RETRÁTIL | UN
4915757 | TAPA BURACO COM PINTURA DE LIGAÇÃO - DEMOLIÇÃO COM SERRA CORTA PISO | M³ | 378.6297 | 35.2363 | 203.9126 | 139.4808 | TAPA BURACO COM PINTURA DE LIGAÇÃO - DEMOLIÇÃO COM SERRA CORTA PISO | M³
4915678 | TAPA BURACO COM PINTURA DE LIGAÇÃO - DEMOLIÇÃO MANUAL | M³ | 328.4309 | 20.4974 | 228.3735 | 79.56 | TAPA BURACO COM PINTURA DE LIGAÇÃO - DEMOLIÇÃO MANUAL | M³
4919547 | TELA DE PROTEÇÃO PARA ROÇADA EM TUBO GALVANIZADO 4,0 X 1,5 M - CONFECÇÃO | UN | 488.0227 | 0 | 3.55 | 484.4727 | TELA DE PROTEÇÃO PARA ROÇADA EM TUBO GALVANIZADO 4,0 X 1,5 M - CONFECÇÃO | UN
4915716 | TRATAMENTO DE FISSURAS DO TIPO RENDILHADO EM PAVIMENTOS DE CONCRETO | M² | 10.1503 | 0.28 | 1.24 | 8.6303 | TRATAMENTO DE FISSURAS DO TIPO RENDILHADO EM PAVIMENTOS DE CONCRETO | M²
4915750 | TRATAMENTO DE FISSURAS TRANSVERSAIS COM ABERTURA MAIOR QUE 1,0 MM EM PAVIMENTOS DE CONCRETO | M | 167.539 | 15.13 | 3.77 | 148.639 | TRATAMENTO DE FISSURAS TRANSVERSAIS COM ABERTURA MAIOR QUE 1,0 MM EM PAVIMENTOS DE CONCRETO | M
4915769 | TRITURAÇÃO DE GALHOS E TRONCOS COM DIÂMETRO DE ATÉ 350 MM | M³ | 30.3133 | 11.41 | 1.1 | 17.8033 | TRITURAÇÃO DE GALHOS E TRONCOS COM DIÂMETRO DE ATÉ 350 MM | M³
5213836 | BALIZADOR CÔNICO REFLETIVO EM POLIETILENO SEMIFLEXÍVEL DE 114 X 11 X 40 CM - UTILIZAÇÃO DE 150 CICLOS - FORNECIMENTO, 01 IMPLANTAÇÃO E 01 RETIRADA DIÁRIA | UN.DIA | 4.6426 | 0 | 0 | 4.6426 | BALIZADOR CÔNICO REFLETIVO EM POLIETILENO SEMIFLEXÍVEL DE 114 X 11 X 40 CM - UTILIZAÇÃO DE 150 CICLOS - FORNECIMENTO, 01 IMPLANTAÇÃO E 01 RETIRADA DIÁRIA | UN.DIA
5213368 | BALIZADOR DE CONCRETO - AREIA E BRITA COMERCIAIS - FORNECIMENTO E IMPLANTAÇÃO | UN | 17.269 | 0 | 0 | 17.269 | BALIZADOR DE CONCRETO - AREIA E BRITA COMERCIAIS - FORNECIMENTO E IMPLANTAÇÃO | UN
5213367 | BALIZADOR DE CONCRETO - AREIA EXTRAÍDA E BRITA PRODUZIDA - FORNECIMENTO E IMPLANTAÇÃO | UN | 16.3107 | 0 | 0 | 16.3107 | BALIZADOR DE CONCRETO - AREIA EXTRAÍDA E BRITA PRODUZIDA - FORNECIMENTO E IMPLANTAÇÃO | UN
5213385 | BARREIRA DE SINALIZAÇÃO TIPO I DE DIRECIONAMENTO OU BLOQUEIO - CONFECÇÃO | UN | 250.7524 | 5.57 | 28.58 | 216.6024 | BARREIRA DE SINALIZAÇÃO TIPO I DE DIRECIONAMENTO OU BLOQUEIO - CONFECÇÃO | UN
5213343 | BARREIRA DE SINALIZAÇÃO TIPO I DE DIRECIONAMENTO OU BLOQUEIO - UTILIZAÇÃO DE 150 CICLOS - FORNECIMENTO, 01 IMPLANTAÇÃO E 01 RETIRADA DIÁRIA | UN.DIA | 13.296 | 0 | 0 | 13.296 | BARREIRA DE SINALIZAÇÃO TIPO I DE DIRECIONAMENTO OU BLOQUEIO - UTILIZAÇÃO DE 150 CICLOS - FORNECIMENTO, 01 IMPLANTAÇÃO E 01 RETIRADA DIÁRIA | UN.DIA
5213390 | BARREIRA DE SINALIZAÇÃO TIPO I DE DIRECIONAMENTO OU BLOQUEIO CONTÍNUA - CONFECÇÃO | M | 217.3262 | 5.57 | 24.5 | 187.2562 | BARREIRA DE SINALIZAÇÃO TIPO I DE DIRECIONAMENTO OU BLOQUEIO CONTÍNUA - CONFECÇÃO | M
5213344 | BARREIRA DE SINALIZAÇÃO TIPO I DE DIRECIONAMENTO OU BLOQUEIO CONTÍNUA - UTILIZAÇÃO DE 150 CICLOS - FORNECIMENTO, 01 IMPLANTAÇÃO E 01 RETIRADA DIÁRIA | M.DIA | 15.0102 | 0 | 0 | 15.0102 | BARREIRA DE SINALIZAÇÃO TIPO I DE DIRECIONAMENTO OU BLOQUEIO CONTÍNUA - UTILIZAÇÃO DE 150 CICLOS - FORNECIMENTO, 01 IMPLANTAÇÃO E 01 RETIRADA DIÁRIA | M.DIA
5213386 | BARREIRA DE SINALIZAÇÃO TIPO II DE DIRECIONAMENTO OU BLOQUEIO - CONFECÇÃO | UN | 384.9827 | 6.36 | 34.3 | 344.3227 | BARREIRA DE SINALIZAÇÃO TIPO II DE DIRECIONAMENTO OU BLOQUEIO - CONFECÇÃO | UN
5213345 | BARREIRA DE SINALIZAÇÃO TIPO II DE DIRECIONAMENTO OU BLOQUEIO - UTILIZAÇÃO DE 150 CICLOS - FORNECIMENTO, 01 IMPLANTAÇÃO E 01 RETIRADA DIÁRIA | UN.DIA | 16.1284 | 0 | 0 | 16.1284 | BARREIRA DE SINALIZAÇÃO TIPO II DE DIRECIONAMENTO OU BLOQUEIO - UTILIZAÇÃO DE 150 CICLOS - FORNECIMENTO, 01 IMPLANTAÇÃO E 01 RETIRADA DIÁRIA | UN.DIA
5213387 | BARREIRA DE SINALIZAÇÃO TIPO III DE DIRECIONAMENTO OU BLOQUEIO - CONFECÇÃO | UN | 560.4454 | 7.16 | 42.87 | 510.4154 | BARREIRA DE SINALIZAÇÃO TIPO III DE DIRECIONAMENTO OU BLOQUEIO - CONFECÇÃO | UN
5213346 | BARREIRA DE SINALIZAÇÃO TIPO III DE DIRECIONAMENTO OU BLOQUEIO - UTILIZAÇÃO DE 150 CICLOS - FORNECIMENTO, 01 IMPLANTAÇÃO E 01 RETIRADA DIÁRIA | UN.DIA | 24.0793 | 0 | 0 | 24.0793 | BARREIRA DE SINALIZAÇÃO TIPO III DE DIRECIONAMENTO OU BLOQUEIO - UTILIZAÇÃO DE 150 CICLOS - FORNECIMENTO, 01 IMPLANTAÇÃO E 01 RETIRADA DIÁRIA | UN.DIA
5213843 | BARREIRA PLÁSTICA ARTICULÁVEL MODULAR 240 X 100 CM NA COR AMARELA - UTILIZAÇÃO DE 600 CICLOS - FORNECIMENTO, 01 IMPLANTAÇÃO E 01 RETIRADA DIÁRIA | M.DIA | 1.6729 | 0 | 0 | 1.6729 | BARREIRA PLÁSTICA ARTICULÁVEL MODULAR 240 X 100 CM NA COR AMARELA - UTILIZAÇÃO DE 600 CICLOS - FORNECIMENTO, 01 IMPLANTAÇÃO E 01 RETIRADA DIÁRIA | M.DIA
5213833 | BARREIRA PLÁSTICA MONOBLOCO PARA CANALIZAÇÃO DE TRÂNSITO - 101 X 50 X 55 CM - UTILIZAÇÃO DE 600 CICLOS - FORNECIMENTO, 01 IMPLANTAÇÃO E 01 RETIRADA DIÁRIA | UN.DIA | 13.1056 | 7.23 | 1.86 | 4.0156 | BARREIRA PLÁSTICA MONOBLOCO PARA CANALIZAÇÃO DE TRÂNSITO - 101 X 50 X 55 CM - UTILIZAÇÃO DE 600 CICLOS - FORNECIMENTO, 01 IMPLANTAÇÃO E 01 RETIRADA DIÁRIA | UN.DIA
5213834 | BARREIRA PLÁSTICA PARA CANALIZAÇÃO DE TRÂNSITO - 60 X 45 X 60 CM - UTILIZAÇÃO DE 600 CICLOS - FORNECIMENTO, 01 IMPLANTAÇÃO E 01 RETIRADA DIÁRIA | UN.DIA | 8.9045 | 4.76 | 1.24 | 2.9045 | BARREIRA PLÁSTICA PARA CANALIZAÇÃO DE TRÂNSITO - 60 X 45 X 60 CM - UTILIZAÇÃO DE 600 CICLOS - FORNECIMENTO, 01 IMPLANTAÇÃO E 01 RETIRADA DIÁRIA | UN.DIA
5219544 | CAVALETE EM PERFIL METÁLICO PARA PLACA DE SINALIZAÇÃO - 1,00 M X 1,00 M - CONFECÇÃO | UN | 210.4465 | 0 | 7.16 | 203.2865 | CAVALETE EM PERFIL METÁLICO PARA PLACA DE SINALIZAÇÃO - 1,00 M X 1,00 M - CONFECÇÃO | UN
5213383 | CAVALETE EM POLIETILENO ZEBRADO COM FAIXA REFLETIVA - H = 1,00 M - UTILIZAÇÃO DE 600 CICLOS - FORNECIMENTO, 01 IMPLANTAÇÃO E 01 RETIRADA DIÁRIA | UN.DIA | 1.5005 | 0 | 0 | 1.5005 | CAVALETE EM POLIETILENO ZEBRADO COM FAIXA REFLETIVA - H = 1,00 M - UTILIZAÇÃO DE 600 CICLOS - FORNECIMENTO, 01 IMPLANTAÇÃO E 01 RETIRADA DIÁRIA | UN.DIA
5213380 | CAVALETE EM POLIETILENO ZEBRADO COM FAIXA REFLETIVA E COM SINALIZADOR A LED COM BATERIA - H = 1,00 M - UTILIZAÇÃO DE 600 CICLOS - FORNECIMENTO, 01 IMPLANTAÇÃO E 01 RETIRADA DIÁRIA | UN.DIA | 2.4823 | 0 | 0 | 2.4823 | CAVALETE EM POLIETILENO ZEBRADO COM FAIXA REFLETIVA E COM SINALIZADOR A LED COM BATERIA - H = 1,00 M - UTILIZAÇÃO DE 600 CICLOS - FORNECIMENTO, 01 IMPLANTAÇÃO E 01 RETIRADA DIÁRIA | UN.DIA
5213838 | CILINDRO CANALIZADOR DE TRÁFEGO COM BASE QUADRADA DE 111 X 56 X 56 CM - UTILIZAÇÃO DE 600 CICLOS - FORNECIMENTO, 01 IMPLANTAÇÃO E 01 RETIRADA DIÁRIA | UN.DIA | 13.7146 | 3.02 | 0.93 | 9.7646 | CILINDRO CANALIZADOR DE TRÁFEGO COM BASE QUADRADA DE 111 X 56 X 56 CM - UTILIZAÇÃO DE 600 CICLOS - FORNECIMENTO, 01 IMPLANTAÇÃO E 01 RETIRADA DIÁRIA | UN.DIA
5213837 | CILINDRO FLEXÍVEL DELIMITADOR DE TRÁFEGO COM DUAS FAIXAS REFLETIVAS E CHUMBADOR - D = 20 CM E H = 80 CM | UN | 200.0426 | 0.32 | 3.09 | 196.6326 | CILINDRO FLEXÍVEL DELIMITADOR DE TRÁFEGO COM DUAS FAIXAS REFLETIVAS E CHUMBADOR - D = 20 CM E H = 80 CM | UN
5213835 | CONE PLÁSTICO PARA CANALIZAÇÃO DE TRÂNSITO - UTILIZAÇÃO DE 150 CICLOS - FORNECIMENTO, 01 IMPLANTAÇÃO E 01 RETIRADA DIÁRIA | UN.DIA | 0.76289 | 0 | 0 | 0.76289 | CONE PLÁSTICO PARA CANALIZAÇÃO DE TRÂNSITO - UTILIZAÇÃO DE 150 CICLOS - FORNECIMENTO, 01 IMPLANTAÇÃO E 01 RETIRADA DIÁRIA | UN.DIA
5213839 | DISPOSITIVO DE DIRECIONAMENTO OU BLOQUEIO TIPO TAPUME - CONFECÇÃO | M² | 230.482 | 2.41 | 34.3 | 193.772 | DISPOSITIVO DE DIRECIONAMENTO OU BLOQUEIO TIPO TAPUME - CONFECÇÃO | M²
5213347 | DISPOSITIVO DE DIRECIONAMENTO OU BLOQUEIO TIPO TAPUME - UTILIZAÇÃO DE 150 CICLOS - FORNECIMENTO, 01 IMPLANTAÇÃO E 01 RETIRADA DIÁRIA | M².DIA | 6.2348 | 0 | 3.39 | 2.8448 | DISPOSITIVO DE DIRECIONAMENTO OU BLOQUEIO TIPO TAPUME - UTILIZAÇÃO DE 150 CICLOS - FORNECIMENTO, 01 IMPLANTAÇÃO E 01 RETIRADA DIÁRIA | M².DIA
5213840 | DISPOSITIVO DE DIRECIONAMENTO OU BLOQUEIO TIPO TELA PLÁSTICA COM SUPORTE FIXO - CONFECÇÃO | M² | 38.0377 | 0.88 | 4.29 | 32.8677 | DISPOSITIVO DE DIRECIONAMENTO OU BLOQUEIO TIPO TELA PLÁSTICA COM SUPORTE FIXO - CONFECÇÃO | M²
5213349 | DISPOSITIVO DE DIRECIONAMENTO OU BLOQUEIO TIPO TELA PLÁSTICA COM SUPORTE FIXO - UTILIZAÇÃO DE 150 CICLOS - FORNECIMENTO, 01 IMPLANTAÇÃO E 01 RETIRADA DIÁRIA | M².DIA | 0.6847 | 0 | 0 | 0.6847 | DISPOSITIVO DE DIRECIONAMENTO OU BLOQUEIO TIPO TELA PLÁSTICA COM SUPORTE FIXO - UTILIZAÇÃO DE 150 CICLOS - FORNECIMENTO, 01 IMPLANTAÇÃO E 01 RETIRADA DIÁRIA | M².DIA
5213841 | DISPOSITIVO DE DIRECIONAMENTO OU BLOQUEIO TIPO TELA PLÁSTICA COM SUPORTE MÓVEL AFIXADO EM BLOCO DE CONCRETO - CONFECÇÃO | M² | 60.9462 | 0.88 | 4.29 | 55.7762 | DISPOSITIVO DE DIRECIONAMENTO OU BLOQUEIO TIPO TELA PLÁSTICA COM SUPORTE MÓVEL AFIXADO EM BLOCO DE CONCRETO - CONFECÇÃO | M²
5213348 | DISPOSITIVO DE DIRECIONAMENTO OU BLOQUEIO TIPO TELA PLÁSTICA COM SUPORTE MÓVEL AFIXADO EM BLOCO DE CONCRETO - UTILIZAÇÃO DE 150 CICLOS - FORNECIMENTO, 01 IMPLANTAÇÃO E 01 RETIRADA DIÁRIA | M².DIA | 5.6222 | 0 | 0 | 5.6222 | DISPOSITIVO DE DIRECIONAMENTO OU BLOQUEIO TIPO TELA PLÁSTICA COM SUPORTE MÓVEL AFIXADO EM BLOCO DE CONCRETO - UTILIZAÇÃO DE 150 CICLOS - FORNECIMENTO, 01 IMPLANTAÇÃO E 01 RETIRADA DIÁRIA | M².DIA
5216116 | FABRICAÇÃO DE BALIZADOR DE CONCRETO - SEÇÃO CIRCULAR DE 10 CM - AREIA E BRITA COMERCIAIS | UN | 14.6189 | 0.62 | 3.57 | 10.4289 | FABRICAÇÃO DE BALIZADOR DE CONCRETO - SEÇÃO CIRCULAR DE 10 CM - AREIA E BRITA COMERCIAIS | UN
5216115 | FABRICAÇÃO DE BALIZADOR DE CONCRETO - SEÇÃO CIRCULAR DE 10 CM - AREIA EXTRAÍDA E BRITA PRODUZIDA | UN | 14.1162 | 0.62 | 3.57 | 9.9262 | FABRICAÇÃO DE BALIZADOR DE CONCRETO - SEÇÃO CIRCULAR DE 10 CM - AREIA EXTRAÍDA E BRITA PRODUZIDA | UN
5213842 | FITA ZEBRADA PARA DISPOSITIVOS DE CANALIZAÇÃO DE TRÂNSITO - FORNECIMENTO, IMPLANTAÇÃO E RETIRADA | M | 0.12019 | 0 | 0.04 | 0.08019 | FITA ZEBRADA PARA DISPOSITIVOS DE CANALIZAÇÃO DE TRÂNSITO - FORNECIMENTO, IMPLANTAÇÃO E RETIRADA | M
5213358 | LAMINADO ELASTOPLÁSTICO PARA SINALIZAÇÃO HORIZONTAL - ESPESSURA DE 1,5 MM - FORNECIMENTO E IMPLANTAÇÃO | M² | 275.6656 | 3.94 | 3.03 | 268.6956 | LAMINADO ELASTOPLÁSTICO PARA SINALIZAÇÃO HORIZONTAL - ESPESSURA DE 1,5 MM - FORNECIMENTO E IMPLANTAÇÃO | M²
5213848 | LUZ DE ADVERTÊNCIA E BATERIA PARA DISPOSITIVOS DE SINALIZAÇÃO - UTILIZAÇÃO DE 200 CICLOS - FORNECIMENTO, 01 IMPLANTAÇÃO E 01 RETIRADA DIÁRIA | UN.DIA | 0.98179 | 0 | 0 | 0.98179 | LUZ DE ADVERTÊNCIA E BATERIA PARA DISPOSITIVOS DE SINALIZAÇÃO - UTILIZAÇÃO DE 200 CICLOS - FORNECIMENTO, 01 IMPLANTAÇÃO E 01 RETIRADA DIÁRIA | UN.DIA
5214012 | MANUTENÇÃO/RECOMPOSIÇÃO DE SINALIZAÇÃO - PINTURA DE FAIXA COM TINTA ACRÍLICA - ESPESSURA DE 0,4 MM | M² | 24.4605 | 2.14 | 0.32 | 22.0005 | MANUTENÇÃO/RECOMPOSIÇÃO DE SINALIZAÇÃO - PINTURA DE FAIXA COM TINTA ACRÍLICA - ESPESSURA DE 0,4 MM | M²
5213356 | MANUTENÇÃO/RECOMPOSIÇÃO DE SINALIZAÇÃO - PINTURA DE FAIXA COM TINTA ACRÍLICA - ESPESSURA DE 0,6 MM | M² | 34.4909 | 2.53 | 0.37 | 31.5909 | MANUTENÇÃO/RECOMPOSIÇÃO DE SINALIZAÇÃO - PINTURA DE FAIXA COM TINTA ACRÍLICA - ESPESSURA DE 0,6 MM | M²
5214011 | MANUTENÇÃO/RECOMPOSIÇÃO DE SINALIZAÇÃO - PINTURA DE FAIXA COM TINTA ACRÍLICA EMULSIONADA EM ÁGUA - ESPESSURA DE 0,3 MM | M² | 11.8877 | 1.98 | 0.29 | 9.6177 | MANUTENÇÃO/RECOMPOSIÇÃO DE SINALIZAÇÃO - PINTURA DE FAIXA COM TINTA ACRÍLICA EMULSIONADA EM ÁGUA - ESPESSURA DE 0,3 MM | M²
5213354 | MANUTENÇÃO/RECOMPOSIÇÃO DE SINALIZAÇÃO - PINTURA DE FAIXA COM TINTA ACRÍLICA EMULSIONADA EM ÁGUA - ESPESSURA DE 0,4 MM | M² | 14.3169 | 2.14 | 0.32 | 11.8569 | MANUTENÇÃO/RECOMPOSIÇÃO DE SINALIZAÇÃO - PINTURA DE FAIXA COM TINTA ACRÍLICA EMULSIONADA EM ÁGUA - ESPESSURA DE 0,4 MM | M²
5213355 | MANUTENÇÃO/RECOMPOSIÇÃO DE SINALIZAÇÃO - PINTURA DE FAIXA COM TINTA ACRÍLICA EMULSIONADA EM ÁGUA - ESPESSURA DE 0,5 MM | M² | 16.7761 | 2.32 | 0.34 | 14.1161 | MANUTENÇÃO/RECOMPOSIÇÃO DE SINALIZAÇÃO - PINTURA DE FAIXA COM TINTA ACRÍLICA EMULSIONADA EM ÁGUA - ESPESSURA DE 0,5 MM | M²
5213850 | OPERAÇÃO DE SINALIZAÇÃO POR BANDEIROLA DE TECIDO OU COM PLACA METÁLICA | H | 18.6 | 0 | 18.6 | 0 | OPERAÇÃO DE SINALIZAÇÃO POR BANDEIROLA DE TECIDO OU COM PLACA METÁLICA | H
5213846 | PAINEL COM SETA LUMINOSA MONTADO EM CHASSI DE CAMINHÃO COM PRANCHA | H | 5.4 | 5.4 | 0 | 0 | PAINEL COM SETA LUMINOSA MONTADO EM CHASSI DE CAMINHÃO COM PRANCHA | H
5213847 | PAINEL COM SETA LUMINOSA MONTADO EM CHASSI DE CAMINHÃO COM PRANCHA E AMORTECEDOR RETRÁTIL | H | 54.53 | 54.53 | 0 | 0 | PAINEL COM SETA LUMINOSA MONTADO EM CHASSI DE CAMINHÃO COM PRANCHA E AMORTECEDOR RETRÁTIL | H
5213845 | PAINEL DE MENSAGENS VARIÁVEIS, PORTÁTIL MÓVEL, LED, COM BANCO FOTOVOLTAICO DE ENERGIA E MONTADO EM CHASSI COM ENGATE | H | 24.21 | 24.21 | 0 | 0 | PAINEL DE MENSAGENS VARIÁVEIS, PORTÁTIL MÓVEL, LED, COM BANCO FOTOVOLTAICO DE ENERGIA E MONTADO EM CHASSI COM ENGATE | H
5213412 | PINTURA DE FAIXA COM PLÁSTICO A FRIO BICOMPONENTE À BASE DE RESINAS METACRÍLICAS POR DISPERSÃO (ESTRUTURA) | M² | 134.8085 | 13.08 | 1.57 | 120.1585 | PINTURA DE FAIXA COM PLÁSTICO A FRIO BICOMPONENTE À BASE DE RESINAS METACRÍLICAS POR DISPERSÃO (ESTRUTURA) | M²
5213411 | PINTURA DE FAIXA COM PLÁSTICO A FRIO BICOMPONENTE À BASE DE RESINAS METACRÍLICAS POR EXTRUSÃO (ALTO RELEVO) | M² | 242.5935 | 13.08 | 1.57 | 227.9435 | PINTURA DE FAIXA COM PLÁSTICO A FRIO BICOMPONENTE À BASE DE RESINAS METACRÍLICAS POR EXTRUSÃO (ALTO RELEVO) | M²
5214009 | PINTURA DE FAIXA COM PLÁSTICO A FRIO BICOMPONENTE À BASE DE RESINAS METACRÍLICAS POR EXTRUSÃO (PLANO) - ESPESSURA DE 1,5 MM | M² | 134.8085 | 13.08 | 1.57 | 120.1585 | PINTURA DE FAIXA COM PLÁSTICO A FRIO BICOMPONENTE À BASE DE RESINAS METACRÍLICAS POR EXTRUSÃO (PLANO) - ESPESSURA DE 1,5 MM | M²
5214010 | PINTURA DE FAIXA COM PLÁSTICO A FRIO BICOMPONENTE À BASE DE RESINAS METACRÍLICAS POR EXTRUSÃO (PLANO) - ESPESSURA DE 3,0 MM | M² | 252.2573 | 13.08 | 1.57 | 237.6073 | PINTURA DE FAIXA COM PLÁSTICO A FRIO BICOMPONENTE À BASE DE RESINAS METACRÍLICAS POR EXTRUSÃO (PLANO) - ESPESSURA DE 3,0 MM | M²
5213413 | PINTURA DE FAIXA COM PLÁSTICO A FRIO TRICOMPONENTE À BASE DE RESINAS METACRÍLICAS POR ASPERSÃO - ESPESSURA DE 0,6 MM | M² | 60.3974 | 7.27 | 0.87 | 52.2574 | PINTURA DE FAIXA COM PLÁSTICO A FRIO TRICOMPONENTE À BASE DE RESINAS METACRÍLICAS POR ASPERSÃO - ESPESSURA DE 0,6 MM | M²
5213410 | PINTURA DE FAIXA COM TERMOPLÁSTICO EM ALTO RELEVO TIPO I POR EXTRUSÃO - RELEVO DUPLO COM BASE | M² | 124.3244 | 52.41 | 11.34 | 60.5744 | PINTURA DE FAIXA COM TERMOPLÁSTICO EM ALTO RELEVO TIPO I POR EXTRUSÃO - RELEVO DUPLO COM BASE | M²
5214004 | PINTURA DE FAIXA COM TERMOPLÁSTICO EM ALTO RELEVO TIPO II POR EXTRUSÃO - RELEVO SIMPLES RANHURADO COM BASE | M² | 148.6283 | 52.41 | 11.34 | 84.8783 | PINTURA DE FAIXA COM TERMOPLÁSTICO EM ALTO RELEVO TIPO II POR EXTRUSÃO - RELEVO SIMPLES RANHURADO COM BASE | M²
5214005 | PINTURA DE FAIXA COM TERMOPLÁSTICO EM ALTO RELEVO TIPO III POR EXTRUSÃO - RELEVO SIMPLES COM BASE | M² | 133.5931 | 52.41 | 11.34 | 69.8431 | PINTURA DE FAIXA COM TERMOPLÁSTICO EM ALTO RELEVO TIPO III POR EXTRUSÃO - RELEVO SIMPLES COM BASE | M²
5214006 | PINTURA DE FAIXA COM TERMOPLÁSTICO EM ALTO RELEVO TIPO IV POR EXTRUSÃO - RELEVO SIMPLES SEM BASE | M² | 86.928 | 52.41 | 11.34 | 23.178 | PINTURA DE FAIXA COM TERMOPLÁSTICO EM ALTO RELEVO TIPO IV POR EXTRUSÃO - RELEVO SIMPLES SEM BASE | M²
5214007 | PINTURA DE FAIXA COM TERMOPLÁSTICO EM ALTO RELEVO TIPO V POR EXTRUSÃO - RELEVO MULTIPONTOS SEM BASE (GOTAS) | M² | 74.6306 | 52.41 | 11.34 | 10.8806 | PINTURA DE FAIXA COM TERMOPLÁSTICO EM ALTO RELEVO TIPO V POR EXTRUSÃO - RELEVO MULTIPONTOS SEM BASE (GOTAS) | M²
5214008 | PINTURA DE FAIXA COM TERMOPLÁSTICO EM ALTO RELEVO TIPO VI POR EXTRUSÃO - RELEVO MULTIPONTOS SEM BASE (CALOTAS) | M² | 73.3386 | 52.41 | 11.34 | 9.5886 | PINTURA DE FAIXA COM TERMOPLÁSTICO EM ALTO RELEVO TIPO VI POR EXTRUSÃO - RELEVO MULTIPONTOS SEM BASE (CALOTAS) | M²
5213408 | PINTURA DE FAIXA COM TERMOPLÁSTICO POR ASPERSÃO - ESPESSURA DE 1,5 MM | M² | 40.8702 | 5.47 | 1.18 | 34.2202 | PINTURA DE FAIXA COM TERMOPLÁSTICO POR ASPERSÃO - ESPESSURA DE 1,5 MM | M²
5213400 | PINTURA DE FAIXA COM TINTA ACRÍLICA - ESPESSURA DE 0,4 MM | M² | 24.7008 | 2.14 | 0.53 | 22.0308 | PINTURA DE FAIXA COM TINTA ACRÍLICA - ESPESSURA DE 0,4 MM | M²
5213401 | PINTURA DE FAIXA COM TINTA ACRÍLICA - ESPESSURA DE 0,6 MM | M² | 34.7711 | 2.53 | 0.63 | 31.6111 | PINTURA DE FAIXA COM TINTA ACRÍLICA - ESPESSURA DE 0,6 MM | M²
5214001 | PINTURA DE FAIXA COM TINTA ACRÍLICA EMULSIONADA EM ÁGUA - ESPESSURA DE 0,3 MM | M² | 12.118 | 1.98 | 0.49 | 9.648 | PINTURA DE FAIXA COM TINTA ACRÍLICA EMULSIONADA EM ÁGUA - ESPESSURA DE 0,3 MM | M²
5213402 | PINTURA DE FAIXA COM TINTA ACRÍLICA EMULSIONADA EM ÁGUA - ESPESSURA DE 0,4 MM | M² | 14.5572 | 2.14 | 0.53 | 11.8872 | PINTURA DE FAIXA COM TINTA ACRÍLICA EMULSIONADA EM ÁGUA - ESPESSURA DE 0,4 MM | M²
5213403 | PINTURA DE FAIXA COM TINTA ACRÍLICA EMULSIONADA EM ÁGUA - ESPESSURA DE 0,5 MM | M² | 17.0264 | 2.32 | 0.58 | 14.1264 | PINTURA DE FAIXA COM TINTA ACRÍLICA EMULSIONADA EM ÁGUA - ESPESSURA DE 0,5 MM | M²
5214003 | PINTURA DE SETAS E ZEBRADOS COM TERMOPLÁSTICO POR ASPERSÃO - ESPESSURA DE 1,5 MM | M² | 50.2802 | 13.21 | 2.86 | 34.2102 | PINTURA DE SETAS E ZEBRADOS COM TERMOPLÁSTICO POR ASPERSÃO - ESPESSURA DE 1,5 MM | M²
5213409 | PINTURA DE SETAS E ZEBRADOS COM TERMOPLÁSTICO POR EXTRUSÃO - ESPESSURA DE 3,0 MM | M² | 84.8665 | 13.21 | 2.86 | 68.7965 | PINTURA DE SETAS E ZEBRADOS COM TERMOPLÁSTICO POR EXTRUSÃO - ESPESSURA DE 3,0 MM | M²
5213404 | PINTURA DE SETAS E ZEBRADOS COM TINTA ACRÍLICA - ESPESSURA DE 0,4 MM | M² | 37.7008 | 12.54 | 3.13 | 22.0308 | PINTURA DE SETAS E ZEBRADOS COM TINTA ACRÍLICA - ESPESSURA DE 0,4 MM | M²
5213405 | PINTURA DE SETAS E ZEBRADOS COM TINTA ACRÍLICA - ESPESSURA DE 0,6 MM | M² | 47.2711 | 12.54 | 3.13 | 31.6011 | PINTURA DE SETAS E ZEBRADOS COM TINTA ACRÍLICA - ESPESSURA DE 0,6 MM | M²
5214002 | PINTURA DE SETAS E ZEBRADOS COM TINTA ACRÍLICA EMULSIONADA EM ÁGUA - ESPESSURA DE 0,3 MM | M² | 25.308 | 12.54 | 3.13 | 9.638 | PINTURA DE SETAS E ZEBRADOS COM TINTA ACRÍLICA EMULSIONADA EM ÁGUA - ESPESSURA DE 0,3 MM | M²
5213406 | PINTURA DE SETAS E ZEBRADOS COM TINTA ACRÍLICA EMULSIONADA EM ÁGUA - ESPESSURA DE 0,4 MM | M² | 27.5572 | 12.54 | 3.13 | 11.8872 | PINTURA DE SETAS E ZEBRADOS COM TINTA ACRÍLICA EMULSIONADA EM ÁGUA - ESPESSURA DE 0,4 MM | M²
5213407 | PINTURA DE SETAS E ZEBRADOS COM TINTA ACRÍLICA EMULSIONADA EM ÁGUA - ESPESSURA DE 0,5 MM | M² | 29.8064 | 12.54 | 3.13 | 14.1364 | PINTURA DE SETAS E ZEBRADOS COM TINTA ACRÍLICA EMULSIONADA EM ÁGUA - ESPESSURA DE 0,5 MM | M²
5212552 | PINTURA ELETROSTÁTICA A PÓ COM TINTA POLIÉSTER EM CHAPA DE AÇO | M² | 13.5753 | 3.08 | 3.58 | 6.9153 | PINTURA ELETROSTÁTICA A PÓ COM TINTA POLIÉSTER EM CHAPA DE AÇO | M²
5213464 | PLACA DE ADVERTÊNCIA EM AÇO, LADO DE 0,60 M - PELÍCULA RETRORREFLETIVA TIPO I + SI - FORNECIMENTO E IMPLANTAÇÃO | UN | 195.6132 | 26.45 | 21.61 | 147.5532 | PLACA DE ADVERTÊNCIA EM AÇO, LADO DE 0,60 M - PELÍCULA RETRORREFLETIVA TIPO I + SI - FORNECIMENTO E IMPLANTAÇÃO | UN
5213465 | PLACA DE ADVERTÊNCIA EM AÇO, LADO DE 0,80 M - PELÍCULA RETRORREFLETIVA TIPO I + SI - FORNECIMENTO E IMPLANTAÇÃO | UN | 329.1243 | 26.45 | 21.61 | 281.0643 | PLACA DE ADVERTÊNCIA EM AÇO, LADO DE 0,80 M - PELÍCULA RETRORREFLETIVA TIPO I + SI - FORNECIMENTO E IMPLANTAÇÃO | UN
5213466 | PLACA DE ADVERTÊNCIA EM AÇO, LADO DE 1,00 M - PELÍCULA RETRORREFLETIVA TIPO I + SI - FORNECIMENTO E IMPLANTAÇÃO | UN | 457.92 | 26.45 | 21.61 | 409.86 | PLACA DE ADVERTÊNCIA EM AÇO, LADO DE 1,00 M - PELÍCULA RETRORREFLETIVA TIPO I + SI - FORNECIMENTO E IMPLANTAÇÃO | UN
5213467 | PLACA DE ADVERTÊNCIA EM AÇO, LADO DE 1,20 M - PELÍCULA RETRORREFLETIVA TIPO III + SI - FORNECIMENTO E IMPLANTAÇÃO | UN | 914.4936 | 26.45 | 21.61 | 866.4336 | PLACA DE ADVERTÊNCIA EM AÇO, LADO DE 1,20 M - PELÍCULA RETRORREFLETIVA TIPO III + SI - FORNECIMENTO E IMPLANTAÇÃO | UN
5213468 | PLACA DE ADVERTÊNCIA EM FIBRA, LADO DE 0,60 M - PELÍCULA RETRORREFLETIVA TIPO I + SI - FORNECIMENTO E IMPLANTAÇÃO | UN | 185.7212 | 26.45 | 21.61 | 137.6612 | PLACA DE ADVERTÊNCIA EM FIBRA, LADO DE 0,60 M - PELÍCULA RETRORREFLETIVA TIPO I + SI - FORNECIMENTO E IMPLANTAÇÃO | UN
5213469 | PLACA DE ADVERTÊNCIA EM FIBRA, LADO DE 0,80 M - PELÍCULA RETRORREFLETIVA TIPO I + SI - FORNECIMENTO E IMPLANTAÇÃO | UN | 310.2907 | 26.45 | 21.61 | 262.2307 | PLACA DE ADVERTÊNCIA EM FIBRA, LADO DE 0,80 M - PELÍCULA RETRORREFLETIVA TIPO I + SI - FORNECIMENTO E IMPLANTAÇÃO | UN
5213470 | PLACA DE ADVERTÊNCIA EM FIBRA, LADO DE 1,00 M - PELÍCULA RETRORREFLETIVA TIPO I + SI - FORNECIMENTO E IMPLANTAÇÃO | UN | 430.47 | 26.45 | 21.61 | 382.41 | PLACA DE ADVERTÊNCIA EM FIBRA, LADO DE 1,00 M - PELÍCULA RETRORREFLETIVA TIPO I + SI - FORNECIMENTO E IMPLANTAÇÃO | UN
5213471 | PLACA DE ADVERTÊNCIA EM FIBRA, LADO DE 1,20 M - PELÍCULA RETRORREFLETIVA TIPO III + SI - FORNECIMENTO E IMPLANTAÇÃO | UN | 874.9556 | 26.45 | 21.61 | 826.8956 | PLACA DE ADVERTÊNCIA EM FIBRA, LADO DE 1,20 M - PELÍCULA RETRORREFLETIVA TIPO III + SI - FORNECIMENTO E IMPLANTAÇÃO | UN
5212560 | PLACA DE ADVERTÊNCIA PARA SINALIZAÇÃO DE OBRAS MONTADA EM SUPORTE METÁLICO MÓVEL, LADO 1,00 M - UTILIZAÇÃO DE 600 CICLOS - FORNECIMENTO, 01 IMPLANTAÇÃO E 01 RETIRADA DIÁRIA | UN.DIA | 3.7471 | 0 | 0 | 3.7471 | PLACA DE ADVERTÊNCIA PARA SINALIZAÇÃO DE OBRAS MONTADA EM SUPORTE METÁLICO MÓVEL, LADO 1,00 M - UTILIZAÇÃO DE 600 CICLOS - FORNECIMENTO, 01 IMPLANTAÇÃO E 01 RETIRADA DIÁRIA | UN.DIA
5213472 | PLACA DE MARCO QUILOMÉTRICO EM AÇO - 0,60 X 0,865 M - PELÍCULA RETRORREFLETIVA TIPO I + I - FORNECIMENTO E IMPLANTAÇÃO | UN | 268.73 | 26.45 | 21.61 | 220.67 | PLACA DE MARCO QUILOMÉTRICO EM AÇO - 0,60 X 0,865 M - PELÍCULA RETRORREFLETIVA TIPO I + I - FORNECIMENTO E IMPLANTAÇÃO | UN
5213473 | PLACA DE MARCO QUILOMÉTRICO EM AÇO - 0,70 X 1,00 M - PELÍCULA RETRORREFLETIVA TIPO I + III - FORNECIMENTO E IMPLANTAÇÃO | UN | 348.8495 | 26.45 | 21.61 | 300.7895 | PLACA DE MARCO QUILOMÉTRICO EM AÇO - 0,70 X 1,00 M - PELÍCULA RETRORREFLETIVA TIPO I + III - FORNECIMENTO E IMPLANTAÇÃO | UN
5213474 | PLACA DE MARCO QUILOMÉTRICO EM FIBRA - 0,60 X 0,865 M - PELÍCULA RETRORREFLETIVA TIPO I + I - FORNECIMENTO E IMPLANTAÇÃO | UN | 252.26 | 26.45 | 21.61 | 204.2 | PLACA DE MARCO QUILOMÉTRICO EM FIBRA - 0,60 X 0,865 M - PELÍCULA RETRORREFLETIVA TIPO I + I - FORNECIMENTO E IMPLANTAÇÃO | UN
5213475 | PLACA DE MARCO QUILOMÉTRICO EM FIBRA - 0,70 X 1,00 M - PELÍCULA RETRORREFLETIVA TIPO I + III - FORNECIMENTO E IMPLANTAÇÃO | UN | 328.2612 | 26.45 | 21.61 | 280.2012 | PLACA DE MARCO QUILOMÉTRICO EM FIBRA - 0,70 X 1,00 M - PELÍCULA RETRORREFLETIVA TIPO I + III - FORNECIMENTO E IMPLANTAÇÃO | UN
5213440 | PLACA DE REGULAMENTAÇÃO EM AÇO D = 0,60 M - PELÍCULA RETRORREFLETIVA TIPO I + SI - FORNECIMENTO E IMPLANTAÇÃO | UN | 195.6132 | 26.45 | 21.61 | 147.5532 | PLACA DE REGULAMENTAÇÃO EM AÇO D = 0,60 M - PELÍCULA RETRORREFLETIVA TIPO I + SI - FORNECIMENTO E IMPLANTAÇÃO | UN
5213441 | PLACA DE REGULAMENTAÇÃO EM AÇO D = 0,80 M - PELÍCULA RETRORREFLETIVA TIPO I + SI - FORNECIMENTO E IMPLANTAÇÃO | UN | 329.1184 | 26.45 | 21.61 | 281.0584 | PLACA DE REGULAMENTAÇÃO EM AÇO D = 0,80 M - PELÍCULA RETRORREFLETIVA TIPO I + SI - FORNECIMENTO E IMPLANTAÇÃO | UN
5213442 | PLACA DE REGULAMENTAÇÃO EM AÇO D = 1,00 M - PELÍCULA RETRORREFLETIVA TIPO I + SI - FORNECIMENTO E IMPLANTAÇÃO | UN | 457.92 | 26.45 | 21.61 | 409.86 | PLACA DE REGULAMENTAÇÃO EM AÇO D = 1,00 M - PELÍCULA RETRORREFLETIVA TIPO I + SI - FORNECIMENTO E IMPLANTAÇÃO | UN
5213443 | PLACA DE REGULAMENTAÇÃO EM AÇO D = 1,20 M - PELÍCULA RETRORREFLETIVA TIPO III + SI - FORNECIMENTO E IMPLANTAÇÃO | UN | 914.4936 | 26.45 | 21.61 | 866.4336 | PLACA DE REGULAMENTAÇÃO EM AÇO D = 1,20 M - PELÍCULA RETRORREFLETIVA TIPO III + SI - FORNECIMENTO E IMPLANTAÇÃO | UN
5213444 | PLACA DE REGULAMENTAÇÃO EM AÇO, R1 LADO 0,248 M - PELÍCULA RETRORREFLETIVA TIPO I + SI - FORNECIMENTO E IMPLANTAÇÃO | UN | 195.6132 | 26.45 | 21.61 | 147.5532 | PLACA DE REGULAMENTAÇÃO EM AÇO, R1 LADO 0,248 M - PELÍCULA RETRORREFLETIVA TIPO I + SI - FORNECIMENTO E IMPLANTAÇÃO | UN
5213445 | PLACA DE REGULAMENTAÇÃO EM AÇO, R1 LADO 0,331 M - PELÍCULA RETRORREFLETIVA TIPO I + SI - FORNECIMENTO E IMPLANTAÇÃO | UN | 329.1038 | 26.45 | 21.61 | 281.0438 | PLACA DE REGULAMENTAÇÃO EM AÇO, R1 LADO 0,331 M - PELÍCULA RETRORREFLETIVA TIPO I + SI - FORNECIMENTO E IMPLANTAÇÃO | UN
5213446 | PLACA DE REGULAMENTAÇÃO EM AÇO, R1 LADO 0,414 M - PELÍCULA RETRORREFLETIVA TIPO I + SI - FORNECIMENTO E IMPLANTAÇÃO | UN | 457.9077 | 26.45 | 21.61 | 409.8477 | PLACA DE REGULAMENTAÇÃO EM AÇO, R1 LADO 0,414 M - PELÍCULA RETRORREFLETIVA TIPO I + SI - FORNECIMENTO E IMPLANTAÇÃO | UN
5213447 | PLACA DE REGULAMENTAÇÃO EM AÇO, R1 LADO 0,497 M - PELÍCULA RETRORREFLETIVA TIPO III + SI - FORNECIMENTO E IMPLANTAÇÃO | UN | 914.5257 | 26.45 | 21.61 | 866.4657 | PLACA DE REGULAMENTAÇÃO EM AÇO, R1 LADO 0,497 M - PELÍCULA RETRORREFLETIVA TIPO III + SI - FORNECIMENTO E IMPLANTAÇÃO | UN
5213448 | PLACA DE REGULAMENTAÇÃO EM AÇO, R2 LADO 0,60 M - PELÍCULA RETRORREFLETIVA TIPO I + SI - FORNECIMENTO E IMPLANTAÇÃO | UN | 137.4713 | 26.45 | 21.61 | 89.4113 | PLACA DE REGULAMENTAÇÃO EM AÇO, R2 LADO 0,60 M - PELÍCULA RETRORREFLETIVA TIPO I + SI - FORNECIMENTO E IMPLANTAÇÃO | UN
5213449 | PLACA DE REGULAMENTAÇÃO EM AÇO, R2 LADO 0,80 M - PELÍCULA RETRORREFLETIVA TIPO I + SI - FORNECIMENTO E IMPLANTAÇÃO | UN | 212.0121 | 26.45 | 21.61 | 163.9521 | PLACA DE REGULAMENTAÇÃO EM AÇO, R2 LADO 0,80 M - PELÍCULA RETRORREFLETIVA TIPO I + SI - FORNECIMENTO E IMPLANTAÇÃO | UN
5213450 | PLACA DE REGULAMENTAÇÃO EM AÇO, R2 LADO 1,00 M - PELÍCULA RETRORREFLETIVA TIPO I + SI - FORNECIMENTO E IMPLANTAÇÃO | UN | 293.9679 | 26.45 | 21.61 | 245.9079 | PLACA DE REGULAMENTAÇÃO EM AÇO, R2 LADO 1,00 M - PELÍCULA RETRORREFLETIVA TIPO I + SI - FORNECIMENTO E IMPLANTAÇÃO | UN
5213451 | PLACA DE REGULAMENTAÇÃO EM AÇO, R2 LADO 1,20 M - PELÍCULA RETRORREFLETIVA TIPO III + SI - FORNECIMENTO E IMPLANTAÇÃO | UN | 529.424 | 26.45 | 21.61 | 481.364 | PLACA DE REGULAMENTAÇÃO EM AÇO, R2 LADO 1,20 M - PELÍCULA RETRORREFLETIVA TIPO III + SI - FORNECIMENTO E IMPLANTAÇÃO | UN
5213452 | PLACA DE REGULAMENTAÇÃO EM FIBRA, D = 0,60 M - PELÍCULA RETRORREFLETIVA TIPO I + SI - FORNECIMENTO E IMPLANTAÇÃO | UN | 185.7212 | 26.45 | 21.61 | 137.6612 | PLACA DE REGULAMENTAÇÃO EM FIBRA, D = 0,60 M - PELÍCULA RETRORREFLETIVA TIPO I + SI - FORNECIMENTO E IMPLANTAÇÃO | UN
5213453 | PLACA DE REGULAMENTAÇÃO EM FIBRA, D = 0,80 M - PELÍCULA RETRORREFLETIVA TIPO I + SI - FORNECIMENTO E IMPLANTAÇÃO | UN | 310.3045 | 26.45 | 21.61 | 262.2445 | PLACA DE REGULAMENTAÇÃO EM FIBRA, D = 0,80 M - PELÍCULA RETRORREFLETIVA TIPO I + SI - FORNECIMENTO E IMPLANTAÇÃO | UN
5213454 | PLACA DE REGULAMENTAÇÃO EM FIBRA, D = 1,00 M - PELÍCULA RETRORREFLETIVA TIPO I + SI - FORNECIMENTO E IMPLANTAÇÃO | UN | 430.47 | 26.45 | 21.61 | 382.41 | PLACA DE REGULAMENTAÇÃO EM FIBRA, D = 1,00 M - PELÍCULA RETRORREFLETIVA TIPO I + SI - FORNECIMENTO E IMPLANTAÇÃO | UN
5213455 | PLACA DE REGULAMENTAÇÃO EM FIBRA, D = 1,20 M - PELÍCULA RETRORREFLETIVA TIPO III + SI - FORNECIMENTO E IMPLANTAÇÃO | UN | 874.9556 | 26.45 | 21.61 | 826.8956 | PLACA DE REGULAMENTAÇÃO EM FIBRA, D = 1,20 M - PELÍCULA RETRORREFLETIVA TIPO III + SI - FORNECIMENTO E IMPLANTAÇÃO | UN
5213456 | PLACA DE REGULAMENTAÇÃO EM FIBRA, R1 LADO 0,248 M - PELÍCULA RETRORREFLETIVA TIPO I + SI - FORNECIMENTO E IMPLANTAÇÃO | UN | 185.7212 | 26.45 | 21.61 | 137.6612 | PLACA DE REGULAMENTAÇÃO EM FIBRA, R1 LADO 0,248 M - PELÍCULA RETRORREFLETIVA TIPO I + SI - FORNECIMENTO E IMPLANTAÇÃO | UN
5213457 | PLACA DE REGULAMENTAÇÃO EM FIBRA, R1 LADO 0,331 M - PELÍCULA RETRORREFLETIVA TIPO I + SI - FORNECIMENTO E IMPLANTAÇÃO | UN | 310.2716 | 26.45 | 21.61 | 262.2116 | PLACA DE REGULAMENTAÇÃO EM FIBRA, R1 LADO 0,331 M - PELÍCULA RETRORREFLETIVA TIPO I + SI - FORNECIMENTO E IMPLANTAÇÃO | UN
5213458 | PLACA DE REGULAMENTAÇÃO EM FIBRA, R1 LADO 0,414 M - PELÍCULA RETRORREFLETIVA TIPO I + SI - FORNECIMENTO E IMPLANTAÇÃO | UN | 430.4585 | 26.45 | 21.61 | 382.3985 | PLACA DE REGULAMENTAÇÃO EM FIBRA, R1 LADO 0,414 M - PELÍCULA RETRORREFLETIVA TIPO I + SI - FORNECIMENTO E IMPLANTAÇÃO | UN
5213459 | PLACA DE REGULAMENTAÇÃO EM FIBRA, R1 LADO 0,497 M - PELÍCULA RETRORREFLETIVA TIPO III + SI - FORNECIMENTO E IMPLANTAÇÃO | UN | 874.9958 | 26.45 | 21.61 | 826.9358 | PLACA DE REGULAMENTAÇÃO EM FIBRA, R1 LADO 0,497 M - PELÍCULA RETRORREFLETIVA TIPO III + SI - FORNECIMENTO E IMPLANTAÇÃO | UN
5213460 | PLACA DE REGULAMENTAÇÃO EM FIBRA, R2 LADO 0,60 M - PELÍCULA RETRORREFLETIVA TIPO I + SI - FORNECIMENTO E IMPLANTAÇÃO | UN | 131.4926 | 26.45 | 21.61 | 83.4326 | PLACA DE REGULAMENTAÇÃO EM FIBRA, R2 LADO 0,60 M - PELÍCULA RETRORREFLETIVA TIPO I + SI - FORNECIMENTO E IMPLANTAÇÃO | UN
5213461 | PLACA DE REGULAMENTAÇÃO EM FIBRA, R2 LADO 0,80 M - PELÍCULA RETRORREFLETIVA TIPO I + SI - FORNECIMENTO E IMPLANTAÇÃO | UN | 201.0318 | 26.45 | 21.61 | 152.9718 | PLACA DE REGULAMENTAÇÃO EM FIBRA, R2 LADO 0,80 M - PELÍCULA RETRORREFLETIVA TIPO I + SI - FORNECIMENTO E IMPLANTAÇÃO | UN
5213462 | PLACA DE REGULAMENTAÇÃO EM FIBRA, R2 LADO 1,00 M - PELÍCULA RETRORREFLETIVA TIPO I + SI - FORNECIMENTO E IMPLANTAÇÃO | UN | 277.4982 | 26.45 | 21.61 | 229.4382 | PLACA DE REGULAMENTAÇÃO EM FIBRA, R2 LADO 1,00 M - PELÍCULA RETRORREFLETIVA TIPO I + SI - FORNECIMENTO E IMPLANTAÇÃO | UN
5213463 | PLACA DE REGULAMENTAÇÃO EM FIBRA, R2 LADO 1,20 M - PELÍCULA RETRORREFLETIVA TIPO I + SI - FORNECIMENTO E IMPLANTAÇÃO | UN | 354.0036 | 26.45 | 21.61 | 305.9436 | PLACA DE REGULAMENTAÇÃO EM FIBRA, R2 LADO 1,20 M - PELÍCULA RETRORREFLETIVA TIPO I + SI - FORNECIMENTO E IMPLANTAÇÃO | UN
5212557 | PLACA DE REGULAMENTAÇÃO PARA SINALIZAÇÃO DE OBRAS MONTADA EM SUPORTE METÁLICO MÓVEL - D = 1,00 M - UTILIZAÇÃO DE 600 CICLOS - FORNECIMENTO, 01 IMPLANTAÇÃO E 01 RETIRADA DIÁRIA | UN.DIA | 3.528 | 0 | 0 | 3.528 | PLACA DE REGULAMENTAÇÃO PARA SINALIZAÇÃO DE OBRAS MONTADA EM SUPORTE METÁLICO MÓVEL - D = 1,00 M - UTILIZAÇÃO DE 600 CICLOS - FORNECIMENTO, 01 IMPLANTAÇÃO E 01 RETIRADA DIÁRIA | UN.DIA
5212558 | PLACA DE REGULAMENTAÇÃO PARA SINALIZAÇÃO DE OBRAS MONTADA EM SUPORTE METÁLICO MÓVEL, R1 LADO 0,414 M - UTILIZAÇÃO DE 600 CICLOS - FORNECIMENTO, 01 IMPLANTAÇÃO E 01 RETIRADA DIÁRIA | UN.DIA | 3.5707 | 0 | 0 | 3.5707 | PLACA DE REGULAMENTAÇÃO PARA SINALIZAÇÃO DE OBRAS MONTADA EM SUPORTE METÁLICO MÓVEL, R1 LADO 0,414 M - UTILIZAÇÃO DE 600 CICLOS - FORNECIMENTO, 01 IMPLANTAÇÃO E 01 RETIRADA DIÁRIA | UN.DIA
5212559 | PLACA DE REGULAMENTAÇÃO PARA SINALIZAÇÃO DE OBRAS MONTADA EM SUPORTE METÁLICO MÓVEL, R2 LADO 1,00 M - UTILIZAÇÃO DE 600 CICLOS - FORNECIMENTO, 01 IMPLANTAÇÃO E 01 RETIRADA DIÁRIA | UN.DIA | 3.1685 | 0 | 0 | 3.1685 | PLACA DE REGULAMENTAÇÃO PARA SINALIZAÇÃO DE OBRAS MONTADA EM SUPORTE METÁLICO MÓVEL, R2 LADO 1,00 M - UTILIZAÇÃO DE 600 CICLOS - FORNECIMENTO, 01 IMPLANTAÇÃO E 01 RETIRADA DIÁRIA | UN.DIA
5213477 | PLACA DELINEADOR EM AÇO - 0,30 X 0,90 M - PELÍCULA RETRORREFLETIVA TIPO I + IV - FORNECIMENTO E IMPLANTAÇÃO | UN | 145.2851 | 26.45 | 21.61 | 97.2251 | PLACA DELINEADOR EM AÇO - 0,30 X 0,90 M - PELÍCULA RETRORREFLETIVA TIPO I + IV - FORNECIMENTO E IMPLANTAÇÃO | UN
5213476 | PLACA DELINEADOR EM AÇO - 0,50 X 0,60 M - PELÍCULA RETRORREFLETIVA TIPO I + IV - FORNECIMENTO E IMPLANTAÇÃO | UN | 156.089 | 26.45 | 21.61 | 108.029 | PLACA DELINEADOR EM AÇO - 0,50 X 0,60 M - PELÍCULA RETRORREFLETIVA TIPO I + IV - FORNECIMENTO E IMPLANTAÇÃO | UN
5213479 | PLACA DELINEADOR EM FIBRA - 0,30 X 0,90 M - PELÍCULA RETRORREFLETIVA TIPO I + IV - FORNECIMENTO E IMPLANTAÇÃO | UN | 137.8836 | 26.45 | 21.61 | 89.8236 | PLACA DELINEADOR EM FIBRA - 0,30 X 0,90 M - PELÍCULA RETRORREFLETIVA TIPO I + IV - FORNECIMENTO E IMPLANTAÇÃO | UN
5213478 | PLACA DELINEADOR EM FIBRA - 0,50 X 0,60 M - PELÍCULA RETRORREFLETIVA TIPO I + IV - FORNECIMENTO E IMPLANTAÇÃO | UN | 147.864 | 26.45 | 21.61 | 99.804 | PLACA DELINEADOR EM FIBRA - 0,50 X 0,60 M - PELÍCULA RETRORREFLETIVA TIPO I + IV - FORNECIMENTO E IMPLANTAÇÃO | UN
5213489 | PLACA EM AÇO - 2,00 X 1,00 M - PELÍCULA RETRORREFLETIVA TIPO I + I - FORNECIMENTO E IMPLANTAÇÃO | UN | 807.68 | 39.67 | 32.41 | 735.6 | PLACA EM AÇO - 2,00 X 1,00 M - PELÍCULA RETRORREFLETIVA TIPO I + I - FORNECIMENTO E IMPLANTAÇÃO | UN
5213498 | PLACA EM AÇO - 2,00 X 1,00 M - PELÍCULA RETRORREFLETIVA TIPO I + III - FORNECIMENTO E IMPLANTAÇÃO | UN | 874.18 | 39.67 | 32.41 | 802.1 | PLACA EM AÇO - 2,00 X 1,00 M - PELÍCULA RETRORREFLETIVA TIPO I + III - FORNECIMENTO E IMPLANTAÇÃO | UN
5213365 | PLACA EM AÇO - 2,00 X 1,00 M - PELÍCULA RETRORREFLETIVA TIPO I + X - FORNECIMENTO E IMPLANTAÇÃO | UN | 1038.78 | 39.67 | 32.41 | 966.7 | PLACA EM AÇO - 2,00 X 1,00 M - PELÍCULA RETRORREFLETIVA TIPO I + X - FORNECIMENTO E IMPLANTAÇÃO | UN
5213507 | PLACA EM AÇO - 2,00 X 1,00 M - PELÍCULA RETRORREFLETIVA TIPO III + III - FORNECIMENTO E IMPLANTAÇÃO | UN | 1040.42 | 39.67 | 32.41 | 968.34 | PLACA EM AÇO - 2,00 X 1,00 M - PELÍCULA RETRORREFLETIVA TIPO III + III - FORNECIMENTO E IMPLANTAÇÃO | UN
5213372 | PLACA EM AÇO - 2,00 X 1,00 M - PELÍCULA RETRORREFLETIVA TIPO III + X - FORNECIMENTO E IMPLANTAÇÃO | UN | 1205.04 | 39.67 | 32.41 | 1132.96 | PLACA EM AÇO - 2,00 X 1,00 M - PELÍCULA RETRORREFLETIVA TIPO III + X - FORNECIMENTO E IMPLANTAÇÃO | UN
5213490 | PLACA EM AÇO - 3,00 X 1,50 M - PELÍCULA RETRORREFLETIVA TIPO I + I - FORNECIMENTO E IMPLANTAÇÃO | UN | 1727.18 | 39.67 | 32.41 | 1655.1 | PLACA EM AÇO - 3,00 X 1,50 M - PELÍCULA RETRORREFLETIVA TIPO I + I - FORNECIMENTO E IMPLANTAÇÃO | UN
5213499 | PLACA EM AÇO - 3,00 X 1,50 M - PELÍCULA RETRORREFLETIVA TIPO I + III - FORNECIMENTO E IMPLANTAÇÃO | UN | 1876.795 | 39.67 | 32.41 | 1804.715 | PLACA EM AÇO - 3,00 X 1,50 M - PELÍCULA RETRORREFLETIVA TIPO I + III - FORNECIMENTO E IMPLANTAÇÃO | UN
5213366 | PLACA EM AÇO - 3,00 X 1,50 M - PELÍCULA RETRORREFLETIVA TIPO I + X - FORNECIMENTO E IMPLANTAÇÃO | UN | 2247.145 | 39.67 | 32.41 | 2175.065 | PLACA EM AÇO - 3,00 X 1,50 M - PELÍCULA RETRORREFLETIVA TIPO I + X - FORNECIMENTO E IMPLANTAÇÃO | UN
5213508 | PLACA EM AÇO - 3,00 X 1,50 M - PELÍCULA RETRORREFLETIVA TIPO III + III - FORNECIMENTO E IMPLANTAÇÃO | UN | 2250.835 | 39.67 | 32.41 | 2178.755 | PLACA EM AÇO - 3,00 X 1,50 M - PELÍCULA RETRORREFLETIVA TIPO III + III - FORNECIMENTO E IMPLANTAÇÃO | UN
5213373 | PLACA EM AÇO - 3,00 X 1,50 M - PELÍCULA RETRORREFLETIVA TIPO III + X - FORNECIMENTO E IMPLANTAÇÃO | UN | 2621.24 | 39.67 | 32.41 | 2549.16 | PLACA EM AÇO - 3,00 X 1,50 M - PELÍCULA RETRORREFLETIVA TIPO III + X - FORNECIMENTO E IMPLANTAÇÃO | UN
5213491 | PLACA EM AÇO - 3,00 X 2,00 M - PELÍCULA RETRORREFLETIVA TIPO I + I - FORNECIMENTO E IMPLANTAÇÃO | UN | 2278.88 | 39.67 | 32.41 | 2206.8 | PLACA EM AÇO - 3,00 X 2,00 M - PELÍCULA RETRORREFLETIVA TIPO I + I - FORNECIMENTO E IMPLANTAÇÃO | UN
5213500 | PLACA EM AÇO - 3,00 X 2,00 M - PELÍCULA RETRORREFLETIVA TIPO I + III - FORNECIMENTO E IMPLANTAÇÃO | UN | 2478.38 | 39.67 | 32.41 | 2406.3 | PLACA EM AÇO - 3,00 X 2,00 M - PELÍCULA RETRORREFLETIVA TIPO I + III - FORNECIMENTO E IMPLANTAÇÃO | UN
5213369 | PLACA EM AÇO - 3,00 X 2,00 M - PELÍCULA RETRORREFLETIVA TIPO I + X - FORNECIMENTO E IMPLANTAÇÃO | UN | 2972.18 | 39.67 | 32.41 | 2900.1 | PLACA EM AÇO - 3,00 X 2,00 M - PELÍCULA RETRORREFLETIVA TIPO I + X - FORNECIMENTO E IMPLANTAÇÃO | UN
5213509 | PLACA EM AÇO - 3,00 X 2,00 M - PELÍCULA RETRORREFLETIVA TIPO III + III - FORNECIMENTO E IMPLANTAÇÃO | UN | 2977.1 | 39.67 | 32.41 | 2905.02 | PLACA EM AÇO - 3,00 X 2,00 M - PELÍCULA RETRORREFLETIVA TIPO III + III - FORNECIMENTO E IMPLANTAÇÃO | UN
5213374 | PLACA EM AÇO - 3,00 X 2,00 M - PELÍCULA RETRORREFLETIVA TIPO III + X - FORNECIMENTO E IMPLANTAÇÃO | UN | 3470.96 | 39.67 | 32.41 | 3398.88 | PLACA EM AÇO - 3,00 X 2,00 M - PELÍCULA RETRORREFLETIVA TIPO III + X - FORNECIMENTO E IMPLANTAÇÃO | UN
5213492 | PLACA EM AÇO - 4,00 X 2,00 M - PELÍCULA RETRORREFLETIVA TIPO I + I - FORNECIMENTO E IMPLANTAÇÃO | UN | 3086.56 | 79.34 | 64.82 | 2942.4 | PLACA EM AÇO - 4,00 X 2,00 M - PELÍCULA RETRORREFLETIVA TIPO I + I - FORNECIMENTO E IMPLANTAÇÃO | UN
5213501 | PLACA EM AÇO - 4,00 X 2,00 M - PELÍCULA RETRORREFLETIVA TIPO I + III - FORNECIMENTO E IMPLANTAÇÃO | UN | 3352.56 | 79.34 | 64.82 | 3208.4 | PLACA EM AÇO - 4,00 X 2,00 M - PELÍCULA RETRORREFLETIVA TIPO I + III - FORNECIMENTO E IMPLANTAÇÃO | UN
5213370 | PLACA EM AÇO - 4,00 X 2,00 M - PELÍCULA RETRORREFLETIVA TIPO I + X - FORNECIMENTO E IMPLANTAÇÃO | UN | 4010.96 | 79.34 | 64.82 | 3866.8 | PLACA EM AÇO - 4,00 X 2,00 M - PELÍCULA RETRORREFLETIVA TIPO I + X - FORNECIMENTO E IMPLANTAÇÃO | UN
5213510 | PLACA EM AÇO - 4,00 X 2,00 M - PELÍCULA RETRORREFLETIVA TIPO III + III - FORNECIMENTO E IMPLANTAÇÃO | UN | 4017.52 | 79.34 | 64.82 | 3873.36 | PLACA EM AÇO - 4,00 X 2,00 M - PELÍCULA RETRORREFLETIVA TIPO III + III - FORNECIMENTO E IMPLANTAÇÃO | UN
5213375 | PLACA EM AÇO - 4,00 X 2,00 M - PELÍCULA RETRORREFLETIVA TIPO III + X - FORNECIMENTO E IMPLANTAÇÃO | UN | 4676 | 79.34 | 64.82 | 4531.84 | PLACA EM AÇO - 4,00 X 2,00 M - PELÍCULA RETRORREFLETIVA TIPO III + X - FORNECIMENTO E IMPLANTAÇÃO | UN
5213494 | PLACA EM AÇO - 4,00 X 3,00 M - PELÍCULA RETRORREFLETIVA TIPO I + I - FORNECIMENTO E IMPLANTAÇÃO | UN | 4557.76 | 79.34 | 64.82 | 4413.6 | PLACA EM AÇO - 4,00 X 3,00 M - PELÍCULA RETRORREFLETIVA TIPO I + I - FORNECIMENTO E IMPLANTAÇÃO | UN
5213503 | PLACA EM AÇO - 4,00 X 3,00 M - PELÍCULA RETRORREFLETIVA TIPO I + III - FORNECIMENTO E IMPLANTAÇÃO | UN | 4956.76 | 79.34 | 64.82 | 4812.6 | PLACA EM AÇO - 4,00 X 3,00 M - PELÍCULA RETRORREFLETIVA TIPO I + III - FORNECIMENTO E IMPLANTAÇÃO | UN
5213371 | PLACA EM AÇO - 4,00 X 3,00 M - PELÍCULA RETRORREFLETIVA TIPO I + X - FORNECIMENTO E IMPLANTAÇÃO | UN | 5944.36 | 79.34 | 64.82 | 5800.2 | PLACA EM AÇO - 4,00 X 3,00 M - PELÍCULA RETRORREFLETIVA TIPO I + X - FORNECIMENTO E IMPLANTAÇÃO | UN
5213512 | PLACA EM AÇO - 4,00 X 3,00 M - PELÍCULA RETRORREFLETIVA TIPO III + III - FORNECIMENTO E IMPLANTAÇÃO | UN | 5954.2 | 79.34 | 64.82 | 5810.04 | PLACA EM AÇO - 4,00 X 3,00 M - PELÍCULA RETRORREFLETIVA TIPO III + III - FORNECIMENTO E IMPLANTAÇÃO | UN
5213376 | PLACA EM AÇO - 4,00 X 3,00 M - PELÍCULA RETRORREFLETIVA TIPO III + X - FORNECIMENTO E IMPLANTAÇÃO | UN | 6941.92 | 79.34 | 64.82 | 6797.76 | PLACA EM AÇO - 4,00 X 3,00 M - PELÍCULA RETRORREFLETIVA TIPO III + X - FORNECIMENTO E IMPLANTAÇÃO | UN
5213377 | PLACA EM AÇO - PELÍCULA I + I - CHAPA RECUPERADA - FORNECIMENTO E IMPLANTAÇÃO | M² | 283.53 | 26.45 | 21.61 | 235.47 | PLACA EM AÇO - PELÍCULA I + I - CHAPA RECUPERADA - FORNECIMENTO E IMPLANTAÇÃO | M²
5213570 | PLACA EM AÇO - PELÍCULA I + I - FORNECIMENTO E IMPLANTAÇÃO | M² | 415.85 | 26.45 | 21.61 | 367.79 | PLACA EM AÇO - PELÍCULA I + I - FORNECIMENTO E IMPLANTAÇÃO | M²
5213378 | PLACA EM AÇO - PELÍCULA I + III - CHAPA RECUPERADA - FORNECIMENTO E IMPLANTAÇÃO | M² | 316.77 | 26.45 | 21.61 | 268.71 | PLACA EM AÇO - PELÍCULA I + III - CHAPA RECUPERADA - FORNECIMENTO E IMPLANTAÇÃO | M²
5213571 | PLACA EM AÇO - PELÍCULA I + III - FORNECIMENTO E IMPLANTAÇÃO | M² | 449.1 | 26.45 | 21.61 | 401.04 | PLACA EM AÇO - PELÍCULA I + III - FORNECIMENTO E IMPLANTAÇÃO | M²
5213379 | PLACA EM AÇO - PELÍCULA III + III - CHAPA RECUPERADA - FORNECIMENTO E IMPLANTAÇÃO | M² | 399.9 | 26.45 | 21.61 | 351.84 | PLACA EM AÇO - PELÍCULA III + III - CHAPA RECUPERADA - FORNECIMENTO E IMPLANTAÇÃO | M²
5213572 | PLACA EM AÇO - PELÍCULA III + III - FORNECIMENTO E IMPLANTAÇÃO | M² | 532.22 | 26.45 | 21.61 | 484.16 | PLACA EM AÇO - PELÍCULA III + III - FORNECIMENTO E IMPLANTAÇÃO | M²
5212553 | PLACA EM AÇO Nº 16 GALVANIZADO COM PELÍCULA RETRORREFLETIVA TIPO I + I - CHAPA RECUPERADA - CONFECÇÃO | M² | 235.4795 | 2.56 | 6.84 | 226.0795 | PLACA EM AÇO Nº 16 GALVANIZADO COM PELÍCULA RETRORREFLETIVA TIPO I + I - CHAPA RECUPERADA - CONFECÇÃO | M²
5213416 | PLACA EM AÇO Nº 16 GALVANIZADO COM PELÍCULA RETRORREFLETIVA TIPO I + I - CONFECÇÃO | M² | 367.8009 | 5.77 | 32.27 | 329.7609 | PLACA EM AÇO Nº 16 GALVANIZADO COM PELÍCULA RETRORREFLETIVA TIPO I + I - CONFECÇÃO | M²
5212554 | PLACA EM AÇO Nº 16 GALVANIZADO COM PELÍCULA RETRORREFLETIVA TIPO I + III - CHAPA RECUPERADA - CONFECÇÃO | M² | 268.7186 | 2.56 | 6.84 | 259.3186 | PLACA EM AÇO Nº 16 GALVANIZADO COM PELÍCULA RETRORREFLETIVA TIPO I + III - CHAPA RECUPERADA - CONFECÇÃO | M²
5213417 | PLACA EM AÇO Nº 16 GALVANIZADO COM PELÍCULA RETRORREFLETIVA TIPO I + III - CONFECÇÃO | M² | 401.05 | 5.77 | 32.27 | 363.01 | PLACA EM AÇO Nº 16 GALVANIZADO COM PELÍCULA RETRORREFLETIVA TIPO I + III - CONFECÇÃO | M²
5213421 | PLACA EM AÇO Nº 16 GALVANIZADO COM PELÍCULA RETRORREFLETIVA TIPO I + IV - CONFECÇÃO | M² | 360.1321 | 5.77 | 32.27 | 322.0921 | PLACA EM AÇO Nº 16 GALVANIZADO COM PELÍCULA RETRORREFLETIVA TIPO I + IV - CONFECÇÃO | M²
5213414 | PLACA EM AÇO Nº 16 GALVANIZADO COM PELÍCULA RETRORREFLETIVA TIPO I + SI - CONFECÇÃO | M² | 409.8688 | 3.71 | 32.27 | 373.8888 | PLACA EM AÇO Nº 16 GALVANIZADO COM PELÍCULA RETRORREFLETIVA TIPO I + SI - CONFECÇÃO | M²
5213419 | PLACA EM AÇO Nº 16 GALVANIZADO COM PELÍCULA RETRORREFLETIVA TIPO I + X - CONFECÇÃO | M² | 483.3532 | 5.77 | 32.27 | 445.3132 | PLACA EM AÇO Nº 16 GALVANIZADO COM PELÍCULA RETRORREFLETIVA TIPO I + X - CONFECÇÃO | M²
5212555 | PLACA EM AÇO Nº 16 GALVANIZADO COM PELÍCULA RETRORREFLETIVA TIPO III + III - CHAPA RECUPERADA - CONFECÇÃO | M² | 351.8519 | 2.56 | 6.84 | 342.4519 | PLACA EM AÇO Nº 16 GALVANIZADO COM PELÍCULA RETRORREFLETIVA TIPO III + III - CHAPA RECUPERADA - CONFECÇÃO | M²
5213418 | PLACA EM AÇO Nº 16 GALVANIZADO COM PELÍCULA RETRORREFLETIVA TIPO III + III - CONFECÇÃO | M² | 484.1733 | 5.77 | 32.27 | 446.1333 | PLACA EM AÇO Nº 16 GALVANIZADO COM PELÍCULA RETRORREFLETIVA TIPO III + III - CONFECÇÃO | M²
5213415 | PLACA EM AÇO Nº 16 GALVANIZADO COM PELÍCULA RETRORREFLETIVA TIPO III + SI - CONFECÇÃO | M² | 601.6871 | 3.71 | 32.27 | 565.7071 | PLACA EM AÇO Nº 16 GALVANIZADO COM PELÍCULA RETRORREFLETIVA TIPO III + SI - CONFECÇÃO | M²
5213420 | PLACA EM AÇO Nº 16 GALVANIZADO COM PELÍCULA RETRORREFLETIVA TIPO III + X - CONFECÇÃO | M² | 566.4765 | 5.77 | 32.27 | 528.4365 | PLACA EM AÇO Nº 16 GALVANIZADO COM PELÍCULA RETRORREFLETIVA TIPO III + X - CONFECÇÃO | M²
5213543 | PLACA EM AÇO, MODULADA - 2,00 X 1,00 M - PELÍCULA RETRORREFLETIVA TIPO I + I - FORNECIMENTO E IMPLANTAÇÃO | UN | 1042.82 | 39.67 | 32.41 | 970.74 | PLACA EM AÇO, MODULADA - 2,00 X 1,00 M - PELÍCULA RETRORREFLETIVA TIPO I + I - FORNECIMENTO E IMPLANTAÇÃO | UN
5213552 | PLACA EM AÇO, MODULADA - 2,00 X 1,00 M - PELÍCULA RETRORREFLETIVA TIPO I + III - FORNECIMENTO E IMPLANTAÇÃO | UN | 1109.32 | 39.67 | 32.41 | 1037.24 | PLACA EM AÇO, MODULADA - 2,00 X 1,00 M - PELÍCULA RETRORREFLETIVA TIPO I + III - FORNECIMENTO E IMPLANTAÇÃO | UN
5213561 | PLACA EM AÇO, MODULADA - 2,00 X 1,00 M - PELÍCULA RETRORREFLETIVA TIPO III + III - FORNECIMENTO E IMPLANTAÇÃO | UN | 1275.56 | 39.67 | 32.41 | 1203.48 | PLACA EM AÇO, MODULADA - 2,00 X 1,00 M - PELÍCULA RETRORREFLETIVA TIPO III + III - FORNECIMENTO E IMPLANTAÇÃO | UN
5213544 | PLACA EM AÇO, MODULADA - 3,00 X 1,50 M - PELÍCULA RETRORREFLETIVA TIPO I + I - FORNECIMENTO E IMPLANTAÇÃO | UN | 2256.235 | 39.67 | 32.41 | 2184.155 | PLACA EM AÇO, MODULADA - 3,00 X 1,50 M - PELÍCULA RETRORREFLETIVA TIPO I + I - FORNECIMENTO E IMPLANTAÇÃO | UN
5213553 | PLACA EM AÇO, MODULADA - 3,00 X 1,50 M - PELÍCULA RETRORREFLETIVA TIPO I + III - FORNECIMENTO E IMPLANTAÇÃO | UN | 2405.87 | 39.67 | 32.41 | 2333.79 | PLACA EM AÇO, MODULADA - 3,00 X 1,50 M - PELÍCULA RETRORREFLETIVA TIPO I + III - FORNECIMENTO E IMPLANTAÇÃO | UN
5213562 | PLACA EM AÇO, MODULADA - 3,00 X 1,50 M - PELÍCULA RETRORREFLETIVA TIPO III + III - FORNECIMENTO E IMPLANTAÇÃO | UN | 2779.91 | 39.67 | 32.41 | 2707.83 | PLACA EM AÇO, MODULADA - 3,00 X 1,50 M - PELÍCULA RETRORREFLETIVA TIPO III + III - FORNECIMENTO E IMPLANTAÇÃO | UN
5213545 | PLACA EM AÇO, MODULADA - 3,00 X 2,00 M - PELÍCULA RETRORREFLETIVA TIPO I + I - FORNECIMENTO E IMPLANTAÇÃO | UN | 2984.3 | 39.67 | 32.41 | 2912.22 | PLACA EM AÇO, MODULADA - 3,00 X 2,00 M - PELÍCULA RETRORREFLETIVA TIPO I + I - FORNECIMENTO E IMPLANTAÇÃO | UN
5213554 | PLACA EM AÇO, MODULADA - 3,00 X 2,00 M - PELÍCULA RETRORREFLETIVA TIPO I + III - FORNECIMENTO E IMPLANTAÇÃO | UN | 3183.8 | 39.67 | 32.41 | 3111.72 | PLACA EM AÇO, MODULADA - 3,00 X 2,00 M - PELÍCULA RETRORREFLETIVA TIPO I + III - FORNECIMENTO E IMPLANTAÇÃO | UN
5213563 | PLACA EM AÇO, MODULADA - 3,00 X 2,00 M - PELÍCULA RETRORREFLETIVA TIPO III + III - FORNECIMENTO E IMPLANTAÇÃO | UN | 3682.52 | 39.67 | 32.41 | 3610.44 | PLACA EM AÇO, MODULADA - 3,00 X 2,00 M - PELÍCULA RETRORREFLETIVA TIPO III + III - FORNECIMENTO E IMPLANTAÇÃO | UN
5213546 | PLACA EM AÇO, MODULADA - 4,00 X 2,00 M - PELÍCULA RETRORREFLETIVA TIPO I + I - FORNECIMENTO E IMPLANTAÇÃO | UN | 4027.12 | 79.34 | 64.82 | 3882.96 | PLACA EM AÇO, MODULADA - 4,00 X 2,00 M - PELÍCULA RETRORREFLETIVA TIPO I + I - FORNECIMENTO E IMPLANTAÇÃO | UN
5213555 | PLACA EM AÇO, MODULADA - 4,00 X 2,00 M - PELÍCULA RETRORREFLETIVA TIPO I + III - FORNECIMENTO E IMPLANTAÇÃO | UN | 4293.12 | 79.34 | 64.82 | 4148.96 | PLACA EM AÇO, MODULADA - 4,00 X 2,00 M - PELÍCULA RETRORREFLETIVA TIPO I + III - FORNECIMENTO E IMPLANTAÇÃO | UN
5213564 | PLACA EM AÇO, MODULADA - 4,00 X 2,00 M - PELÍCULA RETRORREFLETIVA TIPO III + III - FORNECIMENTO E IMPLANTAÇÃO | UN | 4958.08 | 79.34 | 64.82 | 4813.92 | PLACA EM AÇO, MODULADA - 4,00 X 2,00 M - PELÍCULA RETRORREFLETIVA TIPO III + III - FORNECIMENTO E IMPLANTAÇÃO | UN
5213548 | PLACA EM AÇO, MODULADA - 4,00 X 3,00 M - PELÍCULA RETRORREFLETIVA TIPO I + I - FORNECIMENTO E IMPLANTAÇÃO | UN | 5968.6 | 79.34 | 64.82 | 5824.44 | PLACA EM AÇO, MODULADA - 4,00 X 3,00 M - PELÍCULA RETRORREFLETIVA TIPO I + I - FORNECIMENTO E IMPLANTAÇÃO | UN
5213557 | PLACA EM AÇO, MODULADA - 4,00 X 3,00 M - PELÍCULA RETRORREFLETIVA TIPO I + III - FORNECIMENTO E IMPLANTAÇÃO | UN | 6367.6 | 79.34 | 64.82 | 6223.44 | PLACA EM AÇO, MODULADA - 4,00 X 3,00 M - PELÍCULA RETRORREFLETIVA TIPO I + III - FORNECIMENTO E IMPLANTAÇÃO | UN
5213566 | PLACA EM AÇO, MODULADA - 4,00 X 3,00 M - PELÍCULA RETRORREFLETIVA TIPO III + III - FORNECIMENTO E IMPLANTAÇÃO | UN | 7365.04 | 79.34 | 64.82 | 7220.88 | PLACA EM AÇO, MODULADA - 4,00 X 3,00 M - PELÍCULA RETRORREFLETIVA TIPO III + III - FORNECIMENTO E IMPLANTAÇÃO | UN
5213576 | PLACA EM AÇO, MODULADA - ACIMA DE 2 M² - PELÍCULA I + I - FORNECIMENTO E IMPLANTAÇÃO | M² | 533.42 | 26.45 | 21.61 | 485.36 | PLACA EM AÇO, MODULADA - ACIMA DE 2 M² - PELÍCULA I + I - FORNECIMENTO E IMPLANTAÇÃO | M²
5213577 | PLACA EM AÇO, MODULADA - ACIMA DE 2 M² - PELÍCULA I + III - FORNECIMENTO E IMPLANTAÇÃO | M² | 566.67 | 26.45 | 21.61 | 518.61 | PLACA EM AÇO, MODULADA - ACIMA DE 2 M² - PELÍCULA I + III - FORNECIMENTO E IMPLANTAÇÃO | M²
5213578 | PLACA EM AÇO, MODULADA - ACIMA DE 2 M² - PELÍCULA III + III - FORNECIMENTO E IMPLANTAÇÃO | M² | 649.79 | 26.45 | 21.61 | 601.73 | PLACA EM AÇO, MODULADA - ACIMA DE 2 M² - PELÍCULA III + III - FORNECIMENTO E IMPLANTAÇÃO | M²
5213425 | PLACA EM ALUMÍNIO COMPOSTO DE 3 MM, MODULADA, AÉREA, COM PELÍCULA RETRORREFLETIVA TIPO I + III - CONFECÇÃO | M² | 542.1961 | 9.48 | 64.54 | 468.1761 | PLACA EM ALUMÍNIO COMPOSTO DE 3 MM, MODULADA, AÉREA, COM PELÍCULA RETRORREFLETIVA TIPO I + III - CONFECÇÃO | M²
5213426 | PLACA EM ALUMÍNIO COMPOSTO DE 3 MM, MODULADA, AÉREA, COM PELÍCULA RETRORREFLETIVA TIPO III + III - CONFECÇÃO | M² | 625.3194 | 9.48 | 64.54 | 551.2994 | PLACA EM ALUMÍNIO COMPOSTO DE 3 MM, MODULADA, AÉREA, COM PELÍCULA RETRORREFLETIVA TIPO III + III - CONFECÇÃO | M²
5213427 | PLACA EM ALUMÍNIO COMPOSTO DE 3 MM, MODULADA, AÉREA, COM PELÍCULA RETRORREFLETIVA TIPO III + X - CONFECÇÃO | M² | 707.6325 | 9.48 | 64.54 | 633.6125 | PLACA EM ALUMÍNIO COMPOSTO DE 3 MM, MODULADA, AÉREA, COM PELÍCULA RETRORREFLETIVA TIPO III + X - CONFECÇÃO | M²
5213567 | PLACA EM ALUMÍNIO COMPOSTO DE 3 MM, MODULADA, AÉREA, COM PELÍCULA RETRORREFLETIVA TIPO X + SI - CONFECÇÃO | M² | 807.0938 | 7.42 | 64.54 | 735.1338 | PLACA EM ALUMÍNIO COMPOSTO DE 3 MM, MODULADA, AÉREA, COM PELÍCULA RETRORREFLETIVA TIPO X + SI - CONFECÇÃO | M²
5213486 | PLACA EM ALUMÍNIO COMPOSTO, ESPESSURA DE 3,0 MM, MODULADA, AÉREA - PELÍCULA RETRORREFLETIVA TIPO I + III - FORNECIMENTO E IMPLANTAÇÃO | M² | 894.84 | 320.24 | 32.41 | 542.19 | PLACA EM ALUMÍNIO COMPOSTO, ESPESSURA DE 3,0 MM, MODULADA, AÉREA - PELÍCULA RETRORREFLETIVA TIPO I + III - FORNECIMENTO E IMPLANTAÇÃO | M²
5213487 | PLACA EM ALUMÍNIO COMPOSTO, ESPESSURA DE 3,0 MM, MODULADA, AÉREA - PELÍCULA RETRORREFLETIVA TIPO III + III - FORNECIMENTO E IMPLANTAÇÃO | M² | 977.96 | 320.24 | 32.41 | 625.31 | PLACA EM ALUMÍNIO COMPOSTO, ESPESSURA DE 3,0 MM, MODULADA, AÉREA - PELÍCULA RETRORREFLETIVA TIPO III + III - FORNECIMENTO E IMPLANTAÇÃO | M²
5213488 | PLACA EM ALUMÍNIO COMPOSTO, ESPESSURA DE 3,0 MM, MODULADA, AÉREA - PELÍCULA RETRORREFLETIVA TIPO III + X - FORNECIMENTO E IMPLANTAÇÃO | M² | 1060.27 | 320.24 | 32.41 | 707.62 | PLACA EM ALUMÍNIO COMPOSTO, ESPESSURA DE 3,0 MM, MODULADA, AÉREA - PELÍCULA RETRORREFLETIVA TIPO III + X - FORNECIMENTO E IMPLANTAÇÃO | M²
5213568 | PLACA EM ALUMÍNIO COMPOSTO, ESPESSURA DE 3,0 MM, MODULADA, AÉREA - PELÍCULA RETRORREFLETIVA TIPO X + SI - FORNECIMENTO E IMPLANTAÇÃO | M² | 1159.73 | 320.24 | 32.41 | 807.08 | PLACA EM ALUMÍNIO COMPOSTO, ESPESSURA DE 3,0 MM, MODULADA, AÉREA - PELÍCULA RETRORREFLETIVA TIPO X + SI - FORNECIMENTO E IMPLANTAÇÃO | M²
5213483 | PLACA EM ALUMÍNIO, ESPESSURA DE 1,5 MM, MODULADA, AÉREA - PELÍCULA RETRORREFLETIVA TIPO I + III - FORNECIMENTO E IMPLANTAÇÃO | M² | 944.53 | 320.24 | 32.41 | 591.88 | PLACA EM ALUMÍNIO, ESPESSURA DE 1,5 MM, MODULADA, AÉREA - PELÍCULA RETRORREFLETIVA TIPO I + III - FORNECIMENTO E IMPLANTAÇÃO | M²
5213484 | PLACA EM ALUMÍNIO, ESPESSURA DE 1,5 MM, MODULADA, AÉREA - PELÍCULA RETRORREFLETIVA TIPO III + III - FORNECIMENTO E IMPLANTAÇÃO | M² | 1027.65 | 320.24 | 32.41 | 675 | PLACA EM ALUMÍNIO, ESPESSURA DE 1,5 MM, MODULADA, AÉREA - PELÍCULA RETRORREFLETIVA TIPO III + III - FORNECIMENTO E IMPLANTAÇÃO | M²
5213485 | PLACA EM ALUMÍNIO, ESPESSURA DE 1,5 MM, MODULADA, AÉREA - PELÍCULA RETRORREFLETIVA TIPO III + X - FORNECIMENTO E IMPLANTAÇÃO | M² | 1109.96 | 320.24 | 32.41 | 757.31 | PLACA EM ALUMÍNIO, ESPESSURA DE 1,5 MM, MODULADA, AÉREA - PELÍCULA RETRORREFLETIVA TIPO III + X - FORNECIMENTO E IMPLANTAÇÃO | M²
5213434 | PLACA EM ALUMÍNIO, ESPESSURA DE 1,5 MM, MODULADA, AÉREA, COM PELÍCULA RETRORREFLETIVA TIPO I + III - CONFECÇÃO | M² | 591.8864 | 9.48 | 64.54 | 517.8664 | PLACA EM ALUMÍNIO, ESPESSURA DE 1,5 MM, MODULADA, AÉREA, COM PELÍCULA RETRORREFLETIVA TIPO I + III - CONFECÇÃO | M²
5213435 | PLACA EM ALUMÍNIO, ESPESSURA DE 1,5 MM, MODULADA, AÉREA, COM PELÍCULA RETRORREFLETIVA TIPO III + III - CONFECÇÃO | M² | 675.0097 | 9.48 | 64.54 | 600.9897 | PLACA EM ALUMÍNIO, ESPESSURA DE 1,5 MM, MODULADA, AÉREA, COM PELÍCULA RETRORREFLETIVA TIPO III + III - CONFECÇÃO | M²
5213436 | PLACA EM ALUMÍNIO, ESPESSURA DE 1,5 MM, MODULADA, AÉREA, COM PELÍCULA RETRORREFLETIVA TIPO III + X - CONFECÇÃO | M² | 757.3228 | 9.48 | 64.54 | 683.3028 | PLACA EM ALUMÍNIO, ESPESSURA DE 1,5 MM, MODULADA, AÉREA, COM PELÍCULA RETRORREFLETIVA TIPO III + X - CONFECÇÃO | M²
5213430 | PLACA EM CHAPA DE POLIÉSTER REFORÇADA COM FIBRA DE VIDRO COM PELÍCULA RETRORREFLETIVA TIPO I + I - CONFECÇÃO | M² | 340.35 | 7.29 | 43.03 | 290.03 | PLACA EM CHAPA DE POLIÉSTER REFORÇADA COM FIBRA DE VIDRO COM PELÍCULA RETRORREFLETIVA TIPO I + I - CONFECÇÃO | M²
5213431 | PLACA EM CHAPA DE POLIÉSTER REFORÇADA COM FIBRA DE VIDRO COM PELÍCULA RETRORREFLETIVA TIPO I + III - CONFECÇÃO | M² | 373.5991 | 7.29 | 43.03 | 323.2791 | PLACA EM CHAPA DE POLIÉSTER REFORÇADA COM FIBRA DE VIDRO COM PELÍCULA RETRORREFLETIVA TIPO I + III - CONFECÇÃO | M²
5213433 | PLACA EM CHAPA DE POLIÉSTER REFORÇADA COM FIBRA DE VIDRO COM PELÍCULA RETRORREFLETIVA TIPO I + IV - CONFECÇÃO | M² | 332.6812 | 7.29 | 43.03 | 282.3612 | PLACA EM CHAPA DE POLIÉSTER REFORÇADA COM FIBRA DE VIDRO COM PELÍCULA RETRORREFLETIVA TIPO I + IV - CONFECÇÃO | M²
5213428 | PLACA EM CHAPA DE POLIÉSTER REFORÇADA COM FIBRA DE VIDRO COM PELÍCULA RETRORREFLETIVA TIPO I + SI - CONFECÇÃO | M² | 382.4179 | 5.23 | 43.03 | 334.1579 | PLACA EM CHAPA DE POLIÉSTER REFORÇADA COM FIBRA DE VIDRO COM PELÍCULA RETRORREFLETIVA TIPO I + SI - CONFECÇÃO | M²
5213432 | PLACA EM CHAPA DE POLIÉSTER REFORÇADA COM FIBRA DE VIDRO COM PELÍCULA RETRORREFLETIVA TIPO III + III - CONFECÇÃO | M² | 456.7224 | 7.29 | 43.03 | 406.4024 | PLACA EM CHAPA DE POLIÉSTER REFORÇADA COM FIBRA DE VIDRO COM PELÍCULA RETRORREFLETIVA TIPO III + III - CONFECÇÃO | M²
5213429 | PLACA EM CHAPA DE POLIÉSTER REFORÇADA COM FIBRA DE VIDRO COM PELÍCULA RETRORREFLETIVA TIPO III + SI - CONFECÇÃO | M² | 574.2362 | 5.23 | 43.03 | 525.9762 | PLACA EM CHAPA DE POLIÉSTER REFORÇADA COM FIBRA DE VIDRO COM PELÍCULA RETRORREFLETIVA TIPO III + SI - CONFECÇÃO | M²
5213516 | PLACA EM FIBRA - 2,00 X 1,00 M - PELÍCULA RETRORREFLETIVA TIPO I + I - FORNECIMENTO E IMPLANTAÇÃO | UN | 752.78 | 39.67 | 32.41 | 680.7 | PLACA EM FIBRA - 2,00 X 1,00 M - PELÍCULA RETRORREFLETIVA TIPO I + I - FORNECIMENTO E IMPLANTAÇÃO | UN
5213525 | PLACA EM FIBRA - 2,00 X 1,00 M - PELÍCULA RETRORREFLETIVA TIPO I + III - FORNECIMENTO E IMPLANTAÇÃO | UN | 819.28 | 39.67 | 32.41 | 747.2 | PLACA EM FIBRA - 2,00 X 1,00 M - PELÍCULA RETRORREFLETIVA TIPO I + III - FORNECIMENTO E IMPLANTAÇÃO | UN
5213534 | PLACA EM FIBRA - 2,00 X 1,00 M - PELÍCULA RETRORREFLETIVA TIPO III + III - FORNECIMENTO E IMPLANTAÇÃO | UN | 985.52 | 39.67 | 32.41 | 913.44 | PLACA EM FIBRA - 2,00 X 1,00 M - PELÍCULA RETRORREFLETIVA TIPO III + III - FORNECIMENTO E IMPLANTAÇÃO | UN
5213517 | PLACA EM FIBRA - 3,00 X 1,50 M - PELÍCULA RETRORREFLETIVA TIPO I + I - FORNECIMENTO E IMPLANTAÇÃO | UN | 1603.645 | 39.67 | 32.41 | 1531.565 | PLACA EM FIBRA - 3,00 X 1,50 M - PELÍCULA RETRORREFLETIVA TIPO I + I - FORNECIMENTO E IMPLANTAÇÃO | UN
5213526 | PLACA EM FIBRA - 3,00 X 1,50 M - PELÍCULA RETRORREFLETIVA TIPO I + III - FORNECIMENTO E IMPLANTAÇÃO | UN | 1753.28 | 39.67 | 32.41 | 1681.2 | PLACA EM FIBRA - 3,00 X 1,50 M - PELÍCULA RETRORREFLETIVA TIPO I + III - FORNECIMENTO E IMPLANTAÇÃO | UN
5213535 | PLACA EM FIBRA - 3,00 X 1,50 M - PELÍCULA RETRORREFLETIVA TIPO III + III - FORNECIMENTO E IMPLANTAÇÃO | UN | 2127.32 | 39.67 | 32.41 | 2055.24 | PLACA EM FIBRA - 3,00 X 1,50 M - PELÍCULA RETRORREFLETIVA TIPO III + III - FORNECIMENTO E IMPLANTAÇÃO | UN
5213518 | PLACA EM FIBRA - 3,00 X 2,00 M - PELÍCULA RETRORREFLETIVA TIPO I + I - FORNECIMENTO E IMPLANTAÇÃO | UN | 2114.18 | 39.67 | 32.41 | 2042.1 | PLACA EM FIBRA - 3,00 X 2,00 M - PELÍCULA RETRORREFLETIVA TIPO I + I - FORNECIMENTO E IMPLANTAÇÃO | UN
5213527 | PLACA EM FIBRA - 3,00 X 2,00 M - PELÍCULA RETRORREFLETIVA TIPO I + III - FORNECIMENTO E IMPLANTAÇÃO | UN | 2313.68 | 39.67 | 32.41 | 2241.6 | PLACA EM FIBRA - 3,00 X 2,00 M - PELÍCULA RETRORREFLETIVA TIPO I + III - FORNECIMENTO E IMPLANTAÇÃO | UN
5213536 | PLACA EM FIBRA - 3,00 X 2,00 M - PELÍCULA RETRORREFLETIVA TIPO III + III - FORNECIMENTO E IMPLANTAÇÃO | UN | 2812.4 | 39.67 | 32.41 | 2740.32 | PLACA EM FIBRA - 3,00 X 2,00 M - PELÍCULA RETRORREFLETIVA TIPO III + III - FORNECIMENTO E IMPLANTAÇÃO | UN
5213519 | PLACA EM FIBRA - 4,00 X 2,00 M - PELÍCULA RETRORREFLETIVA TIPO I + I - FORNECIMENTO E IMPLANTAÇÃO | UN | 2866.96 | 79.34 | 64.82 | 2722.8 | PLACA EM FIBRA - 4,00 X 2,00 M - PELÍCULA RETRORREFLETIVA TIPO I + I - FORNECIMENTO E IMPLANTAÇÃO | UN
5213528 | PLACA EM FIBRA - 4,00 X 2,00 M - PELÍCULA RETRORREFLETIVA TIPO I + III - FORNECIMENTO E IMPLANTAÇÃO | UN | 3132.96 | 79.34 | 64.82 | 2988.8 | PLACA EM FIBRA - 4,00 X 2,00 M - PELÍCULA RETRORREFLETIVA TIPO I + III - FORNECIMENTO E IMPLANTAÇÃO | UN
5213537 | PLACA EM FIBRA - 4,00 X 2,00 M - PELÍCULA RETRORREFLETIVA TIPO III + III - FORNECIMENTO E IMPLANTAÇÃO | UN | 3797.92 | 79.34 | 64.82 | 3653.76 | PLACA EM FIBRA - 4,00 X 2,00 M - PELÍCULA RETRORREFLETIVA TIPO III + III - FORNECIMENTO E IMPLANTAÇÃO | UN
5213521 | PLACA EM FIBRA - 4,00 X 3,00 M - PELÍCULA RETRORREFLETIVA TIPO I + I - FORNECIMENTO E IMPLANTAÇÃO | UN | 4228.36 | 79.34 | 64.82 | 4084.2 | PLACA EM FIBRA - 4,00 X 3,00 M - PELÍCULA RETRORREFLETIVA TIPO I + I - FORNECIMENTO E IMPLANTAÇÃO | UN
5213530 | PLACA EM FIBRA - 4,00 X 3,00 M - PELÍCULA RETRORREFLETIVA TIPO I + III - FORNECIMENTO E IMPLANTAÇÃO | UN | 4627.36 | 79.34 | 64.82 | 4483.2 | PLACA EM FIBRA - 4,00 X 3,00 M - PELÍCULA RETRORREFLETIVA TIPO I + III - FORNECIMENTO E IMPLANTAÇÃO | UN
5213539 | PLACA EM FIBRA - 4,00 X 3,00 M - PELÍCULA RETRORREFLETIVA TIPO III + III - FORNECIMENTO E IMPLANTAÇÃO | UN | 5624.8 | 79.34 | 64.82 | 5480.64 | PLACA EM FIBRA - 4,00 X 3,00 M - PELÍCULA RETRORREFLETIVA TIPO III + III - FORNECIMENTO E IMPLANTAÇÃO | UN
5213573 | PLACA EM FIBRA - PELÍCULA I + I - FORNECIMENTO E IMPLANTAÇÃO | M² | 388.4 | 26.45 | 21.61 | 340.34 | PLACA EM FIBRA - PELÍCULA I + I - FORNECIMENTO E IMPLANTAÇÃO | M²
5213574 | PLACA EM FIBRA - PELÍCULA I + III - FORNECIMENTO E IMPLANTAÇÃO | M² | 421.65 | 26.45 | 21.61 | 373.59 | PLACA EM FIBRA - PELÍCULA I + III - FORNECIMENTO E IMPLANTAÇÃO | M²
5213575 | PLACA EM FIBRA - PELÍCULA III + III - FORNECIMENTO E IMPLANTAÇÃO | M² | 504.77 | 26.45 | 21.61 | 456.71 | PLACA EM FIBRA - PELÍCULA III + III - FORNECIMENTO E IMPLANTAÇÃO | M²
5213480 | PLACA EM FIBRA, MODULADA, AÉREA - PELÍCULA RETRORREFLETIVA TIPO I + III - FORNECIMENTO E IMPLANTAÇÃO | M² | 845.4 | 320.24 | 32.41 | 492.75 | PLACA EM FIBRA, MODULADA, AÉREA - PELÍCULA RETRORREFLETIVA TIPO I + III - FORNECIMENTO E IMPLANTAÇÃO | M²
5213481 | PLACA EM FIBRA, MODULADA, AÉREA - PELÍCULA RETRORREFLETIVA TIPO III + III - FORNECIMENTO E IMPLANTAÇÃO | M² | 928.52 | 320.24 | 32.41 | 575.87 | PLACA EM FIBRA, MODULADA, AÉREA - PELÍCULA RETRORREFLETIVA TIPO III + III - FORNECIMENTO E IMPLANTAÇÃO | M²
5213482 | PLACA EM FIBRA, MODULADA, AÉREA - PELÍCULA RETRORREFLETIVA TIPO III + X - FORNECIMENTO E IMPLANTAÇÃO | M² | 1010.82 | 320.24 | 32.41 | 658.17 | PLACA EM FIBRA, MODULADA, AÉREA - PELÍCULA RETRORREFLETIVA TIPO III + X - FORNECIMENTO E IMPLANTAÇÃO | M²
5213422 | PLACA MODULADA EM AÇO Nº 18 GALVANIZADO COM PELÍCULA RETRORREFLETIVA TIPO I + I - CONFECÇÃO | M² | 485.3745 | 9.48 | 64.54 | 411.3545 | PLACA MODULADA EM AÇO Nº 18 GALVANIZADO COM PELÍCULA RETRORREFLETIVA TIPO I + I - CONFECÇÃO | M²
5213423 | PLACA MODULADA EM AÇO Nº 18 GALVANIZADO COM PELÍCULA RETRORREFLETIVA TIPO I + III - CONFECÇÃO | M² | 518.6236 | 9.48 | 64.54 | 444.6036 | PLACA MODULADA EM AÇO Nº 18 GALVANIZADO COM PELÍCULA RETRORREFLETIVA TIPO I + III - CONFECÇÃO | M²
5213424 | PLACA MODULADA EM AÇO Nº 18 GALVANIZADO COM PELÍCULA RETRORREFLETIVA TIPO III + III - CONFECÇÃO | M² | 601.7369 | 9.48 | 64.54 | 527.7169 | PLACA MODULADA EM AÇO Nº 18 GALVANIZADO COM PELÍCULA RETRORREFLETIVA TIPO III + III - CONFECÇÃO | M²
5213437 | PLACA MODULADA EM CHAPA DE POLIÉSTER REFORÇADA COM FIBRA DE VIDRO, AÉREA, COM PELÍCULA RETRORREFLETIVA TIPO I + III - CONFECÇÃO | M² | 492.7617 | 9.48 | 64.54 | 418.7417 | PLACA MODULADA EM CHAPA DE POLIÉSTER REFORÇADA COM FIBRA DE VIDRO, AÉREA, COM PELÍCULA RETRORREFLETIVA TIPO I + III - CONFECÇÃO | M²
5213438 | PLACA MODULADA EM CHAPA DE POLIÉSTER REFORÇADA COM FIBRA DE VIDRO, AÉREA, COM PELÍCULA RETRORREFLETIVA TIPO III + III - CONFECÇÃO | M² | 575.875 | 9.48 | 64.54 | 501.855 | PLACA MODULADA EM CHAPA DE POLIÉSTER REFORÇADA COM FIBRA DE VIDRO, AÉREA, COM PELÍCULA RETRORREFLETIVA TIPO III + III - CONFECÇÃO | M²
5213439 | PLACA MODULADA EM CHAPA DE POLIÉSTER REFORÇADA COM FIBRA DE VIDRO, AÉREA, COM PELÍCULA RETRORREFLETIVA TIPO III + X - CONFECÇÃO | M² | 658.1781 | 9.48 | 64.54 | 584.1581 | PLACA MODULADA EM CHAPA DE POLIÉSTER REFORÇADA COM FIBRA DE VIDRO, AÉREA, COM PELÍCULA RETRORREFLETIVA TIPO III + X - CONFECÇÃO | M²
5212556 | PLACA PARA SINALIZAÇÃO DE OBRAS MONTADA EM CAVALETE METÁLICO - 1,00 X 1,00 M - UTILIZAÇÃO DE 600 CICLOS - FORNECIMENTO, 01 IMPLANTAÇÃO E 01 RETIRADA DIÁRIA | UN.DIA | 1.8748 | 0 | 0 | 1.8748 | PLACA PARA SINALIZAÇÃO DE OBRAS MONTADA EM CAVALETE METÁLICO - 1,00 X 1,00 M - UTILIZAÇÃO DE 600 CICLOS - FORNECIMENTO, 01 IMPLANTAÇÃO E 01 RETIRADA DIÁRIA | UN.DIA
5213649 | PÓRTICO METÁLICO COM VÃO DE 15,9 M, VENTO DE 35 M/S E ÁREA DE EXPOSIÇÃO DE ATÉ 23,85 M² - FORNECIMENTO E IMPLANTAÇÃO - AREIA E BRITA COMERCIAIS | UN | 85711.301 | 824.43 | 271.96 | 84614.911 | PÓRTICO METÁLICO COM VÃO DE 15,9 M, VENTO DE 35 M/S E ÁREA DE EXPOSIÇÃO DE ATÉ 23,85 M² - FORNECIMENTO E IMPLANTAÇÃO - AREIA E BRITA COMERCIAIS | UN
5213591 | PÓRTICO METÁLICO COM VÃO DE 15,9 M, VENTO DE 35 M/S E ÁREA DE EXPOSIÇÃO DE ATÉ 23,85 M² - FORNECIMENTO E IMPLANTAÇÃO - AREIA EXTRAÍDA E BRITA PRODUZIDA | UN | 85711.301 | 824.43 | 271.96 | 84614.911 | PÓRTICO METÁLICO COM VÃO DE 15,9 M, VENTO DE 35 M/S E ÁREA DE EXPOSIÇÃO DE ATÉ 23,85 M² - FORNECIMENTO E IMPLANTAÇÃO - AREIA EXTRAÍDA E BRITA PRODUZIDA | UN
5213718 | PÓRTICO METÁLICO COM VÃO DE 15,9 M, VENTO DE 40 M/S E ÁREA DE EXPOSIÇÃO DE ATÉ 23,85 M² - FORNECIMENTO E IMPLANTAÇÃO - AREIA E BRITA COMERCIAIS | UN | 94780.2593 | 824.43 | 271.96 | 93683.8693 | PÓRTICO METÁLICO COM VÃO DE 15,9 M, VENTO DE 40 M/S E ÁREA DE EXPOSIÇÃO DE ATÉ 23,85 M² - FORNECIMENTO E IMPLANTAÇÃO - AREIA E BRITA COMERCIAIS | UN
5213741 | PÓRTICO METÁLICO COM VÃO DE 15,9 M, VENTO DE 40 M/S E ÁREA DE EXPOSIÇÃO DE ATÉ 23,85 M² - FORNECIMENTO E IMPLANTAÇÃO - AREIA EXTRAÍDA E BRITA PRODUZIDA | UN | 94780.2593 | 824.43 | 271.96 | 93683.8693 | PÓRTICO METÁLICO COM VÃO DE 15,9 M, VENTO DE 40 M/S E ÁREA DE EXPOSIÇÃO DE ATÉ 23,85 M² - FORNECIMENTO E IMPLANTAÇÃO - AREIA EXTRAÍDA E BRITA PRODUZIDA | UN
5213776 | PÓRTICO METÁLICO COM VÃO DE 15,9 M, VENTO DE 45 M/S E ÁREA DE EXPOSIÇÃO DE ATÉ 23,85 M² - FORNECIMENTO E IMPLANTAÇÃO - AREIA E BRITA COMERCIAIS | UN | 103849.2077 | 824.43 | 271.96 | 102752.8177 | PÓRTICO METÁLICO COM VÃO DE 15,9 M, VENTO DE 45 M/S E ÁREA DE EXPOSIÇÃO DE ATÉ 23,85 M² - FORNECIMENTO E IMPLANTAÇÃO - AREIA E BRITA COMERCIAIS | UN
5213799 | PÓRTICO METÁLICO COM VÃO DE 15,9 M, VENTO DE 45 M/S E ÁREA DE EXPOSIÇÃO DE ATÉ 23,85 M² - FORNECIMENTO E IMPLANTAÇÃO - AREIA EXTRAÍDA E BRITA PRODUZIDA | UN | 103849.2077 | 824.43 | 271.96 | 102752.8177 | PÓRTICO METÁLICO COM VÃO DE 15,9 M, VENTO DE 45 M/S E ÁREA DE EXPOSIÇÃO DE ATÉ 23,85 M² - FORNECIMENTO E IMPLANTAÇÃO - AREIA EXTRAÍDA E BRITA PRODUZIDA | UN
5213363 | RECUPERAÇÃO DE CHAPA EM AÇO PARA PLACA DE SINALIZAÇÃO | M² | 34.3659 | 2.5 | 16.43 | 15.4359 | RECUPERAÇÃO DE CHAPA EM AÇO PARA PLACA DE SINALIZAÇÃO | M²
5213616 | REMOÇÃO DA ESTRUTURA DE FUNDAÇÃO DE PÓRTICO E SEMIPÓRTICO METÁLICO | M³ | 715.7351 | 52.39 | 3.72 | 659.6251 | REMOÇÃO DA ESTRUTURA DE FUNDAÇÃO DE PÓRTICO E SEMIPÓRTICO METÁLICO | M³
5213667 | REMOÇÃO DA ESTRUTURA DE PÓRTICO METÁLICO | UN | 329 | 247.39 | 81.61 | 0 | REMOÇÃO DA ESTRUTURA DE PÓRTICO METÁLICO | UN
5213683 | REMOÇÃO DA ESTRUTURA DE SEMIPÓRTICO DUPLO METÁLICO | UN | 235.59 | 185.54 | 50.05 | 0 | REMOÇÃO DA ESTRUTURA DE SEMIPÓRTICO DUPLO METÁLICO | UN
5213660 | REMOÇÃO DA ESTRUTURA DE SEMIPÓRTICO METÁLICO | UN | 196.33 | 154.62 | 41.71 | 0 | REMOÇÃO DA ESTRUTURA DE SEMIPÓRTICO METÁLICO | UN
5213364 | REMOÇÃO DE PLACA DE SINALIZAÇÃO | M² | 19.16 | 13.87 | 5.29 | 0 | REMOÇÃO DE PLACA DE SINALIZAÇÃO | M²
5213832 | REMOÇÃO DE SINALIZAÇÃO HORIZONTAL COM MAÇARICO | M² | 2.9058 | 0 | 2.48 | 0.42576 | REMOÇÃO DE SINALIZAÇÃO HORIZONTAL COM MAÇARICO | M²
5213830 | REMOÇÃO DE SINALIZAÇÃO HORIZONTAL POR FRESAGEM | M² | 3.8405 | 0.48 | 0.61 | 2.7505 | REMOÇÃO DE SINALIZAÇÃO HORIZONTAL POR FRESAGEM | M²
5213831 | REMOÇÃO DE SINALIZAÇÃO HORIZONTAL TIPO PINTURA ACRÍLICA POR JATEAMENTO ABRASIVO ÚMIDO COM VIDRO - UTILIZAÇÃO DE 3 VEZES | M² | 49.6561 | 20.94 | 2.31 | 26.4061 | REMOÇÃO DE SINALIZAÇÃO HORIZONTAL TIPO PINTURA ACRÍLICA POR JATEAMENTO ABRASIVO ÚMIDO COM VIDRO - UTILIZAÇÃO DE 3 VEZES | M²
5213849 | SEMÁFORO MÓVEL COM 3 LENTES D = 200 MM | H | 3.07 | 1.21 | 1.86 | 0 | SEMÁFORO MÓVEL COM 3 LENTES D = 200 MM | H
5213636 | SEMIPÓRTICO DUPLO METÁLICO COM VÃO DE 2 X 8,3 M, VENTO DE 35 M/S E ÁREA DE EXPOSIÇÃO DE ATÉ 2 X 12,45 M² - FORNECIMENTO E IMPLANTAÇÃO - AREIA E BRITA COMERCIAIS | UN | 67363.9563 | 494.78 | 133.46 | 66735.7163 | SEMIPÓRTICO DUPLO METÁLICO COM VÃO DE 2 X 8,3 M, VENTO DE 35 M/S E ÁREA DE EXPOSIÇÃO DE ATÉ 2 X 12,45 M² - FORNECIMENTO E IMPLANTAÇÃO - AREIA E BRITA COMERCIAIS | UN
5213642 | SEMIPÓRTICO DUPLO METÁLICO COM VÃO DE 2 X 8,3 M, VENTO DE 35 M/S E ÁREA DE EXPOSIÇÃO DE ATÉ 2 X 12,45 M² - FORNECIMENTO E IMPLANTAÇÃO - AREIA EXTRAÍDA E BRITA PRODUZIDA | UN | 67363.9563 | 494.78 | 133.46 | 66735.7163 | SEMIPÓRTICO DUPLO METÁLICO COM VÃO DE 2 X 8,3 M, VENTO DE 35 M/S E ÁREA DE EXPOSIÇÃO DE ATÉ 2 X 12,45 M² - FORNECIMENTO E IMPLANTAÇÃO - AREIA EXTRAÍDA E BRITA PRODUZIDA | UN
5213757 | SEMIPÓRTICO DUPLO METÁLICO COM VÃO DE 2 X 8,3 M, VENTO DE 40 M/S E ÁREA DE EXPOSIÇÃO DE ATÉ 2 X 12,45 M² - FORNECIMENTO E IMPLANTAÇÃO - AREIA E BRITA COMERCIAIS | UN | 74586.8191 | 494.78 | 133.46 | 73958.5791 | SEMIPÓRTICO DUPLO METÁLICO COM VÃO DE 2 X 8,3 M, VENTO DE 40 M/S E ÁREA DE EXPOSIÇÃO DE ATÉ 2 X 12,45 M² - FORNECIMENTO E IMPLANTAÇÃO - AREIA E BRITA COMERCIAIS | UN
5213763 | SEMIPÓRTICO DUPLO METÁLICO COM VÃO DE 2 X 8,3 M, VENTO DE 40 M/S E ÁREA DE EXPOSIÇÃO DE ATÉ 2 X 12,45 M² - FORNECIMENTO E IMPLANTAÇÃO - AREIA EXTRAÍDA E BRITA PRODUZIDA | UN | 74586.8191 | 494.78 | 133.46 | 73958.5791 | SEMIPÓRTICO DUPLO METÁLICO COM VÃO DE 2 X 8,3 M, VENTO DE 40 M/S E ÁREA DE EXPOSIÇÃO DE ATÉ 2 X 12,45 M² - FORNECIMENTO E IMPLANTAÇÃO - AREIA EXTRAÍDA E BRITA PRODUZIDA | UN
5213815 | SEMIPÓRTICO DUPLO METÁLICO COM VÃO DE 2 X 8,3 M, VENTO DE 45 M/S E ÁREA DE EXPOSIÇÃO DE ATÉ 2 X 12,45 M² - FORNECIMENTO E IMPLANTAÇÃO - AREIA E BRITA COMERCIAIS | UN | 81809.6819 | 494.78 | 133.46 | 81181.4419 | SEMIPÓRTICO DUPLO METÁLICO COM VÃO DE 2 X 8,3 M, VENTO DE 45 M/S E ÁREA DE EXPOSIÇÃO DE ATÉ 2 X 12,45 M² - FORNECIMENTO E IMPLANTAÇÃO - AREIA E BRITA COMERCIAIS | UN
5213821 | SEMIPÓRTICO DUPLO METÁLICO COM VÃO DE 2 X 8,3 M, VENTO DE 45 M/S E ÁREA DE EXPOSIÇÃO DE ATÉ 2 X 12,45 M² - FORNECIMENTO E IMPLANTAÇÃO - AREIA EXTRAÍDA E BRITA PRODUZIDA | UN | 81809.6819 | 494.78 | 133.46 | 81181.4419 | SEMIPÓRTICO DUPLO METÁLICO COM VÃO DE 2 X 8,3 M, VENTO DE 45 M/S E ÁREA DE EXPOSIÇÃO DE ATÉ 2 X 12,45 M² - FORNECIMENTO E IMPLANTAÇÃO - AREIA EXTRAÍDA E BRITA PRODUZIDA | UN
5213630 | SEMIPÓRTICO METÁLICO COM VÃO DE 8,3 M, VENTO DE 35 M/S E ÁREA DE EXPOSIÇÃO DE ATÉ 12,45 M² - FORNECIMENTO E IMPLANTAÇÃO - AREIA E BRITA COMERCIAIS | UN | 40590.3277 | 494.78 | 133.46 | 39962.0877 | SEMIPÓRTICO METÁLICO COM VÃO DE 8,3 M, VENTO DE 35 M/S E ÁREA DE EXPOSIÇÃO DE ATÉ 12,45 M² - FORNECIMENTO E IMPLANTAÇÃO - AREIA E BRITA COMERCIAIS | UN
5213584 | SEMIPÓRTICO METÁLICO COM VÃO DE 8,3 M, VENTO DE 35 M/S E ÁREA DE EXPOSIÇÃO DE ATÉ 12,45 M² - FORNECIMENTO E IMPLANTAÇÃO - AREIA EXTRAÍDA E BRITA PRODUZIDA | UN | 40590.3277 | 494.78 | 133.46 | 39962.0877 | SEMIPÓRTICO METÁLICO COM VÃO DE 8,3 M, VENTO DE 35 M/S E ÁREA DE EXPOSIÇÃO DE ATÉ 12,45 M² - FORNECIMENTO E IMPLANTAÇÃO - AREIA EXTRAÍDA E BRITA PRODUZIDA | UN
5213711 | SEMIPÓRTICO METÁLICO COM VÃO DE 8,3 M, VENTO DE 40 M/S E ÁREA DE EXPOSIÇÃO DE ATÉ 12,45 M² - FORNECIMENTO E IMPLANTAÇÃO - AREIA E BRITA COMERCIAIS | UN | 45097.0343 | 494.78 | 133.46 | 44468.7943 | SEMIPÓRTICO METÁLICO COM VÃO DE 8,3 M, VENTO DE 40 M/S E ÁREA DE EXPOSIÇÃO DE ATÉ 12,45 M² - FORNECIMENTO E IMPLANTAÇÃO - AREIA E BRITA COMERCIAIS | UN
5213734 | SEMIPÓRTICO METÁLICO COM VÃO DE 8,3 M, VENTO DE 40 M/S E ÁREA DE EXPOSIÇÃO DE ATÉ 12,45 M² - FORNECIMENTO E IMPLANTAÇÃO - AREIA EXTRAÍDA E BRITA PRODUZIDA | UN | 45097.0343 | 494.78 | 133.46 | 44468.7943 | SEMIPÓRTICO METÁLICO COM VÃO DE 8,3 M, VENTO DE 40 M/S E ÁREA DE EXPOSIÇÃO DE ATÉ 12,45 M² - FORNECIMENTO E IMPLANTAÇÃO - AREIA EXTRAÍDA E BRITA PRODUZIDA | UN
5213769 | SEMIPÓRTICO METÁLICO COM VÃO DE 8,3 M, VENTO DE 45 M/S E ÁREA DE EXPOSIÇÃO DE ATÉ 12,45 M² - FORNECIMENTO E IMPLANTAÇÃO - AREIA E BRITA COMERCIAIS | UN | 49370.9076 | 494.78 | 133.46 | 48742.6676 | SEMIPÓRTICO METÁLICO COM VÃO DE 8,3 M, VENTO DE 45 M/S E ÁREA DE EXPOSIÇÃO DE ATÉ 12,45 M² - FORNECIMENTO E IMPLANTAÇÃO - AREIA E BRITA COMERCIAIS | UN
5213792 | SEMIPÓRTICO METÁLICO COM VÃO DE 8,3 M, VENTO DE 45 M/S E ÁREA DE EXPOSIÇÃO DE ATÉ 12,45 M² - FORNECIMENTO E IMPLANTAÇÃO - AREIA EXTRAÍDA E BRITA PRODUZIDA | UN | 49370.9076 | 494.78 | 133.46 | 48742.6676 | SEMIPÓRTICO METÁLICO COM VÃO DE 8,3 M, VENTO DE 45 M/S E ÁREA DE EXPOSIÇÃO DE ATÉ 12,45 M² - FORNECIMENTO E IMPLANTAÇÃO - AREIA EXTRAÍDA E BRITA PRODUZIDA | UN
5213844 | SINALIZADOR DIRECIONAL MÓVEL, LED, COM BANCO FOTOVOLTAICO DE ENERGIA E MONTADO EM CHASSI COM ENGATE | H | 3.6 | 3.6 | 0 | 0 | SINALIZADOR DIRECIONAL MÓVEL, LED, COM BANCO FOTOVOLTAICO DE ENERGIA E MONTADO EM CHASSI COM ENGATE | H
5213869 | SUPORTE DUPLO METÁLICO GALVANIZADO PARA PLACAS - 3,00 X 1,50 M - FORNECIMENTO E IMPLANTAÇÃO | UN | 2080.9795 | 61.03 | 35.56 | 1984.3895 | SUPORTE DUPLO METÁLICO GALVANIZADO PARA PLACAS - 3,00 X 1,50 M - FORNECIMENTO E IMPLANTAÇÃO | UN
5213870 | SUPORTE DUPLO METÁLICO GALVANIZADO PARA PLACAS - 3,00 X 2,00 M - FORNECIMENTO E IMPLANTAÇÃO | UN | 2783.9442 | 72.13 | 42.02 | 2669.7942 | SUPORTE DUPLO METÁLICO GALVANIZADO PARA PLACAS - 3,00 X 2,00 M - FORNECIMENTO E IMPLANTAÇÃO | UN
5213871 | SUPORTE DUPLO METÁLICO GALVANIZADO PARA PLACAS - 4,00 X 2,00 M - FORNECIMENTO E IMPLANTAÇÃO | UN | 2868.8986 | 99.18 | 57.78 | 2711.9386 | SUPORTE DUPLO METÁLICO GALVANIZADO PARA PLACAS - 4,00 X 2,00 M - FORNECIMENTO E IMPLANTAÇÃO | UN
5213872 | SUPORTE DUPLO METÁLICO GALVANIZADO PARA PLACAS - 4,00 X 3,00 M - FORNECIMENTO E IMPLANTAÇÃO | UN | 4563.3868 | 132.24 | 77.04 | 4354.1068 | SUPORTE DUPLO METÁLICO GALVANIZADO PARA PLACAS - 4,00 X 3,00 M - FORNECIMENTO E IMPLANTAÇÃO | UN
5213867 | SUPORTE METÁLICO GALVANIZADO PARA MARCO QUILOMÉTRICO - FORNECIMENTO E IMPLANTAÇÃO | UN | 486.4989 | 18.89 | 11.01 | 456.5989 | SUPORTE METÁLICO GALVANIZADO PARA MARCO QUILOMÉTRICO - FORNECIMENTO E IMPLANTAÇÃO | UN
5213863 | SUPORTE METÁLICO GALVANIZADO PARA PLACA DE ADVERTÊNCIA OU REGULAMENTAÇÃO - LADO OU DIÂMETRO DE 0,60 M - FORNECIMENTO E IMPLANTAÇÃO | UN | 391.1958 | 19.35 | 11.27 | 360.5758 | SUPORTE METÁLICO GALVANIZADO PARA PLACA DE ADVERTÊNCIA OU REGULAMENTAÇÃO - LADO OU DIÂMETRO DE 0,60 M - FORNECIMENTO E IMPLANTAÇÃO | UN
5213864 | SUPORTE METÁLICO GALVANIZADO PARA PLACA DE ADVERTÊNCIA OU REGULAMENTAÇÃO - LADO OU DIÂMETRO DE 0,80 M - FORNECIMENTO E IMPLANTAÇÃO | UN | 416.7298 | 20.34 | 11.85 | 384.5398 | SUPORTE METÁLICO GALVANIZADO PARA PLACA DE ADVERTÊNCIA OU REGULAMENTAÇÃO - LADO OU DIÂMETRO DE 0,80 M - FORNECIMENTO E IMPLANTAÇÃO | UN
5213865 | SUPORTE METÁLICO GALVANIZADO PARA PLACA DE ADVERTÊNCIA OU REGULAMENTAÇÃO - LADO OU DIÂMETRO DE 1,00 M - FORNECIMENTO E IMPLANTAÇÃO | UN | 442.4238 | 21.44 | 12.49 | 408.4938 | SUPORTE METÁLICO GALVANIZADO PARA PLACA DE ADVERTÊNCIA OU REGULAMENTAÇÃO - LADO OU DIÂMETRO DE 1,00 M - FORNECIMENTO E IMPLANTAÇÃO | UN
5213866 | SUPORTE METÁLICO GALVANIZADO PARA PLACA DE ADVERTÊNCIA OU REGULAMENTAÇÃO - LADO OU DIÂMETRO DE 1,20 M - FORNECIMENTO E IMPLANTAÇÃO | UN | 500.4085 | 22.04 | 12.84 | 465.5285 | SUPORTE METÁLICO GALVANIZADO PARA PLACA DE ADVERTÊNCIA OU REGULAMENTAÇÃO - LADO OU DIÂMETRO DE 1,20 M - FORNECIMENTO E IMPLANTAÇÃO | UN
5213855 | SUPORTE METÁLICO GALVANIZADO PARA PLACA DE REGULAMENTAÇÃO - R1 - LADO DE 0,248 M - FORNECIMENTO E IMPLANTAÇÃO | UN | 351.3646 | 16.88 | 9.83 | 324.6546 | SUPORTE METÁLICO GALVANIZADO PARA PLACA DE REGULAMENTAÇÃO - R1 - LADO DE 0,248 M - FORNECIMENTO E IMPLANTAÇÃO | UN
5213856 | SUPORTE METÁLICO GALVANIZADO PARA PLACA DE REGULAMENTAÇÃO - R1 - LADO DE 0,331 M - FORNECIMENTO E IMPLANTAÇÃO | UN | 364.5219 | 17.63 | 10.27 | 336.6219 | SUPORTE METÁLICO GALVANIZADO PARA PLACA DE REGULAMENTAÇÃO - R1 - LADO DE 0,331 M - FORNECIMENTO E IMPLANTAÇÃO | UN
5213857 | SUPORTE METÁLICO GALVANIZADO PARA PLACA DE REGULAMENTAÇÃO - R1 - LADO DE 0,414 M - FORNECIMENTO E IMPLANTAÇÃO | UN | 377.1389 | 18.03 | 10.5 | 348.6089 | SUPORTE METÁLICO GALVANIZADO PARA PLACA DE REGULAMENTAÇÃO - R1 - LADO DE 0,414 M - FORNECIMENTO E IMPLANTAÇÃO | UN
5213858 | SUPORTE METÁLICO GALVANIZADO PARA PLACA DE REGULAMENTAÇÃO - R1 - LADO DE 0,497 M - FORNECIMENTO E IMPLANTAÇÃO | UN | 390.4658 | 18.89 | 11.01 | 360.5658 | SUPORTE METÁLICO GALVANIZADO PARA PLACA DE REGULAMENTAÇÃO - R1 - LADO DE 0,497 M - FORNECIMENTO E IMPLANTAÇÃO | UN
5213859 | SUPORTE METÁLICO GALVANIZADO PARA PLACA DE REGULAMENTAÇÃO - R2 - LADO DE 0,60 M - FORNECIMENTO E IMPLANTAÇÃO | UN | 386.7358 | 16.53 | 9.63 | 360.5758 | SUPORTE METÁLICO GALVANIZADO PARA PLACA DE REGULAMENTAÇÃO - R2 - LADO DE 0,60 M - FORNECIMENTO E IMPLANTAÇÃO | UN
5213860 | SUPORTE METÁLICO GALVANIZADO PARA PLACA DE REGULAMENTAÇÃO - R2 - LADO DE 0,80 M - FORNECIMENTO E IMPLANTAÇÃO | UN | 399.8528 | 17.25 | 10.05 | 372.5528 | SUPORTE METÁLICO GALVANIZADO PARA PLACA DE REGULAMENTAÇÃO - R2 - LADO DE 0,80 M - FORNECIMENTO E IMPLANTAÇÃO | UN
5213861 | SUPORTE METÁLICO GALVANIZADO PARA PLACA DE REGULAMENTAÇÃO - R2 - LADO DE 1,00 M - FORNECIMENTO E IMPLANTAÇÃO | UN | 424.4068 | 17.63 | 10.27 | 396.5068 | SUPORTE METÁLICO GALVANIZADO PARA PLACA DE REGULAMENTAÇÃO - R2 - LADO DE 1,00 M - FORNECIMENTO E IMPLANTAÇÃO | UN
5213862 | SUPORTE METÁLICO GALVANIZADO PARA PLACA DE REGULAMENTAÇÃO - R2 - LADO DE 1,20 M - FORNECIMENTO E IMPLANTAÇÃO | UN | 482.0916 | 18.03 | 10.5 | 453.5616 | SUPORTE METÁLICO GALVANIZADO PARA PLACA DE REGULAMENTAÇÃO - R2 - LADO DE 1,20 M - FORNECIMENTO E IMPLANTAÇÃO | UN
5213868 | SUPORTE METÁLICO GALVANIZADO PARA PLACAS - 2,00 X 1,00 M - FORNECIMENTO E IMPLANTAÇÃO | UN | 962.2601 | 44.08 | 25.68 | 892.5001 | SUPORTE METÁLICO GALVANIZADO PARA PLACAS - 2,00 X 1,00 M - FORNECIMENTO E IMPLANTAÇÃO | UN
5219546 | SUPORTE METÁLICO MÓVEL PARA PLACA DE SINALIZAÇÃO - CONFECÇÃO | UN | 289.9671 | 0 | 0 | 289.9671 | SUPORTE METÁLICO MÓVEL PARA PLACA DE SINALIZAÇÃO - CONFECÇÃO | UN
5216111 | SUPORTE PARA PLACA DE SINALIZAÇÃO EM MADEIRA DE LEI TRATADA 8 X 8 CM - FORNECIMENTO E IMPLANTAÇÃO | UN | 101.1371 | 19.84 | 13.35 | 67.9471 | SUPORTE PARA PLACA DE SINALIZAÇÃO EM MADEIRA DE LEI TRATADA 8 X 8 CM - FORNECIMENTO E IMPLANTAÇÃO | UN
5213351 | SUPORTE POLIMÉRICO ECOLÓGICO MACIÇO COLAPSÍVEL D = 6,5 CM PARA PLACA DE SINALIZAÇÃO - FORNECIMENTO E IMPLANTAÇÃO | UN | 632.3443 | 13.22 | 7.7 | 611.4243 | SUPORTE POLIMÉRICO ECOLÓGICO MACIÇO COLAPSÍVEL D = 6,5 CM PARA PLACA DE SINALIZAÇÃO - FORNECIMENTO E IMPLANTAÇÃO | UN
5213350 | SUPORTE POLIMÉRICO ECOLÓGICO MACIÇO COLAPSÍVEL QUADRADO DE 10 CM PARA PLACA DE SINALIZAÇÃO - FORNECIMENTO E IMPLANTAÇÃO | UN | 1600.3244 | 13.22 | 7.7 | 1579.4044 | SUPORTE POLIMÉRICO ECOLÓGICO MACIÇO COLAPSÍVEL QUADRADO DE 10 CM PARA PLACA DE SINALIZAÇÃO - FORNECIMENTO E IMPLANTAÇÃO | UN
5213352 | SUPORTE POLIMÉRICO ECOLÓGICO MACIÇO COLAPSÍVEL QUADRADO DE 8 CM PARA PLACA DE SINALIZAÇÃO - FORNECIMENTO E IMPLANTAÇÃO | UN | 868.0459 | 13.22 | 7.7 | 847.1259 | SUPORTE POLIMÉRICO ECOLÓGICO MACIÇO COLAPSÍVEL QUADRADO DE 8 CM PARA PLACA DE SINALIZAÇÃO - FORNECIMENTO E IMPLANTAÇÃO | UN
5213353 | SUPORTE POLIMÉRICO ECOLÓGICO MACIÇO COLAPSÍVEL RETANGULAR DE 7 X 15 CM PARA PLACA DE SINALIZAÇÃO - FORNECIMENTO E IMPLANTAÇÃO | UN | 2312.4924 | 13.22 | 7.7 | 2291.5724 | SUPORTE POLIMÉRICO ECOLÓGICO MACIÇO COLAPSÍVEL RETANGULAR DE 7 X 15 CM PARA PLACA DE SINALIZAÇÃO - FORNECIMENTO E IMPLANTAÇÃO | UN
5213360 | TACHA REFLETIVA EM PLÁSTICO INJETADO - BIDIRECIONAL TIPO I - COM UM PINO - FORNECIMENTO E COLOCAÇÃO | UN | 20.2549 | 4.21 | 3.35 | 12.6949 | TACHA REFLETIVA EM PLÁSTICO INJETADO - BIDIRECIONAL TIPO I - COM UM PINO - FORNECIMENTO E COLOCAÇÃO | UN
5219605 | TACHA REFLETIVA EM PLÁSTICO INJETADO - BIDIRECIONAL TIPO I - FORNECIMENTO E COLOCAÇÃO | UN | 17.7875 | 3.58 | 2.49 | 11.7175 | TACHA REFLETIVA EM PLÁSTICO INJETADO - BIDIRECIONAL TIPO I - FORNECIMENTO E COLOCAÇÃO | UN
5219606 | TACHA REFLETIVA EM PLÁSTICO INJETADO - BIDIRECIONAL TIPO II - COM UM PINO - FORNECIMENTO E COLOCAÇÃO | UN | 29.4511 | 4.21 | 3.35 | 21.8911 | TACHA REFLETIVA EM PLÁSTICO INJETADO - BIDIRECIONAL TIPO II - COM UM PINO - FORNECIMENTO E COLOCAÇÃO | UN
5219607 | TACHA REFLETIVA EM PLÁSTICO INJETADO - BIDIRECIONAL TIPO II - FORNECIMENTO E COLOCAÇÃO | UN | 26.1556 | 3.58 | 2.49 | 20.0856 | TACHA REFLETIVA EM PLÁSTICO INJETADO - BIDIRECIONAL TIPO II - FORNECIMENTO E COLOCAÇÃO | UN
5219608 | TACHA REFLETIVA EM PLÁSTICO INJETADO - BIDIRECIONAL TIPO III - COM UM PINO - FORNECIMENTO E COLOCAÇÃO | UN | 30.5802 | 4.21 | 3.35 | 23.0202 | TACHA REFLETIVA EM PLÁSTICO INJETADO - BIDIRECIONAL TIPO III - COM UM PINO - FORNECIMENTO E COLOCAÇÃO | UN
5219609 | TACHA REFLETIVA EM PLÁSTICO INJETADO - BIDIRECIONAL TIPO III - FORNECIMENTO E COLOCAÇÃO | UN | 25.7165 | 3.58 | 2.49 | 19.6465 | TACHA REFLETIVA EM PLÁSTICO INJETADO - BIDIRECIONAL TIPO III - FORNECIMENTO E COLOCAÇÃO | UN
5219610 | TACHA REFLETIVA EM PLÁSTICO INJETADO - BIDIRECIONAL TIPO IV - COM UM PINO - FORNECIMENTO E COLOCAÇÃO | UN | 34.6828 | 4.21 | 3.35 | 27.1228 | TACHA REFLETIVA EM PLÁSTICO INJETADO - BIDIRECIONAL TIPO IV - COM UM PINO - FORNECIMENTO E COLOCAÇÃO | UN
5219611 | TACHA REFLETIVA EM PLÁSTICO INJETADO - BIDIRECIONAL TIPO IV - FORNECIMENTO E COLOCAÇÃO | UN | 26.6575 | 3.58 | 2.49 | 20.5875 | TACHA REFLETIVA EM PLÁSTICO INJETADO - BIDIRECIONAL TIPO IV - FORNECIMENTO E COLOCAÇÃO | UN
5213359 | TACHA REFLETIVA EM PLÁSTICO INJETADO - MONODIRECIONAL TIPO I - COM UM PINO - FORNECIMENTO E COLOCAÇÃO | UN | 18.624 | 4.21 | 3.35 | 11.064 | TACHA REFLETIVA EM PLÁSTICO INJETADO - MONODIRECIONAL TIPO I - COM UM PINO - FORNECIMENTO E COLOCAÇÃO | UN
5219612 | TACHA REFLETIVA EM PLÁSTICO INJETADO - MONODIRECIONAL TIPO I - FORNECIMENTO E COLOCAÇÃO | UN | 16.307 | 3.58 | 2.49 | 10.237 | TACHA REFLETIVA EM PLÁSTICO INJETADO - MONODIRECIONAL TIPO I - FORNECIMENTO E COLOCAÇÃO | UN
5219613 | TACHA REFLETIVA EM PLÁSTICO INJETADO - MONODIRECIONAL TIPO II - COM UM PINO - FORNECIMENTO E COLOCAÇÃO | UN | 25.8003 | 4.21 | 3.35 | 18.2403 | TACHA REFLETIVA EM PLÁSTICO INJETADO - MONODIRECIONAL TIPO II - COM UM PINO - FORNECIMENTO E COLOCAÇÃO | UN
5219614 | TACHA REFLETIVA EM PLÁSTICO INJETADO - MONODIRECIONAL TIPO II - FORNECIMENTO E COLOCAÇÃO | UN | 22.831 | 3.58 | 2.49 | 16.761 | TACHA REFLETIVA EM PLÁSTICO INJETADO - MONODIRECIONAL TIPO II - FORNECIMENTO E COLOCAÇÃO | UN
5219615 | TACHA REFLETIVA EM PLÁSTICO INJETADO - MONODIRECIONAL TIPO III - COM UM PINO - FORNECIMENTO E COLOCAÇÃO | UN | 27.2243 | 4.21 | 3.35 | 19.6643 | TACHA REFLETIVA EM PLÁSTICO INJETADO - MONODIRECIONAL TIPO III - COM UM PINO - FORNECIMENTO E COLOCAÇÃO | UN
5219616 | TACHA REFLETIVA EM PLÁSTICO INJETADO - MONODIRECIONAL TIPO III - FORNECIMENTO E COLOCAÇÃO | UN | 23.2074 | 3.58 | 2.49 | 17.1374 | TACHA REFLETIVA EM PLÁSTICO INJETADO - MONODIRECIONAL TIPO III - FORNECIMENTO E COLOCAÇÃO | UN
5219617 | TACHA REFLETIVA EM PLÁSTICO INJETADO - MONODIRECIONAL TIPO IV - COM UM PINO - FORNECIMENTO E COLOCAÇÃO | UN | 34.1684 | 4.21 | 3.35 | 26.6084 | TACHA REFLETIVA EM PLÁSTICO INJETADO - MONODIRECIONAL TIPO IV - COM UM PINO - FORNECIMENTO E COLOCAÇÃO | UN
5219618 | TACHA REFLETIVA EM PLÁSTICO INJETADO - MONODIRECIONAL TIPO IV - FORNECIMENTO E COLOCAÇÃO | UN | 24.1483 | 3.58 | 2.49 | 18.0783 | TACHA REFLETIVA EM PLÁSTICO INJETADO - MONODIRECIONAL TIPO IV - FORNECIMENTO E COLOCAÇÃO | UN
5219619 | TACHA REFLETIVA EM RESINA SINTÉTICA - BIDIRECIONAL TIPO I - COM UM PINO - FORNECIMENTO E COLOCAÇÃO | UN | 40.9211 | 4.21 | 3.35 | 33.3611 | TACHA REFLETIVA EM RESINA SINTÉTICA - BIDIRECIONAL TIPO I - COM UM PINO - FORNECIMENTO E COLOCAÇÃO | UN
5219620 | TACHA REFLETIVA EM RESINA SINTÉTICA - BIDIRECIONAL TIPO I - FORNECIMENTO E COLOCAÇÃO | UN | 38.7952 | 3.58 | 2.49 | 32.7252 | TACHA REFLETIVA EM RESINA SINTÉTICA - BIDIRECIONAL TIPO I - FORNECIMENTO E COLOCAÇÃO | UN
5219621 | TACHA REFLETIVA EM RESINA SINTÉTICA - BIDIRECIONAL TIPO II - COM UM PINO - FORNECIMENTO E COLOCAÇÃO | UN | 48.0324 | 4.21 | 3.35 | 40.4724 | TACHA REFLETIVA EM RESINA SINTÉTICA - BIDIRECIONAL TIPO II - COM UM PINO - FORNECIMENTO E COLOCAÇÃO | UN
5219622 | TACHA REFLETIVA EM RESINA SINTÉTICA - BIDIRECIONAL TIPO II - FORNECIMENTO E COLOCAÇÃO | UN | 45.8162 | 3.58 | 2.49 | 39.7462 | TACHA REFLETIVA EM RESINA SINTÉTICA - BIDIRECIONAL TIPO II - FORNECIMENTO E COLOCAÇÃO | UN
5219623 | TACHA REFLETIVA EM RESINA SINTÉTICA - BIDIRECIONAL TIPO III - COM UM PINO - FORNECIMENTO E COLOCAÇÃO | UN | 52.2851 | 4.21 | 3.35 | 44.7251 | TACHA REFLETIVA EM RESINA SINTÉTICA - BIDIRECIONAL TIPO III - COM UM PINO - FORNECIMENTO E COLOCAÇÃO | UN
5219624 | TACHA REFLETIVA EM RESINA SINTÉTICA - BIDIRECIONAL TIPO III - FORNECIMENTO E COLOCAÇÃO | UN | 49.9285 | 3.58 | 2.49 | 43.8585 | TACHA REFLETIVA EM RESINA SINTÉTICA - BIDIRECIONAL TIPO III - FORNECIMENTO E COLOCAÇÃO | UN
5219625 | TACHA REFLETIVA EM RESINA SINTÉTICA - BIDIRECIONAL TIPO IV - COM UM PINO - FORNECIMENTO E COLOCAÇÃO | UN | 33.1796 | 4.21 | 3.35 | 25.6196 | TACHA REFLETIVA EM RESINA SINTÉTICA - BIDIRECIONAL TIPO IV - COM UM PINO - FORNECIMENTO E COLOCAÇÃO | UN
5219626 | TACHA REFLETIVA EM RESINA SINTÉTICA - BIDIRECIONAL TIPO IV - FORNECIMENTO E COLOCAÇÃO | UN | 68.494 | 3.58 | 2.49 | 62.424 | TACHA REFLETIVA EM RESINA SINTÉTICA - BIDIRECIONAL TIPO IV - FORNECIMENTO E COLOCAÇÃO | UN
5219627 | TACHA REFLETIVA EM RESINA SINTÉTICA - MONODIRECIONAL TIPO I - COM UM PINO - FORNECIMENTO E COLOCAÇÃO | UN | 40.9211 | 4.21 | 3.35 | 33.3611 | TACHA REFLETIVA EM RESINA SINTÉTICA - MONODIRECIONAL TIPO I - COM UM PINO - FORNECIMENTO E COLOCAÇÃO | UN
5219628 | TACHA REFLETIVA EM RESINA SINTÉTICA - MONODIRECIONAL TIPO I - FORNECIMENTO E COLOCAÇÃO | UN | 38.6648 | 3.58 | 2.49 | 32.5948 | TACHA REFLETIVA EM RESINA SINTÉTICA - MONODIRECIONAL TIPO I - FORNECIMENTO E COLOCAÇÃO | UN
5219629 | TACHA REFLETIVA EM RESINA SINTÉTICA - MONODIRECIONAL TIPO II - COM UM PINO - FORNECIMENTO E COLOCAÇÃO | UN | 48.0324 | 4.21 | 3.35 | 40.4724 | TACHA REFLETIVA EM RESINA SINTÉTICA - MONODIRECIONAL TIPO II - COM UM PINO - FORNECIMENTO E COLOCAÇÃO | UN
5219630 | TACHA REFLETIVA EM RESINA SINTÉTICA - MONODIRECIONAL TIPO II - FORNECIMENTO E COLOCAÇÃO | UN | 45.7561 | 3.58 | 2.49 | 39.6861 | TACHA REFLETIVA EM RESINA SINTÉTICA - MONODIRECIONAL TIPO II - FORNECIMENTO E COLOCAÇÃO | UN
5219631 | TACHA REFLETIVA EM RESINA SINTÉTICA - MONODIRECIONAL TIPO III - COM UM PINO - FORNECIMENTO E COLOCAÇÃO | UN | 52.2851 | 4.21 | 3.35 | 44.7251 | TACHA REFLETIVA EM RESINA SINTÉTICA - MONODIRECIONAL TIPO III - COM UM PINO - FORNECIMENTO E COLOCAÇÃO | UN
5219632 | TACHA REFLETIVA EM RESINA SINTÉTICA - MONODIRECIONAL TIPO III - FORNECIMENTO E COLOCAÇÃO | UN | 49.9285 | 3.58 | 2.49 | 43.8585 | TACHA REFLETIVA EM RESINA SINTÉTICA - MONODIRECIONAL TIPO III - FORNECIMENTO E COLOCAÇÃO | UN
5219633 | TACHA REFLETIVA EM RESINA SINTÉTICA - MONODIRECIONAL TIPO IV - COM UM PINO - FORNECIMENTO E COLOCAÇÃO | UN | 32.9062 | 4.21 | 3.35 | 25.3462 | TACHA REFLETIVA EM RESINA SINTÉTICA - MONODIRECIONAL TIPO IV - COM UM PINO - FORNECIMENTO E COLOCAÇÃO | UN
5219634 | TACHA REFLETIVA EM RESINA SINTÉTICA - MONODIRECIONAL TIPO IV - FORNECIMENTO E COLOCAÇÃO | UN | 68.494 | 3.58 | 2.49 | 62.424 | TACHA REFLETIVA EM RESINA SINTÉTICA - MONODIRECIONAL TIPO IV - FORNECIMENTO E COLOCAÇÃO | UN
5213395 | TACHA REFLETIVA METÁLICA - BIDIRECIONAL TIPO II - COM DOIS PINOS - FORNECIMENTO E COLOCAÇÃO | UN | 34.6961 | 5.12 | 4.08 | 25.4961 | TACHA REFLETIVA METÁLICA - BIDIRECIONAL TIPO II - COM DOIS PINOS - FORNECIMENTO E COLOCAÇÃO | UN
5213394 | TACHA REFLETIVA METÁLICA - BIDIRECIONAL TIPO II - COM UM PINO - FORNECIMENTO E COLOCAÇÃO | UN | 31.5217 | 4.21 | 3.35 | 23.9617 | TACHA REFLETIVA METÁLICA - BIDIRECIONAL TIPO II - COM UM PINO - FORNECIMENTO E COLOCAÇÃO | UN
5219635 | TACHA REFLETIVA METÁLICA - BIDIRECIONAL TIPO III - COM DOIS PINOS - FORNECIMENTO E COLOCAÇÃO | UN | 31.3651 | 5.12 | 4.08 | 22.1651 | TACHA REFLETIVA METÁLICA - BIDIRECIONAL TIPO III - COM DOIS PINOS - FORNECIMENTO E COLOCAÇÃO | UN
5219636 | TACHA REFLETIVA METÁLICA - BIDIRECIONAL TIPO III - COM UM PINO - FORNECIMENTO E COLOCAÇÃO | UN | 27.9246 | 4.21 | 3.35 | 20.3646 | TACHA REFLETIVA METÁLICA - BIDIRECIONAL TIPO III - COM UM PINO - FORNECIMENTO E COLOCAÇÃO | UN
5219637 | TACHA REFLETIVA METÁLICA - BIDIRECIONAL TIPO IV - COM DOIS PINOS - FORNECIMENTO E COLOCAÇÃO | UN | 30.2105 | 5.12 | 4.08 | 21.0105 | TACHA REFLETIVA METÁLICA - BIDIRECIONAL TIPO IV - COM DOIS PINOS - FORNECIMENTO E COLOCAÇÃO | UN
5219638 | TACHA REFLETIVA METÁLICA - BIDIRECIONAL TIPO IV - COM UM PINO - FORNECIMENTO E COLOCAÇÃO | UN | 65.6962 | 4.21 | 3.35 | 58.1362 | TACHA REFLETIVA METÁLICA - BIDIRECIONAL TIPO IV - COM UM PINO - FORNECIMENTO E COLOCAÇÃO | UN
5213393 | TACHA REFLETIVA METÁLICA - MONODIRECIONAL TIPO II - COM DOIS PINOS - FORNECIMENTO E COLOCAÇÃO | UN | 31.0867 | 5.12 | 4.08 | 21.8867 | TACHA REFLETIVA METÁLICA - MONODIRECIONAL TIPO II - COM DOIS PINOS - FORNECIMENTO E COLOCAÇÃO | UN
5213392 | TACHA REFLETIVA METÁLICA - MONODIRECIONAL TIPO II - COM UM PINO - FORNECIMENTO E COLOCAÇÃO | UN | 27.6437 | 4.21 | 3.35 | 20.0837 | TACHA REFLETIVA METÁLICA - MONODIRECIONAL TIPO II - COM UM PINO - FORNECIMENTO E COLOCAÇÃO | UN
5219639 | TACHA REFLETIVA METÁLICA - MONODIRECIONAL TIPO III - COM DOIS PINOS - FORNECIMENTO E COLOCAÇÃO | UN | 28.4349 | 5.12 | 4.08 | 19.2349 | TACHA REFLETIVA METÁLICA - MONODIRECIONAL TIPO III - COM DOIS PINOS - FORNECIMENTO E COLOCAÇÃO | UN
5219640 | TACHA REFLETIVA METÁLICA - MONODIRECIONAL TIPO III - COM UM PINO - FORNECIMENTO E COLOCAÇÃO | UN | 24.9959 | 4.21 | 3.35 | 17.4359 | TACHA REFLETIVA METÁLICA - MONODIRECIONAL TIPO III - COM UM PINO - FORNECIMENTO E COLOCAÇÃO | UN
5219641 | TACHA REFLETIVA METÁLICA - MONODIRECIONAL TIPO IV - COM DOIS PINOS - FORNECIMENTO E COLOCAÇÃO | UN | 29.615 | 5.12 | 4.08 | 20.415 | TACHA REFLETIVA METÁLICA - MONODIRECIONAL TIPO IV - COM DOIS PINOS - FORNECIMENTO E COLOCAÇÃO | UN
5219642 | TACHA REFLETIVA METÁLICA - MONODIRECIONAL TIPO IV - COM UM PINO - FORNECIMENTO E COLOCAÇÃO | UN | 61.0862 | 4.21 | 3.35 | 53.5262 | TACHA REFLETIVA METÁLICA - MONODIRECIONAL TIPO IV - COM UM PINO - FORNECIMENTO E COLOCAÇÃO | UN
5213362 | TACHÃO REFLETIVO EM PLÁSTICO INJETADO - BIDIRECIONAL - FORNECIMENTO E COLOCAÇÃO | UN | 80.3527 | 7.65 | 6.09 | 66.6127 | TACHÃO REFLETIVO EM PLÁSTICO INJETADO - BIDIRECIONAL - FORNECIMENTO E COLOCAÇÃO | UN
5213361 | TACHÃO REFLETIVO EM PLÁSTICO INJETADO - MONODIRECIONAL - FORNECIMENTO E COLOCAÇÃO | UN | 79.2235 | 7.65 | 6.09 | 65.4835 | TACHÃO REFLETIVO EM PLÁSTICO INJETADO - MONODIRECIONAL - FORNECIMENTO E COLOCAÇÃO | UN
5219643 | TACHÃO REFLETIVO EM RESINA SINTÉTICA - BIDIRECIONAL - FORNECIMENTO E COLOCAÇÃO | UN | 73.3934 | 7.65 | 6.09 | 59.6534 | TACHÃO REFLETIVO EM RESINA SINTÉTICA - BIDIRECIONAL - FORNECIMENTO E COLOCAÇÃO | UN
5219644 | TACHÃO REFLETIVO EM RESINA SINTÉTICA - MONODIRECIONAL - FORNECIMENTO E COLOCAÇÃO | UN | 71.4375 | 7.65 | 6.09 | 57.6975 | TACHÃO REFLETIVO EM RESINA SINTÉTICA - MONODIRECIONAL - FORNECIMENTO E COLOCAÇÃO | UN
5214000 | TERMOPLÁSTICO PRÉ-FORMADO PARA SINALIZAÇÃO HORIZONTAL - ESPESSURA DE 2 MM - FORNECIMENTO E IMPLANTAÇÃO | M² | 308.9388 | 8.21 | 6.31 | 294.4188 | TERMOPLÁSTICO PRÉ-FORMADO PARA SINALIZAÇÃO HORIZONTAL - ESPESSURA DE 2 MM - FORNECIMENTO E IMPLANTAÇÃO | M²
5301014 | COMBOIO BALIZADOR EM DESLOCAMENTO | KM | 135.57 | 127.6 | 7.97 | 0 | COMBOIO BALIZADOR EM DESLOCAMENTO | KM
5300995 | CONFECÇÃO DE CORPO DE BOIA FLUTUANTE CILÍNDRICO D = 1,10M | UN | 3332.8796 | 0 | 18.6 | 3314.2796 | CONFECÇÃO DE CORPO DE BOIA FLUTUANTE CILÍNDRICO D = 1,10M | UN
5300996 | CONFECÇÃO DE CORPO DE BOIA FLUTUANTE CILÍNDRICO D = 1,10M - COM LASTRO | UN | 4269.106 | 0 | 18.6 | 4250.506 | CONFECÇÃO DE CORPO DE BOIA FLUTUANTE CILÍNDRICO D = 1,10M - COM LASTRO | UN
5300998 | CONFECÇÃO DE CORPO DE BOIA FLUTUANTE CILÍNDRICO D = 1,42M - BOIA DE AMARRAÇÃO | UN | 8429.0739 | 0 | 18.6 | 8410.4739 | CONFECÇÃO DE CORPO DE BOIA FLUTUANTE CILÍNDRICO D = 1,42M - BOIA DE AMARRAÇÃO | UN
5300997 | CONFECÇÃO DE CORPO DE BOIA FLUTUANTE CILÍNDRICO D = 1,43M - COM LASTRO | UN | 7054.978 | 0 | 18.6 | 7036.378 | CONFECÇÃO DE CORPO DE BOIA FLUTUANTE CILÍNDRICO D = 1,43M - COM LASTRO | UN
5300999 | CONFECÇÃO DE MANGRULHO H = 0,90M | UN | 837.1277 | 1.63 | 30.18 | 805.3177 | CONFECÇÃO DE MANGRULHO H = 0,90M | UN
5301000 | CONFECÇÃO DE MANGRULHO H = 1,50M | UN | 1264.766 | 1.52 | 32.25 | 1230.996 | CONFECÇÃO DE MANGRULHO H = 1,50M | UN
5301001 | CONFECÇÃO DE MARCA DE TOPE DE BOMBORDO | UN | 566.5589 | 0.41 | 20.13 | 546.0189 | CONFECÇÃO DE MARCA DE TOPE DE BOMBORDO | UN
5301002 | CONFECÇÃO DE MARCA DE TOPE DE BORESTE | UN | 359.1583 | 0.35 | 18.31 | 340.4983 | CONFECÇÃO DE MARCA DE TOPE DE BORESTE | UN
5301003 | CONFECÇÃO DE MARCA DE TOPE ESPECIAL | UN | 347.6729 | 0.23 | 16.41 | 331.0329 | CONFECÇÃO DE MARCA DE TOPE ESPECIAL | UN
5301064 | FORNECIMENTO E IMPLANTAÇÃO DE SUPORTE DUPLO EM MADEIRA COM TRAVESSA PARA PLACA DE SINALIZAÇÃO NÁUTICA EM MARGEM - ALTURA TOTAL DE 4,0 M | UN | 528.042 | 48.09 | 32.38 | 447.572 | FORNECIMENTO E IMPLANTAÇÃO DE SUPORTE DUPLO EM MADEIRA COM TRAVESSA PARA PLACA DE SINALIZAÇÃO NÁUTICA EM MARGEM - ALTURA TOTAL DE 4,0 M | UN
5301046 | FORNECIMENTO E IMPLANTAÇÃO DE SUPORTE DUPLO EM MADEIRA COM TRAVESSA PARA PLACA DE SINALIZAÇÃO NÁUTICA EM MARGEM - ALTURA TOTAL DE 4,0 M - COM EMBARCAÇÃO | UN | 1079.5536 | 567.67 | 62.35 | 449.5336 | FORNECIMENTO E IMPLANTAÇÃO DE SUPORTE DUPLO EM MADEIRA COM TRAVESSA PARA PLACA DE SINALIZAÇÃO NÁUTICA EM MARGEM - ALTURA TOTAL DE 4,0 M - COM EMBARCAÇÃO | UN
5301065 | FORNECIMENTO E IMPLANTAÇÃO DE SUPORTE DUPLO EM MADEIRA COM TRAVESSA PARA PLACA DE SINALIZAÇÃO NÁUTICA EM MARGEM - ALTURA TOTAL DE 5,0 M | UN | 944.1573 | 122.06 | 82.18 | 739.9173 | FORNECIMENTO E IMPLANTAÇÃO DE SUPORTE DUPLO EM MADEIRA COM TRAVESSA PARA PLACA DE SINALIZAÇÃO NÁUTICA EM MARGEM - ALTURA TOTAL DE 5,0 M | UN
5301047 | FORNECIMENTO E IMPLANTAÇÃO DE SUPORTE DUPLO EM MADEIRA COM TRAVESSA PARA PLACA DE SINALIZAÇÃO NÁUTICA EM MARGEM - ALTURA TOTAL DE 5,0 M - COM EMBARCAÇÃO | UN | 1801.1984 | 932.49 | 126.43 | 742.2784 | FORNECIMENTO E IMPLANTAÇÃO DE SUPORTE DUPLO EM MADEIRA COM TRAVESSA PARA PLACA DE SINALIZAÇÃO NÁUTICA EM MARGEM - ALTURA TOTAL DE 5,0 M - COM EMBARCAÇÃO | UN
5301066 | FORNECIMENTO E IMPLANTAÇÃO DE SUPORTE DUPLO EM MADEIRA COM TRAVESSA PARA PLACA DE SINALIZAÇÃO NÁUTICA EM MARGEM - ALTURA TOTAL DE 5,5 M | UN | 1058.9206 | 132.24 | 89.03 | 837.6506 | FORNECIMENTO E IMPLANTAÇÃO DE SUPORTE DUPLO EM MADEIRA COM TRAVESSA PARA PLACA DE SINALIZAÇÃO NÁUTICA EM MARGEM - ALTURA TOTAL DE 5,5 M | UN
5301048 | FORNECIMENTO E IMPLANTAÇÃO DE SUPORTE DUPLO EM MADEIRA COM TRAVESSA PARA PLACA DE SINALIZAÇÃO NÁUTICA EM MARGEM - ALTURA TOTAL DE 5,5 M - COM EMBARCAÇÃO | UN | 1960.0718 | 984.6 | 135.24 | 840.2318 | FORNECIMENTO E IMPLANTAÇÃO DE SUPORTE DUPLO EM MADEIRA COM TRAVESSA PARA PLACA DE SINALIZAÇÃO NÁUTICA EM MARGEM - ALTURA TOTAL DE 5,5 M - COM EMBARCAÇÃO | UN
5301040 | FORNECIMENTO E IMPLANTAÇÃO DE SUPORTE DUPLO METÁLICO GALVANIZADO PARA PLACA DE SINALIZAÇÃO NÁUTICA EM MARGEM - ALTURA TOTAL DE 4 M - COM EMBARCAÇÃO | UN | 1967.2717 | 567.67 | 62.35 | 1337.2517 | FORNECIMENTO E IMPLANTAÇÃO DE SUPORTE DUPLO METÁLICO GALVANIZADO PARA PLACA DE SINALIZAÇÃO NÁUTICA EM MARGEM - ALTURA TOTAL DE 4 M - COM EMBARCAÇÃO | UN
5301058 | FORNECIMENTO E IMPLANTAÇÃO DE SUPORTE DUPLO METÁLICO GALVANIZADO PARA PLACA DE SINALIZAÇÃO NÁUTICA EM MARGEM - ALTURA TOTAL DE 4,0 M | UN | 1409.8792 | 48.09 | 25.7 | 1336.0892 | FORNECIMENTO E IMPLANTAÇÃO DE SUPORTE DUPLO METÁLICO GALVANIZADO PARA PLACA DE SINALIZAÇÃO NÁUTICA EM MARGEM - ALTURA TOTAL DE 4,0 M | UN
5301041 | FORNECIMENTO E IMPLANTAÇÃO DE SUPORTE DUPLO METÁLICO GALVANIZADO PARA PLACA DE SINALIZAÇÃO NÁUTICA EM MARGEM - ALTURA TOTAL DE 5 M - COM EMBARCAÇÃO | UN | 4262.9059 | 932.49 | 126.43 | 3203.9859 | FORNECIMENTO E IMPLANTAÇÃO DE SUPORTE DUPLO METÁLICO GALVANIZADO PARA PLACA DE SINALIZAÇÃO NÁUTICA EM MARGEM - ALTURA TOTAL DE 5 M - COM EMBARCAÇÃO | UN
5301059 | FORNECIMENTO E IMPLANTAÇÃO DE SUPORTE DUPLO METÁLICO GALVANIZADO PARA PLACA DE SINALIZAÇÃO NÁUTICA EM MARGEM - ALTURA TOTAL DE 5,0 M | UN | 3388.3805 | 122.06 | 65.24 | 3201.0805 | FORNECIMENTO E IMPLANTAÇÃO DE SUPORTE DUPLO METÁLICO GALVANIZADO PARA PLACA DE SINALIZAÇÃO NÁUTICA EM MARGEM - ALTURA TOTAL DE 5,0 M | UN
5301060 | FORNECIMENTO E IMPLANTAÇÃO DE SUPORTE DUPLO METÁLICO GALVANIZADO PARA PLACA DE SINALIZAÇÃO NÁUTICA EM MARGEM - ALTURA TOTAL DE 5,5 M | UN | 3746.2395 | 132.24 | 70.68 | 3543.3195 | FORNECIMENTO E IMPLANTAÇÃO DE SUPORTE DUPLO METÁLICO GALVANIZADO PARA PLACA DE SINALIZAÇÃO NÁUTICA EM MARGEM - ALTURA TOTAL DE 5,5 M | UN
5301042 | FORNECIMENTO E IMPLANTAÇÃO DE SUPORTE DUPLO METÁLICO GALVANIZADO PARA PLACA DE SINALIZAÇÃO NÁUTICA EM MARGEM - ALTURA TOTAL DE 5,5 M - COM EMBARCAÇÃO | UN | 4666.3684 | 984.6 | 135.24 | 3546.5284 | FORNECIMENTO E IMPLANTAÇÃO DE SUPORTE DUPLO METÁLICO GALVANIZADO PARA PLACA DE SINALIZAÇÃO NÁUTICA EM MARGEM - ALTURA TOTAL DE 5,5 M - COM EMBARCAÇÃO | UN
5301072 | FORNECIMENTO E IMPLANTAÇÃO DE SUPORTE DUPLO POLIMÉRICO ECOLÓGICO MACIÇO QUADRADO DE 10 CM PARA PLACA DE SINALIZAÇÃO NÁUTICA EM MARGEM - ALTURA TOTAL DE 5,5 M | UN | 4515.7792 | 26.45 | 21.61 | 4467.7192 | FORNECIMENTO E IMPLANTAÇÃO DE SUPORTE DUPLO POLIMÉRICO ECOLÓGICO MACIÇO QUADRADO DE 10 CM PARA PLACA DE SINALIZAÇÃO NÁUTICA EM MARGEM - ALTURA TOTAL DE 5,5 M | UN
5301054 | FORNECIMENTO E IMPLANTAÇÃO DE SUPORTE DUPLO POLIMÉRICO ECOLÓGICO MACIÇO QUADRADO DE 10 CM PARA PLACA DE SINALIZAÇÃO NÁUTICA EM MARGEM - ALTURA TOTAL DE 5,5 M - COM EMBARCAÇÃO | UN | 4986.3961 | 471.94 | 43.61 | 4470.8461 | FORNECIMENTO E IMPLANTAÇÃO DE SUPORTE DUPLO POLIMÉRICO ECOLÓGICO MACIÇO QUADRADO DE 10 CM PARA PLACA DE SINALIZAÇÃO NÁUTICA EM MARGEM - ALTURA TOTAL DE 5,5 M - COM EMBARCAÇÃO | UN
5301070 | FORNECIMENTO E IMPLANTAÇÃO DE SUPORTE DUPLO POLIMÉRICO ECOLÓGICO MACIÇO QUADRADO DE 8 CM PARA PLACA DE SINALIZAÇÃO NÁUTICA EM MARGEM - ALTURA TOTAL DE 4,0 M | UN | 2016.8717 | 26.45 | 21.61 | 1968.8117 | FORNECIMENTO E IMPLANTAÇÃO DE SUPORTE DUPLO POLIMÉRICO ECOLÓGICO MACIÇO QUADRADO DE 8 CM PARA PLACA DE SINALIZAÇÃO NÁUTICA EM MARGEM - ALTURA TOTAL DE 4,0 M | UN
5301052 | FORNECIMENTO E IMPLANTAÇÃO DE SUPORTE DUPLO POLIMÉRICO ECOLÓGICO MACIÇO QUADRADO DE 8 CM PARA PLACA DE SINALIZAÇÃO NÁUTICA EM MARGEM - ALTURA TOTAL DE 4,0 M - COM EMBARCAÇÃO | UN | 2473.0758 | 459.16 | 43.61 | 1970.3058 | FORNECIMENTO E IMPLANTAÇÃO DE SUPORTE DUPLO POLIMÉRICO ECOLÓGICO MACIÇO QUADRADO DE 8 CM PARA PLACA DE SINALIZAÇÃO NÁUTICA EM MARGEM - ALTURA TOTAL DE 4,0 M - COM EMBARCAÇÃO | UN
5301071 | FORNECIMENTO E IMPLANTAÇÃO DE SUPORTE DUPLO POLIMÉRICO ECOLÓGICO MACIÇO QUADRADO DE 8 CM PARA PLACA DE SINALIZAÇÃO NÁUTICA EM MARGEM - ALTURA TOTAL DE 5,0 M | UN | 2691.8406 | 26.45 | 21.61 | 2643.7806 | FORNECIMENTO E IMPLANTAÇÃO DE SUPORTE DUPLO POLIMÉRICO ECOLÓGICO MACIÇO QUADRADO DE 8 CM PARA PLACA DE SINALIZAÇÃO NÁUTICA EM MARGEM - ALTURA TOTAL DE 5,0 M | UN
5301053 | FORNECIMENTO E IMPLANTAÇÃO DE SUPORTE DUPLO POLIMÉRICO ECOLÓGICO MACIÇO QUADRADO DE 8 CM PARA PLACA DE SINALIZAÇÃO NÁUTICA EM MARGEM - ALTURA TOTAL DE 5,0 M - COM EMBARCAÇÃO | UN | 3148.4081 | 459.16 | 43.61 | 2645.6381 | FORNECIMENTO E IMPLANTAÇÃO DE SUPORTE DUPLO POLIMÉRICO ECOLÓGICO MACIÇO QUADRADO DE 8 CM PARA PLACA DE SINALIZAÇÃO NÁUTICA EM MARGEM - ALTURA TOTAL DE 5,0 M - COM EMBARCAÇÃO | UN
5301061 | FORNECIMENTO E IMPLANTAÇÃO DE SUPORTE SIMPLES EM MADEIRA COM TRAVESSA PARA PLACA DE SINALIZAÇÃO NÁUTICA EM MARGEM - ALTURA TOTAL DE 4 M | UN | 162.544 | 24.79 | 16.69 | 121.064 | FORNECIMENTO E IMPLANTAÇÃO DE SUPORTE SIMPLES EM MADEIRA COM TRAVESSA PARA PLACA DE SINALIZAÇÃO NÁUTICA EM MARGEM - ALTURA TOTAL DE 4 M | UN
5301043 | FORNECIMENTO E IMPLANTAÇÃO DE SUPORTE SIMPLES EM MADEIRA COM TRAVESSA PARA PLACA DE SINALIZAÇÃO NÁUTICA EM MARGEM - ALTURA TOTAL DE 4 M - COM EMBARCAÇÃO | UN | 616.3149 | 452.12 | 42.18 | 122.0149 | FORNECIMENTO E IMPLANTAÇÃO DE SUPORTE SIMPLES EM MADEIRA COM TRAVESSA PARA PLACA DE SINALIZAÇÃO NÁUTICA EM MARGEM - ALTURA TOTAL DE 4 M - COM EMBARCAÇÃO | UN
5301062 | FORNECIMENTO E IMPLANTAÇÃO DE SUPORTE SIMPLES EM MADEIRA COM TRAVESSA PARA PLACA DE SINALIZAÇÃO NÁUTICA EM MARGEM - ALTURA TOTAL DE 5 M | UN | 277.8929 | 63.47 | 42.74 | 171.6829 | FORNECIMENTO E IMPLANTAÇÃO DE SUPORTE SIMPLES EM MADEIRA COM TRAVESSA PARA PLACA DE SINALIZAÇÃO NÁUTICA EM MARGEM - ALTURA TOTAL DE 5 M | UN
5301044 | FORNECIMENTO E IMPLANTAÇÃO DE SUPORTE SIMPLES EM MADEIRA COM TRAVESSA PARA PLACA DE SINALIZAÇÃO NÁUTICA EM MARGEM - ALTURA TOTAL DE 5 M - COM EMBARCAÇÃO | UN | 891.5335 | 643 | 75.68 | 172.8535 | FORNECIMENTO E IMPLANTAÇÃO DE SUPORTE SIMPLES EM MADEIRA COM TRAVESSA PARA PLACA DE SINALIZAÇÃO NÁUTICA EM MARGEM - ALTURA TOTAL DE 5 M - COM EMBARCAÇÃO | UN
5301063 | FORNECIMENTO E IMPLANTAÇÃO DE SUPORTE SIMPLES EM MADEIRA COM TRAVESSA PARA PLACA DE SINALIZAÇÃO NÁUTICA EM MARGEM - ALTURA TOTAL DE 5,5 M | UN | 317.487 | 68.99 | 46.45 | 202.047 | FORNECIMENTO E IMPLANTAÇÃO DE SUPORTE SIMPLES EM MADEIRA COM TRAVESSA PARA PLACA DE SINALIZAÇÃO NÁUTICA EM MARGEM - ALTURA TOTAL DE 5,5 M | UN
5301045 | FORNECIMENTO E IMPLANTAÇÃO DE SUPORTE SIMPLES EM MADEIRA COM TRAVESSA PARA PLACA DE SINALIZAÇÃO NÁUTICA EM MARGEM - ALTURA TOTAL DE 5,5 M - COM EMBARCAÇÃO | UN | 959.7425 | 675.96 | 80.46 | 203.3225 | FORNECIMENTO E IMPLANTAÇÃO DE SUPORTE SIMPLES EM MADEIRA COM TRAVESSA PARA PLACA DE SINALIZAÇÃO NÁUTICA EM MARGEM - ALTURA TOTAL DE 5,5 M - COM EMBARCAÇÃO | UN
5301037 | FORNECIMENTO E IMPLANTAÇÃO DE SUPORTE SIMPLES METÁLICO GALVANIZADO PARA PLACA DE SINALIZAÇÃO NÁUTICA EM MARGEM - ALTURA TOTAL DE 4 M - COM EMBARCAÇÃO | UN | 1079.8727 | 452.12 | 42.18 | 585.5727 | FORNECIMENTO E IMPLANTAÇÃO DE SUPORTE SIMPLES METÁLICO GALVANIZADO PARA PLACA DE SINALIZAÇÃO NÁUTICA EM MARGEM - ALTURA TOTAL DE 4 M - COM EMBARCAÇÃO | UN
5301055 | FORNECIMENTO E IMPLANTAÇÃO DE SUPORTE SIMPLES METÁLICO GALVANIZADO PARA PLACA DE SINALIZAÇÃO NÁUTICA EM MARGEM - ALTURA TOTAL DE 4,0 M | UN | 623.0563 | 24.79 | 13.25 | 585.0163 | FORNECIMENTO E IMPLANTAÇÃO DE SUPORTE SIMPLES METÁLICO GALVANIZADO PARA PLACA DE SINALIZAÇÃO NÁUTICA EM MARGEM - ALTURA TOTAL DE 4,0 M | UN
5301038 | FORNECIMENTO E IMPLANTAÇÃO DE SUPORTE SIMPLES METÁLICO GALVANIZADO PARA PLACA DE SINALIZAÇÃO NÁUTICA EM MARGEM - ALTURA TOTAL DE 5 M - COM EMBARCAÇÃO | UN | 2132.9371 | 643 | 75.68 | 1414.2571 | FORNECIMENTO E IMPLANTAÇÃO DE SUPORTE SIMPLES METÁLICO GALVANIZADO PARA PLACA DE SINALIZAÇÃO NÁUTICA EM MARGEM - ALTURA TOTAL DE 5 M - COM EMBARCAÇÃO | UN
5301056 | FORNECIMENTO E IMPLANTAÇÃO DE SUPORTE SIMPLES METÁLICO GALVANIZADO PARA PLACA DE SINALIZAÇÃO NÁUTICA EM MARGEM - ALTURA TOTAL DE 5,0 M | UN | 1510.2194 | 63.47 | 33.93 | 1412.8194 | FORNECIMENTO E IMPLANTAÇÃO DE SUPORTE SIMPLES METÁLICO GALVANIZADO PARA PLACA DE SINALIZAÇÃO NÁUTICA EM MARGEM - ALTURA TOTAL DE 5,0 M | UN
5301057 | FORNECIMENTO E IMPLANTAÇÃO DE SUPORTE SIMPLES METÁLICO GALVANIZADO PARA PLACA DE SINALIZAÇÃO NÁUTICA EM MARGEM - ALTURA TOTAL DE 5,5 M | UN | 1669.9785 | 68.99 | 36.88 | 1564.1085 | FORNECIMENTO E IMPLANTAÇÃO DE SUPORTE SIMPLES METÁLICO GALVANIZADO PARA PLACA DE SINALIZAÇÃO NÁUTICA EM MARGEM - ALTURA TOTAL DE 5,5 M | UN
5301039 | FORNECIMENTO E IMPLANTAÇÃO DE SUPORTE SIMPLES METÁLICO GALVANIZADO PARA PLACA DE SINALIZAÇÃO NÁUTICA EM MARGEM - ALTURA TOTAL DE 5,5 M - COM EMBARCAÇÃO | UN | 2322.1079 | 675.96 | 80.46 | 1565.6879 | FORNECIMENTO E IMPLANTAÇÃO DE SUPORTE SIMPLES METÁLICO GALVANIZADO PARA PLACA DE SINALIZAÇÃO NÁUTICA EM MARGEM - ALTURA TOTAL DE 5,5 M - COM EMBARCAÇÃO | UN
5301069 | FORNECIMENTO E IMPLANTAÇÃO DE SUPORTE SIMPLES POLIMÉRICO ECOLÓGICO MACIÇO QUADRADO DE 10 CM PARA PLACA DE SINALIZAÇÃO NÁUTICA EM MARGEM - ALTURA TOTAL DE 5,5 M | UN | 2040.0656 | 13.22 | 10.8 | 2016.0456 | FORNECIMENTO E IMPLANTAÇÃO DE SUPORTE SIMPLES POLIMÉRICO ECOLÓGICO MACIÇO QUADRADO DE 10 CM PARA PLACA DE SINALIZAÇÃO NÁUTICA EM MARGEM - ALTURA TOTAL DE 5,5 M | UN
5301051 | FORNECIMENTO E IMPLANTAÇÃO DE SUPORTE SIMPLES POLIMÉRICO ECOLÓGICO MACIÇO QUADRADO DE 10 CM PARA PLACA DE SINALIZAÇÃO NÁUTICA EM MARGEM - ALTURA TOTAL DE 5,5 M - COM EMBARCAÇÃO | UN | 2443.3041 | 393.56 | 32.15 | 2017.5941 | FORNECIMENTO E IMPLANTAÇÃO DE SUPORTE SIMPLES POLIMÉRICO ECOLÓGICO MACIÇO QUADRADO DE 10 CM PARA PLACA DE SINALIZAÇÃO NÁUTICA EM MARGEM - ALTURA TOTAL DE 5,5 M - COM EMBARCAÇÃO | UN
5301067 | FORNECIMENTO E IMPLANTAÇÃO DE SUPORTE SIMPLES POLIMÉRICO ECOLÓGICO MACIÇO QUADRADO DE 8 CM PARA PLACA DE SINALIZAÇÃO NÁUTICA EM MARGEM - ALTURA TOTAL DE 4 M | UN | 905.6989 | 13.22 | 10.8 | 881.6789 | FORNECIMENTO E IMPLANTAÇÃO DE SUPORTE SIMPLES POLIMÉRICO ECOLÓGICO MACIÇO QUADRADO DE 8 CM PARA PLACA DE SINALIZAÇÃO NÁUTICA EM MARGEM - ALTURA TOTAL DE 4 M | UN
5301049 | FORNECIMENTO E IMPLANTAÇÃO DE SUPORTE SIMPLES POLIMÉRICO ECOLÓGICO MACIÇO QUADRADO DE 8 CM PARA PLACA DE SINALIZAÇÃO NÁUTICA EM MARGEM - ALTURA TOTAL DE 4 M - COM EMBARCAÇÃO | UN | 1308.116 | 393.56 | 32.15 | 882.406 | FORNECIMENTO E IMPLANTAÇÃO DE SUPORTE SIMPLES POLIMÉRICO ECOLÓGICO MACIÇO QUADRADO DE 8 CM PARA PLACA DE SINALIZAÇÃO NÁUTICA EM MARGEM - ALTURA TOTAL DE 4 M - COM EMBARCAÇÃO | UN
5301068 | FORNECIMENTO E IMPLANTAÇÃO DE SUPORTE SIMPLES POLIMÉRICO ECOLÓGICO MACIÇO QUADRADO DE 8 CM PARA PLACA DE SINALIZAÇÃO NÁUTICA EM MARGEM - ALTURA TOTAL DE 5 M | UN | 1147.6496 | 13.22 | 10.8 | 1123.6296 | FORNECIMENTO E IMPLANTAÇÃO DE SUPORTE SIMPLES POLIMÉRICO ECOLÓGICO MACIÇO QUADRADO DE 8 CM PARA PLACA DE SINALIZAÇÃO NÁUTICA EM MARGEM - ALTURA TOTAL DE 5 M | UN
5301050 | FORNECIMENTO E IMPLANTAÇÃO DE SUPORTE SIMPLES POLIMÉRICO ECOLÓGICO MACIÇO QUADRADO DE 8 CM PARA PLACA DE SINALIZAÇÃO NÁUTICA EM MARGEM - ALTURA TOTAL DE 5 M - COM EMBARCAÇÃO | UN | 1550.2434 | 393.56 | 32.15 | 1124.5334 | FORNECIMENTO E IMPLANTAÇÃO DE SUPORTE SIMPLES POLIMÉRICO ECOLÓGICO MACIÇO QUADRADO DE 8 CM PARA PLACA DE SINALIZAÇÃO NÁUTICA EM MARGEM - ALTURA TOTAL DE 5 M - COM EMBARCAÇÃO | UN
5301022 | FORNECIMENTO E INSTALAÇÃO DE CONJUNTO DE ACESSÓRIOS PARA SISTEMA DE FUNDEIO DE BOIA DE AMARRAÇÃO NÁUTICA COM 4 MANILHAS | UN | 800.9303 | 0 | 1.46 | 799.4703 | FORNECIMENTO E INSTALAÇÃO DE CONJUNTO DE ACESSÓRIOS PARA SISTEMA DE FUNDEIO DE BOIA DE AMARRAÇÃO NÁUTICA COM 4 MANILHAS | UN
5301021 | FORNECIMENTO E INSTALAÇÃO DE CONJUNTO DE ACESSÓRIOS PARA SISTEMA DE FUNDEIO DE BOIA DE SINALIZAÇÃO NÁUTICA COM 7 MANILHAS | UN | 526.4588 | 0 | 2.38 | 524.0788 | FORNECIMENTO E INSTALAÇÃO DE CONJUNTO DE ACESSÓRIOS PARA SISTEMA DE FUNDEIO DE BOIA DE SINALIZAÇÃO NÁUTICA COM 7 MANILHAS | UN
5301020 | FORNECIMENTO E INSTALAÇÃO DE CORRENTE 1" PARA SISTEMA DE FUNDEIO DE BOIA DE SINALIZAÇÃO NÁUTICA | M | 386.7355 | 0 | 0.38 | 386.3555 | FORNECIMENTO E INSTALAÇÃO DE CORRENTE 1" PARA SISTEMA DE FUNDEIO DE BOIA DE SINALIZAÇÃO NÁUTICA | M
5301018 | FORNECIMENTO E INSTALAÇÃO DE CORRENTE 1/2" PARA SISTEMA DE FUNDEIO DE BOIA DE SINALIZAÇÃO NÁUTICA | M | 95.0899 | 0 | 0.19 | 94.8999 | FORNECIMENTO E INSTALAÇÃO DE CORRENTE 1/2" PARA SISTEMA DE FUNDEIO DE BOIA DE SINALIZAÇÃO NÁUTICA | M
5301019 | FORNECIMENTO E INSTALAÇÃO DE CORRENTE 3/4" PARA SISTEMA DE FUNDEIO DE BOIA DE SINALIZAÇÃO NÁUTICA | M | 272.521 | 0 | 0.19 | 272.331 | FORNECIMENTO E INSTALAÇÃO DE CORRENTE 3/4" PARA SISTEMA DE FUNDEIO DE BOIA DE SINALIZAÇÃO NÁUTICA | M
5301077 | FORNECIMENTO E INSTALAÇÃO DE LANTERNA DE SINALIZAÇÃO NÁUTICA COM ALCANCE LUMINOSO DE 2 MN EM OBRA DE ARTE ESPECIAL - COM EMBARCAÇÃO | UN | 4967.5387 | 963.58 | 85.39 | 3918.5687 | FORNECIMENTO E INSTALAÇÃO DE LANTERNA DE SINALIZAÇÃO NÁUTICA COM ALCANCE LUMINOSO DE 2 MN EM OBRA DE ARTE ESPECIAL - COM EMBARCAÇÃO | UN
5301078 | FORNECIMENTO E INSTALAÇÃO DE LANTERNA DE SINALIZAÇÃO NÁUTICA COM ALCANCE LUMINOSO DE 3 MN EM OBRA DE ARTE ESPECIAL - COM EMBARCAÇÃO | UN | 5161.0482 | 963.58 | 85.39 | 4112.0782 | FORNECIMENTO E INSTALAÇÃO DE LANTERNA DE SINALIZAÇÃO NÁUTICA COM ALCANCE LUMINOSO DE 3 MN EM OBRA DE ARTE ESPECIAL - COM EMBARCAÇÃO | UN
5301079 | FORNECIMENTO E INSTALAÇÃO DE LANTERNA DE SINALIZAÇÃO NÁUTICA COM ALCANCE LUMINOSO DE 4 MN EM OBRA DE ARTE ESPECIAL - COM EMBARCAÇÃO | UN | 7913.8906 | 963.58 | 85.39 | 6864.9206 | FORNECIMENTO E INSTALAÇÃO DE LANTERNA DE SINALIZAÇÃO NÁUTICA COM ALCANCE LUMINOSO DE 4 MN EM OBRA DE ARTE ESPECIAL - COM EMBARCAÇÃO | UN
5301080 | FORNECIMENTO E INSTALAÇÃO DE LANTERNA DE SINALIZAÇÃO NÁUTICA COM ALCANCE LUMINOSO DE 5 MN EM OBRA DE ARTE ESPECIAL - COM EMBARCAÇÃO | UN | 8795.5602 | 963.58 | 85.39 | 7746.5902 | FORNECIMENTO E INSTALAÇÃO DE LANTERNA DE SINALIZAÇÃO NÁUTICA COM ALCANCE LUMINOSO DE 5 MN EM OBRA DE ARTE ESPECIAL - COM EMBARCAÇÃO | UN
5301081 | FORNECIMENTO E INSTALAÇÃO DE LANTERNA DE SINALIZAÇÃO NÁUTICA COM ALCANCE LUMINOSO DE 8 MN EM OBRA DE ARTE ESPECIAL - COM EMBARCAÇÃO | UN | 10268.1082 | 963.58 | 85.39 | 9219.1382 | FORNECIMENTO E INSTALAÇÃO DE LANTERNA DE SINALIZAÇÃO NÁUTICA COM ALCANCE LUMINOSO DE 8 MN EM OBRA DE ARTE ESPECIAL - COM EMBARCAÇÃO | UN
5301023 | FORNECIMENTO E INSTALAÇÃO DE SUPORTE E LANTERNA DE SINALIZAÇÃO NÁUTICA COM ALCANCE LUMINOSO DE 2 MN EM BOIA | UN | 3973.1061 | 0 | 2.69 | 3970.4161 | FORNECIMENTO E INSTALAÇÃO DE SUPORTE E LANTERNA DE SINALIZAÇÃO NÁUTICA COM ALCANCE LUMINOSO DE 2 MN EM BOIA | UN
5301024 | FORNECIMENTO E INSTALAÇÃO DE SUPORTE E LANTERNA DE SINALIZAÇÃO NÁUTICA COM ALCANCE LUMINOSO DE 3 MN EM BOIA | UN | 4166.6156 | 0 | 2.69 | 4163.9256 | FORNECIMENTO E INSTALAÇÃO DE SUPORTE E LANTERNA DE SINALIZAÇÃO NÁUTICA COM ALCANCE LUMINOSO DE 3 MN EM BOIA | UN
5301025 | FORNECIMENTO E INSTALAÇÃO DE SUPORTE E LANTERNA DE SINALIZAÇÃO NÁUTICA COM ALCANCE LUMINOSO DE 4 MN EM BOIA | UN | 6919.458 | 0 | 2.69 | 6916.768 | FORNECIMENTO E INSTALAÇÃO DE SUPORTE E LANTERNA DE SINALIZAÇÃO NÁUTICA COM ALCANCE LUMINOSO DE 4 MN EM BOIA | UN
5301026 | FORNECIMENTO E INSTALAÇÃO DE SUPORTE E LANTERNA DE SINALIZAÇÃO NÁUTICA COM ALCANCE LUMINOSO DE 5 MN EM BOIA | UN | 7801.1275 | 0 | 2.69 | 7798.4375 | FORNECIMENTO E INSTALAÇÃO DE SUPORTE E LANTERNA DE SINALIZAÇÃO NÁUTICA COM ALCANCE LUMINOSO DE 5 MN EM BOIA | UN
5301027 | FORNECIMENTO E INSTALAÇÃO DE SUPORTE E LANTERNA DE SINALIZAÇÃO NÁUTICA COM ALCANCE LUMINOSO DE 8 MN EM BOIA | UN | 9273.6755 | 0 | 2.69 | 9270.9855 | FORNECIMENTO E INSTALAÇÃO DE SUPORTE E LANTERNA DE SINALIZAÇÃO NÁUTICA COM ALCANCE LUMINOSO DE 8 MN EM BOIA | UN
5301028 | FORNECIMENTO E SUBSTITUIÇÃO DE LANTERNA DE SINALIZAÇÃO NÁUTICA COM ALCANCE LUMINOSO DE 2 MN EM BOIA | UN | 3915.0957 | 0 | 3.1 | 3911.9957 | FORNECIMENTO E SUBSTITUIÇÃO DE LANTERNA DE SINALIZAÇÃO NÁUTICA COM ALCANCE LUMINOSO DE 2 MN EM BOIA | UN
5301082 | FORNECIMENTO E SUBSTITUIÇÃO DE LANTERNA DE SINALIZAÇÃO NÁUTICA COM ALCANCE LUMINOSO DE 2 MN EM OBRA DE ARTE ESPECIAL - COM EMBARCAÇÃO | UN | 4861.0657 | 875.94 | 73.14 | 3911.9857 | FORNECIMENTO E SUBSTITUIÇÃO DE LANTERNA DE SINALIZAÇÃO NÁUTICA COM ALCANCE LUMINOSO DE 2 MN EM OBRA DE ARTE ESPECIAL - COM EMBARCAÇÃO | UN
5301029 | FORNECIMENTO E SUBSTITUIÇÃO DE LANTERNA DE SINALIZAÇÃO NÁUTICA COM ALCANCE LUMINOSO DE 3 MN EM BOIA | UN | 4108.5952 | 0 | 3.1 | 4105.4952 | FORNECIMENTO E SUBSTITUIÇÃO DE LANTERNA DE SINALIZAÇÃO NÁUTICA COM ALCANCE LUMINOSO DE 3 MN EM BOIA | UN
5301083 | FORNECIMENTO E SUBSTITUIÇÃO DE LANTERNA DE SINALIZAÇÃO NÁUTICA COM ALCANCE LUMINOSO DE 3 MN EM OBRA DE ARTE ESPECIAL - COM EMBARCAÇÃO | UN | 5054.5752 | 875.94 | 73.14 | 4105.4952 | FORNECIMENTO E SUBSTITUIÇÃO DE LANTERNA DE SINALIZAÇÃO NÁUTICA COM ALCANCE LUMINOSO DE 3 MN EM OBRA DE ARTE ESPECIAL - COM EMBARCAÇÃO | UN
5301030 | FORNECIMENTO E SUBSTITUIÇÃO DE LANTERNA DE SINALIZAÇÃO NÁUTICA COM ALCANCE LUMINOSO DE 4 MN EM BOIA | UN | 6861.4476 | 0 | 3.1 | 6858.3476 | FORNECIMENTO E SUBSTITUIÇÃO DE LANTERNA DE SINALIZAÇÃO NÁUTICA COM ALCANCE LUMINOSO DE 4 MN EM BOIA | UN
5301084 | FORNECIMENTO E SUBSTITUIÇÃO DE LANTERNA DE SINALIZAÇÃO NÁUTICA COM ALCANCE LUMINOSO DE 4 MN EM OBRA DE ARTE ESPECIAL - COM EMBARCAÇÃO | UN | 7807.4176 | 875.94 | 73.14 | 6858.3376 | FORNECIMENTO E SUBSTITUIÇÃO DE LANTERNA DE SINALIZAÇÃO NÁUTICA COM ALCANCE LUMINOSO DE 4 MN EM OBRA DE ARTE ESPECIAL - COM EMBARCAÇÃO | UN
5301031 | FORNECIMENTO E SUBSTITUIÇÃO DE LANTERNA DE SINALIZAÇÃO NÁUTICA COM ALCANCE LUMINOSO DE 5 MN EM BOIA | UN | 7743.1172 | 0 | 3.1 | 7740.0172 | FORNECIMENTO E SUBSTITUIÇÃO DE LANTERNA DE SINALIZAÇÃO NÁUTICA COM ALCANCE LUMINOSO DE 5 MN EM BOIA | UN
5301085 | FORNECIMENTO E SUBSTITUIÇÃO DE LANTERNA DE SINALIZAÇÃO NÁUTICA COM ALCANCE LUMINOSO DE 5 MN EM OBRA DE ARTE ESPECIAL - COM EMBARCAÇÃO | UN | 8689.0872 | 875.94 | 73.14 | 7740.0072 | FORNECIMENTO E SUBSTITUIÇÃO DE LANTERNA DE SINALIZAÇÃO NÁUTICA COM ALCANCE LUMINOSO DE 5 MN EM OBRA DE ARTE ESPECIAL - COM EMBARCAÇÃO | UN
5301032 | FORNECIMENTO E SUBSTITUIÇÃO DE LANTERNA DE SINALIZAÇÃO NÁUTICA COM ALCANCE LUMINOSO DE 8 MN EM BOIA | UN | 9215.6552 | 0 | 3.1 | 9212.5552 | FORNECIMENTO E SUBSTITUIÇÃO DE LANTERNA DE SINALIZAÇÃO NÁUTICA COM ALCANCE LUMINOSO DE 8 MN EM BOIA | UN
5301086 | FORNECIMENTO E SUBSTITUIÇÃO DE LANTERNA DE SINALIZAÇÃO NÁUTICA COM ALCANCE LUMINOSO DE 8 MN EM OBRA DE ARTE ESPECIAL - COM EMBARCAÇÃO | UN | 10161.6352 | 875.94 | 73.14 | 9212.5552 | FORNECIMENTO E SUBSTITUIÇÃO DE LANTERNA DE SINALIZAÇÃO NÁUTICA COM ALCANCE LUMINOSO DE 8 MN EM OBRA DE ARTE ESPECIAL - COM EMBARCAÇÃO | UN
5301033 | IMPLANTAÇÃO DE PLACA DE SINALIZAÇÃO NÁUTICA EM MARGEM - EQUIPAMENTOS E MÃO DE OBRA | UN | 70.44 | 48.84 | 21.6 | 0 | IMPLANTAÇÃO DE PLACA DE SINALIZAÇÃO NÁUTICA EM MARGEM - EQUIPAMENTOS E MÃO DE OBRA | UN
5301034 | IMPLANTAÇÃO DE PLACA DE SINALIZAÇÃO NÁUTICA EM MARGEM - EQUIPAMENTOS E MÃO DE OBRA - COM EMBARCAÇÃO | UN | 502.77 | 459.16 | 43.61 | 0 | IMPLANTAÇÃO DE PLACA DE SINALIZAÇÃO NÁUTICA EM MARGEM - EQUIPAMENTOS E MÃO DE OBRA - COM EMBARCAÇÃO | UN
5301073 | IMPLANTAÇÃO DE PLACA DE SINALIZAÇÃO NÁUTICA EM OBRA DE ARTE ESPECIAL - EQUIPAMENTOS E MÃO DE OBRA | UN | 445.43 | 345.87 | 72.5 | 27.06 | IMPLANTAÇÃO DE PLACA DE SINALIZAÇÃO NÁUTICA EM OBRA DE ARTE ESPECIAL - EQUIPAMENTOS E MÃO DE OBRA | UN
5301074 | IMPLANTAÇÃO DE PLACA DE SINALIZAÇÃO NÁUTICA EM OBRA DE ARTE ESPECIAL - EQUIPAMENTOS E MÃO DE OBRA - COM EMBARCAÇÃO | UN | 1361.57 | 1216.25 | 118.26 | 27.06 | IMPLANTAÇÃO DE PLACA DE SINALIZAÇÃO NÁUTICA EM OBRA DE ARTE ESPECIAL - EQUIPAMENTOS E MÃO DE OBRA - COM EMBARCAÇÃO | UN
5301015 | LANÇAMENTO DE BOIA DE SINALIZAÇÃO NÁUTICA COM SISTEMA DE FUNDEIO - EQUIPAMENTOS E MÃO DE OBRA | UN | 989.23 | 931.27 | 57.96 | 0 | LANÇAMENTO DE BOIA DE SINALIZAÇÃO NÁUTICA COM SISTEMA DE FUNDEIO - EQUIPAMENTOS E MÃO DE OBRA | UN
5300992 | PINTURA COM EPÓXI ÓXIDO DE FERRO EM CHAPA METÁLICA COM PISTOLA A AR COMPRIMIDO, UMA DEMÃO, ESPESSURA ATÉ 35 µM | M² | 12.3457 | 0.1 | 0.97 | 11.2757 | PINTURA COM EPÓXI ÓXIDO DE FERRO EM CHAPA METÁLICA COM PISTOLA A AR COMPRIMIDO, UMA DEMÃO, ESPESSURA ATÉ 35 µM | M²
5300994 | PINTURA COM ESMALTE POLIURETANO DE DOIS COMPONENTES EM CHAPA METÁLICA COM PISTOLA A AR COMPRIMIDO, UMA DEMÃO, ESPESSURA ATÉ 35 µM | M² | 11.5911 | 0.1 | 0.97 | 10.5211 | PINTURA COM ESMALTE POLIURETANO DE DOIS COMPONENTES EM CHAPA METÁLICA COM PISTOLA A AR COMPRIMIDO, UMA DEMÃO, ESPESSURA ATÉ 35 µM | M²
5300993 | PINTURA COM FUNDO FOSFATIZANTE, UMA DEMÃO, EM CHAPA DE ALUMÍNIO COM PISTOLA A AR COMPRIMIDO | M² | 9.2389 | 0.1 | 0.97 | 8.1689 | PINTURA COM FUNDO FOSFATIZANTE, UMA DEMÃO, EM CHAPA DE ALUMÍNIO COM PISTOLA A AR COMPRIMIDO | M²
5301088 | POITA DE CONCRETO COM 1.000 KG PARA BOIA DE SINALIZAÇÃO NÁUTICA | UN | 339.4646 | 0 | 0 | 339.4646 | POITA DE CONCRETO COM 1.000 KG PARA BOIA DE SINALIZAÇÃO NÁUTICA | UN
5301004 | POITA DE CONCRETO COM 1.500 KG PARA BOIA DE SINALIZAÇÃO NÁUTICA | UN | 479.3991 | 0 | 0 | 479.3991 | POITA DE CONCRETO COM 1.500 KG PARA BOIA DE SINALIZAÇÃO NÁUTICA | UN
5301087 | POITA DE CONCRETO COM 500 KG PARA BOIA DE SINALIZAÇÃO NÁUTICA | UN | 202.9216 | 0 | 0 | 202.9216 | POITA DE CONCRETO COM 500 KG PARA BOIA DE SINALIZAÇÃO NÁUTICA | UN
5301005 | REFORMA DE CORPO DE BOIA FLUTUANTE CILÍNDRICO D = 1,10M | UN | 343.839 | 0 | 23.88 | 319.959 | REFORMA DE CORPO DE BOIA FLUTUANTE CILÍNDRICO D = 1,10M | UN
5301006 | REFORMA DE CORPO DE BOIA FLUTUANTE CILÍNDRICO D = 1,10M - COM LASTRO | UN | 424.3246 | 0 | 23.88 | 400.4446 | REFORMA DE CORPO DE BOIA FLUTUANTE CILÍNDRICO D = 1,10M - COM LASTRO | UN
5301008 | REFORMA DE CORPO DE BOIA FLUTUANTE CILÍNDRICO D = 1,42M - BOIA DE AMARRAÇÃO | UN | 768.0031 | 0 | 23.88 | 744.1231 | REFORMA DE CORPO DE BOIA FLUTUANTE CILÍNDRICO D = 1,42M - BOIA DE AMARRAÇÃO | UN
5301007 | REFORMA DE CORPO DE BOIA FLUTUANTE CILÍNDRICO D = 1,43M - COM LASTRO | UN | 722.7212 | 0 | 23.88 | 698.8412 | REFORMA DE CORPO DE BOIA FLUTUANTE CILÍNDRICO D = 1,43M - COM LASTRO | UN
5301009 | REFORMA DE MANGRULHO H = 0,90M | UN | 210.8168 | 1.26 | 21.28 | 188.2768 | REFORMA DE MANGRULHO H = 0,90M | UN
5301010 | REFORMA DE MANGRULHO H = 1,50M | UN | 321.2001 | 2.09 | 25.14 | 293.9701 | REFORMA DE MANGRULHO H = 1,50M | UN
5301011 | REFORMA DE MARCA DE TOPE DE BOMBORDO | UN | 260.7491 | 1.05 | 23.53 | 236.1691 | REFORMA DE MARCA DE TOPE DE BOMBORDO | UN
5301012 | REFORMA DE MARCA DE TOPE DE BORESTE | UN | 184.0746 | 0.72 | 22.02 | 161.3346 | REFORMA DE MARCA DE TOPE DE BORESTE | UN
5301013 | REFORMA DE MARCA DE TOPE ESPECIAL | UN | 157.5343 | 0.52 | 21.09 | 135.9243 | REFORMA DE MARCA DE TOPE ESPECIAL | UN
5301016 | SUBSTITUIÇÃO DE BOIA DE SINALIZAÇÃO NÁUTICA COM SISTEMA DE FUNDEIO - EQUIPAMENTOS E MÃO DE OBRA | UN | 1620.11 | 1527.65 | 92.46 | 0 | SUBSTITUIÇÃO DE BOIA DE SINALIZAÇÃO NÁUTICA COM SISTEMA DE FUNDEIO - EQUIPAMENTOS E MÃO DE OBRA | UN
5301017 | SUBSTITUIÇÃO DE BOIA DE SINALIZAÇÃO NÁUTICA SEM SISTEMA DE FUNDEIO - EQUIPAMENTOS E MÃO DE OBRA | UN | 1202.05 | 1132.36 | 69.69 | 0 | SUBSTITUIÇÃO DE BOIA DE SINALIZAÇÃO NÁUTICA SEM SISTEMA DE FUNDEIO - EQUIPAMENTOS E MÃO DE OBRA | UN
5301035 | SUBSTITUIÇÃO DE PLACA DE SINALIZAÇÃO NÁUTICA EM MARGEM - EQUIPAMENTOS E MÃO DE OBRA | UN | 96.11 | 52.89 | 43.22 | 0 | SUBSTITUIÇÃO DE PLACA DE SINALIZAÇÃO NÁUTICA EM MARGEM - EQUIPAMENTOS E MÃO DE OBRA | UN
5301036 | SUBSTITUIÇÃO DE PLACA DE SINALIZAÇÃO NÁUTICA EM MARGEM - EQUIPAMENTOS E MÃO DE OBRA - COM EMBARCAÇÃO | UN | 1005.54 | 918.32 | 87.22 | 0 | SUBSTITUIÇÃO DE PLACA DE SINALIZAÇÃO NÁUTICA EM MARGEM - EQUIPAMENTOS E MÃO DE OBRA - COM EMBARCAÇÃO | UN
5301075 | SUBSTITUIÇÃO DE PLACA DE SINALIZAÇÃO NÁUTICA EM OBRA DE ARTE ESPECIAL - EQUIPAMENTOS E MÃO DE OBRA | UN | 510.61 | 422.13 | 88.48 | 0 | SUBSTITUIÇÃO DE PLACA DE SINALIZAÇÃO NÁUTICA EM OBRA DE ARTE ESPECIAL - EQUIPAMENTOS E MÃO DE OBRA | UN
5301076 | SUBSTITUIÇÃO DE PLACA DE SINALIZAÇÃO NÁUTICA EM OBRA DE ARTE ESPECIAL - EQUIPAMENTOS E MÃO DE OBRA - COM EMBARCAÇÃO | UN | 1481.42 | 1346.46 | 134.96 | 0 | SUBSTITUIÇÃO DE PLACA DE SINALIZAÇÃO NÁUTICA EM OBRA DE ARTE ESPECIAL - EQUIPAMENTOS E MÃO DE OBRA - COM EMBARCAÇÃO | UN
5405977 | ATERRO COMPACTADO EM SOLO REFORÇADO COM FITA METÁLICA GALVANIZADA - TAXA 1,65 KG/M³ - MATERIAL DE JAZIDA | M³ | 33.2448 | 4.456 | 0.4604 | 28.3284 | ATERRO COMPACTADO EM SOLO REFORÇADO COM FITA METÁLICA GALVANIZADA - TAXA 1,65 KG/M³ - MATERIAL DE JAZIDA | M³
5406044 | ATERRO COMPACTADO EM SOLO REFORÇADO COM FITA METÁLICA GALVANIZADA - TAXA 12,40 KG/M³ - MATERIAL DE JAZIDA | M³ | 182.6261 | 4.4557 | 0.4607 | 177.7097 | ATERRO COMPACTADO EM SOLO REFORÇADO COM FITA METÁLICA GALVANIZADA - TAXA 12,40 KG/M³ - MATERIAL DE JAZIDA | M³
5406045 | ATERRO COMPACTADO EM SOLO REFORÇADO COM FITA METÁLICA GALVANIZADA - TAXA 13,23 KG/M³ - MATERIAL DE JAZIDA | M³ | 194.1605 | 4.4558 | 0.4606 | 189.2441 | ATERRO COMPACTADO EM SOLO REFORÇADO COM FITA METÁLICA GALVANIZADA - TAXA 13,23 KG/M³ - MATERIAL DE JAZIDA | M³
5406046 | ATERRO COMPACTADO EM SOLO REFORÇADO COM FITA METÁLICA GALVANIZADA - TAXA 14,88 KG/M³ - MATERIAL DE JAZIDA | M³ | 217.0903 | 4.4558 | 0.4606 | 212.1739 | ATERRO COMPACTADO EM SOLO REFORÇADO COM FITA METÁLICA GALVANIZADA - TAXA 14,88 KG/M³ - MATERIAL DE JAZIDA | M³
5406047 | ATERRO COMPACTADO EM SOLO REFORÇADO COM FITA METÁLICA GALVANIZADA - TAXA 19,84 KG/M³ - MATERIAL DE JAZIDA | M³ | 286.0187 | 4.4558 | 0.4606 | 281.1023 | ATERRO COMPACTADO EM SOLO REFORÇADO COM FITA METÁLICA GALVANIZADA - TAXA 19,84 KG/M³ - MATERIAL DE JAZIDA | M³
5405978 | ATERRO COMPACTADO EM SOLO REFORÇADO COM FITA METÁLICA GALVANIZADA - TAXA 3,31 KG/M³ - MATERIAL DE JAZIDA | M³ | 56.3036 | 4.4559 | 0.4605 | 51.3872 | ATERRO COMPACTADO EM SOLO REFORÇADO COM FITA METÁLICA GALVANIZADA - TAXA 3,31 KG/M³ - MATERIAL DE JAZIDA | M³
5405982 | ATERRO COMPACTADO EM SOLO REFORÇADO COM FITA METÁLICA GALVANIZADA - TAXA 4,13 KG/M³ - MATERIAL DE JAZIDA | M³ | 67.6991 | 4.4558 | 0.4606 | 62.7827 | ATERRO COMPACTADO EM SOLO REFORÇADO COM FITA METÁLICA GALVANIZADA - TAXA 4,13 KG/M³ - MATERIAL DE JAZIDA | M³
5405983 | ATERRO COMPACTADO EM SOLO REFORÇADO COM FITA METÁLICA GALVANIZADA - TAXA 4,96 KG/M³ - MATERIAL DE JAZIDA | M³ | 79.2335 | 4.4559 | 0.4605 | 74.3171 | ATERRO COMPACTADO EM SOLO REFORÇADO COM FITA METÁLICA GALVANIZADA - TAXA 4,96 KG/M³ - MATERIAL DE JAZIDA | M³
5405984 | ATERRO COMPACTADO EM SOLO REFORÇADO COM FITA METÁLICA GALVANIZADA - TAXA 6,61 KG/M³ - MATERIAL DE JAZIDA | M³ | 102.1633 | 4.4559 | 0.4605 | 97.2469 | ATERRO COMPACTADO EM SOLO REFORÇADO COM FITA METÁLICA GALVANIZADA - TAXA 6,61 KG/M³ - MATERIAL DE JAZIDA | M³
5405985 | ATERRO COMPACTADO EM SOLO REFORÇADO COM FITA METÁLICA GALVANIZADA - TAXA 8,27 KG/M³ - MATERIAL DE JAZIDA | M³ | 125.2321 | 4.4559 | 0.4605 | 120.3157 | ATERRO COMPACTADO EM SOLO REFORÇADO COM FITA METÁLICA GALVANIZADA - TAXA 8,27 KG/M³ - MATERIAL DE JAZIDA | M³
5406043 | ATERRO COMPACTADO EM SOLO REFORÇADO COM FITA METÁLICA GALVANIZADA - TAXA 9,92 KG/M³ - MATERIAL DE JAZIDA | M³ | 148.1619 | 4.4559 | 0.4605 | 143.2455 | ATERRO COMPACTADO EM SOLO REFORÇADO COM FITA METÁLICA GALVANIZADA - TAXA 9,92 KG/M³ - MATERIAL DE JAZIDA | M³
5405975 | ESCORAMENTO DA PRIMEIRA LINHA DE ESCAMAS DE CONCRETO ARMADO EM SOLO REFORÇADO COM FITA METÁLICA – UTILIZAÇÃO DE 3 VEZES - CONFECÇÃO, INSTALAÇÃO E RETIRADA | M² | 32.2341 | 0.31 | 20.66 | 11.2641 | ESCORAMENTO DA PRIMEIRA LINHA DE ESCAMAS DE CONCRETO ARMADO EM SOLO REFORÇADO COM FITA METÁLICA – UTILIZAÇÃO DE 3 VEZES - CONFECÇÃO, INSTALAÇÃO E RETIRADA | M²
5405970 | FABRICAÇÃO DE ESCAMA DE CONCRETO ARMADO PARA SOLO REFORÇADO COM FITA METÁLICA - 2 A 5 LIGAÇÕES - AREIA E BRITA COMERCIAIS | M³ | 1470.9673 | 45.68 | 7.47 | 1417.8173 | FABRICAÇÃO DE ESCAMA DE CONCRETO ARMADO PARA SOLO REFORÇADO COM FITA METÁLICA - 2 A 5 LIGAÇÕES - AREIA E BRITA COMERCIAIS | M³
5405972 | FABRICAÇÃO DE ESCAMA DE CONCRETO ARMADO PARA SOLO REFORÇADO COM FITA METÁLICA - 2 A 5 LIGAÇÕES - AREIA EXTRAÍDA E BRITA PRODUZIDA | M³ | 1362.9673 | 45.68 | 7.47 | 1309.8173 | FABRICAÇÃO DE ESCAMA DE CONCRETO ARMADO PARA SOLO REFORÇADO COM FITA METÁLICA - 2 A 5 LIGAÇÕES - AREIA EXTRAÍDA E BRITA PRODUZIDA | M³
5405971 | FABRICAÇÃO DE ESCAMA DE CONCRETO ARMADO PARA SOLO REFORÇADO COM FITA METÁLICA - 6 A 8 LIGAÇÕES - AREIA E BRITA COMERCIAIS | M³ | 1618.6712 | 45.68 | 7.47 | 1565.5212 | FABRICAÇÃO DE ESCAMA DE CONCRETO ARMADO PARA SOLO REFORÇADO COM FITA METÁLICA - 6 A 8 LIGAÇÕES - AREIA E BRITA COMERCIAIS | M³
5405973 | FABRICAÇÃO DE ESCAMA DE CONCRETO ARMADO PARA SOLO REFORÇADO COM FITA METÁLICA - 6 A 8 LIGAÇÕES - AREIA EXTRAÍDA E BRITA PRODUZIDA | M³ | 1510.6712 | 45.68 | 7.47 | 1457.5212 | FABRICAÇÃO DE ESCAMA DE CONCRETO ARMADO PARA SOLO REFORÇADO COM FITA METÁLICA - 6 A 8 LIGAÇÕES - AREIA EXTRAÍDA E BRITA PRODUZIDA | M³
5405986 | MOLDES METÁLICOS PARA ESCAMA DE CONCRETO ARMADO PARA SOLO REFORÇADO COM FITA METÁLICA - FORMATO CRUCIFORME DE 1,50 X 1,50 M - UTILIZAÇÃO DE 100 VEZES | M² | 12.9118 | 0 | 2 | 10.9118 | MOLDES METÁLICOS PARA ESCAMA DE CONCRETO ARMADO PARA SOLO REFORÇADO COM FITA METÁLICA - FORMATO CRUCIFORME DE 1,50 X 1,50 M - UTILIZAÇÃO DE 100 VEZES | M²
5405976 | MONTAGEM DAS ESCAMAS DE CONCRETO ARMADO EM SOLO REFORÇADO COM FITA METÁLICA | M² | 121.2504 | 82.46 | 9.92 | 28.8704 | MONTAGEM DAS ESCAMAS DE CONCRETO ARMADO EM SOLO REFORÇADO COM FITA METÁLICA | M²
5406023 | MURO DE ESCAMA DE CONCRETO ARMADO EM SOLO REFORÇADO COM FITA METÁLICA COM ALTURA ATÉ 4 M - TIPO 1 - AREIA E BRITA COMERCIAIS | M² | 345.3152 | 0 | 0 | 345.3152 | MURO DE ESCAMA DE CONCRETO ARMADO EM SOLO REFORÇADO COM FITA METÁLICA COM ALTURA ATÉ 4 M - TIPO 1 - AREIA E BRITA COMERCIAIS | M²
5406033 | MURO DE ESCAMA DE CONCRETO ARMADO EM SOLO REFORÇADO COM FITA METÁLICA COM ALTURA ATÉ 4 M - TIPO 1 - AREIA EXTRAÍDA E BRITA PRODUZIDA | M² | 330.1952 | 0 | 0 | 330.1952 | MURO DE ESCAMA DE CONCRETO ARMADO EM SOLO REFORÇADO COM FITA METÁLICA COM ALTURA ATÉ 4 M - TIPO 1 - AREIA EXTRAÍDA E BRITA PRODUZIDA | M²
5406024 | MURO DE ESCAMA DE CONCRETO ARMADO EM SOLO REFORÇADO COM FITA METÁLICA COM ALTURA ATÉ 4 M - TIPO 2 - AREIA E BRITA COMERCIAIS | M² | 365.9932 | 0 | 0 | 365.9932 | MURO DE ESCAMA DE CONCRETO ARMADO EM SOLO REFORÇADO COM FITA METÁLICA COM ALTURA ATÉ 4 M - TIPO 2 - AREIA E BRITA COMERCIAIS | M²
5406034 | MURO DE ESCAMA DE CONCRETO ARMADO EM SOLO REFORÇADO COM FITA METÁLICA COM ALTURA ATÉ 4 M - TIPO 2 - AREIA EXTRAÍDA E BRITA PRODUZIDA | M² | 350.8732 | 0 | 0 | 350.8732 | MURO DE ESCAMA DE CONCRETO ARMADO EM SOLO REFORÇADO COM FITA METÁLICA COM ALTURA ATÉ 4 M - TIPO 2 - AREIA EXTRAÍDA E BRITA PRODUZIDA | M²
5406031 | MURO DE ESCAMA DE CONCRETO ARMADO EM SOLO REFORÇADO COM FITA METÁLICA COM ALTURA DE 10,0 A 12 M - TIPO 1 - AREIA E BRITA COMERCIAIS | M² | 330.482 | 0 | 0 | 330.482 | MURO DE ESCAMA DE CONCRETO ARMADO EM SOLO REFORÇADO COM FITA METÁLICA COM ALTURA DE 10,0 A 12 M - TIPO 1 - AREIA E BRITA COMERCIAIS | M²
5406041 | MURO DE ESCAMA DE CONCRETO ARMADO EM SOLO REFORÇADO COM FITA METÁLICA COM ALTURA DE 10,0 A 12 M - TIPO 1 - AREIA EXTRAÍDA E BRITA PRODUZIDA | M² | 315.362 | 0 | 0 | 315.362 | MURO DE ESCAMA DE CONCRETO ARMADO EM SOLO REFORÇADO COM FITA METÁLICA COM ALTURA DE 10,0 A 12 M - TIPO 1 - AREIA EXTRAÍDA E BRITA PRODUZIDA | M²
5406032 | MURO DE ESCAMA DE CONCRETO ARMADO EM SOLO REFORÇADO COM FITA METÁLICA COM ALTURA DE 10,0 A 12 M - TIPO 2 - AREIA E BRITA COMERCIAIS | M² | 351.16 | 0 | 0 | 351.16 | MURO DE ESCAMA DE CONCRETO ARMADO EM SOLO REFORÇADO COM FITA METÁLICA COM ALTURA DE 10,0 A 12 M - TIPO 2 - AREIA E BRITA COMERCIAIS | M²
5406042 | MURO DE ESCAMA DE CONCRETO ARMADO EM SOLO REFORÇADO COM FITA METÁLICA COM ALTURA DE 10,0 A 12 M - TIPO 2 - AREIA EXTRAÍDA E BRITA PRODUZIDA | M² | 336.04 | 0 | 0 | 336.04 | MURO DE ESCAMA DE CONCRETO ARMADO EM SOLO REFORÇADO COM FITA METÁLICA COM ALTURA DE 10,0 A 12 M - TIPO 2 - AREIA EXTRAÍDA E BRITA PRODUZIDA | M²
5406025 | MURO DE ESCAMA DE CONCRETO ARMADO EM SOLO REFORÇADO COM FITA METÁLICA COM ALTURA DE 4,0 A 6 M - TIPO 1 - AREIA E BRITA COMERCIAIS | M² | 334.4375 | 0 | 0 | 334.4375 | MURO DE ESCAMA DE CONCRETO ARMADO EM SOLO REFORÇADO COM FITA METÁLICA COM ALTURA DE 4,0 A 6 M - TIPO 1 - AREIA E BRITA COMERCIAIS | M²
5406035 | MURO DE ESCAMA DE CONCRETO ARMADO EM SOLO REFORÇADO COM FITA METÁLICA COM ALTURA DE 4,0 A 6 M - TIPO 1 - AREIA EXTRAÍDA E BRITA PRODUZIDA | M² | 319.3175 | 0 | 0 | 319.3175 | MURO DE ESCAMA DE CONCRETO ARMADO EM SOLO REFORÇADO COM FITA METÁLICA COM ALTURA DE 4,0 A 6 M - TIPO 1 - AREIA EXTRAÍDA E BRITA PRODUZIDA | M²
5406026 | MURO DE ESCAMA DE CONCRETO ARMADO EM SOLO REFORÇADO COM FITA METÁLICA COM ALTURA DE 4,0 A 6 M - TIPO 2 - AREIA E BRITA COMERCIAIS | M² | 355.1155 | 0 | 0 | 355.1155 | MURO DE ESCAMA DE CONCRETO ARMADO EM SOLO REFORÇADO COM FITA METÁLICA COM ALTURA DE 4,0 A 6 M - TIPO 2 - AREIA E BRITA COMERCIAIS | M²
5406036 | MURO DE ESCAMA DE CONCRETO ARMADO EM SOLO REFORÇADO COM FITA METÁLICA COM ALTURA DE 4,0 A 6 M - TIPO 2 - AREIA EXTRAÍDA E BRITA PRODUZIDA | M² | 339.9955 | 0 | 0 | 339.9955 | MURO DE ESCAMA DE CONCRETO ARMADO EM SOLO REFORÇADO COM FITA METÁLICA COM ALTURA DE 4,0 A 6 M - TIPO 2 - AREIA EXTRAÍDA E BRITA PRODUZIDA | M²
5406027 | MURO DE ESCAMA DE CONCRETO ARMADO EM SOLO REFORÇADO COM FITA METÁLICA COM ALTURA DE 6,0 A 8 M - TIPO 1 - AREIA E BRITA COMERCIAIS | M² | 332.3655 | 0 | 0 | 332.3655 | MURO DE ESCAMA DE CONCRETO ARMADO EM SOLO REFORÇADO COM FITA METÁLICA COM ALTURA DE 6,0 A 8 M - TIPO 1 - AREIA E BRITA COMERCIAIS | M²
5406037 | MURO DE ESCAMA DE CONCRETO ARMADO EM SOLO REFORÇADO COM FITA METÁLICA COM ALTURA DE 6,0 A 8 M - TIPO 1 - AREIA EXTRAÍDA E BRITA PRODUZIDA | M² | 317.2455 | 0 | 0 | 317.2455 | MURO DE ESCAMA DE CONCRETO ARMADO EM SOLO REFORÇADO COM FITA METÁLICA COM ALTURA DE 6,0 A 8 M - TIPO 1 - AREIA EXTRAÍDA E BRITA PRODUZIDA | M²
5406028 | MURO DE ESCAMA DE CONCRETO ARMADO EM SOLO REFORÇADO COM FITA METÁLICA COM ALTURA DE 6,0 A 8 M - TIPO 2 - AREIA E BRITA COMERCIAIS | M² | 353.0435 | 0 | 0 | 353.0435 | MURO DE ESCAMA DE CONCRETO ARMADO EM SOLO REFORÇADO COM FITA METÁLICA COM ALTURA DE 6,0 A 8 M - TIPO 2 - AREIA E BRITA COMERCIAIS | M²
5406038 | MURO DE ESCAMA DE CONCRETO ARMADO EM SOLO REFORÇADO COM FITA METÁLICA COM ALTURA DE 6,0 A 8 M - TIPO 2 - AREIA EXTRAÍDA E BRITA PRODUZIDA | M² | 337.9235 | 0 | 0 | 337.9235 | MURO DE ESCAMA DE CONCRETO ARMADO EM SOLO REFORÇADO COM FITA METÁLICA COM ALTURA DE 6,0 A 8 M - TIPO 2 - AREIA EXTRAÍDA E BRITA PRODUZIDA | M²
5406029 | MURO DE ESCAMA DE CONCRETO ARMADO EM SOLO REFORÇADO COM FITA METÁLICA COM ALTURA DE 8,0 A 10 M - TIPO 1 - AREIA E BRITA COMERCIAIS | M² | 331.2145 | 0 | 0 | 331.2145 | MURO DE ESCAMA DE CONCRETO ARMADO EM SOLO REFORÇADO COM FITA METÁLICA COM ALTURA DE 8,0 A 10 M - TIPO 1 - AREIA E BRITA COMERCIAIS | M²
5406039 | MURO DE ESCAMA DE CONCRETO ARMADO EM SOLO REFORÇADO COM FITA METÁLICA COM ALTURA DE 8,0 A 10 M - TIPO 1 - AREIA EXTRAÍDA E BRITA PRODUZIDA | M² | 316.0946 | 0 | 0 | 316.0946 | MURO DE ESCAMA DE CONCRETO ARMADO EM SOLO REFORÇADO COM FITA METÁLICA COM ALTURA DE 8,0 A 10 M - TIPO 1 - AREIA EXTRAÍDA E BRITA PRODUZIDA | M²
5406030 | MURO DE ESCAMA DE CONCRETO ARMADO EM SOLO REFORÇADO COM FITA METÁLICA COM ALTURA DE 8,0 A 10 M - TIPO 2 - AREIA E BRITA COMERCIAIS | M² | 351.8926 | 0 | 0 | 351.8926 | MURO DE ESCAMA DE CONCRETO ARMADO EM SOLO REFORÇADO COM FITA METÁLICA COM ALTURA DE 8,0 A 10 M - TIPO 2 - AREIA E BRITA COMERCIAIS | M²
5406040 | MURO DE ESCAMA DE CONCRETO ARMADO EM SOLO REFORÇADO COM FITA METÁLICA COM ALTURA DE 8,0 A 10 M - TIPO 2 - AREIA EXTRAÍDA E BRITA PRODUZIDA | M² | 336.7726 | 0 | 0 | 336.7726 | MURO DE ESCAMA DE CONCRETO ARMADO EM SOLO REFORÇADO COM FITA METÁLICA COM ALTURA DE 8,0 A 10 M - TIPO 2 - AREIA EXTRAÍDA E BRITA PRODUZIDA | M²
5405987 | TRAVADOR DE MADEIRA PARA ESCAMA DE CONCRETO ARMADO - UTILIZAÇÃO DE 10 VEZES | UN | 7.6421 | 0 | 5.68 | 1.9621 | TRAVADOR DE MADEIRA PARA ESCAMA DE CONCRETO ARMADO - UTILIZAÇÃO DE 10 VEZES | UN
5405979 | TRAVAMENTO E NIVELAMENTO DE ESCAMA DE CONCRETO ARMADO EM SOLO REFORÇADO COM FITA METÁLICA | M² | 13.5356 | 0 | 5.99 | 7.5456 | TRAVAMENTO E NIVELAMENTO DE ESCAMA DE CONCRETO ARMADO EM SOLO REFORÇADO COM FITA METÁLICA | M²
5502806 | CAMADA DRENANTE COM CONFORMAÇÃO DE TRATOR DE ESTEIRA - AREIA COMERCIAL | M³ | 144.7386 | 1.8401 | 0.1368 | 142.7617 | CAMADA DRENANTE COM CONFORMAÇÃO DE TRATOR DE ESTEIRA - AREIA COMERCIAL | M³
5502807 | CAMADA DRENANTE COM CONFORMAÇÃO DE TRATOR DE ESTEIRA - AREIA EXTRAÍDA | M³ | 13.8964 | 1.8401 | 0.1368 | 11.9195 | CAMADA DRENANTE COM CONFORMAÇÃO DE TRATOR DE ESTEIRA - AREIA EXTRAÍDA | M³
5503041 | COMPACTAÇÃO DE ATERROS A 100% DO PROCTOR INTERMEDIÁRIO | M³ | 7.4316 | 7.175 | 0.2566 | 0 | COMPACTAÇÃO DE ATERROS A 100% DO PROCTOR INTERMEDIÁRIO | M³
5502978 | COMPACTAÇÃO DE ATERROS A 100% DO PROCTOR NORMAL | M³ | 4.5024 | 4.3835 | 0.1189 | 0 | COMPACTAÇÃO DE ATERROS A 100% DO PROCTOR NORMAL | M³
5502822 | COMPACTAÇÃO DE CAMADA FINAL DE ATERRO DE ROCHA | M³ | 38.336 | 2.7411 | 0.3849 | 35.21 | COMPACTAÇÃO DE CAMADA FINAL DE ATERRO DE ROCHA | M³
5502979 | CONSTRUÇÃO DE CORPO DE ATERRO COM MATERIAL DE 3ª CATEGORIA ORIUNDO DE CORTE | M³ | 15.3893 | 14.2723 | 1.117 | 0 | CONSTRUÇÃO DE CORPO DE ATERRO COM MATERIAL DE 3ª CATEGORIA ORIUNDO DE CORTE | M³
5501700 | DESMATAMENTO, DESTOCAMENTO, LIMPEZA DE ÁREA E ESTOCAGEM DO MATERIAL DE LIMPEZA COM ÁRVORES DE DIÂMETRO ATÉ 0,15 M | M² | 0.4928 | 0.4626 | 0.0302 | 0 | DESMATAMENTO, DESTOCAMENTO, LIMPEZA DE ÁREA E ESTOCAGEM DO MATERIAL DE LIMPEZA COM ÁRVORES DE DIÂMETRO ATÉ 0,15 M | M²
5500991 | DESMONTE DE BLOCOS DE ROCHA COM MARTELETE PNEUMÁTICO | M³ | 135.6699 | 96.4467 | 27.0503 | 12.1729 | DESMONTE DE BLOCOS DE ROCHA COM MARTELETE PNEUMÁTICO | M³
5515739 | DESMONTE DE MATACÕES OU BLOCO DE ROCHA POR MEIO DE EXPLOSIVOS | M³ | 40.6467 | 11.45 | 9.98 | 19.2167 | DESMONTE DE MATACÕES OU BLOCO DE ROCHA POR MEIO DE EXPLOSIVOS | M³
5505766 | DESMONTE DE MATERIAL DE 3ª CATEGORIA A FRIO COM ARGAMASSA EXPANSIVA A CÉU ABERTO | M³ | 299.4897 | 144.1118 | 8.2226 | 147.1553 | DESMONTE DE MATERIAL DE 3ª CATEGORIA A FRIO COM ARGAMASSA EXPANSIVA A CÉU ABERTO | M³
5501701 | DESTOCAMENTO DE ÁRVORES COM DIÂMETRO DE 0,15 A 0,30 M | UN | 36.2605 | 34.4588 | 1.8017 | 0 | DESTOCAMENTO DE ÁRVORES COM DIÂMETRO DE 0,15 A 0,30 M | UN
5501702 | DESTOCAMENTO DE ÁRVORES COM DIÂMETRO MAIOR QUE 0,30 M | UN | 90.6563 | 86.1472 | 4.5091 | 0 | DESTOCAMENTO DE ÁRVORES COM DIÂMETRO MAIOR QUE 0,30 M | UN
5502972 | ESCAVAÇÃO DE VALA EM MATERIAL DE 3ª CATEGORIA - RESISTÊNCIA À COMPRESSÃO ACIMA DE 110 MPA - COM ESCAVADEIRA E ROMPEDOR HIDRÁULICO 1.700 KG | M³ | 180.7274 | 165.9076 | 0.0057 | 14.8141 | ESCAVAÇÃO DE VALA EM MATERIAL DE 3ª CATEGORIA - RESISTÊNCIA À COMPRESSÃO ACIMA DE 110 MPA - COM ESCAVADEIRA E ROMPEDOR HIDRÁULICO 1.700 KG | M³
5502968 | ESCAVAÇÃO DE VALA EM MATERIAL DE 3ª CATEGORIA - RESISTÊNCIA À COMPRESSÃO ATÉ 50 MPA - COM ESCAVADEIRA E ROMPEDOR HIDRÁULICO 1.700 KG | M³ | 20.4156 | 19.3516 | 0.0007 | 1.0633 | ESCAVAÇÃO DE VALA EM MATERIAL DE 3ª CATEGORIA - RESISTÊNCIA À COMPRESSÃO ATÉ 50 MPA - COM ESCAVADEIRA E ROMPEDOR HIDRÁULICO 1.700 KG | M³
5502969 | ESCAVAÇÃO DE VALA EM MATERIAL DE 3ª CATEGORIA - RESISTÊNCIA À COMPRESSÃO DE 50 A 70 MPA - COM ESCAVADEIRA E ROMPEDOR HIDRÁULICO 1.700 KG | M³ | 25.7498 | 24.3102 | 0.0009 | 1.4387 | ESCAVAÇÃO DE VALA EM MATERIAL DE 3ª CATEGORIA - RESISTÊNCIA À COMPRESSÃO DE 50 A 70 MPA - COM ESCAVADEIRA E ROMPEDOR HIDRÁULICO 1.700 KG | M³
5502970 | ESCAVAÇÃO DE VALA EM MATERIAL DE 3ª CATEGORIA - RESISTÊNCIA À COMPRESSÃO DE 70 A 90 MPA - COM ESCAVADEIRA E ROMPEDOR HIDRÁULICO 1.700 KG | M³ | 47.1565 | 44.2151 | 0.0016 | 2.9398 | ESCAVAÇÃO DE VALA EM MATERIAL DE 3ª CATEGORIA - RESISTÊNCIA À COMPRESSÃO DE 70 A 90 MPA - COM ESCAVADEIRA E ROMPEDOR HIDRÁULICO 1.700 KG | M³
5502971 | ESCAVAÇÃO DE VALA EM MATERIAL DE 3ª CATEGORIA - RESISTÊNCIA À COMPRESSÃO DE 90 A 110 MPA - COM ESCAVADEIRA E ROMPEDOR HIDRÁULICO 1.700 KG | M³ | 87.7582 | 81.5004 | 0.0028 | 6.255 | ESCAVAÇÃO DE VALA EM MATERIAL DE 3ª CATEGORIA - RESISTÊNCIA À COMPRESSÃO DE 90 A 110 MPA - COM ESCAVADEIRA E ROMPEDOR HIDRÁULICO 1.700 KG | M³
5502663 | ESCAVAÇÃO E TRANSPORTE DE MATERIAL DE 3ª CATEGORIA - DMT DE 0 A 50 M | M³ | 31.7992 | 17.1992 | 1.3183 | 13.2817 | ESCAVAÇÃO E TRANSPORTE DE MATERIAL DE 3ª CATEGORIA - DMT DE 0 A 50 M | M³
5502993 | ESCAVAÇÃO EM MATERIAL DE 3ª CATEGORIA | M³ | 24.0643 | 9.4646 | 1.318 | 13.2817 | ESCAVAÇÃO EM MATERIAL DE 3ª CATEGORIA | M³
5502967 | ESCAVAÇÃO EM MATERIAL DE 3ª CATEGORIA - RESISTÊNCIA À COMPRESSÃO ACIMA DE 110 MPA - COM ESCAVADEIRA E ROMPEDOR HIDRÁULICO 1.700 KG | M³ | 100.0067 | 91.8098 | 0.0032 | 8.1937 | ESCAVAÇÃO EM MATERIAL DE 3ª CATEGORIA - RESISTÊNCIA À COMPRESSÃO ACIMA DE 110 MPA - COM ESCAVADEIRA E ROMPEDOR HIDRÁULICO 1.700 KG | M³
5502963 | ESCAVAÇÃO EM MATERIAL DE 3ª CATEGORIA - RESISTÊNCIA À COMPRESSÃO ATÉ 50 MPA - COM ESCAVADEIRA E ROMPEDOR HIDRÁULICO 1.700 KG | M³ | 12.2227 | 11.5969 | 0.0004 | 0.6254 | ESCAVAÇÃO EM MATERIAL DE 3ª CATEGORIA - RESISTÊNCIA À COMPRESSÃO ATÉ 50 MPA - COM ESCAVADEIRA E ROMPEDOR HIDRÁULICO 1.700 KG | M³
5502964 | ESCAVAÇÃO EM MATERIAL DE 3ª CATEGORIA - RESISTÊNCIA À COMPRESSÃO DE 50 A 70 MPA - COM ESCAVADEIRA E ROMPEDOR HIDRÁULICO 1.700 KG | M³ | 15.2995 | 14.4232 | 0.0005 | 0.87576 | ESCAVAÇÃO EM MATERIAL DE 3ª CATEGORIA - RESISTÊNCIA À COMPRESSÃO DE 50 A 70 MPA - COM ESCAVADEIRA E ROMPEDOR HIDRÁULICO 1.700 KG | M³
5502965 | ESCAVAÇÃO EM MATERIAL DE 3ª CATEGORIA - RESISTÊNCIA À COMPRESSÃO DE 70 A 90 MPA - COM ESCAVADEIRA E ROMPEDOR HIDRÁULICO 1.700 KG | M³ | 27.5412 | 25.7888 | 0.0009 | 1.7515 | ESCAVAÇÃO EM MATERIAL DE 3ª CATEGORIA - RESISTÊNCIA À COMPRESSÃO DE 70 A 90 MPA - COM ESCAVADEIRA E ROMPEDOR HIDRÁULICO 1.700 KG | M³
5502966 | ESCAVAÇÃO EM MATERIAL DE 3ª CATEGORIA - RESISTÊNCIA À COMPRESSÃO DE 90 A 110 MPA - COM ESCAVADEIRA E ROMPEDOR HIDRÁULICO 1.700 KG | M³ | 50.4876 | 46.9208 | 0.0016 | 3.5652 | ESCAVAÇÃO EM MATERIAL DE 3ª CATEGORIA - RESISTÊNCIA À COMPRESSÃO DE 90 A 110 MPA - COM ESCAVADEIRA E ROMPEDOR HIDRÁULICO 1.700 KG | M³
5501706 | ESCAVAÇÃO MECÂNICA COM RETROESCAVADEIRA EM MATERIAL DE 1ª CATEGORIA | M³ | 6.4073 | 5.6654 | 0.7419 | 0 | ESCAVAÇÃO MECÂNICA COM RETROESCAVADEIRA EM MATERIAL DE 1ª CATEGORIA | M³
5501880 | ESCAVAÇÃO, CARGA E TRANSPORTE DE MATERIAL DE 1ª CATEGORIA - DMT DE 1.000 A 1.200 M - CAMINHO DE SERVIÇO EM LEITO NATURAL - COM CARREGADEIRA E CAMINHÃO BASCULANTE DE 14 M³ | M³ | 11.3859 | 11.2999 | 0.086 | 0 | ESCAVAÇÃO, CARGA E TRANSPORTE DE MATERIAL DE 1ª CATEGORIA - DMT DE 1.000 A 1.200 M - CAMINHO DE SERVIÇO EM LEITO NATURAL - COM CARREGADEIRA E CAMINHÃO BASCULANTE DE 14 M³ | M³
5502114 | ESCAVAÇÃO, CARGA E TRANSPORTE DE MATERIAL DE 1ª CATEGORIA - DMT DE 1.000 A 1.200 M - CAMINHO DE SERVIÇO EM LEITO NATURAL - COM ESCAVADEIRA E CAMINHÃO BASCULANTE DE 14 M³ | M³ | 8.0216 | 7.9297 | 0.0919 | 0 | ESCAVAÇÃO, CARGA E TRANSPORTE DE MATERIAL DE 1ª CATEGORIA - DMT DE 1.000 A 1.200 M - CAMINHO DE SERVIÇO EM LEITO NATURAL - COM ESCAVADEIRA E CAMINHÃO BASCULANTE DE 14 M³ | M³
5501906 | ESCAVAÇÃO, CARGA E TRANSPORTE DE MATERIAL DE 1ª CATEGORIA - DMT DE 1.000 A 1.200 M - CAMINHO DE SERVIÇO EM REVESTIMENTO PRIMÁRIO - COM CARREGADEIRA E CAMINHÃO BASCULANTE DE 14 M³ | M³ | 10.1434 | 10.0491 | 0.0943 | 0 | ESCAVAÇÃO, CARGA E TRANSPORTE DE MATERIAL DE 1ª CATEGORIA - DMT DE 1.000 A 1.200 M - CAMINHO DE SERVIÇO EM REVESTIMENTO PRIMÁRIO - COM CARREGADEIRA E CAMINHÃO BASCULANTE DE 14 M³ | M³
5502140 | ESCAVAÇÃO, CARGA E TRANSPORTE DE MATERIAL DE 1ª CATEGORIA - DMT DE 1.000 A 1.200 M - CAMINHO DE SERVIÇO EM REVESTIMENTO PRIMÁRIO - COM ESCAVADEIRA E CAMINHÃO BASCULANTE DE 14 M³ | M³ | 6.7692 | 6.6787 | 0.0905 | 0 | ESCAVAÇÃO, CARGA E TRANSPORTE DE MATERIAL DE 1ª CATEGORIA - DMT DE 1.000 A 1.200 M - CAMINHO DE SERVIÇO EM REVESTIMENTO PRIMÁRIO - COM ESCAVADEIRA E CAMINHÃO BASCULANTE DE 14 M³ | M³
5501932 | ESCAVAÇÃO, CARGA E TRANSPORTE DE MATERIAL DE 1ª CATEGORIA - DMT DE 1.000 A 1.200 M - CAMINHO DE SERVIÇO PAVIMENTADO - COM CARREGADEIRA E CAMINHÃO BASCULANTE DE 14 M³ | M³ | 9.5328 | 9.4392 | 0.0936 | 0 | ESCAVAÇÃO, CARGA E TRANSPORTE DE MATERIAL DE 1ª CATEGORIA - DMT DE 1.000 A 1.200 M - CAMINHO DE SERVIÇO PAVIMENTADO - COM CARREGADEIRA E CAMINHÃO BASCULANTE DE 14 M³ | M³
5502166 | ESCAVAÇÃO, CARGA E TRANSPORTE DE MATERIAL DE 1ª CATEGORIA - DMT DE 1.000 A 1.200 M - CAMINHO DE SERVIÇO PAVIMENTADO - COM ESCAVADEIRA E CAMINHÃO BASCULANTE DE 14 M³ | M³ | 6.5104 | 6.4202 | 0.0902 | 0 | ESCAVAÇÃO, CARGA E TRANSPORTE DE MATERIAL DE 1ª CATEGORIA - DMT DE 1.000 A 1.200 M - CAMINHO DE SERVIÇO PAVIMENTADO - COM ESCAVADEIRA E CAMINHÃO BASCULANTE DE 14 M³ | M³
5501881 | ESCAVAÇÃO, CARGA E TRANSPORTE DE MATERIAL DE 1ª CATEGORIA - DMT DE 1.200 A 1.400 M - CAMINHO DE SERVIÇO EM LEITO NATURAL - COM CARREGADEIRA E CAMINHÃO BASCULANTE DE 14 M³ | M³ | 11.655 | 11.5687 | 0.0863 | 0 | ESCAVAÇÃO, CARGA E TRANSPORTE DE MATERIAL DE 1ª CATEGORIA - DMT DE 1.200 A 1.400 M - CAMINHO DE SERVIÇO EM LEITO NATURAL - COM CARREGADEIRA E CAMINHÃO BASCULANTE DE 14 M³ | M³
5502115 | ESCAVAÇÃO, CARGA E TRANSPORTE DE MATERIAL DE 1ª CATEGORIA - DMT DE 1.200 A 1.400 M - CAMINHO DE SERVIÇO EM LEITO NATURAL - COM ESCAVADEIRA E CAMINHÃO BASCULANTE DE 14 M³ | M³ | 8.684 | 8.5914 | 0.0926 | 0 | ESCAVAÇÃO, CARGA E TRANSPORTE DE MATERIAL DE 1ª CATEGORIA - DMT DE 1.200 A 1.400 M - CAMINHO DE SERVIÇO EM LEITO NATURAL - COM ESCAVADEIRA E CAMINHÃO BASCULANTE DE 14 M³ | M³
5501907 | ESCAVAÇÃO, CARGA E TRANSPORTE DE MATERIAL DE 1ª CATEGORIA - DMT DE 1.200 A 1.400 M - CAMINHO DE SERVIÇO EM REVESTIMENTO PRIMÁRIO - COM CARREGADEIRA E CAMINHÃO BASCULANTE DE 14 M³ | M³ | 10.3197 | 10.2351 | 0.0846 | 0 | ESCAVAÇÃO, CARGA E TRANSPORTE DE MATERIAL DE 1ª CATEGORIA - DMT DE 1.200 A 1.400 M - CAMINHO DE SERVIÇO EM REVESTIMENTO PRIMÁRIO - COM CARREGADEIRA E CAMINHÃO BASCULANTE DE 14 M³ | M³
5502141 | ESCAVAÇÃO, CARGA E TRANSPORTE DE MATERIAL DE 1ª CATEGORIA - DMT DE 1.200 A 1.400 M - CAMINHO DE SERVIÇO EM REVESTIMENTO PRIMÁRIO - COM ESCAVADEIRA E CAMINHÃO BASCULANTE DE 14 M³ | M³ | 7.3074 | 7.2162 | 0.0912 | 0 | ESCAVAÇÃO, CARGA E TRANSPORTE DE MATERIAL DE 1ª CATEGORIA - DMT DE 1.200 A 1.400 M - CAMINHO DE SERVIÇO EM REVESTIMENTO PRIMÁRIO - COM ESCAVADEIRA E CAMINHÃO BASCULANTE DE 14 M³ | M³
5501933 | ESCAVAÇÃO, CARGA E TRANSPORTE DE MATERIAL DE 1ª CATEGORIA - DMT DE 1.200 A 1.400 M - CAMINHO DE SERVIÇO PAVIMENTADO - COM CARREGADEIRA E CAMINHÃO BASCULANTE DE 14 M³ | M³ | 9.6777 | 9.5838 | 0.0939 | 0 | ESCAVAÇÃO, CARGA E TRANSPORTE DE MATERIAL DE 1ª CATEGORIA - DMT DE 1.200 A 1.400 M - CAMINHO DE SERVIÇO PAVIMENTADO - COM CARREGADEIRA E CAMINHÃO BASCULANTE DE 14 M³ | M³
5502167 | ESCAVAÇÃO, CARGA E TRANSPORTE DE MATERIAL DE 1ª CATEGORIA - DMT DE 1.200 A 1.400 M - CAMINHO DE SERVIÇO PAVIMENTADO - COM ESCAVADEIRA E CAMINHÃO BASCULANTE DE 14 M³ | M³ | 6.6553 | 6.5648 | 0.0905 | 0 | ESCAVAÇÃO, CARGA E TRANSPORTE DE MATERIAL DE 1ª CATEGORIA - DMT DE 1.200 A 1.400 M - CAMINHO DE SERVIÇO PAVIMENTADO - COM ESCAVADEIRA E CAMINHÃO BASCULANTE DE 14 M³ | M³
5501882 | ESCAVAÇÃO, CARGA E TRANSPORTE DE MATERIAL DE 1ª CATEGORIA - DMT DE 1.400 A 1.600 M - CAMINHO DE SERVIÇO EM LEITO NATURAL - COM CARREGADEIRA E CAMINHÃO BASCULANTE DE 14 M³ | M³ | 11.9341 | 11.8378 | 0.0963 | 0 | ESCAVAÇÃO, CARGA E TRANSPORTE DE MATERIAL DE 1ª CATEGORIA - DMT DE 1.400 A 1.600 M - CAMINHO DE SERVIÇO EM LEITO NATURAL - COM CARREGADEIRA E CAMINHÃO BASCULANTE DE 14 M³ | M³
5502116 | ESCAVAÇÃO, CARGA E TRANSPORTE DE MATERIAL DE 1ª CATEGORIA - DMT DE 1.400 A 1.600 M - CAMINHO DE SERVIÇO EM LEITO NATURAL - COM ESCAVADEIRA E CAMINHÃO BASCULANTE DE 14 M³ | M³ | 8.9117 | 8.8188 | 0.0929 | 0 | ESCAVAÇÃO, CARGA E TRANSPORTE DE MATERIAL DE 1ª CATEGORIA - DMT DE 1.400 A 1.600 M - CAMINHO DE SERVIÇO EM LEITO NATURAL - COM ESCAVADEIRA E CAMINHÃO BASCULANTE DE 14 M³ | M³
5501908 | ESCAVAÇÃO, CARGA E TRANSPORTE DE MATERIAL DE 1ª CATEGORIA - DMT DE 1.400 A 1.600 M - CAMINHO DE SERVIÇO EM REVESTIMENTO PRIMÁRIO - COM CARREGADEIRA E CAMINHÃO BASCULANTE DE 14 M³ | M³ | 10.4957 | 10.4108 | 0.0849 | 0 | ESCAVAÇÃO, CARGA E TRANSPORTE DE MATERIAL DE 1ª CATEGORIA - DMT DE 1.400 A 1.600 M - CAMINHO DE SERVIÇO EM REVESTIMENTO PRIMÁRIO - COM CARREGADEIRA E CAMINHÃO BASCULANTE DE 14 M³ | M³
5502142 | ESCAVAÇÃO, CARGA E TRANSPORTE DE MATERIAL DE 1ª CATEGORIA - DMT DE 1.400 A 1.600 M - CAMINHO DE SERVIÇO EM REVESTIMENTO PRIMÁRIO - COM ESCAVADEIRA E CAMINHÃO BASCULANTE DE 14 M³ | M³ | 7.5037 | 7.4025 | 0.1012 | 0 | ESCAVAÇÃO, CARGA E TRANSPORTE DE MATERIAL DE 1ª CATEGORIA - DMT DE 1.400 A 1.600 M - CAMINHO DE SERVIÇO EM REVESTIMENTO PRIMÁRIO - COM ESCAVADEIRA E CAMINHÃO BASCULANTE DE 14 M³ | M³
5501934 | ESCAVAÇÃO, CARGA E TRANSPORTE DE MATERIAL DE 1ª CATEGORIA - DMT DE 1.400 A 1.600 M - CAMINHO DE SERVIÇO PAVIMENTADO - COM CARREGADEIRA E CAMINHÃO BASCULANTE DE 14 M³ | M³ | 10.1434 | 10.0491 | 0.0943 | 0 | ESCAVAÇÃO, CARGA E TRANSPORTE DE MATERIAL DE 1ª CATEGORIA - DMT DE 1.400 A 1.600 M - CAMINHO DE SERVIÇO PAVIMENTADO - COM CARREGADEIRA E CAMINHÃO BASCULANTE DE 14 M³ | M³
5502168 | ESCAVAÇÃO, CARGA E TRANSPORTE DE MATERIAL DE 1ª CATEGORIA - DMT DE 1.400 A 1.600 M - CAMINHO DE SERVIÇO PAVIMENTADO - COM ESCAVADEIRA E CAMINHÃO BASCULANTE DE 14 M³ | M³ | 6.7692 | 6.6787 | 0.0905 | 0 | ESCAVAÇÃO, CARGA E TRANSPORTE DE MATERIAL DE 1ª CATEGORIA - DMT DE 1.400 A 1.600 M - CAMINHO DE SERVIÇO PAVIMENTADO - COM ESCAVADEIRA E CAMINHÃO BASCULANTE DE 14 M³ | M³
5501883 | ESCAVAÇÃO, CARGA E TRANSPORTE DE MATERIAL DE 1ª CATEGORIA - DMT DE 1.600 A 1.800 M - CAMINHO DE SERVIÇO EM LEITO NATURAL - COM CARREGADEIRA E CAMINHÃO BASCULANTE DE 14 M³ | M³ | 12.2032 | 12.1066 | 0.0966 | 0 | ESCAVAÇÃO, CARGA E TRANSPORTE DE MATERIAL DE 1ª CATEGORIA - DMT DE 1.600 A 1.800 M - CAMINHO DE SERVIÇO EM LEITO NATURAL - COM CARREGADEIRA E CAMINHÃO BASCULANTE DE 14 M³ | M³
5502117 | ESCAVAÇÃO, CARGA E TRANSPORTE DE MATERIAL DE 1ª CATEGORIA - DMT DE 1.600 A 1.800 M - CAMINHO DE SERVIÇO EM LEITO NATURAL - COM ESCAVADEIRA E CAMINHÃO BASCULANTE DE 14 M³ | M³ | 9.2015 | 9.1082 | 0.0933 | 0 | ESCAVAÇÃO, CARGA E TRANSPORTE DE MATERIAL DE 1ª CATEGORIA - DMT DE 1.600 A 1.800 M - CAMINHO DE SERVIÇO EM LEITO NATURAL - COM ESCAVADEIRA E CAMINHÃO BASCULANTE DE 14 M³ | M³
5501909 | ESCAVAÇÃO, CARGA E TRANSPORTE DE MATERIAL DE 1ª CATEGORIA - DMT DE 1.600 A 1.800 M - CAMINHO DE SERVIÇO EM REVESTIMENTO PRIMÁRIO - COM CARREGADEIRA E CAMINHÃO BASCULANTE DE 14 M³ | M³ | 10.682 | 10.5971 | 0.0849 | 0 | ESCAVAÇÃO, CARGA E TRANSPORTE DE MATERIAL DE 1ª CATEGORIA - DMT DE 1.600 A 1.800 M - CAMINHO DE SERVIÇO EM REVESTIMENTO PRIMÁRIO - COM CARREGADEIRA E CAMINHÃO BASCULANTE DE 14 M³ | M³
5502143 | ESCAVAÇÃO, CARGA E TRANSPORTE DE MATERIAL DE 1ª CATEGORIA - DMT DE 1.600 A 1.800 M - CAMINHO DE SERVIÇO EM REVESTIMENTO PRIMÁRIO - COM ESCAVADEIRA E CAMINHÃO BASCULANTE DE 14 M³ | M³ | 7.6904 | 7.5988 | 0.0916 | 0 | ESCAVAÇÃO, CARGA E TRANSPORTE DE MATERIAL DE 1ª CATEGORIA - DMT DE 1.600 A 1.800 M - CAMINHO DE SERVIÇO EM REVESTIMENTO PRIMÁRIO - COM ESCAVADEIRA E CAMINHÃO BASCULANTE DE 14 M³ | M³
5501935 | ESCAVAÇÃO, CARGA E TRANSPORTE DE MATERIAL DE 1ª CATEGORIA - DMT DE 1.600 A 1.800 M - CAMINHO DE SERVIÇO PAVIMENTADO - COM CARREGADEIRA E CAMINHÃO BASCULANTE DE 14 M³ | M³ | 10.3197 | 10.2351 | 0.0846 | 0 | ESCAVAÇÃO, CARGA E TRANSPORTE DE MATERIAL DE 1ª CATEGORIA - DMT DE 1.600 A 1.800 M - CAMINHO DE SERVIÇO PAVIMENTADO - COM CARREGADEIRA E CAMINHÃO BASCULANTE DE 14 M³ | M³
5502169 | ESCAVAÇÃO, CARGA E TRANSPORTE DE MATERIAL DE 1ª CATEGORIA - DMT DE 1.600 A 1.800 M - CAMINHO DE SERVIÇO PAVIMENTADO - COM ESCAVADEIRA E CAMINHÃO BASCULANTE DE 14 M³ | M³ | 7.3074 | 7.2162 | 0.0912 | 0 | ESCAVAÇÃO, CARGA E TRANSPORTE DE MATERIAL DE 1ª CATEGORIA - DMT DE 1.600 A 1.800 M - CAMINHO DE SERVIÇO PAVIMENTADO - COM ESCAVADEIRA E CAMINHÃO BASCULANTE DE 14 M³ | M³
5501884 | ESCAVAÇÃO, CARGA E TRANSPORTE DE MATERIAL DE 1ª CATEGORIA - DMT DE 1.800 A 2.000 M - CAMINHO DE SERVIÇO EM LEITO NATURAL - COM CARREGADEIRA E CAMINHÃO BASCULANTE DE 14 M³ | M³ | 12.8139 | 12.7166 | 0.0973 | 0 | ESCAVAÇÃO, CARGA E TRANSPORTE DE MATERIAL DE 1ª CATEGORIA - DMT DE 1.800 A 2.000 M - CAMINHO DE SERVIÇO EM LEITO NATURAL - COM CARREGADEIRA E CAMINHÃO BASCULANTE DE 14 M³ | M³
5502118 | ESCAVAÇÃO, CARGA E TRANSPORTE DE MATERIAL DE 1ª CATEGORIA - DMT DE 1.800 A 2.000 M - CAMINHO DE SERVIÇO EM LEITO NATURAL - COM ESCAVADEIRA E CAMINHÃO BASCULANTE DE 14 M³ | M³ | 9.481 | 9.3874 | 0.0936 | 0 | ESCAVAÇÃO, CARGA E TRANSPORTE DE MATERIAL DE 1ª CATEGORIA - DMT DE 1.800 A 2.000 M - CAMINHO DE SERVIÇO EM LEITO NATURAL - COM ESCAVADEIRA E CAMINHÃO BASCULANTE DE 14 M³ | M³
5501910 | ESCAVAÇÃO, CARGA E TRANSPORTE DE MATERIAL DE 1ª CATEGORIA - DMT DE 1.800 A 2.000 M - CAMINHO DE SERVIÇO EM REVESTIMENTO PRIMÁRIO - COM CARREGADEIRA E CAMINHÃO BASCULANTE DE 14 M³ | M³ | 10.858 | 10.7727 | 0.0853 | 0 | ESCAVAÇÃO, CARGA E TRANSPORTE DE MATERIAL DE 1ª CATEGORIA - DMT DE 1.800 A 2.000 M - CAMINHO DE SERVIÇO EM REVESTIMENTO PRIMÁRIO - COM CARREGADEIRA E CAMINHÃO BASCULANTE DE 14 M³ | M³
5502144 | ESCAVAÇÃO, CARGA E TRANSPORTE DE MATERIAL DE 1ª CATEGORIA - DMT DE 1.800 A 2.000 M - CAMINHO DE SERVIÇO EM REVESTIMENTO PRIMÁRIO - COM ESCAVADEIRA E CAMINHÃO BASCULANTE DE 14 M³ | M³ | 7.8253 | 7.7434 | 0.0819 | 0 | ESCAVAÇÃO, CARGA E TRANSPORTE DE MATERIAL DE 1ª CATEGORIA - DMT DE 1.800 A 2.000 M - CAMINHO DE SERVIÇO EM REVESTIMENTO PRIMÁRIO - COM ESCAVADEIRA E CAMINHÃO BASCULANTE DE 14 M³ | M³
5501936 | ESCAVAÇÃO, CARGA E TRANSPORTE DE MATERIAL DE 1ª CATEGORIA - DMT DE 1.800 A 2.000 M - CAMINHO DE SERVIÇO PAVIMENTADO - COM CARREGADEIRA E CAMINHÃO BASCULANTE DE 14 M³ | M³ | 10.4643 | 10.3697 | 0.0946 | 0 | ESCAVAÇÃO, CARGA E TRANSPORTE DE MATERIAL DE 1ª CATEGORIA - DMT DE 1.800 A 2.000 M - CAMINHO DE SERVIÇO PAVIMENTADO - COM CARREGADEIRA E CAMINHÃO BASCULANTE DE 14 M³ | M³
5502170 | ESCAVAÇÃO, CARGA E TRANSPORTE DE MATERIAL DE 1ª CATEGORIA - DMT DE 1.800 A 2.000 M - CAMINHO DE SERVIÇO PAVIMENTADO - COM ESCAVADEIRA E CAMINHÃO BASCULANTE DE 14 M³ | M³ | 7.4523 | 7.3611 | 0.0912 | 0 | ESCAVAÇÃO, CARGA E TRANSPORTE DE MATERIAL DE 1ª CATEGORIA - DMT DE 1.800 A 2.000 M - CAMINHO DE SERVIÇO PAVIMENTADO - COM ESCAVADEIRA E CAMINHÃO BASCULANTE DE 14 M³ | M³
5501885 | ESCAVAÇÃO, CARGA E TRANSPORTE DE MATERIAL DE 1ª CATEGORIA - DMT DE 2.000 A 2.500 M - CAMINHO DE SERVIÇO EM LEITO NATURAL - COM CARREGADEIRA E CAMINHÃO BASCULANTE DE 14 M³ | M³ | 13.321 | 13.223 | 0.098 | 0 | ESCAVAÇÃO, CARGA E TRANSPORTE DE MATERIAL DE 1ª CATEGORIA - DMT DE 2.000 A 2.500 M - CAMINHO DE SERVIÇO EM LEITO NATURAL - COM CARREGADEIRA E CAMINHÃO BASCULANTE DE 14 M³ | M³
5502119 | ESCAVAÇÃO, CARGA E TRANSPORTE DE MATERIAL DE 1ª CATEGORIA - DMT DE 2.000 A 2.500 M - CAMINHO DE SERVIÇO EM LEITO NATURAL - COM ESCAVADEIRA E CAMINHÃO BASCULANTE DE 14 M³ | M³ | 10.3297 | 10.2351 | 0.0946 | 0 | ESCAVAÇÃO, CARGA E TRANSPORTE DE MATERIAL DE 1ª CATEGORIA - DMT DE 2.000 A 2.500 M - CAMINHO DE SERVIÇO EM LEITO NATURAL - COM ESCAVADEIRA E CAMINHÃO BASCULANTE DE 14 M³ | M³
5501911 | ESCAVAÇÃO, CARGA E TRANSPORTE DE MATERIAL DE 1ª CATEGORIA - DMT DE 2.000 A 2.500 M - CAMINHO DE SERVIÇO EM REVESTIMENTO PRIMÁRIO - COM CARREGADEIRA E CAMINHÃO BASCULANTE DE 14 M³ | M³ | 11.4994 | 11.4034 | 0.096 | 0 | ESCAVAÇÃO, CARGA E TRANSPORTE DE MATERIAL DE 1ª CATEGORIA - DMT DE 2.000 A 2.500 M - CAMINHO DE SERVIÇO EM REVESTIMENTO PRIMÁRIO - COM CARREGADEIRA E CAMINHÃO BASCULANTE DE 14 M³ | M³
5502145 | ESCAVAÇÃO, CARGA E TRANSPORTE DE MATERIAL DE 1ª CATEGORIA - DMT DE 2.000 A 2.500 M - CAMINHO DE SERVIÇO EM REVESTIMENTO PRIMÁRIO - COM ESCAVADEIRA E CAMINHÃO BASCULANTE DE 14 M³ | M³ | 8.1665 | 8.0743 | 0.0922 | 0 | ESCAVAÇÃO, CARGA E TRANSPORTE DE MATERIAL DE 1ª CATEGORIA - DMT DE 2.000 A 2.500 M - CAMINHO DE SERVIÇO EM REVESTIMENTO PRIMÁRIO - COM ESCAVADEIRA E CAMINHÃO BASCULANTE DE 14 M³ | M³
5501937 | ESCAVAÇÃO, CARGA E TRANSPORTE DE MATERIAL DE 1ª CATEGORIA - DMT DE 2.000 A 2.500 M - CAMINHO DE SERVIÇO PAVIMENTADO - COM CARREGADEIRA E CAMINHÃO BASCULANTE DE 14 M³ | M³ | 10.682 | 10.5971 | 0.0849 | 0 | ESCAVAÇÃO, CARGA E TRANSPORTE DE MATERIAL DE 1ª CATEGORIA - DMT DE 2.000 A 2.500 M - CAMINHO DE SERVIÇO PAVIMENTADO - COM CARREGADEIRA E CAMINHÃO BASCULANTE DE 14 M³ | M³
5502171 | ESCAVAÇÃO, CARGA E TRANSPORTE DE MATERIAL DE 1ª CATEGORIA - DMT DE 2.000 A 2.500 M - CAMINHO DE SERVIÇO PAVIMENTADO - COM ESCAVADEIRA E CAMINHÃO BASCULANTE DE 14 M³ | M³ | 7.6904 | 7.5988 | 0.0916 | 0 | ESCAVAÇÃO, CARGA E TRANSPORTE DE MATERIAL DE 1ª CATEGORIA - DMT DE 2.000 A 2.500 M - CAMINHO DE SERVIÇO PAVIMENTADO - COM ESCAVADEIRA E CAMINHÃO BASCULANTE DE 14 M³ | M³
5501886 | ESCAVAÇÃO, CARGA E TRANSPORTE DE MATERIAL DE 1ª CATEGORIA - DMT DE 2.500 A 3.000 M - CAMINHO DE SERVIÇO EM LEITO NATURAL - COM CARREGADEIRA E CAMINHÃO BASCULANTE DE 14 M³ | M³ | 14.3975 | 14.2982 | 0.0993 | 0 | ESCAVAÇÃO, CARGA E TRANSPORTE DE MATERIAL DE 1ª CATEGORIA - DMT DE 2.500 A 3.000 M - CAMINHO DE SERVIÇO EM LEITO NATURAL - COM CARREGADEIRA E CAMINHÃO BASCULANTE DE 14 M³ | M³
5502120 | ESCAVAÇÃO, CARGA E TRANSPORTE DE MATERIAL DE 1ª CATEGORIA - DMT DE 2.500 A 3.000 M - CAMINHO DE SERVIÇO EM LEITO NATURAL - COM ESCAVADEIRA E CAMINHÃO BASCULANTE DE 14 M³ | M³ | 11.4269 | 11.3309 | 0.096 | 0 | ESCAVAÇÃO, CARGA E TRANSPORTE DE MATERIAL DE 1ª CATEGORIA - DMT DE 2.500 A 3.000 M - CAMINHO DE SERVIÇO EM LEITO NATURAL - COM ESCAVADEIRA E CAMINHÃO BASCULANTE DE 14 M³ | M³
5501912 | ESCAVAÇÃO, CARGA E TRANSPORTE DE MATERIAL DE 1ª CATEGORIA - DMT DE 2.500 A 3.000 M - CAMINHO DE SERVIÇO EM REVESTIMENTO PRIMÁRIO - COM CARREGADEIRA E CAMINHÃO BASCULANTE DE 14 M³ | M³ | 11.9758 | 11.8892 | 0.0866 | 0 | ESCAVAÇÃO, CARGA E TRANSPORTE DE MATERIAL DE 1ª CATEGORIA - DMT DE 2.500 A 3.000 M - CAMINHO DE SERVIÇO EM REVESTIMENTO PRIMÁRIO - COM CARREGADEIRA E CAMINHÃO BASCULANTE DE 14 M³ | M³
5502146 | ESCAVAÇÃO, CARGA E TRANSPORTE DE MATERIAL DE 1ª CATEGORIA - DMT DE 2.500 A 3.000 M - CAMINHO DE SERVIÇO EM REVESTIMENTO PRIMÁRIO - COM ESCAVADEIRA E CAMINHÃO BASCULANTE DE 14 M³ | M³ | 9.0256 | 8.9324 | 0.0932 | 0 | ESCAVAÇÃO, CARGA E TRANSPORTE DE MATERIAL DE 1ª CATEGORIA - DMT DE 2.500 A 3.000 M - CAMINHO DE SERVIÇO EM REVESTIMENTO PRIMÁRIO - COM ESCAVADEIRA E CAMINHÃO BASCULANTE DE 14 M³ | M³
5501938 | ESCAVAÇÃO, CARGA E TRANSPORTE DE MATERIAL DE 1ª CATEGORIA - DMT DE 2.500 A 3.000 M - CAMINHO DE SERVIÇO PAVIMENTADO - COM CARREGADEIRA E CAMINHÃO BASCULANTE DE 14 M³ | M³ | 11.4376 | 11.3516 | 0.086 | 0 | ESCAVAÇÃO, CARGA E TRANSPORTE DE MATERIAL DE 1ª CATEGORIA - DMT DE 2.500 A 3.000 M - CAMINHO DE SERVIÇO PAVIMENTADO - COM CARREGADEIRA E CAMINHÃO BASCULANTE DE 14 M³ | M³
5502172 | ESCAVAÇÃO, CARGA E TRANSPORTE DE MATERIAL DE 1ª CATEGORIA - DMT DE 2.500 A 3.000 M - CAMINHO DE SERVIÇO PAVIMENTADO - COM ESCAVADEIRA E CAMINHÃO BASCULANTE DE 14 M³ | M³ | 8.1247 | 8.0228 | 0.1019 | 0 | ESCAVAÇÃO, CARGA E TRANSPORTE DE MATERIAL DE 1ª CATEGORIA - DMT DE 2.500 A 3.000 M - CAMINHO DE SERVIÇO PAVIMENTADO - COM ESCAVADEIRA E CAMINHÃO BASCULANTE DE 14 M³ | M³
5501876 | ESCAVAÇÃO, CARGA E TRANSPORTE DE MATERIAL DE 1ª CATEGORIA - DMT DE 200 A 400 M - CAMINHO DE SERVIÇO EM LEITO NATURAL - COM CARREGADEIRA E CAMINHÃO BASCULANTE DE 14 M³ | M³ | 9.4193 | 9.3357 | 0.0836 | 0 | ESCAVAÇÃO, CARGA E TRANSPORTE DE MATERIAL DE 1ª CATEGORIA - DMT DE 200 A 400 M - CAMINHO DE SERVIÇO EM LEITO NATURAL - COM CARREGADEIRA E CAMINHÃO BASCULANTE DE 14 M³ | M³
5502110 | ESCAVAÇÃO, CARGA E TRANSPORTE DE MATERIAL DE 1ª CATEGORIA - DMT DE 200 A 400 M - CAMINHO DE SERVIÇO EM LEITO NATURAL - COM ESCAVADEIRA E CAMINHÃO BASCULANTE DE 14 M³ | M³ | 6.3862 | 6.296 | 0.0902 | 0 | ESCAVAÇÃO, CARGA E TRANSPORTE DE MATERIAL DE 1ª CATEGORIA - DMT DE 200 A 400 M - CAMINHO DE SERVIÇO EM LEITO NATURAL - COM ESCAVADEIRA E CAMINHÃO BASCULANTE DE 14 M³ | M³
5501902 | ESCAVAÇÃO, CARGA E TRANSPORTE DE MATERIAL DE 1ª CATEGORIA - DMT DE 200 A 400 M - CAMINHO DE SERVIÇO EM REVESTIMENTO PRIMÁRIO - COM CARREGADEIRA E CAMINHÃO BASCULANTE DE 14 M³ | M³ | 8.9945 | 8.9016 | 0.0929 | 0 | ESCAVAÇÃO, CARGA E TRANSPORTE DE MATERIAL DE 1ª CATEGORIA - DMT DE 200 A 400 M - CAMINHO DE SERVIÇO EM REVESTIMENTO PRIMÁRIO - COM CARREGADEIRA E CAMINHÃO BASCULANTE DE 14 M³ | M³
5502136 | ESCAVAÇÃO, CARGA E TRANSPORTE DE MATERIAL DE 1ª CATEGORIA - DMT DE 200 A 400 M - CAMINHO DE SERVIÇO EM REVESTIMENTO PRIMÁRIO - COM ESCAVADEIRA E CAMINHÃO BASCULANTE DE 14 M³ | M³ | 5.9722 | 5.8827 | 0.0895 | 0 | ESCAVAÇÃO, CARGA E TRANSPORTE DE MATERIAL DE 1ª CATEGORIA - DMT DE 200 A 400 M - CAMINHO DE SERVIÇO EM REVESTIMENTO PRIMÁRIO - COM ESCAVADEIRA E CAMINHÃO BASCULANTE DE 14 M³ | M³
5501928 | ESCAVAÇÃO, CARGA E TRANSPORTE DE MATERIAL DE 1ª CATEGORIA - DMT DE 200 A 400 M - CAMINHO DE SERVIÇO PAVIMENTADO - COM CARREGADEIRA E CAMINHÃO BASCULANTE DE 14 M³ | M³ | 8.4977 | 8.4051 | 0.0926 | 0 | ESCAVAÇÃO, CARGA E TRANSPORTE DE MATERIAL DE 1ª CATEGORIA - DMT DE 200 A 400 M - CAMINHO DE SERVIÇO PAVIMENTADO - COM CARREGADEIRA E CAMINHÃO BASCULANTE DE 14 M³ | M³
5502162 | ESCAVAÇÃO, CARGA E TRANSPORTE DE MATERIAL DE 1ª CATEGORIA - DMT DE 200 A 400 M - CAMINHO DE SERVIÇO PAVIMENTADO - COM ESCAVADEIRA E CAMINHÃO BASCULANTE DE 14 M³ | M³ | 5.4543 | 5.3554 | 0.0989 | 0 | ESCAVAÇÃO, CARGA E TRANSPORTE DE MATERIAL DE 1ª CATEGORIA - DMT DE 200 A 400 M - CAMINHO DE SERVIÇO PAVIMENTADO - COM ESCAVADEIRA E CAMINHÃO BASCULANTE DE 14 M³ | M³
5501877 | ESCAVAÇÃO, CARGA E TRANSPORTE DE MATERIAL DE 1ª CATEGORIA - DMT DE 400 A 600 M - CAMINHO DE SERVIÇO EM LEITO NATURAL - COM CARREGADEIRA E CAMINHÃO BASCULANTE DE 14 M³ | M³ | 10.1434 | 10.0491 | 0.0943 | 0 | ESCAVAÇÃO, CARGA E TRANSPORTE DE MATERIAL DE 1ª CATEGORIA - DMT DE 400 A 600 M - CAMINHO DE SERVIÇO EM LEITO NATURAL - COM CARREGADEIRA E CAMINHÃO BASCULANTE DE 14 M³ | M³
5502111 | ESCAVAÇÃO, CARGA E TRANSPORTE DE MATERIAL DE 1ª CATEGORIA - DMT DE 400 A 600 M - CAMINHO DE SERVIÇO EM LEITO NATURAL - COM ESCAVADEIRA E CAMINHÃO BASCULANTE DE 14 M³ | M³ | 6.7692 | 6.6787 | 0.0905 | 0 | ESCAVAÇÃO, CARGA E TRANSPORTE DE MATERIAL DE 1ª CATEGORIA - DMT DE 400 A 600 M - CAMINHO DE SERVIÇO EM LEITO NATURAL - COM ESCAVADEIRA E CAMINHÃO BASCULANTE DE 14 M³ | M³
5501903 | ESCAVAÇÃO, CARGA E TRANSPORTE DE MATERIAL DE 1ª CATEGORIA - DMT DE 400 A 600 M - CAMINHO DE SERVIÇO EM REVESTIMENTO PRIMÁRIO - COM CARREGADEIRA E CAMINHÃO BASCULANTE DE 14 M³ | M³ | 9.2429 | 9.1496 | 0.0933 | 0 | ESCAVAÇÃO, CARGA E TRANSPORTE DE MATERIAL DE 1ª CATEGORIA - DMT DE 400 A 600 M - CAMINHO DE SERVIÇO EM REVESTIMENTO PRIMÁRIO - COM CARREGADEIRA E CAMINHÃO BASCULANTE DE 14 M³ | M³
5502137 | ESCAVAÇÃO, CARGA E TRANSPORTE DE MATERIAL DE 1ª CATEGORIA - DMT DE 400 A 600 M - CAMINHO DE SERVIÇO EM REVESTIMENTO PRIMÁRIO - COM ESCAVADEIRA E CAMINHÃO BASCULANTE DE 14 M³ | M³ | 6.1999 | 6.11 | 0.0899 | 0 | ESCAVAÇÃO, CARGA E TRANSPORTE DE MATERIAL DE 1ª CATEGORIA - DMT DE 400 A 600 M - CAMINHO DE SERVIÇO EM REVESTIMENTO PRIMÁRIO - COM ESCAVADEIRA E CAMINHÃO BASCULANTE DE 14 M³ | M³
5501929 | ESCAVAÇÃO, CARGA E TRANSPORTE DE MATERIAL DE 1ª CATEGORIA - DMT DE 400 A 600 M - CAMINHO DE SERVIÇO PAVIMENTADO - COM CARREGADEIRA E CAMINHÃO BASCULANTE DE 14 M³ | M³ | 9.057 | 8.9737 | 0.0833 | 0 | ESCAVAÇÃO, CARGA E TRANSPORTE DE MATERIAL DE 1ª CATEGORIA - DMT DE 400 A 600 M - CAMINHO DE SERVIÇO PAVIMENTADO - COM CARREGADEIRA E CAMINHÃO BASCULANTE DE 14 M³ | M³
5502163 | ESCAVAÇÃO, CARGA E TRANSPORTE DE MATERIAL DE 1ª CATEGORIA - DMT DE 400 A 600 M - CAMINHO DE SERVIÇO PAVIMENTADO - COM ESCAVADEIRA E CAMINHÃO BASCULANTE DE 14 M³ | M³ | 6.0136 | 5.9241 | 0.0895 | 0 | ESCAVAÇÃO, CARGA E TRANSPORTE DE MATERIAL DE 1ª CATEGORIA - DMT DE 400 A 600 M - CAMINHO DE SERVIÇO PAVIMENTADO - COM ESCAVADEIRA E CAMINHÃO BASCULANTE DE 14 M³ | M³
5501875 | ESCAVAÇÃO, CARGA E TRANSPORTE DE MATERIAL DE 1ª CATEGORIA - DMT DE 50 A 200 M - CAMINHO DE SERVIÇO EM LEITO NATURAL - COM CARREGADEIRA E CAMINHÃO BASCULANTE DE 14 M³ | M³ | 8.9945 | 8.9016 | 0.0929 | 0 | ESCAVAÇÃO, CARGA E TRANSPORTE DE MATERIAL DE 1ª CATEGORIA - DMT DE 50 A 200 M - CAMINHO DE SERVIÇO EM LEITO NATURAL - COM CARREGADEIRA E CAMINHÃO BASCULANTE DE 14 M³ | M³
5502109 | ESCAVAÇÃO, CARGA E TRANSPORTE DE MATERIAL DE 1ª CATEGORIA - DMT DE 50 A 200 M - CAMINHO DE SERVIÇO EM LEITO NATURAL - COM ESCAVADEIRA E CAMINHÃO BASCULANTE DE 14 M³ | M³ | 5.9722 | 5.8827 | 0.0895 | 0 | ESCAVAÇÃO, CARGA E TRANSPORTE DE MATERIAL DE 1ª CATEGORIA - DMT DE 50 A 200 M - CAMINHO DE SERVIÇO EM LEITO NATURAL - COM ESCAVADEIRA E CAMINHÃO BASCULANTE DE 14 M³ | M³
5501901 | ESCAVAÇÃO, CARGA E TRANSPORTE DE MATERIAL DE 1ª CATEGORIA - DMT DE 50 A 200 M - CAMINHO DE SERVIÇO EM REVESTIMENTO PRIMÁRIO - COM CARREGADEIRA E CAMINHÃO BASCULANTE DE 14 M³ | M³ | 8.3632 | 8.271 | 0.0922 | 0 | ESCAVAÇÃO, CARGA E TRANSPORTE DE MATERIAL DE 1ª CATEGORIA - DMT DE 50 A 200 M - CAMINHO DE SERVIÇO EM REVESTIMENTO PRIMÁRIO - COM CARREGADEIRA E CAMINHÃO BASCULANTE DE 14 M³ | M³
5502135 | ESCAVAÇÃO, CARGA E TRANSPORTE DE MATERIAL DE 1ª CATEGORIA - DMT DE 50 A 200 M - CAMINHO DE SERVIÇO EM REVESTIMENTO PRIMÁRIO - COM ESCAVADEIRA E CAMINHÃO BASCULANTE DE 14 M³ | M³ | 5.2994 | 5.2105 | 0.0889 | 0 | ESCAVAÇÃO, CARGA E TRANSPORTE DE MATERIAL DE 1ª CATEGORIA - DMT DE 50 A 200 M - CAMINHO DE SERVIÇO EM REVESTIMENTO PRIMÁRIO - COM ESCAVADEIRA E CAMINHÃO BASCULANTE DE 14 M³ | M³
5501927 | ESCAVAÇÃO, CARGA E TRANSPORTE DE MATERIAL DE 1ª CATEGORIA - DMT DE 50 A 200 M - CAMINHO DE SERVIÇO PAVIMENTADO - COM CARREGADEIRA E CAMINHÃO BASCULANTE DE 14 M³ | M³ | 8.2804 | 8.1882 | 0.0922 | 0 | ESCAVAÇÃO, CARGA E TRANSPORTE DE MATERIAL DE 1ª CATEGORIA - DMT DE 50 A 200 M - CAMINHO DE SERVIÇO PAVIMENTADO - COM CARREGADEIRA E CAMINHÃO BASCULANTE DE 14 M³ | M³
5502161 | ESCAVAÇÃO, CARGA E TRANSPORTE DE MATERIAL DE 1ª CATEGORIA - DMT DE 50 A 200 M - CAMINHO DE SERVIÇO PAVIMENTADO - COM ESCAVADEIRA E CAMINHÃO BASCULANTE DE 14 M³ | M³ | 5.2166 | 5.1278 | 0.0888 | 0 | ESCAVAÇÃO, CARGA E TRANSPORTE DE MATERIAL DE 1ª CATEGORIA - DMT DE 50 A 200 M - CAMINHO DE SERVIÇO PAVIMENTADO - COM ESCAVADEIRA E CAMINHÃO BASCULANTE DE 14 M³ | M³
5501878 | ESCAVAÇÃO, CARGA E TRANSPORTE DE MATERIAL DE 1ª CATEGORIA - DMT DE 600 A 800 M - CAMINHO DE SERVIÇO EM LEITO NATURAL - COM CARREGADEIRA E CAMINHÃO BASCULANTE DE 14 M³ | M³ | 10.4643 | 10.3697 | 0.0946 | 0 | ESCAVAÇÃO, CARGA E TRANSPORTE DE MATERIAL DE 1ª CATEGORIA - DMT DE 600 A 800 M - CAMINHO DE SERVIÇO EM LEITO NATURAL - COM CARREGADEIRA E CAMINHÃO BASCULANTE DE 14 M³ | M³
5502112 | ESCAVAÇÃO, CARGA E TRANSPORTE DE MATERIAL DE 1ª CATEGORIA - DMT DE 600 A 800 M - CAMINHO DE SERVIÇO EM LEITO NATURAL - COM ESCAVADEIRA E CAMINHÃO BASCULANTE DE 14 M³ | M³ | 7.4523 | 7.3611 | 0.0912 | 0 | ESCAVAÇÃO, CARGA E TRANSPORTE DE MATERIAL DE 1ª CATEGORIA - DMT DE 600 A 800 M - CAMINHO DE SERVIÇO EM LEITO NATURAL - COM ESCAVADEIRA E CAMINHÃO BASCULANTE DE 14 M³ | M³
5501904 | ESCAVAÇÃO, CARGA E TRANSPORTE DE MATERIAL DE 1ª CATEGORIA - DMT DE 600 A 800 M - CAMINHO DE SERVIÇO EM REVESTIMENTO PRIMÁRIO - COM CARREGADEIRA E CAMINHÃO BASCULANTE DE 14 M³ | M³ | 9.4193 | 9.3357 | 0.0836 | 0 | ESCAVAÇÃO, CARGA E TRANSPORTE DE MATERIAL DE 1ª CATEGORIA - DMT DE 600 A 800 M - CAMINHO DE SERVIÇO EM REVESTIMENTO PRIMÁRIO - COM CARREGADEIRA E CAMINHÃO BASCULANTE DE 14 M³ | M³
5502138 | ESCAVAÇÃO, CARGA E TRANSPORTE DE MATERIAL DE 1ª CATEGORIA - DMT DE 600 A 800 M - CAMINHO DE SERVIÇO EM REVESTIMENTO PRIMÁRIO - COM ESCAVADEIRA E CAMINHÃO BASCULANTE DE 14 M³ | M³ | 6.4276 | 6.3374 | 0.0902 | 0 | ESCAVAÇÃO, CARGA E TRANSPORTE DE MATERIAL DE 1ª CATEGORIA - DMT DE 600 A 800 M - CAMINHO DE SERVIÇO EM REVESTIMENTO PRIMÁRIO - COM ESCAVADEIRA E CAMINHÃO BASCULANTE DE 14 M³ | M³
5501930 | ESCAVAÇÃO, CARGA E TRANSPORTE DE MATERIAL DE 1ª CATEGORIA - DMT DE 600 A 800 M - CAMINHO DE SERVIÇO PAVIMENTADO - COM CARREGADEIRA E CAMINHÃO BASCULANTE DE 14 M³ | M³ | 9.2119 | 9.1186 | 0.0933 | 0 | ESCAVAÇÃO, CARGA E TRANSPORTE DE MATERIAL DE 1ª CATEGORIA - DMT DE 600 A 800 M - CAMINHO DE SERVIÇO PAVIMENTADO - COM CARREGADEIRA E CAMINHÃO BASCULANTE DE 14 M³ | M³
5502164 | ESCAVAÇÃO, CARGA E TRANSPORTE DE MATERIAL DE 1ª CATEGORIA - DMT DE 600 A 800 M - CAMINHO DE SERVIÇO PAVIMENTADO - COM ESCAVADEIRA E CAMINHÃO BASCULANTE DE 14 M³ | M³ | 6.1999 | 6.11 | 0.0899 | 0 | ESCAVAÇÃO, CARGA E TRANSPORTE DE MATERIAL DE 1ª CATEGORIA - DMT DE 600 A 800 M - CAMINHO DE SERVIÇO PAVIMENTADO - COM ESCAVADEIRA E CAMINHÃO BASCULANTE DE 14 M³ | M³
5501879 | ESCAVAÇÃO, CARGA E TRANSPORTE DE MATERIAL DE 1ª CATEGORIA - DMT DE 800 A 1.000 M - CAMINHO DE SERVIÇO EM LEITO NATURAL - COM CARREGADEIRA E CAMINHÃO BASCULANTE DE 14 M³ | M³ | 10.7748 | 10.6798 | 0.095 | 0 | ESCAVAÇÃO, CARGA E TRANSPORTE DE MATERIAL DE 1ª CATEGORIA - DMT DE 800 A 1.000 M - CAMINHO DE SERVIÇO EM LEITO NATURAL - COM CARREGADEIRA E CAMINHÃO BASCULANTE DE 14 M³ | M³
5502113 | ESCAVAÇÃO, CARGA E TRANSPORTE DE MATERIAL DE 1ª CATEGORIA - DMT DE 800 A 1.000 M - CAMINHO DE SERVIÇO EM LEITO NATURAL - COM ESCAVADEIRA E CAMINHÃO BASCULANTE DE 14 M³ | M³ | 7.7418 | 7.6402 | 0.1016 | 0 | ESCAVAÇÃO, CARGA E TRANSPORTE DE MATERIAL DE 1ª CATEGORIA - DMT DE 800 A 1.000 M - CAMINHO DE SERVIÇO EM LEITO NATURAL - COM ESCAVADEIRA E CAMINHÃO BASCULANTE DE 14 M³ | M³
5501905 | ESCAVAÇÃO, CARGA E TRANSPORTE DE MATERIAL DE 1ª CATEGORIA - DMT DE 800 A 1.000 M - CAMINHO DE SERVIÇO EM REVESTIMENTO PRIMÁRIO - COM CARREGADEIRA E CAMINHÃO BASCULANTE DE 14 M³ | M³ | 9.6366 | 9.5527 | 0.0839 | 0 | ESCAVAÇÃO, CARGA E TRANSPORTE DE MATERIAL DE 1ª CATEGORIA - DMT DE 800 A 1.000 M - CAMINHO DE SERVIÇO EM REVESTIMENTO PRIMÁRIO - COM CARREGADEIRA E CAMINHÃO BASCULANTE DE 14 M³ | M³
5502139 | ESCAVAÇÃO, CARGA E TRANSPORTE DE MATERIAL DE 1ª CATEGORIA - DMT DE 800 A 1.000 M - CAMINHO DE SERVIÇO EM REVESTIMENTO PRIMÁRIO - COM ESCAVADEIRA E CAMINHÃO BASCULANTE DE 14 M³ | M³ | 6.6243 | 6.5341 | 0.0902 | 0 | ESCAVAÇÃO, CARGA E TRANSPORTE DE MATERIAL DE 1ª CATEGORIA - DMT DE 800 A 1.000 M - CAMINHO DE SERVIÇO EM REVESTIMENTO PRIMÁRIO - COM ESCAVADEIRA E CAMINHÃO BASCULANTE DE 14 M³ | M³
5501931 | ESCAVAÇÃO, CARGA E TRANSPORTE DE MATERIAL DE 1ª CATEGORIA - DMT DE 800 A 1.000 M - CAMINHO DE SERVIÇO PAVIMENTADO - COM CARREGADEIRA E CAMINHÃO BASCULANTE DE 14 M³ | M³ | 9.3879 | 9.2943 | 0.0936 | 0 | ESCAVAÇÃO, CARGA E TRANSPORTE DE MATERIAL DE 1ª CATEGORIA - DMT DE 800 A 1.000 M - CAMINHO DE SERVIÇO PAVIMENTADO - COM CARREGADEIRA E CAMINHÃO BASCULANTE DE 14 M³ | M³
5502165 | ESCAVAÇÃO, CARGA E TRANSPORTE DE MATERIAL DE 1ª CATEGORIA - DMT DE 800 A 1.000 M - CAMINHO DE SERVIÇO PAVIMENTADO - COM ESCAVADEIRA E CAMINHÃO BASCULANTE DE 14 M³ | M³ | 6.3452 | 6.265 | 0.0802 | 0 | ESCAVAÇÃO, CARGA E TRANSPORTE DE MATERIAL DE 1ª CATEGORIA - DMT DE 800 A 1.000 M - CAMINHO DE SERVIÇO PAVIMENTADO - COM ESCAVADEIRA E CAMINHÃO BASCULANTE DE 14 M³ | M³
5502825 | ESCAVAÇÃO, CARGA E TRANSPORTE DE MATERIAL DE 1ª CATEGORIA NA DISTÂNCIA DE 3.000 M - CAMINHO DE SERVIÇO EM LEITO NATURAL - COM CARREGADEIRA E CAMINHÃO BASCULANTE DE 14 M³ | M³ | 15.2048 | 15.1048 | 0.1 | 0 | ESCAVAÇÃO, CARGA E TRANSPORTE DE MATERIAL DE 1ª CATEGORIA NA DISTÂNCIA DE 3.000 M - CAMINHO DE SERVIÇO EM LEITO NATURAL - COM CARREGADEIRA E CAMINHÃO BASCULANTE DE 14 M³ | M³
5502834 | ESCAVAÇÃO, CARGA E TRANSPORTE DE MATERIAL DE 1ª CATEGORIA NA DISTÂNCIA DE 3.000 M - CAMINHO DE SERVIÇO EM LEITO NATURAL - COM ESCAVADEIRA E CAMINHÃO BASCULANTE DE 14 M³ | M³ | 11.8927 | 11.7964 | 0.0963 | 0 | ESCAVAÇÃO, CARGA E TRANSPORTE DE MATERIAL DE 1ª CATEGORIA NA DISTÂNCIA DE 3.000 M - CAMINHO DE SERVIÇO EM LEITO NATURAL - COM ESCAVADEIRA E CAMINHÃO BASCULANTE DE 14 M³ | M³
5502826 | ESCAVAÇÃO, CARGA E TRANSPORTE DE MATERIAL DE 1ª CATEGORIA NA DISTÂNCIA DE 3.000 M - CAMINHO DE SERVIÇO EM REVESTIMENTO PRIMÁRIO - COM CARREGADEIRA E CAMINHÃO BASCULANTE DE 14 M³ | M³ | 12.2549 | 12.1583 | 0.0966 | 0 | ESCAVAÇÃO, CARGA E TRANSPORTE DE MATERIAL DE 1ª CATEGORIA NA DISTÂNCIA DE 3.000 M - CAMINHO DE SERVIÇO EM REVESTIMENTO PRIMÁRIO - COM CARREGADEIRA E CAMINHÃO BASCULANTE DE 14 M³ | M³
5502835 | ESCAVAÇÃO, CARGA E TRANSPORTE DE MATERIAL DE 1ª CATEGORIA NA DISTÂNCIA DE 3.000 M - CAMINHO DE SERVIÇO EM REVESTIMENTO PRIMÁRIO - COM ESCAVADEIRA E CAMINHÃO BASCULANTE DE 14 M³ | M³ | 9.3054 | 9.2218 | 0.0836 | 0 | ESCAVAÇÃO, CARGA E TRANSPORTE DE MATERIAL DE 1ª CATEGORIA NA DISTÂNCIA DE 3.000 M - CAMINHO DE SERVIÇO EM REVESTIMENTO PRIMÁRIO - COM ESCAVADEIRA E CAMINHÃO BASCULANTE DE 14 M³ | M³
5502827 | ESCAVAÇÃO, CARGA E TRANSPORTE DE MATERIAL DE 1ª CATEGORIA NA DISTÂNCIA DE 3.000 M - CAMINHO DE SERVIÇO PAVIMENTADO - COM CARREGADEIRA E CAMINHÃO BASCULANTE DE 14 M³ | M³ | 11.655 | 11.5687 | 0.0863 | 0 | ESCAVAÇÃO, CARGA E TRANSPORTE DE MATERIAL DE 1ª CATEGORIA NA DISTÂNCIA DE 3.000 M - CAMINHO DE SERVIÇO PAVIMENTADO - COM CARREGADEIRA E CAMINHÃO BASCULANTE DE 14 M³ | M³
5502836 | ESCAVAÇÃO, CARGA E TRANSPORTE DE MATERIAL DE 1ª CATEGORIA NA DISTÂNCIA DE 3.000 M - CAMINHO DE SERVIÇO PAVIMENTADO - COM ESCAVADEIRA E CAMINHÃO BASCULANTE DE 14 M³ | M³ | 8.684 | 8.5914 | 0.0926 | 0 | ESCAVAÇÃO, CARGA E TRANSPORTE DE MATERIAL DE 1ª CATEGORIA NA DISTÂNCIA DE 3.000 M - CAMINHO DE SERVIÇO PAVIMENTADO - COM ESCAVADEIRA E CAMINHÃO BASCULANTE DE 14 M³ | M³
5502356 | ESCAVAÇÃO, CARGA E TRANSPORTE DE MATERIAL DE 2ª CATEGORIA - DMT DE 1.000 A 1.200 M - CAMINHO DE SERVIÇO EM LEITO NATURAL - COM CARREGADEIRA E CAMINHÃO BASCULANTE DE 14 M³ | M³ | 17.1075 | 17.004 | 0.1035 | 0 | ESCAVAÇÃO, CARGA E TRANSPORTE DE MATERIAL DE 2ª CATEGORIA - DMT DE 1.000 A 1.200 M - CAMINHO DE SERVIÇO EM LEITO NATURAL - COM CARREGADEIRA E CAMINHÃO BASCULANTE DE 14 M³ | M³
5502590 | ESCAVAÇÃO, CARGA E TRANSPORTE DE MATERIAL DE 2ª CATEGORIA - DMT DE 1.000 A 1.200 M - CAMINHO DE SERVIÇO EM LEITO NATURAL - COM ESCAVADEIRA E CAMINHÃO BASCULANTE DE 14 M³ | M³ | 10.8046 | 10.6515 | 0.1531 | 0 | ESCAVAÇÃO, CARGA E TRANSPORTE DE MATERIAL DE 2ª CATEGORIA - DMT DE 1.000 A 1.200 M - CAMINHO DE SERVIÇO EM LEITO NATURAL - COM ESCAVADEIRA E CAMINHÃO BASCULANTE DE 14 M³ | M³
5502382 | ESCAVAÇÃO, CARGA E TRANSPORTE DE MATERIAL DE 2ª CATEGORIA - DMT DE 1.000 A 1.200 M - CAMINHO DE SERVIÇO EM REVESTIMENTO PRIMÁRIO - COM CARREGADEIRA E CAMINHÃO BASCULANTE DE 14 M³ | M³ | 15.7112 | 15.5979 | 0.1133 | 0 | ESCAVAÇÃO, CARGA E TRANSPORTE DE MATERIAL DE 2ª CATEGORIA - DMT DE 1.000 A 1.200 M - CAMINHO DE SERVIÇO EM REVESTIMENTO PRIMÁRIO - COM CARREGADEIRA E CAMINHÃO BASCULANTE DE 14 M³ | M³
5502616 | ESCAVAÇÃO, CARGA E TRANSPORTE DE MATERIAL DE 2ª CATEGORIA - DMT DE 1.000 A 1.200 M - CAMINHO DE SERVIÇO EM REVESTIMENTO PRIMÁRIO - COM ESCAVADEIRA E CAMINHÃO BASCULANTE DE 14 M³ | M³ | 9.2568 | 9.1139 | 0.1429 | 0 | ESCAVAÇÃO, CARGA E TRANSPORTE DE MATERIAL DE 2ª CATEGORIA - DMT DE 1.000 A 1.200 M - CAMINHO DE SERVIÇO EM REVESTIMENTO PRIMÁRIO - COM ESCAVADEIRA E CAMINHÃO BASCULANTE DE 14 M³ | M³
5502408 | ESCAVAÇÃO, CARGA E TRANSPORTE DE MATERIAL DE 2ª CATEGORIA - DMT DE 1.000 A 1.200 M - CAMINHO DE SERVIÇO PAVIMENTADO - COM CARREGADEIRA E CAMINHÃO BASCULANTE DE 14 M³ | M³ | 15.4178 | 15.3045 | 0.1133 | 0 | ESCAVAÇÃO, CARGA E TRANSPORTE DE MATERIAL DE 2ª CATEGORIA - DMT DE 1.000 A 1.200 M - CAMINHO DE SERVIÇO PAVIMENTADO - COM CARREGADEIRA E CAMINHÃO BASCULANTE DE 14 M³ | M³
5502642 | ESCAVAÇÃO, CARGA E TRANSPORTE DE MATERIAL DE 2ª CATEGORIA - DMT DE 1.000 A 1.200 M - CAMINHO DE SERVIÇO PAVIMENTADO - COM ESCAVADEIRA E CAMINHÃO BASCULANTE DE 14 M³ | M³ | 8.923 | 8.7802 | 0.1428 | 0 | ESCAVAÇÃO, CARGA E TRANSPORTE DE MATERIAL DE 2ª CATEGORIA - DMT DE 1.000 A 1.200 M - CAMINHO DE SERVIÇO PAVIMENTADO - COM ESCAVADEIRA E CAMINHÃO BASCULANTE DE 14 M³ | M³
5502357 | ESCAVAÇÃO, CARGA E TRANSPORTE DE MATERIAL DE 2ª CATEGORIA - DMT DE 1.200 A 1.400 M - CAMINHO DE SERVIÇO EM LEITO NATURAL - COM CARREGADEIRA E CAMINHÃO BASCULANTE DE 14 M³ | M³ | 17.421 | 17.3075 | 0.1135 | 0 | ESCAVAÇÃO, CARGA E TRANSPORTE DE MATERIAL DE 2ª CATEGORIA - DMT DE 1.200 A 1.400 M - CAMINHO DE SERVIÇO EM LEITO NATURAL - COM CARREGADEIRA E CAMINHÃO BASCULANTE DE 14 M³ | M³
5502591 | ESCAVAÇÃO, CARGA E TRANSPORTE DE MATERIAL DE 2ª CATEGORIA - DMT DE 1.200 A 1.400 M - CAMINHO DE SERVIÇO EM LEITO NATURAL - COM ESCAVADEIRA E CAMINHÃO BASCULANTE DE 14 M³ | M³ | 11.1183 | 10.9751 | 0.1432 | 0 | ESCAVAÇÃO, CARGA E TRANSPORTE DE MATERIAL DE 2ª CATEGORIA - DMT DE 1.200 A 1.400 M - CAMINHO DE SERVIÇO EM LEITO NATURAL - COM ESCAVADEIRA E CAMINHÃO BASCULANTE DE 14 M³ | M³
5502383 | ESCAVAÇÃO, CARGA E TRANSPORTE DE MATERIAL DE 2ª CATEGORIA - DMT DE 1.200 A 1.400 M - CAMINHO DE SERVIÇO EM REVESTIMENTO PRIMÁRIO - COM CARREGADEIRA E CAMINHÃO BASCULANTE DE 14 M³ | M³ | 15.9034 | 15.7901 | 0.1133 | 0 | ESCAVAÇÃO, CARGA E TRANSPORTE DE MATERIAL DE 2ª CATEGORIA - DMT DE 1.200 A 1.400 M - CAMINHO DE SERVIÇO EM REVESTIMENTO PRIMÁRIO - COM CARREGADEIRA E CAMINHÃO BASCULANTE DE 14 M³ | M³
5502617 | ESCAVAÇÃO, CARGA E TRANSPORTE DE MATERIAL DE 2ª CATEGORIA - DMT DE 1.200 A 1.400 M - CAMINHO DE SERVIÇO EM REVESTIMENTO PRIMÁRIO - COM ESCAVADEIRA E CAMINHÃO BASCULANTE DE 14 M³ | M³ | 9.4086 | 9.2657 | 0.1429 | 0 | ESCAVAÇÃO, CARGA E TRANSPORTE DE MATERIAL DE 2ª CATEGORIA - DMT DE 1.200 A 1.400 M - CAMINHO DE SERVIÇO EM REVESTIMENTO PRIMÁRIO - COM ESCAVADEIRA E CAMINHÃO BASCULANTE DE 14 M³ | M³
5502409 | ESCAVAÇÃO, CARGA E TRANSPORTE DE MATERIAL DE 2ª CATEGORIA - DMT DE 1.200 A 1.400 M - CAMINHO DE SERVIÇO PAVIMENTADO - COM CARREGADEIRA E CAMINHÃO BASCULANTE DE 14 M³ | M³ | 15.5596 | 15.4563 | 0.1033 | 0 | ESCAVAÇÃO, CARGA E TRANSPORTE DE MATERIAL DE 2ª CATEGORIA - DMT DE 1.200 A 1.400 M - CAMINHO DE SERVIÇO PAVIMENTADO - COM CARREGADEIRA E CAMINHÃO BASCULANTE DE 14 M³ | M³
5502643 | ESCAVAÇÃO, CARGA E TRANSPORTE DE MATERIAL DE 2ª CATEGORIA - DMT DE 1.200 A 1.400 M - CAMINHO DE SERVIÇO PAVIMENTADO - COM ESCAVADEIRA E CAMINHÃO BASCULANTE DE 14 M³ | M³ | 9.1152 | 8.9723 | 0.1429 | 0 | ESCAVAÇÃO, CARGA E TRANSPORTE DE MATERIAL DE 2ª CATEGORIA - DMT DE 1.200 A 1.400 M - CAMINHO DE SERVIÇO PAVIMENTADO - COM ESCAVADEIRA E CAMINHÃO BASCULANTE DE 14 M³ | M³
5502358 | ESCAVAÇÃO, CARGA E TRANSPORTE DE MATERIAL DE 2ª CATEGORIA - DMT DE 1.400 A 1.600 M - CAMINHO DE SERVIÇO EM LEITO NATURAL - COM CARREGADEIRA E CAMINHÃO BASCULANTE DE 14 M³ | M³ | 17.7245 | 17.611 | 0.1135 | 0 | ESCAVAÇÃO, CARGA E TRANSPORTE DE MATERIAL DE 2ª CATEGORIA - DMT DE 1.400 A 1.600 M - CAMINHO DE SERVIÇO EM LEITO NATURAL - COM CARREGADEIRA E CAMINHÃO BASCULANTE DE 14 M³ | M³
5502592 | ESCAVAÇÃO, CARGA E TRANSPORTE DE MATERIAL DE 2ª CATEGORIA - DMT DE 1.400 A 1.600 M - CAMINHO DE SERVIÇO EM LEITO NATURAL - COM ESCAVADEIRA E CAMINHÃO BASCULANTE DE 14 M³ | M³ | 11.3814 | 11.2382 | 0.1432 | 0 | ESCAVAÇÃO, CARGA E TRANSPORTE DE MATERIAL DE 2ª CATEGORIA - DMT DE 1.400 A 1.600 M - CAMINHO DE SERVIÇO EM LEITO NATURAL - COM ESCAVADEIRA E CAMINHÃO BASCULANTE DE 14 M³ | M³
5502384 | ESCAVAÇÃO, CARGA E TRANSPORTE DE MATERIAL DE 2ª CATEGORIA - DMT DE 1.400 A 1.600 M - CAMINHO DE SERVIÇO EM REVESTIMENTO PRIMÁRIO - COM CARREGADEIRA E CAMINHÃO BASCULANTE DE 14 M³ | M³ | 16.0957 | 15.9823 | 0.1134 | 0 | ESCAVAÇÃO, CARGA E TRANSPORTE DE MATERIAL DE 2ª CATEGORIA - DMT DE 1.400 A 1.600 M - CAMINHO DE SERVIÇO EM REVESTIMENTO PRIMÁRIO - COM CARREGADEIRA E CAMINHÃO BASCULANTE DE 14 M³ | M³
5502618 | ESCAVAÇÃO, CARGA E TRANSPORTE DE MATERIAL DE 2ª CATEGORIA - DMT DE 1.400 A 1.600 M - CAMINHO DE SERVIÇO EM REVESTIMENTO PRIMÁRIO - COM ESCAVADEIRA E CAMINHÃO BASCULANTE DE 14 M³ | M³ | 10.2685 | 10.1255 | 0.143 | 0 | ESCAVAÇÃO, CARGA E TRANSPORTE DE MATERIAL DE 2ª CATEGORIA - DMT DE 1.400 A 1.600 M - CAMINHO DE SERVIÇO EM REVESTIMENTO PRIMÁRIO - COM ESCAVADEIRA E CAMINHÃO BASCULANTE DE 14 M³ | M³
5502410 | ESCAVAÇÃO, CARGA E TRANSPORTE DE MATERIAL DE 2ª CATEGORIA - DMT DE 1.400 A 1.600 M - CAMINHO DE SERVIÇO PAVIMENTADO - COM CARREGADEIRA E CAMINHÃO BASCULANTE DE 14 M³ | M³ | 15.7112 | 15.5979 | 0.1133 | 0 | ESCAVAÇÃO, CARGA E TRANSPORTE DE MATERIAL DE 2ª CATEGORIA - DMT DE 1.400 A 1.600 M - CAMINHO DE SERVIÇO PAVIMENTADO - COM CARREGADEIRA E CAMINHÃO BASCULANTE DE 14 M³ | M³
5502644 | ESCAVAÇÃO, CARGA E TRANSPORTE DE MATERIAL DE 2ª CATEGORIA - DMT DE 1.400 A 1.600 M - CAMINHO DE SERVIÇO PAVIMENTADO - COM ESCAVADEIRA E CAMINHÃO BASCULANTE DE 14 M³ | M³ | 9.2568 | 9.1139 | 0.1429 | 0 | ESCAVAÇÃO, CARGA E TRANSPORTE DE MATERIAL DE 2ª CATEGORIA - DMT DE 1.400 A 1.600 M - CAMINHO DE SERVIÇO PAVIMENTADO - COM ESCAVADEIRA E CAMINHÃO BASCULANTE DE 14 M³ | M³
5502359 | ESCAVAÇÃO, CARGA E TRANSPORTE DE MATERIAL DE 2ª CATEGORIA - DMT DE 1.600 A 1.800 M - CAMINHO DE SERVIÇO EM LEITO NATURAL - COM CARREGADEIRA E CAMINHÃO BASCULANTE DE 14 M³ | M³ | 18.018 | 17.9144 | 0.1036 | 0 | ESCAVAÇÃO, CARGA E TRANSPORTE DE MATERIAL DE 2ª CATEGORIA - DMT DE 1.600 A 1.800 M - CAMINHO DE SERVIÇO EM LEITO NATURAL - COM CARREGADEIRA E CAMINHÃO BASCULANTE DE 14 M³ | M³
5502593 | ESCAVAÇÃO, CARGA E TRANSPORTE DE MATERIAL DE 2ª CATEGORIA - DMT DE 1.600 A 1.800 M - CAMINHO DE SERVIÇO EM LEITO NATURAL - COM ESCAVADEIRA E CAMINHÃO BASCULANTE DE 14 M³ | M³ | 11.7051 | 11.5618 | 0.1433 | 0 | ESCAVAÇÃO, CARGA E TRANSPORTE DE MATERIAL DE 2ª CATEGORIA - DMT DE 1.600 A 1.800 M - CAMINHO DE SERVIÇO EM LEITO NATURAL - COM ESCAVADEIRA E CAMINHÃO BASCULANTE DE 14 M³ | M³
5502385 | ESCAVAÇÃO, CARGA E TRANSPORTE DE MATERIAL DE 2ª CATEGORIA - DMT DE 1.600 A 1.800 M - CAMINHO DE SERVIÇO EM REVESTIMENTO PRIMÁRIO - COM CARREGADEIRA E CAMINHÃO BASCULANTE DE 14 M³ | M³ | 16.288 | 16.1846 | 0.1034 | 0 | ESCAVAÇÃO, CARGA E TRANSPORTE DE MATERIAL DE 2ª CATEGORIA - DMT DE 1.600 A 1.800 M - CAMINHO DE SERVIÇO EM REVESTIMENTO PRIMÁRIO - COM CARREGADEIRA E CAMINHÃO BASCULANTE DE 14 M³ | M³
5502619 | ESCAVAÇÃO, CARGA E TRANSPORTE DE MATERIAL DE 2ª CATEGORIA - DMT DE 1.600 A 1.800 M - CAMINHO DE SERVIÇO EM REVESTIMENTO PRIMÁRIO - COM ESCAVADEIRA E CAMINHÃO BASCULANTE DE 14 M³ | M³ | 10.4708 | 10.3278 | 0.143 | 0 | ESCAVAÇÃO, CARGA E TRANSPORTE DE MATERIAL DE 2ª CATEGORIA - DMT DE 1.600 A 1.800 M - CAMINHO DE SERVIÇO EM REVESTIMENTO PRIMÁRIO - COM ESCAVADEIRA E CAMINHÃO BASCULANTE DE 14 M³ | M³
5502411 | ESCAVAÇÃO, CARGA E TRANSPORTE DE MATERIAL DE 2ª CATEGORIA - DMT DE 1.600 A 1.800 M - CAMINHO DE SERVIÇO PAVIMENTADO - COM CARREGADEIRA E CAMINHÃO BASCULANTE DE 14 M³ | M³ | 15.853 | 15.7497 | 0.1033 | 0 | ESCAVAÇÃO, CARGA E TRANSPORTE DE MATERIAL DE 2ª CATEGORIA - DMT DE 1.600 A 1.800 M - CAMINHO DE SERVIÇO PAVIMENTADO - COM CARREGADEIRA E CAMINHÃO BASCULANTE DE 14 M³ | M³
5502645 | ESCAVAÇÃO, CARGA E TRANSPORTE DE MATERIAL DE 2ª CATEGORIA - DMT DE 1.600 A 1.800 M - CAMINHO DE SERVIÇO PAVIMENTADO - COM ESCAVADEIRA E CAMINHÃO BASCULANTE DE 14 M³ | M³ | 9.4086 | 9.2657 | 0.1429 | 0 | ESCAVAÇÃO, CARGA E TRANSPORTE DE MATERIAL DE 2ª CATEGORIA - DMT DE 1.600 A 1.800 M - CAMINHO DE SERVIÇO PAVIMENTADO - COM ESCAVADEIRA E CAMINHÃO BASCULANTE DE 14 M³ | M³
5502360 | ESCAVAÇÃO, CARGA E TRANSPORTE DE MATERIAL DE 2ª CATEGORIA - DMT DE 1.800 A 2.000 M - CAMINHO DE SERVIÇO EM LEITO NATURAL - COM CARREGADEIRA E CAMINHÃO BASCULANTE DE 14 M³ | M³ | 18.7565 | 18.6528 | 0.1037 | 0 | ESCAVAÇÃO, CARGA E TRANSPORTE DE MATERIAL DE 2ª CATEGORIA - DMT DE 1.800 A 2.000 M - CAMINHO DE SERVIÇO EM LEITO NATURAL - COM CARREGADEIRA E CAMINHÃO BASCULANTE DE 14 M³ | M³
5502594 | ESCAVAÇÃO, CARGA E TRANSPORTE DE MATERIAL DE 2ª CATEGORIA - DMT DE 1.800 A 2.000 M - CAMINHO DE SERVIÇO EM LEITO NATURAL - COM ESCAVADEIRA E CAMINHÃO BASCULANTE DE 14 M³ | M³ | 12.6561 | 12.5127 | 0.1434 | 0 | ESCAVAÇÃO, CARGA E TRANSPORTE DE MATERIAL DE 2ª CATEGORIA - DMT DE 1.800 A 2.000 M - CAMINHO DE SERVIÇO EM LEITO NATURAL - COM ESCAVADEIRA E CAMINHÃO BASCULANTE DE 14 M³ | M³
5502386 | ESCAVAÇÃO, CARGA E TRANSPORTE DE MATERIAL DE 2ª CATEGORIA - DMT DE 1.800 A 2.000 M - CAMINHO DE SERVIÇO EM REVESTIMENTO PRIMÁRIO - COM CARREGADEIRA E CAMINHÃO BASCULANTE DE 14 M³ | M³ | 16.9254 | 16.8219 | 0.1035 | 0 | ESCAVAÇÃO, CARGA E TRANSPORTE DE MATERIAL DE 2ª CATEGORIA - DMT DE 1.800 A 2.000 M - CAMINHO DE SERVIÇO EM REVESTIMENTO PRIMÁRIO - COM CARREGADEIRA E CAMINHÃO BASCULANTE DE 14 M³ | M³
5502620 | ESCAVAÇÃO, CARGA E TRANSPORTE DE MATERIAL DE 2ª CATEGORIA - DMT DE 1.800 A 2.000 M - CAMINHO DE SERVIÇO EM REVESTIMENTO PRIMÁRIO - COM ESCAVADEIRA E CAMINHÃO BASCULANTE DE 14 M³ | M³ | 10.6024 | 10.4593 | 0.1431 | 0 | ESCAVAÇÃO, CARGA E TRANSPORTE DE MATERIAL DE 2ª CATEGORIA - DMT DE 1.800 A 2.000 M - CAMINHO DE SERVIÇO EM REVESTIMENTO PRIMÁRIO - COM ESCAVADEIRA E CAMINHÃO BASCULANTE DE 14 M³ | M³
5502412 | ESCAVAÇÃO, CARGA E TRANSPORTE DE MATERIAL DE 2ª CATEGORIA - DMT DE 1.800 A 2.000 M - CAMINHO DE SERVIÇO PAVIMENTADO - COM CARREGADEIRA E CAMINHÃO BASCULANTE DE 14 M³ | M³ | 16.0046 | 15.8913 | 0.1133 | 0 | ESCAVAÇÃO, CARGA E TRANSPORTE DE MATERIAL DE 2ª CATEGORIA - DMT DE 1.800 A 2.000 M - CAMINHO DE SERVIÇO PAVIMENTADO - COM CARREGADEIRA E CAMINHÃO BASCULANTE DE 14 M³ | M³
5502646 | ESCAVAÇÃO, CARGA E TRANSPORTE DE MATERIAL DE 2ª CATEGORIA - DMT DE 1.800 A 2.000 M - CAMINHO DE SERVIÇO PAVIMENTADO - COM ESCAVADEIRA E CAMINHÃO BASCULANTE DE 14 M³ | M³ | 10.2078 | 10.0648 | 0.143 | 0 | ESCAVAÇÃO, CARGA E TRANSPORTE DE MATERIAL DE 2ª CATEGORIA - DMT DE 1.800 A 2.000 M - CAMINHO DE SERVIÇO PAVIMENTADO - COM ESCAVADEIRA E CAMINHÃO BASCULANTE DE 14 M³ | M³
5502361 | ESCAVAÇÃO, CARGA E TRANSPORTE DE MATERIAL DE 2ª CATEGORIA - DMT DE 2.000 A 2.500 M - CAMINHO DE SERVIÇO EM LEITO NATURAL - COM CARREGADEIRA E CAMINHÃO BASCULANTE DE 14 M³ | M³ | 19.2723 | 19.1586 | 0.1137 | 0 | ESCAVAÇÃO, CARGA E TRANSPORTE DE MATERIAL DE 2ª CATEGORIA - DMT DE 2.000 A 2.500 M - CAMINHO DE SERVIÇO EM LEITO NATURAL - COM CARREGADEIRA E CAMINHÃO BASCULANTE DE 14 M³ | M³
5502595 | ESCAVAÇÃO, CARGA E TRANSPORTE DE MATERIAL DE 2ª CATEGORIA - DMT DE 2.000 A 2.500 M - CAMINHO DE SERVIÇO EM LEITO NATURAL - COM ESCAVADEIRA E CAMINHÃO BASCULANTE DE 14 M³ | M³ | 13.1517 | 12.9983 | 0.1534 | 0 | ESCAVAÇÃO, CARGA E TRANSPORTE DE MATERIAL DE 2ª CATEGORIA - DMT DE 2.000 A 2.500 M - CAMINHO DE SERVIÇO EM LEITO NATURAL - COM ESCAVADEIRA E CAMINHÃO BASCULANTE DE 14 M³ | M³
5502387 | ESCAVAÇÃO, CARGA E TRANSPORTE DE MATERIAL DE 2ª CATEGORIA - DMT DE 2.000 A 2.500 M - CAMINHO DE SERVIÇO EM REVESTIMENTO PRIMÁRIO - COM CARREGADEIRA E CAMINHÃO BASCULANTE DE 14 M³ | M³ | 17.2896 | 17.1861 | 0.1035 | 0 | ESCAVAÇÃO, CARGA E TRANSPORTE DE MATERIAL DE 2ª CATEGORIA - DMT DE 2.000 A 2.500 M - CAMINHO DE SERVIÇO EM REVESTIMENTO PRIMÁRIO - COM CARREGADEIRA E CAMINHÃO BASCULANTE DE 14 M³ | M³
5502621 | ESCAVAÇÃO, CARGA E TRANSPORTE DE MATERIAL DE 2ª CATEGORIA - DMT DE 2.000 A 2.500 M - CAMINHO DE SERVIÇO EM REVESTIMENTO PRIMÁRIO - COM ESCAVADEIRA E CAMINHÃO BASCULANTE DE 14 M³ | M³ | 10.9868 | 10.8436 | 0.1432 | 0 | ESCAVAÇÃO, CARGA E TRANSPORTE DE MATERIAL DE 2ª CATEGORIA - DMT DE 2.000 A 2.500 M - CAMINHO DE SERVIÇO EM REVESTIMENTO PRIMÁRIO - COM ESCAVADEIRA E CAMINHÃO BASCULANTE DE 14 M³ | M³
5502413 | ESCAVAÇÃO, CARGA E TRANSPORTE DE MATERIAL DE 2ª CATEGORIA - DMT DE 2.000 A 2.500 M - CAMINHO DE SERVIÇO PAVIMENTADO - COM CARREGADEIRA E CAMINHÃO BASCULANTE DE 14 M³ | M³ | 16.288 | 16.1846 | 0.1034 | 0 | ESCAVAÇÃO, CARGA E TRANSPORTE DE MATERIAL DE 2ª CATEGORIA - DMT DE 2.000 A 2.500 M - CAMINHO DE SERVIÇO PAVIMENTADO - COM CARREGADEIRA E CAMINHÃO BASCULANTE DE 14 M³ | M³
5502647 | ESCAVAÇÃO, CARGA E TRANSPORTE DE MATERIAL DE 2ª CATEGORIA - DMT DE 2.000 A 2.500 M - CAMINHO DE SERVIÇO PAVIMENTADO - COM ESCAVADEIRA E CAMINHÃO BASCULANTE DE 14 M³ | M³ | 10.4708 | 10.3278 | 0.143 | 0 | ESCAVAÇÃO, CARGA E TRANSPORTE DE MATERIAL DE 2ª CATEGORIA - DMT DE 2.000 A 2.500 M - CAMINHO DE SERVIÇO PAVIMENTADO - COM ESCAVADEIRA E CAMINHÃO BASCULANTE DE 14 M³ | M³
5502362 | ESCAVAÇÃO, CARGA E TRANSPORTE DE MATERIAL DE 2ª CATEGORIA - DMT DE 2.500 A 3.000 M - CAMINHO DE SERVIÇO EM LEITO NATURAL - COM CARREGADEIRA E CAMINHÃO BASCULANTE DE 14 M³ | M³ | 20.618 | 20.514 | 0.104 | 0 | ESCAVAÇÃO, CARGA E TRANSPORTE DE MATERIAL DE 2ª CATEGORIA - DMT DE 2.500 A 3.000 M - CAMINHO DE SERVIÇO EM LEITO NATURAL - COM CARREGADEIRA E CAMINHÃO BASCULANTE DE 14 M³ | M³
5502596 | ESCAVAÇÃO, CARGA E TRANSPORTE DE MATERIAL DE 2ª CATEGORIA - DMT DE 2.500 A 3.000 M - CAMINHO DE SERVIÇO EM LEITO NATURAL - COM ESCAVADEIRA E CAMINHÃO BASCULANTE DE 14 M³ | M³ | 13.9611 | 13.8176 | 0.1435 | 0 | ESCAVAÇÃO, CARGA E TRANSPORTE DE MATERIAL DE 2ª CATEGORIA - DMT DE 2.500 A 3.000 M - CAMINHO DE SERVIÇO EM LEITO NATURAL - COM ESCAVADEIRA E CAMINHÃO BASCULANTE DE 14 M³ | M³
5502388 | ESCAVAÇÃO, CARGA E TRANSPORTE DE MATERIAL DE 2ª CATEGORIA - DMT DE 2.500 A 3.000 M - CAMINHO DE SERVIÇO EM REVESTIMENTO PRIMÁRIO - COM CARREGADEIRA E CAMINHÃO BASCULANTE DE 14 M³ | M³ | 17.7752 | 17.6716 | 0.1036 | 0 | ESCAVAÇÃO, CARGA E TRANSPORTE DE MATERIAL DE 2ª CATEGORIA - DMT DE 2.500 A 3.000 M - CAMINHO DE SERVIÇO EM REVESTIMENTO PRIMÁRIO - COM CARREGADEIRA E CAMINHÃO BASCULANTE DE 14 M³ | M³
5502622 | ESCAVAÇÃO, CARGA E TRANSPORTE DE MATERIAL DE 2ª CATEGORIA - DMT DE 2.500 A 3.000 M - CAMINHO DE SERVIÇO EM REVESTIMENTO PRIMÁRIO - COM ESCAVADEIRA E CAMINHÃO BASCULANTE DE 14 M³ | M³ | 11.5129 | 11.3697 | 0.1432 | 0 | ESCAVAÇÃO, CARGA E TRANSPORTE DE MATERIAL DE 2ª CATEGORIA - DMT DE 2.500 A 3.000 M - CAMINHO DE SERVIÇO EM REVESTIMENTO PRIMÁRIO - COM ESCAVADEIRA E CAMINHÃO BASCULANTE DE 14 M³ | M³
5502414 | ESCAVAÇÃO, CARGA E TRANSPORTE DE MATERIAL DE 2ª CATEGORIA - DMT DE 2.500 A 3.000 M - CAMINHO DE SERVIÇO PAVIMENTADO - COM CARREGADEIRA E CAMINHÃO BASCULANTE DE 14 M³ | M³ | 17.2289 | 17.1254 | 0.1035 | 0 | ESCAVAÇÃO, CARGA E TRANSPORTE DE MATERIAL DE 2ª CATEGORIA - DMT DE 2.500 A 3.000 M - CAMINHO DE SERVIÇO PAVIMENTADO - COM CARREGADEIRA E CAMINHÃO BASCULANTE DE 14 M³ | M³
5502648 | ESCAVAÇÃO, CARGA E TRANSPORTE DE MATERIAL DE 2ª CATEGORIA - DMT DE 2.500 A 3.000 M - CAMINHO DE SERVIÇO PAVIMENTADO - COM ESCAVADEIRA E CAMINHÃO BASCULANTE DE 14 M³ | M³ | 10.9261 | 10.7829 | 0.1432 | 0 | ESCAVAÇÃO, CARGA E TRANSPORTE DE MATERIAL DE 2ª CATEGORIA - DMT DE 2.500 A 3.000 M - CAMINHO DE SERVIÇO PAVIMENTADO - COM ESCAVADEIRA E CAMINHÃO BASCULANTE DE 14 M³ | M³
5502352 | ESCAVAÇÃO, CARGA E TRANSPORTE DE MATERIAL DE 2ª CATEGORIA - DMT DE 200 A 400 M - CAMINHO DE SERVIÇO EM LEITO NATURAL - COM CARREGADEIRA E CAMINHÃO BASCULANTE DE 14 M³ | M³ | 15.2662 | 15.1629 | 0.1033 | 0 | ESCAVAÇÃO, CARGA E TRANSPORTE DE MATERIAL DE 2ª CATEGORIA - DMT DE 200 A 400 M - CAMINHO DE SERVIÇO EM LEITO NATURAL - COM CARREGADEIRA E CAMINHÃO BASCULANTE DE 14 M³ | M³
5502586 | ESCAVAÇÃO, CARGA E TRANSPORTE DE MATERIAL DE 2ª CATEGORIA - DMT DE 200 A 400 M - CAMINHO DE SERVIÇO EM LEITO NATURAL - COM ESCAVADEIRA E CAMINHÃO BASCULANTE DE 14 M³ | M³ | 8.8218 | 8.679 | 0.1428 | 0 | ESCAVAÇÃO, CARGA E TRANSPORTE DE MATERIAL DE 2ª CATEGORIA - DMT DE 200 A 400 M - CAMINHO DE SERVIÇO EM LEITO NATURAL - COM ESCAVADEIRA E CAMINHÃO BASCULANTE DE 14 M³ | M³
5502378 | ESCAVAÇÃO, CARGA E TRANSPORTE DE MATERIAL DE 2ª CATEGORIA - DMT DE 200 A 400 M - CAMINHO DE SERVIÇO EM REVESTIMENTO PRIMÁRIO - COM CARREGADEIRA E CAMINHÃO BASCULANTE DE 14 M³ | M³ | 14.3253 | 14.2221 | 0.1032 | 0 | ESCAVAÇÃO, CARGA E TRANSPORTE DE MATERIAL DE 2ª CATEGORIA - DMT DE 200 A 400 M - CAMINHO DE SERVIÇO EM REVESTIMENTO PRIMÁRIO - COM CARREGADEIRA E CAMINHÃO BASCULANTE DE 14 M³ | M³
5502612 | ESCAVAÇÃO, CARGA E TRANSPORTE DE MATERIAL DE 2ª CATEGORIA - DMT DE 200 A 400 M - CAMINHO DE SERVIÇO EM REVESTIMENTO PRIMÁRIO - COM ESCAVADEIRA E CAMINHÃO BASCULANTE DE 14 M³ | M³ | 8.3262 | 8.1934 | 0.1328 | 0 | ESCAVAÇÃO, CARGA E TRANSPORTE DE MATERIAL DE 2ª CATEGORIA - DMT DE 200 A 400 M - CAMINHO DE SERVIÇO EM REVESTIMENTO PRIMÁRIO - COM ESCAVADEIRA E CAMINHÃO BASCULANTE DE 14 M³ | M³
5502404 | ESCAVAÇÃO, CARGA E TRANSPORTE DE MATERIAL DE 2ª CATEGORIA - DMT DE 200 A 400 M - CAMINHO DE SERVIÇO PAVIMENTADO - COM CARREGADEIRA E CAMINHÃO BASCULANTE DE 14 M³ | M³ | 14.1836 | 14.0705 | 0.1131 | 0 | ESCAVAÇÃO, CARGA E TRANSPORTE DE MATERIAL DE 2ª CATEGORIA - DMT DE 200 A 400 M - CAMINHO DE SERVIÇO PAVIMENTADO - COM CARREGADEIRA E CAMINHÃO BASCULANTE DE 14 M³ | M³
5502638 | ESCAVAÇÃO, CARGA E TRANSPORTE DE MATERIAL DE 2ª CATEGORIA - DMT DE 200 A 400 M - CAMINHO DE SERVIÇO PAVIMENTADO - COM ESCAVADEIRA E CAMINHÃO BASCULANTE DE 14 M³ | M³ | 8.1944 | 8.0417 | 0.1527 | 0 | ESCAVAÇÃO, CARGA E TRANSPORTE DE MATERIAL DE 2ª CATEGORIA - DMT DE 200 A 400 M - CAMINHO DE SERVIÇO PAVIMENTADO - COM ESCAVADEIRA E CAMINHÃO BASCULANTE DE 14 M³ | M³
5502353 | ESCAVAÇÃO, CARGA E TRANSPORTE DE MATERIAL DE 2ª CATEGORIA - DMT DE 400 A 600 M - CAMINHO DE SERVIÇO EM LEITO NATURAL - COM CARREGADEIRA E CAMINHÃO BASCULANTE DE 14 M³ | M³ | 15.6606 | 15.5473 | 0.1133 | 0 | ESCAVAÇÃO, CARGA E TRANSPORTE DE MATERIAL DE 2ª CATEGORIA - DMT DE 400 A 600 M - CAMINHO DE SERVIÇO EM LEITO NATURAL - COM CARREGADEIRA E CAMINHÃO BASCULANTE DE 14 M³ | M³
5502587 | ESCAVAÇÃO, CARGA E TRANSPORTE DE MATERIAL DE 2ª CATEGORIA - DMT DE 400 A 600 M - CAMINHO DE SERVIÇO EM LEITO NATURAL - COM ESCAVADEIRA E CAMINHÃO BASCULANTE DE 14 M³ | M³ | 9.2064 | 9.0735 | 0.1329 | 0 | ESCAVAÇÃO, CARGA E TRANSPORTE DE MATERIAL DE 2ª CATEGORIA - DMT DE 400 A 600 M - CAMINHO DE SERVIÇO EM LEITO NATURAL - COM ESCAVADEIRA E CAMINHÃO BASCULANTE DE 14 M³ | M³
5502379 | ESCAVAÇÃO, CARGA E TRANSPORTE DE MATERIAL DE 2ª CATEGORIA - DMT DE 400 A 600 M - CAMINHO DE SERVIÇO EM REVESTIMENTO PRIMÁRIO - COM CARREGADEIRA E CAMINHÃO BASCULANTE DE 14 M³ | M³ | 14.6186 | 14.5054 | 0.1132 | 0 | ESCAVAÇÃO, CARGA E TRANSPORTE DE MATERIAL DE 2ª CATEGORIA - DMT DE 400 A 600 M - CAMINHO DE SERVIÇO EM REVESTIMENTO PRIMÁRIO - COM CARREGADEIRA E CAMINHÃO BASCULANTE DE 14 M³ | M³
5502613 | ESCAVAÇÃO, CARGA E TRANSPORTE DE MATERIAL DE 2ª CATEGORIA - DMT DE 400 A 600 M - CAMINHO DE SERVIÇO EM REVESTIMENTO PRIMÁRIO - COM ESCAVADEIRA E CAMINHÃO BASCULANTE DE 14 M³ | M³ | 8.6296 | 8.4868 | 0.1428 | 0 | ESCAVAÇÃO, CARGA E TRANSPORTE DE MATERIAL DE 2ª CATEGORIA - DMT DE 400 A 600 M - CAMINHO DE SERVIÇO EM REVESTIMENTO PRIMÁRIO - COM ESCAVADEIRA E CAMINHÃO BASCULANTE DE 14 M³ | M³
5502405 | ESCAVAÇÃO, CARGA E TRANSPORTE DE MATERIAL DE 2ª CATEGORIA - DMT DE 400 A 600 M - CAMINHO DE SERVIÇO PAVIMENTADO - COM CARREGADEIRA E CAMINHÃO BASCULANTE DE 14 M³ | M³ | 14.3962 | 14.293 | 0.1032 | 0 | ESCAVAÇÃO, CARGA E TRANSPORTE DE MATERIAL DE 2ª CATEGORIA - DMT DE 400 A 600 M - CAMINHO DE SERVIÇO PAVIMENTADO - COM CARREGADEIRA E CAMINHÃO BASCULANTE DE 14 M³ | M³
5502639 | ESCAVAÇÃO, CARGA E TRANSPORTE DE MATERIAL DE 2ª CATEGORIA - DMT DE 400 A 600 M - CAMINHO DE SERVIÇO PAVIMENTADO - COM ESCAVADEIRA E CAMINHÃO BASCULANTE DE 14 M³ | M³ | 8.4272 | 8.2844 | 0.1428 | 0 | ESCAVAÇÃO, CARGA E TRANSPORTE DE MATERIAL DE 2ª CATEGORIA - DMT DE 400 A 600 M - CAMINHO DE SERVIÇO PAVIMENTADO - COM ESCAVADEIRA E CAMINHÃO BASCULANTE DE 14 M³ | M³
5502351 | ESCAVAÇÃO, CARGA E TRANSPORTE DE MATERIAL DE 2ª CATEGORIA - DMT DE 50 A 200 M - CAMINHO DE SERVIÇO EM LEITO NATURAL - COM CARREGADEIRA E CAMINHÃO BASCULANTE DE 14 M³ | M³ | 14.3253 | 14.2221 | 0.1032 | 0 | ESCAVAÇÃO, CARGA E TRANSPORTE DE MATERIAL DE 2ª CATEGORIA - DMT DE 50 A 200 M - CAMINHO DE SERVIÇO EM LEITO NATURAL - COM CARREGADEIRA E CAMINHÃO BASCULANTE DE 14 M³ | M³
5502585 | ESCAVAÇÃO, CARGA E TRANSPORTE DE MATERIAL DE 2ª CATEGORIA - DMT DE 50 A 200 M - CAMINHO DE SERVIÇO EM LEITO NATURAL - COM ESCAVADEIRA E CAMINHÃO BASCULANTE DE 14 M³ | M³ | 8.3262 | 8.1934 | 0.1328 | 0 | ESCAVAÇÃO, CARGA E TRANSPORTE DE MATERIAL DE 2ª CATEGORIA - DMT DE 50 A 200 M - CAMINHO DE SERVIÇO EM LEITO NATURAL - COM ESCAVADEIRA E CAMINHÃO BASCULANTE DE 14 M³ | M³
5502377 | ESCAVAÇÃO, CARGA E TRANSPORTE DE MATERIAL DE 2ª CATEGORIA - DMT DE 50 A 200 M - CAMINHO DE SERVIÇO EM REVESTIMENTO PRIMÁRIO - COM CARREGADEIRA E CAMINHÃO BASCULANTE DE 14 M³ | M³ | 14.042 | 13.9289 | 0.1131 | 0 | ESCAVAÇÃO, CARGA E TRANSPORTE DE MATERIAL DE 2ª CATEGORIA - DMT DE 50 A 200 M - CAMINHO DE SERVIÇO EM REVESTIMENTO PRIMÁRIO - COM CARREGADEIRA E CAMINHÃO BASCULANTE DE 14 M³ | M³
5502611 | ESCAVAÇÃO, CARGA E TRANSPORTE DE MATERIAL DE 2ª CATEGORIA - DMT DE 50 A 200 M - CAMINHO DE SERVIÇO EM REVESTIMENTO PRIMÁRIO - COM ESCAVADEIRA E CAMINHÃO BASCULANTE DE 14 M³ | M³ | 8.0428 | 7.9001 | 0.1427 | 0 | ESCAVAÇÃO, CARGA E TRANSPORTE DE MATERIAL DE 2ª CATEGORIA - DMT DE 50 A 200 M - CAMINHO DE SERVIÇO EM REVESTIMENTO PRIMÁRIO - COM ESCAVADEIRA E CAMINHÃO BASCULANTE DE 14 M³ | M³
5502403 | ESCAVAÇÃO, CARGA E TRANSPORTE DE MATERIAL DE 2ª CATEGORIA - DMT DE 50 A 200 M - CAMINHO DE SERVIÇO PAVIMENTADO - COM CARREGADEIRA E CAMINHÃO BASCULANTE DE 14 M³ | M³ | 13.9307 | 13.8176 | 0.1131 | 0 | ESCAVAÇÃO, CARGA E TRANSPORTE DE MATERIAL DE 2ª CATEGORIA - DMT DE 50 A 200 M - CAMINHO DE SERVIÇO PAVIMENTADO - COM CARREGADEIRA E CAMINHÃO BASCULANTE DE 14 M³ | M³
5502637 | ESCAVAÇÃO, CARGA E TRANSPORTE DE MATERIAL DE 2ª CATEGORIA - DMT DE 50 A 200 M - CAMINHO DE SERVIÇO PAVIMENTADO - COM ESCAVADEIRA E CAMINHÃO BASCULANTE DE 14 M³ | M³ | 7.9416 | 7.7989 | 0.1427 | 0 | ESCAVAÇÃO, CARGA E TRANSPORTE DE MATERIAL DE 2ª CATEGORIA - DMT DE 50 A 200 M - CAMINHO DE SERVIÇO PAVIMENTADO - COM ESCAVADEIRA E CAMINHÃO BASCULANTE DE 14 M³ | M³
5502187 | ESCAVAÇÃO, CARGA E TRANSPORTE DE MATERIAL DE 2ª CATEGORIA - DMT DE 50 M | M³ | 6.6873 | 6.6053 | 0.082 | 0 | ESCAVAÇÃO, CARGA E TRANSPORTE DE MATERIAL DE 2ª CATEGORIA - DMT DE 50 M | M³
5502354 | ESCAVAÇÃO, CARGA E TRANSPORTE DE MATERIAL DE 2ª CATEGORIA - DMT DE 600 A 800 M - CAMINHO DE SERVIÇO EM LEITO NATURAL - COM CARREGADEIRA E CAMINHÃO BASCULANTE DE 14 M³ | M³ | 16.0452 | 15.9418 | 0.1034 | 0 | ESCAVAÇÃO, CARGA E TRANSPORTE DE MATERIAL DE 2ª CATEGORIA - DMT DE 600 A 800 M - CAMINHO DE SERVIÇO EM LEITO NATURAL - COM CARREGADEIRA E CAMINHÃO BASCULANTE DE 14 M³ | M³
5502588 | ESCAVAÇÃO, CARGA E TRANSPORTE DE MATERIAL DE 2ª CATEGORIA - DMT DE 600 A 800 M - CAMINHO DE SERVIÇO EM LEITO NATURAL - COM ESCAVADEIRA E CAMINHÃO BASCULANTE DE 14 M³ | M³ | 10.2078 | 10.0648 | 0.143 | 0 | ESCAVAÇÃO, CARGA E TRANSPORTE DE MATERIAL DE 2ª CATEGORIA - DMT DE 600 A 800 M - CAMINHO DE SERVIÇO EM LEITO NATURAL - COM ESCAVADEIRA E CAMINHÃO BASCULANTE DE 14 M³ | M³
5502380 | ESCAVAÇÃO, CARGA E TRANSPORTE DE MATERIAL DE 2ª CATEGORIA - DMT DE 600 A 800 M - CAMINHO DE SERVIÇO EM REVESTIMENTO PRIMÁRIO - COM CARREGADEIRA E CAMINHÃO BASCULANTE DE 14 M³ | M³ | 15.3168 | 15.2135 | 0.1033 | 0 | ESCAVAÇÃO, CARGA E TRANSPORTE DE MATERIAL DE 2ª CATEGORIA - DMT DE 600 A 800 M - CAMINHO DE SERVIÇO EM REVESTIMENTO PRIMÁRIO - COM CARREGADEIRA E CAMINHÃO BASCULANTE DE 14 M³ | M³
5502614 | ESCAVAÇÃO, CARGA E TRANSPORTE DE MATERIAL DE 2ª CATEGORIA - DMT DE 600 A 800 M - CAMINHO DE SERVIÇO EM REVESTIMENTO PRIMÁRIO - COM ESCAVADEIRA E CAMINHÃO BASCULANTE DE 14 M³ | M³ | 8.8218 | 8.679 | 0.1428 | 0 | ESCAVAÇÃO, CARGA E TRANSPORTE DE MATERIAL DE 2ª CATEGORIA - DMT DE 600 A 800 M - CAMINHO DE SERVIÇO EM REVESTIMENTO PRIMÁRIO - COM ESCAVADEIRA E CAMINHÃO BASCULANTE DE 14 M³ | M³
5502406 | ESCAVAÇÃO, CARGA E TRANSPORTE DE MATERIAL DE 2ª CATEGORIA - DMT DE 600 A 800 M - CAMINHO DE SERVIÇO PAVIMENTADO - COM CARREGADEIRA E CAMINHÃO BASCULANTE DE 14 M³ | M³ | 14.5783 | 14.4751 | 0.1032 | 0 | ESCAVAÇÃO, CARGA E TRANSPORTE DE MATERIAL DE 2ª CATEGORIA - DMT DE 600 A 800 M - CAMINHO DE SERVIÇO PAVIMENTADO - COM CARREGADEIRA E CAMINHÃO BASCULANTE DE 14 M³ | M³
5502640 | ESCAVAÇÃO, CARGA E TRANSPORTE DE MATERIAL DE 2ª CATEGORIA - DMT DE 600 A 800 M - CAMINHO DE SERVIÇO PAVIMENTADO - COM ESCAVADEIRA E CAMINHÃO BASCULANTE DE 14 M³ | M³ | 8.6296 | 8.4868 | 0.1428 | 0 | ESCAVAÇÃO, CARGA E TRANSPORTE DE MATERIAL DE 2ª CATEGORIA - DMT DE 600 A 800 M - CAMINHO DE SERVIÇO PAVIMENTADO - COM ESCAVADEIRA E CAMINHÃO BASCULANTE DE 14 M³ | M³
5502355 | ESCAVAÇÃO, CARGA E TRANSPORTE DE MATERIAL DE 2ª CATEGORIA - DMT DE 800 A 1.000 M - CAMINHO DE SERVIÇO EM LEITO NATURAL - COM CARREGADEIRA E CAMINHÃO BASCULANTE DE 14 M³ | M³ | 16.3385 | 16.2251 | 0.1134 | 0 | ESCAVAÇÃO, CARGA E TRANSPORTE DE MATERIAL DE 2ª CATEGORIA - DMT DE 800 A 1.000 M - CAMINHO DE SERVIÇO EM LEITO NATURAL - COM CARREGADEIRA E CAMINHÃO BASCULANTE DE 14 M³ | M³
5502589 | ESCAVAÇÃO, CARGA E TRANSPORTE DE MATERIAL DE 2ª CATEGORIA - DMT DE 800 A 1.000 M - CAMINHO DE SERVIÇO EM LEITO NATURAL - COM ESCAVADEIRA E CAMINHÃO BASCULANTE DE 14 M³ | M³ | 10.5415 | 10.3885 | 0.153 | 0 | ESCAVAÇÃO, CARGA E TRANSPORTE DE MATERIAL DE 2ª CATEGORIA - DMT DE 800 A 1.000 M - CAMINHO DE SERVIÇO EM LEITO NATURAL - COM ESCAVADEIRA E CAMINHÃO BASCULANTE DE 14 M³ | M³
5502381 | ESCAVAÇÃO, CARGA E TRANSPORTE DE MATERIAL DE 2ª CATEGORIA - DMT DE 800 A 1.000 M - CAMINHO DE SERVIÇO EM REVESTIMENTO PRIMÁRIO - COM CARREGADEIRA E CAMINHÃO BASCULANTE DE 14 M³ | M³ | 15.509 | 15.4057 | 0.1033 | 0 | ESCAVAÇÃO, CARGA E TRANSPORTE DE MATERIAL DE 2ª CATEGORIA - DMT DE 800 A 1.000 M - CAMINHO DE SERVIÇO EM REVESTIMENTO PRIMÁRIO - COM CARREGADEIRA E CAMINHÃO BASCULANTE DE 14 M³ | M³
5502615 | ESCAVAÇÃO, CARGA E TRANSPORTE DE MATERIAL DE 2ª CATEGORIA - DMT DE 800 A 1.000 M - CAMINHO DE SERVIÇO EM REVESTIMENTO PRIMÁRIO - COM ESCAVADEIRA E CAMINHÃO BASCULANTE DE 14 M³ | M³ | 9.0746 | 8.9218 | 0.1528 | 0 | ESCAVAÇÃO, CARGA E TRANSPORTE DE MATERIAL DE 2ª CATEGORIA - DMT DE 800 A 1.000 M - CAMINHO DE SERVIÇO EM REVESTIMENTO PRIMÁRIO - COM ESCAVADEIRA E CAMINHÃO BASCULANTE DE 14 M³ | M³
5502407 | ESCAVAÇÃO, CARGA E TRANSPORTE DE MATERIAL DE 2ª CATEGORIA - DMT DE 800 A 1.000 M - CAMINHO DE SERVIÇO PAVIMENTADO - COM CARREGADEIRA E CAMINHÃO BASCULANTE DE 14 M³ | M³ | 15.2156 | 15.1123 | 0.1033 | 0 | ESCAVAÇÃO, CARGA E TRANSPORTE DE MATERIAL DE 2ª CATEGORIA - DMT DE 800 A 1.000 M - CAMINHO DE SERVIÇO PAVIMENTADO - COM CARREGADEIRA E CAMINHÃO BASCULANTE DE 14 M³ | M³
5502641 | ESCAVAÇÃO, CARGA E TRANSPORTE DE MATERIAL DE 2ª CATEGORIA - DMT DE 800 A 1.000 M - CAMINHO DE SERVIÇO PAVIMENTADO - COM ESCAVADEIRA E CAMINHÃO BASCULANTE DE 14 M³ | M³ | 8.7712 | 8.6284 | 0.1428 | 0 | ESCAVAÇÃO, CARGA E TRANSPORTE DE MATERIAL DE 2ª CATEGORIA - DMT DE 800 A 1.000 M - CAMINHO DE SERVIÇO PAVIMENTADO - COM ESCAVADEIRA E CAMINHÃO BASCULANTE DE 14 M³ | M³
5502880 | ESCAVAÇÃO, CARGA E TRANSPORTE DE MATERIAL DE 2ª CATEGORIA NA DISTÂNCIA DE 3.000 M - CAMINHO DE SERVIÇO EM LEITO NATURAL - COM ESCAVADEIRA E CAMINHÃO BASCULANTE DE 14 M³ | M³ | 15.0435 | 14.8899 | 0.1536 | 0 | ESCAVAÇÃO, CARGA E TRANSPORTE DE MATERIAL DE 2ª CATEGORIA NA DISTÂNCIA DE 3.000 M - CAMINHO DE SERVIÇO EM LEITO NATURAL - COM ESCAVADEIRA E CAMINHÃO BASCULANTE DE 14 M³ | M³
5502857 | ESCAVAÇÃO, CARGA E TRANSPORTE DE MATERIAL DE 2ª CATEGORIA NA DISTÂNCIA DE 3.000 M - CAMINHO DE SERVIÇO EM LEITO NATURAL COM CARREGADEIRA E CAMINHÃO BASCULANTE DE 14 M³ | M³ | 21.0529 | 20.9389 | 0.114 | 0 | ESCAVAÇÃO, CARGA E TRANSPORTE DE MATERIAL DE 2ª CATEGORIA NA DISTÂNCIA DE 3.000 M - CAMINHO DE SERVIÇO EM LEITO NATURAL COM CARREGADEIRA E CAMINHÃO BASCULANTE DE 14 M³ | M³
5502881 | ESCAVAÇÃO, CARGA E TRANSPORTE DE MATERIAL DE 2ª CATEGORIA NA DISTÂNCIA DE 3.000 M - CAMINHO DE SERVIÇO EM REVESTIMENTO PRIMÁRIO - COM ESCAVADEIRA E CAMINHÃO BASCULANTE DE 14 M³ | M³ | 11.7759 | 11.6326 | 0.1433 | 0 | ESCAVAÇÃO, CARGA E TRANSPORTE DE MATERIAL DE 2ª CATEGORIA NA DISTÂNCIA DE 3.000 M - CAMINHO DE SERVIÇO EM REVESTIMENTO PRIMÁRIO - COM ESCAVADEIRA E CAMINHÃO BASCULANTE DE 14 M³ | M³
5502859 | ESCAVAÇÃO, CARGA E TRANSPORTE DE MATERIAL DE 2ª CATEGORIA NA DISTÂNCIA DE 3.000 M - CAMINHO DE SERVIÇO PAVIMENTADO - COM CARREGADEIRA E CAMINHÃO BASCULANTE DE 14 M³ | M³ | 17.421 | 17.3075 | 0.1135 | 0 | ESCAVAÇÃO, CARGA E TRANSPORTE DE MATERIAL DE 2ª CATEGORIA NA DISTÂNCIA DE 3.000 M - CAMINHO DE SERVIÇO PAVIMENTADO - COM CARREGADEIRA E CAMINHÃO BASCULANTE DE 14 M³ | M³
5502882 | ESCAVAÇÃO, CARGA E TRANSPORTE DE MATERIAL DE 2ª CATEGORIA NA DISTÂNCIA DE 3.000 M - CAMINHO DE SERVIÇO PAVIMENTADO - COM ESCAVADEIRA E CAMINHÃO BASCULANTE DE 14 M³ | M³ | 11.1183 | 10.9751 | 0.1432 | 0 | ESCAVAÇÃO, CARGA E TRANSPORTE DE MATERIAL DE 2ª CATEGORIA NA DISTÂNCIA DE 3.000 M - CAMINHO DE SERVIÇO PAVIMENTADO - COM ESCAVADEIRA E CAMINHÃO BASCULANTE DE 14 M³ | M³
5502858 | ESCAVAÇÃO, CARGA E TRANSPORTE DE MATERIAL DE 2ª CATEGORIA NA DISTÂNCIA DE 3.000 M -CAMINHO DE SERVIÇO COM REVESTIMENTO PRIMÁRIO COM CARREGADEIRA E CAMINHÃO BASCULANTE DE 14 M³ | M³ | 18.5439 | 18.4303 | 0.1136 | 0 | ESCAVAÇÃO, CARGA E TRANSPORTE DE MATERIAL DE 2ª CATEGORIA NA DISTÂNCIA DE 3.000 M -CAMINHO DE SERVIÇO COM REVESTIMENTO PRIMÁRIO COM CARREGADEIRA E CAMINHÃO BASCULANTE DE 14 M³ | M³
5502747 | ESCAVAÇÃO, CARGA E TRANSPORTE DE MATERIAL DE 3ª CATEGORIA - DMT DE 1.000 A 1.200 M - CAMINHO DE SERVIÇO EM LEITO NATURAL COM CAMINHÃO BASCULANTE DE 12 M³ | M³ | 43.9497 | 29.3493 | 1.3187 | 13.2817 | ESCAVAÇÃO, CARGA E TRANSPORTE DE MATERIAL DE 3ª CATEGORIA - DMT DE 1.000 A 1.200 M - CAMINHO DE SERVIÇO EM LEITO NATURAL COM CAMINHÃO BASCULANTE DE 12 M³ | M³
5502773 | ESCAVAÇÃO, CARGA E TRANSPORTE DE MATERIAL DE 3ª CATEGORIA - DMT DE 1.000 A 1.200 M - CAMINHO DE SERVIÇO EM REVESTIMENTO PRIMÁRIO - COM CAMINHÃO BASCULANTE DE 12 M³ | M³ | 42.3001 | 27.6998 | 1.3186 | 13.2817 | ESCAVAÇÃO, CARGA E TRANSPORTE DE MATERIAL DE 3ª CATEGORIA - DMT DE 1.000 A 1.200 M - CAMINHO DE SERVIÇO EM REVESTIMENTO PRIMÁRIO - COM CAMINHÃO BASCULANTE DE 12 M³ | M³
5502799 | ESCAVAÇÃO, CARGA E TRANSPORTE DE MATERIAL DE 3ª CATEGORIA - DMT DE 1.000 A 1.200 M - CAMINHO DE SERVIÇO PAVIMENTADO - COM CAMINHÃO BASCULANTE DE 12 M³ | M³ | 41.7872 | 27.1869 | 1.3186 | 13.2817 | ESCAVAÇÃO, CARGA E TRANSPORTE DE MATERIAL DE 3ª CATEGORIA - DMT DE 1.000 A 1.200 M - CAMINHO DE SERVIÇO PAVIMENTADO - COM CAMINHÃO BASCULANTE DE 12 M³ | M³
5502748 | ESCAVAÇÃO, CARGA E TRANSPORTE DE MATERIAL DE 3ª CATEGORIA - DMT DE 1.200 A 1.400 M - CAMINHO DE SERVIÇO EM LEITO NATURAL COM CAMINHÃO BASCULANTE DE 12 M³ | M³ | 44.4627 | 29.8623 | 1.3187 | 13.2817 | ESCAVAÇÃO, CARGA E TRANSPORTE DE MATERIAL DE 3ª CATEGORIA - DMT DE 1.200 A 1.400 M - CAMINHO DE SERVIÇO EM LEITO NATURAL COM CAMINHÃO BASCULANTE DE 12 M³ | M³
5502774 | ESCAVAÇÃO, CARGA E TRANSPORTE DE MATERIAL DE 3ª CATEGORIA - DMT DE 1.200 A 1.400 M - CAMINHO DE SERVIÇO EM REVESTIMENTO PRIMÁRIO - COM CAMINHÃO BASCULANTE DE 12 M³ | M³ | 42.6119 | 28.0116 | 1.3186 | 13.2817 | ESCAVAÇÃO, CARGA E TRANSPORTE DE MATERIAL DE 3ª CATEGORIA - DMT DE 1.200 A 1.400 M - CAMINHO DE SERVIÇO EM REVESTIMENTO PRIMÁRIO - COM CAMINHÃO BASCULANTE DE 12 M³ | M³
5502800 | ESCAVAÇÃO, CARGA E TRANSPORTE DE MATERIAL DE 3ª CATEGORIA - DMT DE 1.200 A 1.400 M - CAMINHO DE SERVIÇO PAVIMENTADO - COM CAMINHÃO BASCULANTE DE 12 M³ | M³ | 42.099 | 27.4987 | 1.3186 | 13.2817 | ESCAVAÇÃO, CARGA E TRANSPORTE DE MATERIAL DE 3ª CATEGORIA - DMT DE 1.200 A 1.400 M - CAMINHO DE SERVIÇO PAVIMENTADO - COM CAMINHÃO BASCULANTE DE 12 M³ | M³
5502749 | ESCAVAÇÃO, CARGA E TRANSPORTE DE MATERIAL DE 3ª CATEGORIA - DMT DE 1.400 A 1.600 M - CAMINHO DE SERVIÇO EM LEITO NATURAL COM CAMINHÃO BASCULANTE DE 12 M³ | M³ | 44.8751 | 30.2747 | 1.3187 | 13.2817 | ESCAVAÇÃO, CARGA E TRANSPORTE DE MATERIAL DE 3ª CATEGORIA - DMT DE 1.400 A 1.600 M - CAMINHO DE SERVIÇO EM LEITO NATURAL COM CAMINHÃO BASCULANTE DE 12 M³ | M³
5502775 | ESCAVAÇÃO, CARGA E TRANSPORTE DE MATERIAL DE 3ª CATEGORIA - DMT DE 1.400 A 1.600 M - CAMINHO DE SERVIÇO EM REVESTIMENTO PRIMÁRIO - COM CAMINHÃO BASCULANTE DE 12 M³ | M³ | 42.9238 | 28.3235 | 1.3186 | 13.2817 | ESCAVAÇÃO, CARGA E TRANSPORTE DE MATERIAL DE 3ª CATEGORIA - DMT DE 1.400 A 1.600 M - CAMINHO DE SERVIÇO EM REVESTIMENTO PRIMÁRIO - COM CAMINHÃO BASCULANTE DE 12 M³ | M³
5502801 | ESCAVAÇÃO, CARGA E TRANSPORTE DE MATERIAL DE 3ª CATEGORIA - DMT DE 1.400 A 1.600 M - CAMINHO DE SERVIÇO PAVIMENTADO - COM CAMINHÃO BASCULANTE DE 12 M³ | M³ | 42.3001 | 27.6998 | 1.3186 | 13.2817 | ESCAVAÇÃO, CARGA E TRANSPORTE DE MATERIAL DE 3ª CATEGORIA - DMT DE 1.400 A 1.600 M - CAMINHO DE SERVIÇO PAVIMENTADO - COM CAMINHÃO BASCULANTE DE 12 M³ | M³
5502750 | ESCAVAÇÃO, CARGA E TRANSPORTE DE MATERIAL DE 3ª CATEGORIA - DMT DE 1.600 A 1.800 M - CAMINHO DE SERVIÇO EM LEITO NATURAL COM CAMINHÃO BASCULANTE DE 12 M³ | M³ | 46.8164 | 32.2259 | 1.3188 | 13.2717 | ESCAVAÇÃO, CARGA E TRANSPORTE DE MATERIAL DE 3ª CATEGORIA - DMT DE 1.600 A 1.800 M - CAMINHO DE SERVIÇO EM LEITO NATURAL COM CAMINHÃO BASCULANTE DE 12 M³ | M³
5502776 | ESCAVAÇÃO, CARGA E TRANSPORTE DE MATERIAL DE 3ª CATEGORIA - DMT DE 1.600 A 1.800 M - CAMINHO DE SERVIÇO EM REVESTIMENTO PRIMÁRIO - COM CAMINHÃO BASCULANTE DE 12 M³ | M³ | 43.2255 | 28.6251 | 1.3187 | 13.2817 | ESCAVAÇÃO, CARGA E TRANSPORTE DE MATERIAL DE 3ª CATEGORIA - DMT DE 1.600 A 1.800 M - CAMINHO DE SERVIÇO EM REVESTIMENTO PRIMÁRIO - COM CAMINHÃO BASCULANTE DE 12 M³ | M³
5502802 | ESCAVAÇÃO, CARGA E TRANSPORTE DE MATERIAL DE 3ª CATEGORIA - DMT DE 1.600 A 1.800 M - CAMINHO DE SERVIÇO PAVIMENTADO - COM CAMINHÃO BASCULANTE DE 12 M³ | M³ | 42.6119 | 28.0116 | 1.3186 | 13.2817 | ESCAVAÇÃO, CARGA E TRANSPORTE DE MATERIAL DE 3ª CATEGORIA - DMT DE 1.600 A 1.800 M - CAMINHO DE SERVIÇO PAVIMENTADO - COM CAMINHÃO BASCULANTE DE 12 M³ | M³
5502751 | ESCAVAÇÃO, CARGA E TRANSPORTE DE MATERIAL DE 3ª CATEGORIA - DMT DE 1.800 A 2.000 M - CAMINHO DE SERVIÇO EM LEITO NATURAL COM CAMINHÃO BASCULANTE DE 12 M³ | M³ | 47.3696 | 32.7691 | 1.3188 | 13.2817 | ESCAVAÇÃO, CARGA E TRANSPORTE DE MATERIAL DE 3ª CATEGORIA - DMT DE 1.800 A 2.000 M - CAMINHO DE SERVIÇO EM LEITO NATURAL COM CAMINHÃO BASCULANTE DE 12 M³ | M³
5502777 | ESCAVAÇÃO, CARGA E TRANSPORTE DE MATERIAL DE 3ª CATEGORIA - DMT DE 1.800 A 2.000 M - CAMINHO DE SERVIÇO EM REVESTIMENTO PRIMÁRIO - COM CAMINHÃO BASCULANTE DE 12 M³ | M³ | 43.5373 | 28.9369 | 1.3187 | 13.2817 | ESCAVAÇÃO, CARGA E TRANSPORTE DE MATERIAL DE 3ª CATEGORIA - DMT DE 1.800 A 2.000 M - CAMINHO DE SERVIÇO EM REVESTIMENTO PRIMÁRIO - COM CAMINHÃO BASCULANTE DE 12 M³ | M³
5502803 | ESCAVAÇÃO, CARGA E TRANSPORTE DE MATERIAL DE 3ª CATEGORIA - DMT DE 1.800 A 2.000 M - CAMINHO DE SERVIÇO PAVIMENTADO - COM CAMINHÃO BASCULANTE DE 12 M³ | M³ | 42.8231 | 28.2128 | 1.3186 | 13.2917 | ESCAVAÇÃO, CARGA E TRANSPORTE DE MATERIAL DE 3ª CATEGORIA - DMT DE 1.800 A 2.000 M - CAMINHO DE SERVIÇO PAVIMENTADO - COM CAMINHÃO BASCULANTE DE 12 M³ | M³
5502752 | ESCAVAÇÃO, CARGA E TRANSPORTE DE MATERIAL DE 3ª CATEGORIA - DMT DE 2.000 A 2.500 M - CAMINHO DE SERVIÇO EM LEITO NATURAL COM CAMINHÃO BASCULANTE DE 12 M³ | M³ | 48.2044 | 33.5939 | 1.3188 | 13.2917 | ESCAVAÇÃO, CARGA E TRANSPORTE DE MATERIAL DE 3ª CATEGORIA - DMT DE 2.000 A 2.500 M - CAMINHO DE SERVIÇO EM LEITO NATURAL COM CAMINHÃO BASCULANTE DE 12 M³ | M³
5502778 | ESCAVAÇÃO, CARGA E TRANSPORTE DE MATERIAL DE 3ª CATEGORIA - DMT DE 2.000 A 2.500 M - CAMINHO DE SERVIÇO EM REVESTIMENTO PRIMÁRIO - COM CAMINHÃO BASCULANTE DE 12 M³ | M³ | 44.1509 | 29.5505 | 1.3187 | 13.2817 | ESCAVAÇÃO, CARGA E TRANSPORTE DE MATERIAL DE 3ª CATEGORIA - DMT DE 2.000 A 2.500 M - CAMINHO DE SERVIÇO EM REVESTIMENTO PRIMÁRIO - COM CAMINHÃO BASCULANTE DE 12 M³ | M³
5502804 | ESCAVAÇÃO, CARGA E TRANSPORTE DE MATERIAL DE 3ª CATEGORIA - DMT DE 2.000 A 2.500 M - CAMINHO DE SERVIÇO PAVIMENTADO - COM CAMINHÃO BASCULANTE DE 12 M³ | M³ | 43.3261 | 28.7357 | 1.3187 | 13.2717 | ESCAVAÇÃO, CARGA E TRANSPORTE DE MATERIAL DE 3ª CATEGORIA - DMT DE 2.000 A 2.500 M - CAMINHO DE SERVIÇO PAVIMENTADO - COM CAMINHÃO BASCULANTE DE 12 M³ | M³
5502753 | ESCAVAÇÃO, CARGA E TRANSPORTE DE MATERIAL DE 3ª CATEGORIA - DMT DE 2.500 A 3.000 M - CAMINHO DE SERVIÇO EM LEITO NATURAL COM CAMINHÃO BASCULANTE DE 12 M³ | M³ | 49.5723 | 34.9617 | 1.3189 | 13.2917 | ESCAVAÇÃO, CARGA E TRANSPORTE DE MATERIAL DE 3ª CATEGORIA - DMT DE 2.500 A 3.000 M - CAMINHO DE SERVIÇO EM LEITO NATURAL COM CAMINHÃO BASCULANTE DE 12 M³ | M³
5502779 | ESCAVAÇÃO, CARGA E TRANSPORTE DE MATERIAL DE 3ª CATEGORIA - DMT DE 2.500 A 3.000 M - CAMINHO DE SERVIÇO EM REVESTIMENTO PRIMÁRIO - COM CAMINHÃO BASCULANTE DE 12 M³ | M³ | 46.5548 | 31.9444 | 1.3187 | 13.2917 | ESCAVAÇÃO, CARGA E TRANSPORTE DE MATERIAL DE 3ª CATEGORIA - DMT DE 2.500 A 3.000 M - CAMINHO DE SERVIÇO EM REVESTIMENTO PRIMÁRIO - COM CAMINHÃO BASCULANTE DE 12 M³ | M³
5502805 | ESCAVAÇÃO, CARGA E TRANSPORTE DE MATERIAL DE 3ª CATEGORIA - DMT DE 2.500 A 3.000 M - CAMINHO DE SERVIÇO PAVIMENTADO - COM CAMINHÃO BASCULANTE DE 12 M³ | M³ | 44.0503 | 29.4499 | 1.3187 | 13.2817 | ESCAVAÇÃO, CARGA E TRANSPORTE DE MATERIAL DE 3ª CATEGORIA - DMT DE 2.500 A 3.000 M - CAMINHO DE SERVIÇO PAVIMENTADO - COM CAMINHÃO BASCULANTE DE 12 M³ | M³
5502743 | ESCAVAÇÃO, CARGA E TRANSPORTE DE MATERIAL DE 3ª CATEGORIA - DMT DE 200 A 400 M - CAMINHO DE SERVIÇO EM LEITO NATURAL COM CAMINHÃO BASCULANTE DE 12 M³ | M³ | 41.576 | 26.9857 | 1.3186 | 13.2717 | ESCAVAÇÃO, CARGA E TRANSPORTE DE MATERIAL DE 3ª CATEGORIA - DMT DE 200 A 400 M - CAMINHO DE SERVIÇO EM LEITO NATURAL COM CAMINHÃO BASCULANTE DE 12 M³ | M³
5502769 | ESCAVAÇÃO, CARGA E TRANSPORTE DE MATERIAL DE 3ª CATEGORIA - DMT DE 200 A 400 M - CAMINHO DE SERVIÇO EM REVESTIMENTO PRIMÁRIO - COM CAMINHÃO BASCULANTE DE 12 M³ | M³ | 39.3631 | 24.7629 | 1.3185 | 13.2817 | ESCAVAÇÃO, CARGA E TRANSPORTE DE MATERIAL DE 3ª CATEGORIA - DMT DE 200 A 400 M - CAMINHO DE SERVIÇO EM REVESTIMENTO PRIMÁRIO - COM CAMINHÃO BASCULANTE DE 12 M³ | M³
5502795 | ESCAVAÇÃO, CARGA E TRANSPORTE DE MATERIAL DE 3ª CATEGORIA - DMT DE 200 A 400 M - CAMINHO DE SERVIÇO PAVIMENTADO - COM CAMINHÃO BASCULANTE DE 12 M³ | M³ | 39.1519 | 24.5517 | 1.3185 | 13.2817 | ESCAVAÇÃO, CARGA E TRANSPORTE DE MATERIAL DE 3ª CATEGORIA - DMT DE 200 A 400 M - CAMINHO DE SERVIÇO PAVIMENTADO - COM CAMINHÃO BASCULANTE DE 12 M³ | M³
5502744 | ESCAVAÇÃO, CARGA E TRANSPORTE DE MATERIAL DE 3ª CATEGORIA - DMT DE 400 A 600 M - CAMINHO DE SERVIÇO EM LEITO NATURAL COM CAMINHÃO BASCULANTE DE 12 M³ | M³ | 42.3001 | 27.6998 | 1.3186 | 13.2817 | ESCAVAÇÃO, CARGA E TRANSPORTE DE MATERIAL DE 3ª CATEGORIA - DMT DE 400 A 600 M - CAMINHO DE SERVIÇO EM LEITO NATURAL COM CAMINHÃO BASCULANTE DE 12 M³ | M³
5502770 | ESCAVAÇÃO, CARGA E TRANSPORTE DE MATERIAL DE 3ª CATEGORIA - DMT DE 400 A 600 M - CAMINHO DE SERVIÇO EM REVESTIMENTO PRIMÁRIO - COM CAMINHÃO BASCULANTE DE 12 M³ | M³ | 39.8358 | 25.2355 | 1.3186 | 13.2817 | ESCAVAÇÃO, CARGA E TRANSPORTE DE MATERIAL DE 3ª CATEGORIA - DMT DE 400 A 600 M - CAMINHO DE SERVIÇO EM REVESTIMENTO PRIMÁRIO - COM CAMINHÃO BASCULANTE DE 12 M³ | M³
5502796 | ESCAVAÇÃO, CARGA E TRANSPORTE DE MATERIAL DE 3ª CATEGORIA - DMT DE 400 A 600 M - CAMINHO DE SERVIÇO PAVIMENTADO - COM CAMINHÃO BASCULANTE DE 12 M³ | M³ | 39.5038 | 24.8936 | 1.3185 | 13.2917 | ESCAVAÇÃO, CARGA E TRANSPORTE DE MATERIAL DE 3ª CATEGORIA - DMT DE 400 A 600 M - CAMINHO DE SERVIÇO PAVIMENTADO - COM CAMINHÃO BASCULANTE DE 12 M³ | M³
5502742 | ESCAVAÇÃO, CARGA E TRANSPORTE DE MATERIAL DE 3ª CATEGORIA - DMT DE 50 A 200 M - CAMINHO DE SERVIÇO EM LEITO NATURAL COM CAMINHÃO BASCULANTE DE 12 M³ | M³ | 39.3631 | 24.7629 | 1.3185 | 13.2817 | ESCAVAÇÃO, CARGA E TRANSPORTE DE MATERIAL DE 3ª CATEGORIA - DMT DE 50 A 200 M - CAMINHO DE SERVIÇO EM LEITO NATURAL COM CAMINHÃO BASCULANTE DE 12 M³ | M³
5502768 | ESCAVAÇÃO, CARGA E TRANSPORTE DE MATERIAL DE 3ª CATEGORIA - DMT DE 50 A 200 M - CAMINHO DE SERVIÇO EM REVESTIMENTO PRIMÁRIO - COM CAMINHÃO BASCULANTE DE 12 M³ | M³ | 38.8803 | 24.2801 | 1.3185 | 13.2817 | ESCAVAÇÃO, CARGA E TRANSPORTE DE MATERIAL DE 3ª CATEGORIA - DMT DE 50 A 200 M - CAMINHO DE SERVIÇO EM REVESTIMENTO PRIMÁRIO - COM CAMINHÃO BASCULANTE DE 12 M³ | M³
5502794 | ESCAVAÇÃO, CARGA E TRANSPORTE DE MATERIAL DE 3ª CATEGORIA - DMT DE 50 A 200 M - CAMINHO DE SERVIÇO PAVIMENTADO - COM CAMINHÃO BASCULANTE DE 12 M³ | M³ | 38.6691 | 24.0689 | 1.3185 | 13.2817 | ESCAVAÇÃO, CARGA E TRANSPORTE DE MATERIAL DE 3ª CATEGORIA - DMT DE 50 A 200 M - CAMINHO DE SERVIÇO PAVIMENTADO - COM CAMINHÃO BASCULANTE DE 12 M³ | M³
5502745 | ESCAVAÇÃO, CARGA E TRANSPORTE DE MATERIAL DE 3ª CATEGORIA - DMT DE 600 A 800 M - CAMINHO DE SERVIÇO EM LEITO NATURAL COM CAMINHÃO BASCULANTE DE 12 M³ | M³ | 42.9238 | 28.3235 | 1.3186 | 13.2817 | ESCAVAÇÃO, CARGA E TRANSPORTE DE MATERIAL DE 3ª CATEGORIA - DMT DE 600 A 800 M - CAMINHO DE SERVIÇO EM LEITO NATURAL COM CAMINHÃO BASCULANTE DE 12 M³ | M³
5502771 | ESCAVAÇÃO, CARGA E TRANSPORTE DE MATERIAL DE 3ª CATEGORIA - DMT DE 600 A 800 M - CAMINHO DE SERVIÇO EM REVESTIMENTO PRIMÁRIO - COM CAMINHÃO BASCULANTE DE 12 M³ | M³ | 41.6866 | 27.0863 | 1.3186 | 13.2817 | ESCAVAÇÃO, CARGA E TRANSPORTE DE MATERIAL DE 3ª CATEGORIA - DMT DE 600 A 800 M - CAMINHO DE SERVIÇO EM REVESTIMENTO PRIMÁRIO - COM CAMINHÃO BASCULANTE DE 12 M³ | M³
5502797 | ESCAVAÇÃO, CARGA E TRANSPORTE DE MATERIAL DE 3ª CATEGORIA - DMT DE 600 A 800 M - CAMINHO DE SERVIÇO PAVIMENTADO - COM CAMINHÃO BASCULANTE DE 12 M³ | M³ | 39.7654 | 25.1651 | 1.3186 | 13.2817 | ESCAVAÇÃO, CARGA E TRANSPORTE DE MATERIAL DE 3ª CATEGORIA - DMT DE 600 A 800 M - CAMINHO DE SERVIÇO PAVIMENTADO - COM CAMINHÃO BASCULANTE DE 12 M³ | M³
5502746 | ESCAVAÇÃO, CARGA E TRANSPORTE DE MATERIAL DE 3ª CATEGORIA - DMT DE 800 A 1.000 M - CAMINHO DE SERVIÇO EM LEITO NATURAL COM CAMINHÃO BASCULANTE DE 12 M³ | M³ | 43.4267 | 28.8363 | 1.3187 | 13.2717 | ESCAVAÇÃO, CARGA E TRANSPORTE DE MATERIAL DE 3ª CATEGORIA - DMT DE 800 A 1.000 M - CAMINHO DE SERVIÇO EM LEITO NATURAL COM CAMINHÃO BASCULANTE DE 12 M³ | M³
5502772 | ESCAVAÇÃO, CARGA E TRANSPORTE DE MATERIAL DE 3ª CATEGORIA - DMT DE 800 A 1.000 M - CAMINHO DE SERVIÇO EM REVESTIMENTO PRIMÁRIO - COM CAMINHÃO BASCULANTE DE 12 M³ | M³ | 41.9884 | 27.3981 | 1.3186 | 13.2717 | ESCAVAÇÃO, CARGA E TRANSPORTE DE MATERIAL DE 3ª CATEGORIA - DMT DE 800 A 1.000 M - CAMINHO DE SERVIÇO EM REVESTIMENTO PRIMÁRIO - COM CAMINHÃO BASCULANTE DE 12 M³ | M³
5502798 | ESCAVAÇÃO, CARGA E TRANSPORTE DE MATERIAL DE 3ª CATEGORIA - DMT DE 800 A 1.000 M - CAMINHO DE SERVIÇO PAVIMENTADO - COM CAMINHÃO BASCULANTE DE 12 M³ | M³ | 40.1075 | 25.5172 | 1.3186 | 13.2717 | ESCAVAÇÃO, CARGA E TRANSPORTE DE MATERIAL DE 3ª CATEGORIA - DMT DE 800 A 1.000 M - CAMINHO DE SERVIÇO PAVIMENTADO - COM CAMINHÃO BASCULANTE DE 12 M³ | M³
5502886 | ESCAVAÇÃO, CARGA E TRANSPORTE DE MATERIAL DE 3ª CATEGORIA NA DISTÂNCIA DE 3.000 M - CAMINHO DE SERVIÇO EM LEITO NATURAL COM CAMINHÃO BASCULANTE DE 12 M³ | M³ | 51.7853 | 37.1946 | 1.319 | 13.2717 | ESCAVAÇÃO, CARGA E TRANSPORTE DE MATERIAL DE 3ª CATEGORIA NA DISTÂNCIA DE 3.000 M - CAMINHO DE SERVIÇO EM LEITO NATURAL COM CAMINHÃO BASCULANTE DE 12 M³ | M³
5502887 | ESCAVAÇÃO, CARGA E TRANSPORTE DE MATERIAL DE 3ª CATEGORIA NA DISTÂNCIA DE 3.000 M - CAMINHO DE SERVIÇO EM REVESTIMENTO PRIMÁRIO - COM CAMINHÃO BASCULANTE DE 12 M³ | M³ | 46.9572 | 32.3567 | 1.3188 | 13.2817 | ESCAVAÇÃO, CARGA E TRANSPORTE DE MATERIAL DE 3ª CATEGORIA NA DISTÂNCIA DE 3.000 M - CAMINHO DE SERVIÇO EM REVESTIMENTO PRIMÁRIO - COM CAMINHÃO BASCULANTE DE 12 M³ | M³
5502888 | ESCAVAÇÃO, CARGA E TRANSPORTE DE MATERIAL DE 3ª CATEGORIA NA DISTÂNCIA DE 3.000 M - CAMINHO DE SERVIÇO PAVIMENTADO - COM CAMINHÃO BASCULANTE DE 12 M³ | M³ | 44.4627 | 29.8623 | 1.3187 | 13.2817 | ESCAVAÇÃO, CARGA E TRANSPORTE DE MATERIAL DE 3ª CATEGORIA NA DISTÂNCIA DE 3.000 M - CAMINHO DE SERVIÇO PAVIMENTADO - COM CAMINHÃO BASCULANTE DE 12 M³ | M³
5502820 | ESCAVAÇÃO, CARGA E TRANSPORTE DE SOLOS MOLES - DMT DE 0 A 50 M | M³ | 6.6346 | 6.2032 | 0.4314 | 0 | ESCAVAÇÃO, CARGA E TRANSPORTE DE SOLOS MOLES - DMT DE 0 A 50 M | M³
5502904 | ESCAVAÇÃO, CARGA E TRANSPORTE DE SOLOS MOLES - DMT DE 1.000 A 1.200 M - CAMINHO DE SERVIÇO EM LEITO NATURAL - COM CAMINHÃO BASCULANTE DE 14 M³ | M³ | 19.7591 | 19.3125 | 0.4466 | 0 | ESCAVAÇÃO, CARGA E TRANSPORTE DE SOLOS MOLES - DMT DE 1.000 A 1.200 M - CAMINHO DE SERVIÇO EM LEITO NATURAL - COM CAMINHÃO BASCULANTE DE 14 M³ | M³
5502930 | ESCAVAÇÃO, CARGA E TRANSPORTE DE SOLOS MOLES - DMT DE 1.000 A 1.200 M - CAMINHO DE SERVIÇO EM REVESTIMENTO PRIMÁRIO - COM CAMINHÃO BASCULANTE DE 14 M³ | M³ | 18.7033 | 18.258 | 0.4453 | 0 | ESCAVAÇÃO, CARGA E TRANSPORTE DE SOLOS MOLES - DMT DE 1.000 A 1.200 M - CAMINHO DE SERVIÇO EM REVESTIMENTO PRIMÁRIO - COM CAMINHÃO BASCULANTE DE 14 M³ | M³
5502956 | ESCAVAÇÃO, CARGA E TRANSPORTE DE SOLOS MOLES - DMT DE 1.000 A 1.200 M - CAMINHO DE SERVIÇO PAVIMENTADO - COM CAMINHÃO BASCULANTE DE 14 M³ | M³ | 18.31 | 17.8651 | 0.4449 | 0 | ESCAVAÇÃO, CARGA E TRANSPORTE DE SOLOS MOLES - DMT DE 1.000 A 1.200 M - CAMINHO DE SERVIÇO PAVIMENTADO - COM CAMINHÃO BASCULANTE DE 14 M³ | M³
5502905 | ESCAVAÇÃO, CARGA E TRANSPORTE DE SOLOS MOLES - DMT DE 1.200 A 1.400 M - CAMINHO DE SERVIÇO EM LEITO NATURAL - COM CAMINHÃO BASCULANTE DE 14 M³ | M³ | 21.9844 | 21.5354 | 0.449 | 0 | ESCAVAÇÃO, CARGA E TRANSPORTE DE SOLOS MOLES - DMT DE 1.200 A 1.400 M - CAMINHO DE SERVIÇO EM LEITO NATURAL - COM CAMINHÃO BASCULANTE DE 14 M³ | M³
5502931 | ESCAVAÇÃO, CARGA E TRANSPORTE DE SOLOS MOLES - DMT DE 1.200 A 1.400 M - CAMINHO DE SERVIÇO EM REVESTIMENTO PRIMÁRIO - COM CAMINHÃO BASCULANTE DE 14 M³ | M³ | 18.8896 | 18.444 | 0.4456 | 0 | ESCAVAÇÃO, CARGA E TRANSPORTE DE SOLOS MOLES - DMT DE 1.200 A 1.400 M - CAMINHO DE SERVIÇO EM REVESTIMENTO PRIMÁRIO - COM CAMINHÃO BASCULANTE DE 14 M³ | M³
5502957 | ESCAVAÇÃO, CARGA E TRANSPORTE DE SOLOS MOLES - DMT DE 1.200 A 1.400 M - CAMINHO DE SERVIÇO PAVIMENTADO - COM CAMINHÃO BASCULANTE DE 14 M³ | M³ | 18.4966 | 18.0613 | 0.4353 | 0 | ESCAVAÇÃO, CARGA E TRANSPORTE DE SOLOS MOLES - DMT DE 1.200 A 1.400 M - CAMINHO DE SERVIÇO PAVIMENTADO - COM CAMINHÃO BASCULANTE DE 14 M³ | M³
5502906 | ESCAVAÇÃO, CARGA E TRANSPORTE DE SOLOS MOLES - DMT DE 1.400 A 1.600 M - CAMINHO DE SERVIÇO EM LEITO NATURAL - COM CAMINHÃO BASCULANTE DE 14 M³ | M³ | 22.2742 | 21.8249 | 0.4493 | 0 | ESCAVAÇÃO, CARGA E TRANSPORTE DE SOLOS MOLES - DMT DE 1.400 A 1.600 M - CAMINHO DE SERVIÇO EM LEITO NATURAL - COM CAMINHÃO BASCULANTE DE 14 M³ | M³
5502932 | ESCAVAÇÃO, CARGA E TRANSPORTE DE SOLOS MOLES - DMT DE 1.400 A 1.600 M - CAMINHO DE SERVIÇO EM REVESTIMENTO PRIMÁRIO - COM CAMINHÃO BASCULANTE DE 14 M³ | M³ | 19.0763 | 18.6404 | 0.4359 | 0 | ESCAVAÇÃO, CARGA E TRANSPORTE DE SOLOS MOLES - DMT DE 1.400 A 1.600 M - CAMINHO DE SERVIÇO EM REVESTIMENTO PRIMÁRIO - COM CAMINHÃO BASCULANTE DE 14 M³ | M³
5502958 | ESCAVAÇÃO, CARGA E TRANSPORTE DE SOLOS MOLES - DMT DE 1.400 A 1.600 M - CAMINHO DE SERVIÇO PAVIMENTADO - COM CAMINHÃO BASCULANTE DE 14 M³ | M³ | 18.7033 | 18.258 | 0.4453 | 0 | ESCAVAÇÃO, CARGA E TRANSPORTE DE SOLOS MOLES - DMT DE 1.400 A 1.600 M - CAMINHO DE SERVIÇO PAVIMENTADO - COM CAMINHÃO BASCULANTE DE 14 M³ | M³
5502907 | ESCAVAÇÃO, CARGA E TRANSPORTE DE SOLOS MOLES - DMT DE 1.600 A 1.800 M - CAMINHO DE SERVIÇO EM LEITO NATURAL - COM CAMINHÃO BASCULANTE DE 14 M³ | M³ | 22.6986 | 22.2486 | 0.45 | 0 | ESCAVAÇÃO, CARGA E TRANSPORTE DE SOLOS MOLES - DMT DE 1.600 A 1.800 M - CAMINHO DE SERVIÇO EM LEITO NATURAL - COM CAMINHÃO BASCULANTE DE 14 M³ | M³
5502933 | ESCAVAÇÃO, CARGA E TRANSPORTE DE SOLOS MOLES - DMT DE 1.600 A 1.800 M - CAMINHO DE SERVIÇO EM REVESTIMENTO PRIMÁRIO - COM CAMINHÃO BASCULANTE DE 14 M³ | M³ | 19.3661 | 18.9298 | 0.4363 | 0 | ESCAVAÇÃO, CARGA E TRANSPORTE DE SOLOS MOLES - DMT DE 1.600 A 1.800 M - CAMINHO DE SERVIÇO EM REVESTIMENTO PRIMÁRIO - COM CAMINHÃO BASCULANTE DE 14 M³ | M³
5502959 | ESCAVAÇÃO, CARGA E TRANSPORTE DE SOLOS MOLES - DMT DE 1.600 A 1.800 M - CAMINHO DE SERVIÇO PAVIMENTADO - COM CAMINHÃO BASCULANTE DE 14 M³ | M³ | 18.8896 | 18.444 | 0.4456 | 0 | ESCAVAÇÃO, CARGA E TRANSPORTE DE SOLOS MOLES - DMT DE 1.600 A 1.800 M - CAMINHO DE SERVIÇO PAVIMENTADO - COM CAMINHÃO BASCULANTE DE 14 M³ | M³
5502908 | ESCAVAÇÃO, CARGA E TRANSPORTE DE SOLOS MOLES - DMT DE 1.800 A 2.000 M - CAMINHO DE SERVIÇO EM LEITO NATURAL - COM CAMINHÃO BASCULANTE DE 14 M³ | M³ | 22.9884 | 22.5381 | 0.4503 | 0 | ESCAVAÇÃO, CARGA E TRANSPORTE DE SOLOS MOLES - DMT DE 1.800 A 2.000 M - CAMINHO DE SERVIÇO EM LEITO NATURAL - COM CAMINHÃO BASCULANTE DE 14 M³ | M³
5502934 | ESCAVAÇÃO, CARGA E TRANSPORTE DE SOLOS MOLES - DMT DE 1.800 A 2.000 M - CAMINHO DE SERVIÇO EM REVESTIMENTO PRIMÁRIO - COM CAMINHÃO BASCULANTE DE 14 M³ | M³ | 19.5724 | 19.1161 | 0.4563 | 0 | ESCAVAÇÃO, CARGA E TRANSPORTE DE SOLOS MOLES - DMT DE 1.800 A 2.000 M - CAMINHO DE SERVIÇO EM REVESTIMENTO PRIMÁRIO - COM CAMINHÃO BASCULANTE DE 14 M³ | M³
5502960 | ESCAVAÇÃO, CARGA E TRANSPORTE DE SOLOS MOLES - DMT DE 1.800 A 2.000 M - CAMINHO DE SERVIÇO PAVIMENTADO - COM CAMINHÃO BASCULANTE DE 14 M³ | M³ | 18.9931 | 18.5475 | 0.4456 | 0 | ESCAVAÇÃO, CARGA E TRANSPORTE DE SOLOS MOLES - DMT DE 1.800 A 2.000 M - CAMINHO DE SERVIÇO PAVIMENTADO - COM CAMINHÃO BASCULANTE DE 14 M³ | M³
5502909 | ESCAVAÇÃO, CARGA E TRANSPORTE DE SOLOS MOLES - DMT DE 2.000 A 2.500 M - CAMINHO DE SERVIÇO EM LEITO NATURAL - COM CAMINHÃO BASCULANTE DE 14 M³ | M³ | 23.568 | 23.117 | 0.451 | 0 | ESCAVAÇÃO, CARGA E TRANSPORTE DE SOLOS MOLES - DMT DE 2.000 A 2.500 M - CAMINHO DE SERVIÇO EM LEITO NATURAL - COM CAMINHÃO BASCULANTE DE 14 M³ | M³
5502935 | ESCAVAÇÃO, CARGA E TRANSPORTE DE SOLOS MOLES - DMT DE 2.000 A 2.500 M - CAMINHO DE SERVIÇO EM REVESTIMENTO PRIMÁRIO - COM CAMINHÃO BASCULANTE DE 14 M³ | M³ | 19.9457 | 19.5088 | 0.4369 | 0 | ESCAVAÇÃO, CARGA E TRANSPORTE DE SOLOS MOLES - DMT DE 2.000 A 2.500 M - CAMINHO DE SERVIÇO EM REVESTIMENTO PRIMÁRIO - COM CAMINHÃO BASCULANTE DE 14 M³ | M³
5502961 | ESCAVAÇÃO, CARGA E TRANSPORTE DE SOLOS MOLES - DMT DE 2.000 A 2.500 M - CAMINHO DE SERVIÇO PAVIMENTADO - COM CAMINHÃO BASCULANTE DE 14 M³ | M³ | 19.3661 | 18.9298 | 0.4363 | 0 | ESCAVAÇÃO, CARGA E TRANSPORTE DE SOLOS MOLES - DMT DE 2.000 A 2.500 M - CAMINHO DE SERVIÇO PAVIMENTADO - COM CAMINHÃO BASCULANTE DE 14 M³ | M³
5502910 | ESCAVAÇÃO, CARGA E TRANSPORTE DE SOLOS MOLES - DMT DE 2.500 A 3.000 M - CAMINHO DE SERVIÇO EM LEITO NATURAL - COM CAMINHÃO BASCULANTE DE 14 M³ | M³ | 24.5824 | 24.1304 | 0.452 | 0 | ESCAVAÇÃO, CARGA E TRANSPORTE DE SOLOS MOLES - DMT DE 2.500 A 3.000 M - CAMINHO DE SERVIÇO EM LEITO NATURAL - COM CAMINHÃO BASCULANTE DE 14 M³ | M³
5502936 | ESCAVAÇÃO, CARGA E TRANSPORTE DE SOLOS MOLES - DMT DE 2.500 A 3.000 M - CAMINHO DE SERVIÇO EM REVESTIMENTO PRIMÁRIO - COM CAMINHÃO BASCULANTE DE 14 M³ | M³ | 22.4091 | 21.9694 | 0.4397 | 0 | ESCAVAÇÃO, CARGA E TRANSPORTE DE SOLOS MOLES - DMT DE 2.500 A 3.000 M - CAMINHO DE SERVIÇO EM REVESTIMENTO PRIMÁRIO - COM CAMINHÃO BASCULANTE DE 14 M³ | M³
5502962 | ESCAVAÇÃO, CARGA E TRANSPORTE DE SOLOS MOLES - DMT DE 2.500 A 3.000 M - CAMINHO DE SERVIÇO PAVIMENTADO - COM CAMINHÃO BASCULANTE DE 14 M³ | M³ | 19.8622 | 19.4056 | 0.4566 | 0 | ESCAVAÇÃO, CARGA E TRANSPORTE DE SOLOS MOLES - DMT DE 2.500 A 3.000 M - CAMINHO DE SERVIÇO PAVIMENTADO - COM CAMINHÃO BASCULANTE DE 14 M³ | M³
5502900 | ESCAVAÇÃO, CARGA E TRANSPORTE DE SOLOS MOLES - DMT DE 200 A 400 M - CAMINHO DE SERVIÇO EM LEITO NATURAL - COM CAMINHÃO BASCULANTE DE 14 M³ | M³ | 18.2068 | 17.7719 | 0.4349 | 0 | ESCAVAÇÃO, CARGA E TRANSPORTE DE SOLOS MOLES - DMT DE 200 A 400 M - CAMINHO DE SERVIÇO EM LEITO NATURAL - COM CAMINHÃO BASCULANTE DE 14 M³ | M³
5502926 | ESCAVAÇÃO, CARGA E TRANSPORTE DE SOLOS MOLES - DMT DE 200 A 400 M - CAMINHO DE SERVIÇO EM REVESTIMENTO PRIMÁRIO - COM CAMINHÃO BASCULANTE DE 14 M³ | M³ | 17.6372 | 17.193 | 0.4442 | 0 | ESCAVAÇÃO, CARGA E TRANSPORTE DE SOLOS MOLES - DMT DE 200 A 400 M - CAMINHO DE SERVIÇO EM REVESTIMENTO PRIMÁRIO - COM CAMINHÃO BASCULANTE DE 14 M³ | M³
5502952 | ESCAVAÇÃO, CARGA E TRANSPORTE DE SOLOS MOLES - DMT DE 200 A 400 M - CAMINHO DE SERVIÇO PAVIMENTADO - COM CAMINHÃO BASCULANTE DE 14 M³ | M³ | 17.4405 | 16.9966 | 0.4439 | 0 | ESCAVAÇÃO, CARGA E TRANSPORTE DE SOLOS MOLES - DMT DE 200 A 400 M - CAMINHO DE SERVIÇO PAVIMENTADO - COM CAMINHÃO BASCULANTE DE 14 M³ | M³
5502901 | ESCAVAÇÃO, CARGA E TRANSPORTE DE SOLOS MOLES - DMT DE 400 A 600 M - CAMINHO DE SERVIÇO EM LEITO NATURAL - COM CAMINHÃO BASCULANTE DE 14 M³ | M³ | 18.5998 | 18.1545 | 0.4453 | 0 | ESCAVAÇÃO, CARGA E TRANSPORTE DE SOLOS MOLES - DMT DE 400 A 600 M - CAMINHO DE SERVIÇO EM LEITO NATURAL - COM CAMINHÃO BASCULANTE DE 14 M³ | M³
5502927 | ESCAVAÇÃO, CARGA E TRANSPORTE DE SOLOS MOLES - DMT DE 400 A 600 M - CAMINHO DE SERVIÇO EM REVESTIMENTO PRIMÁRIO - COM CAMINHÃO BASCULANTE DE 14 M³ | M³ | 17.927 | 17.4824 | 0.4446 | 0 | ESCAVAÇÃO, CARGA E TRANSPORTE DE SOLOS MOLES - DMT DE 400 A 600 M - CAMINHO DE SERVIÇO EM REVESTIMENTO PRIMÁRIO - COM CAMINHÃO BASCULANTE DE 14 M³ | M³
5502953 | ESCAVAÇÃO, CARGA E TRANSPORTE DE SOLOS MOLES - DMT DE 400 A 600 M - CAMINHO DE SERVIÇO PAVIMENTADO - COM CAMINHÃO BASCULANTE DE 14 M³ | M³ | 17.7304 | 17.2861 | 0.4443 | 0 | ESCAVAÇÃO, CARGA E TRANSPORTE DE SOLOS MOLES - DMT DE 400 A 600 M - CAMINHO DE SERVIÇO PAVIMENTADO - COM CAMINHÃO BASCULANTE DE 14 M³ | M³
5502899 | ESCAVAÇÃO, CARGA E TRANSPORTE DE SOLOS MOLES - DMT DE 50 A 200 M - CAMINHO DE SERVIÇO EM LEITO NATURAL - COM CAMINHÃO BASCULANTE DE 14 M³ | M³ | 17.6372 | 17.193 | 0.4442 | 0 | ESCAVAÇÃO, CARGA E TRANSPORTE DE SOLOS MOLES - DMT DE 50 A 200 M - CAMINHO DE SERVIÇO EM LEITO NATURAL - COM CAMINHÃO BASCULANTE DE 14 M³ | M³
5502925 | ESCAVAÇÃO, CARGA E TRANSPORTE DE SOLOS MOLES - DMT DE 50 A 200 M - CAMINHO DE SERVIÇO EM REVESTIMENTO PRIMÁRIO - COM CAMINHÃO BASCULANTE DE 14 M³ | M³ | 17.3474 | 16.9035 | 0.4439 | 0 | ESCAVAÇÃO, CARGA E TRANSPORTE DE SOLOS MOLES - DMT DE 50 A 200 M - CAMINHO DE SERVIÇO EM REVESTIMENTO PRIMÁRIO - COM CAMINHÃO BASCULANTE DE 14 M³ | M³
5502951 | ESCAVAÇÃO, CARGA E TRANSPORTE DE SOLOS MOLES - DMT DE 50 A 200 M - CAMINHO DE SERVIÇO PAVIMENTADO - COM CAMINHÃO BASCULANTE DE 14 M³ | M³ | 17.1507 | 16.7071 | 0.4436 | 0 | ESCAVAÇÃO, CARGA E TRANSPORTE DE SOLOS MOLES - DMT DE 50 A 200 M - CAMINHO DE SERVIÇO PAVIMENTADO - COM CAMINHÃO BASCULANTE DE 14 M³ | M³
5502902 | ESCAVAÇÃO, CARGA E TRANSPORTE DE SOLOS MOLES - DMT DE 600 A 800 M - CAMINHO DE SERVIÇO EM LEITO NATURAL - COM CAMINHÃO BASCULANTE DE 14 M³ | M³ | 19.0763 | 18.6404 | 0.4359 | 0 | ESCAVAÇÃO, CARGA E TRANSPORTE DE SOLOS MOLES - DMT DE 600 A 800 M - CAMINHO DE SERVIÇO EM LEITO NATURAL - COM CAMINHÃO BASCULANTE DE 14 M³ | M³
5502928 | ESCAVAÇÃO, CARGA E TRANSPORTE DE SOLOS MOLES - DMT DE 600 A 800 M - CAMINHO DE SERVIÇO EM REVESTIMENTO PRIMÁRIO - COM CAMINHÃO BASCULANTE DE 14 M³ | M³ | 18.2068 | 17.7719 | 0.4349 | 0 | ESCAVAÇÃO, CARGA E TRANSPORTE DE SOLOS MOLES - DMT DE 600 A 800 M - CAMINHO DE SERVIÇO EM REVESTIMENTO PRIMÁRIO - COM CAMINHÃO BASCULANTE DE 14 M³ | M³
5502954 | ESCAVAÇÃO, CARGA E TRANSPORTE DE SOLOS MOLES - DMT DE 600 A 800 M - CAMINHO DE SERVIÇO PAVIMENTADO - COM CAMINHÃO BASCULANTE DE 14 M³ | M³ | 17.927 | 17.4824 | 0.4446 | 0 | ESCAVAÇÃO, CARGA E TRANSPORTE DE SOLOS MOLES - DMT DE 600 A 800 M - CAMINHO DE SERVIÇO PAVIMENTADO - COM CAMINHÃO BASCULANTE DE 14 M³ | M³
5502903 | ESCAVAÇÃO, CARGA E TRANSPORTE DE SOLOS MOLES - DMT DE 800 A 1.000 M - CAMINHO DE SERVIÇO EM LEITO NATURAL - COM CAMINHÃO BASCULANTE DE 14 M³ | M³ | 19.3661 | 18.9298 | 0.4363 | 0 | ESCAVAÇÃO, CARGA E TRANSPORTE DE SOLOS MOLES - DMT DE 800 A 1.000 M - CAMINHO DE SERVIÇO EM LEITO NATURAL - COM CAMINHÃO BASCULANTE DE 14 M³ | M³
5502929 | ESCAVAÇÃO, CARGA E TRANSPORTE DE SOLOS MOLES - DMT DE 800 A 1.000 M - CAMINHO DE SERVIÇO EM REVESTIMENTO PRIMÁRIO - COM CAMINHÃO BASCULANTE DE 14 M³ | M³ | 18.4135 | 17.9686 | 0.4449 | 0 | ESCAVAÇÃO, CARGA E TRANSPORTE DE SOLOS MOLES - DMT DE 800 A 1.000 M - CAMINHO DE SERVIÇO EM REVESTIMENTO PRIMÁRIO - COM CAMINHÃO BASCULANTE DE 14 M³ | M³
5502955 | ESCAVAÇÃO, CARGA E TRANSPORTE DE SOLOS MOLES - DMT DE 800 A 1.000 M - CAMINHO DE SERVIÇO PAVIMENTADO - COM CAMINHÃO BASCULANTE DE 14 M³ | M³ | 18.1237 | 17.6791 | 0.4446 | 0 | ESCAVAÇÃO, CARGA E TRANSPORTE DE SOLOS MOLES - DMT DE 800 A 1.000 M - CAMINHO DE SERVIÇO PAVIMENTADO - COM CAMINHÃO BASCULANTE DE 14 M³ | M³
5502889 | ESCAVAÇÃO, CARGA E TRANSPORTE DE SOLOS MOLES NA DISTÂNCIA DE 3.000 M - CAMINHO DE SERVIÇO EM LEITO NATURAL - COM CAMINHÃO BASCULANTE DE 14 M³ | M³ | 25.0171 | 24.5644 | 0.4527 | 0 | ESCAVAÇÃO, CARGA E TRANSPORTE DE SOLOS MOLES NA DISTÂNCIA DE 3.000 M - CAMINHO DE SERVIÇO EM LEITO NATURAL - COM CAMINHÃO BASCULANTE DE 14 M³ | M³
5502996 | ESCAVAÇÃO, CARGA E TRANSPORTE DE SOLOS MOLES NA DISTÂNCIA DE 3.000 M - CAMINHO DE SERVIÇO EM REVESTIMENTO PRIMÁRIO - COM CAMINHÃO BASCULANTE DE 14 M³ | M³ | 22.6986 | 22.2486 | 0.45 | 0 | ESCAVAÇÃO, CARGA E TRANSPORTE DE SOLOS MOLES NA DISTÂNCIA DE 3.000 M - CAMINHO DE SERVIÇO EM REVESTIMENTO PRIMÁRIO - COM CAMINHÃO BASCULANTE DE 14 M³ | M³
5502997 | ESCAVAÇÃO, CARGA E TRANSPORTE DE SOLOS MOLES NA DISTÂNCIA DE 3.000 M - CAMINHO DE SERVIÇO PAVIMENTADO - COM CAMINHÃO BASCULANTE DE 14 M³ | M³ | 21.9844 | 21.5354 | 0.449 | 0 | ESCAVAÇÃO, CARGA E TRANSPORTE DE SOLOS MOLES NA DISTÂNCIA DE 3.000 M - CAMINHO DE SERVIÇO PAVIMENTADO - COM CAMINHÃO BASCULANTE DE 14 M³ | M³
5501716 | ESCAVAÇÃO, CARGA E TRANSPORTE EM MATERIAL DE 1ª CATEGORIA - DMT DE 1.000 A 1.200 M COM MOTOSCRAPER | M³ | 20.908 | 20.8322 | 0.0758 | 0 | ESCAVAÇÃO, CARGA E TRANSPORTE EM MATERIAL DE 1ª CATEGORIA - DMT DE 1.000 A 1.200 M COM MOTOSCRAPER | M³
5501717 | ESCAVAÇÃO, CARGA E TRANSPORTE EM MATERIAL DE 1ª CATEGORIA - DMT DE 1.200 A 1.400 M COM MOTOSCRAPER | M³ | 23.5991 | 23.5203 | 0.0788 | 0 | ESCAVAÇÃO, CARGA E TRANSPORTE EM MATERIAL DE 1ª CATEGORIA - DMT DE 1.200 A 1.400 M COM MOTOSCRAPER | M³
5501712 | ESCAVAÇÃO, CARGA E TRANSPORTE EM MATERIAL DE 1ª CATEGORIA - DMT DE 200 A 400 M COM MOTOSCRAPER | M³ | 12.0169 | 11.9513 | 0.0656 | 0 | ESCAVAÇÃO, CARGA E TRANSPORTE EM MATERIAL DE 1ª CATEGORIA - DMT DE 200 A 400 M COM MOTOSCRAPER | M³
5501713 | ESCAVAÇÃO, CARGA E TRANSPORTE EM MATERIAL DE 1ª CATEGORIA - DMT DE 400 A 600 M COM MOTOSCRAPER | M³ | 13.4038 | 13.3368 | 0.067 | 0 | ESCAVAÇÃO, CARGA E TRANSPORTE EM MATERIAL DE 1ª CATEGORIA - DMT DE 400 A 600 M COM MOTOSCRAPER | M³
5501711 | ESCAVAÇÃO, CARGA E TRANSPORTE EM MATERIAL DE 1ª CATEGORIA - DMT DE 50 A 200 M COM MOTOSCRAPER | M³ | 9.5945 | 9.5219 | 0.0726 | 0 | ESCAVAÇÃO, CARGA E TRANSPORTE EM MATERIAL DE 1ª CATEGORIA - DMT DE 50 A 200 M COM MOTOSCRAPER | M³
5501710 | ESCAVAÇÃO, CARGA E TRANSPORTE EM MATERIAL DE 1ª CATEGORIA - DMT DE 50 M | M³ | 2.639 | 2.5639 | 0.0751 | 0 | ESCAVAÇÃO, CARGA E TRANSPORTE EM MATERIAL DE 1ª CATEGORIA - DMT DE 50 M | M³
5501714 | ESCAVAÇÃO, CARGA E TRANSPORTE EM MATERIAL DE 1ª CATEGORIA - DMT DE 600 A 800 M COM MOTOSCRAPER | M³ | 15.7948 | 15.7251 | 0.0697 | 0 | ESCAVAÇÃO, CARGA E TRANSPORTE EM MATERIAL DE 1ª CATEGORIA - DMT DE 600 A 800 M COM MOTOSCRAPER | M³
5501715 | ESCAVAÇÃO, CARGA E TRANSPORTE EM MATERIAL DE 1ª CATEGORIA - DMT DE 800 A 1.000 M COM MOTOSCRAPER | M³ | 18.2168 | 18.1441 | 0.0727 | 0 | ESCAVAÇÃO, CARGA E TRANSPORTE EM MATERIAL DE 1ª CATEGORIA - DMT DE 800 A 1.000 M COM MOTOSCRAPER | M³
5502986 | EXPURGO DE JAZIDA | M³ | 2.5358 | 2.357 | 0.1788 | 0 | EXPURGO DE JAZIDA | M³
5502977 | FRAGMENTAÇÃO DE BLOCOS DE ROCHA COM ESCAVADEIRA E ROMPEDOR HIDRÁULICO 1.700 KG | M³ | 7.8631 | 7.3624 | 0.0003 | 0.50039 | FRAGMENTAÇÃO DE BLOCOS DE ROCHA COM ESCAVADEIRA E ROMPEDOR HIDRÁULICO 1.700 KG | M³
5502985 | LIMPEZA MECANIZADA DA CAMADA VEGETAL | M² | 0.445 | 0.4133 | 0.0317 | 0 | LIMPEZA MECANIZADA DA CAMADA VEGETAL | M²
5503018 | MANUTENÇÃO DE CAMINHO DE SERVIÇO | KM | 53.16 | 53.16 | 0 | 0 | MANUTENÇÃO DE CAMINHO DE SERVIÇO | KM
5519542 | MATERIAL DE 3ª CATEGORIA | M³ | 0 | 0 | 0 | 0 | MATERIAL DE 3ª CATEGORIA | M³
5505768 | PRÉ-FISSURAMENTO DE MATERIAL DE 3ª CATEGORIA | M² | 93.9706 | 65.8802 | 10.3021 | 17.7883 | PRÉ-FISSURAMENTO DE MATERIAL DE 3ª CATEGORIA | M²
5503020 | UMEDECIMENTO DE CAMINHO DE SERVIÇO | KM | 307.2 | 307.2 | 0 | 0 | UMEDECIMENTO DE CAMINHO DE SERVIÇO | KM
5605798 | CHUMBADOR DE AÇO CA-50 - D = 20 MM - ANCORADO NA ROCHA COM CARTUCHO DE CIMENTO - FORNECIMENTO, PERFURAÇÃO E INSTALAÇÃO | M | 92.1697 | 22.5 | 2.59 | 67.0797 | CHUMBADOR DE AÇO CA-50 - D = 20 MM - ANCORADO NA ROCHA COM CARTUCHO DE CIMENTO - FORNECIMENTO, PERFURAÇÃO E INSTALAÇÃO | M
5605925 | CHUMBADOR DE AÇO CA-50 - D = 20 MM - ANCORADO NA ROCHA COM INJEÇÃO DE NATA DE CIMENTO - FORNECIMENTO, PERFURAÇÃO E INSTALAÇÃO | M | 88.1451 | 22.58 | 3.89 | 61.6751 | CHUMBADOR DE AÇO CA-50 - D = 20 MM - ANCORADO NA ROCHA COM INJEÇÃO DE NATA DE CIMENTO - FORNECIMENTO, PERFURAÇÃO E INSTALAÇÃO | M
5605799 | CHUMBADOR DE AÇO CA-50 - D = 22 MM - ANCORADO NA ROCHA COM CARTUCHO DE CIMENTO - FORNECIMENTO, PERFURAÇÃO E INSTALAÇÃO | M | 99.4758 | 22.5 | 2.59 | 74.3858 | CHUMBADOR DE AÇO CA-50 - D = 22 MM - ANCORADO NA ROCHA COM CARTUCHO DE CIMENTO - FORNECIMENTO, PERFURAÇÃO E INSTALAÇÃO | M
5605800 | CHUMBADOR DE AÇO CA-50 - D = 25 MM - ANCORADO NA ROCHA COM CARTUCHO DE CIMENTO - FORNECIMENTO, PERFURAÇÃO E INSTALAÇÃO | M | 109.7315 | 22.5 | 2.59 | 84.6415 | CHUMBADOR DE AÇO CA-50 - D = 25 MM - ANCORADO NA ROCHA COM CARTUCHO DE CIMENTO - FORNECIMENTO, PERFURAÇÃO E INSTALAÇÃO | M
5605894 | GRAMPO DE AÇO CA-50 D = 12,5 MM PARA SOLO GRAMPEADO COM CAPACIDADE DE 30 KN - FORNECIMENTO, PERFURAÇÃO E INSTALAÇÃO | M | 49.5818 | 14.56 | 5.73 | 29.2918 | GRAMPO DE AÇO CA-50 D = 12,5 MM PARA SOLO GRAMPEADO COM CAPACIDADE DE 30 KN - FORNECIMENTO, PERFURAÇÃO E INSTALAÇÃO | M
5605895 | GRAMPO DE AÇO CA-50 D = 16 MM PARA SOLO GRAMPEADO COM CAPACIDADE DE 50 KN - FORNECIMENTO, PERFURAÇÃO E INSTALAÇÃO | M | 54.7291 | 14.55 | 5.71 | 34.4691 | GRAMPO DE AÇO CA-50 D = 16 MM PARA SOLO GRAMPEADO COM CAPACIDADE DE 50 KN - FORNECIMENTO, PERFURAÇÃO E INSTALAÇÃO | M
5605896 | GRAMPO DE AÇO CA-50 D = 20 MM PARA SOLO GRAMPEADO COM CAPACIDADE DE 80 KN - FORNECIMENTO, PERFURAÇÃO E INSTALAÇÃO | M | 62.4928 | 14.53 | 5.68 | 42.2828 | GRAMPO DE AÇO CA-50 D = 20 MM PARA SOLO GRAMPEADO COM CAPACIDADE DE 80 KN - FORNECIMENTO, PERFURAÇÃO E INSTALAÇÃO | M
5605911 | PERFURAÇÃO PARA TIRANTE PERMANENTE PROTENDIDO AUTOINJETÁVEL EM MATERIAL DE 1ª CATEGORIA COM DIÂMETRO DE ATÉ 120 MM | M | 31.4409 | 19.19 | 0.93 | 11.3209 | PERFURAÇÃO PARA TIRANTE PERMANENTE PROTENDIDO AUTOINJETÁVEL EM MATERIAL DE 1ª CATEGORIA COM DIÂMETRO DE ATÉ 120 MM | M
5605912 | PERFURAÇÃO PARA TIRANTE PERMANENTE PROTENDIDO AUTOINJETÁVEL EM MATERIAL DE 2ª CATEGORIA COM DIÂMETRO DE ATÉ 87 MM | M | 54.4023 | 23.02 | 1.12 | 30.2623 | PERFURAÇÃO PARA TIRANTE PERMANENTE PROTENDIDO AUTOINJETÁVEL EM MATERIAL DE 2ª CATEGORIA COM DIÂMETRO DE ATÉ 87 MM | M
5605938 | PERFURAÇÃO PARA TIRANTES EM MATERIAL DE 1ª CATEGORIA COM DIÂMETRO DE ATÉ 120 MM | M | 21.0756 | 19.19 | 0.93 | 0.95561 | PERFURAÇÃO PARA TIRANTES EM MATERIAL DE 1ª CATEGORIA COM DIÂMETRO DE ATÉ 120 MM | M
5605939 | PERFURAÇÃO PARA TIRANTES EM MATERIAL DE 2ª CATEGORIA COM DIÂMETRO DE ATÉ 120 MM | M | 25.3445 | 23.02 | 1.12 | 1.2045 | PERFURAÇÃO PARA TIRANTES EM MATERIAL DE 2ª CATEGORIA COM DIÂMETRO DE ATÉ 120 MM | M
5605940 | PERFURAÇÃO PARA TIRANTES EM MATERIAL DE 3ª CATEGORIA COM DIÂMETRO DE ATÉ 120 MM | M | 56.9161 | 46.05 | 2.24 | 8.6261 | PERFURAÇÃO PARA TIRANTES EM MATERIAL DE 3ª CATEGORIA COM DIÂMETRO DE ATÉ 120 MM | M
5605942 | PINTURA ELETROSTÁTICA COM TINTA EM PÓ À BASE DE RESINA EPÓXI - E = 200 µM | M² | 40.5169 | 7.51 | 8.16 | 24.8469 | PINTURA ELETROSTÁTICA COM TINTA EM PÓ À BASE DE RESINA EPÓXI - E = 200 µM | M²
5605955 | PROTENSÃO DE TIRANTE COM 10 CORDOALHAS D = 12,7 MM AÇO CP 190 RB, COM CAPACIDADE DE 860 KN - INCLUSIVE ANCORAGEM E GRAUTEAMENTO DA CABEÇA | UN | 513.3511 | 32.65 | 37.85 | 442.8511 | PROTENSÃO DE TIRANTE COM 10 CORDOALHAS D = 12,7 MM AÇO CP 190 RB, COM CAPACIDADE DE 860 KN - INCLUSIVE ANCORAGEM E GRAUTEAMENTO DA CABEÇA | UN
5605956 | PROTENSÃO DE TIRANTE COM 12 CORDOALHAS D = 12,7 MM AÇO CP 190 RB, COM CAPACIDADE DE 1.040 KN - INCLUSIVE ANCORAGEM E GRAUTEAMENTO DA CABEÇA | UN | 606.9528 | 34 | 39.79 | 533.1628 | PROTENSÃO DE TIRANTE COM 12 CORDOALHAS D = 12,7 MM AÇO CP 190 RB, COM CAPACIDADE DE 1.040 KN - INCLUSIVE ANCORAGEM E GRAUTEAMENTO DA CABEÇA | UN
5605953 | PROTENSÃO DE TIRANTE COM 6 CORDOALHAS D = 12,7 MM AÇO CP 190 RB, COM CAPACIDADE DE 520 KN - INCLUSIVE ANCORAGEM E GRAUTEAMENTO DA CABEÇA | UN | 370.6531 | 29.02 | 33.96 | 307.6731 | PROTENSÃO DE TIRANTE COM 6 CORDOALHAS D = 12,7 MM AÇO CP 190 RB, COM CAPACIDADE DE 520 KN - INCLUSIVE ANCORAGEM E GRAUTEAMENTO DA CABEÇA | UN
5605954 | PROTENSÃO DE TIRANTE COM 8 CORDOALHAS D = 12,7 MM AÇO CP 190 RB, COM CAPACIDADE DE 690 KN - INCLUSIVE ANCORAGEM E GRAUTEAMENTO DA CABEÇA | UN | 445.0115 | 31.36 | 35.9 | 377.7515 | PROTENSÃO DE TIRANTE COM 8 CORDOALHAS D = 12,7 MM AÇO CP 190 RB, COM CAPACIDADE DE 690 KN - INCLUSIVE ANCORAGEM E GRAUTEAMENTO DA CABEÇA | UN
5605909 | PROTENSÃO DE TIRANTE PERMANENTE AUTOINJETÁVEL DE AÇO D = 40 MM, SEÇÃO DE 684 MM², TENSÃO DE ESCOAMENTO = 440 MPA E TENSÃO DE RUPTURA = 580 MPA - INCLUSIVE ANCORAGEM E GRAUTEAMENTO DA CABEÇA | UN | 424.4191 | 25.02 | 28.79 | 370.6091 | PROTENSÃO DE TIRANTE PERMANENTE AUTOINJETÁVEL DE AÇO D = 40 MM, SEÇÃO DE 684 MM², TENSÃO DE ESCOAMENTO = 440 MPA E TENSÃO DE RUPTURA = 580 MPA - INCLUSIVE ANCORAGEM E GRAUTEAMENTO DA CABEÇA | UN
5605908 | PROTENSÃO DE TIRANTE PERMANENTE AUTOINJETÁVEL DE AÇO D = 40 MM, SEÇÃO DE 822 MM², TENSÃO DE ESCOAMENTO = 470 MPA E TENSÃO DE RUPTURA = 600 MPA - INCLUSIVE ANCORAGEM E GRAUTEAMENTO DA CABEÇA | UN | 424.4191 | 25.02 | 28.79 | 370.6091 | PROTENSÃO DE TIRANTE PERMANENTE AUTOINJETÁVEL DE AÇO D = 40 MM, SEÇÃO DE 822 MM², TENSÃO DE ESCOAMENTO = 470 MPA E TENSÃO DE RUPTURA = 600 MPA - INCLUSIVE ANCORAGEM E GRAUTEAMENTO DA CABEÇA | UN
5605907 | PROTENSÃO DE TIRANTE PERMANENTE AUTOINJETÁVEL DE AÇO D = 40 MM, SEÇÃO DE 936 MM², TENSÃO DE ESCOAMENTO = 700 MPA E TENSÃO DE RUPTURA = 830 MPA - INCLUSIVE ANCORAGEM E GRAUTEAMENTO DA CABEÇA | UN | 408.7124 | 25.62 | 28.79 | 354.3024 | PROTENSÃO DE TIRANTE PERMANENTE AUTOINJETÁVEL DE AÇO D = 40 MM, SEÇÃO DE 936 MM², TENSÃO DE ESCOAMENTO = 700 MPA E TENSÃO DE RUPTURA = 830 MPA - INCLUSIVE ANCORAGEM E GRAUTEAMENTO DA CABEÇA | UN
5605906 | PROTENSÃO DE TIRANTE PERMANENTE AUTOINJETÁVEL DE AÇO D = 50 MM, SEÇÃO DE 1.330 MM², TENSÃO DE ESCOAMENTO = 630 MPA E TENSÃO DE RUPTURA = 740 MPA - INCLUSIVE ANCORAGEM E GRAUTEAMENTO DA CABEÇA | UN | 533.6154 | 25.62 | 28.79 | 479.2054 | PROTENSÃO DE TIRANTE PERMANENTE AUTOINJETÁVEL DE AÇO D = 50 MM, SEÇÃO DE 1.330 MM², TENSÃO DE ESCOAMENTO = 630 MPA E TENSÃO DE RUPTURA = 740 MPA - INCLUSIVE ANCORAGEM E GRAUTEAMENTO DA CABEÇA | UN
5605905 | PROTENSÃO DE TIRANTE PERMANENTE AUTOINJETÁVEL DE AÇO D = 50 MM, SEÇÃO DE 1.569 MM², TENSÃO DE ESCOAMENTO = 630 MPA E TENSÃO DE RUPTURA = 740 MP - INCLUSIVE ANCORAGEM E GRAUTEAMENTO DA CABEÇA | UN | 541.8778 | 25.62 | 28.79 | 487.4678 | PROTENSÃO DE TIRANTE PERMANENTE AUTOINJETÁVEL DE AÇO D = 50 MM, SEÇÃO DE 1.569 MM², TENSÃO DE ESCOAMENTO = 630 MPA E TENSÃO DE RUPTURA = 740 MP - INCLUSIVE ANCORAGEM E GRAUTEAMENTO DA CABEÇA | UN
5605944 | PROTENSÃO DE TIRANTE PERMANENTE PROTENDIDO DE AÇO D = 30 MM, TENSÃO DE ESCOAMENTO = 600 MPA E TENSÃO DE RUPTURA = 720 MPA - INCLUSIVE ANCORAGEM E GRAUTEAMENTO DA CABEÇA | UN | 384.7771 | 25.02 | 28.79 | 330.9671 | PROTENSÃO DE TIRANTE PERMANENTE PROTENDIDO DE AÇO D = 30 MM, TENSÃO DE ESCOAMENTO = 600 MPA E TENSÃO DE RUPTURA = 720 MPA - INCLUSIVE ANCORAGEM E GRAUTEAMENTO DA CABEÇA | UN
5605910 | PROTENSÃO DE TIRANTE PERMANENTE PROTENDIDO DE AÇO D = 32 MM, TENSÃO DE ESCOAMENTO = 500 MPA E TENSÃO DE RUPTURA = 550 MPA - INCLUSIVE ANCORAGEM E GRAUTEAMENTO DA CABEÇA | UN | 377.2674 | 25.02 | 28.79 | 323.4574 | PROTENSÃO DE TIRANTE PERMANENTE PROTENDIDO DE AÇO D = 32 MM, TENSÃO DE ESCOAMENTO = 500 MPA E TENSÃO DE RUPTURA = 550 MPA - INCLUSIVE ANCORAGEM E GRAUTEAMENTO DA CABEÇA | UN
5605946 | PROTENSÃO DE TIRANTE PERMANENTE PROTENDIDO DE AÇO D = 40 MM, TENSÃO DE ESCOAMENTO = 600 MPA E TENSÃO DE RUPTURA = 720 MPA - INCLUSIVE ANCORAGEM E GRAUTEAMENTO DA CABEÇA | UN | 408.7124 | 25.62 | 28.79 | 354.3024 | PROTENSÃO DE TIRANTE PERMANENTE PROTENDIDO DE AÇO D = 40 MM, TENSÃO DE ESCOAMENTO = 600 MPA E TENSÃO DE RUPTURA = 720 MPA - INCLUSIVE ANCORAGEM E GRAUTEAMENTO DA CABEÇA | UN
5605947 | PROTENSÃO DE TIRANTE PERMANENTE PROTENDIDO DE AÇO D = 44 MM, TENSÃO DE ESCOAMENTO = 680 MPA E TENSÃO DE RUPTURA = 870 MPA - INCLUSIVE ANCORAGEM E GRAUTEAMENTO DA CABEÇA | UN | 475.6325 | 25.62 | 28.79 | 421.2225 | PROTENSÃO DE TIRANTE PERMANENTE PROTENDIDO DE AÇO D = 44 MM, TENSÃO DE ESCOAMENTO = 680 MPA E TENSÃO DE RUPTURA = 870 MPA - INCLUSIVE ANCORAGEM E GRAUTEAMENTO DA CABEÇA | UN
5605948 | PROTENSÃO DE TIRANTE PERMANENTE PROTENDIDO DE AÇO D = 50 MM, TENSÃO DE ESCOAMENTO = 600 MPA E TENSÃO DE RUPTURA = 720 MPA - INCLUSIVE ANCORAGEM E GRAUTEAMENTO DA CABEÇA | UN | 541.8778 | 25.62 | 28.79 | 487.4678 | PROTENSÃO DE TIRANTE PERMANENTE PROTENDIDO DE AÇO D = 50 MM, TENSÃO DE ESCOAMENTO = 600 MPA E TENSÃO DE RUPTURA = 720 MPA - INCLUSIVE ANCORAGEM E GRAUTEAMENTO DA CABEÇA | UN
5605949 | PROTENSÃO DE TIRANTE PERMANENTE PROTENDIDO DE AÇO D = 53 MM, TENSÃO DE ESCOAMENTO = 600 MPA E TENSÃO DE RUPTURA = 720 MPA - INCLUSIVE ANCORAGEM E GRAUTEAMENTO DA CABEÇA | UN | 822.4434 | 25.62 | 28.79 | 768.0334 | PROTENSÃO DE TIRANTE PERMANENTE PROTENDIDO DE AÇO D = 53 MM, TENSÃO DE ESCOAMENTO = 600 MPA E TENSÃO DE RUPTURA = 720 MPA - INCLUSIVE ANCORAGEM E GRAUTEAMENTO DA CABEÇA | UN
5605950 | PROTENSÃO DE TIRANTE PERMANENTE PROTENDIDO DE AÇO D = 57 MM, TENSÃO DE ESCOAMENTO = 600 MPA E TENSÃO DE RUPTURA = 720 MPA - INCLUSIVE ANCORAGEM E GRAUTEAMENTO DA CABEÇA | UN | 969.2378 | 26.54 | 28.79 | 913.9078 | PROTENSÃO DE TIRANTE PERMANENTE PROTENDIDO DE AÇO D = 57 MM, TENSÃO DE ESCOAMENTO = 600 MPA E TENSÃO DE RUPTURA = 720 MPA - INCLUSIVE ANCORAGEM E GRAUTEAMENTO DA CABEÇA | UN
5605951 | PROTENSÃO DE TIRANTE PERMANENTE PROTENDIDO DE AÇO D = 63 MM, TENSÃO DE ESCOAMENTO = 600 MPA E TENSÃO DE RUPTURA = 720 MPA - INCLUSIVE ANCORAGEM E GRAUTEAMENTO DA CABEÇA | UN | 1525.4599 | 26.54 | 28.79 | 1470.1299 | PROTENSÃO DE TIRANTE PERMANENTE PROTENDIDO DE AÇO D = 63 MM, TENSÃO DE ESCOAMENTO = 600 MPA E TENSÃO DE RUPTURA = 720 MPA - INCLUSIVE ANCORAGEM E GRAUTEAMENTO DA CABEÇA | UN
5605952 | PROTENSÃO DE TIRANTE PERMANENTE PROTENDIDO DE AÇO D = 69 MM, TENSÃO DE ESCOAMENTO = 600 MPA E TENSÃO DE RUPTURA = 720 MPA - INCLUSIVE ANCORAGEM E GRAUTEAMENTO DA CABEÇA | UN | 2397.7547 | 26.54 | 28.79 | 2342.4247 | PROTENSÃO DE TIRANTE PERMANENTE PROTENDIDO DE AÇO D = 69 MM, TENSÃO DE ESCOAMENTO = 600 MPA E TENSÃO DE RUPTURA = 720 MPA - INCLUSIVE ANCORAGEM E GRAUTEAMENTO DA CABEÇA | UN
5605945 | PROTENSÃO DE TIRANTE PERMANENTE PROTENDIDO DE AÇO DE AÇO D = 32 MM, TENSÃO DE ESCOAMENTO = 950 MPA E TENSÃO DE RUPTURA = 1.050 MPA - INCLUSIVE ANCORAGEM E GRAUTEAMENTO DA CABEÇA | UN | 397.6157 | 25.62 | 28.79 | 343.2057 | PROTENSÃO DE TIRANTE PERMANENTE PROTENDIDO DE AÇO DE AÇO D = 32 MM, TENSÃO DE ESCOAMENTO = 950 MPA E TENSÃO DE RUPTURA = 1.050 MPA - INCLUSIVE ANCORAGEM E GRAUTEAMENTO DA CABEÇA | UN
5605932 | TIRANTE DE BARRA DE AÇO ANCORADO NA ROCHA COM RESINA DE POLIÉSTER, D = 19 MM, TENSÃO DE ESCOAMENTO = 686 MPA E TENSÃO DE RUPTURA = 789 MPA - FORNECIMENTO, PERFURAÇÃO E INSTALAÇÃO | M | 105.9394 | 24.98 | 0.51 | 80.4494 | TIRANTE DE BARRA DE AÇO ANCORADO NA ROCHA COM RESINA DE POLIÉSTER, D = 19 MM, TENSÃO DE ESCOAMENTO = 686 MPA E TENSÃO DE RUPTURA = 789 MPA - FORNECIMENTO, PERFURAÇÃO E INSTALAÇÃO | M
5605934 | TIRANTE DE BARRA DE AÇO ANCORADO NA ROCHA COM RESINA DE POLIÉSTER, D = 22 MM, TENSÃO DE ESCOAMENTO = 686 MPA E TENSÃO DE RUPTURA = 789 MPA - FORNECIMENTO, PERFURAÇÃO E INSTALAÇÃO | M | 120.9638 | 24.98 | 0.51 | 95.4738 | TIRANTE DE BARRA DE AÇO ANCORADO NA ROCHA COM RESINA DE POLIÉSTER, D = 22 MM, TENSÃO DE ESCOAMENTO = 686 MPA E TENSÃO DE RUPTURA = 789 MPA - FORNECIMENTO, PERFURAÇÃO E INSTALAÇÃO | M
5605928 | TIRANTE DE BARRA DE AÇO ANCORADO NA ROCHA COM RESINA DE POLIÉSTER, D = 25 MM, TENSÃO DE ESCOAMENTO = 500 MPA E TENSÃO DE RUPTURA = 750 MPA - FORNECIMENTO, PERFURAÇÃO E INSTALAÇÃO | M | 142.3132 | 24.98 | 0.51 | 116.8232 | TIRANTE DE BARRA DE AÇO ANCORADO NA ROCHA COM RESINA DE POLIÉSTER, D = 25 MM, TENSÃO DE ESCOAMENTO = 500 MPA E TENSÃO DE RUPTURA = 750 MPA - FORNECIMENTO, PERFURAÇÃO E INSTALAÇÃO | M
5605935 | TIRANTE DE BARRA DE AÇO ANCORADO NA ROCHA COM RESINA DE POLIÉSTER, D = 25 MM, TENSÃO DE ESCOAMENTO = 686 MPA, TENSÃO DE RUPTURA = 789 MPA - FORNECIMENTO, PERFURAÇÃO E INSTALAÇÃO | M | 131.2029 | 24.98 | 0.51 | 105.7129 | TIRANTE DE BARRA DE AÇO ANCORADO NA ROCHA COM RESINA DE POLIÉSTER, D = 25 MM, TENSÃO DE ESCOAMENTO = 686 MPA, TENSÃO DE RUPTURA = 789 MPA - FORNECIMENTO, PERFURAÇÃO E INSTALAÇÃO | M
5605936 | TIRANTE DE BARRA DE AÇO ANCORADO NA ROCHA COM RESINA DE POLIÉSTER, D = 32 MM, TENSÃO DE ESCOAMENTO = 686 MPA, TENSÃO DE RUPTURA = 789 MPA - FORNECIMENTO, PERFURAÇÃO E INSTALAÇÃO | M | 191.603 | 24.98 | 0.51 | 166.113 | TIRANTE DE BARRA DE AÇO ANCORADO NA ROCHA COM RESINA DE POLIÉSTER, D = 32 MM, TENSÃO DE ESCOAMENTO = 686 MPA, TENSÃO DE RUPTURA = 789 MPA - FORNECIMENTO, PERFURAÇÃO E INSTALAÇÃO | M
5605937 | TIRANTE DE BARRA DE AÇO ANCORADO NA ROCHA COM RESINA DE POLIÉSTER, D = 36 MM, TENSÃO DE ESCOAMENTO = 686 MPA E TENSÃO DE RUPTURA = 789 MPA - FORNECIMENTO, PERFURAÇÃO E INSTALAÇÃO | M | 235.7795 | 24.98 | 0.51 | 210.2895 | TIRANTE DE BARRA DE AÇO ANCORADO NA ROCHA COM RESINA DE POLIÉSTER, D = 36 MM, TENSÃO DE ESCOAMENTO = 686 MPA E TENSÃO DE RUPTURA = 789 MPA - FORNECIMENTO, PERFURAÇÃO E INSTALAÇÃO | M
5605957 | TIRANTE PERMANENTE PROTENDIDO AUTOINJETÁVEL DE AÇO D = 40 MM, SEÇÃO DE 684 MM², TENSÃO DE ESCOAMENTO = 440 MPA E TENSÃO DE RUPTURA = 580 MPA - EXCETO PERFURAÇÃO | M | 172.5587 | 1.2 | 8.2 | 163.1587 | TIRANTE PERMANENTE PROTENDIDO AUTOINJETÁVEL DE AÇO D = 40 MM, SEÇÃO DE 684 MM², TENSÃO DE ESCOAMENTO = 440 MPA E TENSÃO DE RUPTURA = 580 MPA - EXCETO PERFURAÇÃO | M
5605958 | TIRANTE PERMANENTE PROTENDIDO AUTOINJETÁVEL DE AÇO D = 40 MM, SEÇÃO DE 822 MM², TENSÃO DE ESCOAMENTO = 470 MPA E TENSÃO DE RUPTURA = 600 MPA - EXCETO PERFURAÇÃO | M | 196.9518 | 1.2 | 8.2 | 187.5518 | TIRANTE PERMANENTE PROTENDIDO AUTOINJETÁVEL DE AÇO D = 40 MM, SEÇÃO DE 822 MM², TENSÃO DE ESCOAMENTO = 470 MPA E TENSÃO DE RUPTURA = 600 MPA - EXCETO PERFURAÇÃO | M
5605959 | TIRANTE PERMANENTE PROTENDIDO AUTOINJETÁVEL DE AÇO D = 40 MM, SEÇÃO DE 936 MM², TENSÃO DE ESCOAMENTO = 700 MPA E TENSÃO DE RUPTURA = 830 MPA - EXCETO PERFURAÇÃO | M | 230.4509 | 1.2 | 8.2 | 221.0509 | TIRANTE PERMANENTE PROTENDIDO AUTOINJETÁVEL DE AÇO D = 40 MM, SEÇÃO DE 936 MM², TENSÃO DE ESCOAMENTO = 700 MPA E TENSÃO DE RUPTURA = 830 MPA - EXCETO PERFURAÇÃO | M
5605960 | TIRANTE PERMANENTE PROTENDIDO AUTOINJETÁVEL DE AÇO D = 50 MM, SEÇÃO DE 1.330 MM², TENSÃO DE ESCOAMENTO = 630 MPA E TENSÃO DE RUPTURA = 740 MPA - EXCETO PERFURAÇÃO | M | 284.2702 | 1.08 | 8.03 | 275.1602 | TIRANTE PERMANENTE PROTENDIDO AUTOINJETÁVEL DE AÇO D = 50 MM, SEÇÃO DE 1.330 MM², TENSÃO DE ESCOAMENTO = 630 MPA E TENSÃO DE RUPTURA = 740 MPA - EXCETO PERFURAÇÃO | M
5605961 | TIRANTE PERMANENTE PROTENDIDO AUTOINJETÁVEL DE AÇO D = 50 MM, SEÇÃO DE 1.569 MM², TENSÃO DE ESCOAMENTO = 630 MPA E TENSÃO DE RUPTURA = 740 MPA - EXCETO PERFURAÇÃO | M | 356.9838 | 1.08 | 8.03 | 347.8738 | TIRANTE PERMANENTE PROTENDIDO AUTOINJETÁVEL DE AÇO D = 50 MM, SEÇÃO DE 1.569 MM², TENSÃO DE ESCOAMENTO = 630 MPA E TENSÃO DE RUPTURA = 740 MPA - EXCETO PERFURAÇÃO | M
5605885 | TIRANTE PERMANENTE PROTENDIDO COM 10 CORDOALHAS D = 12,7 MM, AÇO CP 190 RB, COM CAPACIDADE DE 860 KN - EXCETO PERFURAÇÃO | M | 216.5493 | 7.46 | 17.01 | 192.0793 | TIRANTE PERMANENTE PROTENDIDO COM 10 CORDOALHAS D = 12,7 MM, AÇO CP 190 RB, COM CAPACIDADE DE 860 KN - EXCETO PERFURAÇÃO | M
5605886 | TIRANTE PERMANENTE PROTENDIDO COM 12 CORDOALHAS D = 12,7 MM, AÇO CP 190 RB, COM CAPACIDADE DE 1.030 KN - EXCETO PERFURAÇÃO | M | 237.7226 | 7.49 | 17.01 | 213.2226 | TIRANTE PERMANENTE PROTENDIDO COM 12 CORDOALHAS D = 12,7 MM, AÇO CP 190 RB, COM CAPACIDADE DE 1.030 KN - EXCETO PERFURAÇÃO | M
5605883 | TIRANTE PERMANENTE PROTENDIDO COM 6 CORDOALHAS D = 12,7 MM, AÇO CP 190 RB, COM CAPACIDADE DE 510 KN - EXCETO PERFURAÇÃO | M | 169.1301 | 7.4 | 17.01 | 144.7201 | TIRANTE PERMANENTE PROTENDIDO COM 6 CORDOALHAS D = 12,7 MM, AÇO CP 190 RB, COM CAPACIDADE DE 510 KN - EXCETO PERFURAÇÃO | M
5605884 | TIRANTE PERMANENTE PROTENDIDO COM 8 CORDOALHAS D = 12,7 MM, AÇO CP 190 RB, COM CAPACIDADE DE 690 KN - EXCETO PERFURAÇÃO | M | 190.3034 | 7.43 | 17.01 | 165.8634 | TIRANTE PERMANENTE PROTENDIDO COM 8 CORDOALHAS D = 12,7 MM, AÇO CP 190 RB, COM CAPACIDADE DE 690 KN - EXCETO PERFURAÇÃO | M
5605962 | TIRANTE PERMANENTE PROTENDIDO DE AÇO D = 30 MM, TENSÃO DE ESCOAMENTO = 600 MPA E TENSÃO DE RUPTURA = 720 MPA - EXCETO PERFURAÇÃO | M | 149.2451 | 1.3 | 8.35 | 139.5951 | TIRANTE PERMANENTE PROTENDIDO DE AÇO D = 30 MM, TENSÃO DE ESCOAMENTO = 600 MPA E TENSÃO DE RUPTURA = 720 MPA - EXCETO PERFURAÇÃO | M
5605881 | TIRANTE PERMANENTE PROTENDIDO DE AÇO D = 32 MM, TENSÃO DE ESCOAMENTO = 500 MPA E TENSÃO DE RUPTURA = 550 MPA - EXCETO PERFURAÇÃO | M | 207.0438 | 7.31 | 17.01 | 182.7238 | TIRANTE PERMANENTE PROTENDIDO DE AÇO D = 32 MM, TENSÃO DE ESCOAMENTO = 500 MPA E TENSÃO DE RUPTURA = 550 MPA - EXCETO PERFURAÇÃO | M
5605882 | TIRANTE PERMANENTE PROTENDIDO DE AÇO D = 32 MM, TENSÃO DE ESCOAMENTO = 950 MPA E TENSÃO DE RUPTURA = 1.050 MPA - EXCETO PERFURAÇÃO | M | 322.085 | 7.31 | 17.01 | 297.765 | TIRANTE PERMANENTE PROTENDIDO DE AÇO D = 32 MM, TENSÃO DE ESCOAMENTO = 950 MPA E TENSÃO DE RUPTURA = 1.050 MPA - EXCETO PERFURAÇÃO | M
5605963 | TIRANTE PERMANENTE PROTENDIDO DE AÇO D = 40 MM, TENSÃO DE ESCOAMENTO = 600 MPA E TENSÃO DE RUPTURA = 720 MPA - EXCETO PERFURAÇÃO | M | 226.0452 | 1.2 | 8.2 | 216.6452 | TIRANTE PERMANENTE PROTENDIDO DE AÇO D = 40 MM, TENSÃO DE ESCOAMENTO = 600 MPA E TENSÃO DE RUPTURA = 720 MPA - EXCETO PERFURAÇÃO | M
5605964 | TIRANTE PERMANENTE PROTENDIDO DE AÇO D = 44 MM, TENSÃO DE ESCOAMENTO = 680 MPA E TENSÃO DE RUPTURA = 870 MPA - EXCETO PERFURAÇÃO | M | 260.0006 | 1.18 | 8.18 | 250.6406 | TIRANTE PERMANENTE PROTENDIDO DE AÇO D = 44 MM, TENSÃO DE ESCOAMENTO = 680 MPA E TENSÃO DE RUPTURA = 870 MPA - EXCETO PERFURAÇÃO | M
5605965 | TIRANTE PERMANENTE PROTENDIDO DE AÇO D = 50 MM, TENSÃO DE ESCOAMENTO = 600 MPA E TENSÃO DE RUPTURA = 720 MPA - EXCETO PERFURAÇÃO | M | 290.8726 | 1.08 | 8.03 | 281.7626 | TIRANTE PERMANENTE PROTENDIDO DE AÇO D = 50 MM, TENSÃO DE ESCOAMENTO = 600 MPA E TENSÃO DE RUPTURA = 720 MPA - EXCETO PERFURAÇÃO | M
5605966 | TIRANTE PERMANENTE PROTENDIDO DE AÇO D = 53MM, TENSÃO DE ESCOAMENTO = 600 MPA E TENSÃO DE RUPTURA = 720 MPA - EXCETO PERFURAÇÃO | M | 386.5454 | 1.07 | 8.01 | 377.4654 | TIRANTE PERMANENTE PROTENDIDO DE AÇO D = 53MM, TENSÃO DE ESCOAMENTO = 600 MPA E TENSÃO DE RUPTURA = 720 MPA - EXCETO PERFURAÇÃO | M
5605967 | TIRANTE PERMANENTE PROTENDIDO DE AÇO D = 57 MM, TENSÃO DE ESCOAMENTO = 600 MPA E TENSÃO DE RUPTURA = 720 MPA - EXCETO PERFURAÇÃO | M | 442.0257 | 1.05 | 7.98 | 432.9957 | TIRANTE PERMANENTE PROTENDIDO DE AÇO D = 57 MM, TENSÃO DE ESCOAMENTO = 600 MPA E TENSÃO DE RUPTURA = 720 MPA - EXCETO PERFURAÇÃO | M
5605968 | TIRANTE PERMANENTE PROTENDIDO DE AÇO D = 63 MM, TENSÃO DE ESCOAMENTO = 600 MPA E TENSÃO DE RUPTURA = 720 MPA - EXCETO PERFURAÇÃO | M | 539.3119 | 0.93 | 7.81 | 530.5719 | TIRANTE PERMANENTE PROTENDIDO DE AÇO D = 63 MM, TENSÃO DE ESCOAMENTO = 600 MPA E TENSÃO DE RUPTURA = 720 MPA - EXCETO PERFURAÇÃO | M
5605969 | TIRANTE PERMANENTE PROTENDIDO DE AÇO D = 69 MM, TENSÃO DE ESCOAMENTO = 600 MPA E TENSÃO DE RUPTURA = 720 MPA - EXCETO PERFURAÇÃO | M | 575.6987 | 0.89 | 7.76 | 567.0487 | TIRANTE PERMANENTE PROTENDIDO DE AÇO D = 69 MM, TENSÃO DE ESCOAMENTO = 600 MPA E TENSÃO DE RUPTURA = 720 MPA - EXCETO PERFURAÇÃO | M
5909130 | CARGA E MANOBRA DE ADUELAS DE CONCRETO PRÉ-MOLDADAS EM CAVALO MECÂNICO COM SEMIRREBOQUE 22 T - CARGA COM CAMINHÃO GUINDAUTO DE 45 T.M | T | 25.89 | 24.89 | 1 | 0 | CARGA E MANOBRA DE ADUELAS DE CONCRETO PRÉ-MOLDADAS EM CAVALO MECÂNICO COM SEMIRREBOQUE 22 T - CARGA COM CAMINHÃO GUINDAUTO DE 45 T.M | T
5914703 | CARGA E MANOBRA DE BRITA PARA LASTRO COM LOCOMOTIVA DIESEL-ELÉTRICA EM VAGÃO HOPPER ABERTO COM CAPACIDADE DE 45 M³ - CARGA COM CARREGADEIRA E DESCARGA AUTOMÁTICA - BITOLA MÉTRICA | T | 5.79 | 5.75 | 0.04 | 0 | CARGA E MANOBRA DE BRITA PARA LASTRO COM LOCOMOTIVA DIESEL-ELÉTRICA EM VAGÃO HOPPER ABERTO COM CAPACIDADE DE 45 M³ - CARGA COM CARREGADEIRA E DESCARGA AUTOMÁTICA - BITOLA MÉTRICA | T
5914704 | CARGA E MANOBRA DE BRITA PARA LASTRO COM LOCOMOTIVA DIESEL-ELÉTRICA EM VAGÃO HOPPER ABERTO COM CAPACIDADE DE 63 M³ - CARGA COM CARREGADEIRA E DESCARGA AUTOMÁTICA - BITOLA LARGA | T | 5.77 | 5.73 | 0.04 | 0 | CARGA E MANOBRA DE BRITA PARA LASTRO COM LOCOMOTIVA DIESEL-ELÉTRICA EM VAGÃO HOPPER ABERTO COM CAPACIDADE DE 63 M³ - CARGA COM CARREGADEIRA E DESCARGA AUTOMÁTICA - BITOLA LARGA | T
5914710 | CARGA E MANOBRA DE DORMENTES DE CONCRETO DE BITOLA LARGA COM LOCOMOTIVA DIESEL-ELÉTRICA E VAGÃO PLATAFORMA COM CAPACIDADE DE 98 T - CARGA COM CARREGADEIRA - BITOLA LARGA | T | 11.07 | 11 | 0.07 | 0 | CARGA E MANOBRA DE DORMENTES DE CONCRETO DE BITOLA LARGA COM LOCOMOTIVA DIESEL-ELÉTRICA E VAGÃO PLATAFORMA COM CAPACIDADE DE 98 T - CARGA COM CARREGADEIRA - BITOLA LARGA | T
5914711 | CARGA E MANOBRA DE DORMENTES DE CONCRETO DE BITOLA MÉTRICA COM LOCOMOTIVA DIESEL-ELÉTRICA E VAGÃO PLATAFORMA COM CAPACIDADE DE 82 T - CARGA COM CARREGADEIRA - BITOLA MÉTRICA | T | 10.22 | 10.15 | 0.07 | 0 | CARGA E MANOBRA DE DORMENTES DE CONCRETO DE BITOLA MÉTRICA COM LOCOMOTIVA DIESEL-ELÉTRICA E VAGÃO PLATAFORMA COM CAPACIDADE DE 82 T - CARGA COM CARREGADEIRA - BITOLA MÉTRICA | T
5914712 | CARGA E MANOBRA DE DORMENTES DE CONCRETO DE BITOLA MISTA COM LOCOMOTIVA DIESEL-ELÉTRICA E VAGÃO PLATAFORMA COM CAPACIDADE DE 98 T - CARGA COM CARREGADEIRA - BITOLA LARGA | T | 10.04 | 9.98 | 0.06 | 0 | CARGA E MANOBRA DE DORMENTES DE CONCRETO DE BITOLA MISTA COM LOCOMOTIVA DIESEL-ELÉTRICA E VAGÃO PLATAFORMA COM CAPACIDADE DE 98 T - CARGA COM CARREGADEIRA - BITOLA LARGA | T
5915369 | CARGA, DESCARGA E MANOBRA DE VIGAS PRÉ-MOLDADAS DE 1.000 A 1.250 KN EM CAVALO MECÂNICO COM REBOQUES DE 5 E 4 EIXOS COM CAPACIDADE DE 130 T | UN | 7257.09 | 7203.32 | 53.77 | 0 | CARGA, DESCARGA E MANOBRA DE VIGAS PRÉ-MOLDADAS DE 1.000 A 1.250 KN EM CAVALO MECÂNICO COM REBOQUES DE 5 E 4 EIXOS COM CAPACIDADE DE 130 T | UN
5915401 | CARGA, DESCARGA E MANOBRA DE VIGAS PRÉ-MOLDADAS DE 500 A 750 KN EM CAVALO MECÂNICO COM DOLLYS DE 3 E 4 EIXOS COM CAPACIDADE DE 77 T | UN | 6712.09 | 6658.32 | 53.77 | 0 | CARGA, DESCARGA E MANOBRA DE VIGAS PRÉ-MOLDADAS DE 500 A 750 KN EM CAVALO MECÂNICO COM DOLLYS DE 3 E 4 EIXOS COM CAPACIDADE DE 77 T | UN
5915402 | CARGA, DESCARGA E MANOBRA DE VIGAS PRÉ-MOLDADAS DE 750 A 1.000 KN EM CAVALO MECÂNICO COM DOLLYS DE 5 E 4 EIXOS COM CAPACIDADE DE 111 T | UN | 3951.66 | 3906.85 | 44.81 | 0 | CARGA, DESCARGA E MANOBRA DE VIGAS PRÉ-MOLDADAS DE 750 A 1.000 KN EM CAVALO MECÂNICO COM DOLLYS DE 5 E 4 EIXOS COM CAPACIDADE DE 111 T | UN
5915400 | CARGA, DESCARGA E MANOBRA DE VIGAS PRÉ-MOLDADAS DE ATÉ 500 KN EM CAVALO MECÂNICO COM DOLLY DE 4 EIXOS COM CAPACIDADE DE 57 T | UN | 3516.41 | 3471.6 | 44.81 | 0 | CARGA, DESCARGA E MANOBRA DE VIGAS PRÉ-MOLDADAS DE ATÉ 500 KN EM CAVALO MECÂNICO COM DOLLY DE 4 EIXOS COM CAPACIDADE DE 57 T | UN
5914651 | CARGA, MANOBRA E DESCARGA DE AGREGADOS OU SOLOS EM CAMINHÃO BASCULANTE DE 10 M³ - CARGA COM CARREGADEIRA DE 3,40 M³ (EXCLUSA) E DESCARGA EM DISTRIBUIDOR AUTOPROPELIDO | T | 2.45 | 2.45 | 0 | 0 | CARGA, MANOBRA E DESCARGA DE AGREGADOS OU SOLOS EM CAMINHÃO BASCULANTE DE 10 M³ - CARGA COM CARREGADEIRA DE 3,40 M³ (EXCLUSA) E DESCARGA EM DISTRIBUIDOR AUTOPROPELIDO | T
5914648 | CARGA, MANOBRA E DESCARGA DE AGREGADOS OU SOLOS EM CAMINHÃO BASCULANTE DE 10 M³ - CARGA COM CARREGADEIRA DE 3,40 M³ (EXCLUSA) E DESCARGA EM DISTRIBUIDOR REBOCÁVEL | T | 7.41 | 7.41 | 0 | 0 | CARGA, MANOBRA E DESCARGA DE AGREGADOS OU SOLOS EM CAMINHÃO BASCULANTE DE 10 M³ - CARGA COM CARREGADEIRA DE 3,40 M³ (EXCLUSA) E DESCARGA EM DISTRIBUIDOR REBOCÁVEL | T
5914647 | CARGA, MANOBRA E DESCARGA DE AGREGADOS OU SOLOS EM CAMINHÃO BASCULANTE DE 10 M³ - CARGA COM CARREGADEIRA DE 3,40 M³ (EXCLUSA) E DESCARGA LIVRE | T | 1.7 | 1.7 | 0 | 0 | CARGA, MANOBRA E DESCARGA DE AGREGADOS OU SOLOS EM CAMINHÃO BASCULANTE DE 10 M³ - CARGA COM CARREGADEIRA DE 3,40 M³ (EXCLUSA) E DESCARGA LIVRE | T
5915411 | CARGA, MANOBRA E DESCARGA DE AGREGADOS OU SOLOS EM CAMINHÃO BASCULANTE DE 10 M³ - CARGA COM CARREGADEIRA DE 3,40 M³ E DESCARGA EM DISTRIBUIDOR AUTOPROPELIDO | T | 3.3 | 3.3 | 0 | 0 | CARGA, MANOBRA E DESCARGA DE AGREGADOS OU SOLOS EM CAMINHÃO BASCULANTE DE 10 M³ - CARGA COM CARREGADEIRA DE 3,40 M³ E DESCARGA EM DISTRIBUIDOR AUTOPROPELIDO | T
5915409 | CARGA, MANOBRA E DESCARGA DE AGREGADOS OU SOLOS EM CAMINHÃO BASCULANTE DE 10 M³ - CARGA COM CARREGADEIRA DE 3,40 M³ E DESCARGA EM DISTRIBUIDOR REBOCÁVEL | T | 8.26 | 8.26 | 0 | 0 | CARGA, MANOBRA E DESCARGA DE AGREGADOS OU SOLOS EM CAMINHÃO BASCULANTE DE 10 M³ - CARGA COM CARREGADEIRA DE 3,40 M³ E DESCARGA EM DISTRIBUIDOR REBOCÁVEL | T
5915407 | CARGA, MANOBRA E DESCARGA DE AGREGADOS OU SOLOS EM CAMINHÃO BASCULANTE DE 10 M³ - CARGA COM CARREGADEIRA DE 3,40 M³ E DESCARGA LIVRE | T | 2.55 | 2.55 | 0 | 0 | CARGA, MANOBRA E DESCARGA DE AGREGADOS OU SOLOS EM CAMINHÃO BASCULANTE DE 10 M³ - CARGA COM CARREGADEIRA DE 3,40 M³ E DESCARGA LIVRE | T
5914354 | CARGA, MANOBRA E DESCARGA DE AGREGADOS OU SOLOS EM CAMINHÃO BASCULANTE DE 10 M³ - CARGA COM ESCAVADEIRA DE 1,56 M³ (EXCLUSA) E DESCARGA LIVRE | T | 1.77 | 1.77 | 0 | 0 | CARGA, MANOBRA E DESCARGA DE AGREGADOS OU SOLOS EM CAMINHÃO BASCULANTE DE 10 M³ - CARGA COM ESCAVADEIRA DE 1,56 M³ (EXCLUSA) E DESCARGA LIVRE | T
5915406 | CARGA, MANOBRA E DESCARGA DE AGREGADOS OU SOLOS EM CAMINHÃO BASCULANTE DE 10 M³ - CARGA EM USINA DE 60 T/H (PMF) E DESCARGA LIVRE | T | 8.96 | 8.96 | 0 | 0 | CARGA, MANOBRA E DESCARGA DE AGREGADOS OU SOLOS EM CAMINHÃO BASCULANTE DE 10 M³ - CARGA EM USINA DE 60 T/H (PMF) E DESCARGA LIVRE | T
5914652 | CARGA, MANOBRA E DESCARGA DE AGREGADOS OU SOLOS EM CAMINHÃO BASCULANTE DE 10 M³ - CARGA EM USINA DE SOLOS DE 300 T/H E DESCARGA EM DISTRIBUIDOR AUTOPROPELIDO | T | 3.27 | 3.27 | 0 | 0 | CARGA, MANOBRA E DESCARGA DE AGREGADOS OU SOLOS EM CAMINHÃO BASCULANTE DE 10 M³ - CARGA EM USINA DE SOLOS DE 300 T/H E DESCARGA EM DISTRIBUIDOR AUTOPROPELIDO | T
5915417 | CARGA, MANOBRA E DESCARGA DE AGREGADOS OU SOLOS EM CAMINHÃO BASCULANTE DE 10 M³ - CARGA EM USINA DE SOLOS DE 300 T/H E DESCARGA EM VIBROACABADORA | T | 5.16 | 5.16 | 0 | 0 | CARGA, MANOBRA E DESCARGA DE AGREGADOS OU SOLOS EM CAMINHÃO BASCULANTE DE 10 M³ - CARGA EM USINA DE SOLOS DE 300 T/H E DESCARGA EM VIBROACABADORA | T
5915414 | CARGA, MANOBRA E DESCARGA DE AGREGADOS OU SOLOS EM CAMINHÃO BASCULANTE DE 10 M³ - CARGA EM USINA DE SOLOS DE 300 T/H E DESCARGA LIVRE | T | 2.69 | 2.69 | 0 | 0 | CARGA, MANOBRA E DESCARGA DE AGREGADOS OU SOLOS EM CAMINHÃO BASCULANTE DE 10 M³ - CARGA EM USINA DE SOLOS DE 300 T/H E DESCARGA LIVRE | T
5914351 | CARGA, MANOBRA E DESCARGA DE AGREGADOS OU SOLOS EM CAMINHÃO BASCULANTE DE 14 M³ - CARGA COM CARREGADEIRA DE 3,40 M³ E DESCARGA LIVRE | T | 2.46 | 2.46 | 0 | 0 | CARGA, MANOBRA E DESCARGA DE AGREGADOS OU SOLOS EM CAMINHÃO BASCULANTE DE 14 M³ - CARGA COM CARREGADEIRA DE 3,40 M³ E DESCARGA LIVRE | T
5914645 | CARGA, MANOBRA E DESCARGA DE AGREGADOS OU SOLOS EM CAMINHÃO BASCULANTE DE 6 M³ - CARGA COM CARREGADEIRA DE 1,72 M³ (EXCLUSA) E DESCARGA EM DISTRIBUIDOR AUTOPROPELIDO | T | 2.85 | 2.85 | 0 | 0 | CARGA, MANOBRA E DESCARGA DE AGREGADOS OU SOLOS EM CAMINHÃO BASCULANTE DE 6 M³ - CARGA COM CARREGADEIRA DE 1,72 M³ (EXCLUSA) E DESCARGA EM DISTRIBUIDOR AUTOPROPELIDO | T
5914642 | CARGA, MANOBRA E DESCARGA DE AGREGADOS OU SOLOS EM CAMINHÃO BASCULANTE DE 6 M³ - CARGA COM CARREGADEIRA DE 1,72 M³ (EXCLUSA) E DESCARGA EM DISTRIBUIDOR REBOCÁVEL | T | 5.58 | 5.58 | 0 | 0 | CARGA, MANOBRA E DESCARGA DE AGREGADOS OU SOLOS EM CAMINHÃO BASCULANTE DE 6 M³ - CARGA COM CARREGADEIRA DE 1,72 M³ (EXCLUSA) E DESCARGA EM DISTRIBUIDOR REBOCÁVEL | T
5914641 | CARGA, MANOBRA E DESCARGA DE AGREGADOS OU SOLOS EM CAMINHÃO BASCULANTE DE 6 M³ - CARGA COM CARREGADEIRA DE 1,72 M³ (EXCLUSA) E DESCARGA LIVRE | T | 1.97 | 1.97 | 0 | 0 | CARGA, MANOBRA E DESCARGA DE AGREGADOS OU SOLOS EM CAMINHÃO BASCULANTE DE 6 M³ - CARGA COM CARREGADEIRA DE 1,72 M³ (EXCLUSA) E DESCARGA LIVRE | T
5915456 | CARGA, MANOBRA E DESCARGA DE AGREGADOS OU SOLOS EM CAMINHÃO BASCULANTE DE 6 M³ - CARGA COM CARREGADEIRA DE 1,72 M³ E DESCARGA EM DISTRIBUIDOR AUTOPROPELIDO | T | 3.68 | 3.68 | 0 | 0 | CARGA, MANOBRA E DESCARGA DE AGREGADOS OU SOLOS EM CAMINHÃO BASCULANTE DE 6 M³ - CARGA COM CARREGADEIRA DE 1,72 M³ E DESCARGA EM DISTRIBUIDOR AUTOPROPELIDO | T
5915454 | CARGA, MANOBRA E DESCARGA DE AGREGADOS OU SOLOS EM CAMINHÃO BASCULANTE DE 6 M³ - CARGA COM CARREGADEIRA DE 1,72 M³ E DESCARGA EM DISTRIBUIDOR REBOCÁVEL | T | 6.41 | 6.41 | 0 | 0 | CARGA, MANOBRA E DESCARGA DE AGREGADOS OU SOLOS EM CAMINHÃO BASCULANTE DE 6 M³ - CARGA COM CARREGADEIRA DE 1,72 M³ E DESCARGA EM DISTRIBUIDOR REBOCÁVEL | T
5915399 | CARGA, MANOBRA E DESCARGA DE AGREGADOS OU SOLOS EM CAMINHÃO BASCULANTE DE 6 M³ - CARGA COM CARREGADEIRA DE 1,72 M³ E DESCARGA LIVRE | T | 2.79 | 2.79 | 0 | 0 | CARGA, MANOBRA E DESCARGA DE AGREGADOS OU SOLOS EM CAMINHÃO BASCULANTE DE 6 M³ - CARGA COM CARREGADEIRA DE 1,72 M³ E DESCARGA LIVRE | T
5914353 | CARGA, MANOBRA E DESCARGA DE AGREGADOS OU SOLOS EM CAMINHÃO BASCULANTE DE 6 M³ - CARGA COM ESCAVADEIRA DE 1,56 M³ (EXCLUSA) E DESCARGA LIVRE | T | 1.48 | 1.48 | 0 | 0 | CARGA, MANOBRA E DESCARGA DE AGREGADOS OU SOLOS EM CAMINHÃO BASCULANTE DE 6 M³ - CARGA COM ESCAVADEIRA DE 1,56 M³ (EXCLUSA) E DESCARGA LIVRE | T
5915470 | CARGA, MANOBRA E DESCARGA DE AGREGADOS OU SOLOS EM CAMINHÃO BASCULANTE DE 6 M³ - CARGA COM ESCAVADEIRA DE 1,56 M³ E DESCARGA LIVRE | T | 2.26 | 2.26 | 0 | 0 | CARGA, MANOBRA E DESCARGA DE AGREGADOS OU SOLOS EM CAMINHÃO BASCULANTE DE 6 M³ - CARGA COM ESCAVADEIRA DE 1,56 M³ E DESCARGA LIVRE | T
5915459 | CARGA, MANOBRA E DESCARGA DE AGREGADOS OU SOLOS EM CAMINHÃO BASCULANTE DE 6 M³ - CARGA COM MINICARREGADEIRA DE 0,45 M³ E DESCARGA LIVRE | T | 7.05 | 7.05 | 0 | 0 | CARGA, MANOBRA E DESCARGA DE AGREGADOS OU SOLOS EM CAMINHÃO BASCULANTE DE 6 M³ - CARGA COM MINICARREGADEIRA DE 0,45 M³ E DESCARGA LIVRE | T
5915476 | CARGA, MANOBRA E DESCARGA DE AGREGADOS OU SOLOS EM CAMINHÃO BASCULANTE DE 6 M³ - CARGA MANUAL E DESCARGA LIVRE | T | 27.42 | 19.58 | 7.84 | 0 | CARGA, MANOBRA E DESCARGA DE AGREGADOS OU SOLOS EM CAMINHÃO BASCULANTE DE 6 M³ - CARGA MANUAL E DESCARGA LIVRE | T
5914702 | CARGA, MANOBRA E DESCARGA DE BARRAS DE TRILHO DE 12 M COM LOCOMOTIVA DIESEL-ELÉTRICA EM VAGÃO PLATAFORMA COM CAPACIDADE DE 82 T - CARGA E DESCARGA COM CARREGADEIRA - BITOLA MÉTRICA | T | 15.17 | 14.99 | 0.18 | 0 | CARGA, MANOBRA E DESCARGA DE BARRAS DE TRILHO DE 12 M COM LOCOMOTIVA DIESEL-ELÉTRICA EM VAGÃO PLATAFORMA COM CAPACIDADE DE 82 T - CARGA E DESCARGA COM CARREGADEIRA - BITOLA MÉTRICA | T
5914701 | CARGA, MANOBRA E DESCARGA DE BARRAS DE TRILHO DE 12 M COM LOCOMOTIVA DIESEL-ELÉTRICA EM VAGÃO PLATAFORMA COM CAPACIDADE DE 98 T - CARGA E DESCARGA COM CARREGADEIRA - BITOLA LARGA | T | 15.26 | 15.08 | 0.18 | 0 | CARGA, MANOBRA E DESCARGA DE BARRAS DE TRILHO DE 12 M COM LOCOMOTIVA DIESEL-ELÉTRICA EM VAGÃO PLATAFORMA COM CAPACIDADE DE 98 T - CARGA E DESCARGA COM CARREGADEIRA - BITOLA LARGA | T
5906592 | CARGA, MANOBRA E DESCARGA DE BLOCOS ARTIFICIAIS DE CONCRETO COM 10 A 12 T PARA MOLHE EM CAVALO MECÂNICO COM SEMIRREBOQUE COM CAPACIDADE DE 30 T - CARGA E DESCARGA COM GUINDASTE COM PINÇA | UN | 31.47 | 31.47 | 0 | 0 | CARGA, MANOBRA E DESCARGA DE BLOCOS ARTIFICIAIS DE CONCRETO COM 10 A 12 T PARA MOLHE EM CAVALO MECÂNICO COM SEMIRREBOQUE COM CAPACIDADE DE 30 T - CARGA E DESCARGA COM GUINDASTE COM PINÇA | UN
5906591 | CARGA, MANOBRA E DESCARGA DE BLOCOS ARTIFICIAIS DE CONCRETO COM 8 A 9 T PARA MOLHE EM CAVALO MECÂNICO COM SEMIRREBOQUE COM CAPACIDADE DE 30 T - CARGA E DESCARGA COM GUINDASTE COM PINÇA | UN | 29.74 | 29.74 | 0 | 0 | CARGA, MANOBRA E DESCARGA DE BLOCOS ARTIFICIAIS DE CONCRETO COM 8 A 9 T PARA MOLHE EM CAVALO MECÂNICO COM SEMIRREBOQUE COM CAPACIDADE DE 30 T - CARGA E DESCARGA COM GUINDASTE COM PINÇA | UN
5914653 | CARGA, MANOBRA E DESCARGA DE BLOCOS DE ROCHA EM CAMINHÃO BASCULANTE DE 8 M³ - CARGA COM CARREGADEIRA DE 1,72 M³ (EXCLUSA) E DESCARGA LIVRE | T | 3.69 | 3.69 | 0 | 0 | CARGA, MANOBRA E DESCARGA DE BLOCOS DE ROCHA EM CAMINHÃO BASCULANTE DE 8 M³ - CARGA COM CARREGADEIRA DE 1,72 M³ (EXCLUSA) E DESCARGA LIVRE | T
5915405 | CARGA, MANOBRA E DESCARGA DE BLOCOS DE ROCHA EM CAMINHÃO BASCULANTE DE 8 M³ - CARGA COM CARREGADEIRA DE 1,72 M³ E DESCARGA LIVRE | T | 5.75 | 5.75 | 0 | 0 | CARGA, MANOBRA E DESCARGA DE BLOCOS DE ROCHA EM CAMINHÃO BASCULANTE DE 8 M³ - CARGA COM CARREGADEIRA DE 1,72 M³ E DESCARGA LIVRE | T
5914657 | CARGA, MANOBRA E DESCARGA DE BLOCOS DE ROCHA EM CAMINHÃO BASCULANTE DE 8 M³ - CARGA COM RETROESCAVADEIRA DE 0,29 M³ E DESCARGA LIVRE | T | 17.66 | 17.66 | 0 | 0 | CARGA, MANOBRA E DESCARGA DE BLOCOS DE ROCHA EM CAMINHÃO BASCULANTE DE 8 M³ - CARGA COM RETROESCAVADEIRA DE 0,29 M³ E DESCARGA LIVRE | T
5914363 | CARGA, MANOBRA E DESCARGA DE CIMENTO OU CAL HIDRATADA A GRANEL EM CAMINHÃO SILO DE 30 M³ | T | 18.34 | 18.34 | 0 | 0 | CARGA, MANOBRA E DESCARGA DE CIMENTO OU CAL HIDRATADA A GRANEL EM CAMINHÃO SILO DE 30 M³ | T
5914646 | CARGA, MANOBRA E DESCARGA DE CONCRETO ASFÁLTICO COM BORRACHA EM CAMINHÃO BASCULANTE DE 10 M³ - CARGA EM USINA DE ASFALTO 100/140 T/H E DESCARGA EM VIBROACABADORA | T | 8.36 | 8.36 | 0 | 0 | CARGA, MANOBRA E DESCARGA DE CONCRETO ASFÁLTICO COM BORRACHA EM CAMINHÃO BASCULANTE DE 10 M³ - CARGA EM USINA DE ASFALTO 100/140 T/H E DESCARGA EM VIBROACABADORA | T
5919535 | CARGA, MANOBRA E DESCARGA DE CONCRETO COM CAMINHÃO BETONEIRA - CARGA EM CENTRAL DE CONCRETO DE 30 M³/H E DESCARGA EM EXTRUSORA DE BARREIRA DE CONCRETO | T | 19.4 | 19.4 | 0 | 0 | CARGA, MANOBRA E DESCARGA DE CONCRETO COM CAMINHÃO BETONEIRA - CARGA EM CENTRAL DE CONCRETO DE 30 M³/H E DESCARGA EM EXTRUSORA DE BARREIRA DE CONCRETO | T
5919533 | CARGA, MANOBRA E DESCARGA DE CONCRETO COM CAMINHÃO BETONEIRA - CARGA EM CENTRAL DE CONCRETO DE 30 M³/H E DESCARGA EM EXTRUSORA DE MEIO-FIO | T | 64.22 | 64.22 | 0 | 0 | CARGA, MANOBRA E DESCARGA DE CONCRETO COM CAMINHÃO BETONEIRA - CARGA EM CENTRAL DE CONCRETO DE 30 M³/H E DESCARGA EM EXTRUSORA DE MEIO-FIO | T
5919534 | CARGA, MANOBRA E DESCARGA DE CONCRETO COM CAMINHÃO BETONEIRA - CARGA EM CENTRAL DE CONCRETO DE 30 M³/H E DESCARGA EM EXTRUSORA DE SARJETA | T | 58.67 | 58.67 | 0 | 0 | CARGA, MANOBRA E DESCARGA DE CONCRETO COM CAMINHÃO BETONEIRA - CARGA EM CENTRAL DE CONCRETO DE 30 M³/H E DESCARGA EM EXTRUSORA DE SARJETA | T
5909007 | CARGA, MANOBRA E DESCARGA DE CONCRETO COM CAMINHÃO BETONEIRA - CARGA EM CENTRAL DE CONCRETO DE 30 M³/H E DESCARGA LIVRE | T | 17.84 | 17.84 | 0 | 0 | CARGA, MANOBRA E DESCARGA DE CONCRETO COM CAMINHÃO BETONEIRA - CARGA EM CENTRAL DE CONCRETO DE 30 M³/H E DESCARGA LIVRE | T
5919538 | CARGA, MANOBRA E DESCARGA DE CONCRETO COM CAMINHÃO BETONEIRA - CARGA EM CENTRAL DE CONCRETO DE 40 M³/H E DESCARGA LIVRE | T | 15.14 | 15.14 | 0 | 0 | CARGA, MANOBRA E DESCARGA DE CONCRETO COM CAMINHÃO BETONEIRA - CARGA EM CENTRAL DE CONCRETO DE 40 M³/H E DESCARGA LIVRE | T
5919540 | CARGA, MANOBRA E DESCARGA DE CONCRETO DE CIMENTO EM CAMINHÃO BASCULANTE DE 7 M³ - CARGA EM CENTRAL DE CONCRETO DE 150 M³/H E DESCARGA EM VIBROACABADORA | T | 3.14 | 3.14 | 0 | 0 | CARGA, MANOBRA E DESCARGA DE CONCRETO DE CIMENTO EM CAMINHÃO BASCULANTE DE 7 M³ - CARGA EM CENTRAL DE CONCRETO DE 150 M³/H E DESCARGA EM VIBROACABADORA | T
5914705 | CARGA, MANOBRA E DESCARGA DE DORMENTES DE CONCRETO DE BITOLA LARGA COM LOCOMOTIVA DIESEL-ELÉTRICA E VAGÃO PLATAFORMA COM CAPACIDADE DE 98 T - CARGA E DESCARGA COM CARREGADEIRA - BITOLA LARGA | T | 22.14 | 22.01 | 0.13 | 0 | CARGA, MANOBRA E DESCARGA DE DORMENTES DE CONCRETO DE BITOLA LARGA COM LOCOMOTIVA DIESEL-ELÉTRICA E VAGÃO PLATAFORMA COM CAPACIDADE DE 98 T - CARGA E DESCARGA COM CARREGADEIRA - BITOLA LARGA | T
5914706 | CARGA, MANOBRA E DESCARGA DE DORMENTES DE CONCRETO DE BITOLA MÉTRICA COM LOCOMOTIVA DIESEL-ELÉTRICA E VAGÃO PLATAFORMA COM CAPACIDADE DE 82 T - CARGA E DESCARGA COM CARREGADEIRA - BITOLA MÉTRICA | T | 20.43 | 20.31 | 0.12 | 0 | CARGA, MANOBRA E DESCARGA DE DORMENTES DE CONCRETO DE BITOLA MÉTRICA COM LOCOMOTIVA DIESEL-ELÉTRICA E VAGÃO PLATAFORMA COM CAPACIDADE DE 82 T - CARGA E DESCARGA COM CARREGADEIRA - BITOLA MÉTRICA | T
5914707 | CARGA, MANOBRA E DESCARGA DE DORMENTES DE CONCRETO DE BITOLA MISTA COM LOCOMOTIVA DIESEL-ELÉTRICA E VAGÃO PLATAFORMA COM CAPACIDADE DE 98 T - CARGA E DESCARGA COM CARREGADEIRA - BITOLA LARGA | T | 20.08 | 19.96 | 0.12 | 0 | CARGA, MANOBRA E DESCARGA DE DORMENTES DE CONCRETO DE BITOLA MISTA COM LOCOMOTIVA DIESEL-ELÉTRICA E VAGÃO PLATAFORMA COM CAPACIDADE DE 98 T - CARGA E DESCARGA COM CARREGADEIRA - BITOLA LARGA | T
5914677 | CARGA, MANOBRA E DESCARGA DE DORMENTES DE MADEIRA COM LOCOMOTIVA DIESEL-ELÉTRICA EM VAGÃO PLATAFORMA COM CAPACIDADE DE 82 T - CARGA E DESCARGA COM CARREGADEIRA - BITOLA MÉTRICA | T | 30.47 | 30.29 | 0.18 | 0 | CARGA, MANOBRA E DESCARGA DE DORMENTES DE MADEIRA COM LOCOMOTIVA DIESEL-ELÉTRICA EM VAGÃO PLATAFORMA COM CAPACIDADE DE 82 T - CARGA E DESCARGA COM CARREGADEIRA - BITOLA MÉTRICA | T
5914676 | CARGA, MANOBRA E DESCARGA DE DORMENTES DE MADEIRA COM LOCOMOTIVA DIESEL-ELÉTRICA EM VAGÃO PLATAFORMA COM CAPACIDADE DE 98 T - CARGA E DESCARGA COM CARREGADEIRA - BITOLA LARGA | T | 25.19 | 25.04 | 0.15 | 0 | CARGA, MANOBRA E DESCARGA DE DORMENTES DE MADEIRA COM LOCOMOTIVA DIESEL-ELÉTRICA EM VAGÃO PLATAFORMA COM CAPACIDADE DE 98 T - CARGA E DESCARGA COM CARREGADEIRA - BITOLA LARGA | T
5915440 | CARGA, MANOBRA E DESCARGA DE FRESAGEM CONTÍNUA SOLTA EM CAMINHÃO BASCULANTE DE 10 M³ - CARGA COM FRESADORA E DESCARGA LIVRE | T | 2.77 | 2.77 | 0 | 0 | CARGA, MANOBRA E DESCARGA DE FRESAGEM CONTÍNUA SOLTA EM CAMINHÃO BASCULANTE DE 10 M³ - CARGA COM FRESADORA E DESCARGA LIVRE | T
5914352 | CARGA, MANOBRA E DESCARGA DE FRESAGEM DESCONTÍNUA SOLTA EM CAMINHÃO BASCULANTE DE 10 M³ - CARGA COM FRESADORA E DESCARGA LIVRE | T | 4.21 | 4.21 | 0 | 0 | CARGA, MANOBRA E DESCARGA DE FRESAGEM DESCONTÍNUA SOLTA EM CAMINHÃO BASCULANTE DE 10 M³ - CARGA COM FRESADORA E DESCARGA LIVRE | T
5914339 | CARGA, MANOBRA E DESCARGA DE FRESAGEM DESCONTÍNUA SOLTA EM CAMINHÃO BASCULANTE DE 6 M³ - CARGA COM FRESADORA E DESCARGA LIVRE | T | 8.36 | 8.36 | 0 | 0 | CARGA, MANOBRA E DESCARGA DE FRESAGEM DESCONTÍNUA SOLTA EM CAMINHÃO BASCULANTE DE 6 M³ - CARGA COM FRESADORA E DESCARGA LIVRE | T
5914678 | CARGA, MANOBRA E DESCARGA DE JOGO DE DORMENTES DE CONCRETO PARA AMV DE BITOLA LARGA OU MISTA, QUALQUER ABERTURA, COM LOCOMOTIVA DIESEL-ELÉTRICA EM VAGÃO PLATAFORMA COM CAPACIDADE DE 98 T - CARGA E DESCARGA COM CARREGADEIRA - BITOLA LARGA | T | 37.37 | 37.1 | 0.27 | 0 | CARGA, MANOBRA E DESCARGA DE JOGO DE DORMENTES DE CONCRETO PARA AMV DE BITOLA LARGA OU MISTA, QUALQUER ABERTURA, COM LOCOMOTIVA DIESEL-ELÉTRICA EM VAGÃO PLATAFORMA COM CAPACIDADE DE 98 T - CARGA E DESCARGA COM CARREGADEIRA - BITOLA LARGA | T
5914679 | CARGA, MANOBRA E DESCARGA DE JOGO DE DORMENTES DE CONCRETO PARA AMV DE BITOLA MÉTRICA, QUALQUER ABERTURA, COM LOCOMOTIVA DIESEL-ELÉTRICA EM VAGÃO PLATAFORMA COM CAPACIDADE DE 82 T - CARGA E DESCARGA COM CARREGADEIRA - BITOLA MÉTRICA | T | 59.98 | 59.54 | 0.44 | 0 | CARGA, MANOBRA E DESCARGA DE JOGO DE DORMENTES DE CONCRETO PARA AMV DE BITOLA MÉTRICA, QUALQUER ABERTURA, COM LOCOMOTIVA DIESEL-ELÉTRICA EM VAGÃO PLATAFORMA COM CAPACIDADE DE 82 T - CARGA E DESCARGA COM CARREGADEIRA - BITOLA MÉTRICA | T
5914681 | CARGA, MANOBRA E DESCARGA DE JOGO DE DORMENTES DE MADEIRA PARA AMV BITOLA MÉTRICA, QUALQUER ABERTURA, COM LOCOMOTIVA DIESEL-ELÉTRICA EM VAGÃO PLATAFORMA COM CAPACIDADE DE 82 T - CARGA E DESCARGA COM CARREGADEIRA - BITOLA MÉTRICA | T | 71.56 | 71.03 | 0.53 | 0 | CARGA, MANOBRA E DESCARGA DE JOGO DE DORMENTES DE MADEIRA PARA AMV BITOLA MÉTRICA, QUALQUER ABERTURA, COM LOCOMOTIVA DIESEL-ELÉTRICA EM VAGÃO PLATAFORMA COM CAPACIDADE DE 82 T - CARGA E DESCARGA COM CARREGADEIRA - BITOLA MÉTRICA | T
5914680 | CARGA, MANOBRA E DESCARGA DE JOGO DE DORMENTES DE MADEIRA PARA AMV DE BITOLA LARGA OU MISTA, QUALQUER ABERTURA, COM LOCOMOTIVA DIESEL-ELÉTRICA EM VAGÃO PLATAFORMA COM CAPACIDADE DE 98 T - CARGA E DESCARGA COM CARREGADEIRA - BITOLA LARGA | T | 49.77 | 49.4 | 0.37 | 0 | CARGA, MANOBRA E DESCARGA DE JOGO DE DORMENTES DE MADEIRA PARA AMV DE BITOLA LARGA OU MISTA, QUALQUER ABERTURA, COM LOCOMOTIVA DIESEL-ELÉTRICA EM VAGÃO PLATAFORMA COM CAPACIDADE DE 98 T - CARGA E DESCARGA COM CARREGADEIRA - BITOLA LARGA | T
5915015 | CARGA, MANOBRA E DESCARGA DE MATERIAIS DIVERSOS EM CAMINHÃO CARROCERIA COM CAPACIDADE DE 11 T E COM GUINDAUTO DE 45 T.M | T | 21.48 | 19.67 | 1.81 | 0 | CARGA, MANOBRA E DESCARGA DE MATERIAIS DIVERSOS EM CAMINHÃO CARROCERIA COM CAPACIDADE DE 11 T E COM GUINDAUTO DE 45 T.M | T
5915373 | CARGA, MANOBRA E DESCARGA DE MATERIAIS DIVERSOS EM CAMINHÃO CARROCERIA COM CAPACIDADE DE 7 T E COM GUINDAUTO DE 20 T.M | T | 17.69 | 15.79 | 1.9 | 0 | CARGA, MANOBRA E DESCARGA DE MATERIAIS DIVERSOS EM CAMINHÃO CARROCERIA COM CAPACIDADE DE 7 T E COM GUINDAUTO DE 20 T.M | T
5914333 | CARGA, MANOBRA E DESCARGA DE MATERIAIS DIVERSOS EM CAMINHÃO CARROCERIA DE 15 T - CARGA E DESCARGA COM CAMINHÃO GUINDAUTO DE 20 T.M | T | 32.9 | 31.16 | 1.74 | 0 | CARGA, MANOBRA E DESCARGA DE MATERIAIS DIVERSOS EM CAMINHÃO CARROCERIA DE 15 T - CARGA E DESCARGA COM CAMINHÃO GUINDAUTO DE 20 T.M | T
5914655 | CARGA, MANOBRA E DESCARGA DE MATERIAIS DIVERSOS EM CAMINHÃO CARROCERIA DE 15 T - CARGA E DESCARGA MANUAIS | T | 32.6 | 23.17 | 9.43 | 0 | CARGA, MANOBRA E DESCARGA DE MATERIAIS DIVERSOS EM CAMINHÃO CARROCERIA DE 15 T - CARGA E DESCARGA MANUAIS | T
5915474 | CARGA, MANOBRA E DESCARGA DE MATERIAIS DIVERSOS EM CAMINHÃO CARROCERIA DE 5 T - CARGA E DESCARGA MANUAIS | T | 28.46 | 18.88 | 9.58 | 0 | CARGA, MANOBRA E DESCARGA DE MATERIAIS DIVERSOS EM CAMINHÃO CARROCERIA DE 5 T - CARGA E DESCARGA MANUAIS | T
5914654 | CARGA, MANOBRA E DESCARGA DE MATERIAIS DIVERSOS EM CAMINHÃO CARROCERIA DE 9 T - CARGA E DESCARGA MANUAIS | T | 25.86 | 16.01 | 9.85 | 0 | CARGA, MANOBRA E DESCARGA DE MATERIAIS DIVERSOS EM CAMINHÃO CARROCERIA DE 9 T - CARGA E DESCARGA MANUAIS | T
5914686 | CARGA, MANOBRA E DESCARGA DE MATERIAIS METÁLICOS E ACESSÓRIOS DIVERSOS COM LOCOMOTIVA DIESEL-ELÉTRICA EM VAGÃO FECHADO COM CAPACIDADE DE 64 T - CARGA E DESCARGA COM CARREGADEIRA - BITOLA MÉTRICA | T | 26.39 | 26.2 | 0.19 | 0 | CARGA, MANOBRA E DESCARGA DE MATERIAIS METÁLICOS E ACESSÓRIOS DIVERSOS COM LOCOMOTIVA DIESEL-ELÉTRICA EM VAGÃO FECHADO COM CAPACIDADE DE 64 T - CARGA E DESCARGA COM CARREGADEIRA - BITOLA MÉTRICA | T
5914685 | CARGA, MANOBRA E DESCARGA DE MATERIAIS METÁLICOS E ACESSÓRIOS DIVERSOS COM LOCOMOTIVA DIESEL-ELÉTRICA EM VAGÃO FECHADO COM CAPACIDADE DE 99 T - CARGA E DESCARGA COM CARREGADEIRA - BITOLA LARGA | T | 26.59 | 26.4 | 0.19 | 0 | CARGA, MANOBRA E DESCARGA DE MATERIAIS METÁLICOS E ACESSÓRIOS DIVERSOS COM LOCOMOTIVA DIESEL-ELÉTRICA EM VAGÃO FECHADO COM CAPACIDADE DE 99 T - CARGA E DESCARGA COM CARREGADEIRA - BITOLA LARGA | T
5914682 | CARGA, MANOBRA E DESCARGA DE MATERIAIS METÁLICOS PARA AMV DE BITOLA LARGA, QUALQUER ABERTURA, COM LOCOMOTIVA DIESEL-ELÉTRICA EM VAGÃO PLATAFORMA COM CAPACIDADE DE 98 T - CARGA E DESCARGA COM CARREGADEIRA - BITOLA LARGA | T | 34.25 | 33.99 | 0.26 | 0 | CARGA, MANOBRA E DESCARGA DE MATERIAIS METÁLICOS PARA AMV DE BITOLA LARGA, QUALQUER ABERTURA, COM LOCOMOTIVA DIESEL-ELÉTRICA EM VAGÃO PLATAFORMA COM CAPACIDADE DE 98 T - CARGA E DESCARGA COM CARREGADEIRA - BITOLA LARGA | T
5914683 | CARGA, MANOBRA E DESCARGA DE MATERIAIS METÁLICOS PARA AMV DE BITOLA MÉTRICA, QUALQUER ABERTURA, COM LOCOMOTIVA DIESEL-ELÉTRICA EM VAGÃO PLATAFORMA COM CAPACIDADE DE 82 T - CARGA E DESCARGA COM CARREGADEIRA - BITOLA MÉTRICA | T | 39.35 | 39.06 | 0.29 | 0 | CARGA, MANOBRA E DESCARGA DE MATERIAIS METÁLICOS PARA AMV DE BITOLA MÉTRICA, QUALQUER ABERTURA, COM LOCOMOTIVA DIESEL-ELÉTRICA EM VAGÃO PLATAFORMA COM CAPACIDADE DE 82 T - CARGA E DESCARGA COM CARREGADEIRA - BITOLA MÉTRICA | T
5914684 | CARGA, MANOBRA E DESCARGA DE MATERIAIS METÁLICOS PARA AMV DE BITOLA MISTA, QUALQUER ABERTURA, COM LOCOMOTIVA DIESEL-ELÉTRICA E VAGÃO PLATAFORMA COM CAPACIDADE DE 98 T - CARGA E DESCARGA COM CARREGADEIRA | T | 29.68 | 29.46 | 0.22 | 0 | CARGA, MANOBRA E DESCARGA DE MATERIAIS METÁLICOS PARA AMV DE BITOLA MISTA, QUALQUER ABERTURA, COM LOCOMOTIVA DIESEL-ELÉTRICA E VAGÃO PLATAFORMA COM CAPACIDADE DE 98 T - CARGA E DESCARGA COM CARREGADEIRA | T
5914675 | CARGA, MANOBRA E DESCARGA DE MATERIAL DEMOLIDO EM CAMINHÃO BASCULANTE DE 6 M³ - CARGA COM CARREGADEIRA DE 1,72 M³ E DESCARGA LIVRE | T | 2.97 | 2.97 | 0 | 0 | CARGA, MANOBRA E DESCARGA DE MATERIAL DEMOLIDO EM CAMINHÃO BASCULANTE DE 6 M³ - CARGA COM CARREGADEIRA DE 1,72 M³ E DESCARGA LIVRE | T
5915433 | CARGA, MANOBRA E DESCARGA DE MATERIAL DEMOLIDO EM CAMINHÃO BASCULANTE DE 6 M³ - CARGA MANUAL E DESCARGA LIVRE | T | 33.15 | 23.67 | 9.48 | 0 | CARGA, MANOBRA E DESCARGA DE MATERIAL DEMOLIDO EM CAMINHÃO BASCULANTE DE 6 M³ - CARGA MANUAL E DESCARGA LIVRE | T
5914650 | CARGA, MANOBRA E DESCARGA DE MISTURA BETUMINOSA A FRIO EM CAMINHÃO BASCULANTE DE 10 M³ - CARGA EM USINA DE 60 T/H (PMF) E DESCARGA EM VIBROACABADORA | T | 10.83 | 10.83 | 0 | 0 | CARGA, MANOBRA E DESCARGA DE MISTURA BETUMINOSA A FRIO EM CAMINHÃO BASCULANTE DE 10 M³ - CARGA EM USINA DE 60 T/H (PMF) E DESCARGA EM VIBROACABADORA | T
5914358 | CARGA, MANOBRA E DESCARGA DE MISTURA BETUMINOSA A FRIO EM CAMINHÃO BASCULANTE DE 6 M³ - CARGA EM USINA DE 60 T/H (PMF) E DESCARGA EM VIBROACABADORA | T | 8.77 | 8.77 | 0 | 0 | CARGA, MANOBRA E DESCARGA DE MISTURA BETUMINOSA A FRIO EM CAMINHÃO BASCULANTE DE 6 M³ - CARGA EM USINA DE 60 T/H (PMF) E DESCARGA EM VIBROACABADORA | T
5915421 | CARGA, MANOBRA E DESCARGA DE MISTURA BETUMINOSA A FRIO EM CAMINHÃO BASCULANTE DE 6 M³ - CARGA EM USINA DE 60 T/H (PMF) E DESCARGA MANUAL | T | 25.32 | 24.57 | 0.75 | 0 | CARGA, MANOBRA E DESCARGA DE MISTURA BETUMINOSA A FRIO EM CAMINHÃO BASCULANTE DE 6 M³ - CARGA EM USINA DE 60 T/H (PMF) E DESCARGA MANUAL | T
5914649 | CARGA, MANOBRA E DESCARGA DE MISTURA BETUMINOSA A QUENTE EM CAMINHÃO BASCULANTE DE 10 M³ - CARGA EM USINA DE ASFALTO 100/140 T/H E DESCARGA EM VIBROACABADORA | T | 7.49 | 7.49 | 0 | 0 | CARGA, MANOBRA E DESCARGA DE MISTURA BETUMINOSA A QUENTE EM CAMINHÃO BASCULANTE DE 10 M³ - CARGA EM USINA DE ASFALTO 100/140 T/H E DESCARGA EM VIBROACABADORA | T
5914643 | CARGA, MANOBRA E DESCARGA DE MISTURA BETUMINOSA A QUENTE EM CAMINHÃO BASCULANTE DE 6 M³ - CARGA EM USINA DE ASFALTO 100/140 T/H E DESCARGA EM VIBROACABADORA | T | 5.37 | 5.37 | 0 | 0 | CARGA, MANOBRA E DESCARGA DE MISTURA BETUMINOSA A QUENTE EM CAMINHÃO BASCULANTE DE 6 M³ - CARGA EM USINA DE ASFALTO 100/140 T/H E DESCARGA EM VIBROACABADORA | T
5914328 | CARGA, MANOBRA E DESCARGA DE MISTURA BETUMINOSA A QUENTE EM CAMINHÃO BASCULANTE DE 6 M³ - CARGA EM USINA DE ASFALTO 100/140 T/H E DESCARGA MANUAL | T | 25.91 | 21.59 | 4.32 | 0 | CARGA, MANOBRA E DESCARGA DE MISTURA BETUMINOSA A QUENTE EM CAMINHÃO BASCULANTE DE 6 M³ - CARGA EM USINA DE ASFALTO 100/140 T/H E DESCARGA MANUAL | T
5914610 | CARGA, MANOBRA E DESCARGA DE MISTURA BETUMINOSA A QUENTE EM CAMINHÃO COM CAÇAMBA TÉRMICA DE 6 M³ - CARGA EM USINA DE ASFALTO DE 100/140 T/H E DESCARGA MANUAL | T | 37.03 | 32.71 | 4.32 | 0 | CARGA, MANOBRA E DESCARGA DE MISTURA BETUMINOSA A QUENTE EM CAMINHÃO COM CAÇAMBA TÉRMICA DE 6 M³ - CARGA EM USINA DE ASFALTO DE 100/140 T/H E DESCARGA MANUAL | T
5915408 | CARGA, MANOBRA E DESCARGA DE MISTURA RECICLADA COM ESPUMA DE ASFALTO EM CAMINHÃO BASCULANTE DE 10 M³ - CARGA EM USINA DE RECICLAGEM A FRIO E DESCARGA EM VIBROACABADORA | T | 5.68 | 5.68 | 0 | 0 | CARGA, MANOBRA E DESCARGA DE MISTURA RECICLADA COM ESPUMA DE ASFALTO EM CAMINHÃO BASCULANTE DE 10 M³ - CARGA EM USINA DE RECICLAGEM A FRIO E DESCARGA EM VIBROACABADORA | T
5915306 | CARGA, MANOBRA E DESCARGA DE TETRÁPODES EM CAVALO MECÂNICO COM SEMIRREBOQUE COM CAPACIDADE DE 30 T - CARGA E DESCARGA COM GUINDASTE | UN | 33.98 | 33.42 | 0.56 | 0 | CARGA, MANOBRA E DESCARGA DE TETRÁPODES EM CAVALO MECÂNICO COM SEMIRREBOQUE COM CAPACIDADE DE 30 T - CARGA E DESCARGA COM GUINDASTE | UN
5914708 | CARGA, MANOBRA E DESCARGA DE TLS DE TR45 DE 120 M COM LOCOMOTIVA DIESEL-ELÉTRICA EM VAGÃO PLATAFORMA COM CAPACIDADE DE 82 T - CARGA E DESCARGA COM MANIPULADOR DE TLS - BITOLA MÉTRICA | T | 42.19 | 41.59 | 0.6 | 0 | CARGA, MANOBRA E DESCARGA DE TLS DE TR45 DE 120 M COM LOCOMOTIVA DIESEL-ELÉTRICA EM VAGÃO PLATAFORMA COM CAPACIDADE DE 82 T - CARGA E DESCARGA COM MANIPULADOR DE TLS - BITOLA MÉTRICA | T
5914687 | CARGA, MANOBRA E DESCARGA DE TLS DE TR45 DE 120 M COM LOCOMOTIVA DIESEL-ELÉTRICA EM VAGÃO PLATAFORMA COM CAPACIDADE DE 98 T - CARGA E DESCARGA COM MANIPULADOR DE TLS - BITOLA LARGA | T | 41.63 | 41.02 | 0.61 | 0 | CARGA, MANOBRA E DESCARGA DE TLS DE TR45 DE 120 M COM LOCOMOTIVA DIESEL-ELÉTRICA EM VAGÃO PLATAFORMA COM CAPACIDADE DE 98 T - CARGA E DESCARGA COM MANIPULADOR DE TLS - BITOLA LARGA | T
5914709 | CARGA, MANOBRA E DESCARGA DE TLS DE TR45 DE 240 M COM LOCOMOTIVA DIESEL-ELÉTRICA EM VAGÃO PLATAFORMA COM CAPACIDADE DE 82 T - CARGA E DESCARGA COM MANIPULADOR DE TLS - BITOLA MÉTRICA | T | 45.23 | 44.63 | 0.6 | 0 | CARGA, MANOBRA E DESCARGA DE TLS DE TR45 DE 240 M COM LOCOMOTIVA DIESEL-ELÉTRICA EM VAGÃO PLATAFORMA COM CAPACIDADE DE 82 T - CARGA E DESCARGA COM MANIPULADOR DE TLS - BITOLA MÉTRICA | T
5914688 | CARGA, MANOBRA E DESCARGA DE TLS DE TR45 DE 240 M COM LOCOMOTIVA DIESEL-ELÉTRICA EM VAGÃO PLATAFORMA COM CAPACIDADE DE 98 T - CARGA E DESCARGA COM MANIPULADOR DE TLS - BITOLA LARGA | T | 43.82 | 43.22 | 0.6 | 0 | CARGA, MANOBRA E DESCARGA DE TLS DE TR45 DE 240 M COM LOCOMOTIVA DIESEL-ELÉTRICA EM VAGÃO PLATAFORMA COM CAPACIDADE DE 98 T - CARGA E DESCARGA COM MANIPULADOR DE TLS - BITOLA LARGA | T
5914695 | CARGA, MANOBRA E DESCARGA DE TLS DE TR57 DE 120 M COM LOCOMOTIVA DIESEL-ELÉTRICA EM VAGÃO PLATAFORMA COM CAPACIDADE DE 82 T - CARGA E DESCARGA COM MANIPULADOR DE TLS - BITOLA MÉTRICA | T | 33.11 | 32.63 | 0.48 | 0 | CARGA, MANOBRA E DESCARGA DE TLS DE TR57 DE 120 M COM LOCOMOTIVA DIESEL-ELÉTRICA EM VAGÃO PLATAFORMA COM CAPACIDADE DE 82 T - CARGA E DESCARGA COM MANIPULADOR DE TLS - BITOLA MÉTRICA | T
5914689 | CARGA, MANOBRA E DESCARGA DE TLS DE TR57 DE 120 M COM LOCOMOTIVA DIESEL-ELÉTRICA EM VAGÃO PLATAFORMA COM CAPACIDADE DE 98 T - CARGA E DESCARGA COM MANIPULADOR DE TLS - BITOLA LARGA | T | 32.67 | 32.19 | 0.48 | 0 | CARGA, MANOBRA E DESCARGA DE TLS DE TR57 DE 120 M COM LOCOMOTIVA DIESEL-ELÉTRICA EM VAGÃO PLATAFORMA COM CAPACIDADE DE 98 T - CARGA E DESCARGA COM MANIPULADOR DE TLS - BITOLA LARGA | T
5914696 | CARGA, MANOBRA E DESCARGA DE TLS DE TR57 DE 240 M COM LOCOMOTIVA DIESEL-ELÉTRICA EM VAGÃO PLATAFORMA COM CAPACIDADE DE 82 T - CARGA E DESCARGA COM MANIPULADOR DE TLS - BITOLA MÉTRICA | T | 35.49 | 35.02 | 0.47 | 0 | CARGA, MANOBRA E DESCARGA DE TLS DE TR57 DE 240 M COM LOCOMOTIVA DIESEL-ELÉTRICA EM VAGÃO PLATAFORMA COM CAPACIDADE DE 82 T - CARGA E DESCARGA COM MANIPULADOR DE TLS - BITOLA MÉTRICA | T
5914690 | CARGA, MANOBRA E DESCARGA DE TLS DE TR57 DE 240 M COM LOCOMOTIVA DIESEL-ELÉTRICA EM VAGÃO PLATAFORMA COM CAPACIDADE DE 98 T - CARGA E DESCARGA COM MANIPULADOR DE TLS - BITOLA LARGA | T | 34.39 | 33.91 | 0.48 | 0 | CARGA, MANOBRA E DESCARGA DE TLS DE TR57 DE 240 M COM LOCOMOTIVA DIESEL-ELÉTRICA EM VAGÃO PLATAFORMA COM CAPACIDADE DE 98 T - CARGA E DESCARGA COM MANIPULADOR DE TLS - BITOLA LARGA | T
5914697 | CARGA, MANOBRA E DESCARGA DE TLS DE TR68 DE 120 M COM LOCOMOTIVA DIESEL-ELÉTRICA EM VAGÃO PLATAFORMA COM CAPACIDADE DE 82 T - CARGA E DESCARGA COM MANIPULADOR DE TLS - BITOLA MÉTRICA | T | 27.95 | 27.55 | 0.4 | 0 | CARGA, MANOBRA E DESCARGA DE TLS DE TR68 DE 120 M COM LOCOMOTIVA DIESEL-ELÉTRICA EM VAGÃO PLATAFORMA COM CAPACIDADE DE 82 T - CARGA E DESCARGA COM MANIPULADOR DE TLS - BITOLA MÉTRICA | T
5914691 | CARGA, MANOBRA E DESCARGA DE TLS DE TR68 DE 120 M COM LOCOMOTIVA DIESEL-ELÉTRICA EM VAGÃO PLATAFORMA COM CAPACIDADE DE 98 T - CARGA E DESCARGA COM MANIPULADOR DE TLS - BITOLA LARGA | T | 27.57 | 27.17 | 0.4 | 0 | CARGA, MANOBRA E DESCARGA DE TLS DE TR68 DE 120 M COM LOCOMOTIVA DIESEL-ELÉTRICA EM VAGÃO PLATAFORMA COM CAPACIDADE DE 98 T - CARGA E DESCARGA COM MANIPULADOR DE TLS - BITOLA LARGA | T
5914698 | CARGA, MANOBRA E DESCARGA DE TLS DE TR68 DE 240 M COM LOCOMOTIVA DIESEL-ELÉTRICA EM VAGÃO PLATAFORMA COM CAPACIDADE DE 82 T - CARGA E DESCARGA COM MANIPULADOR DE TLS - BITOLA MÉTRICA | T | 29.96 | 29.56 | 0.4 | 0 | CARGA, MANOBRA E DESCARGA DE TLS DE TR68 DE 240 M COM LOCOMOTIVA DIESEL-ELÉTRICA EM VAGÃO PLATAFORMA COM CAPACIDADE DE 82 T - CARGA E DESCARGA COM MANIPULADOR DE TLS - BITOLA MÉTRICA | T
5914692 | CARGA, MANOBRA E DESCARGA DE TLS DE TR68 DE 240 M COM LOCOMOTIVA DIESEL-ELÉTRICA EM VAGÃO PLATAFORMA COM CAPACIDADE DE 98 T - CARGA E DESCARGA COM MANIPULADOR DE TLS - BITOLA LARGA | T | 29.03 | 28.62 | 0.41 | 0 | CARGA, MANOBRA E DESCARGA DE TLS DE TR68 DE 240 M COM LOCOMOTIVA DIESEL-ELÉTRICA EM VAGÃO PLATAFORMA COM CAPACIDADE DE 98 T - CARGA E DESCARGA COM MANIPULADOR DE TLS - BITOLA LARGA | T
5914699 | CARGA, MANOBRA E DESCARGA DE TLS DE UIC60 DE 120 M COM LOCOMOTIVA DIESEL-ELÉTRICA EM VAGÃO PLATAFORMA COM CAPACIDADE DE 82 T - CARGA E DESCARGA COM MANIPULADOR DE TLS - BITOLA MÉTRICA | T | 31.29 | 30.84 | 0.45 | 0 | CARGA, MANOBRA E DESCARGA DE TLS DE UIC60 DE 120 M COM LOCOMOTIVA DIESEL-ELÉTRICA EM VAGÃO PLATAFORMA COM CAPACIDADE DE 82 T - CARGA E DESCARGA COM MANIPULADOR DE TLS - BITOLA MÉTRICA | T
5914693 | CARGA, MANOBRA E DESCARGA DE TLS DE UIC60 DE 120 M COM LOCOMOTIVA DIESEL-ELÉTRICA EM VAGÃO PLATAFORMA COM CAPACIDADE DE 98 T - CARGA E DESCARGA COM MANIPULADOR DE TLS - BITOLA LARGA | T | 30.87 | 30.42 | 0.45 | 0 | CARGA, MANOBRA E DESCARGA DE TLS DE UIC60 DE 120 M COM LOCOMOTIVA DIESEL-ELÉTRICA EM VAGÃO PLATAFORMA COM CAPACIDADE DE 98 T - CARGA E DESCARGA COM MANIPULADOR DE TLS - BITOLA LARGA | T
5914700 | CARGA, MANOBRA E DESCARGA DE TLS DE UIC60 DE 240 M COM LOCOMOTIVA DIESEL-ELÉTRICA EM VAGÃO PLATAFORMA COM CAPACIDADE DE 82 T - CARGA E DESCARGA COM MANIPULADOR DE TLS - BITOLA MÉTRICA | T | 33.55 | 33.1 | 0.45 | 0 | CARGA, MANOBRA E DESCARGA DE TLS DE UIC60 DE 240 M COM LOCOMOTIVA DIESEL-ELÉTRICA EM VAGÃO PLATAFORMA COM CAPACIDADE DE 82 T - CARGA E DESCARGA COM MANIPULADOR DE TLS - BITOLA MÉTRICA | T
5914694 | CARGA, MANOBRA E DESCARGA DE TLS DE UIC60 DE 240 M COM LOCOMOTIVA DIESEL-ELÉTRICA EM VAGÃO PLATAFORMA COM CAPACIDADE DE 98 T - CARGA E DESCARGA COM MANIPULADOR DE TLS - BITOLA LARGA | T | 32.5 | 32.05 | 0.45 | 0 | CARGA, MANOBRA E DESCARGA DE TLS DE UIC60 DE 240 M COM LOCOMOTIVA DIESEL-ELÉTRICA EM VAGÃO PLATAFORMA COM CAPACIDADE DE 98 T - CARGA E DESCARGA COM MANIPULADOR DE TLS - BITOLA LARGA | T
5915441 | CARGA, MANOBRA E DESCARGA DE TRITURAÇÃO DE GALHOS E TRONCOS EM CAMINHÃO BASCULANTE DE 6 M³ - CARGA COM TRITURADORA E DESCARGA LIVRE | T | 98.58 | 98.58 | 0 | 0 | CARGA, MANOBRA E DESCARGA DE TRITURAÇÃO DE GALHOS E TRONCOS EM CAMINHÃO BASCULANTE DE 6 M³ - CARGA COM TRITURADORA E DESCARGA LIVRE | T
5901639 | TRANSPORTE COM CAMINHÃO BASCULANTE COM CAÇAMBA ESTANQUE COM CAPACIDADE DE 14 M³ - RODOVIA EM LEITO NATURAL | TKM | 0.8797 | 0.8786 | 0.0011 | 0 | TRANSPORTE COM CAMINHÃO BASCULANTE COM CAÇAMBA ESTANQUE COM CAPACIDADE DE 14 M³ - RODOVIA EM LEITO NATURAL | TKM
5901638 | TRANSPORTE COM CAMINHÃO BASCULANTE COM CAÇAMBA ESTANQUE COM CAPACIDADE DE 14 M³ - RODOVIA EM REVESTIMENTO PRIMÁRIO | TKM | 0.7038 | 0.7031 | 0.0007 | 0 | TRANSPORTE COM CAMINHÃO BASCULANTE COM CAÇAMBA ESTANQUE COM CAPACIDADE DE 14 M³ - RODOVIA EM REVESTIMENTO PRIMÁRIO | TKM
5901640 | TRANSPORTE COM CAMINHÃO BASCULANTE COM CAÇAMBA ESTANQUE COM CAPACIDADE DE 14 M³ - RODOVIA PAVIMENTADA | TKM | 0.56 | 0.56 | 0 | 0 | TRANSPORTE COM CAMINHÃO BASCULANTE COM CAÇAMBA ESTANQUE COM CAPACIDADE DE 14 M³ - RODOVIA PAVIMENTADA | TKM
5914359 | TRANSPORTE COM CAMINHÃO BASCULANTE DE 10 M³ - RODOVIA EM LEITO NATURAL | TKM | 1.2006 | 1.1992 | 0.0014 | 0 | TRANSPORTE COM CAMINHÃO BASCULANTE DE 10 M³ - RODOVIA EM LEITO NATURAL | TKM
5914374 | TRANSPORTE COM CAMINHÃO BASCULANTE DE 10 M³ - RODOVIA EM REVESTIMENTO PRIMÁRIO | TKM | 0.9625 | 0.9614 | 0.0011 | 0 | TRANSPORTE COM CAMINHÃO BASCULANTE DE 10 M³ - RODOVIA EM REVESTIMENTO PRIMÁRIO | TKM
5914389 | TRANSPORTE COM CAMINHÃO BASCULANTE DE 10 M³ - RODOVIA PAVIMENTADA | TKM | 0.77 | 0.77 | 0 | 0 | TRANSPORTE COM CAMINHÃO BASCULANTE DE 10 M³ - RODOVIA PAVIMENTADA | TKM
5915319 | TRANSPORTE COM CAMINHÃO BASCULANTE DE 14 M³ - RODOVIA EM LEITO NATURAL | TKM | 0.8797 | 0.8786 | 0.0011 | 0 | TRANSPORTE COM CAMINHÃO BASCULANTE DE 14 M³ - RODOVIA EM LEITO NATURAL | TKM
5915320 | TRANSPORTE COM CAMINHÃO BASCULANTE DE 14 M³ - RODOVIA EM REVESTIMENTO PRIMÁRIO | TKM | 0.7038 | 0.7031 | 0.0007 | 0 | TRANSPORTE COM CAMINHÃO BASCULANTE DE 14 M³ - RODOVIA EM REVESTIMENTO PRIMÁRIO | TKM
5915321 | TRANSPORTE COM CAMINHÃO BASCULANTE DE 14 M³ - RODOVIA PAVIMENTADA | TKM | 0.56 | 0.56 | 0 | 0 | TRANSPORTE COM CAMINHÃO BASCULANTE DE 14 M³ - RODOVIA PAVIMENTADA | TKM
5914314 | TRANSPORTE COM CAMINHÃO BASCULANTE DE 6 M³ - RODOVIA EM LEITO NATURAL | TKM | 1.2934 | 1.292 | 0.0014 | 0 | TRANSPORTE COM CAMINHÃO BASCULANTE DE 6 M³ - RODOVIA EM LEITO NATURAL | TKM
5914329 | TRANSPORTE COM CAMINHÃO BASCULANTE DE 6 M³ - RODOVIA EM REVESTIMENTO PRIMÁRIO | TKM | 1.0346 | 1.0335 | 0.0011 | 0 | TRANSPORTE COM CAMINHÃO BASCULANTE DE 6 M³ - RODOVIA EM REVESTIMENTO PRIMÁRIO | TKM
5914344 | TRANSPORTE COM CAMINHÃO BASCULANTE DE 6 M³ - RODOVIA PAVIMENTADA | TKM | 0.83 | 0.83 | 0 | 0 | TRANSPORTE COM CAMINHÃO BASCULANTE DE 6 M³ - RODOVIA PAVIMENTADA | TKM
5914539 | TRANSPORTE COM CAMINHÃO BETONEIRA - RODOVIA EM LEITO NATURAL | TKM | 1.0139 | 1.0128 | 0.0011 | 0 | TRANSPORTE COM CAMINHÃO BETONEIRA - RODOVIA EM LEITO NATURAL | TKM
5914554 | TRANSPORTE COM CAMINHÃO BETONEIRA - RODOVIA EM REVESTIMENTO PRIMÁRIO | TKM | 0.8073 | 0.8062 | 0.0011 | 0 | TRANSPORTE COM CAMINHÃO BETONEIRA - RODOVIA EM REVESTIMENTO PRIMÁRIO | TKM
5914569 | TRANSPORTE COM CAMINHÃO BETONEIRA - RODOVIA PAVIMENTADA | TKM | 0.65 | 0.65 | 0 | 0 | TRANSPORTE COM CAMINHÃO BETONEIRA - RODOVIA PAVIMENTADA | TKM
5915012 | TRANSPORTE COM CAMINHÃO CARROCERIA COM CAPACIDADE DE 11 T E COM GUINDAUTO DE 45 T.M - RODOVIA EM LEITO NATURAL | TKM | 2.2257 | 2.2229 | 0.0028 | 0 | TRANSPORTE COM CAMINHÃO CARROCERIA COM CAPACIDADE DE 11 T E COM GUINDAUTO DE 45 T.M - RODOVIA EM LEITO NATURAL | TKM
5915013 | TRANSPORTE COM CAMINHÃO CARROCERIA COM CAPACIDADE DE 11 T E COM GUINDAUTO DE 45 T.M - RODOVIA EM REVESTIMENTO PRIMÁRIO | TKM | 1.7906 | 1.7885 | 0.0021 | 0 | TRANSPORTE COM CAMINHÃO CARROCERIA COM CAPACIDADE DE 11 T E COM GUINDAUTO DE 45 T.M - RODOVIA EM REVESTIMENTO PRIMÁRIO | TKM
5915014 | TRANSPORTE COM CAMINHÃO CARROCERIA COM CAPACIDADE DE 11 T E COM GUINDAUTO DE 45 T.M - RODOVIA PAVIMENTADA | TKM | 1.44 | 1.44 | 0 | 0 | TRANSPORTE COM CAMINHÃO CARROCERIA COM CAPACIDADE DE 11 T E COM GUINDAUTO DE 45 T.M - RODOVIA PAVIMENTADA | TKM
5914584 | TRANSPORTE COM CAMINHÃO CARROCERIA COM CAPACIDADE DE 7 T E COM GUINDAUTO DE 20 T.M - RODOVIA EM LEITO NATURAL | TKM | 2.7221 | 2.719 | 0.0031 | 0 | TRANSPORTE COM CAMINHÃO CARROCERIA COM CAPACIDADE DE 7 T E COM GUINDAUTO DE 20 T.M - RODOVIA EM LEITO NATURAL | TKM
5914599 | TRANSPORTE COM CAMINHÃO CARROCERIA COM CAPACIDADE DE 7 T E COM GUINDAUTO DE 20 T.M - RODOVIA EM REVESTIMENTO PRIMÁRIO | TKM | 2.1836 | 2.1812 | 0.0024 | 0 | TRANSPORTE COM CAMINHÃO CARROCERIA COM CAPACIDADE DE 7 T E COM GUINDAUTO DE 20 T.M - RODOVIA EM REVESTIMENTO PRIMÁRIO | TKM
5914614 | TRANSPORTE COM CAMINHÃO CARROCERIA COM CAPACIDADE DE 7 T E COM GUINDAUTO DE 20 T.M - RODOVIA PAVIMENTADA | TKM | 1.75 | 1.75 | 0 | 0 | TRANSPORTE COM CAMINHÃO CARROCERIA COM CAPACIDADE DE 7 T E COM GUINDAUTO DE 20 T.M - RODOVIA PAVIMENTADA | TKM
5914581 | TRANSPORTE COM CAMINHÃO CARROCERIA COM CAPACIDADE DE 9 T E COM GUINDAUTO DE 10 T.M - RODOVIA EM LEITO NATURAL | TKM | 2.453 | 2.4502 | 0.0028 | 0 | TRANSPORTE COM CAMINHÃO CARROCERIA COM CAPACIDADE DE 9 T E COM GUINDAUTO DE 10 T.M - RODOVIA EM LEITO NATURAL | TKM
5914582 | TRANSPORTE COM CAMINHÃO CARROCERIA COM CAPACIDADE DE 9 T E COM GUINDAUTO DE 10 T.M - RODOVIA EM REVESTIMENTO PRIMÁRIO | TKM | 1.9562 | 1.9538 | 0.0024 | 0 | TRANSPORTE COM CAMINHÃO CARROCERIA COM CAPACIDADE DE 9 T E COM GUINDAUTO DE 10 T.M - RODOVIA EM REVESTIMENTO PRIMÁRIO | TKM
5914583 | TRANSPORTE COM CAMINHÃO CARROCERIA COM CAPACIDADE DE 9 T E COM GUINDAUTO DE 10 T.M - RODOVIA PAVIMENTADA | TKM | 1.58 | 1.58 | 0 | 0 | TRANSPORTE COM CAMINHÃO CARROCERIA COM CAPACIDADE DE 9 T E COM GUINDAUTO DE 10 T.M - RODOVIA PAVIMENTADA | TKM
5914449 | TRANSPORTE COM CAMINHÃO CARROCERIA DE 15 T - RODOVIA EM LEITO NATURAL | TKM | 1.1385 | 1.1371 | 0.0014 | 0 | TRANSPORTE COM CAMINHÃO CARROCERIA DE 15 T - RODOVIA EM LEITO NATURAL | TKM
5914464 | TRANSPORTE COM CAMINHÃO CARROCERIA DE 15 T - RODOVIA EM REVESTIMENTO PRIMÁRIO | TKM | 0.9108 | 0.9097 | 0.0011 | 0 | TRANSPORTE COM CAMINHÃO CARROCERIA DE 15 T - RODOVIA EM REVESTIMENTO PRIMÁRIO | TKM
5914479 | TRANSPORTE COM CAMINHÃO CARROCERIA DE 15 T - RODOVIA PAVIMENTADA | TKM | 0.74 | 0.74 | 0 | 0 | TRANSPORTE COM CAMINHÃO CARROCERIA DE 15 T - RODOVIA PAVIMENTADA | TKM
5915322 | TRANSPORTE COM CAMINHÃO CARROCERIA DE 5 T - RODOVIA EM LEITO NATURAL | TKM | 1.8113 | 1.8092 | 0.0021 | 0 | TRANSPORTE COM CAMINHÃO CARROCERIA DE 5 T - RODOVIA EM LEITO NATURAL | TKM
5915323 | TRANSPORTE COM CAMINHÃO CARROCERIA DE 5 T - RODOVIA EM REVESTIMENTO PRIMÁRIO | TKM | 1.449 | 1.4473 | 0.0017 | 0 | TRANSPORTE COM CAMINHÃO CARROCERIA DE 5 T - RODOVIA EM REVESTIMENTO PRIMÁRIO | TKM
5915324 | TRANSPORTE COM CAMINHÃO CARROCERIA DE 5 T - RODOVIA PAVIMENTADA | TKM | 1.17 | 1.17 | 0 | 0 | TRANSPORTE COM CAMINHÃO CARROCERIA DE 5 T - RODOVIA PAVIMENTADA | TKM
5914404 | TRANSPORTE COM CAMINHÃO CARROCERIA DE 9 T - RODOVIA EM LEITO NATURAL | TKM | 1.1696 | 1.1682 | 0.0014 | 0 | TRANSPORTE COM CAMINHÃO CARROCERIA DE 9 T - RODOVIA EM LEITO NATURAL | TKM
5914419 | TRANSPORTE COM CAMINHÃO CARROCERIA DE 9 T - RODOVIA EM REVESTIMENTO PRIMÁRIO | TKM | 0.9315 | 0.9304 | 0.0011 | 0 | TRANSPORTE COM CAMINHÃO CARROCERIA DE 9 T - RODOVIA EM REVESTIMENTO PRIMÁRIO | TKM
5914434 | TRANSPORTE COM CAMINHÃO CARROCERIA DE 9 T - RODOVIA PAVIMENTADA | TKM | 0.75 | 0.75 | 0 | 0 | TRANSPORTE COM CAMINHÃO CARROCERIA DE 9 T - RODOVIA PAVIMENTADA | TKM
5914635 | TRANSPORTE COM CAVALO MECÂNICO COM SEMIRREBOQUE COM CAPACIDADE DE 22 T - RODOVIA EM LEITO NATURAL | TKM | 1.1178 | 1.1164 | 0.0014 | 0 | TRANSPORTE COM CAVALO MECÂNICO COM SEMIRREBOQUE COM CAPACIDADE DE 22 T - RODOVIA EM LEITO NATURAL | TKM
5914636 | TRANSPORTE COM CAVALO MECÂNICO COM SEMIRREBOQUE COM CAPACIDADE DE 22 T - RODOVIA EM REVESTIMENTO PRIMÁRIO | TKM | 0.9004 | 0.8993 | 0.0011 | 0 | TRANSPORTE COM CAVALO MECÂNICO COM SEMIRREBOQUE COM CAPACIDADE DE 22 T - RODOVIA EM REVESTIMENTO PRIMÁRIO | TKM
5914637 | TRANSPORTE COM CAVALO MECÂNICO COM SEMIRREBOQUE COM CAPACIDADE DE 22 T - RODOVIA PAVIMENTADA | TKM | 0.72 | 0.72 | 0 | 0 | TRANSPORTE COM CAVALO MECÂNICO COM SEMIRREBOQUE COM CAPACIDADE DE 22 T - RODOVIA PAVIMENTADA | TKM
5914638 | TRANSPORTE COM CAVALO MECÂNICO COM SEMIRREBOQUE COM CAPACIDADE DE 30 T - RODOVIA EM LEITO NATURAL | TKM | 0.9004 | 0.8993 | 0.0011 | 0 | TRANSPORTE COM CAVALO MECÂNICO COM SEMIRREBOQUE COM CAPACIDADE DE 30 T - RODOVIA EM LEITO NATURAL | TKM
5914639 | TRANSPORTE COM CAVALO MECÂNICO COM SEMIRREBOQUE COM CAPACIDADE DE 30 T - RODOVIA EM REVESTIMENTO PRIMÁRIO | TKM | 0.7245 | 0.7238 | 0.0007 | 0 | TRANSPORTE COM CAVALO MECÂNICO COM SEMIRREBOQUE COM CAPACIDADE DE 30 T - RODOVIA EM REVESTIMENTO PRIMÁRIO | TKM
5914640 | TRANSPORTE COM CAVALO MECÂNICO COM SEMIRREBOQUE COM CAPACIDADE DE 30 T - RODOVIA PAVIMENTADA | TKM | 0.58 | 0.58 | 0 | 0 | TRANSPORTE COM CAVALO MECÂNICO COM SEMIRREBOQUE COM CAPACIDADE DE 30 T - RODOVIA PAVIMENTADA | TKM
5915466 | TRANSPORTE DE ÁGUA COM CAMINHÃO TANQUE DE 10.000 L - RODOVIA EM LEITO NATURAL | TKM | 2.1318 | 2.1294 | 0.0024 | 0 | TRANSPORTE DE ÁGUA COM CAMINHÃO TANQUE DE 10.000 L - RODOVIA EM LEITO NATURAL | TKM
5915467 | TRANSPORTE DE ÁGUA COM CAMINHÃO TANQUE DE 10.000 L - RODOVIA EM REVESTIMENTO PRIMÁRIO | TKM | 1.6974 | 1.6953 | 0.0021 | 0 | TRANSPORTE DE ÁGUA COM CAMINHÃO TANQUE DE 10.000 L - RODOVIA EM REVESTIMENTO PRIMÁRIO | TKM
5915468 | TRANSPORTE DE ÁGUA COM CAMINHÃO TANQUE DE 10.000 L - RODOVIA PAVIMENTADA | TKM | 1.37 | 1.37 | 0 | 0 | TRANSPORTE DE ÁGUA COM CAMINHÃO TANQUE DE 10.000 L - RODOVIA PAVIMENTADA | TKM
5914617 | TRANSPORTE DE ÁGUA COM CAMINHÃO TANQUE DE 13.000 L - RODOVIA EM LEITO NATURAL | TKM | 1.6353 | 1.6332 | 0.0021 | 0 | TRANSPORTE DE ÁGUA COM CAMINHÃO TANQUE DE 13.000 L - RODOVIA EM LEITO NATURAL | TKM
5914618 | TRANSPORTE DE ÁGUA COM CAMINHÃO TANQUE DE 13.000 L - RODOVIA EM REVESTIMENTO PRIMÁRIO | TKM | 1.3145 | 1.3131 | 0.0014 | 0 | TRANSPORTE DE ÁGUA COM CAMINHÃO TANQUE DE 13.000 L - RODOVIA EM REVESTIMENTO PRIMÁRIO | TKM
5914619 | TRANSPORTE DE ÁGUA COM CAMINHÃO TANQUE DE 13.000 L - RODOVIA PAVIMENTADA | TKM | 1.06 | 1.06 | 0 | 0 | TRANSPORTE DE ÁGUA COM CAMINHÃO TANQUE DE 13.000 L - RODOVIA PAVIMENTADA | TKM
5915451 | TRANSPORTE DE ÁGUA COM CAMINHÃO TANQUE DE 6.000 L - RODOVIA EM LEITO NATURAL | TKM | 2.7014 | 2.6983 | 0.0031 | 0 | TRANSPORTE DE ÁGUA COM CAMINHÃO TANQUE DE 6.000 L - RODOVIA EM LEITO NATURAL | TKM
5915452 | TRANSPORTE DE ÁGUA COM CAMINHÃO TANQUE DE 6.000 L - RODOVIA EM REVESTIMENTO PRIMÁRIO | TKM | 2.1632 | 2.1608 | 0.0024 | 0 | TRANSPORTE DE ÁGUA COM CAMINHÃO TANQUE DE 6.000 L - RODOVIA EM REVESTIMENTO PRIMÁRIO | TKM
5915453 | TRANSPORTE DE ÁGUA COM CAMINHÃO TANQUE DE 6.000 L - RODOVIA PAVIMENTADA | TKM | 1.74 | 1.74 | 0 | 0 | TRANSPORTE DE ÁGUA COM CAMINHÃO TANQUE DE 6.000 L - RODOVIA PAVIMENTADA | TKM
5915448 | TRANSPORTE DE ÁGUA COM CAMINHÃO TANQUE DE 8.000 L - RODOVIA EM LEITO NATURAL | TKM | 2.0597 | 2.0573 | 0.0024 | 0 | TRANSPORTE DE ÁGUA COM CAMINHÃO TANQUE DE 8.000 L - RODOVIA EM LEITO NATURAL | TKM
5915449 | TRANSPORTE DE ÁGUA COM CAMINHÃO TANQUE DE 8.000 L - RODOVIA EM REVESTIMENTO PRIMÁRIO | TKM | 1.6457 | 1.6436 | 0.0021 | 0 | TRANSPORTE DE ÁGUA COM CAMINHÃO TANQUE DE 8.000 L - RODOVIA EM REVESTIMENTO PRIMÁRIO | TKM
5915450 | TRANSPORTE DE ÁGUA COM CAMINHÃO TANQUE DE 8.000 L - RODOVIA PAVIMENTADA | TKM | 1.33 | 1.33 | 0 | 0 | TRANSPORTE DE ÁGUA COM CAMINHÃO TANQUE DE 8.000 L - RODOVIA PAVIMENTADA | TKM
5901641 | TRANSPORTE DE AREIA FINA COM DRAGA HOPPER - CAPACIDADE DA CISTERNA DE 1.000 M³ | M³KM | 0.83 | 0.83 | 0 | 0 | TRANSPORTE DE AREIA FINA COM DRAGA HOPPER - CAPACIDADE DA CISTERNA DE 1.000 M³ | M³KM
5901642 | TRANSPORTE DE AREIA FINA COM DRAGA HOPPER - CAPACIDADE DA CISTERNA DE 10.000 M³ | M³KM | 0.3 | 0.3 | 0 | 0 | TRANSPORTE DE AREIA FINA COM DRAGA HOPPER - CAPACIDADE DA CISTERNA DE 10.000 M³ | M³KM
5901643 | TRANSPORTE DE AREIA FINA COM DRAGA HOPPER - CAPACIDADE DA CISTERNA DE 15.000 M³ | M³KM | 0.29 | 0.29 | 0 | 0 | TRANSPORTE DE AREIA FINA COM DRAGA HOPPER - CAPACIDADE DA CISTERNA DE 15.000 M³ | M³KM
5901644 | TRANSPORTE DE AREIA FINA COM DRAGA HOPPER - CAPACIDADE DA CISTERNA DE 2.000 M³ | M³KM | 0.72 | 0.72 | 0 | 0 | TRANSPORTE DE AREIA FINA COM DRAGA HOPPER - CAPACIDADE DA CISTERNA DE 2.000 M³ | M³KM
5901645 | TRANSPORTE DE AREIA FINA COM DRAGA HOPPER - CAPACIDADE DA CISTERNA DE 20.000 M³ | M³KM | 0.29 | 0.29 | 0 | 0 | TRANSPORTE DE AREIA FINA COM DRAGA HOPPER - CAPACIDADE DA CISTERNA DE 20.000 M³ | M³KM
5901646 | TRANSPORTE DE AREIA FINA COM DRAGA HOPPER - CAPACIDADE DA CISTERNA DE 3.000 M³ | M³KM | 0.59 | 0.59 | 0 | 0 | TRANSPORTE DE AREIA FINA COM DRAGA HOPPER - CAPACIDADE DA CISTERNA DE 3.000 M³ | M³KM
5901647 | TRANSPORTE DE AREIA FINA COM DRAGA HOPPER - CAPACIDADE DA CISTERNA DE 4.000 M³ | M³KM | 0.49 | 0.49 | 0 | 0 | TRANSPORTE DE AREIA FINA COM DRAGA HOPPER - CAPACIDADE DA CISTERNA DE 4.000 M³ | M³KM
5901648 | TRANSPORTE DE AREIA FINA COM DRAGA HOPPER - CAPACIDADE DA CISTERNA DE 5.000 M³ | M³KM | 0.44 | 0.44 | 0 | 0 | TRANSPORTE DE AREIA FINA COM DRAGA HOPPER - CAPACIDADE DA CISTERNA DE 5.000 M³ | M³KM
5901649 | TRANSPORTE DE AREIA FINA COM DRAGA HOPPER - CAPACIDADE DA CISTERNA DE 750 M³ | M³KM | 1.12 | 1.12 | 0 | 0 | TRANSPORTE DE AREIA FINA COM DRAGA HOPPER - CAPACIDADE DA CISTERNA DE 750 M³ | M³KM
5901650 | TRANSPORTE DE AREIA GROSSA COM DRAGA HOPPER - CAPACIDADE DA CISTERNA DE 1.000 M³ | M³KM | 0.81 | 0.81 | 0 | 0 | TRANSPORTE DE AREIA GROSSA COM DRAGA HOPPER - CAPACIDADE DA CISTERNA DE 1.000 M³ | M³KM
5901651 | TRANSPORTE DE AREIA GROSSA COM DRAGA HOPPER - CAPACIDADE DA CISTERNA DE 10.000 M³ | M³KM | 0.3 | 0.3 | 0 | 0 | TRANSPORTE DE AREIA GROSSA COM DRAGA HOPPER - CAPACIDADE DA CISTERNA DE 10.000 M³ | M³KM
5901652 | TRANSPORTE DE AREIA GROSSA COM DRAGA HOPPER - CAPACIDADE DA CISTERNA DE 15.000 M³ | M³KM | 0.28 | 0.28 | 0 | 0 | TRANSPORTE DE AREIA GROSSA COM DRAGA HOPPER - CAPACIDADE DA CISTERNA DE 15.000 M³ | M³KM
5901653 | TRANSPORTE DE AREIA GROSSA COM DRAGA HOPPER - CAPACIDADE DA CISTERNA DE 2.000 M³ | M³KM | 0.7 | 0.7 | 0 | 0 | TRANSPORTE DE AREIA GROSSA COM DRAGA HOPPER - CAPACIDADE DA CISTERNA DE 2.000 M³ | M³KM
5901654 | TRANSPORTE DE AREIA GROSSA COM DRAGA HOPPER - CAPACIDADE DA CISTERNA DE 20.000 M³ | M³KM | 0.28 | 0.28 | 0 | 0 | TRANSPORTE DE AREIA GROSSA COM DRAGA HOPPER - CAPACIDADE DA CISTERNA DE 20.000 M³ | M³KM
5901655 | TRANSPORTE DE AREIA GROSSA COM DRAGA HOPPER - CAPACIDADE DA CISTERNA DE 3.000 M³ | M³KM | 0.57 | 0.57 | 0 | 0 | TRANSPORTE DE AREIA GROSSA COM DRAGA HOPPER - CAPACIDADE DA CISTERNA DE 3.000 M³ | M³KM
5901656 | TRANSPORTE DE AREIA GROSSA COM DRAGA HOPPER - CAPACIDADE DA CISTERNA DE 4.000 M³ | M³KM | 0.48 | 0.48 | 0 | 0 | TRANSPORTE DE AREIA GROSSA COM DRAGA HOPPER - CAPACIDADE DA CISTERNA DE 4.000 M³ | M³KM
5901657 | TRANSPORTE DE AREIA GROSSA COM DRAGA HOPPER - CAPACIDADE DA CISTERNA DE 5.000 M³ | M³KM | 0.43 | 0.43 | 0 | 0 | TRANSPORTE DE AREIA GROSSA COM DRAGA HOPPER - CAPACIDADE DA CISTERNA DE 5.000 M³ | M³KM
5901658 | TRANSPORTE DE AREIA GROSSA COM DRAGA HOPPER - CAPACIDADE DA CISTERNA DE 750 M³ | M³KM | 1.09 | 1.09 | 0 | 0 | TRANSPORTE DE AREIA GROSSA COM DRAGA HOPPER - CAPACIDADE DA CISTERNA DE 750 M³ | M³KM
5901659 | TRANSPORTE DE AREIA MÉDIA COM DRAGA HOPPER - CAPACIDADE DA CISTERNA DE 1.000 M³ | M³KM | 0.82 | 0.82 | 0 | 0 | TRANSPORTE DE AREIA MÉDIA COM DRAGA HOPPER - CAPACIDADE DA CISTERNA DE 1.000 M³ | M³KM
5901660 | TRANSPORTE DE AREIA MÉDIA COM DRAGA HOPPER - CAPACIDADE DA CISTERNA DE 10.000 M³ | M³KM | 0.3 | 0.3 | 0 | 0 | TRANSPORTE DE AREIA MÉDIA COM DRAGA HOPPER - CAPACIDADE DA CISTERNA DE 10.000 M³ | M³KM
5901661 | TRANSPORTE DE AREIA MÉDIA COM DRAGA HOPPER - CAPACIDADE DA CISTERNA DE 15.000 M³ | M³KM | 0.29 | 0.29 | 0 | 0 | TRANSPORTE DE AREIA MÉDIA COM DRAGA HOPPER - CAPACIDADE DA CISTERNA DE 15.000 M³ | M³KM
5901662 | TRANSPORTE DE AREIA MÉDIA COM DRAGA HOPPER - CAPACIDADE DA CISTERNA DE 2.000 M³ | M³KM | 0.71 | 0.71 | 0 | 0 | TRANSPORTE DE AREIA MÉDIA COM DRAGA HOPPER - CAPACIDADE DA CISTERNA DE 2.000 M³ | M³KM
5901663 | TRANSPORTE DE AREIA MÉDIA COM DRAGA HOPPER - CAPACIDADE DA CISTERNA DE 20.000 M³ | M³KM | 0.28 | 0.28 | 0 | 0 | TRANSPORTE DE AREIA MÉDIA COM DRAGA HOPPER - CAPACIDADE DA CISTERNA DE 20.000 M³ | M³KM
5901664 | TRANSPORTE DE AREIA MÉDIA COM DRAGA HOPPER - CAPACIDADE DA CISTERNA DE 3.000 M³ | M³KM | 0.58 | 0.58 | 0 | 0 | TRANSPORTE DE AREIA MÉDIA COM DRAGA HOPPER - CAPACIDADE DA CISTERNA DE 3.000 M³ | M³KM
5901665 | TRANSPORTE DE AREIA MÉDIA COM DRAGA HOPPER - CAPACIDADE DA CISTERNA DE 4.000 M³ | M³KM | 0.48 | 0.48 | 0 | 0 | TRANSPORTE DE AREIA MÉDIA COM DRAGA HOPPER - CAPACIDADE DA CISTERNA DE 4.000 M³ | M³KM
5901666 | TRANSPORTE DE AREIA MÉDIA COM DRAGA HOPPER - CAPACIDADE DA CISTERNA DE 5.000 M³ | M³KM | 0.43 | 0.43 | 0 | 0 | TRANSPORTE DE AREIA MÉDIA COM DRAGA HOPPER - CAPACIDADE DA CISTERNA DE 5.000 M³ | M³KM
5901667 | TRANSPORTE DE AREIA MÉDIA COM DRAGA HOPPER - CAPACIDADE DA CISTERNA DE 750 M³ | M³KM | 1.1 | 1.1 | 0 | 0 | TRANSPORTE DE AREIA MÉDIA COM DRAGA HOPPER - CAPACIDADE DA CISTERNA DE 750 M³ | M³KM
5914511 | TRANSPORTE DE BARRAS DE TRILHO DE 12 M COM LOCOMOTIVA DIESEL-ELÉTRICA EM VAGÃO PLATAFORMA COM CAPACIDADE DE 82 T - BITOLA MÉTRICA | TKM | 0.28 | 0.28 | 0 | 0 | TRANSPORTE DE BARRAS DE TRILHO DE 12 M COM LOCOMOTIVA DIESEL-ELÉTRICA EM VAGÃO PLATAFORMA COM CAPACIDADE DE 82 T - BITOLA MÉTRICA | TKM
5914510 | TRANSPORTE DE BARRAS DE TRILHO DE 12 M COM LOCOMOTIVA DIESEL-ELÉTRICA EM VAGÃO PLATAFORMA COM CAPACIDADE DE 98 T - BITOLA LARGA | TKM | 0.24 | 0.24 | 0 | 0 | TRANSPORTE DE BARRAS DE TRILHO DE 12 M COM LOCOMOTIVA DIESEL-ELÉTRICA EM VAGÃO PLATAFORMA COM CAPACIDADE DE 98 T - BITOLA LARGA | TKM
5906597 | TRANSPORTE DE BLOCOS ARTIFICIAIS DE CONCRETO COM 10 A 12 T PARA A EXECUÇÃO DE MOLHE COM CAVALO MECÂNICO COM SEMIRREBOQUE COM CAPACIDADE DE 30 T - RODOVIA EM LEITO NATURAL | UNKM | 13.2382 | 13.2229 | 0.0153 | 0 | TRANSPORTE DE BLOCOS ARTIFICIAIS DE CONCRETO COM 10 A 12 T PARA A EXECUÇÃO DE MOLHE COM CAVALO MECÂNICO COM SEMIRREBOQUE COM CAPACIDADE DE 30 T - RODOVIA EM LEITO NATURAL | UNKM
5906598 | TRANSPORTE DE BLOCOS ARTIFICIAIS DE CONCRETO COM 10 A 12 T PARA A EXECUÇÃO DE MOLHE COM CAVALO MECÂNICO COM SEMIRREBOQUE COM CAPACIDADE DE 30 T - RODOVIA EM REVESTIMENTO PRIMÁRIO | UNKM | 10.5885 | 10.5763 | 0.0122 | 0 | TRANSPORTE DE BLOCOS ARTIFICIAIS DE CONCRETO COM 10 A 12 T PARA A EXECUÇÃO DE MOLHE COM CAVALO MECÂNICO COM SEMIRREBOQUE COM CAPACIDADE DE 30 T - RODOVIA EM REVESTIMENTO PRIMÁRIO | UNKM
5906599 | TRANSPORTE DE BLOCOS ARTIFICIAIS DE CONCRETO COM 10 A 12 T PARA A EXECUÇÃO DE MOLHE COM CAVALO MECÂNICO COM SEMIRREBOQUE COM CAPACIDADE DE 30 T - RODOVIA PAVIMENTADA | UNKM | 8.53 | 8.53 | 0 | 0 | TRANSPORTE DE BLOCOS ARTIFICIAIS DE CONCRETO COM 10 A 12 T PARA A EXECUÇÃO DE MOLHE COM CAVALO MECÂNICO COM SEMIRREBOQUE COM CAPACIDADE DE 30 T - RODOVIA PAVIMENTADA | UNKM
5906594 | TRANSPORTE DE BLOCOS ARTIFICIAIS DE CONCRETO COM 8 A 9 T PARA A EXECUÇÃO DE MOLHE COM CAVALO MECÂNICO COM SEMIRREBOQUE COM CAPACIDADE DE 30 T - RODOVIA EM LEITO NATURAL | UNKM | 8.8289 | 8.8187 | 0.0102 | 0 | TRANSPORTE DE BLOCOS ARTIFICIAIS DE CONCRETO COM 8 A 9 T PARA A EXECUÇÃO DE MOLHE COM CAVALO MECÂNICO COM SEMIRREBOQUE COM CAPACIDADE DE 30 T - RODOVIA EM LEITO NATURAL | UNKM
5906595 | TRANSPORTE DE BLOCOS ARTIFICIAIS DE CONCRETO COM 8 A 9 T PARA A EXECUÇÃO DE MOLHE COM CAVALO MECÂNICO COM SEMIRREBOQUE COM CAPACIDADE DE 30 T - RODOVIA EM REVESTIMENTO PRIMÁRIO | UNKM | 7.059 | 7.0508 | 0.0082 | 0 | TRANSPORTE DE BLOCOS ARTIFICIAIS DE CONCRETO COM 8 A 9 T PARA A EXECUÇÃO DE MOLHE COM CAVALO MECÂNICO COM SEMIRREBOQUE COM CAPACIDADE DE 30 T - RODOVIA EM REVESTIMENTO PRIMÁRIO | UNKM
5906596 | TRANSPORTE DE BLOCOS ARTIFICIAIS DE CONCRETO COM 8 A 9 T PARA A EXECUÇÃO DE MOLHE COM CAVALO MECÂNICO COM SEMIRREBOQUE COM CAPACIDADE DE 30 T - RODOVIA PAVIMENTADA | UNKM | 5.69 | 5.69 | 0 | 0 | TRANSPORTE DE BLOCOS ARTIFICIAIS DE CONCRETO COM 8 A 9 T PARA A EXECUÇÃO DE MOLHE COM CAVALO MECÂNICO COM SEMIRREBOQUE COM CAPACIDADE DE 30 T - RODOVIA PAVIMENTADA | UNKM
5901668 | TRANSPORTE DE CASCALHO COM DRAGA HOPPER - CAPACIDADE DA CISTERNA DE 1.000 M³ | M³KM | 0.84 | 0.84 | 0 | 0 | TRANSPORTE DE CASCALHO COM DRAGA HOPPER - CAPACIDADE DA CISTERNA DE 1.000 M³ | M³KM
5901669 | TRANSPORTE DE CASCALHO COM DRAGA HOPPER - CAPACIDADE DA CISTERNA DE 10.000 M³ | M³KM | 0.31 | 0.31 | 0 | 0 | TRANSPORTE DE CASCALHO COM DRAGA HOPPER - CAPACIDADE DA CISTERNA DE 10.000 M³ | M³KM
5901670 | TRANSPORTE DE CASCALHO COM DRAGA HOPPER - CAPACIDADE DA CISTERNA DE 15.000 M³ | M³KM | 0.29 | 0.29 | 0 | 0 | TRANSPORTE DE CASCALHO COM DRAGA HOPPER - CAPACIDADE DA CISTERNA DE 15.000 M³ | M³KM
5901671 | TRANSPORTE DE CASCALHO COM DRAGA HOPPER - CAPACIDADE DA CISTERNA DE 2.000 M³ | M³KM | 0.72 | 0.72 | 0 | 0 | TRANSPORTE DE CASCALHO COM DRAGA HOPPER - CAPACIDADE DA CISTERNA DE 2.000 M³ | M³KM
5901672 | TRANSPORTE DE CASCALHO COM DRAGA HOPPER - CAPACIDADE DA CISTERNA DE 20.000 M³ | M³KM | 0.29 | 0.29 | 0 | 0 | TRANSPORTE DE CASCALHO COM DRAGA HOPPER - CAPACIDADE DA CISTERNA DE 20.000 M³ | M³KM
5901673 | TRANSPORTE DE CASCALHO COM DRAGA HOPPER - CAPACIDADE DA CISTERNA DE 3.000 M³ | M³KM | 0.59 | 0.59 | 0 | 0 | TRANSPORTE DE CASCALHO COM DRAGA HOPPER - CAPACIDADE DA CISTERNA DE 3.000 M³ | M³KM
5901674 | TRANSPORTE DE CASCALHO COM DRAGA HOPPER - CAPACIDADE DA CISTERNA DE 4.000 M³ | M³KM | 0.49 | 0.49 | 0 | 0 | TRANSPORTE DE CASCALHO COM DRAGA HOPPER - CAPACIDADE DA CISTERNA DE 4.000 M³ | M³KM
5901675 | TRANSPORTE DE CASCALHO COM DRAGA HOPPER - CAPACIDADE DA CISTERNA DE 5.000 M³ | M³KM | 0.44 | 0.44 | 0 | 0 | TRANSPORTE DE CASCALHO COM DRAGA HOPPER - CAPACIDADE DA CISTERNA DE 5.000 M³ | M³KM
5901676 | TRANSPORTE DE CASCALHO COM DRAGA HOPPER - CAPACIDADE DA CISTERNA DE 750 M³ | M³KM | 1.13 | 1.13 | 0 | 0 | TRANSPORTE DE CASCALHO COM DRAGA HOPPER - CAPACIDADE DA CISTERNA DE 750 M³ | M³KM
5901677 | TRANSPORTE DE CASCALHO FINO COM DRAGA HOPPER - CAPACIDADE DA CISTERNA DE 1.000 M³ | M³KM | 0.83 | 0.83 | 0 | 0 | TRANSPORTE DE CASCALHO FINO COM DRAGA HOPPER - CAPACIDADE DA CISTERNA DE 1.000 M³ | M³KM
5901678 | TRANSPORTE DE CASCALHO FINO COM DRAGA HOPPER - CAPACIDADE DA CISTERNA DE 10.000 M³ | M³KM | 0.3 | 0.3 | 0 | 0 | TRANSPORTE DE CASCALHO FINO COM DRAGA HOPPER - CAPACIDADE DA CISTERNA DE 10.000 M³ | M³KM
5901679 | TRANSPORTE DE CASCALHO FINO COM DRAGA HOPPER - CAPACIDADE DA CISTERNA DE 15.000 M³ | M³KM | 0.29 | 0.29 | 0 | 0 | TRANSPORTE DE CASCALHO FINO COM DRAGA HOPPER - CAPACIDADE DA CISTERNA DE 15.000 M³ | M³KM
5901680 | TRANSPORTE DE CASCALHO FINO COM DRAGA HOPPER - CAPACIDADE DA CISTERNA DE 2.000 M³ | M³KM | 0.71 | 0.71 | 0 | 0 | TRANSPORTE DE CASCALHO FINO COM DRAGA HOPPER - CAPACIDADE DA CISTERNA DE 2.000 M³ | M³KM
5901681 | TRANSPORTE DE CASCALHO FINO COM DRAGA HOPPER - CAPACIDADE DA CISTERNA DE 20.000 M³ | M³KM | 0.28 | 0.28 | 0 | 0 | TRANSPORTE DE CASCALHO FINO COM DRAGA HOPPER - CAPACIDADE DA CISTERNA DE 20.000 M³ | M³KM
5901682 | TRANSPORTE DE CASCALHO FINO COM DRAGA HOPPER - CAPACIDADE DA CISTERNA DE 3.000 M³ | M³KM | 0.58 | 0.58 | 0 | 0 | TRANSPORTE DE CASCALHO FINO COM DRAGA HOPPER - CAPACIDADE DA CISTERNA DE 3.000 M³ | M³KM
5901683 | TRANSPORTE DE CASCALHO FINO COM DRAGA HOPPER - CAPACIDADE DA CISTERNA DE 4.000 M³ | M³KM | 0.49 | 0.49 | 0 | 0 | TRANSPORTE DE CASCALHO FINO COM DRAGA HOPPER - CAPACIDADE DA CISTERNA DE 4.000 M³ | M³KM
5901684 | TRANSPORTE DE CASCALHO FINO COM DRAGA HOPPER - CAPACIDADE DA CISTERNA DE 5.000 M³ | M³KM | 0.44 | 0.44 | 0 | 0 | TRANSPORTE DE CASCALHO FINO COM DRAGA HOPPER - CAPACIDADE DA CISTERNA DE 5.000 M³ | M³KM
5901685 | TRANSPORTE DE CASCALHO FINO COM DRAGA HOPPER - CAPACIDADE DA CISTERNA DE 750 M³ | M³KM | 1.11 | 1.11 | 0 | 0 | TRANSPORTE DE CASCALHO FINO COM DRAGA HOPPER - CAPACIDADE DA CISTERNA DE 750 M³ | M³KM
5914360 | TRANSPORTE DE CIMENTO COM CAMINHÃO DISTRIBUIDOR DE 17 M³ - RODOVIA EM LEITO NATURAL | TKM | 1.1696 | 1.1682 | 0.0014 | 0 | TRANSPORTE DE CIMENTO COM CAMINHÃO DISTRIBUIDOR DE 17 M³ - RODOVIA EM LEITO NATURAL | TKM
5914361 | TRANSPORTE DE CIMENTO COM CAMINHÃO DISTRIBUIDOR DE 17 M³ - RODOVIA EM REVESTIMENTO PRIMÁRIO | TKM | 0.9315 | 0.9304 | 0.0011 | 0 | TRANSPORTE DE CIMENTO COM CAMINHÃO DISTRIBUIDOR DE 17 M³ - RODOVIA EM REVESTIMENTO PRIMÁRIO | TKM
5914362 | TRANSPORTE DE CIMENTO COM CAMINHÃO DISTRIBUIDOR DE 17 M³ - RODOVIA PAVIMENTADA | TKM | 0.75 | 0.75 | 0 | 0 | TRANSPORTE DE CIMENTO COM CAMINHÃO DISTRIBUIDOR DE 17 M³ - RODOVIA PAVIMENTADA | TKM
5914364 | TRANSPORTE DE CIMENTO OU CAL HIDRATADA A GRANEL COM CAMINHÃO SILO DE 30 M³ - RODOVIA EM LEITO NATURAL | TKM | 0.9522 | 0.9511 | 0.0011 | 0 | TRANSPORTE DE CIMENTO OU CAL HIDRATADA A GRANEL COM CAMINHÃO SILO DE 30 M³ - RODOVIA EM LEITO NATURAL | TKM
5914365 | TRANSPORTE DE CIMENTO OU CAL HIDRATADA A GRANEL COM CAMINHÃO SILO DE 30 M³ - RODOVIA EM REVESTIMENTO PRIMÁRIO | TKM | 0.7555 | 0.7544 | 0.0011 | 0 | TRANSPORTE DE CIMENTO OU CAL HIDRATADA A GRANEL COM CAMINHÃO SILO DE 30 M³ - RODOVIA EM REVESTIMENTO PRIMÁRIO | TKM
5914366 | TRANSPORTE DE CIMENTO OU CAL HIDRATADA A GRANEL COM CAMINHÃO SILO DE 30 M³ - RODOVIA PAVIMENTADA | TKM | 0.61 | 0.61 | 0 | 0 | TRANSPORTE DE CIMENTO OU CAL HIDRATADA A GRANEL COM CAMINHÃO SILO DE 30 M³ - RODOVIA PAVIMENTADA | TKM
5914315 | TRANSPORTE DE CONCRETO COM CAMINHÃO BASCULANTE DE 7 M³ - RODOVIA EM LEITO NATURAL | TKM | 1.0557 | 1.0543 | 0.0014 | 0 | TRANSPORTE DE CONCRETO COM CAMINHÃO BASCULANTE DE 7 M³ - RODOVIA EM LEITO NATURAL | TKM
5914330 | TRANSPORTE DE CONCRETO COM CAMINHÃO BASCULANTE DE 7 M³ - RODOVIA EM REVESTIMENTO PRIMÁRIO | TKM | 0.8487 | 0.8476 | 0.0011 | 0 | TRANSPORTE DE CONCRETO COM CAMINHÃO BASCULANTE DE 7 M³ - RODOVIA EM REVESTIMENTO PRIMÁRIO | TKM
5914345 | TRANSPORTE DE CONCRETO COM CAMINHÃO BASCULANTE DE 7 M³ - RODOVIA PAVIMENTADA | TKM | 0.68 | 0.68 | 0 | 0 | TRANSPORTE DE CONCRETO COM CAMINHÃO BASCULANTE DE 7 M³ - RODOVIA PAVIMENTADA | TKM
5914367 | TRANSPORTE DE DETRITOS COM CAMINHÃO DE HIDROJATEAMENTO DE ALTA PRESSÃO E VÁCUO DE 9 M³ - RODOVIA EM LEITO NATURAL | TKM | 1.832 | 1.8299 | 0.0021 | 0 | TRANSPORTE DE DETRITOS COM CAMINHÃO DE HIDROJATEAMENTO DE ALTA PRESSÃO E VÁCUO DE 9 M³ - RODOVIA EM LEITO NATURAL | TKM
5914368 | TRANSPORTE DE DETRITOS COM CAMINHÃO DE HIDROJATEAMENTO DE ALTA PRESSÃO E VÁCUO DE 9 M³ - RODOVIA EM REVESTIMENTO PRIMÁRIO | TKM | 1.4697 | 1.468 | 0.0017 | 0 | TRANSPORTE DE DETRITOS COM CAMINHÃO DE HIDROJATEAMENTO DE ALTA PRESSÃO E VÁCUO DE 9 M³ - RODOVIA EM REVESTIMENTO PRIMÁRIO | TKM
5914369 | TRANSPORTE DE DETRITOS COM CAMINHÃO DE HIDROJATEAMENTO DE ALTA PRESSÃO E VÁCUO DE 9 M³ - RODOVIA PAVIMENTADA | TKM | 1.18 | 1.18 | 0 | 0 | TRANSPORTE DE DETRITOS COM CAMINHÃO DE HIDROJATEAMENTO DE ALTA PRESSÃO E VÁCUO DE 9 M³ - RODOVIA PAVIMENTADA | TKM
5914489 | TRANSPORTE DE DORMENTES DE CONCRETO MONOBLOCO PROTENDIDO DE BITOLA LARGA COM LOCOMOTIVA DIESEL-ELÉTRICA EM VAGÃO PLATAFORMA COM CAPACIDADE DE 98 T - BITOLA LARGA | TKM | 0.27 | 0.27 | 0 | 0 | TRANSPORTE DE DORMENTES DE CONCRETO MONOBLOCO PROTENDIDO DE BITOLA LARGA COM LOCOMOTIVA DIESEL-ELÉTRICA EM VAGÃO PLATAFORMA COM CAPACIDADE DE 98 T - BITOLA LARGA | TKM
5914491 | TRANSPORTE DE DORMENTES DE CONCRETO MONOBLOCO PROTENDIDO DE BITOLA MÉTRICA COM LOCOMOTIVA DIESEL-ELÉTRICA EM VAGÃO PLATAFORMA COM CAPACIDADE DE 82 T - BITOLA MÉTRICA | TKM | 0.29 | 0.29 | 0 | 0 | TRANSPORTE DE DORMENTES DE CONCRETO MONOBLOCO PROTENDIDO DE BITOLA MÉTRICA COM LOCOMOTIVA DIESEL-ELÉTRICA EM VAGÃO PLATAFORMA COM CAPACIDADE DE 82 T - BITOLA MÉTRICA | TKM
5914490 | TRANSPORTE DE DORMENTES DE CONCRETO MONOBLOCO PROTENDIDO DE BITOLA MISTA COM LOCOMOTIVA DIESEL-ELÉTRICA EM VAGÃO PLATAFORMA COM CAPACIDADE DE 98 T - BITOLA LARGA | TKM | 0.24 | 0.24 | 0 | 0 | TRANSPORTE DE DORMENTES DE CONCRETO MONOBLOCO PROTENDIDO DE BITOLA MISTA COM LOCOMOTIVA DIESEL-ELÉTRICA EM VAGÃO PLATAFORMA COM CAPACIDADE DE 98 T - BITOLA LARGA | TKM
5914495 | TRANSPORTE DE DORMENTES DE CONCRETO MONOBLOCO PROTENDIDO PARA AMV DE BITOLA LARGA OU MISTA COM LOCOMOTIVA DIESEL-ELÉTRICA EM VAGÃO PLATAFORMA COM CAPACIDADE DE 98 T - BITOLA LARGA | TKM | 1.7 | 1.7 | 0 | 0 | TRANSPORTE DE DORMENTES DE CONCRETO MONOBLOCO PROTENDIDO PARA AMV DE BITOLA LARGA OU MISTA COM LOCOMOTIVA DIESEL-ELÉTRICA EM VAGÃO PLATAFORMA COM CAPACIDADE DE 98 T - BITOLA LARGA | TKM
5914494 | TRANSPORTE DE DORMENTES DE CONCRETO MONOBLOCO PROTENDIDO PARA AMV DE BITOLA MÉTRICA COM LOCOMOTIVA DIESEL-ELÉTRICA EM VAGÃO PLATAFORMA COM CAPACIDADE DE 82 T - BITOLA MÉTRICA | TKM | 3.81 | 3.81 | 0 | 0 | TRANSPORTE DE DORMENTES DE CONCRETO MONOBLOCO PROTENDIDO PARA AMV DE BITOLA MÉTRICA COM LOCOMOTIVA DIESEL-ELÉTRICA EM VAGÃO PLATAFORMA COM CAPACIDADE DE 82 T - BITOLA MÉTRICA | TKM
5914487 | TRANSPORTE DE DORMENTES DE MADEIRA DE BITOLA LARGA COM LOCOMOTIVA DIESEL-ELÉTRICA EM VAGÃO PLATAFORMA COM CAPACIDADE DE 98 T - BITOLA LARGA | TKM | 0.24 | 0.24 | 0 | 0 | TRANSPORTE DE DORMENTES DE MADEIRA DE BITOLA LARGA COM LOCOMOTIVA DIESEL-ELÉTRICA EM VAGÃO PLATAFORMA COM CAPACIDADE DE 98 T - BITOLA LARGA | TKM
5914488 | TRANSPORTE DE DORMENTES DE MADEIRA DE BITOLA MÉTRICA COM LOCOMOTIVA DIESEL-ELÉTRICA EM VAGÃO PLATAFORMA COM CAPACIDADE DE 82 T - BITOLA MÉTRICA | TKM | 0.29 | 0.29 | 0 | 0 | TRANSPORTE DE DORMENTES DE MADEIRA DE BITOLA MÉTRICA COM LOCOMOTIVA DIESEL-ELÉTRICA EM VAGÃO PLATAFORMA COM CAPACIDADE DE 82 T - BITOLA MÉTRICA | TKM
5914493 | TRANSPORTE DE DORMENTES DE MADEIRA PARA AMV DE BITOLA LARGA OU MISTA COM LOCOMOTIVA DIESEL-ELÉTRICA EM VAGÃO PLATAFORMA COM CAPACIDADE DE 98 T - BITOLA LARGA | TKM | 6.32 | 6.32 | 0 | 0 | TRANSPORTE DE DORMENTES DE MADEIRA PARA AMV DE BITOLA LARGA OU MISTA COM LOCOMOTIVA DIESEL-ELÉTRICA EM VAGÃO PLATAFORMA COM CAPACIDADE DE 98 T - BITOLA LARGA | TKM
5914492 | TRANSPORTE DE DORMENTES DE MADEIRA PARA AMV DE BITOLA MÉTRICA COM LOCOMOTIVA DIESEL-ELÉTRICA EM VAGÃO PLATAFORMA COM CAPACIDADE DE 82 T - BITOLA MÉTRICA | TKM | 15.15 | 15.15 | 0 | 0 | TRANSPORTE DE DORMENTES DE MADEIRA PARA AMV DE BITOLA MÉTRICA COM LOCOMOTIVA DIESEL-ELÉTRICA EM VAGÃO PLATAFORMA COM CAPACIDADE DE 82 T - BITOLA MÉTRICA | TKM
5914482 | TRANSPORTE DE LASTRO DE BRITA COM LOCOMOTIVA DIESEL-ELÉTRICA EM VAGÃO HOPPER ABERTO COM CAPACIDADE DE 45 M³ - BITOLA MÉTRICA | TKM | 0.67 | 0.67 | 0 | 0 | TRANSPORTE DE LASTRO DE BRITA COM LOCOMOTIVA DIESEL-ELÉTRICA EM VAGÃO HOPPER ABERTO COM CAPACIDADE DE 45 M³ - BITOLA MÉTRICA | TKM
5914483 | TRANSPORTE DE LASTRO DE BRITA COM LOCOMOTIVA DIESEL-ELÉTRICA EM VAGÃO HOPPER ABERTO COM CAPACIDADE DE 63 M³ - BITOLA LARGA | TKM | 0.47 | 0.47 | 0 | 0 | TRANSPORTE DE LASTRO DE BRITA COM LOCOMOTIVA DIESEL-ELÉTRICA EM VAGÃO HOPPER ABERTO COM CAPACIDADE DE 63 M³ - BITOLA LARGA | TKM
5914480 | TRANSPORTE DE MATERIAIS METÁLICOS E ACESSÓRIOS DIVERSOS COM LOCOMOTIVA DIESEL-ELÉTRICA EM VAGÃO FECHADO COM CAPACIDADE DE 64 T - BITOLA MÉTRICA | TKM | 0.7 | 0.7 | 0 | 0 | TRANSPORTE DE MATERIAIS METÁLICOS E ACESSÓRIOS DIVERSOS COM LOCOMOTIVA DIESEL-ELÉTRICA EM VAGÃO FECHADO COM CAPACIDADE DE 64 T - BITOLA MÉTRICA | TKM
5914481 | TRANSPORTE DE MATERIAIS METÁLICOS E ACESSÓRIOS DIVERSOS COM LOCOMOTIVA DIESEL-ELÉTRICA EM VAGÃO FECHADO COM CAPACIDADE DE 99 T - BITOLA LARGA | TKM | 0.46 | 0.46 | 0 | 0 | TRANSPORTE DE MATERIAIS METÁLICOS E ACESSÓRIOS DIVERSOS COM LOCOMOTIVA DIESEL-ELÉTRICA EM VAGÃO FECHADO COM CAPACIDADE DE 99 T - BITOLA LARGA | TKM
5914485 | TRANSPORTE DE MATERIAIS METÁLICOS PARA AMV DE BITOLA LARGA COM LOCOMOTIVA DIESEL-ELÉTRICA EM VAGÃO PLATAFORMA COM CAPACIDADE DE 98 T - BITOLA LARGA | TKM | 4.35 | 4.35 | 0 | 0 | TRANSPORTE DE MATERIAIS METÁLICOS PARA AMV DE BITOLA LARGA COM LOCOMOTIVA DIESEL-ELÉTRICA EM VAGÃO PLATAFORMA COM CAPACIDADE DE 98 T - BITOLA LARGA | TKM
5914486 | TRANSPORTE DE MATERIAIS METÁLICOS PARA AMV DE BITOLA MÉTRICA COM LOCOMOTIVA DIESEL-ELÉTRICA EM VAGÃO PLATAFORMA COM CAPACIDADE DE 82 T - BITOLA MÉTRICA | TKM | 5.45 | 5.45 | 0 | 0 | TRANSPORTE DE MATERIAIS METÁLICOS PARA AMV DE BITOLA MÉTRICA COM LOCOMOTIVA DIESEL-ELÉTRICA EM VAGÃO PLATAFORMA COM CAPACIDADE DE 82 T - BITOLA MÉTRICA | TKM
5914484 | TRANSPORTE DE MATERIAIS METÁLICOS PARA AMV DE BITOLA MISTA COM LOCOMOTIVA DIESEL-ELÉTRICA EM VAGÃO PLATAFORMA COM CAPACIDADE DE 98 T - BITOLA LARGA | TKM | 3.77 | 3.77 | 0 | 0 | TRANSPORTE DE MATERIAIS METÁLICOS PARA AMV DE BITOLA MISTA COM LOCOMOTIVA DIESEL-ELÉTRICA EM VAGÃO PLATAFORMA COM CAPACIDADE DE 98 T - BITOLA LARGA | TKM
5914620 | TRANSPORTE DE MATERIAL BETUMINOSO COM CAMINHÃO TANQUE DISTRIBUIDOR - RODOVIA EM LEITO NATURAL | TKM | 2.8256 | 2.8222 | 0.0034 | 0 | TRANSPORTE DE MATERIAL BETUMINOSO COM CAMINHÃO TANQUE DISTRIBUIDOR - RODOVIA EM LEITO NATURAL | TKM
5914621 | TRANSPORTE DE MATERIAL BETUMINOSO COM CAMINHÃO TANQUE DISTRIBUIDOR - RODOVIA EM REVESTIMENTO PRIMÁRIO | TKM | 2.2564 | 2.2536 | 0.0028 | 0 | TRANSPORTE DE MATERIAL BETUMINOSO COM CAMINHÃO TANQUE DISTRIBUIDOR - RODOVIA EM REVESTIMENTO PRIMÁRIO | TKM
5914622 | TRANSPORTE DE MATERIAL BETUMINOSO COM CAMINHÃO TANQUE DISTRIBUIDOR - RODOVIA PAVIMENTADA | TKM | 1.82 | 1.82 | 0 | 0 | TRANSPORTE DE MATERIAL BETUMINOSO COM CAMINHÃO TANQUE DISTRIBUIDOR - RODOVIA PAVIMENTADA | TKM
5901695 | TRANSPORTE DE MATERIAL DE 1ª CATEGORIA COM BATELÃO AUTOPROPELIDO COM CAPACIDADE DE 300 M³ | M³KM | 0.76 | 0.76 | 0 | 0 | TRANSPORTE DE MATERIAL DE 1ª CATEGORIA COM BATELÃO AUTOPROPELIDO COM CAPACIDADE DE 300 M³ | M³KM
5901696 | TRANSPORTE DE MATERIAL DE 1ª CATEGORIA COM BATELÃO AUTOPROPELIDO COM CAPACIDADE DE 500 M³ | M³KM | 0.57 | 0.57 | 0 | 0 | TRANSPORTE DE MATERIAL DE 1ª CATEGORIA COM BATELÃO AUTOPROPELIDO COM CAPACIDADE DE 500 M³ | M³KM
5901697 | TRANSPORTE DE MATERIAL DE 1ª CATEGORIA COM BATELÃO REBOCADO COM CAPACIDADE DE 66 M³ | M³KM | 2.4 | 2.4 | 0 | 0 | TRANSPORTE DE MATERIAL DE 1ª CATEGORIA COM BATELÃO REBOCADO COM CAPACIDADE DE 66 M³ | M³KM
5901698 | TRANSPORTE DE MATERIAL DE 1ª CATEGORIA COM BATELÃO REBOCADO MONTADO NA OBRA COM CAPACIDADE DE 66 M³ | M³KM | 2.4 | 2.4 | 0 | 0 | TRANSPORTE DE MATERIAL DE 1ª CATEGORIA COM BATELÃO REBOCADO MONTADO NA OBRA COM CAPACIDADE DE 66 M³ | M³KM
5916654 | TRANSPORTE DE MATERIAL DE 3ª CATEGORIA COM BATELÃO AUTOPROPELIDO COM CAPACIDADE DE 300 M³ | M³KM | 1.37 | 1.37 | 0 | 0 | TRANSPORTE DE MATERIAL DE 3ª CATEGORIA COM BATELÃO AUTOPROPELIDO COM CAPACIDADE DE 300 M³ | M³KM
5916637 | TRANSPORTE DE MATERIAL DE 3ª CATEGORIA COM BATELÃO REBOCADO COM CAPACIDADE DE 66 M³ | M³KM | 7.28 | 7.28 | 0 | 0 | TRANSPORTE DE MATERIAL DE 3ª CATEGORIA COM BATELÃO REBOCADO COM CAPACIDADE DE 66 M³ | M³KM
5916618 | TRANSPORTE DE MATERIAL DE 3ª CATEGORIA COM BATELÃO REBOCADO MONTADO NA OBRA COM CAPACIDADE DE 66 M³ | M³KM | 7.28 | 7.28 | 0 | 0 | TRANSPORTE DE MATERIAL DE 3ª CATEGORIA COM BATELÃO REBOCADO MONTADO NA OBRA COM CAPACIDADE DE 66 M³ | M³KM
5914334 | TRANSPORTE DE MATERIAL DE 3ª CATEGORIA COM CAMINHÃO BASCULANTE DE 12 M³ PARA ROCHA - RODOVIA EM LEITO NATURAL | TKM | 1.211 | 1.2096 | 0.0014 | 0 | TRANSPORTE DE MATERIAL DE 3ª CATEGORIA COM CAMINHÃO BASCULANTE DE 12 M³ PARA ROCHA - RODOVIA EM LEITO NATURAL | TKM
5914335 | TRANSPORTE DE MATERIAL DE 3ª CATEGORIA COM CAMINHÃO BASCULANTE DE 12 M³ PARA ROCHA - RODOVIA EM REVESTIMENTO PRIMÁRIO | TKM | 0.9725 | 0.9714 | 0.0011 | 0 | TRANSPORTE DE MATERIAL DE 3ª CATEGORIA COM CAMINHÃO BASCULANTE DE 12 M³ PARA ROCHA - RODOVIA EM REVESTIMENTO PRIMÁRIO | TKM
5914336 | TRANSPORTE DE MATERIAL DE 3ª CATEGORIA COM CAMINHÃO BASCULANTE DE 12 M³ PARA ROCHA - RODOVIA PAVIMENTADA | TKM | 0.78 | 0.78 | 0 | 0 | TRANSPORTE DE MATERIAL DE 3ª CATEGORIA COM CAMINHÃO BASCULANTE DE 12 M³ PARA ROCHA - RODOVIA PAVIMENTADA | TKM
5914346 | TRANSPORTE DE MATERIAL DE 3ª CATEGORIA COM CAMINHÃO BASCULANTE DE 8 M³ PARA ROCHA - RODOVIA EM LEITO NATURAL | TKM | 1.8113 | 1.8092 | 0.0021 | 0 | TRANSPORTE DE MATERIAL DE 3ª CATEGORIA COM CAMINHÃO BASCULANTE DE 8 M³ PARA ROCHA - RODOVIA EM LEITO NATURAL | TKM
5914347 | TRANSPORTE DE MATERIAL DE 3ª CATEGORIA COM CAMINHÃO BASCULANTE DE 8 M³ PARA ROCHA - RODOVIA EM REVESTIMENTO PRIMÁRIO | TKM | 1.449 | 1.4473 | 0.0017 | 0 | TRANSPORTE DE MATERIAL DE 3ª CATEGORIA COM CAMINHÃO BASCULANTE DE 8 M³ PARA ROCHA - RODOVIA EM REVESTIMENTO PRIMÁRIO | TKM
5914348 | TRANSPORTE DE MATERIAL DE 3ª CATEGORIA COM CAMINHÃO BASCULANTE DE 8 M³ PARA ROCHA - RODOVIA PAVIMENTADA | TKM | 1.17 | 1.17 | 0 | 0 | TRANSPORTE DE MATERIAL DE 3ª CATEGORIA COM CAMINHÃO BASCULANTE DE 8 M³ PARA ROCHA - RODOVIA PAVIMENTADA | TKM
5914611 | TRANSPORTE DE MISTURA BETUMINOSA A QUENTE COM CAMINHÃO COM CAÇAMBA TÉRMICA DE 6 M³ - RODOVIA EM LEITO NATURAL | TKM | 1.9458 | 1.9434 | 0.0024 | 0 | TRANSPORTE DE MISTURA BETUMINOSA A QUENTE COM CAMINHÃO COM CAÇAMBA TÉRMICA DE 6 M³ - RODOVIA EM LEITO NATURAL | TKM
5914613 | TRANSPORTE DE MISTURA BETUMINOSA A QUENTE COM CAMINHÃO COM CAÇAMBA TÉRMICA DE 6 M³ - RODOVIA EM REVESTIMENTO PRIMÁRIO | TKM | 1.5629 | 1.5612 | 0.0017 | 0 | TRANSPORTE DE MISTURA BETUMINOSA A QUENTE COM CAMINHÃO COM CAÇAMBA TÉRMICA DE 6 M³ - RODOVIA EM REVESTIMENTO PRIMÁRIO | TKM
5914612 | TRANSPORTE DE MISTURA BETUMINOSA A QUENTE COM CAMINHÃO COM CAÇAMBA TÉRMICA DE 6 M³ - RODOVIA PAVIMENTADA | TKM | 1.26 | 1.26 | 0 | 0 | TRANSPORTE DE MISTURA BETUMINOSA A QUENTE COM CAMINHÃO COM CAÇAMBA TÉRMICA DE 6 M³ - RODOVIA PAVIMENTADA | TKM
5901686 | TRANSPORTE DE SILTE COM DRAGA HOPPER - CAPACIDADE DA CISTERNA DE 1.000 M³ | M³KM | 2.39 | 2.39 | 0 | 0 | TRANSPORTE DE SILTE COM DRAGA HOPPER - CAPACIDADE DA CISTERNA DE 1.000 M³ | M³KM
5901687 | TRANSPORTE DE SILTE COM DRAGA HOPPER - CAPACIDADE DA CISTERNA DE 10.000 M³ | M³KM | 0.87 | 0.87 | 0 | 0 | TRANSPORTE DE SILTE COM DRAGA HOPPER - CAPACIDADE DA CISTERNA DE 10.000 M³ | M³KM
5901688 | TRANSPORTE DE SILTE COM DRAGA HOPPER - CAPACIDADE DA CISTERNA DE 15.000 M³ | M³KM | 0.83 | 0.83 | 0 | 0 | TRANSPORTE DE SILTE COM DRAGA HOPPER - CAPACIDADE DA CISTERNA DE 15.000 M³ | M³KM
5901689 | TRANSPORTE DE SILTE COM DRAGA HOPPER - CAPACIDADE DA CISTERNA DE 2.000 M³ | M³KM | 2.06 | 2.06 | 0 | 0 | TRANSPORTE DE SILTE COM DRAGA HOPPER - CAPACIDADE DA CISTERNA DE 2.000 M³ | M³KM
5901690 | TRANSPORTE DE SILTE COM DRAGA HOPPER - CAPACIDADE DA CISTERNA DE 20.000 M³ | M³KM | 0.82 | 0.82 | 0 | 0 | TRANSPORTE DE SILTE COM DRAGA HOPPER - CAPACIDADE DA CISTERNA DE 20.000 M³ | M³KM
5901691 | TRANSPORTE DE SILTE COM DRAGA HOPPER - CAPACIDADE DA CISTERNA DE 3.000 M³ | M³KM | 1.69 | 1.69 | 0 | 0 | TRANSPORTE DE SILTE COM DRAGA HOPPER - CAPACIDADE DA CISTERNA DE 3.000 M³ | M³KM
5901692 | TRANSPORTE DE SILTE COM DRAGA HOPPER - CAPACIDADE DA CISTERNA DE 4.000 M³ | M³KM | 1.4 | 1.4 | 0 | 0 | TRANSPORTE DE SILTE COM DRAGA HOPPER - CAPACIDADE DA CISTERNA DE 4.000 M³ | M³KM
5901693 | TRANSPORTE DE SILTE COM DRAGA HOPPER - CAPACIDADE DA CISTERNA DE 5.000 M³ | M³KM | 1.26 | 1.26 | 0 | 0 | TRANSPORTE DE SILTE COM DRAGA HOPPER - CAPACIDADE DA CISTERNA DE 5.000 M³ | M³KM
5901694 | TRANSPORTE DE SILTE COM DRAGA HOPPER - CAPACIDADE DA CISTERNA DE 750 M³ | M³KM | 3.2 | 3.2 | 0 | 0 | TRANSPORTE DE SILTE COM DRAGA HOPPER - CAPACIDADE DA CISTERNA DE 750 M³ | M³KM
5914512 | TRANSPORTE DE TLS TR45 DE 120 M COM LOCOMOTIVA DIESEL-ELÉTRICA EM VAGÃO PLATAFORMA COM CAPACIDADE DE 82 T - BITOLA MÉTRICA | TKM | 1.55 | 1.55 | 0 | 0 | TRANSPORTE DE TLS TR45 DE 120 M COM LOCOMOTIVA DIESEL-ELÉTRICA EM VAGÃO PLATAFORMA COM CAPACIDADE DE 82 T - BITOLA MÉTRICA | TKM
5914496 | TRANSPORTE DE TLS TR45 DE 120 M COM LOCOMOTIVA DIESEL-ELÉTRICA EM VAGÃO PLATAFORMA COM CAPACIDADE DE 98 T - BITOLA LARGA | TKM | 1.19 | 1.19 | 0 | 0 | TRANSPORTE DE TLS TR45 DE 120 M COM LOCOMOTIVA DIESEL-ELÉTRICA EM VAGÃO PLATAFORMA COM CAPACIDADE DE 98 T - BITOLA LARGA | TKM
5914513 | TRANSPORTE DE TLS TR45 DE 240 M COM LOCOMOTIVA DIESEL-ELÉTRICA EM VAGÃO PLATAFORMA COM CAPACIDADE DE 82 T - BITOLA MÉTRICA | TKM | 0.84 | 0.84 | 0 | 0 | TRANSPORTE DE TLS TR45 DE 240 M COM LOCOMOTIVA DIESEL-ELÉTRICA EM VAGÃO PLATAFORMA COM CAPACIDADE DE 82 T - BITOLA MÉTRICA | TKM
5914497 | TRANSPORTE DE TLS TR45 DE 240 M COM LOCOMOTIVA DIESEL-ELÉTRICA EM VAGÃO PLATAFORMA COM CAPACIDADE DE 98 T - BITOLA LARGA | TKM | 0.63 | 0.63 | 0 | 0 | TRANSPORTE DE TLS TR45 DE 240 M COM LOCOMOTIVA DIESEL-ELÉTRICA EM VAGÃO PLATAFORMA COM CAPACIDADE DE 98 T - BITOLA LARGA | TKM
5914500 | TRANSPORTE DE TLS TR57 DE 120 M COM LOCOMOTIVA DIESEL-ELÉTRICA EM VAGÃO PLATAFORMA COM CAPACIDADE DE 82 T - BITOLA MÉTRICA | TKM | 1.21 | 1.21 | 0 | 0 | TRANSPORTE DE TLS TR57 DE 120 M COM LOCOMOTIVA DIESEL-ELÉTRICA EM VAGÃO PLATAFORMA COM CAPACIDADE DE 82 T - BITOLA MÉTRICA | TKM
5914498 | TRANSPORTE DE TLS TR57 DE 120 M COM LOCOMOTIVA DIESEL-ELÉTRICA EM VAGÃO PLATAFORMA COM CAPACIDADE DE 98 T - BITOLA LARGA | TKM | 0.93 | 0.93 | 0 | 0 | TRANSPORTE DE TLS TR57 DE 120 M COM LOCOMOTIVA DIESEL-ELÉTRICA EM VAGÃO PLATAFORMA COM CAPACIDADE DE 98 T - BITOLA LARGA | TKM
5914501 | TRANSPORTE DE TLS TR57 DE 240 M COM LOCOMOTIVA DIESEL-ELÉTRICA EM VAGÃO PLATAFORMA COM CAPACIDADE DE 82 T - BITOLA MÉTRICA | TKM | 0.66 | 0.66 | 0 | 0 | TRANSPORTE DE TLS TR57 DE 240 M COM LOCOMOTIVA DIESEL-ELÉTRICA EM VAGÃO PLATAFORMA COM CAPACIDADE DE 82 T - BITOLA MÉTRICA | TKM
5914499 | TRANSPORTE DE TLS TR57 DE 240 M COM LOCOMOTIVA DIESEL-ELÉTRICA EM VAGÃO PLATAFORMA COM CAPACIDADE DE 98 T - BITOLA LARGA | TKM | 0.5 | 0.5 | 0 | 0 | TRANSPORTE DE TLS TR57 DE 240 M COM LOCOMOTIVA DIESEL-ELÉTRICA EM VAGÃO PLATAFORMA COM CAPACIDADE DE 98 T - BITOLA LARGA | TKM
5914504 | TRANSPORTE DE TLS TR68 DE 120 M COM LOCOMOTIVA DIESEL-ELÉTRICA EM VAGÃO PLATAFORMA COM CAPACIDADE DE 82 T - BITOLA MÉTRICA | TKM | 1.02 | 1.02 | 0 | 0 | TRANSPORTE DE TLS TR68 DE 120 M COM LOCOMOTIVA DIESEL-ELÉTRICA EM VAGÃO PLATAFORMA COM CAPACIDADE DE 82 T - BITOLA MÉTRICA | TKM
5914502 | TRANSPORTE DE TLS TR68 DE 120 M COM LOCOMOTIVA DIESEL-ELÉTRICA EM VAGÃO PLATAFORMA COM CAPACIDADE DE 98 T - BITOLA LARGA | TKM | 0.79 | 0.79 | 0 | 0 | TRANSPORTE DE TLS TR68 DE 120 M COM LOCOMOTIVA DIESEL-ELÉTRICA EM VAGÃO PLATAFORMA COM CAPACIDADE DE 98 T - BITOLA LARGA | TKM
5914505 | TRANSPORTE DE TLS TR68 DE 240 M COM LOCOMOTIVA DIESEL-ELÉTRICA EM VAGÃO PLATAFORMA COM CAPACIDADE DE 82 T - BITOLA MÉTRICA | TKM | 0.56 | 0.56 | 0 | 0 | TRANSPORTE DE TLS TR68 DE 240 M COM LOCOMOTIVA DIESEL-ELÉTRICA EM VAGÃO PLATAFORMA COM CAPACIDADE DE 82 T - BITOLA MÉTRICA | TKM
5914503 | TRANSPORTE DE TLS TR68 DE 240 M COM LOCOMOTIVA DIESEL-ELÉTRICA EM VAGÃO PLATAFORMA COM CAPACIDADE DE 98 T - BITOLA LARGA | TKM | 0.42 | 0.42 | 0 | 0 | TRANSPORTE DE TLS TR68 DE 240 M COM LOCOMOTIVA DIESEL-ELÉTRICA EM VAGÃO PLATAFORMA COM CAPACIDADE DE 98 T - BITOLA LARGA | TKM
5914508 | TRANSPORTE DE TLS UIC60 DE 120 M COM LOCOMOTIVA DIESEL-ELÉTRICA EM VAGÃO PLATAFORMA COM CAPACIDADE DE 82 T - BITOLA MÉTRICA | TKM | 1.15 | 1.15 | 0 | 0 | TRANSPORTE DE TLS UIC60 DE 120 M COM LOCOMOTIVA DIESEL-ELÉTRICA EM VAGÃO PLATAFORMA COM CAPACIDADE DE 82 T - BITOLA MÉTRICA | TKM
5914506 | TRANSPORTE DE TLS UIC60 DE 120 M COM LOCOMOTIVA DIESEL-ELÉTRICA EM VAGÃO PLATAFORMA COM CAPACIDADE DE 98 T - BITOLA LARGA | TKM | 0.88 | 0.88 | 0 | 0 | TRANSPORTE DE TLS UIC60 DE 120 M COM LOCOMOTIVA DIESEL-ELÉTRICA EM VAGÃO PLATAFORMA COM CAPACIDADE DE 98 T - BITOLA LARGA | TKM
5914509 | TRANSPORTE DE TLS UIC60 DE 240 M COM LOCOMOTIVA DIESEL-ELÉTRICA EM VAGÃO PLATAFORMA COM CAPACIDADE DE 82 T - BITOLA MÉTRICA | TKM | 0.62 | 0.62 | 0 | 0 | TRANSPORTE DE TLS UIC60 DE 240 M COM LOCOMOTIVA DIESEL-ELÉTRICA EM VAGÃO PLATAFORMA COM CAPACIDADE DE 82 T - BITOLA MÉTRICA | TKM
5914507 | TRANSPORTE DE TLS UIC60 DE 240 M COM LOCOMOTIVA DIESEL-ELÉTRICA EM VAGÃO PLATAFORMA COM CAPACIDADE DE 98 T - BITOLA LARGA | TKM | 0.47 | 0.47 | 0 | 0 | TRANSPORTE DE TLS UIC60 DE 240 M COM LOCOMOTIVA DIESEL-ELÉTRICA EM VAGÃO PLATAFORMA COM CAPACIDADE DE 98 T - BITOLA LARGA | TKM
5915491 | TRANSPORTE DE VEÍCULOS DE MÉDIO PORTE COM GUINCHO DE RESGATE DE 20 T - RODOVIA EM LEITO NATURAL | KM | 18.2168 | 18.1958 | 0.021 | 0 | TRANSPORTE DE VEÍCULOS DE MÉDIO PORTE COM GUINCHO DE RESGATE DE 20 T - RODOVIA EM LEITO NATURAL | KM
5915492 | TRANSPORTE DE VEÍCULOS DE MÉDIO PORTE COM GUINCHO DE RESGATE DE 20 T - RODOVIA EM REVESTIMENTO PRIMÁRIO | KM | 14.5735 | 14.5569 | 0.0166 | 0 | TRANSPORTE DE VEÍCULOS DE MÉDIO PORTE COM GUINCHO DE RESGATE DE 20 T - RODOVIA EM REVESTIMENTO PRIMÁRIO | KM
5915493 | TRANSPORTE DE VEÍCULOS DE MÉDIO PORTE COM GUINCHO DE RESGATE DE 20 T - RODOVIA PAVIMENTADA | KM | 11.73 | 11.73 | 0 | 0 | TRANSPORTE DE VEÍCULOS DE MÉDIO PORTE COM GUINCHO DE RESGATE DE 20 T - RODOVIA PAVIMENTADA | KM
5915488 | TRANSPORTE DE VEÍCULOS LEVES COM GUINCHO DE RESGATE DE 4 T - RODOVIA EM LEITO NATURAL | KM | 13.7351 | 13.7191 | 0.016 | 0 | TRANSPORTE DE VEÍCULOS LEVES COM GUINCHO DE RESGATE DE 4 T - RODOVIA EM LEITO NATURAL | KM
5915489 | TRANSPORTE DE VEÍCULOS LEVES COM GUINCHO DE RESGATE DE 4 T - RODOVIA EM REVESTIMENTO PRIMÁRIO | KM | 10.9922 | 10.9796 | 0.0126 | 0 | TRANSPORTE DE VEÍCULOS LEVES COM GUINCHO DE RESGATE DE 4 T - RODOVIA EM REVESTIMENTO PRIMÁRIO | KM
5915490 | TRANSPORTE DE VEÍCULOS LEVES COM GUINCHO DE RESGATE DE 4 T - RODOVIA PAVIMENTADA | KM | 8.85 | 8.85 | 0 | 0 | TRANSPORTE DE VEÍCULOS LEVES COM GUINCHO DE RESGATE DE 4 T - RODOVIA PAVIMENTADA | KM
5915494 | TRANSPORTE DE VEÍCULOS PESADOS COM GUINCHO DE RESGATE DE 35 T - RODOVIA EM LEITO NATURAL | KM | 30.8237 | 30.7884 | 0.0353 | 0 | TRANSPORTE DE VEÍCULOS PESADOS COM GUINCHO DE RESGATE DE 35 T - RODOVIA EM LEITO NATURAL | KM
5915495 | TRANSPORTE DE VEÍCULOS PESADOS COM GUINCHO DE RESGATE DE 35 T - RODOVIA EM REVESTIMENTO PRIMÁRIO | KM | 24.6648 | 24.6266 | 0.0382 | 0 | TRANSPORTE DE VEÍCULOS PESADOS COM GUINCHO DE RESGATE DE 35 T - RODOVIA EM REVESTIMENTO PRIMÁRIO | KM
5915496 | TRANSPORTE DE VEÍCULOS PESADOS COM GUINCHO DE RESGATE DE 35 T - RODOVIA PAVIMENTADA | KM | 19.85 | 19.85 | 0 | 0 | TRANSPORTE DE VEÍCULOS PESADOS COM GUINCHO DE RESGATE DE 35 T - RODOVIA PAVIMENTADA | KM
5915325 | TRANSPORTE EM CAVALO MECÂNICO COM DOLLY DE 4 EIXOS COM CAPACIDADE DE 57 T - RODOVIA EM LEITO NATURAL | KM | 72.1429 | 72.0602 | 0.0827 | 0 | TRANSPORTE EM CAVALO MECÂNICO COM DOLLY DE 4 EIXOS COM CAPACIDADE DE 57 T - RODOVIA EM LEITO NATURAL | KM
5915326 | TRANSPORTE EM CAVALO MECÂNICO COM DOLLY DE 4 EIXOS COM CAPACIDADE DE 57 T - RODOVIA EM REVESTIMENTO PRIMÁRIO | KM | 57.6933 | 57.6172 | 0.0761 | 0 | TRANSPORTE EM CAVALO MECÂNICO COM DOLLY DE 4 EIXOS COM CAPACIDADE DE 57 T - RODOVIA EM REVESTIMENTO PRIMÁRIO | KM
5915327 | TRANSPORTE EM CAVALO MECÂNICO COM DOLLY DE 4 EIXOS COM CAPACIDADE DE 57 T - RODOVIA PAVIMENTADA | KM | 46.47 | 46.47 | 0 | 0 | TRANSPORTE EM CAVALO MECÂNICO COM DOLLY DE 4 EIXOS COM CAPACIDADE DE 57 T - RODOVIA PAVIMENTADA | KM
5915328 | TRANSPORTE EM CAVALO MECÂNICO COM DOLLYS DE 3 E 4 EIXOS COM CAPACIDADE DE 77 T - RODOVIA EM LEITO NATURAL | KM | 84.429 | 84.3321 | 0.0969 | 0 | TRANSPORTE EM CAVALO MECÂNICO COM DOLLYS DE 3 E 4 EIXOS COM CAPACIDADE DE 77 T - RODOVIA EM LEITO NATURAL | KM
5915329 | TRANSPORTE EM CAVALO MECÂNICO COM DOLLYS DE 3 E 4 EIXOS COM CAPACIDADE DE 77 T - RODOVIA EM REVESTIMENTO PRIMÁRIO | KM | 67.5059 | 67.4283 | 0.0776 | 0 | TRANSPORTE EM CAVALO MECÂNICO COM DOLLYS DE 3 E 4 EIXOS COM CAPACIDADE DE 77 T - RODOVIA EM REVESTIMENTO PRIMÁRIO | KM
5915330 | TRANSPORTE EM CAVALO MECÂNICO COM DOLLYS DE 3 E 4 EIXOS COM CAPACIDADE DE 77 T - RODOVIA PAVIMENTADA | KM | 54.38 | 54.38 | 0 | 0 | TRANSPORTE EM CAVALO MECÂNICO COM DOLLYS DE 3 E 4 EIXOS COM CAPACIDADE DE 77 T - RODOVIA PAVIMENTADA | KM
5915331 | TRANSPORTE EM CAVALO MECÂNICO COM DOLLYS DE 5 E 4 EIXOS COM CAPACIDADE DE 111 T - RODOVIA EM LEITO NATURAL | KM | 162.244 | 162.058 | 0.186 | 0 | TRANSPORTE EM CAVALO MECÂNICO COM DOLLYS DE 5 E 4 EIXOS COM CAPACIDADE DE 111 T - RODOVIA EM LEITO NATURAL | KM
5915332 | TRANSPORTE EM CAVALO MECÂNICO COM DOLLYS DE 5 E 4 EIXOS COM CAPACIDADE DE 111 T - RODOVIA EM REVESTIMENTO PRIMÁRIO | KM | 129.7331 | 129.5844 | 0.1487 | 0 | TRANSPORTE EM CAVALO MECÂNICO COM DOLLYS DE 5 E 4 EIXOS COM CAPACIDADE DE 111 T - RODOVIA EM REVESTIMENTO PRIMÁRIO | KM
5915333 | TRANSPORTE EM CAVALO MECÂNICO COM DOLLYS DE 5 E 4 EIXOS COM CAPACIDADE DE 111 T - RODOVIA PAVIMENTADA | KM | 104.5 | 104.5 | 0 | 0 | TRANSPORTE EM CAVALO MECÂNICO COM DOLLYS DE 5 E 4 EIXOS COM CAPACIDADE DE 111 T - RODOVIA PAVIMENTADA | KM
5915364 | TRANSPORTE EM CAVALO MECÂNICO COM REBOQUES DE 5 E 4 EIXOS COM CAPACIDADE DE 130 T - RODOVIA EM LEITO NATURAL | KM | 178.4526 | 178.238 | 0.2146 | 0 | TRANSPORTE EM CAVALO MECÂNICO COM REBOQUES DE 5 E 4 EIXOS COM CAPACIDADE DE 130 T - RODOVIA EM LEITO NATURAL | KM
5915365 | TRANSPORTE EM CAVALO MECÂNICO COM REBOQUES DE 5 E 4 EIXOS COM CAPACIDADE DE 130 T - RODOVIA EM REVESTIMENTO PRIMÁRIO | KM | 142.6919 | 142.5283 | 0.1636 | 0 | TRANSPORTE EM CAVALO MECÂNICO COM REBOQUES DE 5 E 4 EIXOS COM CAPACIDADE DE 130 T - RODOVIA EM REVESTIMENTO PRIMÁRIO | KM
5915361 | TRANSPORTE EM CAVALO MECÂNICO COM REBOQUES DE 5 E 4 EIXOS COM CAPACIDADE DE 130 T - RODOVIA PAVIMENTADA | KM | 114.94 | 114.94 | 0 | 0 | TRANSPORTE EM CAVALO MECÂNICO COM REBOQUES DE 5 E 4 EIXOS COM CAPACIDADE DE 130 T - RODOVIA PAVIMENTADA | KM
5919716 | TRANSPORTE FLUVIAL DE MATERIAIS DIVERSOS COM PONTÃO FLUTUANTE - CAPACIDADE DE 500 T | KM | 214.1 | 214.1 | 0 | 0 | TRANSPORTE FLUVIAL DE MATERIAIS DIVERSOS COM PONTÃO FLUTUANTE - CAPACIDADE DE 500 T | KM
5919717 | TRANSPORTE FLUVIAL DO FLUTUANTE | KM | 187.01 | 187.01 | 0 | 0 | TRANSPORTE FLUVIAL DO FLUTUANTE | KM
6106220 | ARMAÇÃO DE FUSTE DE TUBULÃO EM AÇO CA-50 COM APOIO DE GUINDASTE - FORNECIMENTO, PREPARO E COLOCAÇÃO | KG | 13.3706 | 0.36 | 3.8 | 9.2106 | ARMAÇÃO DE FUSTE DE TUBULÃO EM AÇO CA-50 COM APOIO DE GUINDASTE - FORNECIMENTO, PREPARO E COLOCAÇÃO | KG
6106218 | COLOCAÇÃO E RETIRADA DE CAMPÂNULA DE AR COMPRIMIDO EM TUBULÃO COM APOIO DE GUINDASTE | UN | 458.8217 | 309.24 | 37.19 | 112.3917 | COLOCAÇÃO E RETIRADA DE CAMPÂNULA DE AR COMPRIMIDO EM TUBULÃO COM APOIO DE GUINDASTE | UN
6106189 | ESCAVAÇÃO MANUAL DE BASE ALARGADA DE TUBULÃO A AR COMPRIMIDO EM MATERIAL DE 1ª CATEGORIA NA PROFUNDIDADE DE 10 A 15 M | M³ | 4939.19 | 4138.63 | 800.56 | 0 | ESCAVAÇÃO MANUAL DE BASE ALARGADA DE TUBULÃO A AR COMPRIMIDO EM MATERIAL DE 1ª CATEGORIA NA PROFUNDIDADE DE 10 A 15 M | M³
6106188 | ESCAVAÇÃO MANUAL DE BASE ALARGADA DE TUBULÃO A AR COMPRIMIDO EM MATERIAL DE 1ª CATEGORIA NA PROFUNDIDADE DE ATÉ 10 M | M³ | 3378.16 | 2831.69 | 546.47 | 0 | ESCAVAÇÃO MANUAL DE BASE ALARGADA DE TUBULÃO A AR COMPRIMIDO EM MATERIAL DE 1ª CATEGORIA NA PROFUNDIDADE DE ATÉ 10 M | M³
6106201 | ESCAVAÇÃO MANUAL DE BASE ALARGADA DE TUBULÃO A AR COMPRIMIDO EM MATERIAL DE 2ª CATEGORIA NA PROFUNDIDADE DE 10 A 15 M | M³ | 7297.3029 | 6588.06 | 697.07 | 12.1729 | ESCAVAÇÃO MANUAL DE BASE ALARGADA DE TUBULÃO A AR COMPRIMIDO EM MATERIAL DE 2ª CATEGORIA NA PROFUNDIDADE DE 10 A 15 M | M³
6106200 | ESCAVAÇÃO MANUAL DE BASE ALARGADA DE TUBULÃO A AR COMPRIMIDO EM MATERIAL DE 2ª CATEGORIA NA PROFUNDIDADE DE ATÉ 10 M | M³ | 5220.9729 | 4711.27 | 497.53 | 12.1729 | ESCAVAÇÃO MANUAL DE BASE ALARGADA DE TUBULÃO A AR COMPRIMIDO EM MATERIAL DE 2ª CATEGORIA NA PROFUNDIDADE DE ATÉ 10 M | M³
6106338 | ESCAVAÇÃO MANUAL DE BASE ALARGADA DE TUBULÃO A AR COMPRIMIDO EM MATERIAL DE 3ª CATEGORIA A FRIO NA PROFUNDIDADE 10 A 15 M | M³ | 11351.1553 | 10164.63 | 1039.38 | 147.1453 | ESCAVAÇÃO MANUAL DE BASE ALARGADA DE TUBULÃO A AR COMPRIMIDO EM MATERIAL DE 3ª CATEGORIA A FRIO NA PROFUNDIDADE 10 A 15 M | M³
6106337 | ESCAVAÇÃO MANUAL DE BASE ALARGADA DE TUBULÃO A AR COMPRIMIDO EM MATERIAL DE 3ª CATEGORIA A FRIO NA PROFUNDIDADE DE ATÉ 10 M | M³ | 8493.2253 | 7573.17 | 772.9 | 147.1553 | ESCAVAÇÃO MANUAL DE BASE ALARGADA DE TUBULÃO A AR COMPRIMIDO EM MATERIAL DE 3ª CATEGORIA A FRIO NA PROFUNDIDADE DE ATÉ 10 M | M³
6106213 | ESCAVAÇÃO MANUAL DE BASE ALARGADA DE TUBULÃO A AR COMPRIMIDO EM MATERIAL DE 3ª CATEGORIA NA PROFUNDIDADE DE 10 A 15 M | M³ | 12171.3955 | 10164.63 | 1826.23 | 180.5355 | ESCAVAÇÃO MANUAL DE BASE ALARGADA DE TUBULÃO A AR COMPRIMIDO EM MATERIAL DE 3ª CATEGORIA NA PROFUNDIDADE DE 10 A 15 M | M³
6106212 | ESCAVAÇÃO MANUAL DE BASE ALARGADA DE TUBULÃO A AR COMPRIMIDO EM MATERIAL DE 3ª CATEGORIA NA PROFUNDIDADE DE ATÉ 10 M | M³ | 9111.0555 | 7573.17 | 1357.34 | 180.5455 | ESCAVAÇÃO MANUAL DE BASE ALARGADA DE TUBULÃO A AR COMPRIMIDO EM MATERIAL DE 3ª CATEGORIA NA PROFUNDIDADE DE ATÉ 10 M | M³
6106183 | ESCAVAÇÃO MANUAL DE BASE ALARGADA DE TUBULÃO A CÉU ABERTO EM MATERIAL DE 1ª CATEGORIA NA PROFUNDIDADE DE 10 A 15 M | M³ | 271.42 | 0 | 271.42 | 0 | ESCAVAÇÃO MANUAL DE BASE ALARGADA DE TUBULÃO A CÉU ABERTO EM MATERIAL DE 1ª CATEGORIA NA PROFUNDIDADE DE 10 A 15 M | M³
6106182 | ESCAVAÇÃO MANUAL DE BASE ALARGADA DE TUBULÃO A CÉU ABERTO EM MATERIAL DE 1ª CATEGORIA NA PROFUNDIDADE DE ATÉ 10 M | M³ | 232.65 | 0 | 232.65 | 0 | ESCAVAÇÃO MANUAL DE BASE ALARGADA DE TUBULÃO A CÉU ABERTO EM MATERIAL DE 1ª CATEGORIA NA PROFUNDIDADE DE ATÉ 10 M | M³
6106194 | ESCAVAÇÃO MANUAL DE BASE ALARGADA DE TUBULÃO A CÉU ABERTO EM MATERIAL DE 2ª CATEGORIA NA PROFUNDIDADE ATÉ 10 M | M³ | 619.6629 | 440.12 | 167.37 | 12.1729 | ESCAVAÇÃO MANUAL DE BASE ALARGADA DE TUBULÃO A CÉU ABERTO EM MATERIAL DE 2ª CATEGORIA NA PROFUNDIDADE ATÉ 10 M | M³
6106195 | ESCAVAÇÃO MANUAL DE BASE ALARGADA DE TUBULÃO A CÉU ABERTO EM MATERIAL DE 2ª CATEGORIA NA PROFUNDIDADE DE 10 A 15 M | M³ | 687.1629 | 489.02 | 185.96 | 12.1829 | ESCAVAÇÃO MANUAL DE BASE ALARGADA DE TUBULÃO A CÉU ABERTO EM MATERIAL DE 2ª CATEGORIA NA PROFUNDIDADE DE 10 A 15 M | M³
6106331 | ESCAVAÇÃO MANUAL DE BASE ALARGADA DE TUBULÃO A CÉU ABERTO EM MATERIAL DE 3ª CATEGORIA A FRIO NA PROFUNDIDADE ATÉ 10 M | M³ | 1596.3853 | 928.55 | 520.68 | 147.1553 | ESCAVAÇÃO MANUAL DE BASE ALARGADA DE TUBULÃO A CÉU ABERTO EM MATERIAL DE 3ª CATEGORIA A FRIO NA PROFUNDIDADE ATÉ 10 M | M³
6106332 | ESCAVAÇÃO MANUAL DE BASE ALARGADA DE TUBULÃO A CÉU ABERTO EM MATERIAL DE 3ª CATEGORIA A FRIO NA PROFUNDIDADE DE 10 A 15 M | M³ | 1699.8553 | 994.85 | 557.86 | 147.1453 | ESCAVAÇÃO MANUAL DE BASE ALARGADA DE TUBULÃO A CÉU ABERTO EM MATERIAL DE 3ª CATEGORIA A FRIO NA PROFUNDIDADE DE 10 A 15 M | M³
6106206 | ESCAVAÇÃO MANUAL DE BASE ALARGADA DE TUBULÃO A CÉU ABERTO EM MATERIAL DE 3ª CATEGORIA NA PROFUNDIDADE ATÉ 10 M | M³ | 1798.3455 | 928.55 | 689.25 | 180.5455 | ESCAVAÇÃO MANUAL DE BASE ALARGADA DE TUBULÃO A CÉU ABERTO EM MATERIAL DE 3ª CATEGORIA NA PROFUNDIDADE ATÉ 10 M | M³
6106207 | ESCAVAÇÃO MANUAL DE BASE ALARGADA DE TUBULÃO A CÉU ABERTO EM MATERIAL DE 3ª CATEGORIA NA PROFUNDIDADE DE 10 A 15 M | M³ | 1913.8555 | 994.85 | 738.46 | 180.5455 | ESCAVAÇÃO MANUAL DE BASE ALARGADA DE TUBULÃO A CÉU ABERTO EM MATERIAL DE 3ª CATEGORIA NA PROFUNDIDADE DE 10 A 15 M | M³
6106316 | ESCAVAÇÃO MANUAL DE FUSTE DE TUBULÃO A AR COMPRIMIDO EM MATERIAL DE 1ª CATEGORIA NA PROFUNDIDADE DE 10 A 15 M | M³ | 4939.19 | 4138.63 | 800.56 | 0 | ESCAVAÇÃO MANUAL DE FUSTE DE TUBULÃO A AR COMPRIMIDO EM MATERIAL DE 1ª CATEGORIA NA PROFUNDIDADE DE 10 A 15 M | M³
6106315 | ESCAVAÇÃO MANUAL DE FUSTE DE TUBULÃO A AR COMPRIMIDO EM MATERIAL DE 1ª CATEGORIA NA PROFUNDIDADE DE ATÉ 10 M | M³ | 3378.16 | 2831.69 | 546.47 | 0 | ESCAVAÇÃO MANUAL DE FUSTE DE TUBULÃO A AR COMPRIMIDO EM MATERIAL DE 1ª CATEGORIA NA PROFUNDIDADE DE ATÉ 10 M | M³
6106319 | ESCAVAÇÃO MANUAL DE FUSTE DE TUBULÃO A AR COMPRIMIDO EM MATERIAL DE 2ª CATEGORIA NA PROFUNDIDADE DE 10 A 15 M | M³ | 7297.3029 | 6588.06 | 697.07 | 12.1729 | ESCAVAÇÃO MANUAL DE FUSTE DE TUBULÃO A AR COMPRIMIDO EM MATERIAL DE 2ª CATEGORIA NA PROFUNDIDADE DE 10 A 15 M | M³
6106318 | ESCAVAÇÃO MANUAL DE FUSTE DE TUBULÃO A AR COMPRIMIDO EM MATERIAL DE 2ª CATEGORIA NA PROFUNDIDADE DE ATÉ 10 M | M³ | 5214.5829 | 4705.49 | 496.92 | 12.1729 | ESCAVAÇÃO MANUAL DE FUSTE DE TUBULÃO A AR COMPRIMIDO EM MATERIAL DE 2ª CATEGORIA NA PROFUNDIDADE DE ATÉ 10 M | M³
6106322 | ESCAVAÇÃO MANUAL DE FUSTE DE TUBULÃO A AR COMPRIMIDO EM MATERIAL DE 3ª CATEGORIA NA PROFUNDIDADE DE 10 A 15 M | M³ | 12171.3255 | 10164.63 | 1826.16 | 180.5355 | ESCAVAÇÃO MANUAL DE FUSTE DE TUBULÃO A AR COMPRIMIDO EM MATERIAL DE 3ª CATEGORIA NA PROFUNDIDADE DE 10 A 15 M | M³
6106321 | ESCAVAÇÃO MANUAL DE FUSTE DE TUBULÃO A AR COMPRIMIDO EM MATERIAL DE 3ª CATEGORIA NA PROFUNDIDADE DE ATÉ 10 M | M³ | 9111.0755 | 7573.17 | 1357.36 | 180.5455 | ESCAVAÇÃO MANUAL DE FUSTE DE TUBULÃO A AR COMPRIMIDO EM MATERIAL DE 3ª CATEGORIA NA PROFUNDIDADE DE ATÉ 10 M | M³
6106222 | ESCAVAÇÃO MANUAL DE FUSTE DE TUBULÃO A CÉU ABERTO EM MATERIAL DE 1ª CATEGORIA NA PROFUNDIDADE DE 10 A 15 M | M³ | 271.42 | 0 | 271.42 | 0 | ESCAVAÇÃO MANUAL DE FUSTE DE TUBULÃO A CÉU ABERTO EM MATERIAL DE 1ª CATEGORIA NA PROFUNDIDADE DE 10 A 15 M | M³
6106221 | ESCAVAÇÃO MANUAL DE FUSTE DE TUBULÃO A CÉU ABERTO EM MATERIAL DE 1ª CATEGORIA NA PROFUNDIDADE DE ATÉ 10 M | M³ | 232.65 | 0 | 232.65 | 0 | ESCAVAÇÃO MANUAL DE FUSTE DE TUBULÃO A CÉU ABERTO EM MATERIAL DE 1ª CATEGORIA NA PROFUNDIDADE DE ATÉ 10 M | M³
6106224 | ESCAVAÇÃO MANUAL DE FUSTE DE TUBULÃO A CÉU ABERTO EM MATERIAL DE 2ª CATEGORIA NA PROFUNDIDADE ATÉ 10 M | M³ | 619.6629 | 440.12 | 167.37 | 12.1729 | ESCAVAÇÃO MANUAL DE FUSTE DE TUBULÃO A CÉU ABERTO EM MATERIAL DE 2ª CATEGORIA NA PROFUNDIDADE ATÉ 10 M | M³
6106225 | ESCAVAÇÃO MANUAL DE FUSTE DE TUBULÃO A CÉU ABERTO EM MATERIAL DE 2ª CATEGORIA NA PROFUNDIDADE DE 10 A 15 M | M³ | 687.1629 | 489.02 | 185.96 | 12.1829 | ESCAVAÇÃO MANUAL DE FUSTE DE TUBULÃO A CÉU ABERTO EM MATERIAL DE 2ª CATEGORIA NA PROFUNDIDADE DE 10 A 15 M | M³
6106228 | ESCAVAÇÃO MANUAL DE FUSTE DE TUBULÃO A CÉU ABERTO EM MATERIAL DE 3ª CATEGORIA NA PROFUNDIDADE ATÉ 10 M | M³ | 1554.4055 | 684.62 | 689.25 | 180.5355 | ESCAVAÇÃO MANUAL DE FUSTE DE TUBULÃO A CÉU ABERTO EM MATERIAL DE 3ª CATEGORIA NA PROFUNDIDADE ATÉ 10 M | M³
6106229 | ESCAVAÇÃO MANUAL DE FUSTE DE TUBULÃO A CÉU ABERTO EM MATERIAL DE 3ª CATEGORIA NA PROFUNDIDADE DE 10 A 15 M | M³ | 1652.4955 | 733.5 | 738.46 | 180.5355 | ESCAVAÇÃO MANUAL DE FUSTE DE TUBULÃO A CÉU ABERTO EM MATERIAL DE 3ª CATEGORIA NA PROFUNDIDADE DE 10 A 15 M | M³
6106328 | ESCAVAÇÃO MECÂNICA DE FUSTE DE TUBULÃO COM CAÇAMBA PARA ROCHA EM MATERIAL DE 2ª CATEGORIA | M³ | 123.7379 | 118.61 | 3.72 | 1.4079 | ESCAVAÇÃO MECÂNICA DE FUSTE DE TUBULÃO COM CAÇAMBA PARA ROCHA EM MATERIAL DE 2ª CATEGORIA | M³
6106330 | ESCAVAÇÃO MECÂNICA DE FUSTE DE TUBULÃO COM CAÇAMBA PARA ROCHA EM MATERIAL DE 3ª CATEGORIA | M³ | 614.4562 | 593.03 | 18.6 | 2.8262 | ESCAVAÇÃO MECÂNICA DE FUSTE DE TUBULÃO COM CAÇAMBA PARA ROCHA EM MATERIAL DE 3ª CATEGORIA | M³
6106326 | ESCAVAÇÃO MECÂNICA DE FUSTE DE TUBULÃO COM CAÇAMBA PARA SOLOS EM MATERIAL DE 1ª CATEGORIA | M³ | 50.97 | 49.42 | 1.55 | 0 | ESCAVAÇÃO MECÂNICA DE FUSTE DE TUBULÃO COM CAÇAMBA PARA SOLOS EM MATERIAL DE 1ª CATEGORIA | M³
6106324 | ESCAVAÇÃO MECÂNICA DE FUSTE DE TUBULÃO COM HAMMER GRAB EM MATERIAL DE 1ª CATEGORIA | M³ | 34.64 | 33.4 | 1.24 | 0 | ESCAVAÇÃO MECÂNICA DE FUSTE DE TUBULÃO COM HAMMER GRAB EM MATERIAL DE 1ª CATEGORIA | M³
6106327 | ESCAVAÇÃO MECÂNICA DE FUSTE DE TUBULÃO COM TRADO PARA ROCHA EM MATERIAL DE 2ª CATEGORIA | M³ | 123.7029 | 118.97 | 3.72 | 1.0129 | ESCAVAÇÃO MECÂNICA DE FUSTE DE TUBULÃO COM TRADO PARA ROCHA EM MATERIAL DE 2ª CATEGORIA | M³
6106329 | ESCAVAÇÃO MECÂNICA DE FUSTE DE TUBULÃO COM TRADO PARA ROCHA EM MATERIAL DE 3ª CATEGORIA | M³ | 615.4658 | 594.84 | 18.6 | 2.0258 | ESCAVAÇÃO MECÂNICA DE FUSTE DE TUBULÃO COM TRADO PARA ROCHA EM MATERIAL DE 3ª CATEGORIA | M³
6106325 | ESCAVAÇÃO MECÂNICA DE FUSTE DE TUBULÃO COM TRADO PARA SOLOS EM MATERIAL DE 1ª CATEGORIA | M³ | 51.12 | 49.57 | 1.55 | 0 | ESCAVAÇÃO MECÂNICA DE FUSTE DE TUBULÃO COM TRADO PARA SOLOS EM MATERIAL DE 1ª CATEGORIA | M³
6208126 | ARMAÇÃO DE TELA DE AÇO ELETROSSOLDADA EM TÚNEIS COM AUXÍLIO DE PLATAFORMA PANTOGRÁFICA - CONFECÇÃO E INSTALAÇÃO | KG | 23.6655 | 8.15 | 2.95 | 12.5655 | ARMAÇÃO DE TELA DE AÇO ELETROSSOLDADA EM TÚNEIS COM AUXÍLIO DE PLATAFORMA PANTOGRÁFICA - CONFECÇÃO E INSTALAÇÃO | KG
6205797 | CAMBOTAS METÁLICAS TRELIÇADAS - CONFECÇÃO E INSTALAÇÃO | KG | 14.8496 | 2.13 | 2.59 | 10.1296 | CAMBOTAS METÁLICAS TRELIÇADAS - CONFECÇÃO E INSTALAÇÃO | KG
6205791 | COLUNA DE JET GROUTING HORIZONTAL CCPH EM SOLO - D = 40 CM - PERFURAÇÃO E INJEÇÃO | M | 304.1959 | 253.35 | 16.56 | 34.2859 | COLUNA DE JET GROUTING HORIZONTAL CCPH EM SOLO - D = 40 CM - PERFURAÇÃO E INJEÇÃO | M
6205792 | COLUNA DE JET GROUTING HORIZONTAL CCPH EM SOLO - D = 50 CM - PERFURAÇÃO E INJEÇÃO | M | 366.7172 | 295.57 | 19.32 | 51.8272 | COLUNA DE JET GROUTING HORIZONTAL CCPH EM SOLO - D = 50 CM - PERFURAÇÃO E INJEÇÃO | M
6205793 | COLUNA DE JET GROUTING HORIZONTAL CCPH EM SOLO - D = 60 CM - PERFURAÇÃO E INJEÇÃO | M | 433.1467 | 337.8 | 22.08 | 73.2667 | COLUNA DE JET GROUTING HORIZONTAL CCPH EM SOLO - D = 60 CM - PERFURAÇÃO E INJEÇÃO | M
6205796 | COLUNA DE JET GROUTING VERTICAL EM SOLO - D = 100 CM - PERFURAÇÃO E INJEÇÃO | M | 779.2855 | 548.92 | 32.36 | 198.0055 | COLUNA DE JET GROUTING VERTICAL EM SOLO - D = 100 CM - PERFURAÇÃO E INJEÇÃO | M
6219451 | COLUNA DE JET GROUTING VERTICAL EM SOLO - D = 110 CM - PERFURAÇÃO E INJEÇÃO | M | 842.5753 | 570.04 | 33.61 | 238.9253 | COLUNA DE JET GROUTING VERTICAL EM SOLO - D = 110 CM - PERFURAÇÃO E INJEÇÃO | M
6219452 | COLUNA DE JET GROUTING VERTICAL EM SOLO - D = 120 CM - PERFURAÇÃO E INJEÇÃO | M | 909.7634 | 591.15 | 34.85 | 283.7634 | COLUNA DE JET GROUTING VERTICAL EM SOLO - D = 120 CM - PERFURAÇÃO E INJEÇÃO | M
6205794 | COLUNA DE JET GROUTING VERTICAL EM SOLO - D = 80 CM - PERFURAÇÃO E INJEÇÃO | M | 664.4098 | 506.7 | 29.87 | 127.8398 | COLUNA DE JET GROUTING VERTICAL EM SOLO - D = 80 CM - PERFURAÇÃO E INJEÇÃO | M
6205795 | COLUNA DE JET GROUTING VERTICAL EM SOLO - D = 90 CM - PERFURAÇÃO E INJEÇÃO | M | 719.9037 | 527.81 | 31.12 | 160.9737 | COLUNA DE JET GROUTING VERTICAL EM SOLO - D = 90 CM - PERFURAÇÃO E INJEÇÃO | M
6219521 | DESMONTE A FRIO E CARGA DE ROCHA EM TÚNEL COM CUNHA HIDRÁULICA - DMT DE 0 A 200 M | M³ | 152.5053 | 125.95 | 13.25 | 13.3053 | DESMONTE A FRIO E CARGA DE ROCHA EM TÚNEL COM CUNHA HIDRÁULICA - DMT DE 0 A 200 M | M³
6219527 | DRENAGEM DE TÚNEL COM MANTA DRENANTE DE MALHA DE POLIETILENO E GEOTÊXTIL EM FACE REVESTIDA COM ARGAMASSA POLIMÉRICA COM ESPESSURA DE 25 MM | M² | 361.602 | 27.61 | 8.21 | 325.782 | DRENAGEM DE TÚNEL COM MANTA DRENANTE DE MALHA DE POLIETILENO E GEOTÊXTIL EM FACE REVESTIDA COM ARGAMASSA POLIMÉRICA COM ESPESSURA DE 25 MM | M²
6219526 | DRENO FILTRANTE EM TUBOS DE PVC D = 40 MM APLICADO EM PAREDES E TETOS DE TÚNEL - FORNECIMENTO E INSTALAÇÃO | M | 55.0806 | 22.31 | 4.28 | 28.4906 | DRENO FILTRANTE EM TUBOS DE PVC D = 40 MM APLICADO EM PAREDES E TETOS DE TÚNEL - FORNECIMENTO E INSTALAÇÃO | M
6219525 | DRENO NÃO FILTRANTE EM TUBOS DE PVC D = 40 MM APLICADO EM PAREDES E TETOS DE TÚNEL - FORNECIMENTO E INSTALAÇÃO | M | 51.5963 | 22.31 | 2.14 | 27.1463 | DRENO NÃO FILTRANTE EM TUBOS DE PVC D = 40 MM APLICADO EM PAREDES E TETOS DE TÚNEL - FORNECIMENTO E INSTALAÇÃO | M
6219508 | ENFILAGEM TUBULAR SISTEMA AUTOPERFURANTE - D = 76 MM | M | 353.6214 | 109.95 | 3.08 | 240.5914 | ENFILAGEM TUBULAR SISTEMA AUTOPERFURANTE - D = 76 MM | M
6219511 | ENFILAGEM TUBULAR SISTEMA CONVENCIONAL SCHEDULE 40 - D = 65 MM | M | 285.7807 | 90.47 | 12.24 | 183.0707 | ENFILAGEM TUBULAR SISTEMA CONVENCIONAL SCHEDULE 40 - D = 65 MM | M
6219500 | ESCAVAÇÃO SUBTERRÂNEA E CARREGAMENTO DO MATERIAL DA CALOTA EM TÚNEL CLASSE I - DMT DE 0 A 200 M - SEÇÃO ACIMA DE 90 M² | M³ | 118.6505 | 75.03 | 5.59 | 38.0305 | ESCAVAÇÃO SUBTERRÂNEA E CARREGAMENTO DO MATERIAL DA CALOTA EM TÚNEL CLASSE I - DMT DE 0 A 200 M - SEÇÃO ACIMA DE 90 M² | M³
6219418 | ESCAVAÇÃO SUBTERRÂNEA E CARREGAMENTO DO MATERIAL DA CALOTA EM TÚNEL CLASSE I - DMT DE 0 A 200 M - SEÇÃO DE 20 A 40 M² | M³ | 254.3647 | 181.27 | 15.51 | 57.5847 | ESCAVAÇÃO SUBTERRÂNEA E CARREGAMENTO DO MATERIAL DA CALOTA EM TÚNEL CLASSE I - DMT DE 0 A 200 M - SEÇÃO DE 20 A 40 M² | M³
6219412 | ESCAVAÇÃO SUBTERRÂNEA E CARREGAMENTO DO MATERIAL DA CALOTA EM TÚNEL CLASSE I - DMT DE 0 A 200 M - SEÇÃO DE 40 A 60 M² | M³ | 179.8924 | 121.83 | 9.31 | 48.7524 | ESCAVAÇÃO SUBTERRÂNEA E CARREGAMENTO DO MATERIAL DA CALOTA EM TÚNEL CLASSE I - DMT DE 0 A 200 M - SEÇÃO DE 40 A 60 M² | M³
6219406 | ESCAVAÇÃO SUBTERRÂNEA E CARREGAMENTO DO MATERIAL DA CALOTA EM TÚNEL CLASSE I - DMT DE 0 A 200 M - SEÇÃO DE 60 A 90 M² | M³ | 127.2381 | 81.51 | 6.21 | 39.5181 | ESCAVAÇÃO SUBTERRÂNEA E CARREGAMENTO DO MATERIAL DA CALOTA EM TÚNEL CLASSE I - DMT DE 0 A 200 M - SEÇÃO DE 60 A 90 M² | M³
6219501 | ESCAVAÇÃO SUBTERRÂNEA E CARREGAMENTO DO MATERIAL DA CALOTA EM TÚNEL CLASSE II - DMT DE 0 A 200 M - SEÇÃO ACIMA DE 90 M² | M³ | 128.1543 | 82.69 | 6.38 | 39.0843 | ESCAVAÇÃO SUBTERRÂNEA E CARREGAMENTO DO MATERIAL DA CALOTA EM TÚNEL CLASSE II - DMT DE 0 A 200 M - SEÇÃO ACIMA DE 90 M² | M³
6219419 | ESCAVAÇÃO SUBTERRÂNEA E CARREGAMENTO DO MATERIAL DA CALOTA EM TÚNEL CLASSE II - DMT DE 0 A 200 M - SEÇÃO DE 20 A 40 M² | M³ | 279.5201 | 202.17 | 17.73 | 59.6201 | ESCAVAÇÃO SUBTERRÂNEA E CARREGAMENTO DO MATERIAL DA CALOTA EM TÚNEL CLASSE II - DMT DE 0 A 200 M - SEÇÃO DE 20 A 40 M² | M³
6219413 | ESCAVAÇÃO SUBTERRÂNEA E CARREGAMENTO DO MATERIAL DA CALOTA EM TÚNEL CLASSE II - DMT DE 0 A 200 M - SEÇÃO DE 40 A 60 M² | M³ | 196.1211 | 135.12 | 10.64 | 50.3611 | ESCAVAÇÃO SUBTERRÂNEA E CARREGAMENTO DO MATERIAL DA CALOTA EM TÚNEL CLASSE II - DMT DE 0 A 200 M - SEÇÃO DE 40 A 60 M² | M³
6219407 | ESCAVAÇÃO SUBTERRÂNEA E CARREGAMENTO DO MATERIAL DA CALOTA EM TÚNEL CLASSE II - DMT DE 0 A 200 M - SEÇÃO DE 60 A 90 M² | M³ | 137.5963 | 89.84 | 7.09 | 40.6663 | ESCAVAÇÃO SUBTERRÂNEA E CARREGAMENTO DO MATERIAL DA CALOTA EM TÚNEL CLASSE II - DMT DE 0 A 200 M - SEÇÃO DE 60 A 90 M² | M³
6219502 | ESCAVAÇÃO SUBTERRÂNEA E CARREGAMENTO DO MATERIAL DA CALOTA EM TÚNEL CLASSE III - DMT DE 0 A 200 M - SEÇÃO ACIMA DE 90 M² | M³ | 138.0336 | 93.29 | 7.45 | 37.2936 | ESCAVAÇÃO SUBTERRÂNEA E CARREGAMENTO DO MATERIAL DA CALOTA EM TÚNEL CLASSE III - DMT DE 0 A 200 M - SEÇÃO ACIMA DE 90 M² | M³
6219420 | ESCAVAÇÃO SUBTERRÂNEA E CARREGAMENTO DO MATERIAL DA CALOTA EM TÚNEL CLASSE III - DMT DE 0 A 200 M - SEÇÃO DE 20 A 40 M² | M³ | 312.4611 | 231.59 | 20.68 | 60.1911 | ESCAVAÇÃO SUBTERRÂNEA E CARREGAMENTO DO MATERIAL DA CALOTA EM TÚNEL CLASSE III - DMT DE 0 A 200 M - SEÇÃO DE 20 A 40 M² | M³
6219414 | ESCAVAÇÃO SUBTERRÂNEA E CARREGAMENTO DO MATERIAL DA CALOTA EM TÚNEL CLASSE III - DMT DE 0 A 200 M - SEÇÃO DE 40 A 60 M² | M³ | 215.1616 | 152.41 | 12.41 | 50.3416 | ESCAVAÇÃO SUBTERRÂNEA E CARREGAMENTO DO MATERIAL DA CALOTA EM TÚNEL CLASSE III - DMT DE 0 A 200 M - SEÇÃO DE 40 A 60 M² | M³
6219408 | ESCAVAÇÃO SUBTERRÂNEA E CARREGAMENTO DO MATERIAL DA CALOTA EM TÚNEL CLASSE III - DMT DE 0 A 200 M - SEÇÃO DE 60 A 90 M² | M³ | 148.2647 | 101.01 | 8.27 | 38.9847 | ESCAVAÇÃO SUBTERRÂNEA E CARREGAMENTO DO MATERIAL DA CALOTA EM TÚNEL CLASSE III - DMT DE 0 A 200 M - SEÇÃO DE 60 A 90 M² | M³
6219503 | ESCAVAÇÃO SUBTERRÂNEA E CARREGAMENTO DO MATERIAL DA CALOTA EM TÚNEL CLASSE IV - DMT DE 0 A 200 M - SEÇÃO ACIMA DE 90 M² | M³ | 159.3142 | 111.28 | 9.31 | 38.7242 | ESCAVAÇÃO SUBTERRÂNEA E CARREGAMENTO DO MATERIAL DA CALOTA EM TÚNEL CLASSE IV - DMT DE 0 A 200 M - SEÇÃO ACIMA DE 90 M² | M³
6219421 | ESCAVAÇÃO SUBTERRÂNEA E CARREGAMENTO DO MATERIAL DA CALOTA EM TÚNEL CLASSE IV - DMT DE 0 A 200 M - SEÇÃO DE 20 A 40 M² | M³ | 370.6295 | 281.95 | 25.85 | 62.8295 | ESCAVAÇÃO SUBTERRÂNEA E CARREGAMENTO DO MATERIAL DA CALOTA EM TÚNEL CLASSE IV - DMT DE 0 A 200 M - SEÇÃO DE 20 A 40 M² | M³
6219415 | ESCAVAÇÃO SUBTERRÂNEA E CARREGAMENTO DO MATERIAL DA CALOTA EM TÚNEL CLASSE IV - DMT DE 0 A 200 M - SEÇÃO DE 40 A 60 M² | M³ | 250.7973 | 184.37 | 15.51 | 50.9173 | ESCAVAÇÃO SUBTERRÂNEA E CARREGAMENTO DO MATERIAL DA CALOTA EM TÚNEL CLASSE IV - DMT DE 0 A 200 M - SEÇÃO DE 40 A 60 M² | M³
6219409 | ESCAVAÇÃO SUBTERRÂNEA E CARREGAMENTO DO MATERIAL DA CALOTA EM TÚNEL CLASSE IV - DMT DE 0 A 200 M - SEÇÃO DE 60 A 90 M² | M³ | 172.3198 | 121.32 | 10.34 | 40.6598 | ESCAVAÇÃO SUBTERRÂNEA E CARREGAMENTO DO MATERIAL DA CALOTA EM TÚNEL CLASSE IV - DMT DE 0 A 200 M - SEÇÃO DE 60 A 90 M² | M³
6219518 | ESCAVAÇÃO SUBTERRÂNEA E CARREGAMENTO DO MATERIAL DO REBAIXO EM TÚNEL CLASSE I A IV - DMT DE 0 A 200 M | M³ | 51.4169 | 33.78 | 3.95 | 13.6869 | ESCAVAÇÃO SUBTERRÂNEA E CARREGAMENTO DO MATERIAL DO REBAIXO EM TÚNEL CLASSE I A IV - DMT DE 0 A 200 M | M³
6219504 | ESCAVAÇÃO SUBTERRÂNEA E CARREGAMENTO EM TÚNEL CLASSE V - DMT DE 0 A 200 M - SEÇÃO ACIMA DE 90 M² | M³ | 108.2764 | 94.55 | 11.84 | 1.8864 | ESCAVAÇÃO SUBTERRÂNEA E CARREGAMENTO EM TÚNEL CLASSE V - DMT DE 0 A 200 M - SEÇÃO ACIMA DE 90 M² | M³
6219422 | ESCAVAÇÃO SUBTERRÂNEA E CARREGAMENTO EM TÚNEL CLASSE V - DMT DE 0 A 200 M - SEÇÃO DE 20 A 40 M² | M³ | 239.3845 | 207.06 | 28.95 | 3.3745 | ESCAVAÇÃO SUBTERRÂNEA E CARREGAMENTO EM TÚNEL CLASSE V - DMT DE 0 A 200 M - SEÇÃO DE 20 A 40 M² | M³
6219416 | ESCAVAÇÃO SUBTERRÂNEA E CARREGAMENTO EM TÚNEL CLASSE V - DMT DE 0 A 200 M - SEÇÃO DE 40 A 60 M² | M³ | 184.2597 | 160.03 | 21.71 | 2.5197 | ESCAVAÇÃO SUBTERRÂNEA E CARREGAMENTO EM TÚNEL CLASSE V - DMT DE 0 A 200 M - SEÇÃO DE 40 A 60 M² | M³
6219410 | ESCAVAÇÃO SUBTERRÂNEA E CARREGAMENTO EM TÚNEL CLASSE V - DMT DE 0 A 200 M - SEÇÃO DE 60 A 90 M² | M³ | 128.9779 | 112.41 | 14.47 | 2.0979 | ESCAVAÇÃO SUBTERRÂNEA E CARREGAMENTO EM TÚNEL CLASSE V - DMT DE 0 A 200 M - SEÇÃO DE 60 A 90 M² | M³
6219505 | ESCAVAÇÃO SUBTERRÂNEA E CARREGAMENTO EM TÚNEL CLASSE VI - DMT DE 0 A 200 M - SEÇÃO ACIMA DE 90 M² | M³ | 93.9347 | 77.09 | 15.79 | 1.0547 | ESCAVAÇÃO SUBTERRÂNEA E CARREGAMENTO EM TÚNEL CLASSE VI - DMT DE 0 A 200 M - SEÇÃO ACIMA DE 90 M² | M³
6219423 | ESCAVAÇÃO SUBTERRÂNEA E CARREGAMENTO EM TÚNEL CLASSE VI - DMT DE 0 A 200 M - SEÇÃO DE 20 A 40 M² | M³ | 219.4929 | 178.36 | 38.6 | 2.5329 | ESCAVAÇÃO SUBTERRÂNEA E CARREGAMENTO EM TÚNEL CLASSE VI - DMT DE 0 A 200 M - SEÇÃO DE 20 A 40 M² | M³
6219417 | ESCAVAÇÃO SUBTERRÂNEA E CARREGAMENTO EM TÚNEL CLASSE VI - DMT DE 0 A 200 M - SEÇÃO DE 40 A 60 M² | M³ | 166.578 | 135.95 | 28.95 | 1.678 | ESCAVAÇÃO SUBTERRÂNEA E CARREGAMENTO EM TÚNEL CLASSE VI - DMT DE 0 A 200 M - SEÇÃO DE 40 A 60 M² | M³
6219411 | ESCAVAÇÃO SUBTERRÂNEA E CARREGAMENTO EM TÚNEL CLASSE VI - DMT DE 0 A 200 M - SEÇÃO DE 60 A 90 M² | M³ | 113.5862 | 93.02 | 19.3 | 1.2662 | ESCAVAÇÃO SUBTERRÂNEA E CARREGAMENTO EM TÚNEL CLASSE VI - DMT DE 0 A 200 M - SEÇÃO DE 60 A 90 M² | M³
6219520 | PRÉ-FISSURAMENTO EM TÚNEL | M² | 54.2724 | 21.35 | 5.58 | 27.3424 | PRÉ-FISSURAMENTO EM TÚNEL | M²
6219433 | PREGAGEM DA FRENTE COM VERGALHÃO DE FIBRA DE VIDRO D = 25 MM COM PERFURAÇÃO EM D = 75 MM E INJEÇÃO DE CALDA DE CIMENTO | M | 106.7066 | 33.19 | 3.44 | 70.0766 | PREGAGEM DA FRENTE COM VERGALHÃO DE FIBRA DE VIDRO D = 25 MM COM PERFURAÇÃO EM D = 75 MM E INJEÇÃO DE CALDA DE CIMENTO | M
6205801 | PREGAGEM DA FRENTE EM TUBO DE PVC D = 50 MM COM PERFURAÇÃO EM D = 100 MM E INJEÇÃO DE ARGAMASSA DE CIMENTO E AREIA 1:1 | M | 73.9128 | 33.19 | 3.44 | 37.2828 | PREGAGEM DA FRENTE EM TUBO DE PVC D = 50 MM COM PERFURAÇÃO EM D = 100 MM E INJEÇÃO DE ARGAMASSA DE CIMENTO E AREIA 1:1 | M
6219524 | PREGO GUIA PARA CONTROLE DE ESPESSURA DE CONCRETO PROJETADO D = 16 MM EM TÚNEL - FORNECIMENTO E INSTALAÇÃO | UN | 11.1244 | 6.65 | 1.33 | 3.1444 | PREGO GUIA PARA CONTROLE DE ESPESSURA DE CONCRETO PROJETADO D = 16 MM EM TÚNEL - FORNECIMENTO E INSTALAÇÃO | UN
6416036 | USINAGEM DE AGREGADOS PARA MICRORREVESTIMENTO A FRIO COM ESPESSURA DE 0,8 CM ATÉ 1,5 CM - BRITA COMERCIAL | M³ | 119.2111 | 8.71 | 1.68 | 108.8211 | USINAGEM DE AGREGADOS PARA MICRORREVESTIMENTO A FRIO COM ESPESSURA DE 0,8 CM ATÉ 1,5 CM - BRITA COMERCIAL | M³
6416038 | USINAGEM DE AGREGADOS PARA MICRORREVESTIMENTO A FRIO COM ESPESSURA DE 0,8 CM ATÉ 1,5 CM - BRITA PRODUZIDA | M³ | 64.175 | 8.71 | 1.68 | 53.785 | USINAGEM DE AGREGADOS PARA MICRORREVESTIMENTO A FRIO COM ESPESSURA DE 0,8 CM ATÉ 1,5 CM - BRITA PRODUZIDA | M³
6416037 | USINAGEM DE AGREGADOS PARA MICRORREVESTIMENTO A FRIO COM ESPESSURA DE 2,0 CM - BRITA COMERCIAL | M³ | 128.3031 | 16.07 | 3.36 | 108.8731 | USINAGEM DE AGREGADOS PARA MICRORREVESTIMENTO A FRIO COM ESPESSURA DE 2,0 CM - BRITA COMERCIAL | M³
6416035 | USINAGEM DE AGREGADOS PARA MICRORREVESTIMENTO A FRIO COM ESPESSURA DE 2,0 CM - BRITA PRODUZIDA | M³ | 73.205 | 16.07 | 3.36 | 53.775 | USINAGEM DE AGREGADOS PARA MICRORREVESTIMENTO A FRIO COM ESPESSURA DE 2,0 CM - BRITA PRODUZIDA | M³
6416076 | USINAGEM DE AREIA-ASFALTO A QUENTE - FAIXA A - AREIA COMERCIAL | T | 171.7269 | 19.26 | 0.75 | 151.7169 | USINAGEM DE AREIA-ASFALTO A QUENTE - FAIXA A - AREIA COMERCIAL | T
6416075 | USINAGEM DE AREIA-ASFALTO A QUENTE - FAIXA A - AREIA EXTRAÍDA | T | 105.353 | 19.26 | 0.75 | 85.343 | USINAGEM DE AREIA-ASFALTO A QUENTE - FAIXA A - AREIA EXTRAÍDA | T
6416226 | USINAGEM DE AREIA-ASFALTO A QUENTE - FAIXA B - AREIA COMERCIAL | T | 162.2515 | 19.28 | 0.75 | 142.2215 | USINAGEM DE AREIA-ASFALTO A QUENTE - FAIXA B - AREIA COMERCIAL | T
6416225 | USINAGEM DE AREIA-ASFALTO A QUENTE - FAIXA B - AREIA EXTRAÍDA | T | 94.433 | 19.28 | 0.75 | 74.403 | USINAGEM DE AREIA-ASFALTO A QUENTE - FAIXA B - AREIA EXTRAÍDA | T
6416084 | USINAGEM DE AREIA-ASFALTO A QUENTE COM ASFALTO POLÍMERO - FAIXA A - AREIA COMERCIAL | T | 164.8685 | 19.3 | 0.75 | 144.8185 | USINAGEM DE AREIA-ASFALTO A QUENTE COM ASFALTO POLÍMERO - FAIXA A - AREIA COMERCIAL | T
6416083 | USINAGEM DE AREIA-ASFALTO A QUENTE COM ASFALTO POLÍMERO - FAIXA A - AREIA EXTRAÍDA | T | 95.1292 | 19.3 | 0.75 | 75.0792 | USINAGEM DE AREIA-ASFALTO A QUENTE COM ASFALTO POLÍMERO - FAIXA A - AREIA EXTRAÍDA | T
6416234 | USINAGEM DE AREIA-ASFALTO A QUENTE COM ASFALTO POLÍMERO - FAIXA B - AREIA COMERCIAL | T | 170.1809 | 19.28 | 0.75 | 150.1509 | USINAGEM DE AREIA-ASFALTO A QUENTE COM ASFALTO POLÍMERO - FAIXA B - AREIA COMERCIAL | T
6416233 | USINAGEM DE AREIA-ASFALTO A QUENTE COM ASFALTO POLÍMERO - FAIXA B - AREIA EXTRAÍDA | T | 101.6862 | 19.28 | 0.75 | 81.6562 | USINAGEM DE AREIA-ASFALTO A QUENTE COM ASFALTO POLÍMERO - FAIXA B - AREIA EXTRAÍDA | T
6416236 | USINAGEM DE AREIA-ASFALTO A QUENTE COM ASFALTO POLÍMERO - FAIXA C - AREIA COMERCIAL | T | 173.6438 | 19.27 | 0.75 | 153.6238 | USINAGEM DE AREIA-ASFALTO A QUENTE COM ASFALTO POLÍMERO - FAIXA C - AREIA COMERCIAL | T
6416235 | USINAGEM DE AREIA-ASFALTO A QUENTE COM ASFALTO POLÍMERO - FAIXA C - AREIA EXTRAÍDA | T | 106.0189 | 19.27 | 0.75 | 85.9989 | USINAGEM DE AREIA-ASFALTO A QUENTE COM ASFALTO POLÍMERO - FAIXA C - AREIA EXTRAÍDA | T
6416040 | USINAGEM DE BRITA GRADUADA COM BRITA COMERCIAL EM USINA DE 300 T/H | M³ | 172.7361 | 7.89 | 0.49 | 164.3561 | USINAGEM DE BRITA GRADUADA COM BRITA COMERCIAL EM USINA DE 300 T/H | M³
6416039 | USINAGEM DE BRITA GRADUADA COM BRITA PRODUZIDA EM USINA DE 300 T/H | M³ | 87.2738 | 7.89 | 0.49 | 78.8938 | USINAGEM DE BRITA GRADUADA COM BRITA PRODUZIDA EM USINA DE 300 T/H | M³
6416042 | USINAGEM DE BRITA GRADUADA TRATADA COM CIMENTO E BRITA COMERCIAL EM USINA DE 300 T/H | M³ | 214.2642 | 7.82 | 0.49 | 205.9542 | USINAGEM DE BRITA GRADUADA TRATADA COM CIMENTO E BRITA COMERCIAL EM USINA DE 300 T/H | M³
6416041 | USINAGEM DE BRITA GRADUADA TRATADA COM CIMENTO E BRITA PRODUZIDA EM USINA DE 300 T/H | M³ | 129.6544 | 7.82 | 0.49 | 121.3444 | USINAGEM DE BRITA GRADUADA TRATADA COM CIMENTO E BRITA PRODUZIDA EM USINA DE 300 T/H | M³
6416080 | USINAGEM DE CONCRETO ASFÁLTICO - FAIXA A - AREIA E BRITA COMERCIAIS | T | 161.969 | 19.3 | 0.75 | 141.919 | USINAGEM DE CONCRETO ASFÁLTICO - FAIXA A - AREIA E BRITA COMERCIAIS | T
6416079 | USINAGEM DE CONCRETO ASFÁLTICO - FAIXA A - AREIA EXTRAÍDA E BRITA PRODUZIDA | T | 115.0836 | 19.3 | 0.75 | 95.0336 | USINAGEM DE CONCRETO ASFÁLTICO - FAIXA A - AREIA EXTRAÍDA E BRITA PRODUZIDA | T
6416143 | USINAGEM DE CONCRETO ASFÁLTICO - FAIXA B - AREIA E BRITA COMERCIAIS | T | 166.5399 | 19.29 | 0.75 | 146.4999 | USINAGEM DE CONCRETO ASFÁLTICO - FAIXA B - AREIA E BRITA COMERCIAIS | T
6416262 | USINAGEM DE CONCRETO ASFÁLTICO - FAIXA B - AREIA EXTRAÍDA E BRITA PRODUZIDA | T | 117.7304 | 19.29 | 0.75 | 97.6904 | USINAGEM DE CONCRETO ASFÁLTICO - FAIXA B - AREIA EXTRAÍDA E BRITA PRODUZIDA | T
6416078 | USINAGEM DE CONCRETO ASFÁLTICO - FAIXA C - AREIA E BRITA COMERCIAIS | T | 169.8553 | 19.28 | 0.75 | 149.8253 | USINAGEM DE CONCRETO ASFÁLTICO - FAIXA C - AREIA E BRITA COMERCIAIS | T
6416077 | USINAGEM DE CONCRETO ASFÁLTICO - FAIXA C - AREIA EXTRAÍDA E BRITA PRODUZIDA | T | 116.2264 | 19.28 | 0.75 | 96.1964 | USINAGEM DE CONCRETO ASFÁLTICO - FAIXA C - AREIA EXTRAÍDA E BRITA PRODUZIDA | T
6416088 | USINAGEM DE CONCRETO ASFÁLTICO COM ASFALTO POLÍMERO - FAIXA A - AREIA E BRITA COMERCIAIS | T | 163.7748 | 19.3 | 0.75 | 143.7248 | USINAGEM DE CONCRETO ASFÁLTICO COM ASFALTO POLÍMERO - FAIXA A - AREIA E BRITA COMERCIAIS | T
6416087 | USINAGEM DE CONCRETO ASFÁLTICO COM ASFALTO POLÍMERO - FAIXA A - AREIA EXTRAÍDA E BRITA PRODUZIDA | T | 115.2863 | 19.3 | 0.75 | 95.2363 | USINAGEM DE CONCRETO ASFÁLTICO COM ASFALTO POLÍMERO - FAIXA A - AREIA EXTRAÍDA E BRITA PRODUZIDA | T
6416246 | USINAGEM DE CONCRETO ASFÁLTICO COM ASFALTO POLÍMERO - FAIXA B - AREIA E BRITA COMERCIAIS | T | 166.9985 | 19.29 | 0.75 | 146.9585 | USINAGEM DE CONCRETO ASFÁLTICO COM ASFALTO POLÍMERO - FAIXA B - AREIA E BRITA COMERCIAIS | T
6416245 | USINAGEM DE CONCRETO ASFÁLTICO COM ASFALTO POLÍMERO - FAIXA B - AREIA EXTRAÍDA E BRITA PRODUZIDA | T | 117.9578 | 19.29 | 0.75 | 97.9178 | USINAGEM DE CONCRETO ASFÁLTICO COM ASFALTO POLÍMERO - FAIXA B - AREIA EXTRAÍDA E BRITA PRODUZIDA | T
6416248 | USINAGEM DE CONCRETO ASFÁLTICO COM ASFALTO POLÍMERO - FAIXA C - AREIA E BRITA COMERCIAIS | T | 176.7221 | 19.27 | 0.75 | 156.7021 | USINAGEM DE CONCRETO ASFÁLTICO COM ASFALTO POLÍMERO - FAIXA C - AREIA E BRITA COMERCIAIS | T
6416247 | USINAGEM DE CONCRETO ASFÁLTICO COM ASFALTO POLÍMERO - FAIXA C - AREIA EXTRAÍDA E BRITA PRODUZIDA | T | 120.8138 | 19.27 | 0.75 | 100.7938 | USINAGEM DE CONCRETO ASFÁLTICO COM ASFALTO POLÍMERO - FAIXA C - AREIA EXTRAÍDA E BRITA PRODUZIDA | T
6416214 | USINAGEM DE CONCRETO ASFÁLTICO COM BORRACHA (GAP GRADED) - BRITA COMERCIAL | T | 198.6384 | 22.46 | 0.88 | 175.2984 | USINAGEM DE CONCRETO ASFÁLTICO COM BORRACHA (GAP GRADED) - BRITA COMERCIAL | T
6416218 | USINAGEM DE CONCRETO ASFÁLTICO COM BORRACHA (GAP GRADED) - BRITA PRODUZIDA | T | 163.4435 | 22.46 | 0.88 | 140.1035 | USINAGEM DE CONCRETO ASFÁLTICO COM BORRACHA (GAP GRADED) - BRITA PRODUZIDA | T
6416211 | USINAGEM DE CONCRETO ASFÁLTICO COM BORRACHA - FAIXA A - BRITA COMERCIAL | T | 197.5892 | 22.47 | 0.88 | 174.2392 | USINAGEM DE CONCRETO ASFÁLTICO COM BORRACHA - FAIXA A - BRITA COMERCIAL | T
6416215 | USINAGEM DE CONCRETO ASFÁLTICO COM BORRACHA - FAIXA A - BRITA PRODUZIDA | T | 163.9515 | 22.47 | 0.88 | 140.6015 | USINAGEM DE CONCRETO ASFÁLTICO COM BORRACHA - FAIXA A - BRITA PRODUZIDA | T
6416212 | USINAGEM DE CONCRETO ASFÁLTICO COM BORRACHA - FAIXA B - BRITA COMERCIAL | T | 201.3192 | 22.46 | 0.88 | 177.9792 | USINAGEM DE CONCRETO ASFÁLTICO COM BORRACHA - FAIXA B - BRITA COMERCIAL | T
6416216 | USINAGEM DE CONCRETO ASFÁLTICO COM BORRACHA - FAIXA B - BRITA PRODUZIDA | T | 167.9143 | 22.46 | 0.88 | 144.5743 | USINAGEM DE CONCRETO ASFÁLTICO COM BORRACHA - FAIXA B - BRITA PRODUZIDA | T
6416213 | USINAGEM DE CONCRETO ASFÁLTICO COM BORRACHA - FAIXA C - BRITA COMERCIAL | T | 203.003 | 22.45 | 0.88 | 179.673 | USINAGEM DE CONCRETO ASFÁLTICO COM BORRACHA - FAIXA C - BRITA COMERCIAL | T
6416217 | USINAGEM DE CONCRETO ASFÁLTICO COM BORRACHA - FAIXA C - BRITA PRODUZIDA | T | 169.865 | 22.45 | 0.88 | 146.535 | USINAGEM DE CONCRETO ASFÁLTICO COM BORRACHA - FAIXA C - BRITA PRODUZIDA | T
6416289 | USINAGEM DE CONCRETO ASFÁLTICO RECICLADO A FRIO COM ESPUMA DE ASFALTO, AGREGADO COMERCIAL E CIMENTO | M³ | 102.9958 | 24.29 | 0.7 | 78.0058 | USINAGEM DE CONCRETO ASFÁLTICO RECICLADO A FRIO COM ESPUMA DE ASFALTO, AGREGADO COMERCIAL E CIMENTO | M³
6416098 | USINAGEM DE CONCRETO ASFÁLTICO RECICLADO EM USINA FIXA COM ADIÇÃO DE MATERIAL FRESADO E BRITA COMERCIAL | T | 136.6373 | 19.34 | 0.75 | 116.5473 | USINAGEM DE CONCRETO ASFÁLTICO RECICLADO EM USINA FIXA COM ADIÇÃO DE MATERIAL FRESADO E BRITA COMERCIAL | T
6416097 | USINAGEM DE CONCRETO ASFÁLTICO RECICLADO EM USINA FIXA COM ADIÇÃO DE MATERIAL FRESADO E BRITA PRODUZIDA | T | 115.1768 | 19.34 | 0.75 | 95.0868 | USINAGEM DE CONCRETO ASFÁLTICO RECICLADO EM USINA FIXA COM ADIÇÃO DE MATERIAL FRESADO E BRITA PRODUZIDA | T
6416258 | USINAGEM DE MICRO PRÉ-MISTURADO A QUENTE COM ASFALTO POLÍMERO - BRITA COMERCIAL | T | 150.6739 | 19.31 | 0.75 | 130.6139 | USINAGEM DE MICRO PRÉ-MISTURADO A QUENTE COM ASFALTO POLÍMERO - BRITA COMERCIAL | T
6416259 | USINAGEM DE MICRO PRÉ-MISTURADO A QUENTE COM ASFALTO POLÍMERO - BRITA PRODUZIDA | T | 117.3237 | 19.31 | 0.75 | 97.2637 | USINAGEM DE MICRO PRÉ-MISTURADO A QUENTE COM ASFALTO POLÍMERO - BRITA PRODUZIDA | T
6416074 | USINAGEM DE PRÉ-MISTURADO A FRIO - FAIXA A - AREIA E BRITA COMERCIAIS | M³ | 210.2374 | 15.23 | 2.58 | 192.4274 | USINAGEM DE PRÉ-MISTURADO A FRIO - FAIXA A - AREIA E BRITA COMERCIAIS | M³
6416073 | USINAGEM DE PRÉ-MISTURADO A FRIO - FAIXA A - AREIA EXTRAÍDA E BRITA PRODUZIDA | M³ | 109.5529 | 15.23 | 2.58 | 91.7429 | USINAGEM DE PRÉ-MISTURADO A FRIO - FAIXA A - AREIA EXTRAÍDA E BRITA PRODUZIDA | M³
6416220 | USINAGEM DE PRÉ-MISTURADO A FRIO - FAIXA B - AREIA E BRITA COMERCIAIS | M³ | 216.0155 | 15.23 | 2.58 | 198.2055 | USINAGEM DE PRÉ-MISTURADO A FRIO - FAIXA B - AREIA E BRITA COMERCIAIS | M³
6416219 | USINAGEM DE PRÉ-MISTURADO A FRIO - FAIXA B - AREIA EXTRAÍDA E BRITA PRODUZIDA | M³ | 106.7281 | 15.23 | 2.58 | 88.9181 | USINAGEM DE PRÉ-MISTURADO A FRIO - FAIXA B - AREIA EXTRAÍDA E BRITA PRODUZIDA | M³
6416222 | USINAGEM DE PRÉ-MISTURADO A FRIO - FAIXA C - AREIA E BRITA COMERCIAIS | M³ | 225.87 | 15.18 | 2.58 | 208.11 | USINAGEM DE PRÉ-MISTURADO A FRIO - FAIXA C - AREIA E BRITA COMERCIAIS | M³
6416221 | USINAGEM DE PRÉ-MISTURADO A FRIO - FAIXA C - AREIA EXTRAÍDA E BRITA PRODUZIDA | M³ | 120.7963 | 15.18 | 2.58 | 103.0363 | USINAGEM DE PRÉ-MISTURADO A FRIO - FAIXA C - AREIA EXTRAÍDA E BRITA PRODUZIDA | M³
6416224 | USINAGEM DE PRÉ-MISTURADO A FRIO - FAIXA D - AREIA E BRITA COMERCIAIS | M³ | 232.1144 | 15.18 | 2.58 | 214.3544 | USINAGEM DE PRÉ-MISTURADO A FRIO - FAIXA D - AREIA E BRITA COMERCIAIS | M³
6416223 | USINAGEM DE PRÉ-MISTURADO A FRIO - FAIXA D - AREIA EXTRAÍDA E BRITA PRODUZIDA | M³ | 117.9906 | 15.18 | 2.58 | 100.2306 | USINAGEM DE PRÉ-MISTURADO A FRIO - FAIXA D - AREIA EXTRAÍDA E BRITA PRODUZIDA | M³
6416082 | USINAGEM DE PRÉ-MISTURADO A FRIO COM ASFALTO POLÍMERO - FAIXA A - AREIA E BRITA COMERCIAIS | M³ | 210.2374 | 15.23 | 2.58 | 192.4274 | USINAGEM DE PRÉ-MISTURADO A FRIO COM ASFALTO POLÍMERO - FAIXA A - AREIA E BRITA COMERCIAIS | M³
6416081 | USINAGEM DE PRÉ-MISTURADO A FRIO COM ASFALTO POLÍMERO - FAIXA A - AREIA EXTRAÍDA E BRITA PRODUZIDA | M³ | 109.5529 | 15.23 | 2.58 | 91.7429 | USINAGEM DE PRÉ-MISTURADO A FRIO COM ASFALTO POLÍMERO - FAIXA A - AREIA EXTRAÍDA E BRITA PRODUZIDA | M³
6416228 | USINAGEM DE PRÉ-MISTURADO A FRIO COM ASFALTO POLÍMERO - FAIXA B - AREIA E BRITA COMERCIAIS | M³ | 216.0155 | 15.23 | 2.58 | 198.2055 | USINAGEM DE PRÉ-MISTURADO A FRIO COM ASFALTO POLÍMERO - FAIXA B - AREIA E BRITA COMERCIAIS | M³
6416227 | USINAGEM DE PRÉ-MISTURADO A FRIO COM ASFALTO POLÍMERO - FAIXA B - AREIA EXTRAÍDA E BRITA PRODUZIDA | M³ | 106.7281 | 15.23 | 2.58 | 88.9181 | USINAGEM DE PRÉ-MISTURADO A FRIO COM ASFALTO POLÍMERO - FAIXA B - AREIA EXTRAÍDA E BRITA PRODUZIDA | M³
6416230 | USINAGEM DE PRÉ-MISTURADO A FRIO COM ASFALTO POLÍMERO - FAIXA C - AREIA E BRITA COMERCIAIS | M³ | 224.8712 | 15.18 | 2.58 | 207.1112 | USINAGEM DE PRÉ-MISTURADO A FRIO COM ASFALTO POLÍMERO - FAIXA C - AREIA E BRITA COMERCIAIS | M³
6416229 | USINAGEM DE PRÉ-MISTURADO A FRIO COM ASFALTO POLÍMERO - FAIXA C - AREIA EXTRAÍDA E BRITA PRODUZIDA | M³ | 120.3069 | 15.18 | 2.58 | 102.5469 | USINAGEM DE PRÉ-MISTURADO A FRIO COM ASFALTO POLÍMERO - FAIXA C - AREIA EXTRAÍDA E BRITA PRODUZIDA | M³
6416232 | USINAGEM DE PRÉ-MISTURADO A FRIO COM ASFALTO POLÍMERO - FAIXA D - AREIA E BRITA COMERCIAIS | M³ | 231.0761 | 15.18 | 2.58 | 213.3161 | USINAGEM DE PRÉ-MISTURADO A FRIO COM ASFALTO POLÍMERO - FAIXA D - AREIA E BRITA COMERCIAIS | M³
6416231 | USINAGEM DE PRÉ-MISTURADO A FRIO COM ASFALTO POLÍMERO - FAIXA D - AREIA EXTRAÍDA E BRITA PRODUZIDA | M³ | 117.5044 | 15.18 | 2.58 | 99.7444 | USINAGEM DE PRÉ-MISTURADO A FRIO COM ASFALTO POLÍMERO - FAIXA D - AREIA EXTRAÍDA E BRITA PRODUZIDA | M³
6416086 | USINAGEM DE PRÉ-MISTURADO A QUENTE COM ASFALTO POLÍMERO - FAIXA I - CAMADA POROSA DE ATRITO - AREIA E BRITA COMERCIAIS | T | 161.7928 | 19.31 | 0.75 | 141.7328 | USINAGEM DE PRÉ-MISTURADO A QUENTE COM ASFALTO POLÍMERO - FAIXA I - CAMADA POROSA DE ATRITO - AREIA E BRITA COMERCIAIS | T
6416085 | USINAGEM DE PRÉ-MISTURADO A QUENTE COM ASFALTO POLÍMERO - FAIXA I - CAMADA POROSA DE ATRITO - AREIA EXTRAÍDA E BRITA PRODUZIDA | T | 114.8883 | 19.31 | 0.75 | 94.8283 | USINAGEM DE PRÉ-MISTURADO A QUENTE COM ASFALTO POLÍMERO - FAIXA I - CAMADA POROSA DE ATRITO - AREIA EXTRAÍDA E BRITA PRODUZIDA | T
6416238 | USINAGEM DE PRÉ-MISTURADO A QUENTE COM ASFALTO POLÍMERO - FAIXA II - CAMADA POROSA DE ATRITO - AREIA E BRITA COMERCIAIS | T | 154.4456 | 19.32 | 0.75 | 134.3756 | USINAGEM DE PRÉ-MISTURADO A QUENTE COM ASFALTO POLÍMERO - FAIXA II - CAMADA POROSA DE ATRITO - AREIA E BRITA COMERCIAIS | T
6416237 | USINAGEM DE PRÉ-MISTURADO A QUENTE COM ASFALTO POLÍMERO - FAIXA II - CAMADA POROSA DE ATRITO - AREIA EXTRAÍDA E BRITA PRODUZIDA | T | 105.8993 | 19.32 | 0.75 | 85.8293 | USINAGEM DE PRÉ-MISTURADO A QUENTE COM ASFALTO POLÍMERO - FAIXA II - CAMADA POROSA DE ATRITO - AREIA EXTRAÍDA E BRITA PRODUZIDA | T
6416240 | USINAGEM DE PRÉ-MISTURADO A QUENTE COM ASFALTO POLÍMERO - FAIXA III - CAMADA POROSA DE ATRITO - AREIA E BRITA COMERCIAIS | T | 165.2783 | 19.3 | 0.75 | 145.2283 | USINAGEM DE PRÉ-MISTURADO A QUENTE COM ASFALTO POLÍMERO - FAIXA III - CAMADA POROSA DE ATRITO - AREIA E BRITA COMERCIAIS | T
6416239 | USINAGEM DE PRÉ-MISTURADO A QUENTE COM ASFALTO POLÍMERO - FAIXA III - CAMADA POROSA DE ATRITO - AREIA EXTRAÍDA E BRITA PRODUZIDA | T | 113.4649 | 19.3 | 0.75 | 93.4149 | USINAGEM DE PRÉ-MISTURADO A QUENTE COM ASFALTO POLÍMERO - FAIXA III - CAMADA POROSA DE ATRITO - AREIA EXTRAÍDA E BRITA PRODUZIDA | T
6416242 | USINAGEM DE PRÉ-MISTURADO A QUENTE COM ASFALTO POLÍMERO - FAIXA IV - CAMADA POROSA DE ATRITO - AREIA E BRITA COMERCIAIS | T | 163.3069 | 19.3 | 0.75 | 143.2569 | USINAGEM DE PRÉ-MISTURADO A QUENTE COM ASFALTO POLÍMERO - FAIXA IV - CAMADA POROSA DE ATRITO - AREIA E BRITA COMERCIAIS | T
6416241 | USINAGEM DE PRÉ-MISTURADO A QUENTE COM ASFALTO POLÍMERO - FAIXA IV - CAMADA POROSA DE ATRITO - AREIA EXTRAÍDA E BRITA PRODUZIDA | T | 118.9727 | 19.3 | 0.75 | 98.9227 | USINAGEM DE PRÉ-MISTURADO A QUENTE COM ASFALTO POLÍMERO - FAIXA IV - CAMADA POROSA DE ATRITO - AREIA EXTRAÍDA E BRITA PRODUZIDA | T
6416244 | USINAGEM DE PRÉ-MISTURADO A QUENTE COM ASFALTO POLÍMERO - FAIXA V - CAMADA POROSA DE ATRITO - AREIA E BRITA COMERCIAIS | T | 162.7942 | 19.3 | 0.75 | 142.7442 | USINAGEM DE PRÉ-MISTURADO A QUENTE COM ASFALTO POLÍMERO - FAIXA V - CAMADA POROSA DE ATRITO - AREIA E BRITA COMERCIAIS | T
6416243 | USINAGEM DE PRÉ-MISTURADO A QUENTE COM ASFALTO POLÍMERO - FAIXA V - CAMADA POROSA DE ATRITO - AREIA EXTRAÍDA E BRITA PRODUZIDA | T | 118.5956 | 19.3 | 0.75 | 98.5456 | USINAGEM DE PRÉ-MISTURADO A QUENTE COM ASFALTO POLÍMERO - FAIXA V - CAMADA POROSA DE ATRITO - AREIA EXTRAÍDA E BRITA PRODUZIDA | T
6416250 | USINAGEM DE SOLO AREIA (70% - 30%) - MATERIAL DE JAZIDA E AREIA COMERCIAL | M³ | 63.819 | 5.67 | 0.46 | 57.689 | USINAGEM DE SOLO AREIA (70% - 30%) - MATERIAL DE JAZIDA E AREIA COMERCIAL | M³
6416153 | USINAGEM DE SOLO AREIA (70% - 30%) - MATERIAL DE JAZIDA E AREIA EXTRAÍDA | M³ | 16.1948 | 5.67 | 0.46 | 10.0648 | USINAGEM DE SOLO AREIA (70% - 30%) - MATERIAL DE JAZIDA E AREIA EXTRAÍDA | M³
6416185 | USINAGEM DE SOLO BRITA (70% - 30%) COM 3% CIMENTO - MATERIAL DE JAZIDA E BRITA COMERCIAL | M³ | 91.6045 | 5.62 | 0.46 | 85.5245 | USINAGEM DE SOLO BRITA (70% - 30%) COM 3% CIMENTO - MATERIAL DE JAZIDA E BRITA COMERCIAL | M³
6416184 | USINAGEM DE SOLO BRITA (70% - 30%) COM 3% CIMENTO - MATERIAL DE JAZIDA E BRITA PRODUZIDA | M³ | 69.6622 | 5.62 | 0.46 | 63.5822 | USINAGEM DE SOLO BRITA (70% - 30%) COM 3% CIMENTO - MATERIAL DE JAZIDA E BRITA PRODUZIDA | M³
6416030 | USINAGEM DE SOLO BRITA (70% - 30%) COM MATERIAL DE JAZIDA E BRITA COMERCIAL EM USINA DE 300 T/H | M³ | 54.7055 | 5.67 | 0.46 | 48.5755 | USINAGEM DE SOLO BRITA (70% - 30%) COM MATERIAL DE JAZIDA E BRITA COMERCIAL EM USINA DE 300 T/H | M³
6416029 | USINAGEM DE SOLO BRITA (70% - 30%) COM MATERIAL DE JAZIDA E BRITA PRODUZIDA EM USINA DE 300 T/H | M³ | 32.1047 | 5.67 | 0.46 | 25.9747 | USINAGEM DE SOLO BRITA (70% - 30%) COM MATERIAL DE JAZIDA E BRITA PRODUZIDA EM USINA DE 300 T/H | M³
6416056 | USINAGEM DE SOLO CIMENTO COM 7% DE CIMENTO COM MATERIAL DE JAZIDA EM USINA DE 300 T/H | M³ | 85.7617 | 5.44 | 0.46 | 79.8617 | USINAGEM DE SOLO CIMENTO COM 7% DE CIMENTO COM MATERIAL DE JAZIDA EM USINA DE 300 T/H | M³
6416278 | USINAGEM DE SOLO ESCÓRIA DE ACIARIA (50% - 50%) COM MATERIAL DE JAZIDA EM USINA DE 300 T/H | M³ | 23.9473 | 7.19 | 0.46 | 16.2973 | USINAGEM DE SOLO ESCÓRIA DE ACIARIA (50% - 50%) COM MATERIAL DE JAZIDA EM USINA DE 300 T/H | M³
6416047 | USINAGEM DE SOLO MELHORADO COM 3% DE CIMENTO COM MATERIAL DE JAZIDA EM USINA DE 300 T/H | M³ | 43.2821 | 5.51 | 0.46 | 37.3121 | USINAGEM DE SOLO MELHORADO COM 3% DE CIMENTO COM MATERIAL DE JAZIDA EM USINA DE 300 T/H | M³
6416090 | USINAGEM PARA PAVIMENTO DE CONCRETO COM FÔRMAS DESLIZANTES - AREIA E BRITA COMERCIAIS | M³ | 345.893 | 10.95 | 0.3 | 334.643 | USINAGEM PARA PAVIMENTO DE CONCRETO COM FÔRMAS DESLIZANTES - AREIA E BRITA COMERCIAIS | M³
6416089 | USINAGEM PARA PAVIMENTO DE CONCRETO COM FÔRMAS DESLIZANTES - AREIA EXTRAÍDA E BRITA PRODUZIDA | M³ | 247.3531 | 10.95 | 0.3 | 236.1031 | USINAGEM PARA PAVIMENTO DE CONCRETO COM FÔRMAS DESLIZANTES - AREIA EXTRAÍDA E BRITA PRODUZIDA | M³
6416094 | USINAGEM PARA PAVIMENTO DE CONCRETO COMPACTADO COM ROLO - BRITA COMERCIAL | M³ | 276.6108 | 11.26 | 0.3 | 265.0508 | USINAGEM PARA PAVIMENTO DE CONCRETO COMPACTADO COM ROLO - BRITA COMERCIAL | M³
6416093 | USINAGEM PARA PAVIMENTO DE CONCRETO COMPACTADO COM ROLO - BRITA PRODUZIDA | M³ | 194.0929 | 11.26 | 0.3 | 182.5329 | USINAGEM PARA PAVIMENTO DE CONCRETO COMPACTADO COM ROLO - BRITA PRODUZIDA | M³
6416092 | USINAGEM PARA SUB-BASE DE CONCRETO COMPACTADO COM ROLO - BRITA COMERCIAL | M³ | 232.2336 | 11.36 | 0.3 | 220.5736 | USINAGEM PARA SUB-BASE DE CONCRETO COMPACTADO COM ROLO - BRITA COMERCIAL | M³
6416091 | USINAGEM PARA SUB-BASE DE CONCRETO COMPACTADO COM ROLO - BRITA PRODUZIDA | M³ | 145.9647 | 11.36 | 0.3 | 134.3047 | USINAGEM PARA SUB-BASE DE CONCRETO COMPACTADO COM ROLO - BRITA PRODUZIDA | M³
6817809 | CONFECÇÃO DE BSCC - SEÇÃO CANAL DE 1,5 X 1,5 M - AREIA E BRITA COMERCIAIS | M | 1156.7745 | 18.09 | 1.13 | 1137.5545 | CONFECÇÃO DE BSCC - SEÇÃO CANAL DE 1,5 X 1,5 M - AREIA E BRITA COMERCIAIS | M
6817810 | CONFECÇÃO DE BSCC - SEÇÃO CANAL DE 1,5 X 1,5 M - AREIA EXTRAÍDA E BRITA PRODUZIDA | M | 1073.8409 | 18.09 | 1.13 | 1054.6209 | CONFECÇÃO DE BSCC - SEÇÃO CANAL DE 1,5 X 1,5 M - AREIA EXTRAÍDA E BRITA PRODUZIDA | M
6817811 | CONFECÇÃO DE BSCC - SEÇÃO CANAL DE 2,0 X 1,5 M - AREIA E BRITA COMERCIAIS | M | 1235.0415 | 19.88 | 1.24 | 1213.9215 | CONFECÇÃO DE BSCC - SEÇÃO CANAL DE 2,0 X 1,5 M - AREIA E BRITA COMERCIAIS | M
6817812 | CONFECÇÃO DE BSCC - SEÇÃO CANAL DE 2,0 X 1,5 M - AREIA EXTRAÍDA E BRITA PRODUZIDA | M | 1143.3791 | 19.88 | 1.24 | 1122.2591 | CONFECÇÃO DE BSCC - SEÇÃO CANAL DE 2,0 X 1,5 M - AREIA EXTRAÍDA E BRITA PRODUZIDA | M
6817813 | CONFECÇÃO DE BSCC - SEÇÃO CANAL DE 2,0 X 2,0 M - TIPO I - AREIA E BRITA COMERCIAIS | M | 1907.7417 | 31.41 | 1.96 | 1874.3717 | CONFECÇÃO DE BSCC - SEÇÃO CANAL DE 2,0 X 2,0 M - TIPO I - AREIA E BRITA COMERCIAIS | M
6817814 | CONFECÇÃO DE BSCC - SEÇÃO CANAL DE 2,0 X 2,0 M - TIPO I - AREIA EXTRAÍDA E BRITA PRODUZIDA | M | 1763.7165 | 31.41 | 1.96 | 1730.3465 | CONFECÇÃO DE BSCC - SEÇÃO CANAL DE 2,0 X 2,0 M - TIPO I - AREIA EXTRAÍDA E BRITA PRODUZIDA | M
6817815 | CONFECÇÃO DE BSCC - SEÇÃO CANAL DE 2,0 X 2,0 M - TIPO II - AREIA E BRITA COMERCIAIS | M | 1599.58 | 31.48 | 1.96 | 1566.14 | CONFECÇÃO DE BSCC - SEÇÃO CANAL DE 2,0 X 2,0 M - TIPO II - AREIA E BRITA COMERCIAIS | M
6817816 | CONFECÇÃO DE BSCC - SEÇÃO CANAL DE 2,0 X 2,0 M - TIPO II - AREIA EXTRAÍDA E BRITA PRODUZIDA | M | 1455.5648 | 31.48 | 1.96 | 1422.1248 | CONFECÇÃO DE BSCC - SEÇÃO CANAL DE 2,0 X 2,0 M - TIPO II - AREIA EXTRAÍDA E BRITA PRODUZIDA | M
6817817 | CONFECÇÃO DE BSCC - SEÇÃO CANAL DE 2,5 X 1,5 M - AREIA E BRITA COMERCIAIS | M | 1326.8373 | 21.66 | 1.35 | 1303.8273 | CONFECÇÃO DE BSCC - SEÇÃO CANAL DE 2,5 X 1,5 M - AREIA E BRITA COMERCIAIS | M
6817818 | CONFECÇÃO DE BSCC - SEÇÃO CANAL DE 2,5 X 1,5 M - AREIA EXTRAÍDA E BRITA PRODUZIDA | M | 1227.5472 | 21.66 | 1.35 | 1204.5372 | CONFECÇÃO DE BSCC - SEÇÃO CANAL DE 2,5 X 1,5 M - AREIA EXTRAÍDA E BRITA PRODUZIDA | M
6817819 | CONFECÇÃO DE BSCC - SEÇÃO CANAL DE 2,5 X 2,0 M - TIPO I - AREIA E BRITA COMERCIAIS | M | 2002.1399 | 33.8 | 2.11 | 1966.2299 | CONFECÇÃO DE BSCC - SEÇÃO CANAL DE 2,5 X 2,0 M - TIPO I - AREIA E BRITA COMERCIAIS | M
6817820 | CONFECÇÃO DE BSCC - SEÇÃO CANAL DE 2,5 X 2,0 M - TIPO I - AREIA EXTRAÍDA E BRITA PRODUZIDA | M | 1847.2137 | 33.8 | 2.11 | 1811.3037 | CONFECÇÃO DE BSCC - SEÇÃO CANAL DE 2,5 X 2,0 M - TIPO I - AREIA EXTRAÍDA E BRITA PRODUZIDA | M
6817821 | CONFECÇÃO DE BSCC - SEÇÃO CANAL DE 2,5 X 2,0 M - TIPO II - AREIA E BRITA COMERCIAIS | M | 1704.1564 | 33.87 | 2.11 | 1668.1764 | CONFECÇÃO DE BSCC - SEÇÃO CANAL DE 2,5 X 2,0 M - TIPO II - AREIA E BRITA COMERCIAIS | M
6817822 | CONFECÇÃO DE BSCC - SEÇÃO CANAL DE 2,5 X 2,0 M - TIPO II - AREIA EXTRAÍDA E BRITA PRODUZIDA | M | 1549.2202 | 33.87 | 2.11 | 1513.2402 | CONFECÇÃO DE BSCC - SEÇÃO CANAL DE 2,5 X 2,0 M - TIPO II - AREIA EXTRAÍDA E BRITA PRODUZIDA | M
6817823 | CONFECÇÃO DE BSCC - SEÇÃO CANAL DE 3,0 X 1,5 M - AREIA E BRITA COMERCIAIS | M | 1422.6965 | 23.46 | 1.46 | 1397.7765 | CONFECÇÃO DE BSCC - SEÇÃO CANAL DE 3,0 X 1,5 M - AREIA E BRITA COMERCIAIS | M
6817824 | CONFECÇÃO DE BSCC - SEÇÃO CANAL DE 3,0 X 1,5 M - AREIA EXTRAÍDA E BRITA PRODUZIDA | M | 1314.6776 | 23.46 | 1.46 | 1289.7576 | CONFECÇÃO DE BSCC - SEÇÃO CANAL DE 3,0 X 1,5 M - AREIA EXTRAÍDA E BRITA PRODUZIDA | M
6817825 | CONFECÇÃO DE BSCC - SEÇÃO CANAL DE 3,0 X 2,0 M - TIPO I - AREIA E BRITA COMERCIAIS | M | 2029.0311 | 36.22 | 2.26 | 1990.5511 | CONFECÇÃO DE BSCC - SEÇÃO CANAL DE 3,0 X 2,0 M - TIPO I - AREIA E BRITA COMERCIAIS | M
6817826 | CONFECÇÃO DE BSCC - SEÇÃO CANAL DE 3,0 X 2,0 M - TIPO I - AREIA EXTRAÍDA E BRITA PRODUZIDA | M | 1863.1939 | 36.22 | 2.26 | 1824.7139 | CONFECÇÃO DE BSCC - SEÇÃO CANAL DE 3,0 X 2,0 M - TIPO I - AREIA EXTRAÍDA E BRITA PRODUZIDA | M
6817827 | CONFECÇÃO DE BSCC - SEÇÃO CANAL DE 3,0 X 2,0 M - TIPO II - AREIA E BRITA COMERCIAIS | M | 1808.7328 | 36.26 | 2.26 | 1770.2128 | CONFECÇÃO DE BSCC - SEÇÃO CANAL DE 3,0 X 2,0 M - TIPO II - AREIA E BRITA COMERCIAIS | M
6817828 | CONFECÇÃO DE BSCC - SEÇÃO CANAL DE 3,0 X 2,0 M - TIPO II - AREIA EXTRAÍDA E BRITA PRODUZIDA | M | 1642.8856 | 36.26 | 2.26 | 1604.3656 | CONFECÇÃO DE BSCC - SEÇÃO CANAL DE 3,0 X 2,0 M - TIPO II - AREIA EXTRAÍDA E BRITA PRODUZIDA | M
6817753 | CONFECÇÃO DE BSCC - SEÇÃO FECHADA DE 1,5 X 1,5 M - ALTURA DO ATERRO DE 0,25 A 1,00 M - AREIA E BRITA COMERCIAIS | M | 1570.4669 | 25.47 | 1.59 | 1543.4069 | CONFECÇÃO DE BSCC - SEÇÃO FECHADA DE 1,5 X 1,5 M - ALTURA DO ATERRO DE 0,25 A 1,00 M - AREIA E BRITA COMERCIAIS | M
6817754 | CONFECÇÃO DE BSCC - SEÇÃO FECHADA DE 1,5 X 1,5 M - ALTURA DO ATERRO DE 0,25 A 1,00 M - AREIA EXTRAÍDA E BRITA PRODUZIDA | M | 1453.7192 | 25.47 | 1.59 | 1426.6592 | CONFECÇÃO DE BSCC - SEÇÃO FECHADA DE 1,5 X 1,5 M - ALTURA DO ATERRO DE 0,25 A 1,00 M - AREIA EXTRAÍDA E BRITA PRODUZIDA | M
6817755 | CONFECÇÃO DE BSCC - SEÇÃO FECHADA DE 1,5 X 1,5 M - ALTURA DO ATERRO DE 1,00 A 2,50 M - AREIA E BRITA COMERCIAIS | M | 1502.3875 | 25.48 | 1.59 | 1475.3175 | CONFECÇÃO DE BSCC - SEÇÃO FECHADA DE 1,5 X 1,5 M - ALTURA DO ATERRO DE 1,00 A 2,50 M - AREIA E BRITA COMERCIAIS | M
6817756 | CONFECÇÃO DE BSCC - SEÇÃO FECHADA DE 1,5 X 1,5 M - ALTURA DO ATERRO DE 1,00 A 2,50 M - AREIA EXTRAÍDA E BRITA PRODUZIDA | M | 1385.6398 | 25.48 | 1.59 | 1358.5698 | CONFECÇÃO DE BSCC - SEÇÃO FECHADA DE 1,5 X 1,5 M - ALTURA DO ATERRO DE 1,00 A 2,50 M - AREIA EXTRAÍDA E BRITA PRODUZIDA | M
6817763 | CONFECÇÃO DE BSCC - SEÇÃO FECHADA DE 1,5 X 1,5 M - ALTURA DO ATERRO DE 10,00 A 12,50 M - AREIA E BRITA COMERCIAIS | M | 1858.0193 | 34.32 | 2.14 | 1821.5593 | CONFECÇÃO DE BSCC - SEÇÃO FECHADA DE 1,5 X 1,5 M - ALTURA DO ATERRO DE 10,00 A 12,50 M - AREIA E BRITA COMERCIAIS | M
6817764 | CONFECÇÃO DE BSCC - SEÇÃO FECHADA DE 1,5 X 1,5 M - ALTURA DO ATERRO DE 10,00 A 12,50 M - AREIA EXTRAÍDA E BRITA PRODUZIDA | M | 1703.5937 | 34.32 | 2.14 | 1667.1337 | CONFECÇÃO DE BSCC - SEÇÃO FECHADA DE 1,5 X 1,5 M - ALTURA DO ATERRO DE 10,00 A 12,50 M - AREIA EXTRAÍDA E BRITA PRODUZIDA | M
6817765 | CONFECÇÃO DE BSCC - SEÇÃO FECHADA DE 1,5 X 1,5 M - ALTURA DO ATERRO DE 12,50 A 15,00 M - AREIA E BRITA COMERCIAIS | M | 2152.1305 | 34.26 | 2.14 | 2115.7305 | CONFECÇÃO DE BSCC - SEÇÃO FECHADA DE 1,5 X 1,5 M - ALTURA DO ATERRO DE 12,50 A 15,00 M - AREIA E BRITA COMERCIAIS | M
6817766 | CONFECÇÃO DE BSCC - SEÇÃO FECHADA DE 1,5 X 1,5 M - ALTURA DO ATERRO DE 12,50 A 15,00 M - AREIA EXTRAÍDA E BRITA PRODUZIDA | M | 2010.6073 | 34.26 | 2.14 | 1974.2073 | CONFECÇÃO DE BSCC - SEÇÃO FECHADA DE 1,5 X 1,5 M - ALTURA DO ATERRO DE 12,50 A 15,00 M - AREIA EXTRAÍDA E BRITA PRODUZIDA | M
6817757 | CONFECÇÃO DE BSCC - SEÇÃO FECHADA DE 1,5 X 1,5 M - ALTURA DO ATERRO DE 2,50 A 5,00 M - AREIA E BRITA COMERCIAIS | M | 1502.3875 | 25.48 | 1.59 | 1475.3175 | CONFECÇÃO DE BSCC - SEÇÃO FECHADA DE 1,5 X 1,5 M - ALTURA DO ATERRO DE 2,50 A 5,00 M - AREIA E BRITA COMERCIAIS | M
6817758 | CONFECÇÃO DE BSCC - SEÇÃO FECHADA DE 1,5 X 1,5 M - ALTURA DO ATERRO DE 2,50 A 5,00 M - AREIA EXTRAÍDA E BRITA PRODUZIDA | M | 1385.6398 | 25.48 | 1.59 | 1358.5698 | CONFECÇÃO DE BSCC - SEÇÃO FECHADA DE 1,5 X 1,5 M - ALTURA DO ATERRO DE 2,50 A 5,00 M - AREIA EXTRAÍDA E BRITA PRODUZIDA | M
6817759 | CONFECÇÃO DE BSCC - SEÇÃO FECHADA DE 1,5 X 1,5 M - ALTURA DO ATERRO DE 5,00 A 7,50 M - AREIA E BRITA COMERCIAIS | M | 1633.5944 | 25.46 | 1.59 | 1606.5444 | CONFECÇÃO DE BSCC - SEÇÃO FECHADA DE 1,5 X 1,5 M - ALTURA DO ATERRO DE 5,00 A 7,50 M - AREIA E BRITA COMERCIAIS | M
6817760 | CONFECÇÃO DE BSCC - SEÇÃO FECHADA DE 1,5 X 1,5 M - ALTURA DO ATERRO DE 5,00 A 7,50 M - AREIA EXTRAÍDA E BRITA PRODUZIDA | M | 1518.8476 | 25.46 | 1.59 | 1491.7976 | CONFECÇÃO DE BSCC - SEÇÃO FECHADA DE 1,5 X 1,5 M - ALTURA DO ATERRO DE 5,00 A 7,50 M - AREIA EXTRAÍDA E BRITA PRODUZIDA | M
6817761 | CONFECÇÃO DE BSCC - SEÇÃO FECHADA DE 1,5 X 1,5 M - ALTURA DO ATERRO DE 7,50 A 10,00 M - AREIA E BRITA COMERCIAIS | M | 1971.0041 | 34.3 | 2.14 | 1934.5641 | CONFECÇÃO DE BSCC - SEÇÃO FECHADA DE 1,5 X 1,5 M - ALTURA DO ATERRO DE 7,50 A 10,00 M - AREIA E BRITA COMERCIAIS | M
6817762 | CONFECÇÃO DE BSCC - SEÇÃO FECHADA DE 1,5 X 1,5 M - ALTURA DO ATERRO DE 7,50 A 10,00 M - AREIA EXTRAÍDA E BRITA PRODUZIDA | M | 1816.5785 | 34.3 | 2.14 | 1780.1385 | CONFECÇÃO DE BSCC - SEÇÃO FECHADA DE 1,5 X 1,5 M - ALTURA DO ATERRO DE 7,50 A 10,00 M - AREIA EXTRAÍDA E BRITA PRODUZIDA | M
6817767 | CONFECÇÃO DE BSCC - SEÇÃO FECHADA DE 2,0 X 2,0 M - ALTURA DO ATERRO DE 0,25 A 1,00 M - AREIA E BRITA COMERCIAIS | M | 2292.5328 | 32.54 | 2.03 | 2257.9628 | CONFECÇÃO DE BSCC - SEÇÃO FECHADA DE 2,0 X 2,0 M - ALTURA DO ATERRO DE 0,25 A 1,00 M - AREIA E BRITA COMERCIAIS | M
6817768 | CONFECÇÃO DE BSCC - SEÇÃO FECHADA DE 2,0 X 2,0 M - ALTURA DO ATERRO DE 0,25 A 1,00 M - AREIA EXTRAÍDA E BRITA PRODUZIDA | M | 2143.0521 | 32.54 | 2.03 | 2108.4821 | CONFECÇÃO DE BSCC - SEÇÃO FECHADA DE 2,0 X 2,0 M - ALTURA DO ATERRO DE 0,25 A 1,00 M - AREIA EXTRAÍDA E BRITA PRODUZIDA | M
6817769 | CONFECÇÃO DE BSCC - SEÇÃO FECHADA DE 2,0 X 2,0 M - ALTURA DO ATERRO DE 1,00 A 2,50 M - AREIA E BRITA COMERCIAIS | M | 1926.772 | 32.63 | 2.03 | 1892.112 | CONFECÇÃO DE BSCC - SEÇÃO FECHADA DE 2,0 X 2,0 M - ALTURA DO ATERRO DE 1,00 A 2,50 M - AREIA E BRITA COMERCIAIS | M
6817770 | CONFECÇÃO DE BSCC - SEÇÃO FECHADA DE 2,0 X 2,0 M - ALTURA DO ATERRO DE 1,00 A 2,50 M - AREIA EXTRAÍDA E BRITA PRODUZIDA | M | 1777.2913 | 32.63 | 2.03 | 1742.6313 | CONFECÇÃO DE BSCC - SEÇÃO FECHADA DE 2,0 X 2,0 M - ALTURA DO ATERRO DE 1,00 A 2,50 M - AREIA EXTRAÍDA E BRITA PRODUZIDA | M
6817777 | CONFECÇÃO DE BSCC - SEÇÃO FECHADA DE 2,0 X 2,0 M - ALTURA DO ATERRO DE 10,00 A 12,50 M - AREIA E BRITA COMERCIAIS | M | 3101.783 | 43.73 | 2.72 | 3055.333 | CONFECÇÃO DE BSCC - SEÇÃO FECHADA DE 2,0 X 2,0 M - ALTURA DO ATERRO DE 10,00 A 12,50 M - AREIA E BRITA COMERCIAIS | M
6817778 | CONFECÇÃO DE BSCC - SEÇÃO FECHADA DE 2,0 X 2,0 M - ALTURA DO ATERRO DE 10,00 A 12,50 M - AREIA EXTRAÍDA E BRITA PRODUZIDA | M | 2926.707 | 43.73 | 2.72 | 2880.257 | CONFECÇÃO DE BSCC - SEÇÃO FECHADA DE 2,0 X 2,0 M - ALTURA DO ATERRO DE 10,00 A 12,50 M - AREIA EXTRAÍDA E BRITA PRODUZIDA | M
6817779 | CONFECÇÃO DE BSCC - SEÇÃO FECHADA DE 2,0 X 2,0 M - ALTURA DO ATERRO DE 12,50 A 15,00 M - AREIA E BRITA COMERCIAIS | M | 3625.0876 | 55.42 | 3.45 | 3566.2176 | CONFECÇÃO DE BSCC - SEÇÃO FECHADA DE 2,0 X 2,0 M - ALTURA DO ATERRO DE 12,50 A 15,00 M - AREIA E BRITA COMERCIAIS | M
6817780 | CONFECÇÃO DE BSCC - SEÇÃO FECHADA DE 2,0 X 2,0 M - ALTURA DO ATERRO DE 12,50 A 15,00 M - AREIA EXTRAÍDA E BRITA PRODUZIDA | M | 3403.3881 | 55.42 | 3.45 | 3344.5181 | CONFECÇÃO DE BSCC - SEÇÃO FECHADA DE 2,0 X 2,0 M - ALTURA DO ATERRO DE 12,50 A 15,00 M - AREIA EXTRAÍDA E BRITA PRODUZIDA | M
6817771 | CONFECÇÃO DE BSCC - SEÇÃO FECHADA DE 2,0 X 2,0 M - ALTURA DO ATERRO DE 2,50 A 5,00 M - AREIA E BRITA COMERCIAIS | M | 2208.6049 | 32.58 | 2.03 | 2173.9949 | CONFECÇÃO DE BSCC - SEÇÃO FECHADA DE 2,0 X 2,0 M - ALTURA DO ATERRO DE 2,50 A 5,00 M - AREIA E BRITA COMERCIAIS | M
6817772 | CONFECÇÃO DE BSCC - SEÇÃO FECHADA DE 2,0 X 2,0 M - ALTURA DO ATERRO DE 2,50 A 5,00 M - AREIA EXTRAÍDA E BRITA PRODUZIDA | M | 2061.6861 | 32.58 | 2.03 | 2027.0761 | CONFECÇÃO DE BSCC - SEÇÃO FECHADA DE 2,0 X 2,0 M - ALTURA DO ATERRO DE 2,50 A 5,00 M - AREIA EXTRAÍDA E BRITA PRODUZIDA | M
6817773 | CONFECÇÃO DE BSCC - SEÇÃO FECHADA DE 2,0 X 2,0 M - ALTURA DO ATERRO DE 5,00 A 7,50 M - AREIA E BRITA COMERCIAIS | M | 2612.6134 | 43.79 | 2.73 | 2566.0934 | CONFECÇÃO DE BSCC - SEÇÃO FECHADA DE 2,0 X 2,0 M - ALTURA DO ATERRO DE 5,00 A 7,50 M - AREIA E BRITA COMERCIAIS | M
6817774 | CONFECÇÃO DE BSCC - SEÇÃO FECHADA DE 2,0 X 2,0 M - ALTURA DO ATERRO DE 5,00 A 7,50 M - AREIA EXTRAÍDA E BRITA PRODUZIDA | M | 2415.2918 | 43.79 | 2.73 | 2368.7718 | CONFECÇÃO DE BSCC - SEÇÃO FECHADA DE 2,0 X 2,0 M - ALTURA DO ATERRO DE 5,00 A 7,50 M - AREIA EXTRAÍDA E BRITA PRODUZIDA | M
6817775 | CONFECÇÃO DE BSCC - SEÇÃO FECHADA DE 2,0 X 2,0 M - ALTURA DO ATERRO DE 7,50 A 10,00 M - AREIA E BRITA COMERCIAIS | M | 2853.4793 | 43.76 | 2.73 | 2806.9893 | CONFECÇÃO DE BSCC - SEÇÃO FECHADA DE 2,0 X 2,0 M - ALTURA DO ATERRO DE 7,50 A 10,00 M - AREIA E BRITA COMERCIAIS | M
6817776 | CONFECÇÃO DE BSCC - SEÇÃO FECHADA DE 2,0 X 2,0 M - ALTURA DO ATERRO DE 7,50 A 10,00 M - AREIA EXTRAÍDA E BRITA PRODUZIDA | M | 2672.6541 | 43.76 | 2.73 | 2626.1641 | CONFECÇÃO DE BSCC - SEÇÃO FECHADA DE 2,0 X 2,0 M - ALTURA DO ATERRO DE 7,50 A 10,00 M - AREIA EXTRAÍDA E BRITA PRODUZIDA | M
6817781 | CONFECÇÃO DE BSCC - SEÇÃO FECHADA DE 2,5 X 2,5 M - ALTURA DO ATERRO DE 0,25 A 1,00 M - AREIA E BRITA COMERCIAIS | M | 3137.7635 | 39.61 | 2.47 | 3095.6835 | CONFECÇÃO DE BSCC - SEÇÃO FECHADA DE 2,5 X 2,5 M - ALTURA DO ATERRO DE 0,25 A 1,00 M - AREIA E BRITA COMERCIAIS | M
6817782 | CONFECÇÃO DE BSCC - SEÇÃO FECHADA DE 2,5 X 2,5 M - ALTURA DO ATERRO DE 0,25 A 1,00 M - AREIA EXTRAÍDA E BRITA PRODUZIDA | M | 2955.5398 | 39.61 | 2.47 | 2913.4598 | CONFECÇÃO DE BSCC - SEÇÃO FECHADA DE 2,5 X 2,5 M - ALTURA DO ATERRO DE 0,25 A 1,00 M - AREIA EXTRAÍDA E BRITA PRODUZIDA | M
6817783 | CONFECÇÃO DE BSCC - SEÇÃO FECHADA DE 2,5 X 2,5 M - ALTURA DO ATERRO DE 1,00 A 2,50 M - AREIA E BRITA COMERCIAIS | M | 2551.2474 | 39.74 | 2.48 | 2509.0274 | CONFECÇÃO DE BSCC - SEÇÃO FECHADA DE 2,5 X 2,5 M - ALTURA DO ATERRO DE 1,00 A 2,50 M - AREIA E BRITA COMERCIAIS | M
6817784 | CONFECÇÃO DE BSCC - SEÇÃO FECHADA DE 2,5 X 2,5 M - ALTURA DO ATERRO DE 1,00 A 2,50 M - AREIA EXTRAÍDA E BRITA PRODUZIDA | M | 2369.0437 | 39.74 | 2.48 | 2326.8237 | CONFECÇÃO DE BSCC - SEÇÃO FECHADA DE 2,5 X 2,5 M - ALTURA DO ATERRO DE 1,00 A 2,50 M - AREIA EXTRAÍDA E BRITA PRODUZIDA | M
6817791 | CONFECÇÃO DE BSCC - SEÇÃO FECHADA DE 2,5 X 2,5 M - ALTURA DO ATERRO DE 10,00 A 12,50 M - AREIA E BRITA COMERCIAIS | M | 4497.0021 | 67.29 | 4.19 | 4425.5221 | CONFECÇÃO DE BSCC - SEÇÃO FECHADA DE 2,5 X 2,5 M - ALTURA DO ATERRO DE 10,00 A 12,50 M - AREIA E BRITA COMERCIAIS | M
6817792 | CONFECÇÃO DE BSCC - SEÇÃO FECHADA DE 2,5 X 2,5 M - ALTURA DO ATERRO DE 10,00 A 12,50 M - AREIA EXTRAÍDA E BRITA PRODUZIDA | M | 4227.7276 | 67.29 | 4.19 | 4156.2476 | CONFECÇÃO DE BSCC - SEÇÃO FECHADA DE 2,5 X 2,5 M - ALTURA DO ATERRO DE 10,00 A 12,50 M - AREIA EXTRAÍDA E BRITA PRODUZIDA | M
6817793 | CONFECÇÃO DE BSCC - SEÇÃO FECHADA DE 2,5 X 2,5 M - ALTURA DO ATERRO DE 12,50 A 15,00 M - AREIA E BRITA COMERCIAIS | M | 5137.1132 | 67.15 | 4.18 | 5065.7832 | CONFECÇÃO DE BSCC - SEÇÃO FECHADA DE 2,5 X 2,5 M - ALTURA DO ATERRO DE 12,50 A 15,00 M - AREIA E BRITA COMERCIAIS | M
6817794 | CONFECÇÃO DE BSCC - SEÇÃO FECHADA DE 2,5 X 2,5 M - ALTURA DO ATERRO DE 12,50 A 15,00 M - AREIA EXTRAÍDA E BRITA PRODUZIDA | M | 4867.8287 | 67.15 | 4.18 | 4796.4987 | CONFECÇÃO DE BSCC - SEÇÃO FECHADA DE 2,5 X 2,5 M - ALTURA DO ATERRO DE 12,50 A 15,00 M - AREIA EXTRAÍDA E BRITA PRODUZIDA | M
6817785 | CONFECÇÃO DE BSCC - SEÇÃO FECHADA DE 2,5 X 2,5 M - ALTURA DO ATERRO DE 2,50 A 5,00 M - AREIA E BRITA COMERCIAIS | M | 3199.6859 | 53.34 | 3.32 | 3143.0259 | CONFECÇÃO DE BSCC - SEÇÃO FECHADA DE 2,5 X 2,5 M - ALTURA DO ATERRO DE 2,50 A 5,00 M - AREIA E BRITA COMERCIAIS | M
6817786 | CONFECÇÃO DE BSCC - SEÇÃO FECHADA DE 2,5 X 2,5 M - ALTURA DO ATERRO DE 2,50 A 5,00 M - AREIA EXTRAÍDA E BRITA PRODUZIDA | M | 2959.4683 | 53.34 | 3.32 | 2902.8083 | CONFECÇÃO DE BSCC - SEÇÃO FECHADA DE 2,5 X 2,5 M - ALTURA DO ATERRO DE 2,50 A 5,00 M - AREIA EXTRAÍDA E BRITA PRODUZIDA | M
6817787 | CONFECÇÃO DE BSCC - SEÇÃO FECHADA DE 2,5 X 2,5 M - ALTURA DO ATERRO DE 5,00 A 7,50 M - AREIA E BRITA COMERCIAIS | M | 3698.1339 | 53.24 | 3.32 | 3641.5739 | CONFECÇÃO DE BSCC - SEÇÃO FECHADA DE 2,5 X 2,5 M - ALTURA DO ATERRO DE 5,00 A 7,50 M - AREIA E BRITA COMERCIAIS | M
6817788 | CONFECÇÃO DE BSCC - SEÇÃO FECHADA DE 2,5 X 2,5 M - ALTURA DO ATERRO DE 5,00 A 7,50 M - AREIA EXTRAÍDA E BRITA PRODUZIDA | M | 3477.9867 | 53.24 | 3.32 | 3421.4267 | CONFECÇÃO DE BSCC - SEÇÃO FECHADA DE 2,5 X 2,5 M - ALTURA DO ATERRO DE 5,00 A 7,50 M - AREIA EXTRAÍDA E BRITA PRODUZIDA | M
6817789 | CONFECÇÃO DE BSCC - SEÇÃO FECHADA DE 2,5 X 2,5 M - ALTURA DO ATERRO DE 7,50 A 10,00 M - AREIA E BRITA COMERCIAIS | M | 4136.4999 | 53.15 | 3.31 | 4080.0399 | CONFECÇÃO DE BSCC - SEÇÃO FECHADA DE 2,5 X 2,5 M - ALTURA DO ATERRO DE 7,50 A 10,00 M - AREIA E BRITA COMERCIAIS | M
6817790 | CONFECÇÃO DE BSCC - SEÇÃO FECHADA DE 2,5 X 2,5 M - ALTURA DO ATERRO DE 7,50 A 10,00 M - AREIA EXTRAÍDA E BRITA PRODUZIDA | M | 3923.3639 | 53.15 | 3.31 | 3866.9039 | CONFECÇÃO DE BSCC - SEÇÃO FECHADA DE 2,5 X 2,5 M - ALTURA DO ATERRO DE 7,50 A 10,00 M - AREIA EXTRAÍDA E BRITA PRODUZIDA | M
6817795 | CONFECÇÃO DE BSCC - SEÇÃO FECHADA DE 3,0 X 3,0 M - ALTURA DO ATERRO DE 0,25 A 1,00 M - AREIA E BRITA COMERCIAIS | M | 4036.048 | 46.67 | 2.91 | 3986.468 | CONFECÇÃO DE BSCC - SEÇÃO FECHADA DE 3,0 X 3,0 M - ALTURA DO ATERRO DE 0,25 A 1,00 M - AREIA E BRITA COMERCIAIS | M
6817796 | CONFECÇÃO DE BSCC - SEÇÃO FECHADA DE 3,0 X 3,0 M - ALTURA DO ATERRO DE 0,25 A 1,00 M - AREIA EXTRAÍDA E BRITA PRODUZIDA | M | 3824.7852 | 46.67 | 2.91 | 3775.2052 | CONFECÇÃO DE BSCC - SEÇÃO FECHADA DE 3,0 X 3,0 M - ALTURA DO ATERRO DE 0,25 A 1,00 M - AREIA EXTRAÍDA E BRITA PRODUZIDA | M
6817797 | CONFECÇÃO DE BSCC - SEÇÃO FECHADA DE 3,0 X 3,0 M - ALTURA DO ATERRO DE 1,00 A 2,50 M - AREIA E BRITA COMERCIAIS | M | 3430.8466 | 46.78 | 2.91 | 3381.1566 | CONFECÇÃO DE BSCC - SEÇÃO FECHADA DE 3,0 X 3,0 M - ALTURA DO ATERRO DE 1,00 A 2,50 M - AREIA E BRITA COMERCIAIS | M
6817798 | CONFECÇÃO DE BSCC - SEÇÃO FECHADA DE 3,0 X 3,0 M - ALTURA DO ATERRO DE 1,00 A 2,50 M - AREIA EXTRAÍDA E BRITA PRODUZIDA | M | 3219.5838 | 46.78 | 2.91 | 3169.8938 | CONFECÇÃO DE BSCC - SEÇÃO FECHADA DE 3,0 X 3,0 M - ALTURA DO ATERRO DE 1,00 A 2,50 M - AREIA EXTRAÍDA E BRITA PRODUZIDA | M
6817805 | CONFECÇÃO DE BSCC - SEÇÃO FECHADA DE 3,0 X 3,0 M - ALTURA DO ATERRO DE 10,00 A 12,50 M - AREIA E BRITA COMERCIAIS | M | 6375.9806 | 81.34 | 5.07 | 6289.5706 | CONFECÇÃO DE BSCC - SEÇÃO FECHADA DE 3,0 X 3,0 M - ALTURA DO ATERRO DE 10,00 A 12,50 M - AREIA E BRITA COMERCIAIS | M
6817806 | CONFECÇÃO DE BSCC - SEÇÃO FECHADA DE 3,0 X 3,0 M - ALTURA DO ATERRO DE 10,00 A 12,50 M - AREIA EXTRAÍDA E BRITA PRODUZIDA | M | 6059.1311 | 81.34 | 5.07 | 5972.7211 | CONFECÇÃO DE BSCC - SEÇÃO FECHADA DE 3,0 X 3,0 M - ALTURA DO ATERRO DE 10,00 A 12,50 M - AREIA EXTRAÍDA E BRITA PRODUZIDA | M
6817807 | CONFECÇÃO DE BSCC - SEÇÃO FECHADA DE 3,0 X 3,0 M - ALTURA DO ATERRO DE 12,50 A 15,00 M - AREIA E BRITA COMERCIAIS | M | 7086.7172 | 81.18 | 5.06 | 7000.4772 | CONFECÇÃO DE BSCC - SEÇÃO FECHADA DE 3,0 X 3,0 M - ALTURA DO ATERRO DE 12,50 A 15,00 M - AREIA E BRITA COMERCIAIS | M
6817808 | CONFECÇÃO DE BSCC - SEÇÃO FECHADA DE 3,0 X 3,0 M - ALTURA DO ATERRO DE 12,50 A 15,00 M - AREIA EXTRAÍDA E BRITA PRODUZIDA | M | 6769.8677 | 81.18 | 5.06 | 6683.6277 | CONFECÇÃO DE BSCC - SEÇÃO FECHADA DE 3,0 X 3,0 M - ALTURA DO ATERRO DE 12,50 A 15,00 M - AREIA EXTRAÍDA E BRITA PRODUZIDA | M
6817799 | CONFECÇÃO DE BSCC - SEÇÃO FECHADA DE 3,0 X 3,0 M - ALTURA DO ATERRO DE 2,50 A 5,00 M - AREIA E BRITA COMERCIAIS | M | 4235.3074 | 62.74 | 3.91 | 4168.6574 | CONFECÇÃO DE BSCC - SEÇÃO FECHADA DE 3,0 X 3,0 M - ALTURA DO ATERRO DE 2,50 A 5,00 M - AREIA E BRITA COMERCIAIS | M
6817800 | CONFECÇÃO DE BSCC - SEÇÃO FECHADA DE 3,0 X 3,0 M - ALTURA DO ATERRO DE 2,50 A 5,00 M - AREIA EXTRAÍDA E BRITA PRODUZIDA | M | 3952.1938 | 62.74 | 3.91 | 3885.5438 | CONFECÇÃO DE BSCC - SEÇÃO FECHADA DE 3,0 X 3,0 M - ALTURA DO ATERRO DE 2,50 A 5,00 M - AREIA EXTRAÍDA E BRITA PRODUZIDA | M
6817801 | CONFECÇÃO DE BSCC - SEÇÃO FECHADA DE 3,0 X 3,0 M - ALTURA DO ATERRO DE 5,00 A 7,50 M - AREIA E BRITA COMERCIAIS | M | 5133.089 | 62.59 | 3.9 | 5066.599 | CONFECÇÃO DE BSCC - SEÇÃO FECHADA DE 3,0 X 3,0 M - ALTURA DO ATERRO DE 5,00 A 7,50 M - AREIA E BRITA COMERCIAIS | M
6817802 | CONFECÇÃO DE BSCC - SEÇÃO FECHADA DE 3,0 X 3,0 M - ALTURA DO ATERRO DE 5,00 A 7,50 M - AREIA EXTRAÍDA E BRITA PRODUZIDA | M | 4881.893 | 62.59 | 3.9 | 4815.403 | CONFECÇÃO DE BSCC - SEÇÃO FECHADA DE 3,0 X 3,0 M - ALTURA DO ATERRO DE 5,00 A 7,50 M - AREIA EXTRAÍDA E BRITA PRODUZIDA | M
6817803 | CONFECÇÃO DE BSCC - SEÇÃO FECHADA DE 3,0 X 3,0 M - ALTURA DO ATERRO DE 7,50 A 10,00 M - AREIA E BRITA COMERCIAIS | M | 5742.2619 | 79.08 | 4.93 | 5658.2519 | CONFECÇÃO DE BSCC - SEÇÃO FECHADA DE 3,0 X 3,0 M - ALTURA DO ATERRO DE 7,50 A 10,00 M - AREIA E BRITA COMERCIAIS | M
6817804 | CONFECÇÃO DE BSCC - SEÇÃO FECHADA DE 3,0 X 3,0 M - ALTURA DO ATERRO DE 7,50 A 10,00 M - AREIA EXTRAÍDA E BRITA PRODUZIDA | M | 5425.4124 | 79.08 | 4.93 | 5341.4024 | CONFECÇÃO DE BSCC - SEÇÃO FECHADA DE 3,0 X 3,0 M - ALTURA DO ATERRO DE 7,50 A 10,00 M - AREIA EXTRAÍDA E BRITA PRODUZIDA | M
6817885 | CORPO DE BSCC - SEÇÃO CANAL DE 1,5 X 1,5 M - PRÉ-MOLDADO - AREIA E BRITA COMERCIAIS | M | 1389.8211 | 79.37 | 11.2 | 1299.2511 | CORPO DE BSCC - SEÇÃO CANAL DE 1,5 X 1,5 M - PRÉ-MOLDADO - AREIA E BRITA COMERCIAIS | M
6817886 | CORPO DE BSCC - SEÇÃO CANAL DE 1,5 X 1,5 M - PRÉ-MOLDADO - AREIA EXTRAÍDA E BRITA PRODUZIDA | M | 1274.8655 | 79.37 | 11.2 | 1184.2955 | CORPO DE BSCC - SEÇÃO CANAL DE 1,5 X 1,5 M - PRÉ-MOLDADO - AREIA EXTRAÍDA E BRITA PRODUZIDA | M
6817887 | CORPO DE BSCC - SEÇÃO CANAL DE 2,0 X 1,5 M - PRÉ-MOLDADO - AREIA E BRITA COMERCIAIS | M | 1506.1697 | 87.31 | 12.32 | 1406.5397 | CORPO DE BSCC - SEÇÃO CANAL DE 2,0 X 1,5 M - PRÉ-MOLDADO - AREIA E BRITA COMERCIAIS | M
6817888 | CORPO DE BSCC - SEÇÃO CANAL DE 2,0 X 1,5 M - PRÉ-MOLDADO - AREIA EXTRAÍDA E BRITA PRODUZIDA | M | 1374.924 | 87.31 | 12.32 | 1275.294 | CORPO DE BSCC - SEÇÃO CANAL DE 2,0 X 1,5 M - PRÉ-MOLDADO - AREIA EXTRAÍDA E BRITA PRODUZIDA | M
6817889 | CORPO DE BSCC - SEÇÃO CANAL DE 2,0 X 2,0 M - PRÉ-MOLDADO - TIPO I - AREIA E BRITA COMERCIAIS | M | 2217.1452 | 111.12 | 15.68 | 2090.3452 | CORPO DE BSCC - SEÇÃO CANAL DE 2,0 X 2,0 M - PRÉ-MOLDADO - TIPO I - AREIA E BRITA COMERCIAIS | M
6817890 | CORPO DE BSCC - SEÇÃO CANAL DE 2,0 X 2,0 M - PRÉ-MOLDADO - TIPO I - AREIA EXTRAÍDA E BRITA PRODUZIDA | M | 2032.241 | 111.12 | 15.68 | 1905.441 | CORPO DE BSCC - SEÇÃO CANAL DE 2,0 X 2,0 M - PRÉ-MOLDADO - TIPO I - AREIA EXTRAÍDA E BRITA PRODUZIDA | M
6817891 | CORPO DE BSCC - SEÇÃO CANAL DE 2,0 X 2,0 M - PRÉ-MOLDADO - TIPO II - AREIA E BRITA COMERCIAIS | M | 1908.9852 | 111.12 | 15.68 | 1782.1852 | CORPO DE BSCC - SEÇÃO CANAL DE 2,0 X 2,0 M - PRÉ-MOLDADO - TIPO II - AREIA E BRITA COMERCIAIS | M
6817892 | CORPO DE BSCC - SEÇÃO CANAL DE 2,0 X 2,0 M - PRÉ-MOLDADO - TIPO II - AREIA EXTRAÍDA E BRITA PRODUZIDA | M | 1724.081 | 111.12 | 15.68 | 1597.281 | CORPO DE BSCC - SEÇÃO CANAL DE 2,0 X 2,0 M - PRÉ-MOLDADO - TIPO II - AREIA EXTRAÍDA E BRITA PRODUZIDA | M
6817893 | CORPO DE BSCC - SEÇÃO CANAL DE 2,5 X 1,5 M - PRÉ-MOLDADO - AREIA E BRITA COMERCIAIS | M | 1671.775 | 119.06 | 16.8 | 1535.915 | CORPO DE BSCC - SEÇÃO CANAL DE 2,5 X 1,5 M - PRÉ-MOLDADO - AREIA E BRITA COMERCIAIS | M
6817894 | CORPO DE BSCC - SEÇÃO CANAL DE 2,5 X 1,5 M - PRÉ-MOLDADO - AREIA EXTRAÍDA E BRITA PRODUZIDA | M | 1523.1288 | 119.06 | 16.8 | 1387.2688 | CORPO DE BSCC - SEÇÃO CANAL DE 2,5 X 1,5 M - PRÉ-MOLDADO - AREIA EXTRAÍDA E BRITA PRODUZIDA | M
6817895 | CORPO DE BSCC - SEÇÃO CANAL DE 2,5 X 2,0 M - PRÉ-MOLDADO - TIPO I - AREIA E BRITA COMERCIAIS | M | 2372.3888 | 134.93 | 19.04 | 2218.4188 | CORPO DE BSCC - SEÇÃO CANAL DE 2,5 X 2,0 M - PRÉ-MOLDADO - TIPO I - AREIA E BRITA COMERCIAIS | M
6817896 | CORPO DE BSCC - SEÇÃO CANAL DE 2,5 X 2,0 M - PRÉ-MOLDADO - TIPO I - AREIA EXTRAÍDA E BRITA PRODUZIDA | M | 2167.8739 | 134.93 | 19.04 | 2013.9039 | CORPO DE BSCC - SEÇÃO CANAL DE 2,5 X 2,0 M - PRÉ-MOLDADO - TIPO I - AREIA EXTRAÍDA E BRITA PRODUZIDA | M
6817897 | CORPO DE BSCC - SEÇÃO CANAL DE 2,5 X 2,0 M - PRÉ-MOLDADO - TIPO II - AREIA E BRITA COMERCIAIS | M | 2074.4088 | 134.93 | 19.04 | 1920.4388 | CORPO DE BSCC - SEÇÃO CANAL DE 2,5 X 2,0 M - PRÉ-MOLDADO - TIPO II - AREIA E BRITA COMERCIAIS | M
6817898 | CORPO DE BSCC - SEÇÃO CANAL DE 2,5 X 2,0 M - PRÉ-MOLDADO - TIPO II - AREIA EXTRAÍDA E BRITA PRODUZIDA | M | 1869.8839 | 134.93 | 19.04 | 1715.9139 | CORPO DE BSCC - SEÇÃO CANAL DE 2,5 X 2,0 M - PRÉ-MOLDADO - TIPO II - AREIA EXTRAÍDA E BRITA PRODUZIDA | M
6817899 | CORPO DE BSCC - SEÇÃO CANAL DE 3,0 X 1,5 M - PRÉ-MOLDADO - AREIA E BRITA COMERCIAIS | M | 1827.7399 | 142.87 | 20.16 | 1664.7099 | CORPO DE BSCC - SEÇÃO CANAL DE 3,0 X 1,5 M - PRÉ-MOLDADO - AREIA E BRITA COMERCIAIS | M
6817900 | CORPO DE BSCC - SEÇÃO CANAL DE 3,0 X 1,5 M - PRÉ-MOLDADO - AREIA EXTRAÍDA E BRITA PRODUZIDA | M | 1661.7327 | 142.87 | 20.16 | 1498.7027 | CORPO DE BSCC - SEÇÃO CANAL DE 3,0 X 1,5 M - PRÉ-MOLDADO - AREIA EXTRAÍDA E BRITA PRODUZIDA | M
6817901 | CORPO DE BSCC - SEÇÃO CANAL DE 3,0 X 2,0 M - PRÉ-MOLDADO - TIPO I - AREIA E BRITA COMERCIAIS | M | 2463.29 | 158.75 | 22.4 | 2282.14 | CORPO DE BSCC - SEÇÃO CANAL DE 3,0 X 2,0 M - PRÉ-MOLDADO - TIPO I - AREIA E BRITA COMERCIAIS | M
6817902 | CORPO DE BSCC - SEÇÃO CANAL DE 3,0 X 2,0 M - PRÉ-MOLDADO - TIPO I - AREIA EXTRAÍDA E BRITA PRODUZIDA | M | 2238.1632 | 158.75 | 22.4 | 2057.0132 | CORPO DE BSCC - SEÇÃO CANAL DE 3,0 X 2,0 M - PRÉ-MOLDADO - TIPO I - AREIA EXTRAÍDA E BRITA PRODUZIDA | M
6817903 | CORPO DE BSCC - SEÇÃO CANAL DE 3,0 X 2,0 M - PRÉ-MOLDADO - TIPO II - AREIA E BRITA COMERCIAIS | M | 2242.99 | 158.75 | 22.4 | 2061.84 | CORPO DE BSCC - SEÇÃO CANAL DE 3,0 X 2,0 M - PRÉ-MOLDADO - TIPO II - AREIA E BRITA COMERCIAIS | M
6817904 | CORPO DE BSCC - SEÇÃO CANAL DE 3,0 X 2,0 M - PRÉ-MOLDADO - TIPO II - AREIA EXTRAÍDA E BRITA PRODUZIDA | M | 2017.8632 | 158.75 | 22.4 | 1836.7132 | CORPO DE BSCC - SEÇÃO CANAL DE 3,0 X 2,0 M - PRÉ-MOLDADO - TIPO II - AREIA EXTRAÍDA E BRITA PRODUZIDA | M
6817829 | CORPO DE BSCC - SEÇÃO FECHADA DE 1,5 X 1,5 M - PRÉ-MOLDADO - ALTURA DO ATERRO DE 0,25 A 1,00 M - AREIA E BRITA COMERCIAIS | M | 1862.0372 | 119.06 | 16.8 | 1726.1772 | CORPO DE BSCC - SEÇÃO FECHADA DE 1,5 X 1,5 M - PRÉ-MOLDADO - ALTURA DO ATERRO DE 0,25 A 1,00 M - AREIA E BRITA COMERCIAIS | M
6817830 | CORPO DE BSCC - SEÇÃO FECHADA DE 1,5 X 1,5 M - PRÉ-MOLDADO - ALTURA DO ATERRO DE 0,25 A 1,00 M - AREIA EXTRAÍDA E BRITA PRODUZIDA | M | 1712.9396 | 119.06 | 16.8 | 1577.0796 | CORPO DE BSCC - SEÇÃO FECHADA DE 1,5 X 1,5 M - PRÉ-MOLDADO - ALTURA DO ATERRO DE 0,25 A 1,00 M - AREIA EXTRAÍDA E BRITA PRODUZIDA | M
6817831 | CORPO DE BSCC - SEÇÃO FECHADA DE 1,5 X 1,5 M - PRÉ-MOLDADO - ALTURA DO ATERRO DE 1,00 A 2,50 M - AREIA E BRITA COMERCIAIS | M | 1793.9572 | 119.06 | 16.8 | 1658.0972 | CORPO DE BSCC - SEÇÃO FECHADA DE 1,5 X 1,5 M - PRÉ-MOLDADO - ALTURA DO ATERRO DE 1,00 A 2,50 M - AREIA E BRITA COMERCIAIS | M
6817832 | CORPO DE BSCC - SEÇÃO FECHADA DE 1,5 X 1,5 M - PRÉ-MOLDADO - ALTURA DO ATERRO DE 1,00 A 2,50 M - AREIA EXTRAÍDA E BRITA PRODUZIDA | M | 1644.8596 | 119.06 | 16.8 | 1508.9996 | CORPO DE BSCC - SEÇÃO FECHADA DE 1,5 X 1,5 M - PRÉ-MOLDADO - ALTURA DO ATERRO DE 1,00 A 2,50 M - AREIA EXTRAÍDA E BRITA PRODUZIDA | M
6817839 | CORPO DE BSCC - SEÇÃO FECHADA DE 1,5 X 1,5 M - PRÉ-MOLDADO - ALTURA DO ATERRO DE 10,00 A 12,50 M - AREIA E BRITA COMERCIAIS | M | 2155.3209 | 119.06 | 16.8 | 2019.4609 | CORPO DE BSCC - SEÇÃO FECHADA DE 1,5 X 1,5 M - PRÉ-MOLDADO - ALTURA DO ATERRO DE 10,00 A 12,50 M - AREIA E BRITA COMERCIAIS | M
6817840 | CORPO DE BSCC - SEÇÃO FECHADA DE 1,5 X 1,5 M - PRÉ-MOLDADO - ALTURA DO ATERRO DE 10,00 A 12,50 M - AREIA EXTRAÍDA E BRITA PRODUZIDA | M | 1967.4502 | 119.06 | 16.8 | 1831.5902 | CORPO DE BSCC - SEÇÃO FECHADA DE 1,5 X 1,5 M - PRÉ-MOLDADO - ALTURA DO ATERRO DE 10,00 A 12,50 M - AREIA EXTRAÍDA E BRITA PRODUZIDA | M
6817841 | CORPO DE BSCC - SEÇÃO FECHADA DE 1,5 X 1,5 M - PRÉ-MOLDADO - ALTURA DO ATERRO DE 12,50 A 15,00 M - AREIA E BRITA COMERCIAIS | M | 2449.4309 | 119.06 | 16.8 | 2313.5709 | CORPO DE BSCC - SEÇÃO FECHADA DE 1,5 X 1,5 M - PRÉ-MOLDADO - ALTURA DO ATERRO DE 12,50 A 15,00 M - AREIA E BRITA COMERCIAIS | M
6817842 | CORPO DE BSCC - SEÇÃO FECHADA DE 1,5 X 1,5 M - PRÉ-MOLDADO - ALTURA DO ATERRO DE 12,50 A 15,00 M - AREIA EXTRAÍDA E BRITA PRODUZIDA | M | 2274.4702 | 119.06 | 16.8 | 2138.6102 | CORPO DE BSCC - SEÇÃO FECHADA DE 1,5 X 1,5 M - PRÉ-MOLDADO - ALTURA DO ATERRO DE 12,50 A 15,00 M - AREIA EXTRAÍDA E BRITA PRODUZIDA | M
6817833 | CORPO DE BSCC - SEÇÃO FECHADA DE 1,5 X 1,5 M - PRÉ-MOLDADO - ALTURA DO ATERRO DE 2,50 A 5,00 M - AREIA E BRITA COMERCIAIS | M | 1793.9572 | 119.06 | 16.8 | 1658.0972 | CORPO DE BSCC - SEÇÃO FECHADA DE 1,5 X 1,5 M - PRÉ-MOLDADO - ALTURA DO ATERRO DE 2,50 A 5,00 M - AREIA E BRITA COMERCIAIS | M
6817834 | CORPO DE BSCC - SEÇÃO FECHADA DE 1,5 X 1,5 M - PRÉ-MOLDADO - ALTURA DO ATERRO DE 2,50 A 5,00 M - AREIA EXTRAÍDA E BRITA PRODUZIDA | M | 1644.8596 | 119.06 | 16.8 | 1508.9996 | CORPO DE BSCC - SEÇÃO FECHADA DE 1,5 X 1,5 M - PRÉ-MOLDADO - ALTURA DO ATERRO DE 2,50 A 5,00 M - AREIA EXTRAÍDA E BRITA PRODUZIDA | M
6817835 | CORPO DE BSCC - SEÇÃO FECHADA DE 1,5 X 1,5 M - PRÉ-MOLDADO - ALTURA DO ATERRO DE 5,00 A 7,50 M - AREIA E BRITA COMERCIAIS | M | 1925.1572 | 119.06 | 16.8 | 1789.2972 | CORPO DE BSCC - SEÇÃO FECHADA DE 1,5 X 1,5 M - PRÉ-MOLDADO - ALTURA DO ATERRO DE 5,00 A 7,50 M - AREIA E BRITA COMERCIAIS | M
6817836 | CORPO DE BSCC - SEÇÃO FECHADA DE 1,5 X 1,5 M - PRÉ-MOLDADO - ALTURA DO ATERRO DE 5,00 A 7,50 M - AREIA EXTRAÍDA E BRITA PRODUZIDA | M | 1778.0696 | 119.06 | 16.8 | 1642.2096 | CORPO DE BSCC - SEÇÃO FECHADA DE 1,5 X 1,5 M - PRÉ-MOLDADO - ALTURA DO ATERRO DE 5,00 A 7,50 M - AREIA EXTRAÍDA E BRITA PRODUZIDA | M
6817837 | CORPO DE BSCC - SEÇÃO FECHADA DE 1,5 X 1,5 M - PRÉ-MOLDADO - ALTURA DO ATERRO DE 7,50 A 10,00 M - AREIA E BRITA COMERCIAIS | M | 2268.3009 | 119.06 | 16.8 | 2132.4409 | CORPO DE BSCC - SEÇÃO FECHADA DE 1,5 X 1,5 M - PRÉ-MOLDADO - ALTURA DO ATERRO DE 7,50 A 10,00 M - AREIA E BRITA COMERCIAIS | M
6817838 | CORPO DE BSCC - SEÇÃO FECHADA DE 1,5 X 1,5 M - PRÉ-MOLDADO - ALTURA DO ATERRO DE 7,50 A 10,00 M - AREIA EXTRAÍDA E BRITA PRODUZIDA | M | 2080.4402 | 119.06 | 16.8 | 1944.5802 | CORPO DE BSCC - SEÇÃO FECHADA DE 1,5 X 1,5 M - PRÉ-MOLDADO - ALTURA DO ATERRO DE 7,50 A 10,00 M - AREIA EXTRAÍDA E BRITA PRODUZIDA | M
6817843 | CORPO DE BSCC - SEÇÃO FECHADA DE 2,0 X 2,0 M - PRÉ-MOLDADO - ALTURA DO ATERRO DE 0,25 A 1,00 M - AREIA E BRITA COMERCIAIS | M | 2645.5938 | 138.9 | 19.6 | 2487.0938 | CORPO DE BSCC - SEÇÃO FECHADA DE 2,0 X 2,0 M - PRÉ-MOLDADO - ALTURA DO ATERRO DE 0,25 A 1,00 M - AREIA E BRITA COMERCIAIS | M
6817844 | CORPO DE BSCC - SEÇÃO FECHADA DE 2,0 X 2,0 M - PRÉ-MOLDADO - ALTURA DO ATERRO DE 0,25 A 1,00 M - AREIA EXTRAÍDA E BRITA PRODUZIDA | M | 2455.8618 | 138.9 | 19.6 | 2297.3618 | CORPO DE BSCC - SEÇÃO FECHADA DE 2,0 X 2,0 M - PRÉ-MOLDADO - ALTURA DO ATERRO DE 0,25 A 1,00 M - AREIA EXTRAÍDA E BRITA PRODUZIDA | M
6817845 | CORPO DE BSCC - SEÇÃO FECHADA DE 2,0 X 2,0 M - PRÉ-MOLDADO - ALTURA DO ATERRO DE 1,00 A 2,50 M - AREIA E BRITA COMERCIAIS | M | 2279.8338 | 138.9 | 19.6 | 2121.3338 | CORPO DE BSCC - SEÇÃO FECHADA DE 2,0 X 2,0 M - PRÉ-MOLDADO - ALTURA DO ATERRO DE 1,00 A 2,50 M - AREIA E BRITA COMERCIAIS | M
6817846 | CORPO DE BSCC - SEÇÃO FECHADA DE 2,0 X 2,0 M - PRÉ-MOLDADO - ALTURA DO ATERRO DE 1,00 A 2,50 M - AREIA EXTRAÍDA E BRITA PRODUZIDA | M | 2090.1018 | 138.9 | 19.6 | 1931.6018 | CORPO DE BSCC - SEÇÃO FECHADA DE 2,0 X 2,0 M - PRÉ-MOLDADO - ALTURA DO ATERRO DE 1,00 A 2,50 M - AREIA EXTRAÍDA E BRITA PRODUZIDA | M
6817853 | CORPO DE BSCC - SEÇÃO FECHADA DE 2,0 X 2,0 M - PRÉ-MOLDADO - ALTURA DO ATERRO DE 10,00 A 12,50 M - AREIA E BRITA COMERCIAIS | M | 3464.4837 | 138.9 | 19.6 | 3305.9837 | CORPO DE BSCC - SEÇÃO FECHADA DE 2,0 X 2,0 M - PRÉ-MOLDADO - ALTURA DO ATERRO DE 10,00 A 12,50 M - AREIA E BRITA COMERCIAIS | M
6817854 | CORPO DE BSCC - SEÇÃO FECHADA DE 2,0 X 2,0 M - PRÉ-MOLDADO - ALTURA DO ATERRO DE 10,00 A 12,50 M - AREIA EXTRAÍDA E BRITA PRODUZIDA | M | 3246.9977 | 138.9 | 19.6 | 3088.4977 | CORPO DE BSCC - SEÇÃO FECHADA DE 2,0 X 2,0 M - PRÉ-MOLDADO - ALTURA DO ATERRO DE 10,00 A 12,50 M - AREIA EXTRAÍDA E BRITA PRODUZIDA | M
6817855 | CORPO DE BSCC - SEÇÃO FECHADA DE 2,0 X 2,0 M - PRÉ-MOLDADO - ALTURA DO ATERRO DE 12,50 A 15,00 M - AREIA E BRITA COMERCIAIS | M | 3989.6156 | 138.9 | 19.6 | 3831.1156 | CORPO DE BSCC - SEÇÃO FECHADA DE 2,0 X 2,0 M - PRÉ-MOLDADO - ALTURA DO ATERRO DE 12,50 A 15,00 M - AREIA E BRITA COMERCIAIS | M
6817856 | CORPO DE BSCC - SEÇÃO FECHADA DE 2,0 X 2,0 M - PRÉ-MOLDADO - ALTURA DO ATERRO DE 12,50 A 15,00 M - AREIA EXTRAÍDA E BRITA PRODUZIDA | M | 3725.4763 | 138.9 | 19.6 | 3566.9763 | CORPO DE BSCC - SEÇÃO FECHADA DE 2,0 X 2,0 M - PRÉ-MOLDADO - ALTURA DO ATERRO DE 12,50 A 15,00 M - AREIA EXTRAÍDA E BRITA PRODUZIDA | M
6817847 | CORPO DE BSCC - SEÇÃO FECHADA DE 2,0 X 2,0 M - PRÉ-MOLDADO - ALTURA DO ATERRO DE 2,50 A 5,00 M - AREIA E BRITA COMERCIAIS | M | 2565.5701 | 138.9 | 19.6 | 2407.0701 | CORPO DE BSCC - SEÇÃO FECHADA DE 2,0 X 2,0 M - PRÉ-MOLDADO - ALTURA DO ATERRO DE 2,50 A 5,00 M - AREIA E BRITA COMERCIAIS | M
6817848 | CORPO DE BSCC - SEÇÃO FECHADA DE 2,0 X 2,0 M - PRÉ-MOLDADO - ALTURA DO ATERRO DE 2,50 A 5,00 M - AREIA EXTRAÍDA E BRITA PRODUZIDA | M | 2377.3372 | 138.9 | 19.6 | 2218.8372 | CORPO DE BSCC - SEÇÃO FECHADA DE 2,0 X 2,0 M - PRÉ-MOLDADO - ALTURA DO ATERRO DE 2,50 A 5,00 M - AREIA EXTRAÍDA E BRITA PRODUZIDA | M
6817849 | CORPO DE BSCC - SEÇÃO FECHADA DE 2,0 X 2,0 M - PRÉ-MOLDADO - ALTURA DO ATERRO DE 5,00 A 7,50 M - AREIA E BRITA COMERCIAIS | M | 2971.3974 | 138.9 | 19.6 | 2812.8974 | CORPO DE BSCC - SEÇÃO FECHADA DE 2,0 X 2,0 M - PRÉ-MOLDADO - ALTURA DO ATERRO DE 5,00 A 7,50 M - AREIA E BRITA COMERCIAIS | M
6817850 | CORPO DE BSCC - SEÇÃO FECHADA DE 2,0 X 2,0 M - PRÉ-MOLDADO - ALTURA DO ATERRO DE 5,00 A 7,50 M - AREIA EXTRAÍDA E BRITA PRODUZIDA | M | 2732.7423 | 138.9 | 19.6 | 2574.2423 | CORPO DE BSCC - SEÇÃO FECHADA DE 2,0 X 2,0 M - PRÉ-MOLDADO - ALTURA DO ATERRO DE 5,00 A 7,50 M - AREIA EXTRAÍDA E BRITA PRODUZIDA | M
6817851 | CORPO DE BSCC - SEÇÃO FECHADA DE 2,0 X 2,0 M - PRÉ-MOLDADO - ALTURA DO ATERRO DE 7,50 A 10,00 M - AREIA E BRITA COMERCIAIS | M | 3216.1837 | 138.9 | 19.6 | 3057.6837 | CORPO DE BSCC - SEÇÃO FECHADA DE 2,0 X 2,0 M - PRÉ-MOLDADO - ALTURA DO ATERRO DE 7,50 A 10,00 M - AREIA E BRITA COMERCIAIS | M
6817852 | CORPO DE BSCC - SEÇÃO FECHADA DE 2,0 X 2,0 M - PRÉ-MOLDADO - ALTURA DO ATERRO DE 7,50 A 10,00 M - AREIA EXTRAÍDA E BRITA PRODUZIDA | M | 2992.9377 | 138.9 | 19.6 | 2834.4377 | CORPO DE BSCC - SEÇÃO FECHADA DE 2,0 X 2,0 M - PRÉ-MOLDADO - ALTURA DO ATERRO DE 7,50 A 10,00 M - AREIA EXTRAÍDA E BRITA PRODUZIDA | M
6817857 | CORPO DE BSCC - SEÇÃO FECHADA DE 2,5 X 2,5 M - PRÉ-MOLDADO - ALTURA DO ATERRO DE 0,25 A 1,00 M - AREIA E BRITA COMERCIAIS | M | 3560.8516 | 158.75 | 22.4 | 3379.7016 | CORPO DE BSCC - SEÇÃO FECHADA DE 2,5 X 2,5 M - PRÉ-MOLDADO - ALTURA DO ATERRO DE 0,25 A 1,00 M - AREIA E BRITA COMERCIAIS | M
6817858 | CORPO DE BSCC - SEÇÃO FECHADA DE 2,5 X 2,5 M - PRÉ-MOLDADO - ALTURA DO ATERRO DE 0,25 A 1,00 M - AREIA EXTRAÍDA E BRITA PRODUZIDA | M | 3328.3037 | 158.75 | 22.4 | 3147.1537 | CORPO DE BSCC - SEÇÃO FECHADA DE 2,5 X 2,5 M - PRÉ-MOLDADO - ALTURA DO ATERRO DE 0,25 A 1,00 M - AREIA EXTRAÍDA E BRITA PRODUZIDA | M
6817859 | CORPO DE BSCC - SEÇÃO FECHADA DE 2,5 X 2,5 M - PRÉ-MOLDADO - ALTURA DO ATERRO DE 1,00 A 2,50 M - AREIA E BRITA COMERCIAIS | M | 2974.3416 | 158.75 | 22.4 | 2793.1916 | CORPO DE BSCC - SEÇÃO FECHADA DE 2,5 X 2,5 M - PRÉ-MOLDADO - ALTURA DO ATERRO DE 1,00 A 2,50 M - AREIA E BRITA COMERCIAIS | M
6817860 | CORPO DE BSCC - SEÇÃO FECHADA DE 2,5 X 2,5 M - PRÉ-MOLDADO - ALTURA DO ATERRO DE 1,00 A 2,50 M - AREIA EXTRAÍDA E BRITA PRODUZIDA | M | 2741.8037 | 158.75 | 22.4 | 2560.6537 | CORPO DE BSCC - SEÇÃO FECHADA DE 2,5 X 2,5 M - PRÉ-MOLDADO - ALTURA DO ATERRO DE 1,00 A 2,50 M - AREIA EXTRAÍDA E BRITA PRODUZIDA | M
6817867 | CORPO DE BSCC - SEÇÃO FECHADA DE 2,5 X 2,5 M - PRÉ-MOLDADO - ALTURA DO ATERRO DE 10,00 A 12,50 M - AREIA E BRITA COMERCIAIS | M | 4931.5635 | 158.75 | 22.4 | 4750.4135 | CORPO DE BSCC - SEÇÃO FECHADA DE 2,5 X 2,5 M - PRÉ-MOLDADO - ALTURA DO ATERRO DE 10,00 A 12,50 M - AREIA E BRITA COMERCIAIS | M
6817868 | CORPO DE BSCC - SEÇÃO FECHADA DE 2,5 X 2,5 M - PRÉ-MOLDADO - ALTURA DO ATERRO DE 10,00 A 12,50 M - AREIA EXTRAÍDA E BRITA PRODUZIDA | M | 4609.7782 | 158.75 | 22.4 | 4428.6282 | CORPO DE BSCC - SEÇÃO FECHADA DE 2,5 X 2,5 M - PRÉ-MOLDADO - ALTURA DO ATERRO DE 10,00 A 12,50 M - AREIA EXTRAÍDA E BRITA PRODUZIDA | M
6817869 | CORPO DE BSCC - SEÇÃO FECHADA DE 2,5 X 2,5 M - PRÉ-MOLDADO - ALTURA DO ATERRO DE 12,50 A 15,00 M - AREIA E BRITA COMERCIAIS | M | 5575.5798 | 158.75 | 22.4 | 5394.4298 | CORPO DE BSCC - SEÇÃO FECHADA DE 2,5 X 2,5 M - PRÉ-MOLDADO - ALTURA DO ATERRO DE 12,50 A 15,00 M - AREIA E BRITA COMERCIAIS | M
6817870 | CORPO DE BSCC - SEÇÃO FECHADA DE 2,5 X 2,5 M - PRÉ-MOLDADO - ALTURA DO ATERRO DE 12,50 A 15,00 M - AREIA EXTRAÍDA E BRITA PRODUZIDA | M | 5252.7236 | 158.75 | 22.4 | 5071.5736 | CORPO DE BSCC - SEÇÃO FECHADA DE 2,5 X 2,5 M - PRÉ-MOLDADO - ALTURA DO ATERRO DE 12,50 A 15,00 M - AREIA EXTRAÍDA E BRITA PRODUZIDA | M
6817861 | CORPO DE BSCC - SEÇÃO FECHADA DE 2,5 X 2,5 M - PRÉ-MOLDADO - ALTURA DO ATERRO DE 2,50 A 5,00 M - AREIA E BRITA COMERCIAIS | M | 3624.6136 | 158.75 | 22.4 | 3443.4636 | CORPO DE BSCC - SEÇÃO FECHADA DE 2,5 X 2,5 M - PRÉ-MOLDADO - ALTURA DO ATERRO DE 2,50 A 5,00 M - AREIA E BRITA COMERCIAIS | M
6817862 | CORPO DE BSCC - SEÇÃO FECHADA DE 2,5 X 2,5 M - PRÉ-MOLDADO - ALTURA DO ATERRO DE 2,50 A 5,00 M - AREIA EXTRAÍDA E BRITA PRODUZIDA | M | 3334.0323 | 158.75 | 22.4 | 3152.8823 | CORPO DE BSCC - SEÇÃO FECHADA DE 2,5 X 2,5 M - PRÉ-MOLDADO - ALTURA DO ATERRO DE 2,50 A 5,00 M - AREIA EXTRAÍDA E BRITA PRODUZIDA | M
6817863 | CORPO DE BSCC - SEÇÃO FECHADA DE 2,5 X 2,5 M - PRÉ-MOLDADO - ALTURA DO ATERRO DE 5,00 A 7,50 M - AREIA E BRITA COMERCIAIS | M | 4126.9599 | 158.75 | 22.4 | 3945.8099 | CORPO DE BSCC - SEÇÃO FECHADA DE 2,5 X 2,5 M - PRÉ-MOLDADO - ALTURA DO ATERRO DE 5,00 A 7,50 M - AREIA E BRITA COMERCIAIS | M
6817864 | CORPO DE BSCC - SEÇÃO FECHADA DE 2,5 X 2,5 M - PRÉ-MOLDADO - ALTURA DO ATERRO DE 5,00 A 7,50 M - AREIA EXTRAÍDA E BRITA PRODUZIDA | M | 3855.3977 | 158.75 | 22.4 | 3674.2477 | CORPO DE BSCC - SEÇÃO FECHADA DE 2,5 X 2,5 M - PRÉ-MOLDADO - ALTURA DO ATERRO DE 5,00 A 7,50 M - AREIA EXTRAÍDA E BRITA PRODUZIDA | M
6817865 | CORPO DE BSCC - SEÇÃO FECHADA DE 2,5 X 2,5 M - PRÉ-MOLDADO - ALTURA DO ATERRO DE 7,50 A 10,00 M - AREIA E BRITA COMERCIAIS | M | 4565.3299 | 158.75 | 22.4 | 4384.1799 | CORPO DE BSCC - SEÇÃO FECHADA DE 2,5 X 2,5 M - PRÉ-MOLDADO - ALTURA DO ATERRO DE 7,50 A 10,00 M - AREIA E BRITA COMERCIAIS | M
6817866 | CORPO DE BSCC - SEÇÃO FECHADA DE 2,5 X 2,5 M - PRÉ-MOLDADO - ALTURA DO ATERRO DE 7,50 A 10,00 M - AREIA EXTRAÍDA E BRITA PRODUZIDA | M | 4300.7677 | 158.75 | 22.4 | 4119.6177 | CORPO DE BSCC - SEÇÃO FECHADA DE 2,5 X 2,5 M - PRÉ-MOLDADO - ALTURA DO ATERRO DE 7,50 A 10,00 M - AREIA EXTRAÍDA E BRITA PRODUZIDA | M
6817871 | CORPO DE BSCC - SEÇÃO FECHADA DE 3,0 X 3,0 M - PRÉ-MOLDADO - ALTURA DO ATERRO DE 0,25 A 1,00 M - AREIA E BRITA COMERCIAIS | M | 4547.1891 | 198.43 | 28.01 | 4320.7491 | CORPO DE BSCC - SEÇÃO FECHADA DE 3,0 X 3,0 M - PRÉ-MOLDADO - ALTURA DO ATERRO DE 0,25 A 1,00 M - AREIA E BRITA COMERCIAIS | M
6817872 | CORPO DE BSCC - SEÇÃO FECHADA DE 3,0 X 3,0 M - PRÉ-MOLDADO - ALTURA DO ATERRO DE 0,25 A 1,00 M - AREIA EXTRAÍDA E BRITA PRODUZIDA | M | 4276.6347 | 198.43 | 28.01 | 4050.1947 | CORPO DE BSCC - SEÇÃO FECHADA DE 3,0 X 3,0 M - PRÉ-MOLDADO - ALTURA DO ATERRO DE 0,25 A 1,00 M - AREIA EXTRAÍDA E BRITA PRODUZIDA | M
6817873 | CORPO DE BSCC - SEÇÃO FECHADA DE 3,0 X 3,0 M - PRÉ-MOLDADO - ALTURA DO ATERRO DE 1,00 A 2,50 M - AREIA E BRITA COMERCIAIS | M | 3941.9891 | 198.43 | 28.01 | 3715.5491 | CORPO DE BSCC - SEÇÃO FECHADA DE 3,0 X 3,0 M - PRÉ-MOLDADO - ALTURA DO ATERRO DE 1,00 A 2,50 M - AREIA E BRITA COMERCIAIS | M
6817874 | CORPO DE BSCC - SEÇÃO FECHADA DE 3,0 X 3,0 M - PRÉ-MOLDADO - ALTURA DO ATERRO DE 1,00 A 2,50 M - AREIA EXTRAÍDA E BRITA PRODUZIDA | M | 3671.4247 | 198.43 | 28.01 | 3444.9847 | CORPO DE BSCC - SEÇÃO FECHADA DE 3,0 X 3,0 M - PRÉ-MOLDADO - ALTURA DO ATERRO DE 1,00 A 2,50 M - AREIA EXTRAÍDA E BRITA PRODUZIDA | M
6817881 | CORPO DE BSCC - SEÇÃO FECHADA DE 3,0 X 3,0 M - PRÉ-MOLDADO - ALTURA DO ATERRO DE 10,00 A 12,50 M - AREIA E BRITA COMERCIAIS | M | 6898.4797 | 198.43 | 28.01 | 6672.0397 | CORPO DE BSCC - SEÇÃO FECHADA DE 3,0 X 3,0 M - PRÉ-MOLDADO - ALTURA DO ATERRO DE 10,00 A 12,50 M - AREIA E BRITA COMERCIAIS | M
6817882 | CORPO DE BSCC - SEÇÃO FECHADA DE 3,0 X 3,0 M - PRÉ-MOLDADO - ALTURA DO ATERRO DE 10,00 A 12,50 M - AREIA EXTRAÍDA E BRITA PRODUZIDA | M | 6520.1747 | 198.43 | 28.01 | 6293.7347 | CORPO DE BSCC - SEÇÃO FECHADA DE 3,0 X 3,0 M - PRÉ-MOLDADO - ALTURA DO ATERRO DE 10,00 A 12,50 M - AREIA EXTRAÍDA E BRITA PRODUZIDA | M
6817883 | CORPO DE BSCC - SEÇÃO FECHADA DE 3,0 X 3,0 M - PRÉ-MOLDADO - ALTURA DO ATERRO DE 12,50 A 15,00 M - AREIA E BRITA COMERCIAIS | M | 7613.116 | 198.43 | 28.01 | 7386.676 | CORPO DE BSCC - SEÇÃO FECHADA DE 3,0 X 3,0 M - PRÉ-MOLDADO - ALTURA DO ATERRO DE 12,50 A 15,00 M - AREIA E BRITA COMERCIAIS | M
6817884 | CORPO DE BSCC - SEÇÃO FECHADA DE 3,0 X 3,0 M - PRÉ-MOLDADO - ALTURA DO ATERRO DE 12,50 A 15,00 M - AREIA EXTRAÍDA E BRITA PRODUZIDA | M | 7233.7601 | 198.43 | 28.01 | 7007.3201 | CORPO DE BSCC - SEÇÃO FECHADA DE 3,0 X 3,0 M - PRÉ-MOLDADO - ALTURA DO ATERRO DE 12,50 A 15,00 M - AREIA EXTRAÍDA E BRITA PRODUZIDA | M
6817875 | CORPO DE BSCC - SEÇÃO FECHADA DE 3,0 X 3,0 M - PRÉ-MOLDADO - ALTURA DO ATERRO DE 2,50 A 5,00 M - AREIA E BRITA COMERCIAIS | M | 4752.1827 | 198.43 | 28.01 | 4525.7427 | CORPO DE BSCC - SEÇÃO FECHADA DE 3,0 X 3,0 M - PRÉ-MOLDADO - ALTURA DO ATERRO DE 2,50 A 5,00 M - AREIA E BRITA COMERCIAIS | M
6817876 | CORPO DE BSCC - SEÇÃO FECHADA DE 3,0 X 3,0 M - PRÉ-MOLDADO - ALTURA DO ATERRO DE 2,50 A 5,00 M - AREIA EXTRAÍDA E BRITA PRODUZIDA | M | 4408.6652 | 198.43 | 28.01 | 4182.2252 | CORPO DE BSCC - SEÇÃO FECHADA DE 3,0 X 3,0 M - PRÉ-MOLDADO - ALTURA DO ATERRO DE 2,50 A 5,00 M - AREIA EXTRAÍDA E BRITA PRODUZIDA | M
6817877 | CORPO DE BSCC - SEÇÃO FECHADA DE 3,0 X 3,0 M - PRÉ-MOLDADO - ALTURA DO ATERRO DE 5,00 A 7,50 M - AREIA E BRITA COMERCIAIS | M | 5649.9627 | 198.43 | 28.01 | 5423.5227 | CORPO DE BSCC - SEÇÃO FECHADA DE 3,0 X 3,0 M - PRÉ-MOLDADO - ALTURA DO ATERRO DE 5,00 A 7,50 M - AREIA E BRITA COMERCIAIS | M
6817878 | CORPO DE BSCC - SEÇÃO FECHADA DE 3,0 X 3,0 M - PRÉ-MOLDADO - ALTURA DO ATERRO DE 5,00 A 7,50 M - AREIA EXTRAÍDA E BRITA PRODUZIDA | M | 5338.3652 | 198.43 | 28.01 | 5111.9252 | CORPO DE BSCC - SEÇÃO FECHADA DE 3,0 X 3,0 M - PRÉ-MOLDADO - ALTURA DO ATERRO DE 5,00 A 7,50 M - AREIA EXTRAÍDA E BRITA PRODUZIDA | M
6817879 | CORPO DE BSCC - SEÇÃO FECHADA DE 3,0 X 3,0 M - PRÉ-MOLDADO - ALTURA DO ATERRO DE 7,50 A 10,00 M - AREIA E BRITA COMERCIAIS | M | 6264.8563 | 198.43 | 28.01 | 6038.4163 | CORPO DE BSCC - SEÇÃO FECHADA DE 3,0 X 3,0 M - PRÉ-MOLDADO - ALTURA DO ATERRO DE 7,50 A 10,00 M - AREIA E BRITA COMERCIAIS | M
6817880 | CORPO DE BSCC - SEÇÃO FECHADA DE 3,0 X 3,0 M - PRÉ-MOLDADO - ALTURA DO ATERRO DE 7,50 A 10,00 M - AREIA EXTRAÍDA E BRITA PRODUZIDA | M | 5886.5257 | 198.43 | 28.01 | 5660.0857 | CORPO DE BSCC - SEÇÃO FECHADA DE 3,0 X 3,0 M - PRÉ-MOLDADO - ALTURA DO ATERRO DE 7,50 A 10,00 M - AREIA EXTRAÍDA E BRITA PRODUZIDA | M
7119714 | AMARRAÇÃO DO SISTEMA DE FUNDEIO - PROFUNDIDADE DE ATÉ 50 M | UN | 1930.5129 | 0 | 865.14 | 1065.3729 | AMARRAÇÃO DO SISTEMA DE FUNDEIO - PROFUNDIDADE DE ATÉ 50 M | UN
7119715 | ÂNODO DE SACRIFÍCIO PARA PROTEÇÃO DO CASCO - FORNECIMENTO E INSTALAÇÃO | UN | 1607.0546 | 0 | 2.81 | 1604.2446 | ÂNODO DE SACRIFÍCIO PARA PROTEÇÃO DO CASCO - FORNECIMENTO E INSTALAÇÃO | UN
7119712 | CABO DE SEGURANÇA PARA CONEXÃO DA PONTE - FORNECIMENTO E INSTALAÇÃO | UN | 13105.1196 | 0 | 10.95 | 13094.1696 | CABO DE SEGURANÇA PARA CONEXÃO DA PONTE - FORNECIMENTO E INSTALAÇÃO | UN
7119694 | CONFECÇÃO DE MORTO DE CONCRETO DE 13 T | UN | 7488.7799 | 0 | 0 | 7488.7799 | CONFECÇÃO DE MORTO DE CONCRETO DE 13 T | UN
7119695 | CONFECÇÃO DE MORTO DE CONCRETO DE 14 T | UN | 8183.4004 | 0 | 0 | 8183.4004 | CONFECÇÃO DE MORTO DE CONCRETO DE 14 T | UN
7119696 | CONFECÇÃO DE MORTO DE CONCRETO DE 22 T | UN | 13372.0935 | 0 | 0 | 13372.0935 | CONFECÇÃO DE MORTO DE CONCRETO DE 22 T | UN
7119697 | CONFECÇÃO DE MORTO DE CONCRETO DE 36 T | UN | 21418.3027 | 0 | 0 | 21418.3027 | CONFECÇÃO DE MORTO DE CONCRETO DE 36 T | UN
7119698 | CONFECÇÃO DE MORTO DE CONCRETO DE 48 T | UN | 27186.1397 | 0 | 0 | 27186.1397 | CONFECÇÃO DE MORTO DE CONCRETO DE 48 T | UN
7119688 | CONFECÇÃO DE POITA DE CONCRETO COM GARRAS METÁLICAS DE 13,3 T (PESO SUBMERSO = 8 T) | UN | 9273.3415 | 0 | 0 | 9273.3415 | CONFECÇÃO DE POITA DE CONCRETO COM GARRAS METÁLICAS DE 13,3 T (PESO SUBMERSO = 8 T) | UN
7119689 | CONFECÇÃO DE POITA DE CONCRETO COM GARRAS METÁLICAS DE 25 T (PESO SUBMERSO = 15 T) | UN | 17909.1254 | 0 | 0 | 17909.1254 | CONFECÇÃO DE POITA DE CONCRETO COM GARRAS METÁLICAS DE 25 T (PESO SUBMERSO = 15 T) | UN
7119690 | CONFECÇÃO DE POITA DE CONCRETO COM GARRAS METÁLICAS DE 30 T (PESO SUBMERSO = 18 T) | UN | 21361.9549 | 0 | 0 | 21361.9549 | CONFECÇÃO DE POITA DE CONCRETO COM GARRAS METÁLICAS DE 30 T (PESO SUBMERSO = 18 T) | UN
7119691 | CONFECÇÃO DE POITA DE CONCRETO COM GARRAS METÁLICAS DE 41,7 T (PESO SUBMERSO = 25 T) | UN | 29603.2717 | 0 | 0 | 29603.2717 | CONFECÇÃO DE POITA DE CONCRETO COM GARRAS METÁLICAS DE 41,7 T (PESO SUBMERSO = 25 T) | UN
7119692 | CONFECÇÃO DE POITA DE CONCRETO COM GARRAS METÁLICAS DE 45,8 T (PESO SUBMERSO = 27,5 T) | UN | 32543.9676 | 0 | 0 | 32543.9676 | CONFECÇÃO DE POITA DE CONCRETO COM GARRAS METÁLICAS DE 45,8 T (PESO SUBMERSO = 27,5 T) | UN
7119693 | CONFECÇÃO DE POITA DE CONCRETO COM GARRAS METÁLICAS DE 58,3 T (PESO SUBMERSO = 35 T) | UN | 41356.2914 | 0 | 0 | 41356.2914 | CONFECÇÃO DE POITA DE CONCRETO COM GARRAS METÁLICAS DE 58,3 T (PESO SUBMERSO = 35 T) | UN
7119687 | CONFECÇÃO DE POITA DE CONCRETO COM GARRAS METÁLICAS DE 6,7 T (PESO SUBMERSO = 4 T) | UN | 4912.6362 | 0 | 0 | 4912.6362 | CONFECÇÃO DE POITA DE CONCRETO COM GARRAS METÁLICAS DE 6,7 T (PESO SUBMERSO = 4 T) | UN
7119681 | CONFECÇÃO DE POITA DE CONCRETO DE 13,3 T (PESO SUBMERSO = 8 T) | UN | 9916.0202 | 0 | 0 | 9916.0202 | CONFECÇÃO DE POITA DE CONCRETO DE 13,3 T (PESO SUBMERSO = 8 T) | UN
7119682 | CONFECÇÃO DE POITA DE CONCRETO DE 25 T (PESO SUBMERSO = 15 T) | UN | 19061.4296 | 0 | 0 | 19061.4296 | CONFECÇÃO DE POITA DE CONCRETO DE 25 T (PESO SUBMERSO = 15 T) | UN
7119683 | CONFECÇÃO DE POITA DE CONCRETO DE 30 T (PESO SUBMERSO = 18 T) | UN | 22732.3134 | 0 | 0 | 22732.3134 | CONFECÇÃO DE POITA DE CONCRETO DE 30 T (PESO SUBMERSO = 18 T) | UN
7119684 | CONFECÇÃO DE POITA DE CONCRETO DE 41,7 T (PESO SUBMERSO = 25 T) | UN | 31471.841 | 0 | 0 | 31471.841 | CONFECÇÃO DE POITA DE CONCRETO DE 41,7 T (PESO SUBMERSO = 25 T) | UN
7119685 | CONFECÇÃO DE POITA DE CONCRETO DE 45,8 T (PESO SUBMERSO = 27,5 T) | UN | 34589.6878 | 0 | 0 | 34589.6878 | CONFECÇÃO DE POITA DE CONCRETO DE 45,8 T (PESO SUBMERSO = 27,5 T) | UN
7119686 | CONFECÇÃO DE POITA DE CONCRETO DE 58,3 T (PESO SUBMERSO = 35 T) | UN | 43937.1283 | 0 | 0 | 43937.1283 | CONFECÇÃO DE POITA DE CONCRETO DE 58,3 T (PESO SUBMERSO = 35 T) | UN
7119680 | CONFECÇÃO DE POITA DE CONCRETO DE 6,7 T (PESO SUBMERSO = 4 T) | UN | 5250.3079 | 0 | 0 | 5250.3079 | CONFECÇÃO DE POITA DE CONCRETO DE 6,7 T (PESO SUBMERSO = 4 T) | UN
7119710 | DEFENSA DE PNEUS PARA PROTEÇÃO DO FLUTUANTE - CONFECÇÃO E INSTALAÇÃO | UN | 596.4306 | 2.63 | 27.72 | 566.0806 | DEFENSA DE PNEUS PARA PROTEÇÃO DO FLUTUANTE - CONFECÇÃO E INSTALAÇÃO | UN
7107375 | FORNECIMENTO E INSTALAÇÃO DE RESERVATÓRIO METÁLICO TIPO TAÇA DE 10.000 LITROS PINTURA INTERNA E EXTERNA COM ESCADA DE ACESSO E BASE DE CONCRETO ARMADO - AREIA E BRITA COMERCIAIS | UN | 20479.9993 | 402.01 | 52.59 | 20025.3993 | FORNECIMENTO E INSTALAÇÃO DE RESERVATÓRIO METÁLICO TIPO TAÇA DE 10.000 LITROS PINTURA INTERNA E EXTERNA COM ESCADA DE ACESSO E BASE DE CONCRETO ARMADO - AREIA E BRITA COMERCIAIS | UN
7107376 | FORNECIMENTO E INSTALAÇÃO DE RESERVATÓRIO METÁLICO TIPO TAÇA DE 20.000 LITROS PINTURA INTERNA E EXTERNA COM ESCADA DE ACESSO E BASE DE CONCRETO ARMADO - AREIA E BRITA COMERCIAIS | UN | 36647.3019 | 721.73 | 72.01 | 35853.5619 | FORNECIMENTO E INSTALAÇÃO DE RESERVATÓRIO METÁLICO TIPO TAÇA DE 20.000 LITROS PINTURA INTERNA E EXTERNA COM ESCADA DE ACESSO E BASE DE CONCRETO ARMADO - AREIA E BRITA COMERCIAIS | UN
7107377 | FORNECIMENTO E INSTALAÇÃO DE RESERVATÓRIO METÁLICO TIPO TAÇA DE 30.000 LITROS PINTURA INTERNA E EXTERNA COM ESCADA DE ACESSO E BASE DE CONCRETO ARMADO - AREIA E BRITA COMERCIAIS | UN | 54152.9055 | 1216.41 | 121.36 | 52815.1355 | FORNECIMENTO E INSTALAÇÃO DE RESERVATÓRIO METÁLICO TIPO TAÇA DE 30.000 LITROS PINTURA INTERNA E EXTERNA COM ESCADA DE ACESSO E BASE DE CONCRETO ARMADO - AREIA E BRITA COMERCIAIS | UN
7107374 | FORNECIMENTO E INSTALAÇÃO DE RESERVATÓRIO METÁLICO TIPO TAÇA DE 5.000 LITROS PINTURA INTERNA E EXTERNA COM ESCADA DE ACESSO E BASE DE CONCRETO ARMADO - AREIA E BRITA COMERCIAIS | UN | 16638.4045 | 309.24 | 40.45 | 16288.7145 | FORNECIMENTO E INSTALAÇÃO DE RESERVATÓRIO METÁLICO TIPO TAÇA DE 5.000 LITROS PINTURA INTERNA E EXTERNA COM ESCADA DE ACESSO E BASE DE CONCRETO ARMADO - AREIA E BRITA COMERCIAIS | UN
7119708 | GUINCHO MANUAL PARA SISTEMA DE FUNDEIO COM CAPACIDADE DE TRAÇÃO DE 100 KN - FORNECIMENTO E INSTALAÇÃO | UN | 100771.7433 | 37.26 | 4.87 | 100729.6133 | GUINCHO MANUAL PARA SISTEMA DE FUNDEIO COM CAPACIDADE DE TRAÇÃO DE 100 KN - FORNECIMENTO E INSTALAÇÃO | UN
7119709 | GUINCHO MANUAL PARA SISTEMA DE FUNDEIO COM CAPACIDADE DE TRAÇÃO DE 200 KN - FORNECIMENTO E INSTALAÇÃO | UN | 131689.9712 | 37.26 | 4.87 | 131647.8412 | GUINCHO MANUAL PARA SISTEMA DE FUNDEIO COM CAPACIDADE DE TRAÇÃO DE 200 KN - FORNECIMENTO E INSTALAÇÃO | UN
7119706 | IMPLANTAÇÃO DO SISTEMA NAVAL TIPO I - PONTE MÓVEL E FLUTUANTE PRINCIPAL | UN | 51260 | 48021.76 | 3238.24 | 0 | IMPLANTAÇÃO DO SISTEMA NAVAL TIPO I - PONTE MÓVEL E FLUTUANTE PRINCIPAL | UN
7119707 | IMPLANTAÇÃO DO SISTEMA NAVAL TIPO II - PONTES MÓVEIS, FLUTUANTE INTERMEDIÁRIO E FLUTUANTE PRINCIPAL | UN | 122676.44 | 116202.34 | 6474.1 | 0 | IMPLANTAÇÃO DO SISTEMA NAVAL TIPO II - PONTES MÓVEIS, FLUTUANTE INTERMEDIÁRIO E FLUTUANTE PRINCIPAL | UN
7119787 | INSTALAÇÕES DO ESTALEIRO PADRÃO PARA O BENEFICIAMENTO DE ESTRUTURAS NAVAIS, INCLUSIVE MOBILIÁRIO, EQUIPAMENTOS DE INFORMÁTICA E DE SEGURANÇA | M² | 323.7808 | 0 | 0 | 323.7808 | INSTALAÇÕES DO ESTALEIRO PADRÃO PARA O BENEFICIAMENTO DE ESTRUTURAS NAVAIS, INCLUSIVE MOBILIÁRIO, EQUIPAMENTOS DE INFORMÁTICA E DE SEGURANÇA | M²
7119647 | LANÇAMENTO DA EMBARCAÇÃO SOBRE CARREIRA EM ÁGUA | UN | 2435.8353 | 2280.17 | 106.26 | 49.4053 | LANÇAMENTO DA EMBARCAÇÃO SOBRE CARREIRA EM ÁGUA | UN
7119679 | LANÇAMENTO DE POITA DE CONCRETO - PESO SUBMERSO | T | 46.77 | 44.51 | 2.15 | 0.11003 | LANÇAMENTO DE POITA DE CONCRETO - PESO SUBMERSO | T
7119711 | MANCAL DE CONEXÃO - CONFECÇÃO E INSTALAÇÃO | UN | 1114.5891 | 0 | 20.23 | 1094.3591 | MANCAL DE CONEXÃO - CONFECÇÃO E INSTALAÇÃO | UN
7119713 | MOLINETE MANUAL PARA SISTEMA DE FUNDEIO COM CAPACIDADE DE TRAÇÃO DE 70 KN - FORNECIMENTO E INSTALAÇÃO | UN | 181220.5834 | 37.26 | 4.87 | 181178.4534 | MOLINETE MANUAL PARA SISTEMA DE FUNDEIO COM CAPACIDADE DE TRAÇÃO DE 70 KN - FORNECIMENTO E INSTALAÇÃO | UN
7119646 | TRANSPORTE INTERNO EM ESTALEIRO PARA MOVIMENTAÇÃO DE PEÇAS | T | 978.37 | 978.37 | 0 | 0 | TRANSPORTE INTERNO EM ESTALEIRO PARA MOVIMENTAÇÃO DE PEÇAS | T
7119699 | TRATAMENTO SUPERFICIAL E PINTURA DA ÁREA INTERNA DO FLUTUANTE (TANQUES DE RESERVA DE FLUTUABILIDADE) | M² | 18.6 | 0 | 0 | 18.6 | TRATAMENTO SUPERFICIAL E PINTURA DA ÁREA INTERNA DO FLUTUANTE (TANQUES DE RESERVA DE FLUTUABILIDADE) | M²
7119702 | TRATAMENTO SUPERFICIAL E PINTURA DA PONTE E DEMAIS ESTRUTURAS METÁLICAS NAVAIS - EXCETO FLUTUANTES | M² | 52.89 | 0 | 0 | 52.89 | TRATAMENTO SUPERFICIAL E PINTURA DA PONTE E DEMAIS ESTRUTURAS METÁLICAS NAVAIS - EXCETO FLUTUANTES | M²
7119701 | TRATAMENTO SUPERFICIAL E PINTURA DAS OBRAS MORTAS DO FLUTUANTE (CONVÉS PRINCIPAL, CONVÉS SUPERIOR, CASARIA E ESTRUTURAS APOIADAS SOBRE O CONVÉS) - EXCETO PISO | M² | 52.89 | 0 | 0 | 52.89 | TRATAMENTO SUPERFICIAL E PINTURA DAS OBRAS MORTAS DO FLUTUANTE (CONVÉS PRINCIPAL, CONVÉS SUPERIOR, CASARIA E ESTRUTURAS APOIADAS SOBRE O CONVÉS) - EXCETO PISO | M²
7119700 | TRATAMENTO SUPERFICIAL E PINTURA DAS OBRAS VIVAS E MORTAS EXTERNAS DO FLUTUANTE (FUNDO, COSTADOS E ESPELHOS DE PROA E POPA) | M² | 48.46 | 0 | 0 | 48.46 | TRATAMENTO SUPERFICIAL E PINTURA DAS OBRAS VIVAS E MORTAS EXTERNAS DO FLUTUANTE (FUNDO, COSTADOS E ESPELHOS DE PROA E POPA) | M²

## SICRO_EQUIP. N_DESON. (hidden)
SICRO EQUIPAMENTOS - NÃO DESONERADA
DATA BASE: | #REF!
CÓDIGO | DESCRIÇÃO | VALOR DE AQUISIÇÃO (R$) | DEPRECIAÇÃO (R$/h) | OPORTUNIDADE DE CAPITAL (R$/h) | SEGUROS E IMPOSTOS (R$/h) | MANUTENÇÃO (R$/h) | OPERAÇÃO (R$/h) | MÃO DE OBRA OPERAÇÃO (R$/h) | CUSTO UNITÁRIO PRODUTIVO (R$/h) | CUSTO UNITÁRIO IMPRODUTIVO (R$/h)
E9001 | CONJUNTO VIBRATÓRIO PARA TUBOS DE CONCRETO COM ENCAIXE PB E 3 JOGOS DE FÔRMAS - D = 0,60 M - 2,20 KW | 58708.4108 | 7.8278 | 1.8112 | 0 | 5.8708 | 0 | 0 | 15.5098 | 9.639
E9002 | CONJUNTO VIBRATÓRIO PARA TUBOS DE CONCRETO COM ENCAIXE PB E 3 JOGOS DE FÔRMAS - D = 0,80 M - 2,20 KW | 63724.957 | 8.4967 | 1.9659 | 0 | 6.3725 | 0 | 0 | 16.8351 | 10.4626
E9003 | CONJUNTO VIBRATÓRIO PARA TUBOS DE CONCRETO COM ENCAIXE PB E 3 JOGOS DE FÔRMAS - D = 1,00 M - 2,20 KW | 69932.3393 | 9.3243 | 2.1574 | 0 | 6.9932 | 0 | 0 | 18.4749 | 11.4817
E9004 | CONJUNTO VIBRATÓRIO PARA TUBOS DE CONCRETO COM ENCAIXE PB E 3 JOGOS DE FÔRMAS - D = 1,20 M - 2,20 KW | 70345.1469 | 9.3794 | 2.1701 | 0 | 7.0345 | 0 | 0 | 18.584 | 11.5495
E9005 | CONJUNTO VIBRATÓRIO PARA TUBOS DE CONCRETO COM ENCAIXE PB E 3 JOGOS DE FÔRMAS - D = 1,50 M - 2,20 KW | 73029.1442 | 9.7372 | 2.2529 | 0 | 7.3029 | 0 | 0 | 19.293 | 11.9901
E9006 | EQUIPAMENTO PARA SONDAGEM MANUAL | 2135.7571 | 0.3631 | 0.0791 | 0 | 0.2136 | 0 | 0 | 0.6558 | 0.4422
E9007 | BOMBA DE PISTÃO TRIPLEX COM CAPACIDADE DE 7,80 M³/H (130 L/MIN) - 8,20 KW | 77968.868 | 6.2375 | 1.4432 | 0 | 5.4578 | 9.4811 | 0 | 22.6196 | 7.6807
E9008 | TRANSPORTADOR MANUAL DE TUBOS DE CONCRETO COM CAPACIDADE DE 1 T | 2234.9269 | 2.0114 | 0.1379 | 0 | 1.1175 | 0 | 0 | 3.2668 | 2.1493
E9009 | EMBARCAÇÃO REBOCADORA - 268 KW | 653050.1418 | 8.5033 | 3.7891 | 0 | 18.8961 | 309.8686 | 122.2896 | 463.3467 | 134.582
E9010 | BALANÇA PLATAFORMA DIGITAL COM MESA DE 75 X 75 CM COM CAPACIDADE DE 500 KG | 5770.2644 | 0.8655 | 0.1187 | 0 | 0.4809 | 0 | 0 | 1.4651 | 0.9842
E9011 | CARRO MANUAL MODELO PLATAFORMA DE 200 X 80 CM COM CAPACIDADE DE 800 KG | 1802.2363 | 0.3244 | 0.0667 | 0 | 0.1802 | 0 | 0 | 0.5713 | 0.3911
E9014 | DEFLECTÔMETRO DE IMPACTO (FWD) INSTALADO EM PICAPE COM REBOQUE E FAIXA DE CARGA DE 7 A 120 KN - 147 KW | 1969653.3624 | 157.5723 | 36.4583 | 0 | 98.4827 | 0 | 27.6343 | 320.1476 | 221.6649
E9015 | ELEVADOR DE OBRA COM CAPACIDADE DE 1.000 KG - 9 KW | 46731.9794 | 3.7386 | 0.865 | 0 | 3.2712 | 0 | 20.1217 | 27.9965 | 24.7253
E9016 | USINA MISTURADORA MÓVEL DE RECICLAGEM A FRIO COM SISTEMA DE ESPUMA DE ASFALTO - 129 KW | 8753166.699 | 510.6014 | 157.5205 | 63.8252 | 656.4875 | 109.9023 | 36.2234 | 1534.5603 | 768.1705
E9017 | ESCAVADEIRA HIDRÁULICA SOBRE ESTEIRA COM CAPACIDADE DE 0,4 M³ - 64 KW | 919382.0259 | 64.3567 | 17.0178 | 0 | 64.3567 | 50.6305 | 26.8781 | 223.2398 | 108.2526
E9019 | CÂMARA HIPERBÁRICA COM FILTRO, SERPENTINA E RESERVATÓRIO DE AR - D = 1,80 M E H = 2 M | 298117.0464 | 10.4341 | 9.6568 | 0 | 14.9059 | 0 | 20.1217 | 55.1185 | 40.2126
E9020 | RECICLADORA A FRIO - 455 KW | 4964988.685 | 289.6243 | 89.3491 | 0 | 413.7491 | 553.7714 | 36.2234 | 1382.7173 | 415.1968
E9021 | GRUPO GERADOR - 456 KVA | 319379.6981 | 15.969 | 5.6302 | 0 | 11.4064 | 422.0225 | 0 | 455.0281 | 21.5992
E9022 | PÓRTICO METÁLICO ROLANTE COM CAPACIDADE DE 25 T - 30 KW | 769916.8613 | 34.6463 | 13.0636 | 0 | 26.9471 | 0 | 20.1217 | 94.7787 | 67.8316
E9023 | GUINDASTE MÓVEL SOBRE ESTEIRAS COM DRAGLINE COM CAPACIDADE DE 1,9 A 2,3 M³ - 270 KW | 3700167.613 | 129.5059 | 62.7826 | 0 | 185.0084 | 82.1529 | 36.2234 | 495.6732 | 228.5119
E9024 | MISTURADOR DE NATA CIMENTO - 1,50 KW | 6668.9547 | 0.5335 | 0.1234 | 0 | 0.4668 | 0 | 20.1217 | 21.2454 | 20.7786
E9025 | CONJUNTO BOMBA E MACACO HIDRÁULICO PARA PROTENSÃO COM CAPACIDADE DE 7.000 KN - 15 KW | 109969.8812 | 6.284 | 1.9386 | 0 | 6.284 | 0 | 36.2234 | 50.73 | 44.446
E9026 | BOMBA PARA INJEÇÃO DE NATA DE CIMENTO COM CAPACIDADE DE 2 MPA - 2,20 KW | 28652.9094 | 2.2922 | 0.5304 | 0 | 2.0057 | 0 | 0 | 4.8283 | 2.8226
E9028 | BOMBA DE ALTA PRESSÃO PARA HIDROJATEAMENTO COM CAPACIDADE DE 18 MPA - 5,20 KW | 4075.8806 | 0.3261 | 0.0754 | 0 | 0.3668 | 11.2059 | 20.1217 | 32.0959 | 20.5232
E9029 | CONJUNTO BOMBA E MACACO HIDRÁULICO PARA PROTENSÃO COM CAPACIDADE DE 8.000 KN - 20 KW | 139839.1181 | 7.9908 | 2.4652 | 0 | 7.9908 | 0 | 36.2234 | 54.6702 | 46.6794
E9030 | BOMBA DE PROTENSÃO COM LEITURA DIGITAL PARA TENSIONAMENTO DE ESTAIS - 3 KW | 12496.4068 | 0.7141 | 0.2203 | 0 | 0.7141 | 0 | 0 | 1.6485 | 0.9344
E9031 | ELEVADOR DE CREMALHEIRA COM CABINE SIMPLES, COM CAPACIDADE DE 1.500 KG E ALTURA DE ATÉ 100 M - 15 KW | 200663.9317 | 16.0531 | 3.7143 | 0 | 14.0465 | 0 | 20.1217 | 53.9356 | 39.8891
E9032 | EQUIPAMENTO PARA REGULAGEM FINAL DE ESTAIS COM ATÉ 37 CORDOALHAS - D = 15,7 MM - 20 KW | 78310.7892 | 4.4749 | 1.3805 | 0 | 4.4749 | 0 | 36.2234 | 46.5537 | 42.0788
E9033 | EQUIPAMENTO PARA REGULAGEM FINAL DE ESTAIS DE 38 A 55 CORDOALHAS - D = 15,7 MM - 30 KW | 111872.5561 | 6.3927 | 1.9722 | 0 | 6.3927 | 0 | 36.2234 | 50.981 | 44.5883
E9034 | EQUIPAMENTO PARA REGULAGEM FINAL DE ESTAIS DE 56 A 73 CORDOALHAS - D = 15,7 MM - 40 KW | 167808.8342 | 9.5891 | 2.9582 | 0 | 9.5891 | 0 | 36.2234 | 58.3598 | 48.7707
E9035 | EQUIPAMENTO PARA REGULAGEM FINAL DE ESTAIS DE 74 A 91 CORDOALHAS - D = 15,7 MM - 50 KW | 223745.1123 | 12.7854 | 3.9443 | 0 | 12.7854 | 0 | 36.2234 | 65.7385 | 52.9531
E9036 | GRUA FIXA PARA ALTURAS DE 60 A 102 M, COM ALCANCE DE 60 M COM CAPACIDADE DE 1.500 KG NA PONTA DA LANÇA - 37 KW | 3192104.5834 | 159.6052 | 56.2722 | 0 | 182.406 | 0 | 36.2234 | 434.5068 | 252.1008
E9038 | MACACO HIDRÁULICO MONOCORDOALHA PARA TENSIONAMENTO DE ESTAIS - 3 KW | 16539.9505 | 0.9451 | 0.2916 | 0 | 0.9451 | 0 | 36.2234 | 38.4052 | 37.4601
E9039 | MÁQUINA DE SOLDA POR TERMOFUSÃO PARA TUBOS PEAD COM GERADOR DE 4 KW | 116460.8092 | 6.6549 | 2.053 | 0 | 6.6549 | 4.6249 | 36.2234 | 56.2111 | 44.9313
E9040 | SERRA MÁRMORE - 1,45 KW | 446.2295 | 0.0402 | 0.0083 | 0 | 0.0223 | 0 | 0 | 0.0708 | 0.0485
E9042 | TRATOR SOBRE ESTEIRAS COM LÂMINA - 97 KW | 1036858.734 | 40.3223 | 17.7706 | 0 | 57.6033 | 82.6397 | 26.8781 | 225.214 | 84.971
E9043 | EMBARCAÇÃO DE ALUMÍNIO COM COMPRIMENTO DE 6 M E MOTOR DE POPA - 18,60 KW | 24450.9971 | 0.382 | 0.1441 | 0 | 0.4245 | 45.8088 | 31.4925 | 78.2519 | 32.0186
E9044 | CENTRAL DE CONCRETO COM CAPACIDADE DE 150 M³/H - DOSADORA E MISTURADORA | 3431278.221 | 196.073 | 60.4885 | 0 | 171.5639 | 0 | 36.2234 | 464.3488 | 292.7849
E9045 | CONJUNTO BOMBA E MACACO HIDRÁULICO PARA ELEVAÇÃO COM CAPACIDADE DE 496 KN | 65903.801 | 5.2723 | 1.2199 | 0 | 5.2723 | 7.093 | 36.2234 | 55.0809 | 42.7156
E9046 | CONJUNTO BOMBA E MACACO HIDRÁULICO PARA ELEVAÇÃO COM CAPACIDADE DE 929 KN | 80020.8445 | 6.4017 | 1.4812 | 0 | 6.4017 | 7.093 | 36.2234 | 57.601 | 44.1063
E9047 | CONJUNTO BOMBA E MACACO HIDRÁULICO PARA ELEVAÇÃO COM CAPACIDADE DE 1.390 KN | 102810.6018 | 8.2248 | 1.903 | 0 | 8.2248 | 7.093 | 36.2234 | 61.669 | 46.3512
E9048 | CONJUNTO BOMBA E MACACO HIDRÁULICO PARA ELEVAÇÃO COM CAPACIDADE DE 1.859 KN | 119343.6614 | 9.5475 | 2.2091 | 0 | 9.5475 | 7.093 | 36.2234 | 64.6205 | 47.98
E9049 | BOMBA DE ALTA PRESSÃO PARA HIDROJATEAMENTO COM CAPACIDADE DE 250 MPA - 72 KW | 551396.9305 | 44.1118 | 10.2064 | 0 | 49.6257 | 65.7223 | 20.1217 | 189.7879 | 74.4399
E9050 | GUINDASTE MÓVEL SOBRE PNEUS COM 2 EIXOS COM CAPACIDADE DE 18 T - 75 KW | 1603255.008 | 80.1628 | 28.2631 | 0 | 103.0664 | 22.8203 | 27.6343 | 261.9469 | 136.0602
E9051 | MÁQUINA LEVANTADORA E POSICIONADORA DE VIA - 7,40 KW | 755275.0323 | 60.422 | 13.9801 | 0 | 52.8693 | 12.7575 | 20.1217 | 160.1506 | 94.5238
E9052 | EMPILHADEIRA A DIESEL COM CAPACIDADE DE 10 T - 82 KW | 806667.7268 | 64.5334 | 14.9314 | 0 | 56.4667 | 74.8504 | 20.1217 | 230.9036 | 99.5865
E9053 | PERFURATRIZ HIDRÁULICA MONTADA EM FLUTUANTE - 32 KW | 347856.3278 | 10.8705 | 2.2357 | 0 | 9.6627 | 19.4733 | 24.5081 | 66.7503 | 37.6143
E9054 | EQUIPAMENTO SOBRE FORMA-TRILHO PARA EXECUÇÃO E ACABAMENTO DE PAVIMENTO DE CONCRETO - 13,40 KW | 1214063.2507 | 97.1251 | 22.4723 | 0 | 60.7032 | 23.1014 | 20.1217 | 223.5237 | 139.7191
E9055 | GUINCHO PNEUMÁTICO COM CAPACIDADE DE 2,5 T | 477402.5076 | 42.9662 | 8.8367 | 0 | 23.8701 | 0 | 0 | 75.673 | 51.8029
E9056 | PLATAFORMA AUTOELEVATÓRIA DE 12 X 24 M COM CAPACIDADE DE 150 T | 892683.6695 | 6.9741 | 5.0202 | 0 | 15.498 | 0 | 85.8838 | 113.3761 | 97.8781
E9057 | BATELÃO SEM PROPULSÃO COM CAPACIDADE DE 66 M³ | 238717.1326 | 1.865 | 1.3425 | 0 | 3.1083 | 0 | 22.4552 | 28.771 | 25.6627
E9058 | PLATAFORMA FLUTUANTE DE 12 X 24 X 1,8 M COM CAPACIDADE DE 150 T | 713962.3307 | 5.5778 | 4.0151 | 0 | 9.2964 | 0 | 22.4552 | 41.3445 | 32.0481
E9059 | PLATAFORMA AUTOELEVATÓRIA DE 12 X 24 M MONTADA NA OBRA COM CAPACIDADE DE 150 T | 892683.6695 | 6.9741 | 5.0202 | 0 | 15.498 | 0 | 85.8838 | 113.3761 | 97.8781
E9060 | PERFURATRIZ PNEUMÁTICA ROTOPERCUSSIVA MONTADA EM FLUTUANTE COM PRESSÃO DE 0,70 MPA E CAPACIDADE DE 2.500 GPM | 21816.6067 | 0.6818 | 0.1402 | 0 | 0.606 | 0 | 49.0162 | 50.4442 | 49.8382
E9061 | LIXADEIRA ELÉTRICA MANUAL ANGULAR - 2 KW | 1269.1727 | 0.1015 | 0.0235 | 0 | 0.0635 | 0 | 0 | 0.1885 | 0.125
E9062 | SOPRADOR DE AR QUENTE MANUAL - 1,60 KW | 4596.1983 | 0.6128 | 0.0945 | 0 | 0.383 | 0 | 0 | 1.0903 | 0.7073
E9063 | EQUIPAMENTO DE ESTABILIZAÇÃO DINÂMICA DA VIA - 300 KW | 26431398.3277 | 1057.2559 | 448.4748 | 0 | 1057.2559 | 219.0744 | 36.2234 | 2818.2844 | 1541.9541
E9064 | TRANSPORTADOR MANUAL GERICA COM CAPACIDADE DE 180 L | 955.007 | 0.955 | 0.0589 | 0 | 0.4775 | 0 | 0 | 1.4914 | 1.0139
E9065 | CARRO CONTROLE FERROVIÁRIO - 186 KW | 29328645.35 | 1173.1458 | 497.6338 | 0 | 1026.5026 | 135.8261 | 36.2234 | 2869.3317 | 1707.003
E9066 | GRUPO GERADOR - 13/14 KVA | 56848.7691 | 2.8424 | 1.0022 | 0 | 2.0303 | 12.7185 | 0 | 18.5934 | 3.8446
E9067 | VEÍCULO FERROVIÁRIO PARA CAPINA QUÍMICA COM CAPACIDADE DE 12.000 L - 115 KW | 1675644.2 | 67.0258 | 28.4315 | 0 | 41.8911 | 83.9785 | 20.1217 | 241.4486 | 115.579
E9068 | PERFURATRIZ HIDRÁULICA ROTOPERCUSSIVA PARA CCPH - 123 KW | 2044006.2417 | 136.2671 | 36.7836 | 0 | 136.2671 | 112.2756 | 26.8781 | 448.4715 | 199.9288
E9069 | VIBRADOR DE IMERSÃO PARA CONCRETO - 4,10 KW | 4089.6732 | 0.6543 | 0.1514 | 0 | 0.409 | 8.8354 | 0 | 10.0501 | 0.8057
E9070 | PONTE ROLANTE COM CAPACIDADE DE 5 T E VÃO DE ATÉ 15 M - 10 KW | 326268.2969 | 13.0507 | 5.536 | 0 | 8.1567 | 0 | 20.1217 | 46.8651 | 38.7084
E9071 | TRANSPORTADOR MANUAL CARRINHO DE MÃO COM CAPACIDADE DE 80 L | 444.1026 | 0.4441 | 0.0274 | 0 | 0.2221 | 0 | 0 | 0.6936 | 0.4715
E9072 | MARTELO HIDRÁULICO VIBRATÓRIO COM UNIDADE HIDRÁULICA - 486 KW | 3245020.9912 | 216.3347 | 58.3969 | 0 | 189.2929 | 443.6257 | 36.2234 | 943.8736 | 310.955
E9073 | BOMBA DE CONCRETO REBOCÁVEL COM CAPACIDADE DE 30 M³/H - 74 KW | 403461.7268 | 32.2769 | 7.4681 | 0 | 32.2769 | 85.5607 | 20.1217 | 177.7043 | 59.8667
E9074 | TANQUE DE ESTOCAGEM DE ASFALTO COM AGITADORES DE 60.000 L | 618369.9018 | 25.7654 | 8.9422 | 0 | 16.1034 | 0 | 0 | 50.811 | 34.7076
E9075 | TRADO CAVADEIRA DE 12" | 134.3227 | 0.0672 | 0.0062 | 0 | 0.0336 | 0 | 0 | 0.107 | 0.0734
E9076 | EQUIPAMENTO PARA PINTURA ELETROSTÁTICA COM CABINE DUPLA DE 7,00 KW E ESTUFA DE 80.000 KCAL | 173005.9642 | 11.1218 | 3.0498 | 0 | 6.1788 | 0 | 20.1217 | 40.4721 | 34.2933
E9077 | PERFURATRIZ DE CIRCULAÇÃO REVERSA TIPO WIRTH OU SIMILAR COM UNIDADE HIDRÁULICA (POWER PACK) - 273 KW | 6479239.58 | 431.9493 | 116.5993 | 0 | 431.9493 | 166.1314 | 26.8781 | 1173.5074 | 575.4267
E9078 | TRELIÇA LANÇADEIRA COM CAPACIDADE DE CARGA DE 100 A 120 T E VÃO MÁXIMO DE 45 M - 110 KW | 3530584.7769 | 94.1489 | 58.0899 | 0 | 58.8431 | 0 | 36.2234 | 247.3053 | 188.4622
E9079 | BOMBA SUBMERSÍVEL COM CAPACIDADE DE 360 M³/H - 23 KW | 142157.9511 | 11.3726 | 2.6313 | 0 | 9.9511 | 0 | 0 | 23.955 | 14.0039
E9080 | CARRELONE COM CAPACIDADE MÁXIMA DE 70 T | 1673114.8943 | 75.2902 | 28.3886 | 0 | 41.8279 | 0 | 20.1217 | 165.6284 | 123.8005
E9081 | FISCHIETTI SIMPLES COM CAPACIDADE DE 70 T | 101130.0773 | 4.5509 | 1.7159 | 0 | 2.5283 | 0 | 20.1217 | 28.9168 | 26.3885
E9083 | VAGÃO FECHADO FLT COM CAPACIDADE DE 99 T | 775000 | 12.2708 | 12.3529 | 0 | 6.4583 | 0 | 0 | 31.082 | 24.6237
E9084 | VAGÃO TANQUE CONVENCIONAL TCT COM CAPACIDADE DE 97 T E 103.000 L | 1083666.6666 | 17.1581 | 17.2727 | 0 | 9.0306 | 0 | 0 | 43.4614 | 34.4308
E9085 | VAGÃO GÔNDOLA GDE COM CAPACIDADE DE 93,5 T / 29 M³ | 563000 | 8.9142 | 8.9738 | 0 | 4.6917 | 0 | 0 | 22.5797 | 17.888
E9086 | BOMBA DE CONCRETO REBOCÁVEL COM CAPACIDADE DE 41 M³/H - 74 KW | 493731.7268 | 39.4985 | 9.139 | 0 | 39.4985 | 85.5607 | 20.1217 | 193.8184 | 68.7592
E9089 | ROÇADEIRA COSTAL - 1,40 KW | 2577.6741 | 0.3867 | 0.053 | 0 | 0.3007 | 9.4819 | 0 | 10.2223 | 0.4397
E9091 | EMBARCAÇÃO EMPURRADORA FLUVIAL - 372 KW | 1091009.7001 | 14.2059 | 6.3303 | 0 | 31.5686 | 430.1161 | 122.2896 | 604.5105 | 142.8258
E9093 | VEÍCULO LEVE - 53 KW (SEM MOTORISTA) | 67772.4922 | 4.0663 | 1.2545 | 0.5083 | 4.0663 | 29.3694 | 0 | 39.2648 | 5.8291
E9094 | GUINDASTE MÓVEL SOBRE PNEUS COM 6 EIXOS COM CAPACIDADE MÁXIMA DE 350 T - 450 KW | 17457729.26 | 872.8865 | 307.7548 | 124.6981 | 1122.2826 | 136.9215 | 27.6343 | 2592.1778 | 1332.9737
E9095 | GUINDASTE MÓVEL SOBRE PNEUS COM 8 EIXOS COM CAPACIDADE MÁXIMA DE 500 T - 500 KW | 29391310.52 | 1469.5655 | 518.1268 | 209.9379 | 1889.4414 | 152.135 | 27.6343 | 4266.8409 | 2225.2645
E9096 | MINICARREGADEIRA DE PNEUS - 45,50 KW | 280456.4171 | 19.6319 | 5.1912 | 0 | 19.6319 | 69.2214 | 26.8781 | 140.5545 | 51.7012
E9101 | REMOVEDORA DE FAIXAS DE SINALIZAÇÃO VIÁRIA - 9,69 KW | 49659.1569 | 3.9727 | 0.9192 | 0 | 3.4761 | 20.8818 | 0 | 29.2498 | 4.8919
E9102 | EXTRUSORA PARA SARJETA DE CONCRETO - 10,44 KW | 57364.9552 | 4.5892 | 1.0618 | 0 | 4.0155 | 9.5297 | 20.1217 | 39.3179 | 25.7727
E9103 | EXTRUSORA PARA MEIO-FIO DE CONCRETO - 10,44 KW | 48583.4119 | 3.8867 | 0.8993 | 0 | 3.4008 | 9.5297 | 20.1217 | 37.8382 | 24.9077
E9105 | EMBARCAÇÃO EMPURRADORA MULTIPROPÓSITO - 2 X 186 KW | 5361309.076 | 69.8087 | 31.1075 | 0 | 155.1305 | 430.1161 | 122.2896 | 808.4524 | 223.2058
E9106 | BALSA DE CONVÉS COM CAPACIDADE DE 200 T | 2043853.336 | 15.9676 | 11.494 | 0 | 26.6127 | 0 | 22.4552 | 76.5295 | 49.9168
E9107 | COMPACTADOR MANUAL COM SOQUETE VIBRATÓRIO - 2,24 KW | 9401.065 | 0.6267 | 0.1692 | 0 | 0.6267 | 4.8272 | 0 | 6.2498 | 0.7959
E9108 | SOLDADORA DE TRILHO POR CALDEAMENTO NA VIA - 400 KW | 9762216.8679 | 156.1955 | 156.6055 | 0 | 195.2443 | 292.0992 | 72.4468 | 872.5913 | 385.2478
E9110 | ESCAVADEIRA HIDRÁULICA SOBRE ESTEIRAS PARA ROCHA COM CAÇAMBA COM CAPACIDADE DE 1,56 M³ - 118 KW | 1343305.525 | 134.3306 | 26.6406 | 0 | 134.3306 | 136.4347 | 26.8781 | 458.6146 | 187.8493
E9111 | JATEADOR ABRASIVO ÚMIDO COM CAPACIDADE DE 350 KG DE ABRASIVO | 198800.3774 | 17.892 | 3.6798 | 0 | 17.892 | 0 | 20.1217 | 59.5855 | 41.6935
E9112 | SINALIZADOR DIRECIONAL MÓVEL COM SISTEMA FOTOVOLTAICO DE ENERGIA E MONTADO EM CHASSI SOBRE PNEUS | 22679.6646 | 2.0412 | 0.4198 | 0 | 1.134 | 0 | 0 | 3.595 | 2.461
E9113 | PAINEL DE MENSAGEM VARIÁVEL - PMV MÓVEL, COM SISTEMA FOTOVOLTAICO DE ENERGIA E MONTADO EM CHASSI SOBRE PNEUS | 152711.7268 | 13.7441 | 2.8267 | 0 | 7.6356 | 0 | 0 | 24.2064 | 16.5708
E9116 | SEMÁFORO MÓVEL COM 3 LENTES E BATERIA - D = 200 MM | 7628.9666 | 0.6866 | 0.1412 | 0 | 0.3814 | 0 | 0 | 1.2092 | 0.8278
E9117 | CARREGADEIRA DE PNEUS PARA ROCHA COM CAPACIDADE DE 2,50 M³ - 105 KW | 696222.4721 | 69.6222 | 13.8076 | 0 | 69.6222 | 121.4037 | 26.8781 | 301.3338 | 110.3079
E9118 | CORTADORA DE PAVIMENTO COM DISCO DIAMANTADO DE 450 A 1.500 MM - 55,40 KW | 442550.9285 | 35.4041 | 8.1916 | 0 | 35.4041 | 50.5697 | 20.1217 | 149.6912 | 63.7174
E9119 | MINICARREGADEIRA SOBRE PNEUS COM VALETADEIRA - 55,40 KW | 468590.5993 | 32.8013 | 8.6736 | 0 | 32.8013 | 84.2828 | 26.8781 | 185.4371 | 68.353
E9120 | EQUIPAMENTO DE CRAVAÇÃO SOBRE ESTEIRA PARA GEODRENO COM HASTE PARA PROFUNDIDADE DE ATÉ 20 M - 258 KW | 3939051.4 | 275.7336 | 72.9118 | 0 | 275.7336 | 204.1043 | 20.1217 | 848.605 | 368.7671
E9121 | PLATAFORMA ELEVATÓRIA ARTICULADA ELÉTRICA COM ALCANCE DE 6 M COM CAPACIDADE DE 500 KG - 1,5 KW | 66044.0438 | 4.4029 | 1.1885 | 0 | 4.4029 | 0 | 20.1217 | 30.116 | 25.7131
E9122 | PERFURATRIZ TIPO BOTTOM FEED PARA COLUNA DE BRITA - 194 KW | 5017445.5509 | 334.4964 | 90.2931 | 0 | 334.4964 | 118.0568 | 26.8781 | 904.2208 | 451.6676
E9125 | VEÍCULO TIPO VAN FURGÃO COM CAPACIDADE DE 1,54 T - 93 KW | 186333.5783 | 9.3167 | 3.3532 | 1.3587 | 9.3167 | 28.2971 | 24.4191 | 76.0615 | 38.4477
E9126 | DRAGA BACKHOE COM CAPACIDADE DE 7 M³ - 1.000 KW | 86348367.4 | 971.4191 | 699.2599 | 0 | 2158.7092 | 1156.226 | 62.294 | 5047.9082 | 1732.973
E9127 | ESCAVADEIRA HIDRÁULICA COM MARTELO HIDRÁULICO DE 520 KG - 75 KW | 1219775.347 | 139.4029 | 24.1908 | 0 | 174.2536 | 59.3327 | 26.8781 | 424.0581 | 190.4718
E9134 | MINIÔNIBUS COM CAPACIDADE PARA 30 PASSAGEIROS - 111 KW | 470150.9 | 20.1493 | 8.2881 | 3.3582 | 30.224 | 128.3411 | 22.9442 | 213.3049 | 54.7398
E9141 | REBARBADOR HIDRÁULICO COM BOMBA MANUAL COM CAPACIDADE DE FORÇA DE 9.000 KGF | 86976.7612 | 6.9581 | 1.6099 | 0 | 4.3488 | 0 | 0 | 12.9168 | 8.568
E9144 | PÓRTICO METÁLICO ROLANTE COM TALHA COM CAPACIDADE DE 5 T - 10 KW | 283101.7268 | 11.3241 | 4.8035 | 0 | 7.0775 | 0 | 20.1217 | 43.3268 | 36.2493
E9148 | MACACO DE PROTENSÃO DE FIOS COM BOMBA - 3,72 KW | 92919.3849 | 5.3097 | 1.638 | 0 | 5.3097 | 0 | 36.2234 | 48.4808 | 43.1711
E9149 | MÁQUINA DE APLICAÇÃO E EXTRAÇÃO DE GRAMPO ELÁSTICO TIPO PANDROL - 6,70 KW | 259390.6002 | 20.7512 | 4.8013 | 0 | 20.7512 | 11.5507 | 0 | 57.8544 | 25.5525
E9151 | BRITADOR DE MANDÍBULAS MÓVEL SOBRE ESTEIRAS, SEM PENEIRA, COM CAPACIDADE DE 140 M³/H - 170 KW | 4132763.9067 | 236.1579 | 72.8547 | 0 | 236.1579 | 186.2132 | 36.2234 | 767.6071 | 345.236
E9152 | FERRAMENTA DE FIXAÇÃO À PÓLVORA DE AÇÃO DIRETA | 1294.9139 | 0.1101 | 0.024 | 0 | 0.1036 | 0 | 0 | 0.2377 | 0.1341
E9153 | FERRAMENTA DE FIXAÇÃO À PÓLVORA E SISTEMA À PISTÃO | 1129.4683 | 0.096 | 0.0209 | 0 | 0.0904 | 0 | 0 | 0.2073 | 0.1169
E9154 | EQUIPAMENTO PARA SELAGEM COM MATERIAL ASFÁLTICO REBOCÁVEL COM CAPACIDADE DE 370 L - 35 KW | 403293.4594 | 25.926 | 7.1095 | 0 | 8.642 | 31.9484 | 20.1217 | 93.7476 | 53.1572
E9155 | CALDEIRA DE ASFALTO REBOCÁVEL COM CAPACIDADE DE 600 L - 5,20 KW | 91698.4291 | 5.8949 | 1.6165 | 0 | 1.965 | 4.4302 | 0 | 13.9066 | 7.5114
E9156 | SOPRADOR DE AR COSTAL - 2,6 KW | 2108.431 | 0.3373 | 0.0781 | 0 | 0.2952 | 5.603 | 0 | 6.3136 | 0.4154
E9157 | LOCOMOTIVA DIESEL-ELÉTRICA CC - BITOLA MÉTRICA - 2.237 KW | 8250000 | 132 | 132.3465 | 0 | 165 | 1633.5648 | 27.7589 | 2090.6702 | 292.1054
E9158 | LOCOMOTIVA DIESEL-ELÉTRICA CC - BITOLA LARGA - 2.237 KW | 8250000 | 132 | 132.3465 | 0 | 165 | 1633.5648 | 27.7589 | 2090.6702 | 292.1054
E9159 | VAGÃO PLATAFORMA PNE COM CAPACIDADE DE 82 T - BITOLA MÉTRICA | 550333.3333 | 8.7136 | 8.7719 | 0 | 4.5861 | 0 | 0 | 22.0716 | 17.4855
E9160 | VAGÃO PLATAFORMA PNT COM CAPACIDADE DE 98 T - BITOLA LARGA | 597888.8888 | 9.4666 | 9.5299 | 0 | 4.9824 | 0 | 0 | 23.9789 | 18.9965
E9161 | VAGÃO FECHADO COM PORTA PARA CARGA E DESCARGA DE PALETES FLD COM CAPACIDADE DE 64 T - BITOLA MÉTRICA | 678000 | 10.735 | 10.8068 | 0 | 5.65 | 0 | 0 | 27.1918 | 21.5418
E9162 | VAGÃO FECHADO COM PORTA PARA CARGA E DESCARGA DE PALETES FLT COM CAPACIDADE DE 99 T - BITOLA LARGA | 775000 | 12.2708 | 12.3529 | 0 | 6.4583 | 0 | 0 | 31.082 | 24.6237
E9163 | VAGÃO HOPPER ABERTO COM DESCARGA AUTOMÁTICA HNE COM CAPACIDADE DE 45 M³ - BITOLA MÉTRICA | 743833.3333 | 11.7774 | 11.8561 | 0 | 6.1986 | 0 | 0 | 29.8321 | 23.6335
E9164 | VAGÃO HOPPER ABERTO COM DESCARGA AUTOMÁTICA HNT COM CAPACIDADE DE 63 M³ - BITOLA LARGA | 713666.6666 | 11.2997 | 11.3753 | 0 | 5.9472 | 0 | 0 | 28.6222 | 22.675
E9167 | EQUIPAMENTO PARA CARGA E DESCARGA DE TLS DE ATÉ 250 M - 90 KW | 2532073.462 | 40.5132 | 40.6195 | 0 | 50.6415 | 65.7223 | 36.2234 | 233.7199 | 117.3561
E9168 | CARREGADEIRA DE PNEUS COM IMPLEMENTO DE GARFO - 195 KW | 1686012.353 | 118.0209 | 31.2081 | 0 | 118.0209 | 94.9322 | 26.8781 | 389.0602 | 176.1071
E9200 | CARREGADEIRA DE PNEUS PARA ROCHA COM CAPACIDADE DE 2,50 M³ - 105 KW COM PERICULOSIDADE | 696222.4721 | 69.6222 | 13.8076 | 0 | 69.6222 | 121.4037 | 33.2927 | 307.7484 | 116.7225
E9203 | ESCAVADEIRA HIDRÁULICA COM MARTELO HIDRÁULICO DE 1.700 KG - 103 KW COM PERICULOSIDADE | 1703902.798 | 194.7317 | 33.792 | 0 | 243.4147 | 81.4835 | 33.2927 | 586.7146 | 261.8164
E9204 | PERFURATRIZ SOBRE ESTEIRAS - 145 KW COM PERICULOSIDADE | 2540221.2183 | 169.3481 | 45.7134 | 0 | 169.3481 | 132.3575 | 33.2927 | 550.0598 | 248.3542
E9205 | EQUIPAMENTO DE CORTE A PLASMA CNC - 12.000 X 5.500 MM - 19,5 KW | 921999.85 | 73.76 | 17.0662 | 0 | 55.32 | 0 | 0 | 146.1462 | 90.8262
E9206 | EQUIPAMENTO DE SOLDA MIG AUTOMÁTICA COM ACESSÓRIOS - 14,6 KVA | 87280.6535 | 6.9825 | 1.6156 | 0 | 6.9825 | 0 | 0 | 15.5806 | 8.5981
E9207 | MÁQUINA DE SOLDA ELÉTRICA RETIFICADORA 425 A - 18,70 KW | 4171.477 | 0.3337 | 0.0772 | 0 | 0.3337 | 0 | 0 | 0.7446 | 0.4109
E9209 | MARTELETE PERFURADOR/ROMPEDOR A AR COMPRIMIDO DE 25 KG PARA ROCHA, COM INSALUBRIDADE, COM CAPACIDADE DE 2.040 GPM | 18431.5539 | 1.4745 | 0.3412 | 0 | 1.4745 | 0 | 26.3118 | 29.602 | 28.1275
E9213 | JUMBO ELETRO-HIDRÁULICO COM 3 BRAÇOS - 155 KW/237 KW COM PERICULOSIDADE | 8811662.4202 | 587.4442 | 158.5732 | 0 | 734.3052 | 198.0798 | 45.5039 | 1723.9063 | 791.5213
E9251 | FONTE DE PLASMA PARA CORTE MANUAL - 65A - 15 KW | 30022.1335 | 2.4018 | 0.5557 | 0 | 2.4018 | 0 | 0 | 5.3593 | 2.9575
E9252 | SERRA DE ESQUADRIA COM BRAÇO TELESCÓPICO - D = 250 MM (10") - 1,80 KW | 4839.6374 | 0.4356 | 0.0896 | 0 | 0.242 | 0 | 0 | 0.7672 | 0.5252
E9253 | REBORDEADEIRA DIÂMETRO MÁXIMO 3,00 M - 4,85 KW | 80092.7791 | 3.2037 | 1.359 | 0 | 2.8032 | 0 | 0 | 7.3659 | 4.5627
E9254 | DOBRADEIRA VIRADEIRA MANUAL COMPRIMENTO MÁXIMO DE DOBRA DE ATÉ 2.000 MM | 16599.5198 | 0.664 | 0.2817 | 0 | 0.581 | 0 | 0 | 1.5267 | 0.9457
E9255 | FONTE DE PLASMA PARA CORTE MANUAL - 45A - 10 KW | 20571.2553 | 1.6457 | 0.3808 | 0 | 1.6457 | 0 | 0 | 3.6722 | 2.0265
E9256 | EQUIPAMENTO PARA PINTURA COM CAL REBOCÁVEL COM DOIS BICOS APLICADORES E CAPACIDADE DE 2.200 L | 60081.452 | 3.4332 | 1.0592 | 0 | 3.4332 | 0 | 20.1217 | 28.0473 | 24.6141
E9501 | VENTILADOR AXIAL PARA VENTILAÇÃO FORÇADA COM VELOCIDADE DE SAÍDA DE 32,8 M/S - D = 1.000 MM - 30 KW | 487774.3873 | 43.8997 | 9.0287 | 0 | 29.2665 | 0 | 0 | 82.1949 | 52.9284
E9502 | BATE-ESTACA DE GRAVIDADE PARA 6 T - 119 KW | 1040992.8342 | 59.4853 | 18.3512 | 0 | 44.614 | 94.1411 | 26.8781 | 243.4697 | 104.7146
E9503 | GUILHOTINA HIDRÁULICA 16 X 6.100 MM - 30 KW | 1316489.0033 | 52.6596 | 22.3375 | 0 | 46.0771 | 0 | 20.1217 | 141.1959 | 95.1188
E9505 | PRENSA DOBRADEIRA CAPACIDADE 320 T - COMPRIMENTO ATÉ 3.100 MM - 30 KW | 831788.8023 | 33.2716 | 14.1134 | 0 | 29.1126 | 0 | 20.1217 | 96.6193 | 67.5067
E9507 | PLOTADORA DE RECORTE COM COMPUTADOR E PROGRAMA COMPUTACIONAL | 63115.5812 | 9.4673 | 1.2981 | 0 | 6.3116 | 0 | 0 | 17.077 | 10.7654
E9510 | VENTILADOR CENTRÍFUGO BAIXA PRESSÃO COM CAPACIDADE DE 58 M³/MIN - 3,68 KW | 12127.642 | 1.0915 | 0.2245 | 0 | 0.7277 | 0 | 0 | 2.0437 | 1.316
E9511 | CARREGADEIRA DE PNEUS COM CAPACIDADE DE 3,40 M³ - 195 KW | 1670336.406 | 116.9235 | 30.9179 | 0 | 116.9235 | 94.9322 | 26.8781 | 386.5752 | 174.7195
E9512 | VEÍCULO LEVE - 53 KW | 67772.4922 | 4.0663 | 1.2545 | 0.5083 | 4.0663 | 29.3694 | 24.4191 | 63.6839 | 30.2482
E9513 | COMPRESSOR DE AR PORTÁTIL DE 160,46 L/S (340 PCM) - 81 KW | 249276.5418 | 16.6184 | 4.4859 | 0 | 16.6184 | 83.796 | 0 | 121.5187 | 21.1043
E9514 | DISTRIBUIDOR DE AGREGADOS SOBRE PNEUS AUTOPROPELIDO - 130 KW | 803385.9108 | 45.9078 | 14.1625 | 0 | 40.1693 | 150.3094 | 26.8781 | 277.4271 | 86.9484
E9515 | ESCAVADEIRA HIDRÁULICA SOBRE ESTEIRAS COM CAÇAMBA COM CAPACIDADE DE 1,56 M³ - 118 KW | 1343305.525 | 94.0314 | 24.8646 | 0 | 94.0314 | 93.35 | 26.8781 | 333.1555 | 145.7741
E9516 | PERFURATRIZ HIDRÁULICA SOBRE ESTEIRAS - 283 KW | 5186925.7941 | 345.7951 | 93.3431 | 0 | 345.7951 | 172.2168 | 26.8781 | 984.0282 | 466.0163
E9517 | COMPRESSOR DE AR PORTÁTIL DE 430,42 L/S (912 PCM) - 242 KW | 618243.3845 | 41.2162 | 11.1258 | 0 | 41.2162 | 250.3534 | 0 | 343.9116 | 52.342
E9518 | GRADE DE 24 DISCOS REBOCÁVEL DE D = 60 CM (24") | 40928.0402 | 2.6311 | 0.7215 | 0 | 1.4617 | 0 | 0 | 4.8143 | 3.3526
E9519 | BETONEIRA COM MOTOR A GASOLINA COM CAPACIDADE DE 600 L - 10 KW | 34150.7204 | 2.7321 | 0.6321 | 0 | 2.049 | 21.5499 | 20.1217 | 47.0848 | 23.4859
E9521 | GRUPO GERADOR - 2,5/3 KVA | 3173.8843 | 0.1587 | 0.056 | 0 | 0.1134 | 3.842 | 0 | 4.1701 | 0.2147
E9522 | CALDEIRA DE ASFALTO REBOCÁVEL COM CAPACIDADE DE 1.500 L - 6,5 KW | 172771.7268 | 11.1068 | 3.0457 | 0 | 3.7023 | 5.5377 | 0 | 23.3925 | 14.1525
E9523 | MOTOSCRAPER - 304 KW | 5779737.7038 | 271.9877 | 99.641 | 0 | 305.9861 | 295.9939 | 26.8781 | 1000.4868 | 398.5068
E9524 | MOTONIVELADORA - 93 KW | 908761.5124 | 45.4381 | 16.0202 | 0 | 58.4204 | 84.8913 | 26.8781 | 231.6481 | 88.3364
E9525 | PONTE ROLANTE COM CAPACIDADE DE 15 T E VÃO DE ATÉ 15 M - 20 KW | 2412124.794 | 96.485 | 40.9277 | 0 | 60.3031 | 0 | 40.2434 | 237.9592 | 177.6561
E9526 | RETROESCAVADEIRA DE PNEUS COM CAPACIDADE DE 0,76 M³ - 58 KW | 439069.4407 | 30.7349 | 8.1272 | 0 | 30.7349 | 45.8839 | 26.8781 | 142.359 | 65.7402
E9527 | MARTELETE PERFURADOR/ROMPEDOR A AR COMPRIMIDO DE 25 KG PARA ROCHA COM CAPACIDADE DE 2.040 GPM | 18431.5539 | 1.4745 | 0.3412 | 0 | 1.4745 | 0 | 20.1217 | 23.4119 | 21.9374
E9528 | EMPILHADEIRA A DIESEL COM CAPACIDADE DE 4 T - 60 KW | 431846.665 | 34.5477 | 7.9935 | 0 | 30.2293 | 54.7686 | 20.1217 | 147.6608 | 62.6629
E9529 | JATEADOR PARA ESTRUTURAS METÁLICAS COM TRANSPORTADOR A ROLETES - 22 KW | 3604648.4787 | 240.3099 | 64.8687 | 0 | 180.2324 | 0 | 20.1217 | 505.5327 | 325.3003
E9530 | ROLO COMPACTADOR LISO VIBRATÓRIO AUTOPROPELIDO POR PNEUS DE 11 T - 97 KW | 491284.8269 | 32.7523 | 8.8411 | 0 | 32.7523 | 94.4454 | 26.8781 | 195.6692 | 68.4715
E9532 | EQUIPAMENTO DE SOLDA MIG COM ACESSÓRIOS - 14,6 KVA | 63578.2354 | 5.0863 | 1.1768 | 0 | 5.0863 | 0 | 0 | 11.3494 | 6.2631
E9535 | SERRA CIRCULAR COM BANCADA - D = 30 CM - 4 KW | 5702.0482 | 0.5132 | 0.1055 | 0 | 0.2851 | 0 | 20.1217 | 21.0255 | 20.7404
E9536 | EMBARCAÇÃO DE TRANSPORTE DE PESSOAL E APOIO LOGÍSTICO - 30 KW | 108800.7584 | 1.7 | 0.641 | 0 | 1.8889 | 73.8852 | 31.4925 | 109.6076 | 33.8335
E9538 | CONJUNTO VIBRATÓRIO PARA MEIO TUBO DE CONCRETO COM ENCAIXE PB E 3 JOGOS DE FÔRMAS - D = 0,30 M - 2,20 KW | 14271.7233 | 1.9029 | 0.4403 | 0 | 1.4272 | 0 | 0 | 3.7704 | 2.3432
E9539 | EQUIPAMENTO DE BATIMETRIA MONOFEIXE | 98234.2368 | 6.3151 | 1.7317 | 0 | 3.5084 | 0 | 24.8008 | 36.356 | 32.8476
E9540 | TRATOR SOBRE ESTEIRAS COM LÂMINA - 127 KW | 1041006.642 | 40.4836 | 17.8417 | 0 | 57.8337 | 108.1984 | 26.8781 | 251.2355 | 85.2034
E9541 | TRATOR SOBRE ESTEIRAS COM LÂMINA - 259 KW | 4152722.928 | 161.4948 | 71.1731 | 0 | 230.7068 | 220.6566 | 26.8781 | 710.9094 | 259.546
E9543 | COMPRESSOR DE AR RESPIRÁVEL PARA RECARGA DE CILINDROS DE MERGULHO COM CAPACIDADE DE ATÉ 35 MPA E 3,58 L/S - 5,52 KW | 50622.9411 | 3.3749 | 0.911 | 0 | 3.3749 | 0 | 0 | 7.6608 | 4.2859
E9544 | VASSOURA MECÂNICA REBOCÁVEL COM LARGURA DE 2,44 M | 56513.4231 | 5.0862 | 1.0461 | 0 | 3.3908 | 0 | 0 | 9.5231 | 6.1323
E9545 | VIBROACABADORA DE ASFALTO SOBRE ESTEIRAS - 82 KW | 1331236.727 | 66.5618 | 23.4678 | 0 | 85.5795 | 94.8105 | 36.2234 | 306.643 | 126.253
E9547 | MÁQUINA DE SOLDA ELÉTRICA TRANSFORMADORA 250 A - 9,20 KW | 726.8181 | 0.0581 | 0.0135 | 0 | 0.0581 | 0 | 0 | 0.1297 | 0.0716
E9548 | BOMBA CENTRÍFUGA COM CAPACIDADE DE 8,6 A 22 M³/H - 1,50 KW | 1957.6006 | 0.1566 | 0.0362 | 0 | 0.137 | 0 | 0 | 0.3298 | 0.1928
E9551 | OBTURADOR MECÂNICO SIMPLES COM EXTENSÃO DE 12 M | 6173.6749 | 0.5556 | 0.1143 | 0 | 0.3087 | 0 | 0 | 0.9786 | 0.6699
E9552 | NÍVEL ÓTICO COM CAPACIDADE DE AUMENTO DE 32X | 12939.7121 | 1.0352 | 0.2395 | 0 | 0.647 | 0 | 0 | 1.9217 | 1.2747
E9553 | ESTAÇÃO TOTAL ELETRÔNICA COM ALCANCE MÁXIMO DE 3.000 M | 27988.0649 | 2.5189 | 0.5181 | 0 | 1.3994 | 0 | 0 | 4.4364 | 3.037
E9556 | COMPACTADOR MANUAL DE PLACA VIBRATÓRIA - 3,00 KW | 9553.4219 | 0.6369 | 0.1719 | 0 | 0.6369 | 6.465 | 0 | 7.9107 | 0.8088
E9558 | TANQUE DE ESTOCAGEM DE ASFALTO COM CAPACIDADE DE 30.000 L | 660328.122 | 27.5137 | 9.549 | 0 | 17.196 | 0 | 0 | 54.2587 | 37.0627
E9559 | AQUECEDOR DE FLUIDO TÉRMICO - 12 KW | 730874.6387 | 32.8894 | 10.1464 | 0 | 21.9262 | 10.9537 | 0 | 75.9157 | 43.0358
E9560 | ÔNIBUS COM CAPACIDADE PARA 80 PASSAGEIROS - 175 KW | 810629.4518 | 34.7413 | 14.2902 | 5.7902 | 52.1119 | 202.3396 | 22.9442 | 332.2174 | 77.7659
E9561 | GPS GEODÉSICO DE SIMPLES FREQUÊNCIA (L1) | 27881.4278 | 2.2305 | 0.5161 | 0 | 1.3941 | 0 | 0 | 4.1407 | 2.7466
E9562 | GPS GEODÉSICO DE DUPLA FREQUÊNCIA (L1/L2) | 60181.173 | 4.8145 | 1.114 | 0 | 3.0091 | 0 | 0 | 8.9376 | 5.9285
E9563 | PERFURATRIZ HIDRÁULICA SOBRE ESTEIRAS COM CLAMSHELL - 220 KW | 3338573.1 | 222.5715 | 60.0804 | 0 | 222.5715 | 133.8788 | 26.8781 | 665.9803 | 309.53
E9565 | TRATOR SOBRE ESTEIRAS COM LÂMINA E ESCARIFICADOR - 259 KW | 4162010.156 | 161.856 | 71.3322 | 0 | 231.2228 | 220.6566 | 26.8781 | 711.9457 | 260.0663
E9566 | GUINDASTE MÓVEL SOBRE ESTEIRAS COM CLAMSHELL DE 1,9 M³ - 220 KW | 4152817.007 | 145.3486 | 70.4629 | 0 | 207.6409 | 66.9394 | 36.2234 | 526.6152 | 252.0349
E9567 | FRESADORA DE PISO DE CONCRETO - 6,7 KW | 17689.0747 | 1.4151 | 0.3274 | 0 | 1.4151 | 14.4384 | 0 | 17.596 | 1.7425
E9568 | FURADEIRA DE IMPACTO DE 12,5 MM - 0,80 KW | 1268.0223 | 0.1014 | 0.0235 | 0 | 0.0634 | 0 | 0 | 0.1883 | 0.1249
E9569 | GUINDASTE MÓVEL SOBRE ESTEIRAS COM CLAMSHELL DE 4,6 M³ - 403 KW | 5827581.1 | 70.8213 | 34.3332 | 0 | 101.1733 | 122.6208 | 72.4468 | 401.3954 | 177.6013
E9570 | FURADEIRA COM BASE MAGNÉTICA - 1,20 KW | 7970.0297 | 0.4554 | 0.1405 | 0 | 0.3416 | 0 | 0 | 0.9375 | 0.5959
E9574 | PERFURATRIZ SOBRE ESTEIRAS - 145 KW | 2540221.2183 | 169.3481 | 45.7134 | 0 | 169.3481 | 132.3575 | 26.8781 | 543.6452 | 241.9396
E9576 | ESCAVADEIRA HIDRÁULICA DE LONGO ALCANCE SOBRE ESTEIRAS - 103 KW | 1040126.065 | 72.8088 | 19.2527 | 0 | 72.8088 | 81.4835 | 26.8781 | 273.2319 | 118.9396
E9577 | TRATOR AGRÍCOLA SOBRE PNEUS - 77 KW | 169100.8909 | 11.2734 | 3.0431 | 0 | 9.8642 | 84.3436 | 20.1217 | 128.646 | 34.4382
E9578 | CONJUNTO VIBRATÓRIO PARA MEIO TUBO DE CONCRETO COM ENCAIXE PB E 3 JOGOS DE FÔRMAS - D = 0,40 M - 2,20 KW | 15144.3333 | 2.0192 | 0.4672 | 0 | 1.5144 | 0 | 0 | 4.0008 | 2.4864
E9580 | FRESADORA E DISTRIBUIDORA COM CONTROLE DE GREIDE - 287 KW | 2754030.323 | 160.6518 | 49.5611 | 0 | 229.5025 | 314.3718 | 36.2234 | 790.3106 | 246.4363
E9581 | CARREGADEIRA DE PNEUS PARA ROCHA COM CAPACIDADE DE 1,72 M³ - 113 KW | 684301.7268 | 68.4302 | 13.5712 | 0 | 68.4302 | 130.6535 | 26.8781 | 307.9632 | 108.8795
E9583 | DISTRIBUIDOR DE AGREGADOS REBOCÁVEL COM CAPACIDADE DE 1,9 M³ | 75802.2441 | 6.8222 | 1.4031 | 0 | 4.5481 | 0 | 0 | 12.7734 | 8.2253
E9584 | CARREGADEIRA DE PNEUS COM CAPACIDADE DE 1,72 M³ - 113 KW | 684301.7268 | 47.9011 | 12.6664 | 0 | 47.9011 | 55.012 | 26.8781 | 190.3587 | 87.4456
E9585 | MOTOSSERRA COM MOTOR A GASOLINA - 2,30 KW | 1210.2353 | 0.9077 | 0.1245 | 0 | 0.9077 | 4.9565 | 20.1217 | 27.0181 | 21.1539
E9586 | RÉGUA VIBRATÓRIA DUPLA COM 4 M - 4,10 KW | 4892.3846 | 0.4403 | 0.0906 | 0 | 0.3425 | 8.8354 | 0 | 9.7088 | 0.5309
E9587 | SERRA PARA CORTE DE CONCRETO - 4 KW | 13480.5049 | 1.0784 | 0.2495 | 0 | 0.9436 | 8.6199 | 0 | 10.8914 | 1.3279
E9588 | VIBROACABADORA DE CONCRETO SOBRE ESTEIRAS COM FÔRMAS DESLIZANTES - 205 KW | 4437077.7785 | 221.8539 | 78.2193 | 0 | 285.2407 | 237.0263 | 36.2234 | 858.5636 | 336.2966
E9589 | MÁQUINA TEXTURIZADORA E APLICADORA DE CURA QUÍMICA EM PAVIMENTO DE CONCRETO - 44,80 KW | 1125274.7214 | 56.2637 | 19.837 | 0 | 56.2637 | 40.8939 | 26.8781 | 200.1364 | 102.9788
E9590 | CENTRAL DE CONCRETO COM CAPACIDADE DE 40 M³/H - DOSADORA FIXA | 412882.5601 | 23.5933 | 7.2785 | 0 | 20.6441 | 0 | 36.2234 | 87.7393 | 67.0952
E9591 | SERRA PARA CORTE DE CONCRETO E ASFALTO - 10 KW | 16046.6729 | 1.2837 | 0.297 | 0 | 1.1233 | 21.5499 | 0 | 24.2539 | 1.5807
E9593 | DRAGA HOPPER COM CAPACIDADE DE 750 M³ | 96775163.2 | 756.056 | 544.2343 | 0 | 1680.1244 | 730.248 | 149.2703 | 3859.933 | 1449.5606
E9594 | DRAGA HOPPER COM CAPACIDADE DE 1.000 M³ | 114948902.4 | 898.0383 | 646.4379 | 0 | 1995.6407 | 876.2976 | 171.7255 | 4588.14 | 1716.2017
E9595 | DRAGA HOPPER COM CAPACIDADE DE 2.000 M³ | 234895583.4 | 1835.1217 | 1320.9818 | 0 | 4078.0483 | 1533.5208 | 171.7255 | 8939.3981 | 3327.829
E9596 | DRAGA HOPPER COM CAPACIDADE DE 3.000 M³ | 303047106.9 | 2367.5555 | 1704.2454 | 0 | 5261.2345 | 2190.744 | 298.5809 | 11822.3603 | 4370.3818
E9597 | DRAGA HOPPER COM CAPACIDADE DE 4.000 M³ | 340757617.2 | 2662.1689 | 1916.3179 | 0 | 5915.9309 | 2847.9672 | 345.3796 | 13687.7645 | 4923.8664
E9598 | DRAGA HOPPER COM CAPACIDADE DE 5.000 M³ | 406183080.5 | 3173.3053 | 2284.2509 | 0 | 7051.7896 | 3505.1904 | 345.3796 | 16359.9158 | 5802.9358
E9599 | CENTRAL DE CONCRETO COM CAPACIDADE DE 30 M³/H - DOSADORA RS | 233601.4068 | 13.3487 | 4.1181 | 0 | 11.6801 | 0 | 36.2234 | 65.3703 | 53.6902
E9601 | EMBARCAÇÃO DE TRANSPORTE DE PESSOAL E APOIO LOGÍSTICO - 130 KW | 481925.0504 | 7.5301 | 2.8393 | 0 | 8.3668 | 320.1692 | 31.4925 | 370.3979 | 41.8619
E9603 | EMBARCAÇÃO EMPURRADORA MULTIPROPÓSITO COM GUINDASTE HIDRÁULICO DE 74 KN.M - 165 KW | 2265509.462 | 29.4988 | 13.145 | 0 | 65.5529 | 190.7773 | 122.2896 | 421.2636 | 164.9334
E9606 | EMBARCAÇÃO REBOCADORA - 2 X 268 KW | 1160213.871 | 15.107 | 6.7318 | 0 | 33.571 | 620.8934 | 122.2896 | 798.5928 | 144.1284
E9607 | CONJUNTO DE BRITAGEM PARA RACHÃO COM CAPACIDADE DE 80 M³/H - 224 KW | 2416984.2268 | 138.1134 | 42.608 | 0 | 103.585 | 0 | 36.2234 | 320.5298 | 216.9448
E9609 | DRAGA DE SUCÇÃO PARA EXTRAÇÃO DE AREIA COM TUBO DE DESCARGA DE 150 MM - 100 KW | 570800.5585 | 4.4594 | 3.21 | 0 | 9.9097 | 91.281 | 39.8388 | 148.6989 | 47.5082
E9610 | COMPRESSOR DE AR PORTÁTIL DE 42,48 L/S (90 PCM) - 18,50 KW | 96826.6399 | 6.4551 | 1.7425 | 0 | 6.4551 | 19.1386 | 0 | 33.7913 | 8.1976
E9611 | CONJUNTO DE BRITAGEM COM CAPACIDADE DE 80 M³/H - 313 KW | 7978719.5268 | 455.9268 | 140.6534 | 0 | 341.9451 | 0 | 36.2234 | 974.7487 | 632.8036
E9612 | PLATAFORMA FLUTUANTE MONTADA NA OBRA DE 12 X 24 X 1,8 M COM CAPACIDADE DE 150 T | 713962.3307 | 5.5778 | 4.0151 | 0 | 9.2964 | 0 | 44.9104 | 63.7997 | 54.5033
E9613 | GUINDASTE MÓVEL SOBRE ESTEIRAS COM PINÇA COM CAPACIDADE DE 40 T - 186 KW | 6609231.332 | 231.3231 | 112.1421 | 0 | 330.4616 | 56.5942 | 36.2234 | 766.7444 | 379.6886
E9614 | BOMBA COM CAPACIDADE DE 136 M³/H E CÂMARA DE VÁCUO - 5,60 KW | 8492.8272 | 0.6794 | 0.1572 | 0 | 0.5945 | 0 | 0 | 1.4311 | 0.8366
E9615 | USINA MISTURADORA DE SOLOS COM CAPACIDADE DE 300 T/H - 44 KW | 1363584.2272 | 77.9191 | 24.038 | 0 | 68.1792 | 0 | 26.8781 | 197.0144 | 128.8352
E9617 | USINA MISTURADORA DE PRÉ-MISTURADO A FRIO COM CAPACIDADE DE 60 T/H - 23,50 KW | 187342.5289 | 10.7053 | 3.3026 | 0 | 9.3671 | 0 | 26.8781 | 50.2531 | 40.886
E9618 | BATELÃO AUTOPROPELIDO COM CAPACIDADE DE 300 M³ - 224 KW | 22173007.63 | 173.2266 | 124.6943 | 0 | 384.948 | 81.7878 | 97.9461 | 862.6028 | 395.867
E9619 | BATELÃO AUTOPROPELIDO COM CAPACIDADE DE 500 M³ - 373 KW | 27201088.37 | 212.5085 | 152.9707 | 0 | 472.2411 | 136.1913 | 97.9461 | 1071.8577 | 463.4253
E9620 | PONTÃO FLUTUANTE DE 15 X 30 X 1,8 M COM CAPACIDADE DE 500 T | 3523749.849 | 27.5293 | 19.8165 | 0 | 45.8822 | 0 | 22.4552 | 115.6832 | 69.801
E9621 | BOMBA DE INJEÇÃO DE ARGAMASSA E NATA COM CAPACIDADE DE 1,08 M³/H (18 L/MIN) E MISTURADOR COM TAMBOR DE 0,100 M³ - 6,20 KW | 43802.9834 | 3.5042 | 0.8108 | 0 | 3.5042 | 7.1686 | 20.1217 | 35.1095 | 24.4367
E9622 | MÁQUINA DE BANCADA UNIVERSAL PARA CORTE DE CHAPA - 1,50 KW | 50902.6714 | 2.9087 | 0.8973 | 0 | 2.1815 | 0 | 0 | 5.9875 | 3.806
E9623 | MÁQUINA DE BANCADA GUILHOTINA - 4,00 KW | 125908.4659 | 7.1948 | 2.2196 | 0 | 5.3961 | 0 | 0 | 14.8105 | 9.4144
E9624 | DRAGA HOPPER COM CAPACIDADE DE 10.000 M³ | 637676042.2 | 4981.8441 | 3586.0974 | 0 | 11070.7646 | 5988.0336 | 465.7809 | 26092.5206 | 9033.7224
E9625 | DRAGA HOPPER COM CAPACIDADE DE 15.000 M³ | 924540658.3 | 7222.9739 | 5199.3374 | 0 | 16051.0531 | 8616.9264 | 488.4629 | 37578.7537 | 12910.7742
E9626 | DRAGA HOPPER COM CAPACIDADE DE 20.000 M³ | 1211405275 | 9464.1037 | 6812.5773 | 0 | 21031.3416 | 11318.844 | 510.9181 | 49137.7847 | 16787.5991
E9627 | EMBARCAÇÃO HOTEL COM CAPACIDADE PARA 15 PESSOAS - 199 KW | 2431349.0887 | 25.3266 | 11.2858 | 0 | 56.2812 | 230.089 | 46.7987 | 369.7813 | 83.4111
E9628 | FÁBRICA DE PRÉ-MOLDADO DE CONCRETO PARA BALIZADOR - 2,20 KW | 12523.8947 | 1.6699 | 0.3864 | 0 | 1.2524 | 0 | 0 | 3.3087 | 2.0563
E9629 | COMPRESSOR DE AR PORTÁTIL DE 185,95 L/S (394 PCM) - 81,50 KW | 253253.5391 | 16.8836 | 4.5575 | 0 | 16.8836 | 84.3132 | 0 | 122.6379 | 21.4411
E9630 | BOMBA SUBMERSÍVEL COM CAPACIDADE DE 75 M³/H - 3,6 KW | 4470.5674 | 0.3576 | 0.0828 | 0 | 0.3129 | 0 | 0 | 0.7533 | 0.4404
E9631 | BOMBA PARA CONCRETO PROJETADO VIA SECA COM CAPACIDADE DE 6 M³/H - 7,5 KW | 208996.3606 | 16.7197 | 3.8685 | 0 | 14.6297 | 0 | 36.2234 | 71.4413 | 56.8116
E9632 | CONJUNTO VIBRATÓRIO PARA TUBOS DE CONCRETO COM ENCAIXE PB E 3 JOGOS DE FÔRMAS - D = 0,20 M - 2,20 KW | 40156.4237 | 5.3542 | 1.2388 | 0 | 4.0156 | 0 | 0 | 10.6086 | 6.593
E9633 | CONJUNTO VIBRATÓRIO PARA TUBOS DE CONCRETO COM ENCAIXE PB E 3 JOGOS DE FÔRMAS - D = 0,30 M - 2,20 KW | 45753.1637 | 6.1004 | 1.4115 | 0 | 4.5753 | 0 | 0 | 12.0872 | 7.5119
E9634 | CONJUNTO VIBRATÓRIO PARA TUBOS DE CONCRETO COM ENCAIXE PB E 3 JOGOS DE FÔRMAS - D = 0,40 M - 2,20 KW | 50116.2137 | 6.6822 | 1.5461 | 0 | 5.0116 | 0 | 0 | 13.2399 | 8.2283
E9635 | DRAGA DE SUCÇÃO E RECALQUE COM POTÊNCIA DA BOMBA DE 294 KW E CORTADOR DE 30 KW | 9012560.403 | 70.4106 | 50.6839 | 0 | 156.4681 | 268.3661 | 62.294 | 608.2227 | 183.3885
E9636 | DRAGA DE SUCÇÃO E RECALQUE COM POTÊNCIA DA BOMBA DE 483 KW E CORTADOR DE 55 KW | 10404464.64 | 81.2849 | 58.5116 | 0 | 180.6331 | 440.8872 | 62.294 | 823.6108 | 202.0905
E9637 | DRAGA DE SUCÇÃO E RECALQUE COM POTÊNCIA DA BOMBA DE 746 KW E CORTADOR DE 110 KW | 17600293.11 | 137.5023 | 98.9787 | 0 | 305.5606 | 680.9563 | 84.7492 | 1307.7471 | 321.2302
E9638 | DRAGA DE SUCÇÃO E RECALQUE COM POTÊNCIA DA BOMBA DE 1.350 KW E CORTADOR DE 170 KW | 26760830.46 | 209.069 | 150.4948 | 0 | 464.5978 | 1232.2935 | 84.7492 | 2141.2043 | 444.313
E9639 | EMBARCAÇÃO HOTEL COM CAPACIDADE PARA 30 PESSOAS - 2 X 112 KW | 3887708.6739 | 40.497 | 18.0459 | 0 | 89.9933 | 258.9946 | 122.2896 | 529.8204 | 180.8325
E9640 | COMPRESSOR DE AR PORTÁTIL DE 33,51 L/S (71 PCM) - 14 KW | 84588.744 | 5.6392 | 1.5222 | 0 | 5.6392 | 14.4833 | 0 | 27.2839 | 7.1614
E9641 | COMPRESSOR DE AR PORTÁTIL DE 75,04 L/S (159 PCM) - 33 KW | 125854.4242 | 8.3903 | 2.2649 | 0 | 8.3903 | 34.1391 | 0 | 53.1846 | 10.6552
E9642 | PERFURATRIZ HIDRÁULICA SOBRE ESTEIRAS PARA ESTACA RAIZ - 56 KW | 1273173.2009 | 84.8782 | 22.9118 | 0 | 84.8782 | 34.0782 | 26.8781 | 253.6245 | 134.6681
E9643 | EQUIPAMENTO PARA PINTURA A AR COMPRIMIDO DE PISTOLA COM CANECA COM CAPACIDADE DE 1.000 ML E COMPRESSOR DE 1,50 KW | 2840.279 | 0.2556 | 0.0526 | 0 | 0.142 | 0 | 0 | 0.4502 | 0.3082
E9646 | COMPRESSOR DE AR PORTÁTIL DE 58,52 L/S (124 PCM) - 27 KW | 99007.0232 | 6.6005 | 1.7817 | 0 | 6.6005 | 27.932 | 0 | 42.9147 | 8.3822
E9647 | COMPACTADOR MANUAL COM SOQUETE VIBRATÓRIO - 4,10 KW | 12304.8512 | 0.8203 | 0.2214 | 0 | 0.8203 | 8.8354 | 0 | 10.6974 | 1.0417
E9648 | COMPRESSOR DE AR PORTÁTIL DE 422,86 L/S (896 PCM) - 213 KW | 598380.0127 | 39.892 | 10.7683 | 0 | 39.892 | 220.3523 | 0 | 310.9046 | 50.6603
E9649 | COMPRESSOR DE AR PORTÁTIL DE 94,39 L/S (200 PCM) - 36 KW | 172137.3484 | 11.4758 | 3.0978 | 0 | 11.4758 | 37.2426 | 0 | 63.292 | 14.5736
E9651 | GUINDASTE MÓVEL SOBRE ESTEIRAS COM HAMMER GRAB - 186 KW | 4003698.215 | 140.1294 | 67.9327 | 0 | 200.1849 | 56.5942 | 36.2234 | 501.0646 | 244.2855
E9652 | COMPRESSOR DE AR PORTÁTIL DE 540,85 L/S (1.146 PCM) - 331,10 KW | 794631.7268 | 52.9754 | 14.3001 | 0 | 52.9754 | 342.5289 | 0 | 462.7798 | 67.2755
E9653 | GUINDASTE MÓVEL SOBRE ESTEIRAS COM TRADO PARA ESCAVAÇÃO EM SOLOS - 186 KW | 4923404.99 | 172.3192 | 83.5379 | 0 | 246.1702 | 56.5942 | 36.2234 | 594.8449 | 292.0805
E9654 | GUINDASTE MÓVEL SOBRE ESTEIRAS COM TRADO COM BITS ESCAVAÇÃO EM ROCHA - 186 KW | 4923404.99 | 172.3192 | 83.5379 | 0 | 246.1702 | 56.5942 | 36.2234 | 594.8449 | 292.0805
E9656 | GUINDASTE MÓVEL SOBRE ESTEIRAS COM CAÇAMBA PARA ESCAVAÇÃO EM SOLOS - 186 KW | 4905603.573 | 171.6961 | 83.2358 | 0 | 245.2802 | 56.5942 | 36.2234 | 593.0297 | 291.1553
E9657 | GUINDASTE MÓVEL SOBRE ESTEIRAS COM CAÇAMBA PARA ESCAVAÇÃO EM ROCHA - 186 KW | 4905603.573 | 171.6961 | 83.2358 | 0 | 245.2802 | 56.5942 | 36.2234 | 593.0297 | 291.1553
E9659 | CAMPÂNULA DE AR COMPRIMIDO COM CAPACIDADE DE 3 M³ | 58039.6177 | 3.5879 | 1.5626 | 0 | 2.1105 | 0 | 20.1217 | 27.3827 | 25.2722
E9660 | GUINDASTE MÓVEL SOBRE ESTEIRAS COM CAPACIDADE DE 40 T - 186 KW | 2966235.954 | 103.8183 | 50.3296 | 0 | 148.3118 | 56.5942 | 36.2234 | 395.2773 | 190.3713
E9661 | COMPRESSOR DE AR PORTÁTIL DE 89,67 L/S (190 PCM) - 36 KW | 132527.3534 | 8.8352 | 2.3849 | 0 | 8.8352 | 37.2426 | 0 | 57.2979 | 11.2201
E9662 | EQUIPAMENTO PARA SOLDA E CORTE COM OXIACETILENO | 5915.4438 | 0.4732 | 0.1095 | 0 | 0.4732 | 0 | 0 | 1.0559 | 0.5827
E9664 | GUINDASTE MÓVEL SOBRE ESTEIRAS COM CAPACIDADE DE 80 T - 212 KW | 5589970.525 | 195.649 | 94.8478 | 0 | 279.4985 | 64.5052 | 36.2234 | 670.7239 | 326.7202
E9668 | MESA VIBRATÓRIA - 2,20 KW | 12169.8233 | 1.6226 | 0.3754 | 0 | 1.217 | 0 | 0 | 3.215 | 1.998
E9671 | COMPRESSOR DE AR PORTÁTIL DE 363,87 L/S (771 PCM) - 158,13 KW | 455617.7268 | 30.3745 | 8.1992 | 0 | 30.3745 | 163.5883 | 0 | 232.5365 | 38.5737
E9673 | EQUIPAMENTO DE BATIMETRIA MULTIFEIXE | 1906190.2191 | 61.2704 | 16.8017 | 0 | 68.0782 | 0 | 49.6016 | 195.7519 | 127.6737
E9674 | EQUIPAMENTO DE MEDIÇÃO DE DESCARGA LÍQUIDA COM ADCP | 391660.2191 | 12.5891 | 3.4522 | 0 | 13.9879 | 0 | 49.6016 | 79.6308 | 65.6429
E9675 | MARTELETE PERFURADOR/ROMPEDOR ELÉTRICO - 1,50 KW | 4487.2551 | 0.359 | 0.0831 | 0 | 0.359 | 0 | 0 | 0.8011 | 0.4421
E9676 | EMBARCAÇÃO DE TRANSPORTE DE PESSOAL E APOIO LOGÍSTICO - 90 KW | 452959.7768 | 7.0775 | 2.6686 | 0 | 7.8639 | 221.6556 | 31.4925 | 270.7581 | 41.2386
E9677 | MARTELETE PERFURADOR/ROMPEDOR A AR COMPRIMIDO DE 10 KG COM CAPACIDADE DE 1.800 GPM | 8383.6046 | 0.6707 | 0.1552 | 0 | 0.6707 | 0 | 20.1217 | 21.6183 | 20.9476
E9678 | FRESADORA A FRIO - 410 KW | 5712549.389 | 333.232 | 102.8021 | 0 | 476.0458 | 449.1025 | 36.2234 | 1397.4058 | 472.2575
E9681 | ROLO COMPACTADOR LISO TANDEM VIBRATÓRIO AUTOPROPELIDO DE 10,4 T - 82 KW | 673693.5612 | 44.9129 | 12.1237 | 0 | 44.9129 | 134.7308 | 26.8781 | 263.5584 | 83.9147
E9682 | ROLO COMPACTADOR LISO TANDEM VIBRATÓRIO AUTOPROPELIDO DE 1,6 T - 18 KW | 274501.9156 | 18.3001 | 4.9399 | 0 | 18.3001 | 29.575 | 26.8781 | 97.9932 | 50.1181
E9683 | MARTELETE PERFURADOR/ROMPEDOR ELÉTRICO - 0,90 KW | 4470.6576 | 0.3577 | 0.0828 | 0 | 0.3577 | 0 | 0 | 0.7982 | 0.4405
E9684 | VEÍCULO LEVE PICAPE 4 X 4 COM CAPACIDADE DE 1,10 T - 147 KW | 294697.5296 | 17.6819 | 5.4549 | 2.2102 | 17.6819 | 44.7277 | 24.4191 | 112.1757 | 49.7661
E9685 | ROLO COMPACTADOR PÉ DE CARNEIRO VIBRATÓRIO AUTOPROPELIDO POR PNEUS DE 11,6 T - 82 KW | 494334.8816 | 32.9557 | 8.896 | 0 | 32.9557 | 79.8404 | 26.8781 | 181.5259 | 68.7298
E9689 | USINA DE ASFALTO A QUENTE GRAVIMÉTRICA COM CAPACIDADE DE 100/140 T/H - 260 KW | 8144722.756 | 407.2361 | 143.5798 | 0 | 523.5893 | 0 | 36.2234 | 1110.6286 | 587.0393
E9691 | GUINCHO TRACIONADOR DE CORDOALHAS - 7,50 KW | 271024.0785 | 21.6819 | 5.0167 | 0 | 13.5512 | 0 | 20.1217 | 60.3715 | 46.8203
E9692 | CALDEIRA PARA AQUECIMENTO E INJEÇÃO DE CERA - 1 KW | 75372.273 | 4.8454 | 1.3287 | 0 | 1.6151 | 0 | 20.1217 | 27.9109 | 26.2958
E9694 | MISTURADOR DE ARGAMASSA DE ALTA TURBULÊNCIA COM CAPACIDADE DE 220 L - 13 KW | 24134.9731 | 1.9308 | 0.4467 | 0 | 1.6894 | 0 | 20.1217 | 24.1886 | 22.4992
E9697 | MINICARREGADEIRA DE PNEUS COM VASSOURA DE 1,8 M - 45,50 KW | 296382.7509 | 20.7468 | 5.486 | 0 | 20.7468 | 69.2214 | 26.8781 | 143.0791 | 53.1109
E9699 | TRITURADORA DE GALHOS E TRONCOS REBOCÁVEL COM CAPACIDADE DE ATÉ 350 MM DE DIÂMETRO COM GUINCHO - 96,94 KW | 308377.3788 | 34.6925 | 10.7026 | 0 | 38.5472 | 88.4878 | 20.1217 | 192.5518 | 65.5168
E9700 | FRESADORA A FRIO - 155 KW | 2072703.164 | 120.9077 | 37.3 | 0 | 172.7253 | 169.7827 | 36.2234 | 536.9391 | 194.4311
E9701 | JATEADOR PRESSURIZADO MULTIABRASIVO COM CAPACIDADE DE 280 L | 22657.9575 | 2.0392 | 0.4194 | 0 | 2.0392 | 0 | 20.1217 | 24.6195 | 22.5803
E9703 | FÁBRICA DE PRÉ-MOLDADO DE CONCRETO PARA MOURÃO - 2,20 KW | 12523.8947 | 1.6699 | 0.3864 | 0 | 1.2524 | 0 | 0 | 3.3087 | 2.0563
E9704 | BATELÃO SEM PROPULSÃO MONTADO NA OBRA COM CAPACIDADE DE 66 M³ | 238717.1326 | 1.865 | 1.3425 | 0 | 3.1083 | 0 | 22.4552 | 28.771 | 25.6627
E9705 | MISTURADOR DE LAMA BENTONÍTICA - 4 KW | 15229.3361 | 1.2183 | 0.2819 | 0 | 1.0661 | 0 | 20.1217 | 22.688 | 21.6219
E9706 | MARTELETE PERFURADOR/ROMPEDOR A AR COMPRIMIDO DE 28 KG PARA CONCRETO COM CAPACIDADE DE 1.230 GPM | 14851.1503 | 1.1881 | 0.2749 | 0 | 1.1881 | 0 | 20.1217 | 22.7728 | 21.5847
E9707 | DESARENADOR - 15 KW | 9331.6479 | 0.7465 | 0.1727 | 0 | 0.7465 | 0 | 20.1217 | 21.7874 | 21.0409
E9708 | MICROTRATOR COM ROÇADEIRA - 10 KW | 47620.7894 | 3.1747 | 0.857 | 0 | 2.7779 | 9.1281 | 20.1217 | 36.0594 | 24.1534
E9710 | SOCADORA AUTOMÁTICA DE LINHA - 253 KW | 33573536.45 | 1342.9415 | 569.659 | 0 | 1342.9415 | 184.7527 | 72.4468 | 3512.7415 | 1985.0473
E9712 | REGULADORA E DISTRIBUIDORA DE LASTRO - 300 KW | 16397367.2387 | 655.8947 | 278.2223 | 0 | 655.8947 | 219.0744 | 72.4468 | 1881.5329 | 1006.5638
E9714 | BATE-ESTACA COM MARTELO HIDRÁULICO - 450 KW | 3272919.0112 | 187.0239 | 57.6969 | 0 | 140.268 | 355.9959 | 26.8781 | 767.8628 | 271.5989
E9716 | CONJUNTO BOMBA E MACACO HIDRÁULICO PARA PROTENSÃO COM CAPACIDADE DE 590 KN - 3,70 KW | 16495.4805 | 0.9426 | 0.2908 | 0 | 0.9426 | 0 | 36.2234 | 38.3994 | 37.4568
E9717 | MÁQUINA POLICORTE - 2,20 KW | 948.2096 | 0.0853 | 0.0176 | 0 | 0.0474 | 0 | 0 | 0.1503 | 0.1029
E9718 | PÓRTICO DUPLO DE DESCARGA E POSICIONAMENTO DE DORMENTE - 89 KW | 9273417.573 | 370.9367 | 157.3467 | 0 | 278.2025 | 64.9921 | 72.4468 | 943.9248 | 600.7302
E9719 | TALHA MANUAL COM CAPACIDADE DE 3 T | 5297.6217 | 0.2119 | 0.0899 | 0 | 0.1324 | 0 | 0 | 0.4342 | 0.3018
E9720 | CONJUNTO BOMBA E MACACO HIDRÁULICO PARA PROTENSÃO COM CAPACIDADE DE 250 KN - 3,70 KW | 13036.7572 | 0.745 | 0.2298 | 0 | 0.745 | 0 | 36.2234 | 37.9432 | 37.1982
E9721 | CONJUNTO BOMBA E MACACO HIDRÁULICO PARA PROTENSÃO COM CAPACIDADE DE 1.150 KN - 5 KW | 27137.6704 | 1.5507 | 0.4784 | 0 | 1.5507 | 0 | 36.2234 | 39.8032 | 38.2525
E9722 | CONJUNTO BOMBA E MACACO HIDRÁULICO PARA PROTENSÃO COM CAPACIDADE DE 2.000 KN - 5 KW | 43278.4716 | 2.4731 | 0.7629 | 0 | 2.4731 | 0 | 36.2234 | 41.9325 | 39.4594
E9723 | CONJUNTO BOMBA E MACACO HIDRÁULICO PARA PROTENSÃO COM CAPACIDADE DE 2.500 KN - 7 KW | 51082.7878 | 2.919 | 0.9005 | 0 | 2.919 | 0 | 36.2234 | 42.9619 | 40.0429
E9724 | CONJUNTO BOMBA E MACACO HIDRÁULICO PARA PROTENSÃO COM CAPACIDADE DE 4.000 KN - 10 KW | 54630.1916 | 3.1217 | 0.9631 | 0 | 3.1217 | 0 | 36.2234 | 43.4299 | 40.3082
E9725 | CONJUNTO BOMBA E MACACO HIDRÁULICO PARA PROTENSÃO COM CAPACIDADE DE 5.400 KN - 10 KW | 58354.9885 | 3.3346 | 1.0287 | 0 | 3.3346 | 0 | 36.2234 | 43.9213 | 40.5867
E9726 | BATE-ESTACA STRAUSS - 15 KW | 131958.0822 | 7.5405 | 2.3262 | 0 | 5.6553 | 11.8665 | 26.8781 | 54.2666 | 36.7448
E9727 | POSICIONADORA DE TRILHOS - 7,40 KW | 543166.5734 | 31.0381 | 9.5753 | 0 | 27.1583 | 5.4038 | 0 | 73.1755 | 40.6134
E9728 | TIREFONADORA/PARAFUSADORA PORTÁTIL - 3,10 KW | 50207.4509 | 4.0166 | 0.9293 | 0 | 4.0166 | 5.3444 | 0 | 14.3069 | 4.9459
E9729 | EQUIPAMENTO PARA PINTURA ELETROSTÁTICA COM CABINE SIMPLES DE 5,50 KW E ESTUFA DE 2X120.000 KCAL | 129203.6552 | 9.8441 | 2.6573 | 0 | 9.8441 | 0 | 0 | 22.3455 | 12.5014
E9730 | GRUPO VIBRADOR COM GERADOR - 2,80 KW | 60637.7637 | 3.0319 | 1.069 | 0 | 2.1656 | 4.8272 | 0 | 11.0937 | 4.1009
E9731 | MÁQUINA DE FURAR DORMENTE PORTÁTIL - 1,50 KW | 50213.2723 | 4.0171 | 0.9294 | 0 | 4.0171 | 2.586 | 0 | 11.5496 | 4.9465
E9732 | MÁQUINA PARA FURAR DORMENTE - 6,70 KW | 73887.736 | 5.911 | 1.3677 | 0 | 5.911 | 11.5507 | 0 | 24.7404 | 7.2787
E9733 | MÁQUINA TIREFONADORA E PARAFUSADORA - 6,70 KW | 76985.8296 | 6.1589 | 1.425 | 0 | 6.1589 | 11.5507 | 0 | 25.2935 | 7.5839
E9734 | BOMBA PROJETORA DE ARGAMASSA COM CAPACIDADE DE 2 M³/H - 5,50 KW | 150905.2491 | 12.0724 | 2.7933 | 0 | 10.5634 | 0 | 20.1217 | 45.5508 | 34.9874
E9735 | MÁQUINA PARA SERRAR TRILHO - 5,00 KW | 24829.1057 | 1.9863 | 0.4596 | 0 | 1.9863 | 8.6199 | 0 | 13.0521 | 2.4459
E9736 | MÁQUINA PARA FURAR TRILHO - 1,20 KW | 46802.4988 | 3.7442 | 0.8663 | 0 | 3.7442 | 2.0688 | 0 | 10.4235 | 4.6105
E9737 | CONJUNTO PARA PRÉ-AQUECIMENTO DE TRILHO EM SOLDA ALUMINOTÉRMICA | 3606.2133 | 0.2885 | 0.0668 | 0 | 0.2885 | 0 | 0 | 0.6438 | 0.3553
E9738 | MÁQUINA DE ESMERILHAR TOPO E LATERAL DE BOLETO - 5,20 KW | 79471.7615 | 6.3577 | 1.471 | 0 | 6.3577 | 8.9647 | 0 | 23.1511 | 7.8287
E9740 | QUADRO TUBULAR CONTRAVENTADO PARA ANDAIME DE 1 X 1 X 1 M COM CAPACIDADE DE 2 T | 535.607 | 0.0964 | 0.0198 | 0 | 0.0321 | 0 | 0 | 0.1483 | 0.1162
E9745 | TRATOR AGRÍCOLA SOBRE PNEUS COM ROÇADEIRA - 77 KW | 173344.4937 | 11.5563 | 3.1195 | 0 | 10.1118 | 84.3436 | 20.1217 | 129.2529 | 34.7975
E9746 | CONJUNTO BOMBA E PRENSA PARA LUVA DE EMENDA DE 25 MM | 26307.9032 | 2.1046 | 0.487 | 0 | 1.3154 | 0 | 20.1217 | 24.0287 | 22.7133
E9747 | CONJUNTO BOMBA E PRENSA PARA LUVA DE EMENDA DE 32 MM | 27623.289 | 2.2099 | 0.5113 | 0 | 1.3812 | 0 | 20.1217 | 24.2241 | 22.8429
E9748 | ROSQUEADEIRA PARA ROSCA CÔNICA - 0,75 KW | 5427.9659 | 0.3102 | 0.0957 | 0 | 0.3102 | 0 | 20.1217 | 20.8378 | 20.5276
E9749 | JATEADOR PORTÁTIL MULTIABRASIVO COM CAPACIDADE DE 300 KG | 6928.724 | 0.6236 | 0.1283 | 0 | 0.6236 | 0 | 20.1217 | 21.4972 | 20.8736
E9750 | BOMBA DE INJEÇÃO DE ARGAMASSA COM CAPACIDADE DE 50 L/MIN | 36528.8822 | 2.9223 | 0.6761 | 0 | 2.557 | 0 | 0 | 6.1554 | 3.5984
E9755 | BOMBA DE ALTA PRESSÃO PARA JET GROUTING DE ATÉ 45 MPA - 150 KW | 1403619.8861 | 112.2896 | 25.981 | 0 | 112.2896 | 173.4339 | 20.1217 | 444.1158 | 158.3923
E9756 | CALANDRA PARA CHAPAS DE AÇO ATÉ 25 MM - 22 KW | 824231.2329 | 32.9692 | 13.9851 | 0 | 28.8481 | 0 | 20.1217 | 95.9241 | 67.076
E9758 | VIBROACABADORA DE ASFALTO SOBRE PNEUS - 82 KW | 1314782.349 | 75.1304 | 23.1777 | 0 | 84.5217 | 94.8105 | 36.2234 | 313.8637 | 134.5315
E9760 | PERFURATRIZ MANUAL PARA COROA DIAMANTADA - 1,60 KW | 15617.8735 | 1.2494 | 0.2891 | 0 | 1.2494 | 0 | 0 | 2.7879 | 1.5385
E9761 | GUINCHO DE COLUNA COM CAPACIDADE DE 200 KG - 0,92 KW | 4007.9488 | 0.3206 | 0.0742 | 0 | 0.2405 | 0 | 0 | 0.6353 | 0.3948
E9762 | ROLO COMPACTADOR DE PNEUS AUTOPROPELIDO DE 27 T - 85 KW | 869455.5268 | 57.9637 | 15.6466 | 0 | 57.9637 | 67.2437 | 26.8781 | 225.6958 | 100.4884
E9763 | GRUPO GERADOR - 36/40 KVA | 54021.9988 | 2.7011 | 0.9523 | 0 | 1.9294 | 34.6868 | 0 | 40.2696 | 3.6534
E9766 | PRENSA HIDRÁULICA PARA FABRICAÇÃO DE BLOCOS PRÉ-MOLDADOS - 20 KW | 184456.7838 | 12.5167 | 3.2517 | 0 | 10.5404 | 0 | 20.1217 | 46.4305 | 35.8901
E9767 | COMPRESSOR DE AR PORTÁTIL DE 9,44 L/S (20 PCM) A GASOLINA - 5,22 KW | 7552.2294 | 0.5035 | 0.1359 | 0 | 0.5035 | 11.249 | 0 | 12.3919 | 0.6394
E9768 | COMPRESSOR DE AR PORTÁTIL DE 373,78 L/S (792 PCM) - 213,30 KW | 533218.3925 | 35.5479 | 9.5957 | 0 | 35.5479 | 220.6627 | 0 | 301.3542 | 45.1436
E9769 | CUNHA HIDRÁULICA COM TRÊS CILINDROS E ACESSÓRIOS COM CAPACIDADE DE 3.000 KN - 5,60 KW | 278001.6438 | 22.2401 | 5.1458 | 0 | 22.2401 | 6.4749 | 20.1217 | 76.2226 | 47.5076
E9770 | RETROESCAVADEIRA DE PNEUS COM CAÇAMBA DE ESCAVAÇÃO TRAPEZOIDAL OU TRIANGULAR COM SEÇÃO DE CORTE INFERIOR A 0,10 M² - 58 KW | 439069.4407 | 30.7349 | 8.1272 | 0 | 30.7349 | 45.8839 | 26.8781 | 142.359 | 65.7402
E9771 | RETROESCAVADEIRA DE PNEUS COM CAÇAMBA DE ESCAVAÇÃO TRAPEZOIDAL OU TRIANGULAR COM SEÇÃO DE CORTE DE 0,10 A 0,15 M² - 58 KW | 439069.4407 | 30.7349 | 8.1272 | 0 | 30.7349 | 45.8839 | 26.8781 | 142.359 | 65.7402
E9772 | RETROESCAVADEIRA DE PNEUS COM CAÇAMBA DE ESCAVAÇÃO TRAPEZOIDAL OU TRIANGULAR COM SEÇÃO DE CORTE DE 0,15 A 0,20 M² - 58 KW | 439069.4407 | 30.7349 | 8.1272 | 0 | 30.7349 | 45.8839 | 26.8781 | 142.359 | 65.7402
E9773 | RETROESCAVADEIRA DE PNEUS COM CAÇAMBA DE ESCAVAÇÃO TRAPEZOIDAL OU TRIANGULAR COM SEÇÃO DE CORTE DE 0,20 A 0,30 M² - 58 KW | 439069.4407 | 30.7349 | 8.1272 | 0 | 30.7349 | 45.8839 | 26.8781 | 142.359 | 65.7402
E9774 | RETROESCAVADEIRA DE PNEUS COM CAÇAMBA DE ESCAVAÇÃO TRAPEZOIDAL OU TRIANGULAR COM SEÇÃO DE CORTE DE 0,30 A 0,50 M² - 58 KW | 439069.4407 | 30.7349 | 8.1272 | 0 | 30.7349 | 45.8839 | 26.8781 | 142.359 | 65.7402
E9775 | ESCAVADEIRA HIDRÁULICA COM MARTELO HIDRÁULICO DE 1.700 KG - 103 KW | 1703902.798 | 194.7317 | 33.792 | 0 | 243.4147 | 81.4835 | 26.8781 | 580.3 | 255.4018
E9776 | GRUPO GERADOR - 145/160 KVA | 105378.0588 | 5.2689 | 1.8577 | 0 | 3.7635 | 134.1222 | 0 | 145.0123 | 7.1266
E9777 | EXTRUSORA DE BARREIRA DE CONCRETO - 74 KW | 4247056.2916 | 297.2939 | 78.613 | 0 | 382.2351 | 67.5479 | 26.8781 | 852.568 | 402.785
E9778 | GRUPO GERADOR - 310/340 KVA | 199839.4657 | 9.992 | 3.5229 | 0 | 7.1371 | 300.6188 | 0 | 321.2708 | 13.5149
E9779 | GRUPO GERADOR - 100/110 KVA | 79391.2017 | 3.9696 | 1.3996 | 0 | 2.8354 | 97.123 | 0 | 105.3276 | 5.3692
E9780 | MISTURADOR AUTOMÁTICO PARA GRAUTEAMENTO COM CAPACIDADE DE 20 M³/H - 7 KW | 221404.7084 | 17.7124 | 4.0982 | 0 | 17.7124 | 8.0936 | 20.1217 | 67.7383 | 41.9323
E9781 | MISTURADOR COM BOMBA PARA GRAUTEAMENTO TIPO FLEX E OU SIMILAR - 25 KW | 502822.686 | 40.2258 | 9.3072 | 0 | 40.2258 | 0 | 20.1217 | 109.8805 | 69.6547
E9782 | PERFURATRIZ PNEUMÁTICA COM AVANÇO DE COLUNA DE 33,5 KG COM CAPACIDADE DE 2.280 GPM | 42102.5276 | 3.3682 | 0.7793 | 0 | 3.3682 | 0 | 20.1217 | 27.6374 | 24.2692
E9784 | PLATAFORMA AUTOPROPELIDA COM ALCANCE DE 12 M COM CAPACIDADE DE 700 KG - 24 KW | 581792.9855 | 38.7862 | 10.4698 | 0 | 38.7862 | 21.9074 | 20.1217 | 130.0713 | 69.3777
E9785 | GUINDASTE MÓVEL SOBRE PNEUS COM 2 EIXOS COM CAPACIDADE MÁXIMA DE 55 T - 186 KW | 2322532.682 | 116.1266 | 40.9429 | 16.5895 | 149.3057 | 56.5942 | 27.6343 | 407.1932 | 201.2933
E9788 | MISTURADOR DE ARGAMASSA COM CAPACIDADE DE 0,250 M³ - 3,70 KW | 14875.4279 | 1.19 | 0.2753 | 0 | 1.19 | 4.278 | 20.1217 | 27.055 | 21.587
E9789 | CARRO MANUAL MODELO PLATAFORMA DE 150 X 80 CM COM CAPACIDADE DE 800 KG | 1632.5471 | 0.2939 | 0.0604 | 0 | 0.1633 | 0 | 0 | 0.5176 | 0.3543
E9790 | BOMBA PARA CONCRETO PROJETADO VIA ÚMIDA COM CAPACIDADE DE 10 M³/H - 14,70 KW | 253684.6479 | 20.2948 | 4.6957 | 0 | 20.2948 | 16.9965 | 36.2234 | 98.5052 | 61.2139
E9791 | BOMBA PNEUMÁTICA PARA INJEÇÃO DE RESINA COM CAPACIDADE DE 0,18 M³/H | 29786.1986 | 2.3829 | 0.5513 | 0 | 2.085 | 0 | 0 | 5.0192 | 2.9342
E9793 | ROBOT PARA CONCRETO PROJETADO COM CAPACIDADE DE 30 M³/H - 70 KW - COM COMPRESSOR DIESEL | 6531791.7268 | 522.5433 | 120.9035 | 0 | 522.5433 | 80.9358 | 36.2234 | 1283.1493 | 679.6702
E9795 | PERFURATRIZ DE SUPERFÍCIE SOBRE PNEUS COM MARTELO DE TOPO E CONTROLE REMOTO VIA RÁDIO - 60 KW | 1592929.8862 | 106.1953 | 28.6661 | 0 | 106.1953 | 54.7686 | 26.8781 | 322.7034 | 161.7395
E9797 | JUMBO ELETRO-HIDRÁULICO COM 3 BRAÇOS - 155 KW/237 KW | 8811662.4202 | 587.4442 | 158.5732 | 0 | 734.3052 | 198.0798 | 36.2234 | 1714.6258 | 782.2408
E9798 | PERFURATRIZ HIDRÁULICA ROTOPERCUSSIVA - 123 KW | 1605967.8825 | 107.0645 | 28.9007 | 0 | 107.0645 | 112.2756 | 26.8781 | 382.1834 | 162.8433
E9013 | CAMINHÃO TANQUE DE ASFALTO COM CAPACIDADE DE 31.000 L - 265 KW | [7 empty] | 457.1805 | 89.9416
A9335 | CAVALO MECÂNICO ESTRADEIRO 6 X 2, PBT 23.000 KG - 265 KW - CONDIÇÃO DE TRABALHO SEVERA - MOTORISTA DE CAMINHÃO | 788497.9943 | 33.7928 | 13.9001 | 5.6321 | 50.6892 | 306.3999 | 22.9442 | 433.3583 | 76.2692
A9364 | TANQUE ISOTÉRMICO DE ASFALTO COM CAPACIDADE DE 31.000 L | 253743.955 | 10.1498 | 3.5226 | 0 | 10.1498 | 0 | 0 | 23.8222 | 13.6724
E9018 | CAVALO MECÂNICO COM DOLLY INTERMEDIÁRIO E SEMIRREBOQUE DE 4 EIXOS COM CAPACIDADE DE 53 T - 323 KW | [7 empty] | 532.0647 | 151.5751
A9324 | CAVALO MECÂNICO ESTRADEIRO 6 X 4, PBT 23.000 KG - 323 KW - MOTORISTA DE VEÍCULO ESPECIAL | 913647.4673 | 39.1563 | 16.1063 | 6.5261 | 58.7345 | 275.1818 | 27.6343 | 423.3393 | 89.423
A9355 | SEMIRREBOQUE COM 4 EIXOS | 516545 | 34.4363 | 17.2634 | 0 | 38.7409 | 0 | 0 | 90.4406 | 51.6997
A9382 | DOLLY INTERMEDIÁRIO COM 2 EIXOS PARA SEMIRREBOQUE | 104432.36 | 6.9622 | 3.4902 | 0 | 7.8324 | 0 | 0 | 18.2848 | 10.4524
E9027 | CAMINHÃO DISTRIBUIDOR DE CIMENTO E CAL COM CAPACIDADE DE 17 M³ - 210 KW | [7 empty] | 446.0695 | 116.4043
A9333 | CAMINHÃO PLATAFORMA 8 X 2, PBTC 36.000 KG E DISTÂNCIA ENTRE EIXOS 4,8 M - 210 KW - MOTORISTA DE CAMINHÃO | 737034.6928 | 31.5872 | 12.9929 | 5.2645 | 47.3808 | 242.8075 | 22.9442 | 362.9771 | 72.7888
A9365 | DISTRIBUIDOR DE CIMENTO MONTADO SOBRE CHASSI COM CAPACIDADE DE 17 M³ | 464949.677 | 35.0905 | 8.525 | 0 | 39.4769 | 0 | 0 | 83.0924 | 43.6155
E9037 | PLATAFORMA DE INSPEÇÃO SOB PONTES MONTADA EM CAMINHÃO COM CAPACIDADE DE 500 KG E ALCANCE DE 15 M - 188 KW | [7 empty] | 685.824 | 271.6364
A9334 | CAMINHÃO PLATAFORMA 8 X 2, PBT 29.000 KG E DISTÂNCIA ENTRE EIXOS 4,8 M - 188 KW - CONDIÇÃO DE TRABALHO SEVERA - MOTORISTA DE VEÍCULO ESPECIAL | 705572.0507 | 30.2388 | 12.4382 | 5.0398 | 45.3582 | 217.3705 | 27.6343 | 338.0798 | 75.3511
A9378 | PLATAFORMA TELESCÓPICA PARA INSPEÇÃO DE PONTES MONTADA SOBRE CHASSI COM CAPACIDADE DE 500 KG | 2356027.742 | 134.6302 | 41.5334 | 0 | 151.4589 | 0 | 20.1217 | 347.7442 | 196.2853
E9041 | CAMINHÃO CARROCERIA COM GUINDAUTO COM CAPACIDADE DE 45 T.M - 188 KW | [7 empty] | 405.4658 | 122.2018
A9313 | CAMINHÃO PLATAFORMA 6 X 2, PBT 23.000 KG E DISTÂNCIA ENTRE EIXOS 5,4 M - 188 KW - MOTORISTA DE VEÍCULO ESPECIAL | 645733.4997 | 27.6743 | 11.3834 | 4.6124 | 41.5114 | 217.3705 | 27.6343 | 330.1863 | 71.3044
A9351 | CARROCERIA DE MADEIRA COM CAPACIDADE DE 11 T | 37094.5845 | 2.5582 | 0.6708 | 0 | 2.5582 | 0 | 0 | 5.7872 | 3.229
A9373 | GUINDASTE ARTICULADO MONTADO SOBRE CHASSI COM CAPACIDADE DE 45 T.M | 316446.5 | 21.8239 | 5.7228 | 0 | 21.8239 | 0 | 20.1217 | 69.4923 | 47.6684
E9082 | BATE-ESTACA HIDRÁULICO PARA DEFENSAS MONTADO EM CAMINHÃO GUINDAUTO COM CAPACIDADE DE 20 T.M E CARROCERIA DE 4 T - 136 KW | [7 empty] | 346.197 | 131.4898
A9323 | CAMINHÃO PLATAFORMA 4 X 2, PBT 14.300 KG E DISTÂNCIA ENTRE EIXOS 4,8 M - 136 KW - CONDIÇÃO DE TRABALHO SEVERA - MOTORISTA DE CAMINHÃO | 494831.0291 | 21.207 | 8.7232 | 3.5345 | 31.8106 | 157.2467 | 22.9442 | 245.4662 | 56.4089
A9347 | CARROCERIA DE MADEIRA COM CAPACIDADE DE 4 T | 17692.92 | 1.2202 | 0.32 | 0 | 1.2202 | 0 | 0 | 2.7604 | 1.5402
A9372 | GUINDASTE ARTICULADO MONTADO SOBRE CHASSI COM CAPACIDADE DE 20 T.M | 195222.8173 | 13.4636 | 3.5305 | 0 | 13.4636 | 0 | 20.1217 | 50.5794 | 37.1158
A9379 | BATE-ESTACA HIDRÁULICO PARA DEFENSAS METÁLICAS MONTADA SOBRE CHASSI | 205615 | 11.6515 | 4.6517 | 0 | 10.9661 | 0 | 20.1217 | 47.391 | 36.4249
E9097 | CAMINHÃO DE RESGATE DE VEÍCULOS LEVES COM PLATAFORMA COM CAPACIDADE DE 4 T - 115 KW | [7 empty] | 220.3636 | 58.5071
A9326 | CAMINHÃO PLATAFORMA 4 X 2 PBT 9.600 KG E DISTÂNCIA ENTRE EIXOS 3,7 M - 115 KW - MOTORISTA DE VEÍCULO ESPECIAL | 382206.1548 | 16.3803 | 6.7377 | 2.73 | 24.5704 | 132.966 | 27.6343 | 211.0187 | 53.4823
A9374 | PLATAFORMA HIDRÁULICA PARA RESGATE DE VEÍCULOS MONTADA SOBRE CHASSI COM CAPACIDADE DE 4 T | 67201 | 3.8401 | 1.1847 | 0 | 4.3201 | 0 | 0 | 9.3449 | 5.0248
E9098 | CAMINHÃO DE RESGATE DE VEÍCULOS DE PORTE MÉDIO COM CAPACIDADE DO GUINCHO DE 20 T - 136 KW | [7 empty] | 292.1733 | 92.8997
A9306 | CAMINHÃO PLATAFORMA 4 X 2, PBT 16.000 KG E DISTÂNCIA ENTRE EIXOS 3,6 M - 136 KW - MOTORISTA DE VEÍCULO ESPECIAL | 523362.0097 | 22.4298 | 9.2261 | 3.7383 | 33.6447 | 157.2467 | 27.6343 | 253.9199 | 63.0285
A9375 | GUINCHO REBOCADOR PARA RESGATE DE VEÍCULOS MONTADA SOBRE CHASSI COM CAPACIDADE DE 20 T | 130390 | 7.4509 | 2.2986 | 0 | 8.3822 | 0 | 20.1217 | 38.2534 | 29.8712
E9099 | CAMINHÃO DE RESGATE DE VEÍCULOS PESADOS COM DOIS GUINCHOS COM CAPACIDADE DE 35 T - 240 KW | [7 empty] | 494.3277 | 136.0328
A9320 | CAMINHÃO PLATAFORMA 6 X 2, PBT 23.000 KG E DISTÂNCIA ENTRE EIXOS 4,8 M - 240 KW - MOTORISTA DE VEÍCULO ESPECIAL | 798498.3196 | 34.2214 | 14.0764 | 5.7036 | 51.332 | 277.4942 | 27.6343 | 410.4619 | 81.6357
A9376 | GUINCHO REBOCADOR PARA RESGATE DE VEÍCULOS MONTADA SOBRE CHASSI COM CAPACIDADE DE 35 T | 458402.3438 | 26.1944 | 8.081 | 0 | 29.4687 | 0 | 20.1217 | 83.8658 | 54.3971
E9100 | CAVALO MECÂNICO SEM REBOQUE - 210 KW | [7 empty] | 273.5473 | 59.6987
A9310 | CAVALO MECÂNICO 4 X 2, PBT 16.000 KG - 210 KW - MOTORISTA DE CAMINHÃO | 543476.1217 | 23.2918 | 9.5807 | 3.882 | 34.9378 | 178.9108 | 22.9442 | 273.5473 | 59.6987
E9114 | PAINEL COM SETA LUMINOSA PARA MONTAGEM EM CAMINHÃO | [7 empty] | 5.3995 | 3.6963
A9380 | PAINEL COM SETA LUMINOSA MONTADO SOBRE CHASSI | 34064.6363 | 3.0658 | 0.6305 | 0 | 1.7032 | 0 | 0 | 5.3995 | 3.6963
E9115 | AMORTECEDOR RETRÁTIL (AMC) PARA MONTAGEM EM CAMINHÃO | [7 empty] | 49.1303 | 26.8557
A9381 | AMORTECEDOR RETRÁTIL MONTADO EM CAMINHÃO | 247495.6771 | 22.2746 | 4.5811 | 0 | 22.2746 | 0 | 0 | 49.1303 | 26.8557
E9145 | CAMINHÃO BASCULANTE PARA CONCRETO COM CAPACIDADE DE 7 M³ - 188 KW | [7 empty] | 284.5849 | 75.0753
A9316 | CAMINHÃO PLATAFORMA 8 X 2, PBT 29.000 KG E DISTÂNCIA ENTRE EIXOS 4,8 M - 188 KW - MOTORISTA DE CAMINHÃO | 701748.0928 | 30.0749 | 12.3708 | 5.0125 | 45.1124 | 160.1677 | 22.9442 | 275.6825 | 70.4024
A9340 | CAÇAMBA BASCULANTE PARA CONCRETO COM CAPACIDADE DE 7 M³ | 49813.995 | 3.7595 | 0.9134 | 0 | 4.2295 | 0 | 0 | 8.9024 | 4.6729
E9146 | CAMINHÃO SILO COM CAPACIDADE DE 30 M³ - 265 KW | [7 empty] | 476.3913 | 100.2798
A9335 | CAVALO MECÂNICO ESTRADEIRO 6 X 2, PBT 23.000 KG - 265 KW - CONDIÇÃO DE TRABALHO SEVERA - MOTORISTA DE CAMINHÃO | 788497.9943 | 33.7928 | 13.9001 | 5.6321 | 50.6892 | 306.3999 | 22.9442 | 433.3583 | 76.2692
A9357 | SEMIRREBOQUE SILO PARA CIMENTO COM CAPACIDADE DE 30 M³ | 275825 | 19.0224 | 4.9882 | 0 | 19.0224 | 0 | 0 | 43.033 | 24.0106
E9169 | CAVALO MECÂNICO COM DOLLY PNEUMÁTICO DE 4 EIXOS E MESAS DE GIRO COM CAPACIDADE DE 57 T - 323 KW | [7 empty] | 578.4988 | 178.1187
A9324 | CAVALO MECÂNICO ESTRADEIRO 6 X 4, PBT 23.000 KG - 323 KW - MOTORISTA DE VEÍCULO ESPECIAL | 913647.4673 | 39.1563 | 16.1063 | 6.5261 | 58.7345 | 275.1818 | 27.6343 | 423.3393 | 89.423
A9385 | CONJUNTO DE DUAS MESAS DE GIRO PARA QUINTA RODA OU REBOQUE COM CAPACIDADE DE 100 T CADA | 303051.7058 | 20.2034 | 10.1282 | 0 | 22.7289 | 0 | 0 | 53.0605 | 30.3316
A9389 | DOLLY PNEUMÁTICO COM CAPACIDADE DE 48 T E 4 EIXOS | 583131.5622 | 38.8754 | 19.4887 | 0 | 43.7349 | 0 | 0 | 102.099 | 58.3641
E9170 | CAVALO MECÂNICO COM DOIS DOLLYS PNEUMÁTICOS DE 3 E 4 EIXOS E MESAS DE GIRO COM CAPACIDADE DE 77 T - 323 KW | [7 empty] | 677.0331 | 233.2566
A9385 | CONJUNTO DE DUAS MESAS DE GIRO PARA QUINTA RODA OU REBOQUE COM CAPACIDADE DE 100 T CADA | 303051.7058 | 20.2034 | 10.1282 | 0 | 22.7289 | 0 | 0 | 53.0605 | 30.3316
A9386 | CAVALO MECÂNICO ESTRADEIRO 6 X 4, CMT 123.000 KG - 323 KW - MOTORISTA DE VEÍCULO ESPECIAL | 1066437.829 | 45.7045 | 18.7998 | 7.6174 | 68.5567 | 275.1818 | 27.6343 | 443.4945 | 99.756
A9387 | DOLLY PNEUMÁTICO COM CAPACIDADE DE 28,5 T E 3 EIXOS | 447656.5528 | 29.8438 | 14.9611 | 0 | 33.5742 | 0 | 0 | 78.3791 | 44.8049
A9389 | DOLLY PNEUMÁTICO COM CAPACIDADE DE 48 T E 4 EIXOS | 583131.5622 | 38.8754 | 19.4887 | 0 | 43.7349 | 0 | 0 | 102.099 | 58.3641
E9171 | CAVALO MECÂNICO COM DOIS DOLLYS PNEUMÁTICOS DE 4 E 5 EIXOS E MESAS DE GIRO COM CAPACIDADE DE 111 T - 440 KW | [7 empty] | 1301.0117 | 504.8472
A9325 | CAVALO MECÂNICO 8 X 8, PBT 26.000 KG - 440 KW - MOTORISTA DE VEÍCULO ESPECIAL | 4681360.287 | 200.6297 | 82.5257 | 33.4383 | 300.9446 | 374.8606 | 27.6343 | 1020.0332 | 344.228
A9385 | CONJUNTO DE DUAS MESAS DE GIRO PARA QUINTA RODA OU REBOQUE COM CAPACIDADE DE 100 T CADA | 303051.7058 | 20.2034 | 10.1282 | 0 | 22.7289 | 0 | 0 | 53.0605 | 30.3316
A9388 | DOLLY PNEUMÁTICO COM CAPACIDADE DE 60 T E 5 EIXOS | 718606.5716 | 47.9071 | 24.0164 | 0 | 53.8955 | 0 | 0 | 125.819 | 71.9235
A9389 | DOLLY PNEUMÁTICO COM CAPACIDADE DE 48 T E 4 EIXOS | 583131.5622 | 38.8754 | 19.4887 | 0 | 43.7349 | 0 | 0 | 102.099 | 58.3641
E9199 | CAMINHÃO COM SISTEMA DE HIDROJATEAMENTO DE ALTA PRESSÃO E VÁCUO PARA LIMPEZA E DESOBSTRUÇÃO DE BUEIROS COM CAPACIDADE TOTAL DE 15.600 L - 188 KW | [7 empty] | 369.4271 | 94.358
A9299 | EQUIPAMENTO COM SISTEMA DE HIDROJATEAMENTO DE ALTA PRESSÃO E VÁCUO PARA LIMPEZA E DESOBSTRUÇÃO DE BUEIROS COM DIÂMETRO DE ATÉ 1.500 MM COM CAPACIDADE TOTAL DE 15.600 L | 404680.6143 | 16.1872 | 6.8664 | 0 | 16.1872 | 0 | 0 | 39.2408 | 23.0536
A9313 | CAMINHÃO PLATAFORMA 6 X 2, PBT 23.000 KG E DISTÂNCIA ENTRE EIXOS 5,4 M - 188 KW - MOTORISTA DE VEÍCULO ESPECIAL | 645733.4997 | 27.6743 | 11.3834 | 4.6124 | 41.5114 | 217.3705 | 27.6343 | 330.1863 | 71.3044
E9201 | CAMINHÃO BASCULANTE PARA ROCHA COM CAPACIDADE DE 12 M³ - 188 KW COM PERICULOSIDADE | [7 empty] | 320.2662 | 99.2116
A9327 | CAMINHÃO PLATAFORMA 8 X 2 PBT 29.000 KG E DISTÂNCIA ENTRE EIXOS 4,8 M - 188 KW - MOTORISTA DE VEÍCULO ESPECIAL COM PERICULOSIDADE | 705572.0507 | 30.2388 | 12.4382 | 5.0398 | 45.3582 | 160.1677 | 34.3381 | 287.5808 | 82.0549
A9343 | CAÇAMBA BASCULANTE PARA ROCHA COM CAPACIDADE DE 12 M³ | 182894.041 | 13.8033 | 3.3534 | 0 | 15.5287 | 0 | 0 | 32.6854 | 17.1567
E9202 | PLATAFORMA PANTOGRÁFICA MONTADA EM CAMINHÃO - 115 KW COM PERICULOSIDADE | [7 empty] | 314.0196 | 125.0056
A9300 | CAMINHÃO PLATAFORMA 4 X 2, PBT 8.300 KG E DISTÂNCIA ENTRE EIXOS 3,7 M - 115 KW - MOTORISTA DE VEÍCULO ESPECIAL COM PERICULOSIDADE | 358170.0268 | 15.3501 | 6.314 | 2.5584 | 23.0252 | 132.966 | 34.3381 | 214.5518 | 58.5606
A9383 | PLATAFORMA PANTOGRÁFICA HIDRÁULICA MONTADA SOBRE CHASSI COM CAPACIDADE DE 600 KG - COM PERICULOSIDADE | 495341.58 | 33.0228 | 8.9141 | 0 | 33.0228 | 0 | 24.5081 | 99.4678 | 66.445
E9506 | CAMINHÃO BASCULANTE COM CAPACIDADE DE 6 M³ - 136 KW | [7 empty] | 185.7324 | 64.106
A9307 | CAMINHÃO PLATAFORMA 4 X 2, PBT 16.000 KG E DISTÂNCIA ENTRE EIXOS 3,6 M - 136 KW - MOTORISTA DE CAMINHÃO | 523362.0098 | 22.4298 | 9.2261 | 3.7383 | 33.6447 | 82.7614 | 22.9442 | 174.7445 | 58.3384
A9338 | CAÇAMBA BASCULANTE COM CAPACIDADE DE 6 M³ | 61483.9 | 4.6403 | 1.1273 | 0 | 5.2203 | 0 | 0 | 10.9879 | 5.7676
E9508 | CAMINHÃO CARROCERIA COM CAPACIDADE DE 9 T - 136 KW | [7 empty] | 181.4168 | 62.0021
A9309 | CAMINHÃO PLATAFORMA 4 X 2, PBT 16.000 KG E DISTÂNCIA ENTRE EIXOS 4,8 M - 136 KW - MOTORISTA DE CAMINHÃO | 533268.7187 | 22.8544 | 9.4008 | 3.8091 | 34.2816 | 82.7614 | 22.9442 | 176.0515 | 59.0085
A9350 | CARROCERIA DE MADEIRA COM CAPACIDADE DE 9 T | 34388.986 | 2.3717 | 0.6219 | 0 | 2.3717 | 0 | 0 | 5.3653 | 2.9936
E9509 | CAMINHÃO TANQUE DISTRIBUIDOR DE ASFALTO COM CAPACIDADE DE 6.000 L - 7 KW/136 KW | [7 empty] | 271.877 | 66.6773
A9323 | CAMINHÃO PLATAFORMA 4 X 2, PBT 14.300 KG E DISTÂNCIA ENTRE EIXOS 4,8 M - 136 KW - CONDIÇÃO DE TRABALHO SEVERA - MOTORISTA DE CAMINHÃO | 494831.0291 | 21.207 | 8.7232 | 3.5345 | 31.8106 | 157.2467 | 22.9442 | 245.4662 | 56.4089
A9363 | TANQUE ESPARGIDOR DE ASFALTO COM CAPACIDADE DE 6.000 L - 7 KW | 190570 | 7.6228 | 2.6456 | 0 | 7.6228 | 8.5196 | 0 | 26.4108 | 10.2684
E9520 | CAMINHÃO COM CAÇAMBA TÉRMICA COM CAPACIDADE DE 6 M³ - 188 KW | [7 empty] | 281.3556 | 73.7714
A9311 | CAMINHÃO PLATAFORMA 6 X 2, PBT 23.000 KG E DISTÂNCIA ENTRE EIXOS 4,8 M - 188 KW - MOTORISTA DE CAMINHÃO | 636488.3756 | 27.2781 | 11.2204 | 4.5463 | 40.9171 | 160.1677 | 22.9442 | 267.0738 | 65.989
A9339 | CAÇAMBA TÉRMICA COM CAPACIDADE DE 6 M³ | 115545.6 | 5.7773 | 2.0051 | 0 | 6.4994 | 0 | 0 | 14.2818 | 7.7824
E9571 | CAMINHÃO TANQUE COM CAPACIDADE DE 10.000 L - 188 KW | [7 empty] | 341.0202 | 75.3312
A9332 | CAMINHÃO PLATAFORMA 6 X 2, PBT 23.000 KG E DISTÂNCIA ENTRE EIXOS 4,8 M - 188 KW - CONDIÇÃO DE TRABALHO SEVERA - MOTORISTA DE CAMINHÃO | 636488.3756 | 27.2781 | 11.2204 | 4.5463 | 40.9171 | 217.3705 | 22.9442 | 324.2766 | 65.989
A9360 | TANQUE PARA TRANSPORTE DE ÁGUA COM CAPACIDADE DE 10.000 L | 107321 | 7.4014 | 1.9408 | 0 | 7.4014 | 0 | 0 | 16.7436 | 9.3422
E9575 | CAMINHÃO BASCULANTE COM CAÇAMBA ESTANQUE COM CAPACIDADE DE 14 M³ - 188 KW | [7 empty] | 295.0283 | 82.7792
A9317 | CAMINHÃO PLATAFORMA 8 X 2, PBT 29.000 KG E DISTÂNCIA ENTRE EIXOS 4,8 M - 188 KW - MOTORISTA DE VEÍCULO ESPECIAL | 705572.0507 | 30.2388 | 12.4382 | 5.0398 | 45.3582 | 160.1677 | 27.6343 | 280.877 | 75.3511
A9345 | CAÇAMBA BASCULANTE ESTANQUE COM CAPACIDADE DE 14 M³ | 79184.4928 | 5.9762 | 1.4519 | 0 | 6.7232 | 0 | 0 | 14.1513 | 7.4281
E9579 | CAMINHÃO BASCULANTE COM CAPACIDADE DE 10 M³ - 188 KW | [7 empty] | 288.6856 | 77.2278
A9316 | CAMINHÃO PLATAFORMA 8 X 2, PBT 29.000 KG E DISTÂNCIA ENTRE EIXOS 4,8 M - 188 KW - MOTORISTA DE CAMINHÃO | 701748.0928 | 30.0749 | 12.3708 | 5.0125 | 45.1124 | 160.1677 | 22.9442 | 275.6825 | 70.4024
A9342 | CAÇAMBA BASCULANTE COM CAPACIDADE DE 10 M³ | 72759.7082 | 5.4913 | 1.3341 | 0 | 6.1777 | 0 | 0 | 13.0031 | 6.8254
E9592 | CAMINHÃO CARROCERIA COM CAPACIDADE DE 15 T - 188 KW | [7 empty] | 274.3526 | 69.9951
A9314 | CAMINHÃO PLATAFORMA 6 X 2, PBT 23.000 KG E DISTÂNCIA ENTRE EIXOS 5,4 M - 188 KW - MOTORISTA DE CAMINHÃO | 645733.4998 | 27.6743 | 11.3834 | 4.6124 | 41.5114 | 160.1677 | 22.9442 | 268.2934 | 66.6143
A9352 | CARROCERIA DE MADEIRA COM CAPACIDADE DE 15 T | 38837.3301 | 2.6784 | 0.7024 | 0 | 2.6784 | 0 | 0 | 6.0592 | 3.3808
E9600 | CAMINHÃO BETONEIRA COM CAPACIDADE DE 8 M³ - 188 KW | [7 empty] | 310.4531 | 90.8757
A9317 | CAMINHÃO PLATAFORMA 8 X 2, PBT 29.000 KG E DISTÂNCIA ENTRE EIXOS 4,8 M - 188 KW - MOTORISTA DE VEÍCULO ESPECIAL | 705572.0507 | 30.2388 | 12.4382 | 5.0398 | 45.3582 | 160.1677 | 27.6343 | 280.877 | 75.3511
A9346 | MISTURADOR DE CONCRETO PARA MONTAGEM EM CHASSI DE CAMINHÃO COM CAPACIDADE DE 8 M³ | 165495 | 12.4902 | 3.0344 | 0 | 14.0515 | 0 | 0 | 29.5761 | 15.5246
E9604 | CAMINHÃO BASCULANTE PARA ROCHA COM CAPACIDADE DE 8 M³ - 210 KW | [7 empty] | 314.0073 | 80.5964
A9315 | CAMINHÃO BASCULANTE 6 X 4, PBT 23.000 KG E DISTÂNCIA ENTRE EIXOS 3,6 M - 210 KW - MOTORISTA DE CAMINHÃO | 754188.3571 | 32.3224 | 13.2953 | 5.3871 | 48.4835 | 178.9108 | 22.9442 | 301.3433 | 73.949
A9341 | CAÇAMBA BASCULANTE PARA ROCHA COM CAPACIDADE DE 8 M³ | 70862.0343 | 5.3481 | 1.2993 | 0 | 6.0166 | 0 | 0 | 12.664 | 6.6474
E9605 | CAMINHÃO TANQUE COM CAPACIDADE DE 6.000 L - 136 KW | [7 empty] | 260.1756 | 64.6161
A9323 | CAMINHÃO PLATAFORMA 4 X 2, PBT 14.300 KG E DISTÂNCIA ENTRE EIXOS 4,8 M - 136 KW - CONDIÇÃO DE TRABALHO SEVERA - MOTORISTA DE CAMINHÃO | 494831.0291 | 21.207 | 8.7232 | 3.5345 | 31.8106 | 157.2467 | 22.9442 | 245.4662 | 56.4089
A9358 | TANQUE PARA TRANSPORTE DE ÁGUA COM CAPACIDADE DE 6.000 L | 94282 | 6.5022 | 1.705 | 0 | 6.5022 | 0 | 0 | 14.7094 | 8.2072
E9644 | CAMINHÃO DEMARCADOR DE FAIXAS COM SISTEMA DE PINTURA A FRIO - 28 KW/115 KW | [7 empty] | 378.5102 | 143.8751
A9302 | CAMINHÃO PLATAFORMA 4 X 2, PBT 8.300 KG E DISTÂNCIA ENTRE EIXOS 4,4 M - 115 KW - MOTORISTA DE VEÍCULO ESPECIAL | 359832.1945 | 15.4214 | 6.3433 | 2.5702 | 23.1321 | 132.966 | 27.6343 | 208.0673 | 51.9692
A9368 | EQUIPAMENTO DEMARCADOR DE FAIXAS A FRIO MONTADO SOBRE CHASSI COM CAPACIDADE DE 800 L - 28 KW | 697085 | 52.6686 | 19.1156 | 0 | 49.5705 | 28.9665 | 20.1217 | 170.4429 | 91.9059
E9645 | CAMINHÃO DEMARCADOR DE FAIXAS COM SISTEMA DE PINTURA A QUENTE - 5 KW/30,10 KW/136 KW | [7 empty] | 521.9858 | 207.7852
A9305 | CAMINHÃO PLATAFORMA 4 X 2, PBT 14.300 KG E DISTÂNCIA ENTRE EIXOS 4,8 M - 136 KW - MOTORISTA DE VEÍCULO ESPECIAL | 494831.0291 | 21.207 | 8.7232 | 3.5345 | 31.8106 | 157.2467 | 27.6343 | 250.1563 | 61.099
A9328 | COMPRESSOR DE AR PORTÁTIL DE 70,79 L/S (150 PCM) SEM REBOQUE - 30,10 KW | 100490.3418 | 6.6994 | 1.8084 | 0 | 6.6994 | 31.139 | 0 | 46.3462 | 8.5078
A9369 | EQUIPAMENTO DEMARCADOR DE FAIXAS A QUENTE MONTADO SOBRE CHASSI COM CAPACIDADE DE 500 L - 5,0 KW | 1146429 | 86.6191 | 31.4376 | 0 | 81.5238 | 5.7811 | 20.1217 | 225.4833 | 138.1784
E9663 | CAMINHÃO BASCULANTE COM CAPACIDADE DE 4 M³ - 136 KW | [7 empty] | 179.8537 | 61.0663
A9304 | CAMINHÃO PLATAFORMA 4 X 2, PBT 14.300 KG E DISTÂNCIA ENTRE EIXOS 4,8 M - 136 KW - MOTORISTA DE CAMINHÃO | 494831.0292 | 21.207 | 8.7232 | 3.5345 | 31.8106 | 82.7614 | 22.9442 | 170.9809 | 56.4089
A9336 | CAÇAMBA BASCULANTE COM CAPACIDADE DE 4 M³ | 49648.5 | 3.7471 | 0.9103 | 0 | 4.2154 | 0 | 0 | 8.8728 | 4.6574
E9665 | CAVALO MECÂNICO COM SEMIRREBOQUE COM CAPACIDADE DE 22 T - 240 KW | [7 empty] | 394.8372 | 114.843
A9318 | CAVALO MECÂNICO 4 X 2, PBT 16.000 KG - 240 KW - MOTORISTA DE VEÍCULO ESPECIAL | 747719.0368 | 32.0451 | 13.1812 | 5.3409 | 48.0677 | 204.4694 | 27.6343 | 330.7386 | 78.2015
A9353 | SEMIRREBOQUE COM 2 EIXOS | 366095 | 24.4063 | 12.2352 | 0 | 27.4571 | 0 | 0 | 64.0986 | 36.6415
E9666 | CAVALO MECÂNICO COM SEMIRREBOQUE COM CAPACIDADE DE 30 T - 265 KW | [7 empty] | 424.7279 | 117.4281
A9321 | CAVALO MECÂNICO ESTRADEIRO 6 X 2, PBT 23.000 KG - 265 KW - MOTORISTA DE CAMINHÃO | 788497.9944 | 33.7928 | 13.9001 | 5.6321 | 50.6892 | 225.7683 | 22.9442 | 352.7267 | 76.2692
A9354 | SEMIRREBOQUE COM 3 EIXOS | 411230 | 27.4153 | 13.7436 | 0 | 30.8423 | 0 | 0 | 72.0012 | 41.1589
E9667 | CAMINHÃO BASCULANTE COM CAPACIDADE DE 14 M³ - 188 KW | [7 empty] | 295.0283 | 82.7792
A9317 | CAMINHÃO PLATAFORMA 8 X 2, PBT 29.000 KG E DISTÂNCIA ENTRE EIXOS 4,8 M - 188 KW - MOTORISTA DE VEÍCULO ESPECIAL | 705572.0507 | 30.2388 | 12.4382 | 5.0398 | 45.3582 | 160.1677 | 27.6343 | 280.877 | 75.3511
A9344 | CAÇAMBA BASCULANTE COM CAPACIDADE DE 14 M³ | 79184.4928 | 5.9762 | 1.4519 | 0 | 6.7232 | 0 | 0 | 14.1513 | 7.4281
E9669 | CAMINHÃO TANQUE COM CAPACIDADE DE 8.000 L - 136 KW | [7 empty] | 264.6203 | 66.8665
A9331 | CAMINHÃO PLATAFORMA 4 X 2, PBT 16.000 KG E DISTÂNCIA ENTRE EIXOS 4,8 M - 136 KW - CONDIÇÃO DE TRABALHO SEVERA - MOTORISTA DE CAMINHÃO | 533268.7186 | 22.8544 | 9.4008 | 3.8091 | 34.2816 | 157.2467 | 22.9442 | 250.5368 | 59.0085
A9359 | TANQUE PARA TRANSPORTE DE ÁGUA COM CAPACIDADE DE 8.000 L | 90270 | 6.2255 | 1.6325 | 0 | 6.2255 | 0 | 0 | 14.0835 | 7.858
E9670 | USINA MÓVEL DE LAMA ASFÁLTICA OU MICRORREVESTIMENTO COM CAVALO MECÂNICO COM CAPACIDADE DE 12 M³ - 95,6 KW/240 KW | [7 empty] | 742.7817 | 220.1037
A9319 | CAVALO MECÂNICO 4 X 2, PBT 16.000 KG - 240 KW - CONDIÇÃO DE TRABALHO SEVERA - MOTORISTA DE VEÍCULO ESPECIAL | 747719.0368 | 32.0451 | 13.1812 | 5.3409 | 48.0677 | 277.4942 | 27.6343 | 403.7634 | 78.2015
A9367 | USINA DE LAMA ASFÁLTICA OU MICRORREVESTIMENTO ASFÁLTICO REBOCÁVEL COM CAPACIDADE DE 12 M³ - 95,6 KW | 1256317.68 | 80.7633 | 24.9155 | 0 | 80.7633 | 116.3528 | 36.2234 | 339.0183 | 141.9022
E9672 | CAMINHÃO BASCULANTE PARA ROCHA COM CAPACIDADE DE 12 M³ - 188 KW | [7 empty] | 313.5624 | 92.5078
A9317 | CAMINHÃO PLATAFORMA 8 X 2, PBT 29.000 KG E DISTÂNCIA ENTRE EIXOS 4,8 M - 188 KW - MOTORISTA DE VEÍCULO ESPECIAL | 705572.0507 | 30.2388 | 12.4382 | 5.0398 | 45.3582 | 160.1677 | 27.6343 | 280.877 | 75.3511
A9343 | CAÇAMBA BASCULANTE PARA ROCHA COM CAPACIDADE DE 12 M³ | 182894.041 | 13.8033 | 3.3534 | 0 | 15.5287 | 0 | 0 | 32.6854 | 17.1567
E9679 | CAVALO MECÂNICO COM DOIS REBOQUES HIDROPNEUMÁTICOS DE 5 E 4 EIXOS E MESAS DE GIRO COM CAPACIDADE DE 130 T - 440 KW | [7 empty] | 1430.9562 | 579.1291
A9325 | CAVALO MECÂNICO 8 X 8, PBT 26.000 KG - 440 KW - MOTORISTA DE VEÍCULO ESPECIAL | 4681360.287 | 200.6297 | 82.5257 | 33.4383 | 300.9446 | 374.8606 | 27.6343 | 1020.0332 | 344.228
A9384 | REBOQUE HIDROPNEUMÁTICO COM CAPACIDADE DE 166 T E 4 EIXOS | 933599.5213 | 62.24 | 31.2017 | 0 | 70.02 | 0 | 0 | 163.4617 | 93.4417
A9385 | CONJUNTO DE DUAS MESAS DE GIRO PARA QUINTA RODA OU REBOQUE COM CAPACIDADE DE 100 T CADA | 303051.7058 | 20.2034 | 10.1282 | 0 | 22.7289 | 0 | 0 | 53.0605 | 30.3316
A9390 | REBOQUE HIDROPNEUMÁTICO COM CAPACIDADE DE 117 T E 5 EIXOS | 1110306.055 | 74.0204 | 37.1074 | 0 | 83.273 | 0 | 0 | 194.4008 | 111.1278
E9680 | CAMINHÃO TANQUE COM CAPACIDADE DE 13.000 L - 188 KW | [7 empty] | 341.5279 | 75.6145
A9332 | CAMINHÃO PLATAFORMA 6 X 2, PBT 23.000 KG E DISTÂNCIA ENTRE EIXOS 4,8 M - 188 KW - CONDIÇÃO DE TRABALHO SEVERA - MOTORISTA DE CAMINHÃO | 636488.3756 | 27.2781 | 11.2204 | 4.5463 | 40.9171 | 217.3705 | 22.9442 | 324.2766 | 65.989
A9361 | TANQUE PARA TRANSPORTE DE ÁGUA COM CAPACIDADE DE 13.000 L | 110573.5194 | 7.6258 | 1.9997 | 0 | 7.6258 | 0 | 0 | 17.2513 | 9.6255
E9686 | CAMINHÃO CARROCERIA COM GUINDAUTO COM CAPACIDADE DE 20 T.M - 136 KW | [7 empty] | 309.2372 | 102.7287
A9308 | CAMINHÃO PLATAFORMA 4 X 2, PBT 16.000 KG E DISTÂNCIA ENTRE EIXOS 4,8 M - 136 KW - MOTORISTA DE VEÍCULO ESPECIAL | 533268.7186 | 22.8544 | 9.4008 | 3.8091 | 34.2816 | 157.2467 | 27.6343 | 255.2269 | 63.6986
A9349 | CARROCERIA DE MADEIRA COM CAPACIDADE DE 7 T | 21990.4397 | 1.5166 | 0.3977 | 0 | 1.5166 | 0 | 0 | 3.4309 | 1.9143
A9372 | GUINDASTE ARTICULADO MONTADO SOBRE CHASSI COM CAPACIDADE DE 20 T.M | 195222.8173 | 13.4636 | 3.5305 | 0 | 13.4636 | 0 | 20.1217 | 50.5794 | 37.1158
E9687 | CAMINHÃO CARROCERIA COM CAPACIDADE DE 5 T - 115 KW | [7 empty] | 146.5071 | 50.5567
A9303 | CAMINHÃO PLATAFORMA 4 X 2, PBT 9.600 KG E DISTÂNCIA ENTRE EIXOS 3,7 M - 115 KW - MOTORISTA DE CAMINHÃO | 382206.1548 | 16.3803 | 6.7377 | 2.73 | 24.5704 | 69.9821 | 22.9442 | 143.3447 | 48.7922
A9348 | CARROCERIA DE MADEIRA COM CAPACIDADE DE 5 T | 20270.2288 | 1.3979 | 0.3666 | 0 | 1.3979 | 0 | 0 | 3.1624 | 1.7645
E9690 | CAMINHÃO CARROCERIA COM GUINDAUTO E CESTO AÉREO COM CAPACIDADE DE 10 T.M - 136 KW | [7 empty] | 331.2334 | 123.8963
A9308 | CAMINHÃO PLATAFORMA 4 X 2, PBT 16.000 KG E DISTÂNCIA ENTRE EIXOS 4,8 M - 136 KW - MOTORISTA DE VEÍCULO ESPECIAL | 533268.7186 | 22.8544 | 9.4008 | 3.8091 | 34.2816 | 157.2467 | 27.6343 | 255.2269 | 63.6986
A9329 | CESTO AÉREO SIMPLES ISOLADO COM CAPACIDADE PARA 135 KG | 24327.765 | 1.6778 | 0.44 | 0 | 1.6778 | 0 | 0 | 3.7956 | 2.1178
A9330 | GUINDASTE ARTICULADO MONTADO SOBRE CHASSI COM CAPACIDADE DE 10 T.M | 170510 | 11.7593 | 3.0836 | 0 | 11.7593 | 0 | 40.2434 | 66.8456 | 55.0863
A9350 | CARROCERIA DE MADEIRA COM CAPACIDADE DE 9 T | 34388.986 | 2.3717 | 0.6219 | 0 | 2.3717 | 0 | 0 | 5.3653 | 2.9936
E9693 | CAMINHÃO DEMARCADOR DE FAIXAS COM SISTEMA DE PINTURA SPRAY - 115 KW | [7 empty] | 788.0434 | 401.1098
A9322 | CAMINHÃO PLATAFORMA 4 X 2, PBT 9.600 KG E DISTÂNCIA ENTRE EIXOS 3,7 M - 115 KW - CONDIÇÃO DE TRABALHO SEVERA - MOTORISTA DE CAMINHÃO | 382206.1548 | 16.3803 | 6.7377 | 2.73 | 24.5704 | 132.966 | 22.9442 | 206.3286 | 48.7922
A9370 | EQUIPAMENTO DEMARCADOR DE FAIXAS SISTEMA SPRAY MONTADO SOBRE CHASSI COM CAPACIDADE 1.080 L | 3225898.75 | 243.7346 | 88.4613 | 0 | 229.3972 | 0 | 20.1217 | 581.7148 | 352.3176
E9783 | PLATAFORMA PANTOGRÁFICA MONTADA EM CAMINHÃO - 115 KW | [7 empty] | 302.9294 | 113.9154
A9301 | CAMINHÃO PLATAFORMA 4 X 2, PBT 8.300 KG E DISTÂNCIA ENTRE EIXOS 3,7 M - 115 KW - MOTORISTA DE VEÍCULO ESPECIAL | 358170.0268 | 15.3501 | 6.314 | 2.5584 | 23.0252 | 132.966 | 27.6343 | 207.848 | 51.8568
A9377 | PLATAFORMA PANTOGRÁFICA HIDRÁULICA MONTADA SOBRE CHASSI COM CAPACIDADE DE 600 KG | 495341.58 | 33.0228 | 8.9141 | 0 | 33.0228 | 0 | 20.1217 | 95.0814 | 62.0586
E9787 | BOMBA PARA CONCRETO COM LANÇA MONTADA SOBRE CHASSI COM CAPACIDADE DE 50 M³/H - 136 KW | [7 empty] | 559.7042 | 247.9568
A9308 | CAMINHÃO PLATAFORMA 4 X 2, PBT 16.000 KG E DISTÂNCIA ENTRE EIXOS 4,8 M - 136 KW - MOTORISTA DE VEÍCULO ESPECIAL | 533268.7186 | 22.8544 | 9.4008 | 3.8091 | 34.2816 | 157.2467 | 27.6343 | 255.2269 | 63.6986
A9371 | BOMBA PARA CONCRETO COM LANÇA MONTADA SOBRE CHASSI COM CAPACIDADE DE 50 M³/H | 1502739.248 | 120.2191 | 27.8157 | 0 | 120.2191 | 0 | 36.2234 | 304.4773 | 184.2582
E9792 | CAMINHÃO PARA HIDROSSEMEADURA COM CAPACIDADE DE 7.500 L - 136 KW | [7 empty] | 317.5701 | 103.8163
A9323 | CAMINHÃO PLATAFORMA 4 X 2, PBT 14.300 KG E DISTÂNCIA ENTRE EIXOS 4,8 M - 136 KW - CONDIÇÃO DE TRABALHO SEVERA - MOTORISTA DE CAMINHÃO | 494831.0291 | 21.207 | 8.7232 | 3.5345 | 31.8106 | 157.2467 | 22.9442 | 245.4662 | 56.4089
A9362 | TANQUE PARA HIDROSSEMEADURA COM CAPACIDADE DE 7.500 L | 290870 | 21.9525 | 5.3332 | 0 | 24.6965 | 0 | 20.1217 | 72.1039 | 47.4074
E8889 | VEÍCULO LEVE - 53 KW (SEM MOTORISTA)
E8891 | VEÍCULO LEVE PICK UP 4X4 - 147 KW (SEM MOTORISTA)
E8887 | VAN FURGÃO - 93 KW (COM MOTORISTA)

## PLEO N_DESON. (hidden)
PLEO DESONERADA
DATA-BASE: | #REF!
CÓDIGO | DESCRIÇÃO | UNIDADE | CUSTO UNITÁRIO | FORNECEDOR | DATA
1 | BASALTO TALHADO 40 X 40cm REGULAR | M² | 65 | IRMAOS TOMAZELLI E CIA. LTDA. |  |  | 19/08/2014
2 | PISO TÁTIL CIMENTÍCIO 25CM X 25CM COLORIDO | M | 8.75 | NOVO FORNECEDOR |  |  | 20/08/2014
3 | PLACA ADESIVA FRENTE E VERSO-ACADEMIA DE SAÚDE - 2X1 | UN | 2507.48 | NOVO FORNECEDOR |  |  | 28/05/2019
4 | BARRA HORIZONTAL - ACADEMIA DE SAÚDE | UN | 992.44 | NOVO FORNECEDOR |  |  | 08/10/2014
5 | ESPALDAR ACADEMIA DE SAÚDE | UN | 2030 | NOVO FORNECEDOR |  |  | 08/10/2014
6 | BANCO COM ENCOSTO - ACADEMIA DE SAÚDE | UN | 1380 | NOVO FORNECEDOR |  |  | 06/06/2018
7 | PRANCHA ABDOMINAL SIMPLES- ACADEMIA | UN | 2030 | NOVO FORNECEDOR |  |  | 08/10/2014
8 | BARRAS HORIZONTAL, 03 ALTURAS- ACADEMIA DE SAÚDE | UN | 2304 | NOVO FORNECEDOR |  |  | 08/10/2014
9 | BARRA MARINHEIRO (PAR) - ACADEMIA DE SAÚDE | CJ | 575 | NOVO FORNECEDOR |  |  | 08/10/2014
10 | VENTILADOR DE TETO - 03 PÁS | un | 98.91 | NOVO FORNECEDOR |  |  | 18/05/2015
11 | DR BIPOLAR - 25A | UN | 90.74 | NOVO FORNECEDOR |  |  | 19/05/2015
12 | DISPENSADOR - PAPEL TOALHA | UN | 29.5 | NOVO FORNECEDOR |  |  | 21/05/2015
13 | DISPENSADOR - SABONETE LÍQUIDO | UN | 24.31 | NOVO FORNECEDOR |  |  | 21/05/2015
14 | DISPENSADOR - PAPEL HIGIÊNICO | UN | 26.81 | NOVO FORNECEDOR |  |  | 21/05/2015
15 | BARRA DE APOIO P/ LAVATÓRIO - INOX | UN | 294 | NOVO FORNECEDOR |  |  | 21/05/2015
16 | BARRA DE APOIO INOX 40CM | UN | 60.9 | NOVO FORNECEDOR |  |  | 21/05/2015
17 | BARRA DE APOIO INOX 90CM | UN | 84 | NOVO FORNECEDOR |  |  | 21/05/2015
18 | LUMINARIA SOBREPOR 2X28 - COMPLETA | UN | 270 | FORNECEDORES DIVERSOS |  |  | 22/06/2015
19 | CONCRETO P/ GRADIL H=2,20M - PREP LANÇAMENTO CURA | M² | 28.84 | FORNECEDORES DIVERSOS |  |  | 13/07/2016
20 | MALHA 5X20cm - PNL DURAFOR ALT 2,03m | UN | 558 | FORNECEDORES DIVERSOS |  |  | 06/02/2019
21 | POSTE 40X60mm- NYLOFOR DURAFOR ALT 2,6m | UN | 140 | FORNECEDORES DIVERSOS |  |  | 06/02/2019
22 | TAMPA POSTE RET NYLOFOR 40X60mm | UN | 7 | FORNECEDORES DIVERSOS |  |  | 14/07/2016
23 | FIXADOR POLIAMIDA 40X60MM | UN | 6 | FORNECEDORES DIVERSOS |  |  | 14/07/2016
24 | MOTOR ELÉTRICO 1 HP C/ 02 CONTROLES | UN | 849 | FORNECEDORES DIVERSOS |  |  | 14/07/2016
25 | PORCELANATO ELIANE BETON 45X45 CM | M² | 21.9 | FORNECEDORES DIVERSOS |  |  | 03/08/2016
26 | CERÂMICA QUARTER PIERINI 20X20 VERDE | M² | 19.9 | FORNECEDORES DIVERSOS |  |  | 03/08/2016
27 | PISO EMBORRACHADO FLEXÍVEL PODOTÁTIL 25X25CM | UN | 8.28 | FORNECEDORES DIVERSOS |  |  | 11/10/2016
28 | CAIXILHO J1 MAXIM-AR - ALUMÍNIO ANODIZADO | M² | 501.56 | NOVO FORNECEDOR |  |  | 28/06/2017
29 | CAIXILHO J2 MAXIM-AR - ALUMÍNIO ANODIZADO | M² | 501.56 | NOVO FORNECEDOR |  |  | 28/06/2017
30 | CAIXILHO J3 MAXIM-AR - ALUMÍNIO ANODIZADO | M² | 501.56 | NOVO FORNECEDOR |  |  | 28/06/2017
31 | CAIXILHO J4 MAXIM-AR - ALUMÍNIO ANODIZADO | M² | 501.56 | NOVO FORNECEDOR |  |  | 28/06/2017
32 | CAIXILHO J5 MAXIM-AR - ALUMÍNIO ANODIZADO | M² | 493.1 | NOVO FORNECEDOR |  |  | 28/06/2017
33 | CAIXILHO J6 MAXIM-AR - ALUMÍNIO ANODIZADO | M² | 488.7 | NOVO FORNECEDOR |  |  | 28/06/2017
34 | CAIXILHO J7 MAXIM-AR - ALUMÍNIO ANODIZADO | M² | 481.7 | NOVO FORNECEDOR |  |  | 28/06/2017
35 | CAIXILHO J8 MAXIM-AR - ALUMÍNIO ANODIZADO | M² | 552.4 | NOVO FORNECEDOR |  |  | 28/06/2017
36 | CAIXILHO J9 MAXIM-AR - ALUMÍNIO ANODIZADO | M² | 434 | NOVO FORNECEDOR |  |  | 28/06/2017
37 | CAIXILHO J10 MAXIM-AR - ALUMÍNIO ANODIZADO | M² | 582.6 | FORNECEDORES DIVERSOS |  |  | 28/06/2017
38 | CAIXILHO J11 MAXIM-AR - ALUMÍNIO ANODIZADO | M² | 288 | FORNECEDORES DIVERSOS |  |  | 28/06/2017
39 | CAIXILHO J12 MAXIM-AR - ALUMÍNIO ANODIZADO | M² | 501.56 | FORNECEDORES DIVERSOS |  |  | 28/06/2017
40 | CAIXILHO J13 MAXIM-AR - ALUMÍNIO ANODIZADO | M² | 501.56 | FORNECEDORES DIVERSOS |  |  | 28/06/2017
41 | CAIXILHO J14 MAXIM-AR - ALUMÍNIO ANODIZADO | M² | 501.56 | FORNECEDORES DIVERSOS |  |  | 28/06/2017
42 | CAIXILHO J15 MAXIM-AR - ALUMÍNIO ANODIZADO | M² | 501.56 | FORNECEDORES DIVERSOS |  |  | 28/06/2017
43 | CAIXILHO J16 MAXIM-AR - ALUMÍNIO ANODIZADO | M² | 501.56 | FORNECEDORES DIVERSOS |  |  | 28/06/2017
44 | CAIXILHO J17 MAXIM-AR - ALUMÍNIO ANODIZADO | M² | 501.56 | FORNECEDORES DIVERSOS |  |  | 28/06/2017
45 | CAIXILHO J18 MAXIM-AR - ALUMÍNIO ANODIZADO | M² | 501.56 | FORNECEDORES DIVERSOS |  |  | 28/06/2017
46 | CAIXILHO J19 MAXIM-AR - ALUMÍNIO ANODIZADO | M² | 542.6 | FORNECEDORES DIVERSOS |  |  | 28/06/2017
47 | CAIXILHO J20 MAXIM-AR - ALUMÍNIO ANODIZADO | M² | 636.2 | FORNECEDORES DIVERSOS |  |  | 28/06/2017
48 | CAIXILHO J21 MAXIM-AR - ALUMÍNIO ANODIZADO | M² | 516.3 | FORNECEDORES DIVERSOS |  |  | 28/06/2017
49 | CAIXILHO J22 MAXIM-AR - ALUMÍNIO ANODIZADO | M² | 501.56 | FORNECEDORES DIVERSOS |  |  | 28/06/2017
50 | CAIXILHO J23 MAXIM-AR - ALUMÍNIO ANODIZADO | M² | 501.56 | FORNECEDORES DIVERSOS |  |  | 28/06/2017
51 | CAIXILHO J24 MAXIM-AR - ALUMÍNIO ANODIZADO | M² | 501.56 | FORNECEDORES DIVERSOS |  |  | 28/06/2017
52 | AR CONDICIONADO SPLIT INVERTER 9000 BTUs- RP1070507 | UN | 1980 | FORNECEDORES DIVERSOS |  |  | 12/07/2017
53 | AR CONDICIONADO SPLIT INVERTER 12000 BTUs- RP1070515 | UN | 2250 | FORNECEDORES DIVERSOS |  |  | 12/07/2017
54 | AR CONDICIONADO SPLIT INVERTER 18000 BTUs- RP1070523 | UN | 3469 | FORNECEDORES DIVERSOS |  |  | 12/07/2017
55 | FLEXOR E EXTENSOR DE PERNAS | UN | 1634 | FORNECEDORES DIVERSOS |  |  | 22/09/2017
56 | ESPALDAR E BARRAS | UN | 3339 | FORNECEDORES DIVERSOS |  |  | 22/09/2017
57 | PRESSÃO DE PERNAS DUPLO | UN | 1698 | FORNECEDORES DIVERSOS |  |  | 22/09/2017
58 | PUXADOR COSTAS DUPLO | UN | 3115 | FORNECEDORES DIVERSOS |  |  | 22/09/2017
59 | PUXADOR PEITORAL DUPLO | UN | 2708 | FORNECEDORES DIVERSOS |  |  | 22/09/2017
60 | PLACA ADESIVA FRENTE E VERSO - ACADEMIA DE SAÚDE 1X1 | UN | 807 | FORNECEDORES DIVERSOS |  |  | 22/09/2017
61 | BANCO SEM ENCOSTO - ACADEMIA DE SAÚDE | UN | 1116 | FORNECEDORES DIVERSOS |  |  | 22/09/2017
62 | LIXEIRA DUPLA - ACADEMIA DE SAÚDE | UN | 607 | FORNECEDORES DIVERSOS |  |  | 22/09/2017
63 | APARELHO ABDOMINAL PARA PNE | UN | 3590 | FORNECEDORES DIVERSOS |  |  | 06/06/2018
64 | APARELHO - REMADA PARA PNE | UN | 3590 | FORNECEDORES DIVERSOS |  |  | 14/05/2018
65 | APARELHO-TRÍCEPS PNE | UN | 3590 | FORNECEDORES DIVERSOS |  |  | 14/05/2018
66 | BARRAS ALTAS 04 ALTURAS | UN | 3015 | FORNECEDORES DIVERSOS |  |  | 14/05/2018
67 | BARRA PARALELA - ACADEMIA DE SAÚDE | UN | 2664.5 | FORNECEDORES DIVERSOS |  |  | 28/05/2019
1001 | CUB - CUSTO UNITÁRIO BÁSICO - SINDUSCON | M2 | 1597.21 | SINDUSCON RS |  |  | 15/05/2020
1002 | COMPRESSOR DE AR 175 PCM LOCACAO | H | 24 | EQUIPAMENTOS E LOCACAO JUCELI |  |  | 15/05/2020
1003 | CAMINHAO DIESEL BASCULANTE 4m3 LOCACAO | D | 940 | ENGETERRA TERRAPLENAGEM E TRANSPORTES |  |  | 15/05/2020
1004 | CAMINHAO DIESEL CARROC. MADEIRA LOCACAO | D | 940 | ENGETERRA TERRAPLENAGEM E TRANSPORTES |  |  | 15/05/2020
1005 | GUINCHO FRICCAO 1500kg LOCACAO | D | 30 | FORNECEDORES DIVERSOS |  |  | 15/05/2020
1006 | GUINCHO MANUAL COLUNA LOCACAO | D | 50 | EQUIPAMENTOS E LOCACOES SIMILAR LTDA. |  |  | 15/05/2020
1007 | GUINDASTE 13000kg LOCACAO | D | 1900 | DARCY PACHECO |  |  | 15/05/2020
1008 | PERFURATRIZ MANUAL LOCACAO | H | 12 | EQUIPAMENTOS E LOCACAO JUCELI |  |  | 15/05/2020
1009 | MARTELETE PNEUMATICO LOCACAO | H | 12 | EQUIPAMENTOS E LOCACAO JUCELI |  |  | 15/05/2020
1010 | MOTO NIVELADORA HWB 152 LOCACAO | D | 1950 | ENGETERRA TERRAPLENAGEM E TRANSPORTES |  |  | 15/05/2020
1011 | PA CARREGADEIRA PNEUS 45C LOCACAO | D | 1530 | ENGETERRA TERRAPLENAGEM E TRANSPORTES |  |  | 15/05/2020
1012 | RETROESCAVADEIRA S/PNEUS LOCACAO | D | 940 | ENGETERRA TERRAPLENAGEM E TRANSPORTES |  |  | 15/05/2020
1013 | CONTAINER P/COLETA ENTULHO 5m3 LOCACAO | D | 200 | ENTUGLIO |  |  | 15/05/2020
1015 | TRATOR DE ESTEIRAS D5 LOCACAO | D | 1950 | ENGETERRA TERRAPLENAGEM E TRANSPORTES |  |  | 15/05/2020
1016 | UTILITARIO A GASOLINA 65HP LOCACAO | D | 120 | AUTOMÓVEIS SUL |  |  | 15/05/2020
1017 | TORRE ENCAIXE 1 x 1,5 x 1m/ml LOCACAO | MS | 30 | JAHU INDUSTRIA E COMERCIO LTDA. |  |  | 15/05/2020
1018 | TUBO C/ACESSORIO POR m LOCACAO | MS | 1.8 | ANDAIMES ROHR S/A |  |  | 15/05/2020
1019 | ESCORA METALICA DE 1,7 A 3,1 LOCACAO | MS | 7 | JAHU INDUSTRIA E COMERCIO LTDA. |  |  | 15/05/2020
1020 | GUINCHO TORRE C/ENGRENAG. 1500kg LOCACAO | D | 30 | FORNECEDORES DIVERSOS |  |  | 15/05/2020
1021 | BOMBA DE DRENAGEM 1,6 HP LOCACAO | D | 18 | FORNECEDORES DIVERSOS |  |  | 15/05/2020
1022 | TORRE METÁL TUBULAR P/ELEV DE OBRA 1M | MS | 30 | JAHU INDUSTRIA E COMERCIO LTDA. |  |  | 15/05/2020
1023 | COMPACTADOR PLACA (SAPO) LOCACAO | D | 70 | EQUIPAMENTOS E LOCACOES SIMILAR LTDA. |  |  | 15/05/2020
1024 | CAMINHAO MUNCK 5000Kg LOCACAO | D | 1500 | DARCY PACHECO |  |  | 15/05/2020
1025 | POSTE EUCALIPTO 6m | UN | 95 | FLOSUL FLORESTAMENTO DO SUL LTDA. |  |  | 15/05/2020
1028 | OLEO LUBRIFICANTE SAE 25/50 | L | 9 | MAKENA MAQUINAS EQUIPAMENTOS E LUBRIFICANTES LTDA. |  |  | 15/05/2020
1029 | QUEROSENE (7698496) | L | 12.9 | FERRAMENTAS GERAIS COMERCIO E IMPORTACAO S/A. |  |  | 15/05/2020
1030 | PNEU GRANDE USADO P/EQUIPAMENTO PARQUE | UN | 280 | COMERCIAL DE PNEUS VITORIA LTDA. |  |  | 15/05/2020
1101 | COPIAS HELIOGRAFICAS | M2 | 20 | LEMAC S/A. |  |  | 15/05/2020
1102 | COPIAS XEROGRAFICAS A4 / OFICIO | UN | 0.2 | LEMAC S/A. |  |  | 15/05/2020
1103 | PLOTAGEM | M2 | 12 | DUO SERVICE |  |  | 15/05/2020
1204 | ADESIVO P/TUBO CPVC | L | 93.1 | FORNECEDORES DIVERSOS MATERIAL HIDRÁULICO |  |  | 15/05/2020
1501 | DINAMITE 40% 1 x 8" | KG | 17.25 | IBQ INDUSTRIA QUIMICA LTDA. |  |  | 15/05/2020
1502 | ESPOLETA SIMPLES | UN | 1.47 | IBQ INDUSTRIA QUIMICA LTDA. |  |  | 15/05/2020
FRANARIN - PLEO | [6 empty] | 06/2020
Página 2 de 133
Código | Insumo | Un | Valor | Fornecedor |  |  | Data
1503 | ESTOPIM HIDRAULICO | M | 2.36 | IBQ INDUSTRIA QUIMICA LTDA. |  |  | 15/05/2020
1505 | CARRINHO DE MAO 80L PNEU MACICO(8057478) | UN | 281 | FERRAMENTAS GERAIS COMERCIO E IMPORTACAO S/A. |  |  | 15/05/2020
1506 | CARRO P/DISTRIB. CONCRETO 180L (6717578) | UN | 281 | FERRAMENTAS GERAIS COMERCIO E IMPORTACAO S/A. |  |  | 15/05/2020
1507 | COLHER DE PEDREIRO 8" (6812392) | UN | 12.9 | FERRAMENTAS GERAIS COMERCIO E IMPORTACAO S/A. |  |  | 15/05/2020
1508 | ENXADA C/CABO (6696635/6705740) | UN | 19.9 | FERRAMENTAS GERAIS COMERCIO E IMPORTACAO S/A. |  |  | 15/05/2020
1509 | MARRETA 2kg C/CABO (6810845) | UN | 42.9 | FERRAMENTAS GERAIS COMERCIO E IMPORTACAO S/A. |  |  | 15/05/2020
1510 | PA DE CANTO REDONDO C/CABO (8020850) | UN | 29.9 | FERRAMENTAS GERAIS COMERCIO E IMPORTACAO S/A. |  |  | 15/05/2020
1511 | PA DE CORTE C/CABO (6697437) | UN | 49.9 | FERRAMENTAS GERAIS COMERCIO E IMPORTACAO S/A. |  |  | 15/05/2020
1512 | PICARETA LONGA C/CABO (6697674/6705871) | UN | 52.9 | FERRAMENTAS GERAIS COMERCIO E IMPORTACAO S/A. |  |  | 15/05/2020
1513 | PRUMO No. 5 (6724191) | UN | 29.9 | FERRAMENTAS GERAIS COMERCIO E IMPORTACAO S/A. |  |  | 15/05/2020
1514 | TALHADEIRA 12" (8042934) | UN | 19.9 | FERRAMENTAS GERAIS COMERCIO E IMPORTACAO S/A. |  |  | 15/05/2020
1515 | PLACA OBRA PINTADA CHAPA GALVANIZADA 26 | M2 | 450 | ABC LETRAS, PLACAS E LUMINOSOS LTDA. |  |  | 15/05/2020
1516 | TELHA ASFALTICA 60 x 150cm | UN | 7.1 | FORNECEDORES DIVERSOS |  |  | 15/05/2020
1517 | BALDE PLASTICO P/SINALIZACAO | UN | 6.8 | CIA. ZAFFARI DE SUPERMERCADOS |  |  | 15/05/2020
1518 | PONTEIRA (6815812) | UN | 13.9 | FERRAMENTAS GERAIS COMERCIO E IMPORTACAO S/A. |  |  | 15/05/2020
1519 | SAPATO DE SEGURANCA No. 40 (6645321) | PR | 65.9 | FERRAMENTAS GERAIS COMERCIO E IMPORTACAO S/A. |  |  | 15/05/2020
1520 | BOTINA DE SEGURANCA (7720130) | PR | 38.9 | FERRAMENTAS GERAIS COMERCIO E IMPORTACAO S/A. |  |  | 15/05/2020
1521 | BOTA PRETA DE BORRACHA (6624065) | PR | 25.9 | FERRAMENTAS GERAIS COMERCIO E IMPORTACAO S/A. |  |  | 15/05/2020
1522 | CINTO DE SEGURANCA (6664733) | UN | 55.9 | FERRAMENTAS GERAIS COMERCIO E IMPORTACAO S/A. |  |  | 15/05/2020
1523 | CAPACETE DE SEGURANCA (6645992) | UN | 8.9 | FERRAMENTAS GERAIS COMERCIO E IMPORTACAO S/A. |  |  | 15/05/2020
1524 | LUVA CURTA RASPA PUNHO (6667627) | PR | 8.9 | FERRAMENTAS GERAIS COMERCIO E IMPORTACAO S/A. |  |  | 15/05/2020
1525 | CINTO DE CARPINTEIRO (6664660) | UN | 52.9 | FERRAMENTAS GERAIS COMERCIO E IMPORTACAO S/A. |  |  | 15/05/2020
1526 | OCULOS DE PROTECAO (6944884) | PR | 6.9 | FERRAMENTAS GERAIS COMERCIO E IMPORTACAO S/A. |  |  | 15/05/2020
1527 | DUTO P/CABO ELETRICO SUBTERRANEO 2" PVC | M | 3.21 | LIGHTSUL COMERCIO DE MATERIAIS ELETRICOS LTDA. |  |  | 15/05/2020
1528 | DUTO P/CABO ELETRICO SUBTERRANEO 4" PVC | M | 6.08 | LIGHTSUL COMERCIO DE MATERIAIS ELETRICOS LTDA. |  |  | 15/05/2020
1529 | DUTO P/CABO ELETRICO SUBTERRANEO 5" PVC | M | 8.47 | LIGHTSUL COMERCIO DE MATERIAIS ELETRICOS LTDA. |  |  | 15/05/2020
1530 | DUTO P/CABO ELETRICO SUBTERRANEO 6" PVC | M | 12.55 | LIGHTSUL COMERCIO DE MATERIAIS ELETRICOS LTDA. |  |  | 15/05/2020
1531 | CABO DE ACO 5/16" AF 6 x 19 (6701671) | M | 5.9 | FERRAMENTAS GERAIS COMERCIO E IMPORTACAO S/A. |  |  | 15/05/2020
1532 | CABO DE ACO 3/ 8" AF 6 x 19 (6701680) | M | 9.9 | FERRAMENTAS GERAIS COMERCIO E IMPORTACAO S/A. |  |  | 15/05/2020
1533 | DUTO P/CABO ELETRICO SUBTERRANEO 3" PVC | M | 13.36 | LIGHTSUL COMERCIO DE MATERIAIS ELETRICOS LTDA. |  |  | 15/05/2020
1534 | CORDEL DETONANTE NP-10 | M | 1.32 | IBQ INDUSTRIA QUIMICA LTDA. |  |  | 15/05/2020
1535 | ESPOLETA ELETRICA 2m FIO | UN | 15.4 | IBQ INDUSTRIA QUIMICA LTDA. |  |  | 15/05/2020
1537 | CORDEL DETONANTE NP-05 | M | 1.33 | EXPLOSIVOS MAGNUM LTDA. |  |  | 15/05/2020
1538 | ESPOLETA RETARDO | UN | 23.4 | EXPLOSIVOS MAGNUM LTDA. |  |  | 15/05/2020
1539 | POWERGEL 200 RX 1 x 8" | UN | 11 | EXPLOSIVOS MAGNUM LTDA. |  |  | 15/05/2020
1540 | ESPOLETA MANTINEL 5m | UN | 15.2 | EXPLOSIVOS MAGNUM LTDA. |  |  | 15/05/2020
1541 | DINAMITE PV 15N 1 x 8" | KG | 18.05 | IMBEL |  |  | 15/05/2020
1542 | DINAMITE PV 15C 7/8" | KG | 18.05 | IMBEL |  |  | 15/05/2020
1543 | BROCA INTEGRAL s/12 - 0,80m | UN | 665.01 | AR DRILL - COM. DE MÁQUINAS E EQUIPAMENTOS LTDA |  |  | 15/05/2020
1544 | BROCA INTEGRAL s/12 - 1,60m | UN | 753.53 | AR DRILL - COM. DE MÁQUINAS E EQUIPAMENTOS LTDA |  |  | 15/05/2020
1545 | BROCA INTEGRAL s/12 - 2,40m | UN | 833.86 | AR DRILL - COM. DE MÁQUINAS E EQUIPAMENTOS LTDA |  |  | 15/05/2020
1546 | BROCA INTEGRAL s/12 - 3,20m | UN | 911.96 | AR DRILL - COM. DE MÁQUINAS E EQUIPAMENTOS LTDA |  |  | 15/05/2020
1547 | BROCA INTEGRAL s/12 - 4,00m | UN | 1056.27 | AR DRILL - COM. DE MÁQUINAS E EQUIPAMENTOS LTDA |  |  | 15/05/2020
1548 | BROCA INTEGRAL s/12 - 4,80m | UN | 1219.92 | AR DRILL - COM. DE MÁQUINAS E EQUIPAMENTOS LTDA |  |  | 15/05/2020
1549 | BROCA INTEGRAL s/12 - 5,60m | UN | 1399.19 | AR DRILL - COM. DE MÁQUINAS E EQUIPAMENTOS LTDA |  |  | 15/05/2020
1551 | FIO LIGACAO | M | 2.26 | PREÇO DE MERCADO MATERIAL ELÉTRICO |  |  | 15/05/2020
1600 | INSTALACAO EQPTO. P/SONDAGEM A PERCUSSAO | UN | 1100 | EPT ENGENHARIA E PESQUISAS TECNOLOGICAS S/A. |  |  | 15/05/2020
1601 | SONDAGEM A PERCUSSAO LOCACAO | M | 130 | EPT ENGENHARIA E PESQUISAS TECNOLOGICAS S/A. |  |  | 15/05/2020
1610 | INSTALACAO EQPTO. P/SONDAGEM ROTATIVA | UN | 2500 | EPT ENGENHARIA E PESQUISAS TECNOLOGICAS S/A. |  |  | 15/05/2020
1611 | SONDAGEM ROTATIVA P/GRANITO LOCACAO | M | 350 | EPT ENGENHARIA E PESQUISAS TECNOLOGICAS S/A. |  |  | 15/05/2020
1612 | SONDAGEM ROTATIVA P/SOLO LOCACAO | M | 180 | EPT ENGENHARIA E PESQUISAS TECNOLOGICAS S/A. |  |  | 15/05/2020
2001 | PEDRA DE ALICERCE 20 x 20 x 20cm | UN | 7.2 | IRMAOS TOMAZELLI E CIA. LTDA. |  |  | 15/05/2020
2005 | PEDRA BASALTO 25 x 50 x 12cm | UN | 17.3 | IRMAOS TOMAZELLI E CIA. LTDA. |  |  | 15/05/2020
2006 | PEDRA DE GRES 48 x 23 x 12cm | UN | 5.2 | IRMAOS TOMAZELLI E CIA. LTDA. |  |  | 15/05/2020
2007 | PEDRA MARROADA CONCR. CICLOPICO S/TRANSP | M3 | 62 | PEDRACCON MINERAÇÃO LTDA |  |  | 15/05/2020
2008 | PERFURATRIZ ESTACA ROTATIVA 400/500mm | M3 | 350 | TECNOBASE ENGENHARIA E FUNDACOES LTDA. |  |  | 15/05/2020
2009 | ESCAVAÇÃO MICROESTACA/EMPRESA | CJ | 125 | PASIN MICROESTACAS |  |  | 15/05/2020
2010 | MOBILIZAÇÃO EQUIPAMENTOS MICROESTACA | CJ | 12 | PASIN MICROESTACAS |  |  | 15/05/2020
2400 | AREIA MEDIA EM SACO DE 20KG | UN | 6 | CONSTRUBEM |  |  | 15/05/2020
2410 | ARGAMASSA DE CAL EM SACO DE 20KG | UN | 6.9 | CONSTRUBEM |  |  | 15/05/2020
2420 | BRITA 1 OU 2 EM SACO DE 20KG | UN | 6.3 | CONSTRUBEM |  |  | 15/05/2020
2489 | CONCRETO PRÉ-MISTURADO fck 25,0 Mpa | M3 | 365 | CONCRETO REDIMIX DO BRASIL S/A. |  |  | 15/05/2020
2490 | CONCRETO PRÉ-MISTURADO fck 30,0 Mpa | M3 | 378 | CONCRETO REDIMIX DO BRASIL S/A. |  |  | 15/05/2020
2491 | CONCRETO PRÉ-MISTURADO fck 35,0 Mpa | M3 | 396 | CONCRETO REDIMIX DO BRASIL S/A. |  |  | 15/05/2020
2492 | CONCRETO PRÉ-MISTURADO fck 40,0 Mpa | M3 | 420 | CONCRETO REDIMIX DO BRASIL S/A. |  |  | 15/05/2020
2501 | BETONEIRA 320L MOTOR 3HP LOCACAO | D | 50 | EQUIPAMENTOS E LOCACOES SIMILAR LTDA. |  |  | 15/05/2020
2502 | BETONEIRA 400L C/CARREGADOR LOCACAO | D | 60 | EQUIPAMENTOS E LOCACOES SIMILAR LTDA. |  |  | 15/05/2020
2503 | MANGOTE DE VIBRADOR-35mm LOCACAO | D | 20 | EQUIPAMENTOS E LOCACOES SIMILAR LTDA. |  |  | 15/05/2020
2504 | MOTOR ELETRICO 2HP P/VIBRADOR LOCACAO | D | 35 | EQUIPAMENTOS E LOCACOES SIMILAR LTDA. |  |  | 15/05/2020
2505 | REGUA VIBRATORIA 320cm LOCACAO | D | 100 | SULMAK |  |  | 15/05/2020
2506 | ESCORAMENTO METALICO 1,7 A 3,1 LOCACAO | MS | 7 | JAHU INDUSTRIA E COMERCIO LTDA. |  |  | 15/05/2020
2508 | ACO CA-60 4,2mm - 0,109kg/m | KG | 4.89 | MADEIREIRA CONCEICAO LTDA. |  |  | 15/05/2020
2509 | ACO CA-60 4,6mm - 0,130kg/m | KG | 4.99 | MADEIREIRA CONCEICAO LTDA. |  |  | 15/05/2020
2510 | ACO CA-60 5,0mm - 0,157kg/m | KG | 5.46 | MADEIREIRA CONCEICAO LTDA. |  |  | 15/05/2020
2511 | ACO CA-60 6,0mm - 0,222kg/m | KG | 5.67 | MADEIREIRA CONCEICAO LTDA. |  |  | 15/05/2020
2513 | TELA SOLDADA CA-60 4,2mm 10 x 10 | M2 | 11.67 | COMERCIAL GERDAU |  |  | 15/05/2020
2514 | TELA SOLDADA CA-60 3,4mm 15 x 15 | M2 | 6.5 | COMERCIAL GERDAU |  |  | 15/05/2020
2515 | ARAME RECOZIDO 18 BWG | KG | 7.4 | BORTOLINI |  |  | 15/05/2020
2516 | CONCRETO PRE-MISTURADO fck 13,5 MPa | M3 | 307 | CONCRETO REDIMIX DO BRASIL S/A. |  |  | 15/05/2020
2517 | CONCRETO PRE-MISTURADO fck 15,0 MPa | M3 | 307 | CONCRETO REDIMIX DO BRASIL S/A. |  |  | 15/05/2020
2518 | CONCRETO PRE-MISTURADO fck 18,0 MPa | M3 | 313 | CONCRETO REDIMIX DO BRASIL S/A. |  |  | 15/05/2020
2519 | CONCRETO PRE-MISTURADO fck 20,0 MPa | M3 | 341 | CONCRETO REDIMIX DO BRASIL S/A. |  |  | 15/05/2020
2520 | BOMBEAMENTO DE CONCRETO(acima de 30m3) | M3 | 26 | CONCRETO REDIMIX DO BRASIL S/A. |  |  | 15/05/2020
2521 | LAJE PRE-FABRICADA ENTREPISO 13cm CIMEN. | M2 | 35.8 | TERCONCRETO INDUSTRIA E COM. DE CONCRETOS LTDA. |  |  | 15/05/2020
2522 | LAJE PRE-FABRICADA ENTREPISO 13cm CERAM. | M2 | 35.8 | TERCONCRETO INDUSTRIA E COM. DE CONCRETOS LTDA. |  |  | 15/05/2020
2523 | LAJE PRE-FABRICADA FORRO 12cm CIMENTO | M2 | 35.8 | TERCONCRETO INDUSTRIA E COM. DE CONCRETOS LTDA. |  |  | 15/05/2020
2524 | CIMENTO PORTLAND POZOLAMICO 320 | KG | 0.58 | MADEIREIRA CONCEICAO LTDA. |  |  | 15/05/2020
2525 | AREIA FINA | M3 | 78 | MADEIREIRA CONCEICAO LTDA. |  |  | 15/05/2020
2526 | AREIA MEDIA | M3 | 68 | MADEIREIRA CONCEICAO LTDA. |  |  | 15/05/2020
2527 | AREIA GROSSA | M3 | 68 | MADEIREIRA CONCEICAO LTDA. |  |  | 15/05/2020
2528 | BRITA 1 OU 2 | M3 | 65 | MADEIREIRA CONCEICAO LTDA. |  |  | 15/05/2020
2529 | SEIXO ROLADO | M3 | 450 | IRMAOS TOMAZELLI E CIA. LTDA. |  |  | 15/05/2020
2530 | PEDRISCO - S/TRANSPORTE | M3 | 62 | PEDRACCON MINERAÇÃO LTDA |  |  | 15/05/2020
2531 | ESCORA DE EUCALIPTO | M | 1.5 | MADEIREIRA CONCEICAO LTDA. |  |  | 15/05/2020
2532 | EMULSAO DESMOLDANTE | L | 5.1 | SCHENKEL |  |  | 15/05/2020
2533 | PREGOS BITOLAS VARIADAS | KG | 7 | MADEIREIRA CONCEICAO LTDA. |  |  | 15/05/2020
2534 | GUIA PINHO 3a. 2,5 x 10cm - 1 x 4" | M | 10.15 | MADEIREIRA CONCEICAO LTDA. |  |  | 15/05/2020
2535 | GUIA PINHO 3a. 1,0 x 10cm - 5/8 x 4" | M | 9.46 | BG Revestimentos Cerâmicos Ltda |  |  | 15/05/2020
2536 | GUIA PINHO 3a. 2,5 x 15cm - 1 x 6" | M | 12.43 | LOJAS TAQI |  |  | 15/05/2020
2537 | GUIA PINHO 3a. 1,0 x 15cm - 5/8 x 6" | M | 9.46 | BG Revestimentos Cerâmicos Ltda |  |  | 15/05/2020
FRANARIN - PLEO | [6 empty] | 06/2020
Página 3 de 133
Código | Insumo | Un | Valor | Fornecedor |  |  | Data
2538 | TABUA DE PINHO 3a. 1 x 12" | M | 22.15 | BG Revestimentos Cerâmicos Ltda |  |  | 15/05/2020
2539 | TABUA DE PINHO 3a. 5/8 x 12" | M | 19.95 | MADEIREIRA CONCEICAO LTDA. |  |  | 15/05/2020
2540 | PONTALETE PINHO 3a. 3 x 3" | M | 15.62 | BG Revestimentos Cerâmicos Ltda |  |  | 15/05/2020
2541 | CAIBRO PINHO 3a. 5 x 5cm | M | 10.15 | MADEIREIRA CONCEICAO LTDA. |  |  | 15/05/2020
2542 | CAIBRO PINHO 3a. 5 x 7cm | M | 11.97 | MADEIREIRA CONCEICAO LTDA. |  |  | 15/05/2020
2543 | CAIBRO PINHO 3a. 6 x 6cm | M | 23.03 | MADEIREIRA CONCEICAO LTDA. |  |  | 15/05/2020
2544 | CAIBRO PINHO 3a. 8 x 8cm | M | 23.03 | MADEIREIRA CONCEICAO LTDA. |  |  | 15/05/2020
2545 | TIRANTE PINHO 3a. 6 x 12cm | M | 48.91 | MADEIREIRA CONCEICAO LTDA. |  |  | 15/05/2020
2546 | TIRANTE PINHO 3a. 8 x 12cm | M | 65.21 | MADEIREIRA CONCEICAO LTDA. |  |  | 15/05/2020
2547 | BARROTE PINHO 3a. 8 x 12cm | M | 30.94 | MADEIREIRA CONCEICAO LTDA. |  |  | 15/05/2020
2548 | BARROTE PINHO 3a. 8 x 16cm | M | 41.25 | MADEIREIRA CONCEICAO LTDA. |  |  | 15/05/2020
2549 | SARRAFO PINHO 3a. 2,5 x 5,0cm | M | 4.62 | MADEIREIRA CONCEICAO LTDA. |  |  | 15/05/2020
2550 | SARRAFO PINHO 3a. 2,5 x 7,0cm | M | 6.38 | MADEIREIRA CONCEICAO LTDA. |  |  | 15/05/2020
2551 | RIPA PINHO 3a. 1,2 x 5cm | M | 3.99 | BG Revestimentos Cerâmicos Ltda |  |  | 15/05/2020
2552 | RIPA PINHO 3a. 1,2 x 7cm | M | 5.36 | BG Revestimentos Cerâmicos Ltda |  |  | 15/05/2020
2553 | PRANCHAO PINHO 3a. 5 x 30cm | M | 64.7 | MADEIREIRA CONCEICAO LTDA. |  |  | 15/05/2020
2554 | CHAPA COMPENSADO RESINADO FENOLICO 10mm | M2 | 21.87 | MADELEI COM. DE MADEIRAS DE LEI LTDA |  |  | 15/05/2020
2555 | CHAPA COMPENSADO RESINADO FENOLICO 12mm | M2 | 28.12 | MADELEI COM. DE MADEIRAS DE LEI LTDA |  |  | 15/05/2020
2556 | CHAPA COMPENSADO RESINADO FENOLICO 14mm | M2 | 30.96 | MADELEI COM. DE MADEIRAS DE LEI LTDA |  |  | 15/05/2020
2557 | CHAPA COMPENSADO RESINADO FENOLICO 17mm | M2 | 37.5 | MADELEI COM. DE MADEIRAS DE LEI LTDA |  |  | 15/05/2020
2558 | CHAPA COMPENSADO FORMA RESINADA 12mm | M2 | 28.12 | MADELEI COM. DE MADEIRAS DE LEI LTDA |  |  | 15/05/2020
2559 | CHAPA COMPENSADO PLASTIFICADO 12mm | M2 | 28.12 | MADELEI COM. DE MADEIRAS DE LEI LTDA |  |  | 15/05/2020
2560 | LAJE PRE-FABRICADA FORRO 12cm CERAMICA | M2 | 35.8 | TERCONCRETO INDUSTRIA E COM. DE CONCRETOS LTDA. |  |  | 15/05/2020
2561 | SARRAFO PINHO 3a. 2,5 x 2,5cm | M | 2.77 | MADEIREIRA CONCEICAO LTDA. |  |  | 15/05/2020
2562 | CHAPA COMPENSADO RESINADO FENOLICO 6mm | M2 | 18.31 | MADELEI COM. DE MADEIRAS DE LEI LTDA |  |  | 15/05/2020
2563 | CAIBRO ITAUBA 5 x 7cm | M | 18.5 | BG Revestimentos Cerâmicos Ltda |  |  | 15/05/2020
2564 | CHAPA FIBRA MADEIRA NSTG 30 x 30cm | M2 | 33.44 | FORNECEDORES DIVERSOS |  |  | 15/05/2020
2565 | CHAPA MADEIRA ACUSTICA SIMPLES 12mm | M2 | 43.86 | FORNECEDORES DIVERSOS |  |  | 15/05/2020
2566 | CHAPA MADEIRA ACUSTICA SUPER 25mm | M2 | 94.25 | FORNECEDORES DIVERSOS |  |  | 15/05/2020
2570 | GRAMPO P/CERCA (6700829) | KG | 14.9 | FERRAMENTAS GERAIS COMERCIO E IMPORTACAO S/A. |  |  | 15/05/2020
2571 | ACO CA-50 3/16" - 0,140kg/m | KG | 5.3 | MADEIREIRA CONCEICAO LTDA. |  |  | 15/05/2020
2572 | ACO CA-50 1/4" - 0,248kg/m | KG | 5.5 | MADEIREIRA CONCEICAO LTDA. |  |  | 15/05/2020
2573 | ACO CA-50 5/16" - 0,393kg/m | KG | 5.8 | MADEIREIRA CONCEICAO LTDA. |  |  | 15/05/2020
2574 | ACO CA-50 3/8" - 0,624kg/m | KG | 5.9 | MADEIREIRA CONCEICAO LTDA. |  |  | 15/05/2020
2575 | ACO CA-50 1/2" - 0,963kg/m | KG | 4.65 | MADEIREIRA CONCEICAO LTDA. |  |  | 15/05/2020
2576 | ACO CA-50 5/8" - 1,570kg/m | KG | 4.66 | MADEIREIRA CONCEICAO LTDA. |  |  | 15/05/2020
2577 | ACO CA-50 3/4" - 2,480kg/m | KG | 4.66 | MADEIREIRA CONCEICAO LTDA. |  |  | 15/05/2020
2580 | GUIA CEDRINHO 2,5 x 10cm | M | 7.52 | MADEIREIRA CONCEICAO LTDA. |  |  | 15/05/2020
2581 | GUIA CEDRINHO 2,5 x 15cm | M | 11.06 | MADEIREIRA CONCEICAO LTDA. |  |  | 15/05/2020
2582 | TABUA CEDRINHO 2,5 x 30cm | M | 22.15 | MADEIREIRA CONCEICAO LTDA. |  |  | 15/05/2020
2583 | SARRAFO CEDRINHO 2,5 x 7,0cm | M | 5.25 | MADEIREIRA CONCEICAO LTDA. |  |  | 15/05/2020
2584 | CAIBRO CEDRINHO 5 x 7cm | M | 11.06 | MADEIREIRA CONCEICAO LTDA. |  |  | 15/05/2020
2585 | CAIBRO CEDRINHO 8 x 8cm | M | 19.4 | MADEIREIRA CONCEICAO LTDA. |  |  | 15/05/2020
2586 | BARROTE CEDRINHO 8 x 16cm | 31 | 41.25 | MADEIREIRA CONCEICAO LTDA. |  |  | 15/05/2020
2588 | TABUA IPE CERNE 3 x 10cm | M | 36.6 | BG Revestimentos Cerâmicos Ltda |  |  | 15/05/2020
2589 | TABUA IPE CERNE 3 x 15cm | M | 46.3 | BG Revestimentos Cerâmicos Ltda |  |  | 15/05/2020
2590 | TABUA IPE CERNE 3 x 20cm | M | 64.3 | BG Revestimentos Cerâmicos Ltda |  |  | 15/05/2020
2592 | TRONCO EUCALIPTO CIDRO 10cm | M3 | 1430 | FLOSUL FLORESTAMENTO DO SUL LTDA. |  |  | 15/05/2020
2593 | TRONCO EUCALIPTO CIDRO 20cm | M3 | 719 | FLOSUL FLORESTAMENTO DO SUL LTDA. |  |  | 15/05/2020
2594 | PRANCHA IPE 4 x 25cm | M | 77.2 | BG Revestimentos Cerâmicos Ltda |  |  | 15/05/2020
2595 | CORRENTE ACO ELO 6mm (7711735) | KG | 18.9 | FERRAMENTAS GERAIS COMERCIO E IMPORTACAO S/A. |  |  | 15/05/2020
2597 | GANCHO FERRO P/FIXACAO EQUIP. PARQUE | UN | 55 | FORNECEDORES DIVERSOS |  |  | 15/05/2020
2598 | CRAVO FIXACAO MADEIRA 30cm | UN | 6.3 | FORNECEDORES DIVERSOS |  |  | 15/05/2020
2599 | TABULEIRO P/MESA DAMAS 40 x 40cm | UN | 600 | MARMORARIA PEDRA GAUCHA |  |  | 15/05/2020
2601 | PERFIL "I" P/ESTRUTURA METALICA | KG | 19.78 | METASA S/A. INDUSTRIA METALURGICA |  |  | 15/05/2020
2602 | MONTAGEM ESTRUTURA METALICA PERFIL I | KG | 6.57 | METASA S/A. INDUSTRIA METALURGICA |  |  | 15/05/2020
2603 | JATO GRANALHA C/FUNDO TINTA ESMALTADA | KG | 1.39 | METASA S/A. INDUSTRIA METALURGICA |  |  | 15/05/2020
2604 | JATO GRANALHA C/PINTURA EPOXI | KG | 1.75 | METASA S/A. INDUSTRIA METALURGICA |  |  | 15/05/2020
2605 | CANTONEIRA FERRO 2 x 2 x 1/4" | KG | 16.63 | METASA S/A. INDUSTRIA METALURGICA |  |  | 15/05/2020
2606 | MONTAGEM CANTONEIRA ESTRUTURA METALICA | KG | 6.57 | METASA S/A. INDUSTRIA METALURGICA |  |  | 15/05/2020
2608 | CHAPA FERRO 1/2" | KG | 14.53 | METASA S/A. INDUSTRIA METALURGICA |  |  | 15/05/2020
2609 | COLOCACAO CHAPA DE FERRO | KG | 6.57 | METASA S/A. INDUSTRIA METALURGICA |  |  | 15/05/2020
2610 | PARAFUSO 1/ 2" x 85 C/ARRUELA COLOCADA | UN | 6.99 | METASA S/A. INDUSTRIA METALURGICA |  |  | 15/05/2020
2611 | CANTONEIRA FERRO 2 1/2 x 2 1/2 x 1/4" | KG | 16.63 | METASA S/A. INDUSTRIA METALURGICA |  |  | 15/05/2020
2612 | CHAPA FERRO 1/4" | KG | 14.53 | METASA S/A. INDUSTRIA METALURGICA |  |  | 15/05/2020
2613 | BARRA FERRO GALVANIZADO 2 x 5/8" | KG | 22.39 | METASA S/A. INDUSTRIA METALURGICA |  |  | 15/05/2020
2614 | CHAPA FERRO GALVANIZADO 16 | KG | 21.52 | METASA S/A. INDUSTRIA METALURGICA |  |  | 15/05/2020
2615 | BARRA FERRO GALVANIZADO 3/8 x 1 1/4" | KG | 22.39 | METASA S/A. INDUSTRIA METALURGICA |  |  | 15/05/2020
2616 | MONTAGEM CORRIMAO DE FERRO | KG | 6.99 | METASA S/A. INDUSTRIA METALURGICA |  |  | 15/05/2020
2618 | DEGRAU MADEIRA 130 x 32 x 4cm | UN | 118 | BG Revestimentos Cerâmicos Ltda |  |  | 15/05/2020
2620 | BARRA FERRO CHATO 3/8 x 1 5/8" | KG | 16.63 | METASA S/A. INDUSTRIA METALURGICA |  |  | 15/05/2020
2621 | CANTONEIRA FERRO 1 1/4 x 1/8" (6181376) | KG | 4.9 | FERRAMENTAS GERAIS COMERCIO E IMPORTACAO S/A. |  |  | 15/05/2020
2623 | PARAFUSO MADEIRA 6,2 x 3,6mm | UN | 0.48 | MAZZOLA MAT. DE CONSTRUÇÃO |  |  | 15/05/2020
2624 | TAMPAO SOLDAVEL TUBO FERRO 48,30mm | UN | 8.62 | MATERIAL HIDRÁULICO |  |  | 15/05/2020
2625 | CHUMBADOR PARABOLT 1/2 x 4" (6462324) | UN | 3.9 | FERRAMENTAS GERAIS COMERCIO E IMPORTACAO S/A. |  |  | 15/05/2020
2900 | VEDAPREN - PRETO (6703640) | L | 13.4 | FERRAMENTAS GERAIS COMERCIO E IMPORTACAO S/A. |  |  | 15/05/2020
2901 | VEDAPREN - BRANCO (6703615) | L | 18.3 | FERRAMENTAS GERAIS COMERCIO E IMPORTACAO S/A. |  |  | 15/05/2020
3001 | HIDROASFALTO | KG | 8.3 | SCHENKEL |  |  | 15/05/2020
3002 | TINTA A BASE BETUME - IMPERMEAVEL | KG | 16.6 | FORNECEDORES DIVERSOS MATERIAIS DE PINTURAS |  |  | 15/05/2020
3004 | IMPERMEABILIZANTE PEGA NORMAL | L | 6.83 | SCHENKEL |  |  | 15/05/2020
3005 | FELTRO ASFALTICO 14 LIBRAS | M2 | 0.82 | SCHENKEL |  |  | 15/05/2020
3006 | MANTA DE PVC 1mm (LONA PRETA) (6727298) | M2 | 1.53 | FERRAMENTAS GERAIS COMERCIO E IMPORTACAO S/A. |  |  | 15/05/2020
3007 | POLIURETANO 3cm | M2 | 7.67 | FORNECEDORES DIVERSOS |  |  | 15/05/2020
3008 | VEU DE FIBRA DE VIDRO BRANCO | M2 | 1.4 | FORNECEDORES DIVERSOS MATERIAIS DE PINTURAS |  |  | 15/05/2020
3009 | MEMBRANA IMPERMEAVEL - A QUENTE | KG | 1.5 | FORNECEDORES DIVERSOS |  |  | 15/05/2020
3010 | SILICONE IMPERMEABILIZANTE LIQUIDO | L | 17.06 | FORNECEDORES DIVERSOS MATERIAIS DE PINTURAS |  |  | 15/05/2020
3011 | POLIESTIRENO EXPANDIDO P1/25mm | M2 | 5.52 | FORNECEDORES DIVERSOS |  |  | 15/05/2020
3012 | POLIESTIRENO EXPANDIDO P1/15mm | M2 | 3.31 | FORNECEDORES DIVERSOS |  |  | 15/05/2020
3013 | TINTA ALUMINIZADA P/BORRACHA CLORADA | L | 66.65 | FORNECEDORES DIVERSOS MATERIAIS DE PINTURAS |  |  | 15/05/2020
3014 | MASTIQUE POLIURETANO-CARTUCHO | UN | 19.8 | SCHENKEL |  |  | 15/05/2020
3015 | TINTA MINERAL IMPERMEAVEL EM PO | KG | 8.5 | FORNECEDORES DIVERSOS MATERIAIS DE PINTURAS |  |  | 15/05/2020
3016 | EMULSAO ADESIVA HEY'DI KZSB | KG | 12.15 | SCHENKEL |  |  | 15/05/2020
3017 | EMULSAO IMPERMEABILIZANTE HEY'DI K11SR | KG | 2.57 | FORNECEDORES DIVERSOS MATERIAIS DE PINTURAS |  |  | 15/05/2020
3018 | MANTA IMPERMEABILIZANTE HEY'DICRYL | KG | 11.55 | SCHENKEL |  |  | 15/05/2020
3019 | TINTA ACRILICA IMPERMEAVEL TINTACRYL | KG | 8.67 | FORNECEDORES DIVERSOS MATERIAIS DE PINTURAS |  |  | 15/05/2020
3020 | VEU DE POLIESTER | M2 | 1.4 | SCHENKEL |  |  | 15/05/2020
3021 | CIMENTO ESPECIAL PO 1 SA | KG | 5.71 | SCHENKEL |  |  | 15/05/2020
3022 | CIMENTO ESPECIAL PO 2 EX | KG | 11.5 | SCHENKEL |  |  | 15/05/2020
3023 | LIQUIDO SELADOR IMPERMEABILIZANTE IF | KG | 10.06 | SCHENKEL |  |  | 15/05/2020
3025 | PAPEL KRAFT BETUMADO DUPLO | M2 | 2.1 | SCHENKEL |  |  | 15/05/2020
FRANARIN - PLEO | [6 empty] | 06/2020
Página 4 de 133
Código | Insumo | Un | Valor | Fornecedor |  |  | Data
3026 | MANTA FIBRA VIDRO ENSACADA 50mm | M2 | 15.65 | GTA DO SUL |  |  | 15/05/2020
3027 | MANTA ASFALTICA e=4mm | M2 | 25.85 | SCHENKEL |  |  | 15/05/2020
3028 | PRIMER (6703062) | L | 83.95 | FERRAMENTAS GERAIS COMERCIO E IMPORTACAO S/A. |  |  | 15/05/2020
3029 | MANTA EPDM (BUTILICA) | M2 | 46.9 | SCHENKEL |  |  | 15/05/2020
3030 | FITA CALDEACAO | M | 1.8 | SCHENKEL |  |  | 15/05/2020
3031 | ADESIVO P/MANTA EPDM | L | 36.71 | SCHENKEL |  |  | 15/05/2020
3032 | BERCO AMORTECEDOR P/MANTA EPDM | KG | 1.75 | SCHENKEL |  |  | 15/05/2020
3033 | REVESTIMENTO SEMIFLEX. IMPER. VEDASTOP | KG | 2.91 | SCHENKEL |  |  | 15/05/2020
3035 | LENCOL DE ESPUMA e=4cm | M2 | 8.56 | FORNECEDORES DIVERSOS |  |  | 15/05/2020
3038 | LONA PLASTICA PRETA (6727220) | M2 | 1.56 | FERRAMENTAS GERAIS COMERCIO E IMPORTACAO S/A. |  |  | 15/05/2020
3452 | HEY'DY K11+KZ (2 DEMAOS) | M2 | 7.41 | FORNECEDORES DIVERSOS MATERIAIS DE PINTURAS |  |  | 15/05/2020
3501 | TIJOLO MACICO 20,0 x 10,0 x 5,0cm | UN | 0.58 | LOJAS TAQI |  |  | 15/05/2020
3502 | TIJOLO 6 FUROS 19,0 x 13,5 x 9,0cm | UN | 0.61 | LOJAS TAQI |  |  | 15/05/2020
3503 | TIJOLO 21 FUROS 21,5 x 9,5 x 5,5cm | UN | 0.79 | LOJAS TAQI |  |  | 15/05/2020
3504 | BLOCO CONCRETO 6,3 x 19 x 39cm | UN | 1.42 | RPG |  |  | 13/04/2018
3505 | BLOCO CONCRETO 9,0 x 19 x 39cm | UN | 2.77 | RPG |  |  | 15/05/2020
3506 | BLOCO CONCRETO 14,0 x 19 x 39cm | UN | 3.75 | RPG |  |  | 15/05/2020
3507 | BLOCO CONCRETO 19,0 x 19 x 39cm | UN | 4.77 | RPG |  |  | 15/05/2020
3508 | BLOCO CONCRETO C/CINTA - 14 cm | UN | 4.15 | RPG |  |  | 15/05/2020
3509 | BLOCO VIDRO 20 x 20cm CANELADO | UN | 9.95 | ELEVATO MATERIAIS DE CONSTRUCAO E DECORACAO LTDA. |  |  | 15/05/2020
3510 | ELEMENTO VAZADO PORCELANA 18 x 27 | UN | 0.95 | FORNECEDORES DIVERSOS |  |  | 15/05/2020
3511 | ELEMENTO VAZADO CIMENTO 25 x 25 | UN | 0.85 | FORNECEDORES DIVERSOS |  |  | 15/05/2020
3512 | TIJOLO 21 FUROS 21,5 x 9,5 x 5,5cm | UN | 0.79 | LOJAS TAQI |  |  | 15/05/2020
3513 | TIJOLO REFRATARIO 23,0 x 11,5 x 5,5cm | UN | 3.1 | LOJAS TAQI |  |  | 15/05/2020
3514 | TIJOLO REFRATARIO 23,0 x 11,5 x 3,0cm | UN | 2.1 | LOJAS TAQI |  |  | 15/05/2020
3515 | CAL VIVA | KG | 1 | BORTOLINI |  |  | 13/04/2018
3517 | CAL HIDRATADA | KG | 0.7 | CASA DO SALPIQUE REVESTIMENTOS P/CONSTRUCAO LTDA. |  |  | 15/05/2020
3518 | ARGAMASSA REGULAR ca-am 1:5 | M3 | 140 | MADEIREIRA CONCEICAO LTDA. |  |  | 15/05/2020
3521 | ARGAMASSA FINA ca-af 1:3 | M3 | 140 | MADEIREIRA CONCEICAO LTDA. |  |  | 15/05/2020
3522 | ALVAIADE P/REJUNTES | KG | 2 | FORNECEDORES DIVERSOS |  |  | 15/05/2020
3523 | REJUNTE PARA CERÂMICA | KG | 3.8 | CIMAFER COM. DE MATERIAIS DE CONSTR. LTDA |  |  | 15/05/2020
3525 | GESSO EM PO | KG | 0.92 | CASA DO SALPIQUE REVESTIMENTOS P/CONSTRUCAO LTDA. |  |  | 15/05/2020
3526 | CIREX | KG | 1.75 | CASA DO SALPIQUE REVESTIMENTOS P/CONSTRUCAO LTDA. |  |  | 15/05/2020
3527 | CIMENTO BRANCO | KG | 2.42 | CASA DO SALPIQUE REVESTIMENTOS P/CONSTRUCAO LTDA. |  |  | 15/05/2020
3528 | ARGAMASSA COLANTE | KG | 0.45 | CIMAFER COM. DE MATERIAIS DE CONSTR. LTDA |  |  | 15/05/2020
3529 | COLA AZULEJO P/PARQUET | KG | 13.44 | PONTO SUL |  |  | 15/05/2020
3530 | CAULIM | KG | 0.8 | CASA DO SALPIQUE REVESTIMENTOS P/CONSTRUCAO LTDA. |  |  | 15/05/2020
3531 | TIJOLO 4 FUROS 19,0 x 9,0 x 9,0cm | UN | 0.56 | LOJAS TAQI |  |  | 15/05/2020
3532 | SALPIQUE APLICADO A MAQUINA | KG | 1.5 | CASA DO SALPIQUE REVESTIMENTOS P/CONSTRUCAO LTDA. |  |  | 15/05/2020
3533 | ARGAMASSA MISTA ca-af/am 1:5 | M3 | 140 | MADEIREIRA CONCEICAO LTDA. |  |  | 15/05/2020
3534 | POZOLAN | KG | 0.3 | MAZZOLA MAT. DE CONSTRUÇÃO |  |  | 15/05/2020
3535 | ADITIVO AGLUTINANTE P/ARGAMASSA | KG | 3.74 | SCHENKEL |  |  | 15/05/2020
3540 | ARGAMASSA COLANTE PISO PORCELANATO | KG | 1.2 | CIMAFER COM. DE MATERIAIS DE CONSTR. LTDA |  |  | 15/05/2020
3550 | DIVISORIA PAINEL/PAINEL N1 COLOCADA | M2 | 69.8 | MADEL FORROS E DIVISÓRIAS LTDA. |  |  | 15/05/2020
3551 | DIVISORIA PAINEL/VIDRO N2 COLOCADA | M2 | 113.1 | MADEL FORROS E DIVISÓRIAS LTDA. |  |  | 15/05/2020
3552 | DIVISORIA PAINEL/VIDRO N3 COLOCADA | M2 | 113.1 | MADEL FORROS E DIVISÓRIAS LTDA. |  |  | 15/05/2020
3553 | DIVISORIA PAINEL/VIDRO N4 COLOCADA | M2 | 138.4 | MADEL FORROS E DIVISÓRIAS LTDA. |  |  | 15/05/2020
3554 | DIVISORIA PAINEL/VENTILACAO N5 COLOCADA | M2 | 126.1 | MADEL FORROS E DIVISÓRIAS LTDA. |  |  | 15/05/2020
3555 | DIVISORIA PAINEL/VID/VENT. N6 COLOCADA | M2 | 138.4 | MADEL FORROS E DIVISÓRIAS LTDA. |  |  | 15/05/2020
3556 | DIVISORIA PAINEL/VAO N1B COLOCADA | M2 | 69.8 | MADEL FORROS E DIVISÓRIAS LTDA. |  |  | 15/05/2020
3557 | DIVISORIA PAINEL/VIDRO/VAO N2B COLOCADA | M2 | 114.4 | MADEL FORROS E DIVISÓRIAS LTDA. |  |  | 15/05/2020
3558 | PORTA P/DIVISORIA C/CANTONEIRA COLOCADA | CJ | 299 | MADEL FORROS E DIVISÓRIAS LTDA. |  |  | 15/05/2020
3559 | DIVISORIA PAINEL/CEGO AL1 COLOCADA | M2 | 85.9 | MADEL FORROS E DIVISÓRIAS LTDA. |  |  | 15/05/2020
3560 | DIVISORIA PAINEL/VIDRO AL2 COLOCADA | M2 | 136.6 | MADEL FORROS E DIVISÓRIAS LTDA. |  |  | 15/05/2020
3561 | DIVISORIA PAINEL/VID/PAIN. AL3 COLOCADA | M2 | 136.6 | MADEL FORROS E DIVISÓRIAS LTDA. |  |  | 15/05/2020
3562 | DIVISORIA PAINEL/VID/VIDRO AL4 COLOCADA | M2 | 155.5 | MADEL FORROS E DIVISÓRIAS LTDA. |  |  | 15/05/2020
3563 | DIVISORIA PAINEL/VENEZIANA AL5 COLOCADA | M2 | 130.6 | MADEL FORROS E DIVISÓRIAS LTDA. |  |  | 15/05/2020
3564 | DIVISORIA PAINEL/VID/VENEZ.AL6 COLOCADA | M2 | 155.5 | MADEL FORROS E DIVISÓRIAS LTDA. |  |  | 15/05/2020
3565 | DIVISORIA PAINEL/VAO BL1 COLOCADA | M2 | 80.5 | MADEL FORROS E DIVISÓRIAS LTDA. |  |  | 15/05/2020
3566 | DIVISORIA PAINEL/VIDRO/VAO BL2 COLOCADA | M2 | 115.7 | MADEL FORROS E DIVISÓRIAS LTDA. |  |  | 15/05/2020
3567 | PORTA DIVISORIA COMPLETA COLOCADA | CJ | 299 | MADEL FORROS E DIVISÓRIAS LTDA. |  |  | 15/05/2020
3570 | BIOMBO CEGO 1,20 x 1,70 AP1 COLOCADO | CJ | 254.4 | MADEL FORROS E DIVISÓRIAS LTDA. |  |  | 15/05/2020
3571 | BIOMBO VIDRO 1,20 x 1,70 AP2 COLOCADO | CJ | 284.4 | MADEL FORROS E DIVISÓRIAS LTDA. |  |  | 15/05/2020
3572 | BIOMBO FUME 1,20 x 1,70 AP2 COLOCADO | CJ | 379.2 | MADEL FORROS E DIVISÓRIAS LTDA. |  |  | 15/05/2020
3573 | BIOMBO VIDRO 1,20 x 1,70 AP3 COLOCADO | CJ | 337.2 | MADEL FORROS E DIVISÓRIAS LTDA. |  |  | 15/05/2020
3574 | BIOMBO FUME 1,20 x 1,70 AP3 COLOCADO | CJ | 434.4 | MADEL FORROS E DIVISÓRIAS LTDA. |  |  | 15/05/2020
3575 | BIOMBO CEGO 0,60 x 1,70 AP4 COLOCADO | CJ | 148.8 | MADEL FORROS E DIVISÓRIAS LTDA. |  |  | 15/05/2020
3576 | BIOMBO VIDRO 0,60 x 1,70 AP5 COLOCADO | CJ | 213.6 | MADEL FORROS E DIVISÓRIAS LTDA. |  |  | 15/05/2020
3577 | BIOMBO FUME 0,60 x 1,70 AP5 COLOCADO | CJ | 314.4 | MADEL FORROS E DIVISÓRIAS LTDA. |  |  | 15/05/2020
3578 | BIOMBO VIDRO 0,60 x 1,70 AP6 COLOCADO | CJ | 266.4 | MADEL FORROS E DIVISÓRIAS LTDA. |  |  | 15/05/2020
3579 | BIOMBO FUME 0,60 x 1,70 AP6 COLOCADO | CJ | 349.2 | MADEL FORROS E DIVISÓRIAS LTDA. |  |  | 15/05/2020
3580 | SAPATA DE BIOMBO PANORAMICO | UN | 38.9 | MADEL FORROS E DIVISÓRIAS LTDA. |  |  | 15/05/2020
3584 | PAINEL WALL MEZANINO COLOCADO | M2 | 152 | WP CONSTRUCOES LTDA. |  |  | 15/05/2020
3585 | PAINEL WALL DIVISORIA COLOCADO | M2 | 246 | WP CONSTRUCOES LTDA. |  |  | 15/05/2020
4001 | AZULEJO 15 x 15cm CORES - LISO | M2 | 19.9 | CIMAFER COM. DE MATERIAIS DE CONSTR. LTDA |  |  | 15/05/2020
4002 | CANTONEIRA ALUMINIO LISA-ABAS IGUAIS-1" | M | 7.9 | BELMETAL |  |  | 15/05/2020
4003 | PASTILHA PORCELANA ESMAL. BRANCA 5 x 5cm | M2 | 38 | MONTEIRO MANTOVANI REPRESENTACOES LTDA. |  |  | 15/05/2020
4004 | PASTILHA PORCELANA FOSCA BRANCA 5 x 5cm | M2 | 38 | MONTEIRO MANTOVANI REPRESENTACOES LTDA. |  |  | 15/05/2020
4005 | MOSAICO VIDROSO | M2 | 40 | FORNECEDORES DIVERSOS |  |  | 15/05/2020
4006 | LITOCERAMICA | M2 | 48 | OFICINA CERAMICA COMERCIO E REPRESENTACOES LTDA. |  |  | 15/05/2020
4007 | MARMORE EM PLACAS 5 x 5 x 1,5cm | UN | 6.6 | MARMORARIA PEDRA GAUCHA |  |  | 15/05/2020
4008 | PLAQUETA 6 x 26cm | M2 | 39.9 | FORNECEDORES DIVERSOS |  |  | 15/05/2020
4009 | CERAMICA 20 x 20cm - (A) | M2 | 21.5 | ELEVATO MATERIAIS DE CONSTRUCAO E DECORACAO LTDA. |  |  | 15/05/2020
4010 | MARMORE EM PLACA 2cm BRANCO | M2 | 300 | MARMORARIA PEDRA GAUCHA |  |  | 15/05/2020
4011 | GRANITO EM PLACA 2cm PRETO | M2 | 600 | MARMORARIA PEDRA GAUCHA |  |  | 15/05/2020
4012 | PEDRA DECORATIVA EM BLOCO | M2 | 40 | DECOR PEDRAS LTDA. |  |  | 15/05/2020
4013 | CHAPA DECORADA BRILHO ALTA RESISTEN. 1mm | M2 | 22.64 | MADELEI COM. DE MADEIRAS DE LEI LTDA |  |  | 15/05/2020
4014 | CHAPA FIBRA MADEIRA 110 x 220cm | M2 | 50.2 | MADEL FORROS E DIVISÓRIAS LTDA. |  |  | 15/05/2020
4015 | COLA CONTATO P/FORMICA | KG | 21.07 | MADELEI COM. DE MADEIRAS DE LEI LTDA |  |  | 15/05/2020
4016 | PAPEL DE PAREDE | M2 | 46.39 | CASA DO PARQUET-PARQUET EINSFELD |  |  | 15/05/2020
4017 | COLA P/PAPEL DE PAREDE | KG | 116.3 | CASA DO PARQUET-PARQUET EINSFELD |  |  | 15/05/2020
4019 | COLA P/PISO VINILICO | KG | 26.43 | PONTO SUL |  |  | 15/05/2020
4020 | LAMBRI IPE MACHO-FEMEA 10cm | M2 | 90.4 | FORNECEDORES DIVERSOS |  |  | 15/05/2020
4021 | BUCHA PLASTICA S-6 4,2 x 38 | UN | 0.08 | ACOPAR COMERCIAL PARAFUSOS LTDA. |  |  | 15/05/2020
4022 | BUCHA PLASTICA S-8 4,8 x 45 | UN | 0.15 | ACOPAR COMERCIAL PARAFUSOS LTDA. |  |  | 15/05/2020
4023 | PARAFUSO C/BUCHA PLASTICA S-6 4,2 x 38 | UN | 0.21 | ACOPAR COMERCIAL PARAFUSOS LTDA. |  |  | 15/05/2020
4024 | PARAFUSO C/BUCHA PLASTICA S-8 4,8 x 45 | UN | 0.25 | ACOPAR COMERCIAL PARAFUSOS LTDA. |  |  | 15/05/2020
4025 | CHAPA LISA FBC 6mm 1,20 x 3m | M2 | 24.16 | ETERSUL COMERCIO E REPRESENTACOES LTDA. |  |  | 15/05/2020
4026 | DIVISORIA DIVILUX 35mm COLOCADA | M2 | 82.1 | MADEL FORROS E DIVISÓRIAS LTDA. |  |  | 15/05/2020
4027 | LAMBRI CEDRINHO 10cm - Rajado | M2 | 47.8 | MADEIREIRA CONCEICAO LTDA. |  |  | 15/05/2020
FRANARIN - PLEO | [6 empty] | 06/2020
Página 5 de 133
Código | Insumo | Un | Valor | Fornecedor |  |  | Data
4028 | PLACA GESSO 70 x 70cm | M2 | 10.7 | GESSO TETO |  |  | 15/05/2020
4029 | PINO DE FIXACAO NO CONCRETO | UN | 0.45 | GESSO TETO |  |  | 15/05/2020
4030 | JUTA | KG | 8 | GESSO TETO |  |  | 15/05/2020
4031 | CHAPA FIBRA MADEIRA 30 x 30cm | M2 | 33.44 | FORNECEDORES DIVERSOS |  |  | 15/05/2020
4036 | COLA BRANCA P/PVA | KG | 17.1 | COMERCIO DE PARQUE LTDA. |  |  | 15/05/2020
4037 | CATALIZADOR CB | L | 15 | COMERCIO DE PARQUE LTDA. |  |  | 15/05/2020
4038 | RESINA PARA PISO - BRILHO | KG | 8.4 | COMERCIO DE PARQUE LTDA. |  |  | 15/05/2020
4039 | RESINA PARA PISO - FOSCA | KG | 10.4 | COMERCIO DE PARQUE LTDA. |  |  | 15/05/2020
4040 | POLIPISO P600-AR (subs. korodur) | KG | 0.6 | POLIPISO DO BRASIL LTDA |  |  | 15/05/2020
4041 | GRANILHA PRETA | KG | 0.4 | CASA DO SALPIQUE REVESTIMENTOS P/CONSTRUCAO LTDA. |  |  | 15/05/2020
4042 | CHAPA FIBRA MADEIRA ISOLANTE 60 x 60cm | M2 | 23.68 | FORNECEDORES DIVERSOS |  |  | 15/05/2020
4043 | GRANILHAR INCLUIDO SELADOR ACRILICO | M2 | 19.2 | ARQUIPLAST |  |  | 15/05/2020
4044 | AZULEJO 15 x 15cm BRANCO | M2 | 18.9 | CIMAFER COM. DE MATERIAIS DE CONSTR. LTDA |  |  | 15/05/2020
4045 | CERAMICA 20 x 30cm - (A) | M2 | 17.21 | ELEVATO MATERIAIS DE CONSTRUCAO E DECORACAO LTDA. |  |  | 15/05/2020
4046 | CERA LIQUIDA P/PISO | KG | 12.5 | CIA. ZAFFARI DE SUPERMERCADOS |  |  | 15/05/2020
4047 | CANECO P/GESSO | UN | 13 | GESSO TETO |  |  | 15/05/2020
4048 | MOLDURA P/GESSO | M | 4.5 | GESSO TETO |  |  | 15/05/2020
4049 | ALCAPAO GESSO CIRCULAR D=35cm | UN | 16 | GESSO TETO |  |  | 15/05/2020
4050 | GRANILHAR INCLUIDO SELADOR ACRIL. C/M.O. | M2 | 28.7 | ARQUIPLAST |  |  | 15/05/2020
4051 | CANTONEIRA FERRO GALVANIZADO C/3m | UN | 140 | FORNECEDORES DIVERSOS |  |  | 15/05/2020
4060 | POLIPISO P600-A (subs. korodur) | KG | 0.38 | POLIPISO DO BRASIL LTDA |  |  | 15/05/2020
4061 | POLICRIL ACR | L | 18.89 | POLIPISO DO BRASIL LTDA |  |  | 15/05/2020
4501 | TACO MADEIRA C/FIXADOR | UN | 1.5 | FORNECEDORES DIVERSOS |  |  | 15/05/2020
4502 | PORTA INTERNA CANELA SEMIOCA 80 x 210cm | UN | 120 | FORNECEDORES DIVERSOS |  |  | 15/05/2020
4503 | PORTA INTERNA PINHO SEMIOCA 80 x 210cm | UN | 139 | FORNECEDORES DIVERSOS |  |  | 15/05/2020
4504 | PORTA INTERNA CEDRO SEMIOCA 60 x 210cm | UN | 120 | FORNECEDORES DIVERSOS |  |  | 15/05/2020
4505 | PORTA INTERNA CEDRO SEMIOCA 70 x 210cm | UN | 120 | FORNECEDORES DIVERSOS |  |  | 15/05/2020
4506 | PORTA INTERNA CEDRO SEMIOCA 80 x 210cm | UN | 120 | FORNECEDORES DIVERSOS |  |  | 15/05/2020
4507 | PORTA INTERNA CEDRO SEMIOCA 90 x 210cm | UN | 124 | FORNECEDORES DIVERSOS |  |  | 15/05/2020
4508 | PORTA INTERNA CEDRO SEMIOCA 100 x 210cm | UN | 138 | FORNECEDORES DIVERSOS |  |  | 15/05/2020
4509 | PORTA INTERNA IMBUIA SEMIOCA 80 x 210cm | UN | 120 | FORNECEDORES DIVERSOS |  |  | 15/05/2020
4510 | PORTA INTERNA CANELA MACICA 80 x 210cm | UN | 202 | PORTAS E CIA |  |  | 15/05/2020
4511 | PORTA INTERNA PINHO MACICA 80 x 210cm | UN | 202 | PORTAS E CIA |  |  | 15/05/2020
4512 | PORTA INTERNA CEDRO MACICA 82x211cm PH78 | UN | 181 | PORTAS E CIA |  |  | 15/05/2020
4513 | PORTA INTERNA IMBUIA MACICA 80 x 210cm | UN | 202 | PORTAS E CIA |  |  | 15/05/2020
4514 | PORTA INTERNA CEDRO MACICA 60 x 210cm | UN | 151 | PORTAS E CIA |  |  | 15/05/2020
4515 | PORTA INTERNA CEDRO MACICA 70 x 210cm | UN | 177 | PORTAS E CIA |  |  | 15/05/2020
4517 | PORTA INTERNA CEDRO MACICA 90 x 210cm | UN | 202 | PORTAS E CIA |  |  | 15/05/2020
4518 | PORTA INTERNA CEDRO MACICA 100 x 210cm | UN | 253 | PORTAS E CIA |  |  | 15/05/2020
4519 | PORTA INTERNA PINHO MACICA 70 x 210cm | UN | 177 | PORTAS E CIA |  |  | 15/05/2020
4521 | PORTA EXTERNA ANGELIM ALMOFAD. 80 x 210 | UN | 231 | PORTAS E CIA |  |  | 15/05/2020
4522 | PORTA EXTERNA ANGELIM ALMOFAD. 90 x 210 | UN | 262.77 | PORTAS E CIA |  |  | 15/05/2020
4523 | PORTA EXTERNA ANGELIM ALMOFAD. 100 x 210 | UN | 315 | PORTAS E CIA |  |  | 15/05/2020
4525 | JANELA MAXIMAR CEDRO | M2 | 268 | PORTAS E CIA |  |  | 15/05/2020
4526 | JANELA FIXA VENEZIANA CEDRO | M2 | 402 | PORTAS E CIA |  |  | 15/05/2020
4527 | JANELA CORRER CEDRO 120 x 140cm | UN | 625 | PORTAS E CIA |  |  | 15/05/2020
4528 | JANELA CORRER CEDRO 120 x 160cm | UN | 649 | PORTAS E CIA |  |  | 15/05/2020
4529 | JANELA CORRER CEDRO 120 x 180cm | UN | 670 | PORTAS E CIA |  |  | 15/05/2020
4530 | JANELA CORRER CEDRO 120 x 200cm | UN | 696 | PORTAS E CIA |  |  | 15/05/2020
4531 | JANELA CORRER VENEZ. CEDRO 120 x 140cm | UN | 1107 | PORTAS E CIA |  |  | 15/05/2020
4532 | JANELA CORRER VENEZ. CEDRO 120 x 160cm | UN | 1131 | PORTAS E CIA |  |  | 15/05/2020
4533 | JANELA CORRER VENEZ. CEDRO 120 x 180cm | UN | 1154 | PORTAS E CIA |  |  | 15/05/2020
4534 | JANELA CORRER VENEZ. CEDRO 120 x 200cm | UN | 1178 | PORTAS E CIA |  |  | 15/05/2020
4535 | JANELA VENEZ. COMPLETA CEDRO 100 x 130cm | UN | 522 | PORTAS E CIA |  |  | 15/05/2020
4536 | JANELA VENEZ. COMPLETA CEDRO 120 x 130cm | UN | 627 | PORTAS E CIA |  |  | 15/05/2020
4537 | JANELA VENEZ. COMPLETA CEDRO 160 x 130cm | UN | 836 | PORTAS E CIA |  |  | 15/05/2020
4538 | JANELA VENEZ. COMPLETA CEDRO 180 x 130cm | UN | 940 | PORTAS E CIA |  |  | 15/05/2020
4540 | BATENTE PINHO 3 x 14cm | M | 63.4 | BG Revestimentos Cerâmicos Ltda |  |  | 15/05/2020
4541 | BATENTE CABRIUVA 3 x 14cm | M | 58.9 | BG Revestimentos Cerâmicos Ltda |  |  | 15/05/2020
4542 | BATENTE CEDRO 3 x 14cm | M | 63.4 | BG Revestimentos Cerâmicos Ltda |  |  | 15/05/2020
4543 | GUARNICAO PINHO BOLEADO 1,5 x 5cm | M | 6.4 | BG Revestimentos Cerâmicos Ltda |  |  | 15/05/2020
4544 | GUARNICAO CEDRO BOLEADO 1,5 x 5cm | M | 8.9 | BG Revestimentos Cerâmicos Ltda |  |  | 15/05/2020
4545 | GUARNICAO IMBUIA BOLEADO 1,5 x 5cm | M | 11.2 | BG Revestimentos Cerâmicos Ltda |  |  | 15/05/2020
4546 | DOBRADICA 3 x 2 1/2" ACO 3x2.5 FC 2500 | UN | 4.8 | MACOSUL CASA DAS FECHADURAS |  |  | 15/05/2020
4547 | FECHADURA EXTERNA 357E282ML67CR | CJ | 152.27 | MACOSUL CASA DAS FECHADURAS |  |  | 15/05/2020
4548 | FECHADURA PORTA VAI-E-VEM 3" 255-FE.NIQ | CJ | 38.5 | MACOSUL CASA DAS FECHADURAS |  |  | 15/05/2020
4550 | FECHADURA INTERNA 4400E212M230-CR | CJ | 59.84 | MACOSUL CASA DAS FECHADURAS |  |  | 15/05/2020
4551 | FECHADURA TETRACHAVE CROMADA C/COD.140CR | CJ | 58.22 | MACOSUL CASA DAS FECHADURAS |  |  | 15/05/2020
4553 | FECHADURA BANHEIRO 5400E213M230-CR | CJ | 59.84 | MACOSUL CASA DAS FECHADURAS |  |  | 15/05/2020
4555 | FECHADURA PORTA CORRER 944CR | CJ | 59.42 | MACOSUL CASA DAS FECHADURAS |  |  | 15/05/2020
4556 | FECHADURA EXTERNA 3400-ROSETA-061MZ270OX | CJ | 77.55 | MACOSUL CASA DAS FECHADURAS |  |  | 15/05/2020
4557 | PUXADOR ESQUADRIA ALUMINIO ANOD.657EM815 | UN | 18 | MACOSUL CASA DAS FECHADURAS |  |  | 15/05/2020
4558 | BOTAO CORRECAO P/VIDRO TEMPERADO | UN | 13 | FORNECEDORES DIVERSOS |  |  | 15/05/2020
4559 | SUPORTE DE CANTO P/VIDRO TEMPERADO | UN | 29 | FORNECEDORES DIVERSOS |  |  | 15/05/2020
4560 | SUPORTE C/MIOLO P/2 VIDROS | UN | 30 | FORNECEDORES DIVERSOS |  |  | 15/05/2020
4561 | SUPORTE DE CENTRO P/VIDRO TEMPERADO | UN | 18 | FORNECEDORES DIVERSOS |  |  | 15/05/2020
4562 | MOLA HIDRAULICA CLASSICA MA200/3 | UN | 129.91 | MACOSUL CASA DAS FECHADURAS |  |  | 15/05/2020
4563 | FIXADOR P/VIDRO TEMPERADO 10mm 100x250cm | UN | 140 | FORNECEDORES DIVERSOS |  |  | 15/05/2020
4564 | CAIXILHO FERRO FIXO | M2 | 320 | SERRALHERIA E VIDRACARIA MARQUES |  |  | 15/05/2020
4565 | CAIXILHO FERRO CORRER | M2 | 352 | SERRALHERIA E VIDRACARIA MARQUES |  |  | 15/05/2020
4566 | CAIXILHO FERRO BASCULANTE C/CANTONEIRA | M2 | 350 | SERRALHERIA E VIDRACARIA MARQUES |  |  | 15/05/2020
4568 | GRADE DE FERRO P/PROTECAO | M2 | 230 | SERRALHERIA E VIDRACARIA MARQUES |  |  | 15/05/2020
4569 | PORTA FERRO ABRIR C/BAGUETE ALUMINIO | M2 | 528 | SERRALHERIA E VIDRACARIA MARQUES |  |  | 15/05/2020
4570 | PORTA FERRO CHAPAS DE ABRIR | M2 | 528 | SERRALHERIA E VIDRACARIA MARQUES |  |  | 15/05/2020
4571 | PORTA ACO TIRA RAIADA ENROLAR | M2 | 530 | SERRALHERIA E VIDRACARIA MARQUES |  |  | 15/05/2020
4572 | PORTA FERRO PANTOGRAFICA | M2 | 462 | FORNECEDORES DIVERSOS |  |  | 15/05/2020
4573 | GRADIL DE FERRO COMUM 1/2" | M2 | 230 | SERRALHERIA E VIDRACARIA MARQUES |  |  | 15/05/2020
4574 | CAIXILHO ALUMINIO FIXO | M2 | 319 | SERRALHERIA E VIDRACARIA MARQUES |  |  | 15/05/2020
4575 | CAIXILHO ALUMINIO CORRER | M2 | 418 | SERRALHERIA E VIDRACARIA MARQUES |  |  | 15/05/2020
4576 | CAIXILHO ALUMINIO VENEZIANADO | M2 | 530 | SERRALHERIA E VIDRACARIA MARQUES |  |  | 15/05/2020
4577 | CAIXILHO ALUMINIO BASCULANTE | M2 | 638 | SERRALHERIA E VIDRACARIA MARQUES |  |  | 15/05/2020
4578 | PORTA ALUMINIO ABRIR | M2 | 650 | SERRALHERIA E VIDRACARIA MARQUES |  |  | 15/05/2020
4579 | PORTA ALUMINIO ABRIR 2 FOLHAS | M2 | 650 | SERRALHERIA E VIDRACARIA MARQUES |  |  | 15/05/2020
4580 | PORTA ALUMINIO CORRER | M2 | 650 | SERRALHERIA E VIDRACARIA MARQUES |  |  | 15/05/2020
4581 | PORTA ALUMINIO CORRER 2 FOLHAS | M2 | 650 | SERRALHERIA E VIDRACARIA MARQUES |  |  | 15/05/2020
4582 | PERSIANA C/JANELA DE FERRO 1,6 x 1,2m | UN | 2300 | SERRALHERIA E VIDRACARIA MARQUES |  |  | 15/05/2020
4584 | VARA/CREMONE INOX 131 1200 | UN | 16.74 | MACOSUL CASA DAS FECHADURAS |  |  | 15/05/2020
4585 | PORTA CORTA FOGO P90 FECHADA 90 x 210m | UN | 850 | EGK INDUSTRIA DE ESQUADRIAS LTDA. |  |  | 15/05/2020
4586 | FOLHA JANELA GUIL. CEDRO 160 x 65cm | UN | 165 | FORNECEDORES DIVERSOS |  |  | 15/05/2020
4587 | FOLHA JANELA VENEZIANA CEDRO 80 x 130cm | UN | 238 | FORNECEDORES DIVERSOS |  |  | 15/05/2020
FRANARIN - PLEO | [6 empty] | 06/2020
Página 6 de 133
Código | Insumo | Un | Valor | Fornecedor |  |  | Data
4588 | BORBOLETA INOX P/JANELA 51 | PR | 16.86 | MACOSUL CASA DAS FECHADURAS |  |  | 15/05/2020
4589 | LEVANTADOR INOX P/JANELA 61 | PR | 6.7 | MACOSUL CASA DAS FECHADURAS |  |  | 15/05/2020
4590 | CREMONE INOX P/JANELA 121 | UN | 37.18 | MACOSUL CASA DAS FECHADURAS |  |  | 15/05/2020
4591 | VARA/CREMONE INOX 131 1500 | UN | 19.56 | MACOSUL CASA DAS FECHADURAS |  |  | 15/05/2020
4592 | CARRANCA INOX P/JANELA 40cm 78/40 | UN | 13.18 | MACOSUL CASA DAS FECHADURAS |  |  | 15/05/2020
4593 | PERSIANA VERTICAL ALUMINIO 90MM COLOCADA | M2 | 145 | DECOREOLAR DECORACOES INTERIORES LTDA. |  |  | 15/05/2020
4594 | CAIXILHO FERRO VENEZIANADO | M2 | 462 | SERRALHERIA E VIDRACARIA MARQUES |  |  | 15/05/2020
4595 | PERSIANA HORIZ. ALUMINIO 25mm COLOCADA | M2 | 130 | DECOREOLAR DECORACOES INTERIORES LTDA. |  |  | 15/05/2020
4596 | CAIXILHO MAXIM-AR ALUMINIO | M2 | 350 | SERRALHERIA E VIDRACARIA MARQUES |  |  | 15/05/2020
4597 | CAIXILHO MAXIM-AR FERRO C/METAL. | M2 | 250 | SERRALHERIA E VIDRACARIA MARQUES |  |  | 15/05/2020
4598 | PORTA FERRO C/VENEZ. P/SUBESTACAO 2FL. | M2 | 462 | SERRALHERIA E VIDRACARIA MARQUES |  |  | 15/05/2020
4599 | ESCADA DE MARINHEIRO | M | 495 | SERRALHERIA E VIDRACARIA MARQUES |  |  | 15/05/2020
4600 | PORTA EM TELA OTIS P/SUBESTACAO | M2 | 495 | SERRALHERIA E VIDRACARIA MARQUES |  |  | 15/05/2020
4601 | PERSIANA VERT. SOLARIS TROPICAL COLOCADA | M2 | 79 | PERSIASUL |  |  | 15/05/2020
4605 | ALCAPAO METALICO 60 x 60cm | CJ | 430 | SERRALHERIA E VIDRACARIA MARQUES |  |  | 15/05/2020
4606 | ESCADA HELICOIDAL FERRO L=1,20 | M | 2530 | SERRALHERIA E VIDRACARIA MARQUES |  |  | 15/05/2020
4607 | CAIXILHO CORRER ALUMINIO ANODIZADO | M2 | 418 | SERRALHERIA E VIDRACARIA MARQUES |  |  | 15/05/2020
4608 | CAIXILHO BASCULANTE ALUMINIO ANODIZADO | M2 | 583 | SERRALHERIA E VIDRACARIA MARQUES |  |  | 15/05/2020
4609 | CAIXILHO MAXIM-AR ALUMINIO ANODIZADO | M2 | 352 | SERRALHERIA E VIDRACARIA MARQUES |  |  | 15/05/2020
4610 | CAIXILHO FIXO ALUMINIO ANODIZADO | M2 | 275 | SERRALHERIA E VIDRACARIA MARQUES |  |  | 15/05/2020
4615 | GRELHA FERRO PORTA-AR CONDICIONADO | M2 | 429 | SERRALHERIA E VIDRACARIA MARQUES |  |  | 15/05/2020
4616 | GRELHA ALUMINIO PORTA-AR CONDICIONADO | M2 | 1078 | SERRALHERIA E VIDRACARIA MARQUES |  |  | 15/05/2020
4617 | MAO FRANCESA FERRO P/SUPORTE AR-COND. | CJ | 319 | SERRALHERIA E VIDRACARIA MARQUES |  |  | 15/05/2020
4618 | MAO FRANCESA ALUMINIO P/SUPORTE AR-COND. | CJ | 319 | SERRALHERIA E VIDRACARIA MARQUES |  |  | 15/05/2020
4619 | BANDEJA GALVANIZADA 18 P/AR CONDICIONADO | CJ | 465 | FORNECEDORES DIVERSOS |  |  | 15/05/2020
4650 | JANELA MAXIM-AR 0,60x0,60 PVC 1CX.C/VID. | UN | 321.74 | ESQUADRIAS TERMO PRATA |  |  | 15/05/2020
4651 | JANELA MAXIM-AR 0,60x0,80 PVC 1CX.C/VID. | UN | 361.84 | ESQUADRIAS TERMO PRATA |  |  | 15/05/2020
4652 | JANELA MAXIM-AR 0,80x0,40 PVC 1CX.C/VID. | UN | 336.18 | ESQUADRIAS TERMO PRATA |  |  | 15/05/2020
4653 | JANELA MAXIM-AR 0,60x0,40 PVC 1CX.C/VID. | UN | 288.68 | ESQUADRIAS TERMO PRATA |  |  | 15/05/2020
4655 | JANELA MAXIM-AR 1,50x1,20 PVC 2CX.C/VID. | UN | 1103.95 | ESQUADRIAS TERMO PRATA |  |  | 15/05/2020
4656 | JANELA CORRER 1,80x1,50 PVC 2CX. C/VIDRO | UN | 999.78 | ESQUADRIAS TERMO PRATA |  |  | 15/05/2020
4657 | JANELA CORRER/PERSIANA PVC 1,50x1,37 | UN | 958.42 | ESQUADRIAS TERMO PRATA |  |  | 15/05/2020
4658 | JANELA CORRER/PERSIANA PVC 1,80x1,67 | UN | 1385.26 | ESQUADRIAS TERMO PRATA |  |  | 15/05/2020
4660 | PORTA CORR.2,5 x 2,1 PVC 2 FL.VIDRO LISO | UN | 1925.28 | ESQUADRIAS TERMO PRATA |  |  | 15/05/2020
4665 | AUTOMATIZADOR DE PORTAO C/COMD/2 TRANSM. | UN | 990 | SERRALHERIA E VIDRACARIA MARQUES |  |  | 15/05/2020
4666 | PORTAO BASCULANTE C/CONTRA PESO 2,4x2,2m | UN | 2497 | SERRALHERIA E VIDRACARIA MARQUES |  |  | 15/05/2020
4667 | PORTAO BASCULANTE C/CONTRA PESO 2,8x2,2m | UN | 3080 | SERRALHERIA E VIDRACARIA MARQUES |  |  | 15/05/2020
4685 | PORTA CORRER 2,50 x 2,10m ALUM. 2 FOLHAS | UN | 3267 | SERRALHERIA E VIDRACARIA MARQUES |  |  | 15/05/2020
4687 | JANELA MAXIM-AR 0,60x0,80 ALUM. 1CX. MV | UN | 380 | COMERCIAL PERSITEC IND. E COMERCIO LTDA |  |  | 15/05/2020
4688 | JANELA MAXIM-AR 1,50x1,20 ALUM. 2CX. MV | UN | 780 | COMERCIAL PERSITEC IND. E COMERCIO LTDA |  |  | 15/05/2020
4689 | JANELA MAXIM-AR 1,80x1,50 ALUM. 2CX. MV | UN | 920 | COMERCIAL PERSITEC IND. E COMERCIO LTDA |  |  | 15/05/2020
4690 | JANELA CORRER 1,80x1,50 ALUMINIO 2CX. MV | UN | 880 | COMERCIAL PERSITEC IND. E COMERCIO LTDA |  |  | 15/05/2020
4691 | JANELA CORRER 1,80x1,50+0,2m ALUMINIO | UN | 900 | COMERCIAL PERSITEC IND. E COMERCIO LTDA |  |  | 15/05/2020
4692 | JANELA MAXIM-AR 0,80x0,40 ALUM. 1CX. MV | UN | 360 | COMERCIAL PERSITEC IND. E COMERCIO LTDA |  |  | 15/05/2020
4693 | JANELA MAXIM-AR 0,60x0,40 ALUM. 1CX. MV | UN | 340 | COMERCIAL PERSITEC IND. E COMERCIO LTDA |  |  | 15/05/2020
4700 | PORTA INTERNA CEDRO ARTIC.65X214CM PH102 | UN | 775 | PORTAS E CIA |  |  | 15/05/2020
4701 | PORTA INTERNA CEDRO ART.120X214CM PH202 | UN | 1045 | PORTAS E CIA |  |  | 15/05/2020
4715 | PORTA EXT.CEDRO SEG. 82X211CM-BLIND-M990 | UN | 5712 | PORTAS E CIA |  |  | 15/05/2020
4720 | PORTA JANELA CED.2FL.P/VID.140X219CMPH29 | UN | 522 | PORTAS E CIA |  |  | 15/05/2020
4723 | PORTA JANELA CED.2FL.P/VID.200X219CMPH29 | UN | 594 | PORTAS E CIA |  |  | 15/05/2020
4725 | PORTA JANELA CED.2FL.C/VEN.140X219CMPH27 | UN | 1290 | PORTAS E CIA |  |  | 15/05/2020
4728 | PORTA JANELA CED.2FL.P/VEN.200X219CMPH27 | UN | 1505 | PORTAS E CIA |  |  | 15/05/2020
4730 | PORTA JANELA CED.4FL.P/VID.200X219CMPH82 | UN | 777 | PORTAS E CIA |  |  | 15/05/2020
4733 | PORTA JANELA CED.4FL.P/VID.320X219CMPH82 | UN | 887 | PORTAS E CIA |  |  | 15/05/2020
4735 | PORTA JANELA CED.4FL.P/VEN.120X219CMPH47 | UN | 1473 | PORTAS E CIA |  |  | 15/05/2020
4738 | PORTA JANELA CED.4FL.P/VEN.200X219CMPH47 | UN | 1760 | PORTAS E CIA |  |  | 15/05/2020
4740 | JANELA CORR.CED.2FL.P/VID.120X120CM-JH21 | UN | 364 | PORTAS E CIA |  |  | 15/05/2020
4745 | JANELA CORR.CED.2FL.C/VEN.120X120CM-JH19 | UN | 1116 | PORTAS E CIA |  |  | 15/05/2020
4750 | JANELA CORR.CED.4FL.P/VID.200X120CM-JH74 | UN | 705 | PORTAS E CIA |  |  | 15/05/2020
4751 | JANELA CORR.CED.4FL.P/VID.240X120CM-JH74 | UN | 749 | PORTAS E CIA |  |  | 15/05/2020
4753 | JANELA CORR.CED.2FL.C/VEN.200X120CM-JH19 | UN | 1357 | PORTAS E CIA |  |  | 15/05/2020
4761 | PORTA JANELA CED.2FL.C/VEN.120X214CMPH38 | UN | 915 | PORTAS E CIA |  |  | 15/05/2020
4762 | PORTA JANELA CED.2FL.C/VEN.140X214CMPH38 | UN | 971 | PORTAS E CIA |  |  | 15/05/2020
4765 | JANELAO CORR.CED.C/VID.BAND.160X180-JH58 | UN | 600 | PORTAS E CIA |  |  | 15/05/2020
4766 | JANELAO CORR.CED.C/VID.BAND.200X180-JH58 | UN | 650 | PORTAS E CIA |  |  | 15/05/2020
4770 | JANELA MAXIMAR 60X105CM -JH32 | UN | 219 | PORTAS E CIA |  |  | 15/05/2020
4771 | JANELA MAXIMAR 117X105CM -JH25 | UN | 574 | PORTAS E CIA |  |  | 15/05/2020
4773 | JANELA MAXIMAR 230X105CM -JH35 | UN | 753 | PORTAS E CIA |  |  | 15/05/2020
4774 | JANELA MAXIMAR 40X105CM -JH05 | UN | 224 | PORTAS E CIA |  |  | 15/05/2020
4775 | JANELA MAXIMAR 117X71CM -JH24 | UN | 254 | PORTAS E CIA |  |  | 15/05/2020
4777 | JANELA MAXIMAR 60X139CM -JH23 | UN | 255 | PORTAS E CIA |  |  | 15/05/2020
4778 | JANELA MAXIMAR 60X71CM -JH22 | UN | 143 | PORTAS E CIA |  |  | 15/05/2020
4780 | JANELA MAXIMAR 230X71CM -JH34 | UN | 507 | PORTAS E CIA |  |  | 15/05/2020
4886 | JANELA MAXIM-AR 0,60x0,60 ALUM. 1CX. MV | UN | 320 | COMERCIAL PERSITEC IND. E COMERCIO LTDA |  |  | 15/05/2020
4901 | JANELA FERRO CORR. VENEZ. 1,0x1,0m-ch20 | UN | 1012 | SERRALHERIA E VIDRACARIA MARQUES |  |  | 15/05/2020
4902 | JANELA FERRO CORR. VENEZ. 1,2x1,0m-ch20 | UN | 1012 | SERRALHERIA E VIDRACARIA MARQUES |  |  | 15/05/2020
4903 | JANELA FERRO CORR. VENEZ. 1,2x1,2m-ch20 | UN | 1045 | SERRALHERIA E VIDRACARIA MARQUES |  |  | 15/05/2020
4904 | JANELA FERRO CORR. VENEZ. 1,5x1,2m-ch20 | UN | 1067 | SERRALHERIA E VIDRACARIA MARQUES |  |  | 15/05/2020
4920 | CAIXILHO BASCULANTE FERRO 1,0x1,2m-ch20 | UN | 539 | SERRALHERIA E VIDRACARIA MARQUES |  |  | 15/05/2020
4921 | CAIXILHO BASCULANTE FERRO 0,6x0,4m-ch20 | UN | 253 | SERRALHERIA E VIDRACARIA MARQUES |  |  | 15/05/2020
4922 | CAIXILHO BASCULANTE FERRO 1,5x1,2m-ch20 | UN | 1023 | SERRALHERIA E VIDRACARIA MARQUES |  |  | 15/05/2020
4923 | CAIXILHO BASCULANTE FERRO 0,7x2,1m-ch20 | UN | 1023 | SERRALHERIA E VIDRACARIA MARQUES |  |  | 15/05/2020
4940 | PORTA FERRO 0,82x2,1m C/BASC.VIDR/COMPL. | UN | 1210 | SERRALHERIA E VIDRACARIA MARQUES |  |  | 15/05/2020
4941 | PORTA FERRO 0,92x2,1m C/POST.SOCIAL,VIDR | UN | 1210 | SERRALHERIA E VIDRACARIA MARQUES |  |  | 15/05/2020
4942 | PORTA FERRO 0,72x2,1m C/BASC.VIDR/COMPL. | UN | 1090 | SERRALHERIA E VIDRACARIA MARQUES |  |  | 15/05/2020
4943 | PORTA FERRO 0,92x2.1m C/POST.SOCIAL,VIDR | UN | 483 | SERRALHERIA E VIDRACARIA MARQUES |  |  | 13/04/2018
4944 | PORTA FERRO 0,62x2,1m C/BASC. VIDR/COMPL | UN | 1090 | SERRALHERIA E VIDRACARIA MARQUES |  |  | 15/05/2020
5001 | MADEIRA PINHO P/ESTRUTURA TELHADO | M3 | 2576 | BG Revestimentos Cerâmicos Ltda |  |  | 15/05/2020
5002 | TELHA FRANCESA | UN | 1.58 | ZILIO TELHAS |  |  | 15/05/2020
5003 | CUMEEIRA P/TELHA FRANCESA | UN | 2.7 | ZILIO TELHAS |  |  | 15/05/2020
5004 | TELHA COLONIAL - PAULISTA | UN | 1.4 | TELHARSUL |  |  | 15/05/2020
5005 | CUMEEIRA P/TELHA COLONIAL E PAULISTA | UN | 2.8 | TELHARSUL |  |  | 15/05/2020
5006 | TELHA CERAMICA - ROMANA | UN | 1.02 | ZILIO TELHAS |  |  | 15/05/2020
5007 | CUMEEIRA P/TELHA CERAMICA | UN | 2.7 | ZILIO TELHAS |  |  | 15/05/2020
5008 | TELHA FBC ONDULADA 6mm 2,44 x 1,10m | M2 | 22.16 | ETERSUL COMERCIO E REPRESENTACOES LTDA. |  |  | 15/05/2020
5009 | CUMEEIRA FBC ONDULADA NORMAL 6mm | UN | 24.36 | ETERSUL COMERCIO E REPRESENTACOES LTDA. |  |  | 15/05/2020
5010 | PARAFUSO 5/16" x 110 C/ARRUELA CH. | UN | 0.77 | ACOPAR COMERCIAL PARAFUSOS LTDA. |  |  | 15/05/2020
5011 | MASSA VEDACAO P/TELHA FBC | KG | 5.9 | FORNECEDORES DIVERSOS |  |  | 15/05/2020
5012 | RUFO FIBROCIMENTO ONDULADO 6mm | UN | 23.2 | ETERSUL COMERCIO E REPRESENTACOES LTDA. |  |  | 15/05/2020
5013 | TELHA FBC KALHETA 8mm 5 x 0,50m | M2 | 54.05 | ETERSUL COMERCIO E REPRESENTACOES LTDA. |  |  | 15/05/2020
FRANARIN - PLEO | [6 empty] | 06/2020
Página 7 de 133
Código | Insumo | Un | Valor | Fornecedor |  |  | Data
5014 | PARAFUSO 5/16" x 50 C/ARRUELA CH. | UN | 0.54 | ACOPAR COMERCIAL PARAFUSOS LTDA. |  |  | 15/05/2020
5015 | FIXADOR ABA SIMPLES C/KALHETA | UN | 2.55 | ETERSUL COMERCIO E REPRESENTACOES LTDA. |  |  | 15/05/2020
5016 | CUMEEIRA FBC KALHETA CENTRAL 8mm | UN | 23.2 | ETERSUL COMERCIO E REPRESENTACOES LTDA. |  |  | 15/05/2020
5017 | PARAFUSO 5/16" x 85 C/ARRUELA CH. | UN | 0.97 | ACOPAR COMERCIAL PARAFUSOS LTDA. |  |  | 15/05/2020
5018 | TELHA FBC KALHETAO 8mm 6 x 0,90m | M2 | 56.75 | ETERSUL COMERCIO E REPRESENTACOES LTDA. |  |  | 15/05/2020
5019 | PARAFUSO 5/16" x 110 C/ARRUELA CH. | UN | 0.77 | ACOPAR COMERCIAL PARAFUSOS LTDA. |  |  | 15/05/2020
5020 | FIXADOR ABA SIMPLES C/KALHETAO | UN | 2.2 | ETERSUL COMERCIO E REPRESENTACOES LTDA. |  |  | 15/05/2020
5021 | CUMEEIRA FBC KALHETAO NORMAL 8mm | UN | 56.84 | ETERSUL COMERCIO E REPRESENTACOES LTDA. |  |  | 15/05/2020
5022 | TELHA ALUMINIO ONDULADA 0,6mm | M | 26.04 | BELMETAL |  |  | 15/05/2020
5023 | CUMEEIRA P/TELHA ALUMINIO | UN | 43 | BELMETAL |  |  | 15/05/2020
5024 | RUFO ALUMINIO ONDULADO | UN | 40 | BELMETAL |  |  | 15/05/2020
5025 | PREGO DE ACO ZINCADO C/ARRUELA | UN | 0.56 | BELMETAL |  |  | 15/05/2020
5026 | TELHA ACO ZINCADO TRAPEZOIDAL 0,50mm | M | 20 | IMPORTADORA AMERICANA |  |  | 15/05/2020
5027 | CUMEEIRA ACO ZINCADO TRAPEZOIDAL 0,50mm | UN | 20 | IMPORTADORA AMERICANA |  |  | 15/05/2020
5028 | PINO DE ACO 1/4"(6,35) x 250 | UN | 1 | FORNECEDORES DIVERSOS |  |  | 15/05/2020
5029 | TELHA ACO ZINCADO AUTOPOR. 0,80mm | M | 83 | COBIMASA |  |  | 15/05/2020
5030 | TELHA FBC ONDULADA 5mm 2,44 x 1,10m | M2 | 14.71 | ETERSUL COMERCIO E REPRESENTACOES LTDA. |  |  | 15/05/2020
5031 | TELHA ONDULADA PVC | M2 | 24 | MADEIREIRA CONCEICAO LTDA. |  |  | 15/05/2020
5032 | CUMEEIRA P/TELHA PVC | UN | 5.2 | FORNECEDORES DIVERSOS |  |  | 15/05/2020
5033 | GANCHO ALUMINIO C/PORCA/ARRUELA 200mm | UN | 0.96 | BELMETAL |  |  | 15/05/2020
5034 | TELHA POLIESTER ONDULADA 1mm | M2 | 24 | MADEIREIRA CONCEICAO LTDA. |  |  | 15/05/2020
5035 | CALHA BEIRAL GALVANIZADA CORTE 28 | M | 40.8 | FUNILARIA SCHIMIDT LTDA. |  |  | 15/05/2020
5036 | CALHA BEIRAL GALVANIZADA CORTE 38 | M | 52.5 | FUNILARIA SCHIMIDT LTDA. |  |  | 15/05/2020
5037 | CONDUTOR CHAPA GALVANIZADA 4" | M | 39.7 | FUNILARIA SCHIMIDT LTDA. |  |  | 15/05/2020
5038 | CALHA CIRCULAR BEIRAL PVC | M | 17.2 | FORNECEDORES DIVERSOS MATERIAL HIDRÁULICO |  |  | 15/05/2020
5039 | CONDUTOR CIRCULAR BEIRAL PVC 88mm | M | 13.3 | FORNECEDORES DIVERSOS MATERIAL HIDRÁULICO |  |  | 15/05/2020
5040 | TELHA FBC ONDULADA 4mm 2,44 x 0,50m | M2 | 11.57 | ETERSUL COMERCIO E REPRESENTACOES LTDA. |  |  | 15/05/2020
5041 | GANCHO CHATO 140 P/FIXACAO FIBROCIMENTO | UN | 2.1 | ETERSUL COMERCIO E REPRESENTACOES LTDA. |  |  | 15/05/2020
5042 | TELHA FBC ONDULADA 8mm 2,44 x 1,10m | M2 | 28.13 | ETERSUL COMERCIO E REPRESENTACOES LTDA. |  |  | 15/05/2020
5043 | CONJUNTO VEDACAO P/TELHA PVC | UN | 0.8 | FORNECEDORES DIVERSOS |  |  | 15/05/2020
5044 | SUPORTE CIRCULAR FERRO ZINCADO | UN | 7.3 | FUNILARIA SCHIMIDT LTDA. |  |  | 15/05/2020
5045 | ALGEROZ CHAPA GALVANIZADA CORTE 25 | M | 29.2 | FUNILARIA SCHIMIDT LTDA. |  |  | 15/05/2020
5046 | FORRINHO PINUS MACHO/FEMEA | M2 | 17.6 | LOJAS TAQI |  |  | 15/05/2020
5047 | TELHA FBC CANALETE 49 | M2 | 54.05 | ETERSUL COMERCIO E REPRESENTACOES LTDA. |  |  | 15/05/2020
5048 | TELHA FBC CANALETE 90 | M2 | 56.75 | ETERSUL COMERCIO E REPRESENTACOES LTDA. |  |  | 15/05/2020
5049 | FORRO PLASTICO 100mm | M2 | 39.1 | MADEL FORROS E DIVISÓRIAS LTDA. |  |  | 15/05/2020
5050 | ARCO PARABOLICO METAL 15m M.O.+ MATERIAL | KG | 28.85 | SERIAL ENGENHARIA & ESTRUTURAS LTDA. |  |  | 15/05/2020
5051 | ARCO PARABOLICO METAL 20m M.O.+ MATERIAL | KG | 28.85 | SERIAL ENGENHARIA & ESTRUTURAS LTDA. |  |  | 15/05/2020
5052 | ARCO PARABOLICO METAL 25m M.O.+ MATERIAL | KG | 28.85 | SERIAL ENGENHARIA & ESTRUTURAS LTDA. |  |  | 15/05/2020
5053 | ARCO PARABOLICO METAL 30m M.O.+ MATERIAL | KG | 28.85 | SERIAL ENGENHARIA & ESTRUTURAS LTDA. |  |  | 15/05/2020
5055 | FORRO PLASTICO 200mm | M2 | 42.9 | MADEL FORROS E DIVISÓRIAS LTDA. |  |  | 15/05/2020
5060 | TESOURA 2 AGUAS METAL 15m M.O.+ MATERIAL | KG | 23.09 | METASA S/A. INDUSTRIA METALURGICA |  |  | 15/05/2020
5061 | TESOURA 2 AGUAS METAL 20m M.O.+ MATERIAL | KG | 23.09 | METASA S/A. INDUSTRIA METALURGICA |  |  | 15/05/2020
5062 | TESOURA 2 AGUAS METAL 25m M.O.+ MATERIAL | KG | 23.09 | METASA S/A. INDUSTRIA METALURGICA |  |  | 15/05/2020
5063 | TESOURA 2 AGUAS METAL 30m M.O.+ MATERIAL | KG | 23.09 | METASA S/A. INDUSTRIA METALURGICA |  |  | 15/05/2020
5065 | TELHA PORTUGUESA | UN | 1.02 | ZILIO TELHAS |  |  | 15/05/2020
5066 | TELHA PLAN | UN | 1.38 | TELHARSUL |  |  | 15/05/2020
5069 | TELHA ONDULADA GALVALUME 1,10 x 0,43mm | M2 | 18.9 | IMPORTADORA AMERICANA |  |  | 15/05/2020
5071 | FORRO TERMO ACUSTICO C/PERF. COLOCADO | M2 | 24.87 | FORNECEDORES DIVERSOS |  |  | 15/05/2020
5072 | FORRO PACOTE 50 x 250cm C/PERF. COLOCADO | M2 | 68 | FORNECEDORES DIVERSOS |  |  | 15/05/2020
5073 | FORRO CHAPA MADEIRA-FIBRAROC COLOCADO | M2 | 89 | FORNECEDORES DIVERSOS |  |  | 15/05/2020
5074 | FORRO PARALINE COLMEIA COLOCADO | M2 | 315 | FORNECEDORES DIVERSOS |  |  | 15/05/2020
5075 | ALGEROZ CHAPA GALVANIZADA CORTE 40 | M | 46.6 | FUNILARIA SCHIMIDT LTDA. |  |  | 15/05/2020
5076 | ALGEROZ CHAPA GALVANIZADA CORTE 50 | M | 58.3 | FUNILARIA SCHIMIDT LTDA. |  |  | 15/05/2020
5077 | ALGEROZ CHAPA GALVANIZADA CORTE 60 | M | 70 | FUNILARIA SCHIMIDT LTDA. |  |  | 15/05/2020
5078 | ALGEROZ CHAPA GALVANIZADA CORTE 70 | M | 81.6 | FUNILARIA SCHIMIDT LTDA. |  |  | 15/05/2020
5079 | ALGEROZ CHAPA GALVANIZADA CORTE 80 | M | 93.3 | FUNILARIA SCHIMIDT LTDA. |  |  | 15/05/2020
5080 | ALGEROZ CHAPA GALVANIZADA CORTE 90 | M | 105 | FUNILARIA SCHIMIDT LTDA. |  |  | 15/05/2020
5081 | ALGEROZ CHAPA GALVANIZADA CORTE 100 | M | 117 | FUNILARIA SCHIMIDT LTDA. |  |  | 15/05/2020
5082 | FORRO PARALINE LINEAR COLOCADO | M2 | 98 | FORNECEDORES DIVERSOS |  |  | 15/05/2020
5085 | RUFO CHAPA GALVANIZADA CORTE 50 | M | 59 | FUNILARIA SCHIMIDT LTDA. |  |  | 15/05/2020
5090 | CALHA BEIRAL GALVANIZADA CORTE 50 | M | 58.3 | FUNILARIA SCHIMIDT LTDA. |  |  | 15/05/2020
5092 | CALHA BEIRAL GALVANIZADA CORTE 60 | M | 70 | FUNILARIA SCHIMIDT LTDA. |  |  | 15/05/2020
5093 | CALHA BEIRAL GALVANIZADA CORTE 70 | M | 81.6 | FUNILARIA SCHIMIDT LTDA. |  |  | 15/05/2020
5100 | TELHA CERÂMICA ROMANA ESMALTADA | UN | 1.56 | ZILIO TELHAS |  |  | 15/05/2020
5101 | TELHA CERÂMICA COLONIAL ESMALTADA | UN | 1.56 | ZILIO TELHAS |  |  | 15/05/2020
5110 | CUMEEIRA P/TELHA ROMANA ESMALTADA | UN | 4.15 | ZILIO TELHAS |  |  | 15/05/2020
5111 | CUMEEIRA PARA TELHA COLONIAL ESMALTADA | UN | 4.15 | ZILIO TELHAS |  |  | 15/05/2020
5200 | PAREDE GESSO ACARTONADO-STANDARD-C/COL. | M2 | 75 | PLACO CENTER |  |  | 15/05/2020
5201 | FORRO GESSO ACARTONADO-STANDARD-C/COL. | M2 | 55 | PLACO CENTER |  |  | 15/05/2020
5490 | CERAMICA 30 x 30cm - (A) | M2 | 15.9 | CIMAFER COM. DE MATERIAIS DE CONSTR. LTDA |  |  | 15/05/2020
5491 | CERÂMICA 40x40cm - (A) | M2 | 15.9 | CIMAFER COM. DE MATERIAIS DE CONSTR. LTDA |  |  | 15/05/2020
5492 | CERÂMICA 50x50cm - (A) | M2 | 16.9 | CIMAFER COM. DE MATERIAIS DE CONSTR. LTDA |  |  | 15/05/2020
5502 | PISO PORCELANATO - 50x50cm | M2 | 59.9 | FORNECEDORES DIVERSOS |  |  | 15/05/2020
5503 | PISO VINILICO EM ROLO 1,5mm | M2 | 42.5 | CASA DO PARQUET-PARQUET EINSFELD |  |  | 15/05/2020
5504 | PISO VINILICO EM ROLO 1,8mm | M2 | 42.5 | CASA DO PARQUET-PARQUET EINSFELD |  |  | 15/05/2020
5505 | CORANTE P/PISO CIMENTADO | KG | 22 | CASA DO SALPIQUE REVESTIMENTOS P/CONSTRUCAO LTDA. |  |  | 15/05/2020
5506 | CERAMICA 15 x 20cm -(A) | M2 | 17.21 | ELEVATO MATERIAIS DE CONSTRUCAO E DECORACAO LTDA. |  |  | 15/05/2020
5507 | PISO VINILICO EM ROLO 1,2mm | M2 | 27.5 | CASA DO PARQUET-PARQUET EINSFELD |  |  | 15/05/2020
5508 | PISO ELEVADO 2000Kg COLOCADO | M2 | 374.4 | MADEL FORROS E DIVISÓRIAS LTDA. |  |  | 15/05/2020
5509 | PISO LAMINADO 2,5mm | M2 | 54.3 | CASA DO PARQUET-PARQUET EINSFELD |  |  | 15/05/2020
5510 | CACO CERAMICO | M2 | 4 | FORNECEDORES DIVERSOS |  |  | 15/05/2020
5511 | LAJOTAO COLONIAL/LISA 30 x 30cm | M2 | 12.05 | FORNECEDORES DIVERSOS |  |  | 15/05/2020
5512 | TACO MADEIRA 7 x 21cm | M2 | 65.25 | COMERCIO DE PARQUE LTDA. |  |  | 15/05/2020
5513 | PARQUETE EM PLACA TIPO BW | M2 | 51.03 | COMERCIO DE PARQUE LTDA. |  |  | 15/05/2020
5514 | LAJOTAO COLONIAL/GLAS. 30 x 30cm | M2 | 16.32 | FORNECEDORES DIVERSOS |  |  | 15/05/2020
5515 | TABUA DE ASSOALHO 15 x 2,5cm | M2 | 147 | BG Revestimentos Cerâmicos Ltda |  |  | 15/05/2020
5516 | GRANILHA BRANCA | KG | 0.35 | CASA DO SALPIQUE REVESTIMENTOS P/CONSTRUCAO LTDA. |  |  | 15/05/2020
5517 | JUNTA PLASTICA P/GRANILHA | M | 1.25 | CASA DO SALPIQUE REVESTIMENTOS P/CONSTRUCAO LTDA. |  |  | 15/05/2020
5518 | GRANILITE EM PLACA 30 x 30 x 3cm | M2 | 9 | FORNECEDORES DIVERSOS |  |  | 15/05/2020
5519 | TABUA IPE CERNE 4 x 30cm C/PREPARACAO | M | 87.5 | BG Revestimentos Cerâmicos Ltda |  |  | 15/05/2020
5520 | MARMORE P/PISO 2cm BRANCO | M2 | 200 | MARMORARIA PEDRA GAUCHA |  |  | 15/05/2020
5521 | CACO DE MARMORE | KG | 3 | MARMORARIA PEDRA GAUCHA |  |  | 15/05/2020
5522 | GRANITO POLIDO EM PLACA 2cm | M2 | 450 | MARMORARIA PEDRA GAUCHA |  |  | 15/05/2020
5523 | ARENITO VERDE EM PLACA 2,5cm | M2 | 25 | FORNECEDORES DIVERSOS |  |  | 15/05/2020
5524 | BORRACHA EM PLACA 50 x 50 x 0,5cm | M2 | 55 | CASA DO PARQUET-PARQUET EINSFELD |  |  | 15/05/2020
5525 | LADRILHO HIDRAULICO 25 x 25cm | M2 | 100 | LUIZ GUICHARD E CIA. LTDA |  |  | 15/05/2020
5526 | CARPETE 3mm POLIPROPILENO | M2 | 12 | CASA DO PARQUET-PARQUET EINSFELD |  |  | 15/05/2020
5527 | CARPETE 6mm POLIPROPILENO | M2 | 47.2 | CASA DO PARQUET-PARQUET EINSFELD |  |  | 15/05/2020
5528 | COLA P/CARPETE | KG | 24.83 | PONTO SUL |  |  | 15/05/2020
FRANARIN - PLEO | [6 empty] | 06/2020
Página 8 de 133
Código | Insumo | Un | Valor | Fornecedor |  |  | Data
5529 | CHAPA VINILICA P/PISO 30 x 30 x 0,2cm | M2 | 65 | CASA DO PARQUET-PARQUET EINSFELD |  |  | 15/05/2020
5530 | CHAPA VINILICA P/PISO TP 30 x 30 x 0,2cm | M2 | 65.3 | MADEL FORROS E DIVISÓRIAS LTDA. |  |  | 15/05/2020
5531 | BASALTO P/DEGRAU | M | 96 | IRMAOS TOMAZELLI E CIA. LTDA. |  |  | 15/05/2020
5532 | JUNTA PLASTICA 27 x 3mm P/PISO INDUSTRIA | M | 1.2 | FULGET REVESTIMENTOS E PISOS LTDA. |  |  | 15/05/2020
5533 | RODAPE BOLEADO MADEIRA 7cm | M | 11.7 | LOJAS TAQI |  |  | 15/05/2020
5534 | RODAPE CERAMICO 15 x 7,5cm | UN | 1.4 | NOVO FORNECEDOR |  |  | 15/05/2020
5535 | RODAPE GRANITINA PRE-MOLDADO 7cm | M | 8 | FORNECEDORES DIVERSOS |  |  | 15/05/2020
5536 | RODAPE MARMORE 2cm | M | 30 | MARMORARIA PEDRA GAUCHA |  |  | 15/05/2020
5537 | RODAPE VINILICO 5cm | M | 6.2 | CASA DO PARQUET-PARQUET EINSFELD |  |  | 15/05/2020
5538 | SOLEIRA CERAMICA 15 x 15cm | UN | 1.8 | NOVO FORNECEDOR |  |  | 15/05/2020
5539 | SOLEIRA GRANITINA PRE-MOLDADA 15cm | M | 14 | FORNECEDORES DIVERSOS |  |  | 15/05/2020
5540 | SOLEIRA MARMORE 15cm | M | 45 | MARMORARIA PEDRA GAUCHA |  |  | 15/05/2020
5541 | PEITORIL PING. CERAMICO 12 x 17cm | UN | 2.5 | MAZZOLA MAT. DE CONSTRUÇÃO |  |  | 15/05/2020
5542 | PEITORIL GRANITINA PRE-MOLDADO 15cm | M | 18 | FORNECEDORES DIVERSOS |  |  | 15/05/2020
5543 | PEITORIL DE MARMORE 15cm | M | 45 | MARMORARIA PEDRA GAUCHA |  |  | 15/05/2020
5544 | BASALTO IRREGULAR P/PISO | M2 | 39 | IRMAOS TOMAZELLI E CIA. LTDA. |  |  | 15/05/2020
5545 | BASALTO SERRADO 46 x 46cm REGULAR | M2 | 120 | IRMAOS TOMAZELLI E CIA. LTDA. |  |  | 15/05/2020
5546 | BASALTO POLIDO 46 x 46cm FOSCO | M2 | 175 | IRMAOS TOMAZELLI E CIA. LTDA. |  |  | 15/05/2020
5547 | LAJE DE GRES P/CALCADA 90 x 45cm | UN | 14 | IRMAOS TOMAZELLI E CIA. LTDA. |  |  | 15/05/2020
5548 | SAIBRO POSTO OBRA | M3 | 38 | COMMEPP |  |  | 15/05/2020
5549 | BLOCO CONCRETO INTERTRAV. 8cm-uninstein | M2 | 40.5 | MOLD´ART PRÉ-MOLDADOS |  |  | 15/05/2020
5550 | BLOCO CONCRETO SEXTAVADO 6,5cm P/PAVIM. | M2 | 32.9 | MOLD´ART PRÉ-MOLDADOS |  |  | 15/05/2020
5551 | PARALELEPIPEDO BASALTO P/PAVIMENTO | UN | 3 | IRMAOS TOMAZELLI E CIA. LTDA. |  |  | 15/05/2020
5552 | MEIO FIO CONCRETO RETO PRE-FAB. 15x100mm | M | 17.99 | RPG |  |  | 15/05/2020
5553 | MEIO FIO CONCRETO CURVO PRE-FAB.15x100cm | M | 38 | CONSTRUSINOS |  |  | 15/05/2020
5554 | MEIO FIO GRANITICO P/PAVIMENTO | M | 85 | IRMAOS TOMAZELLI E CIA. LTDA. |  |  | 15/05/2020
5555 | TUBO CONCRETO FURADO 20cm | M | 18.1 | CONSTRUSINOS |  |  | 15/05/2020
5556 | FRISO METALICO P/CARPETE | M | 15.2 | CASA DO PARQUET-PARQUET EINSFELD |  |  | 15/05/2020
5557 | CARPETE 4mm POLIPROPILENO | M2 | 39.4 | CASA DO PARQUET-PARQUET EINSFELD |  |  | 15/05/2020
5558 | ARDOSIA P/PISO 30 x 30cm / 40 x 40cm | M2 | 49 | IRMAOS TOMAZELLI E CIA. LTDA. |  |  | 15/05/2020
5559 | ARDOSIA P/PISO 50 x 50cm | M2 | 55 | IRMAOS TOMAZELLI E CIA. LTDA. |  |  | 15/05/2020
5560 | RODAPE BASALTO SERRADO | M | 59 | IRMAOS TOMAZELLI E CIA. LTDA. |  |  | 15/05/2020
5561 | SOLEIRA BASALTO | M | 88 | IRMAOS TOMAZELLI E CIA. LTDA. |  |  | 15/05/2020
5562 | PARALELEPIPEDO GRANITO P/PAVIMENTO | UN | 3 | IRMAOS TOMAZELLI E CIA. LTDA. |  |  | 15/05/2020
5563 | BASALTO TEAR | M2 | 161 | IRMAOS TOMAZELLI E CIA. LTDA. |  |  | 15/05/2020
5564 | PEITORIL DE BASALTO SERRADO | M | 96 | IRMAOS TOMAZELLI E CIA. LTDA. |  |  | 15/05/2020
5565 | PEITORIL DE BASALTO TEAR | M | 85 | IRMAOS TOMAZELLI E CIA. LTDA. |  |  | 15/05/2020
5566 | DEGRAU BASALTO TEAR | M | 85 | IRMAOS TOMAZELLI E CIA. LTDA. |  |  | 15/05/2020
5567 | RODAPE BASALTO TEAR | M | 32 | IRMAOS TOMAZELLI E CIA. LTDA. |  |  | 15/05/2020
5568 | FITA ANTIDERRAPANTE DEGRAU 5cm (6664938) | M | 12.62 | FERRAMENTAS GERAIS COMERCIO E IMPORTACAO S/A. |  |  | 15/05/2020
5570 | CHAPA LAMINDO MELAM. REFORCADO 60 x 60cm | M2 | 67.3 | CASA DO PARQUET-PARQUET EINSFELD |  |  | 15/05/2020
5571 | GRANITINA EMPREITADA | M2 | 12 | FORNECEDORES DIVERSOS |  |  | 13/04/2018
5572 | RODAPE GRANITINA EMPREITADA | M | 8 | FORNECEDORES DIVERSOS |  |  | 13/04/2018
5575 | MEIO FIO CONCRETO RETO PRE-FAB. 7x100cm | M | 12.8 | CONSTRUSINOS |  |  | 15/05/2020
5580 | SAIBRO ROSADO POSTO OBRA | M3 | 47.5 | MAQUITEL |  |  | 15/05/2020
5581 | SAIBRO PENEIRADO | M3 | 38 | COMMEPP |  |  | 15/05/2020
5585 | CAXAMBU IRREGULAR | M2 | 35 | DECOR PEDRAS LTDA. |  |  | 15/05/2020
5586 | CAXAMBU SERRADA 30 x 30cm | M2 | 70 | DECOR PEDRAS LTDA. |  |  | 15/05/2020
5587 | CAXAMBU SAO TOME - SERRADO - 47x47 | M2 | 150 | IRMAOS TOMAZELLI E CIA. LTDA. |  |  | 15/05/2020
5588 | CAXAMBU SAO TOME - CORTADO - 20x40 | M2 | 98 | IRMAOS TOMAZELLI E CIA. LTDA. |  |  | 15/05/2020
5595 | RODAPE CAXAMBU SAO TOME - 7cm | M | 40 | IRMAOS TOMAZELLI E CIA. LTDA. |  |  | 15/05/2020
5596 | SOLEIRA CAXAMBU SAO TOME - ATÉ 20cm | M | 70 | IRMAOS TOMAZELLI E CIA. LTDA. |  |  | 15/05/2020
5600 | SOLEIRA GRANITO 15cm | M | 67.5 | MARMORARIA PEDRA GAUCHA |  |  | 15/05/2020
5601 | PEITORIL GRANITO 15cm | M | 67.5 | MARMORARIA PEDRA GAUCHA |  |  | 15/05/2020
6001 | VIDRO TRANSPARENTE 3mm | M2 | 66 | VIDRAÇARIA JM |  |  | 15/05/2020
6002 | VIDRO TRANSPARENTE 4mm | M2 | 91 | VIDRAÇARIA JM |  |  | 15/05/2020
6003 | VIDRO TRANSPARENTE 5mm | M2 | 116 | VIDRAÇARIA JM |  |  | 15/05/2020
6004 | VIDRO TRANSPARENTE 6mm | M2 | 218 | VIDRAÇARIA JM |  |  | 15/05/2020
6005 | VIDRO FANTASIA CANELADO 4mm | M2 | 82 | VIDRAÇARIA JM |  |  | 15/05/2020
6006 | VIDRO TEMPERADO INCOLOR 6mm | M2 | 306 | VIDRAÇARIA JM |  |  | 15/05/2020
6007 | VIDRO TEMPERADO INCOLOR 8mm | M2 | 347 | VIDRAÇARIA JM |  |  | 15/05/2020
6008 | VIDRO FUME NACIONAL 4mm | M2 | 150 | VIDRAÇARIA JM |  |  | 15/05/2020
6009 | VIDRO FUME NACIONAL 6mm | M2 | 347 | VIDRAÇARIA JM |  |  | 15/05/2020
6010 | VIDRO FUME NACIONAL 8mm | M2 | 421 | VIDRAÇARIA JM |  |  | 15/05/2020
6011 | VIDRO ARAMADO 7,5mm | M2 | 409 | VIDRAÇARIA JM |  |  | 15/05/2020
6012 | VIDRO LAMINADO FUME 6mm | M2 | 684 | VIDRAÇARIA JM |  |  | 15/05/2020
6014 | VIDRO TEMPARADO FIXO 10mm COLOCADO | M2 | 462 | VIDRAÇARIA JM |  |  | 15/05/2020
6015 | FERRAGEM VIDRO TEMPERADO 10mm 100x250cm | CJ | 450 | FORNECEDORES DIVERSOS |  |  | 15/05/2020
6016 | TINTA EPOXI C/CATALIZADOR | L | 92.5 | FORNECEDORES DIVERSOS MATERIAL PINTURA |  |  | 15/05/2020
6017 | MASSA EPOXI C/CATALIZADOR | L | 27.4 | FORNECEDORES DIVERSOS MATERIAIS DE PINTURAS |  |  | 15/05/2020
6018 | MASSA DE VIDRACEIRO | KG | 7.5 | VIDRAÇARIA JM |  |  | 15/05/2020
6019 | TINTA PRIMER BRANCO POLIU. C/CATALIZADOR | L | 37.66 | FORNECEDORES DIVERSOS MATERIAIS DE PINTURAS |  |  | 15/05/2020
6024 | PELICULA SOLAR FUME PRATA PROF. COLOCADA | M2 | 41 | INSUL FILMES PELICULAS PARA VIDROS |  |  | 15/05/2020
6025 | PELICULA SOLAR FUME PRATA PROF. COLOCADA | M2 | 48 | INSUL FILMES PELICULAS PARA VIDROS |  |  | 15/05/2020
6501 | CAL EM SACO PARA PINTURA | KG | 2.08 | PONTO SUL |  |  | 15/05/2020
6502 | OLEO DE LINHACA | L | 12.86 | FORNECEDORES DIVERSOS MATERIAIS DE PINTURAS |  |  | 15/05/2020
6503 | TINTA LATEX SELADOR INTERNA | L | 7.9 | PONTO SUL |  |  | 15/05/2020
6504 | MASSA CORRIDA PVA INTERNA | L | 11 | FORNECEDORES DIVERSOS MATERIAL PINTURA |  |  | 15/05/2020
6505 | LIXA P/MASSA CORRIDA | FL | 0.55 | FORNECEDORES DIVERSOS MATERIAL PINTURA |  |  | 15/05/2020
6507 | TINTA LATEX PVA | L | 27 | FORNECEDORES DIVERSOS MATERIAL PINTURA |  |  | 15/05/2020
6508 | MASSA A OLEO | L | 17 | FORNECEDORES DIVERSOS MATERIAL PINTURA |  |  | 15/05/2020
6509 | TINTA A OLEO BRILHANTE | L | 23.7 | FORNECEDORES DIVERSOS MATERIAL PINTURA |  |  | 15/05/2020
6510 | DILUENTE P/ESMALTE E/OU VERNIZ | L | 15.28 | FORNECEDORES DIVERSOS MATERIAL PINTURA |  |  | 15/05/2020
6511 | TINTA FUNDO NIVELADO BRANCO FOSCO | L | 26.35 | FORNECEDORES DIVERSOS MATERIAL PINTURA |  |  | 15/05/2020
6512 | LIXA P/MADEIRA | FL | 0.55 | FORNECEDORES DIVERSOS MATERIAL PINTURA |  |  | 15/05/2020
6514 | LIXA P/FERRO | FL | 2.3 | FORNECEDORES DIVERSOS MATERIAL PINTURA |  |  | 15/05/2020
6515 | TINTA ESMALTE SINTECO BRILHANTE | L | 32.2 | FORNECEDORES DIVERSOS MATERIAL PINTURA |  |  | 15/05/2020
6516 | DILUENTE P/TINTA ESMALTE | L | 15.28 | FORNECEDORES DIVERSOS MATERIAL PINTURA |  |  | 15/05/2020
6517 | TINTA GRAFITE | L | 26.86 | FORNECEDORES DIVERSOS MATERIAL PINTURA |  |  | 15/05/2020
6518 | DILUENTE P/TINTA GRAFITE | L | 15.28 | FORNECEDORES DIVERSOS MATERIAL PINTURA |  |  | 15/05/2020
6519 | TINTA ZARCAO | L | 26.86 | FORNECEDORES DIVERSOS MATERIAL PINTURA |  |  | 15/05/2020
6520 | DILUENTE EPOXI | L | 29.28 | FORNECEDORES DIVERSOS MATERIAL PINTURA |  |  | 15/05/2020
6521 | TINTA FUNDO ANTI-OXIDO | L | 17.97 | PONTO SUL |  |  | 15/05/2020
6522 | TINTA ACRILICA P/PISO CIMENTO | L | 12.5 | FORNECEDORES DIVERSOS MATERIAL PINTURA |  |  | 15/05/2020
6523 | TINTA VERNIZ POLIURETANICA FOSCO | L | 34.5 | FORNECEDORES DIVERSOS MATERIAL PINTURA |  |  | 15/05/2020
6525 | IMUNIZANTE/IMPERMEABILIZANTE P/MADEIRA | L | 24.35 | PONTO SUL |  |  | 15/05/2020
6526 | TINTA ACRILICA ANTI-MOFO | L | 26.93 | FORNECEDORES DIVERSOS MATERIAL PINTURA |  |  | 15/05/2020
6527 | TINTA CERAMICA | L | 26.86 | FORNECEDORES DIVERSOS MATERIAL PINTURA |  |  | 15/05/2020
6528 | DILUENTE P/TINTA CERAMICA | L | 15.28 | FORNECEDORES DIVERSOS MATERIAL PINTURA |  |  | 15/05/2020
6529 | MASSA ACRILICA INTERNA/EXTERNA | L | 9.78 | FORNECEDORES DIVERSOS MATERIAL PINTURA |  |  | 15/05/2020
FRANARIN - PLEO | [6 empty] | 06/2020
Página 9 de 133
Código | Insumo | Un | Valor | Fornecedor |  |  | Data
6531 | MASSA TEXTURIZADA ACRILICA INT/EXT | L | 14 | FORNECEDORES DIVERSOS MATERIAL PINTURA |  |  | 15/05/2020
6532 | TINTA QUANTIL | L | 17.2 | FORNECEDORES DIVERSOS MATERIAIS DE PINTURAS |  |  | 15/05/2020
6533 | LIQUIDO PREPARADOR DE PAREDES | L | 11 | FORNECEDORES DIVERSOS MATERIAL PINTURA |  |  | 15/05/2020
6535 | MASSA ACRILICA ECONOMICA INTERNA | L | 11 | FORNECEDORES DIVERSOS MATERIAL PINTURA |  |  | 15/05/2020
6537 | MASSA ACRILICA QUARTZO INTERNA/EXTERNA | L | 10.18 | PONTO SUL |  |  | 15/05/2020
6538 | TINTA LATEX ACRILICA INT./EXT.-Fosca | L | 27 | FORNECEDORES DIVERSOS MATERIAL PINTURA |  |  | 15/05/2020
6539 | TINTA POLIURETANICA FUNDO | L | 45.51 | FORNECEDORES DIVERSOS MATERIAIS DE PINTURAS |  |  | 15/05/2020
6540 | TINTA POLIURETANICA P/ACABAMENTO | L | 58.53 | FORNECEDORES DIVERSOS MATERIAIS DE PINTURAS |  |  | 15/05/2020
6541 | SOLVENTE P/PINTURA | L | 15.3 | PONTO SUL |  |  | 15/05/2020
6542 | TINTA LATEX RELEVO INTERNA | L | 22.22 | PONTO SUL |  |  | 15/05/2020
6543 | SELADOR ACRILICO EXTERNO | L | 5.23 | FORNECEDORES DIVERSOS MATERIAIS DE PINTURAS |  |  | 15/05/2020
6544 | SELADOR P/MADEIRA | L | 31.25 | FORNECEDORES DIVERSOS MATERIAL PINTURA |  |  | 15/05/2020
6545 | TINTA ESMALTE FOSCA | L | 29.65 | FORNECEDORES DIVERSOS MATERIAL PINTURA |  |  | 15/05/2020
6546 | TINTA P/AZULEJOS | L | 92.5 | FORNECEDORES DIVERSOS MATERIAL PINTURA |  |  | 15/05/2020
6548 | TINGIDOR P/TINTA AZULEJO | L | 3.32 | FORNECEDORES DIVERSOS MATERIAIS DE PINTURAS |  |  | 15/05/2020
6549 | DILUENTE P/TINTA AZULEJO | L | 29.28 | FORNECEDORES DIVERSOS MATERIAL PINTURA |  |  | 15/05/2020
6550 | TINTA POLIESPORTIVA ACRILICA | L | 12.13 | FORNECEDORES DIVERSOS MATERIAL PINTURA |  |  | 15/05/2020
6555 | TINTA AUTOMOTIVA - DUCO - (Branca) | L | 36.2 | FORNECEDORES DIVERSOS MATERIAIS DE PINTURAS |  |  | 15/05/2020
6560 | FITA ADESIVA AMARELA PISO 5cm (6858430) | M | 3.3 | FERRAMENTAS GERAIS COMERCIO E IMPORTACAO S/A. |  |  | 15/05/2020
7001 | BACIA SIFONADA | UN | 189.9 | CIMAFER COM. DE MATERIAIS DE CONSTR. LTDA |  |  | 15/05/2020
7002 | ASSENTO PLASTICO | UN | 18.9 | CIMAFER COM. DE MATERIAIS DE CONSTR. LTDA |  |  | 15/05/2020
7003 | TAMPO INOX P/BEBEDOURO 42cm | UN | 259 | METALÚRGICA MAXINOX LTDA |  |  | 15/05/2020
7004 | TUBO LIGACAO CROMADO C/CANOPLA | UN | 52.4 | FORNECEDORES DIVERSOS MATERIAL HIDRÁULICO |  |  | 15/05/2020
7006 | BACIA PORCELANA C/CAIXA ACOPLADA | UN | 414.9 | CIMAFER COM. DE MATERIAIS DE CONSTR. LTDA |  |  | 15/05/2020
7007 | ENGATE CROMADO 30cm | UN | 23.8 | FORNECEDORES DIVERSOS MATERIAL HIDRÁULICO |  |  | 15/05/2020
7008 | ENGATE PVC 30cm | UN | 5.8 | FORNECEDORES DIVERSOS MATERIAL HIDRÁULICO |  |  | 15/05/2020
7011 | BACIA TURCA 57 x 44cm | UN | 78 | FORNECEDORES DIVERSOS MATERIAL HIDRÁULICO |  |  | 15/05/2020
7015 | TUBO DESCARGA PVC 1 1/4" | M | 3.95 | FORNECEDORES DIVERSOS MATERIAL HIDRÁULICO |  |  | 15/05/2020
7019 | VALVULA DESCARGA C/REGISTRO/TECLA 1 1/2" | UN | 144 | FORNECEDORES DIVERSOS MATERIAL HIDRÁULICO |  |  | 15/05/2020
7020 | FITA TEFLON P/VEDACAO | M | 0.13 | IVO PENZ COMERCIAL LTDA. |  |  | 15/05/2020
7022 | FIO ALGODAO P/ENCANADOR | KG | 2.9 | FORNECEDORES DIVERSOS MATERIAL HIDRÁULICO |  |  | 15/05/2020
7024 | BIDE C/DUCHA | UN | 139 | CIMAFER COM. DE MATERIAIS DE CONSTR. LTDA |  |  | 15/05/2020
7025 | APARELHO MISTURADOR P/BIDE 1/2" | UN | 364.74 | FORNECEDORES DIVERSOS MATERIAL HIDRÁULICO |  |  | 15/05/2020
7026 | FIXACAO P/LAVATORIO C/COLUNA | UN | 4.5 | FORNECEDORES DIVERSOS MATERIAL HIDRÁULICO |  |  | 15/05/2020
7027 | VALVULA METAL P/BIDE 1" | UN | 40.7 | FORNECEDORES DIVERSOS MATERIAL HIDRÁULICO |  |  | 15/05/2020
7029 | SIFAO FLEXIVEL 1 1/2" | UN | 7.4 | FORNECEDORES DIVERSOS MATERIAL HIDRÁULICO |  |  | 15/05/2020
7030 | MITORIO PORCELANA SIFONADO | UN | 349 | CIMAFER COM. DE MATERIAIS DE CONSTR. LTDA |  |  | 15/05/2020
7031 | FIXACAO P/TANQUE | UN | 9 | FORNECEDORES DIVERSOS MATERIAL HIDRÁULICO |  |  | 15/05/2020
7032 | VALVULA DESCARGA P/MITORIO 3/4" | UN | 102.8 | FORNECEDORES DIVERSOS MATERIAL HIDRÁULICO |  |  | 15/05/2020
7033 | MICTORIO ACO INOXIDAVEL 1,5 x 0,4 x 0,2m | UN | 497 | METALÚRGICA MAXINOX LTDA |  |  | 15/05/2020
7034 | SIFAO INOX P/MITORIO ACO 2" | UN | 96 | FORNECEDORES DIVERSOS MATERIAL HIDRÁULICO |  |  | 15/05/2020
7035 | VALVULA METAL P/MITORIO ACO 1 1/2" | UN | 102.8 | FORNECEDORES DIVERSOS MATERIAL HIDRÁULICO |  |  | 15/05/2020
7036 | FIXACAO P/LAVATORIO S/COLUNA | UN | 4.5 | FORNECEDORES DIVERSOS MATERIAL HIDRÁULICO |  |  | 15/05/2020
7037 | LAVATORIO PORCELANA 54 x 45cm | UN | 109 | CIMAFER COM. DE MATERIAIS DE CONSTR. LTDA |  |  | 15/05/2020
7038 | SUPORTE FERRO P/LAVATORIO | PR | 6.5 | FORNECEDORES DIVERSOS MATERIAL HIDRÁULICO |  |  | 15/05/2020
7039 | APARELHO MISTURADOR P/LAVATORIO | UN | 301.73 | FORNECEDORES DIVERSOS MATERIAL HIDRÁULICO |  |  | 15/05/2020
7040 | SIFAO CROMADO P/LAVATORIO 1 x 1 1/2" | UN | 109.19 | FORNECEDORES DIVERSOS MATERIAL HIDRÁULICO |  |  | 15/05/2020
7041 | VALVULA METAL P/LAVATORIO 1" | UN | 35 | FORNECEDORES DIVERSOS MATERIAL HIDRÁULICO |  |  | 15/05/2020
7042 | LAVATORIO PORCELANA C/COLUNA | UN | 178.9 | CIMAFER COM. DE MATERIAIS DE CONSTR. LTDA |  |  | 15/05/2020
7043 | COLUNA PORCELANA P/LAVATORIO | UN | 69.9 | CIMAFER COM. DE MATERIAIS DE CONSTR. LTDA |  |  | 15/05/2020
7044 | VALVULA DESCARGA ACIONAMENTO C/PE 1/2" | UN | 137 | FORNECEDORES DIVERSOS MATERIAL HIDRÁULICO |  |  | 15/05/2020
7046 | BANHEIRA HIDRO 1,80 x 1,30 x 0,49m | UN | 2461 | ELEVATO MATERIAIS DE CONSTRUCAO E DECORACAO LTDA. |  |  | 15/05/2020
7047 | BANHEIRA HIDRO 1,80 x 0,80 x 0,40m | UN | 1626 | ELEVATO MATERIAIS DE CONSTRUCAO E DECORACAO LTDA. |  |  | 15/05/2020
7048 | BANHEIRA HIDRO 1,50 x 0,76 x 0,40m | UN | 2020 | ELEVATO MATERIAIS DE CONSTRUCAO E DECORACAO LTDA. |  |  | 15/05/2020
7049 | APARELHO MISTURADOR P/CHUVEIRO 3/4" | UN | 315.18 | ELEVATO MATERIAIS DE CONSTRUCAO E DECORACAO LTDA. |  |  | 15/05/2020
7050 | VALVULA METAL P/BANHEIRA 1 1/2 x 3/4" | UN | 36 | FORNECEDORES DIVERSOS MATERIAL HIDRÁULICO |  |  | 15/05/2020
7051 | APARELHO MISTURADOR P/PAREDE 1/2" | UN | 189.6 | ELEVATO MATERIAIS DE CONSTRUCAO E DECORACAO LTDA. |  |  | 15/05/2020
7052 | BICA CROMADA P/BANHEIRA 3/4" | UN | 39 | FORNECEDORES DIVERSOS MATERIAL HIDRÁULICO |  |  | 15/05/2020
7053 | LADRAO CROMADO P/BANHEIRA 3/4" | UN | 28 | FORNECEDORES DIVERSOS MATERIAL HIDRÁULICO |  |  | 15/05/2020
7054 | PIA ACO INOX CUBA SIMPLES 40 x 34cm | UN | 138 | METALÚRGICA MAXINOX LTDA |  |  | 15/05/2020
7055 | VALVULA METAL 1" | UN | 35 | FORNECEDORES DIVERSOS MATERIAL HIDRÁULICO |  |  | 15/05/2020
7056 | SIFAO CROMADO P/PIA 1 1/2 x 1 1/2" | UN | 116.69 | FORNECEDORES DIVERSOS MATERIAL HIDRÁULICO |  |  | 15/05/2020
7057 | TORNEIRA PAREDE P/PIAS 3/4" | UN | 69 | FORNECEDORES DIVERSOS MATERIAL HIDRÁULICO |  |  | 15/05/2020
7058 | PIA ACO INOX CUBA DUPLA 83 x 34cm | UN | 292 | METALÚRGICA MAXINOX LTDA |  |  | 15/05/2020
7059 | TORNEIRA PIA BICA INFERIOR MOVEL 3/4" | UN | 133 | FORNECEDORES DIVERSOS MATERIAL HIDRÁULICO |  |  | 15/05/2020
7060 | TORNEIRA CROMADA P/LAVATORIO 1/2" | UN | 45 | FORNECEDORES DIVERSOS MATERIAL HIDRÁULICO |  |  | 15/05/2020
7061 | TANQUE PORCELANA 65 x 57cm | UN | 333.9 | LOJAS TAQI |  |  | 15/05/2020
7062 | COLUNA PORCELANA P/TANQUE | UN | 62.08 | FORNECEDORES DIVERSOS MATERIAL HIDRÁULICO |  |  | 15/05/2020
7063 | VALVULA METAL 1 1/4" | UN | 46 | FORNECEDORES DIVERSOS MATERIAL HIDRÁULICO |  |  | 15/05/2020
7064 | SIFAO CROMADO P/TANQUE 1 1/4 x 1 1/2" | UN | 119 | FORNECEDORES DIVERSOS MATERIAL HIDRÁULICO |  |  | 15/05/2020
7065 | FIXACAO P/BACIA, BIDE E COLUNA | UN | 4.5 | FORNECEDORES DIVERSOS MATERIAL HIDRÁULICO |  |  | 15/05/2020
7066 | TORNEIRA P/TANQUE 3/4" | UN | 52 | FORNECEDORES DIVERSOS MATERIAL HIDRÁULICO |  |  | 15/05/2020
7067 | TANQUE ACO INOX 63 x 51cm | UN | 425 | METALÚRGICA MAXINOX LTDA |  |  | 15/05/2020
7068 | TANQUE PRE-MOLDADO CONCRETO 80x70cm No.1 | UN | 46 | ELITE MATERIAIS DE CONSTRUCAO |  |  | 15/05/2020
7069 | VALVULA PVC P/TANQUE 2" | UN | 34.5 | FORNECEDORES DIVERSOS MATERIAL HIDRÁULICO |  |  | 15/05/2020
7070 | SIFAO PLASTICO P/TANQUE | UN | 9.78 | FORNECEDORES DIVERSOS MATERIAL HIDRÁULICO |  |  | 15/05/2020
7071 | TORNEIRA PVC 1/2" | UN | 6.8 | FORNECEDORES DIVERSOS MATERIAL HIDRÁULICO |  |  | 15/05/2020
7072 | TAMPO MARMORE 150 x 60 x 2cm | UN | 850 | MARMORARIA PEDRA GAUCHA |  |  | 15/05/2020
7073 | TAMPO INOX 1,80 x 0,54m CUBA DUPLA | UN | 759 | METALÚRGICA MAXINOX LTDA |  |  | 15/05/2020
7074 | CHUVEIRO METALICO SIMPLES | UN | 67.9 | FORNECEDORES DIVERSOS MATERIAL HIDRÁULICO |  |  | 15/05/2020
7078 | CHUVEIRO ELETRICO PLASTICO C/DESVIADOR | UN | 74.9 | CIMAFER COM. DE MATERIAIS DE CONSTR. LTDA |  |  | 15/05/2020
7079 | VALVULA PVC P/BEBEDOURO 1/2" | UN | 34.5 | FORNECEDORES DIVERSOS MATERIAL HIDRÁULICO |  |  | 15/05/2020
7080 | REGISTRO PRESSAO AMARELO 3/4" | UN | 58.5 | FORNECEDORES DIVERSOS MATERIAL HIDRÁULICO |  |  | 15/05/2020
7081 | CHUVEIRO METALICO ARTICULADO | UN | 209.9 | CIMAFER COM. DE MATERIAIS DE CONSTR. LTDA |  |  | 15/05/2020
7082 | BOX VIDRO TEMPERADO P/BANH. 8mm-incolor | M2 | 475 | VIDRAÇARIA JM |  |  | 15/05/2020
7083 | MEIA SABONETEIRA PORCELANA 7,5 x 15" | UN | 9.8 | FORNECEDORES DIVERSOS MATERIAL HIDRÁULICO |  |  | 15/05/2020
7084 | SABONETEIRA PORCELANA C/ALCA 15 x 15cm | UN | 17.51 | FORNECEDORES DIVERSOS MATERIAL HIDRÁULICO |  |  | 15/05/2020
7085 | PORTA TOALHA PORCELANA C/BASTAO | UN | 14.38 | FORNECEDORES DIVERSOS MATERIAL HIDRÁULICO |  |  | 15/05/2020
7086 | PAPELEIRA PORCELANA 15 x 15cm | UN | 16.59 | FORNECEDORES DIVERSOS MATERIAL HIDRÁULICO |  |  | 15/05/2020
7087 | CABIDE DUPLO PORCELANA | UN | 7.07 | FORNECEDORES DIVERSOS MATERIAL HIDRÁULICO |  |  | 15/05/2020
7088 | DROPS C/SOQUETE E GLOBO | UN | 21.1 | PREÇO DE MERCADO MATERIAL ELÉTRICO |  |  | 15/05/2020
7089 | PORTA TOALHA METALICO | UN | 41.35 | FORNECEDORES DIVERSOS MATERIAL HIDRÁULICO |  |  | 15/05/2020
7090 | PAPELEIRA METALICA | UN | 26 | FORNECEDORES DIVERSOS MATERIAL HIDRÁULICO |  |  | 15/05/2020
7091 | ARGOLA METALICA P/TOALHA | UN | 70.1 | CIMAFER COM. DE MATERIAIS DE CONSTR. LTDA |  |  | 15/05/2020
7092 | ARMARIO EMB.ALUMINIO C/ESPELHO 45 x 60cm | UN | 145 | FORNECEDORES DIVERSOS MATERIAL HIDRÁULICO |  |  | 15/05/2020
7093 | ARMARIO SOB.PLASTICO C/ESPELHO 41 x 31cm | UN | 69.9 | CIMAFER COM. DE MATERIAIS DE CONSTR. LTDA |  |  | 15/05/2020
7094 | ESPELHO CRISTAL 6mm 50x70cm OVAL C/MOLD. | UN | 115 | ELEVATO MATERIAIS DE CONSTRUCAO E DECORACAO LTDA. |  |  | 15/05/2020
7095 | PARAFUSO NIQUELADO P/ESPELHO 3/16 x 4" | UN | 0.9 | FORNECEDORES DIVERSOS MATERIAL HIDRÁULICO |  |  | 15/05/2020
7096 | AQUECEDOR PASSAGEM A GAS 11,5L | UN | 950 | FERNANDO PRODUTOS E SERVICOS LTDA. |  |  | 15/05/2020
7097 | RALO SIFONADO CROMADO 2" | UN | 7.5 | FORNECEDORES DIVERSOS MATERIAL HIDRÁULICO |  |  | 15/05/2020
FRANARIN - PLEO | [6 empty] | 06/2020
Página 10 de 133
Código | Insumo | Un | Valor | Fornecedor |  |  | Data
7098 | AQUECEDOR PASSAGEM A GAS 10L | UN | 690 | CIMAFER COM. DE MATERIAIS DE CONSTR. LTDA |  |  | 15/05/2020
7099 | AQUECEDOR ELETRICO VERTICAL 100L-CUMULUS | UN | 3449 | FERNANDO PRODUTOS E SERVICOS LTDA. |  |  | 15/05/2020
7100 | BEBEDOURO PORCELANA 38 x 30cm | UN | 85 | FORNECEDORES DIVERSOS MATERIAL HIDRÁULICO |  |  | 15/05/2020
7101 | APARELHO MISTURADOR P/BEBEDOURO | UN | 301.73 | FORNECEDORES DIVERSOS MATERIAL HIDRÁULICO |  |  | 15/05/2020
7102 | PARAFUSO FERRO P/BEBEDOURO 5/16 x 2" | UN | 0.52 | ACOPAR COMERCIAL PARAFUSOS LTDA. |  |  | 15/05/2020
7103 | BEBEDOURO ELETRICO 40L - INOX | UN | 842 | MOTTIN VARIEDADE MIUDEZAS LTDA |  |  | 15/05/2020
7104 | TORNEIRA CROMADA P/JARDIM 1/2" | UN | 35 | FORNECEDORES DIVERSOS MATERIAL HIDRÁULICO |  |  | 15/05/2020
7105 | TORNEIRA ELETRICA CROMADA | UN | 193 | FORNECEDORES DIVERSOS MATERIAL HIDRÁULICO |  |  | 15/05/2020
7106 | REGISTRO PRESSAO 1/2" C 45 | UN | 73.7 | FORNECEDORES DIVERSOS MATERIAL HIDRÁULICO |  |  | 15/05/2020
7107 | REGISTRO PRESSAO 3/4" C 45 | UN | 81.4 | FORNECEDORES DIVERSOS MATERIAL HIDRÁULICO |  |  | 15/05/2020
7108 | REGISTRO GAVETA 1/2" | UN | 19.6 | FORNECEDORES DIVERSOS MATERIAL HIDRÁULICO |  |  | 15/05/2020
7109 | REGISTRO GAVETA 3/4" | UN | 23.9 | FORNECEDORES DIVERSOS MATERIAL HIDRÁULICO |  |  | 15/05/2020
7110 | REGISTRO GAVETA 1" | UN | 33.6 | FORNECEDORES DIVERSOS MATERIAL HIDRÁULICO |  |  | 15/05/2020
7111 | REGISTRO GAVETA 1 1/2" | UN | 54.2 | FORNECEDORES DIVERSOS MATERIAL HIDRÁULICO |  |  | 15/05/2020
7112 | FITA VEDA-ROSCA 3/4" | M | 0.06 | IVO PENZ COMERCIAL LTDA. |  |  | 15/05/2020
7114 | FIXACAO P/MITORIO PORCELANA | UN | 4.5 | FORNECEDORES DIVERSOS MATERIAL HIDRÁULICO |  |  | 15/05/2020
7115 | REGISTRO GAVETA 1 1/4" | UN | 46.2 | FORNECEDORES DIVERSOS MATERIAL HIDRÁULICO |  |  | 15/05/2020
7130 | CUBA OVAL DE LOUÇA - EMBUTIR | UN | 69.9 | CIMAFER COM. DE MATERIAIS DE CONSTR. LTDA |  |  | 15/05/2020
7500 | GRAMA DE CAMPO (LEIVA) PLACA | M2 | 19 | WINGE AGRICOLA LTDA. |  |  | 15/05/2020
7501 | NUMEROS METALICOS MEDIOS ALUMINIO-NO12AL | UN | 6.53 | FORNECEDORES DIVERSOS |  |  | 15/05/2020
7502 | TERRA VEGETAL C/CARGA | M3 | 100 | JARDINAGEM LÉO BERTACO |  |  | 15/05/2020
7503 | GRAMA CATARINA (LEIVA) PLACA | M2 | 19 | WINGE AGRICOLA LTDA. |  |  | 15/05/2020
7504 | ARBUSTO ORNAMENTAL (h=0,80m)HIBISCO | UN | 15.5 | WINGE AGRICOLA LTDA. |  |  | 15/05/2020
7505 | ADUBO MINERAL | KG | 23 | WINGE AGRICOLA LTDA. |  |  | 15/05/2020
7506 | ARVORE ORNAMENTAL SOMBRA 2m | UN | 55 | WINGE AGRICOLA LTDA. |  |  | 15/05/2020
7507 | SEIXO ROLADO GRAUDO P/JARDIM | UN | 20 | IRMAOS TOMAZELLI E CIA. LTDA. |  |  | 15/05/2020
7508 | BANCO CONCRETO 150 x 35cm | UN | 210 | ELITE MATERIAIS DE CONSTRUCAO |  |  | 15/05/2020
7509 | MASTRO P/BANDEIRA C/ROLDANA 6,20m | UN | 693 | FORNECEDORES DIVERSOS |  |  | 15/05/2020
7510 | BASE P/FIXACAO MASTRO CHAPA 1/4" | UN | 693 | FORNECEDORES DIVERSOS |  |  | 15/05/2020
7511 | PARAFUSO C/PORCA 1/4 x 2 - 6,35 x 50,8 | UN | 0.42 | ACOPAR COMERCIAL PARAFUSOS LTDA. |  |  | 15/05/2020
7512 | TELA ARAME GALVANIZADO 2" FIO 12 BWG | M2 | 20.9 | SULTELA IND. E COM. DE TELAS LTDA |  |  | 15/05/2020
7513 | ARAME GALVANIZADO 8 BWG | KG | 7.3 | BORTOLINI |  |  | 15/05/2020
7514 | CRUZETA GALVANIZADA 2" | UN | 34.02 | FORNECEDORES DIVERSOS MATERIAL HIDRÁULICO |  |  | 15/05/2020
7515 | ARAME GALVANIZADO 14 BWG | KG | 7.98 | BORTOLINI |  |  | 15/05/2020
7516 | ARAME GALVANIZADO 10 BWG | KG | 6.91 | BORTOLINI |  |  | 15/05/2020
7517 | ACIDO MURIATICO | L | 7.2 | FORNECEDORES DIVERSOS |  |  | 15/05/2020
7518 | ESTOPA BRANCA | KG | 19 | CIMAFER COM. DE MATERIAIS DE CONSTR. LTDA |  |  | 15/05/2020
7520 | MOURAO CONCRETO RETO 2,50m - 9,5 x 9,5 | UN | 38.5 | ARTEFATOS DE CIMENTO TABAI LTDA |  |  | 15/05/2020
7521 | MOURAO CONCRETO TOPO INCL.2,50m- 9,5x9,5 | UN | 43.5 | ARTEFATOS DE CIMENTO TABAI LTDA |  |  | 15/05/2020
7522 | MOURAO CONCRETO TOPO INCL. 3,00m-9,5x9,5 | UN | 51 | ARTEFATOS DE CIMENTO TABAI LTDA |  |  | 15/05/2020
7525 | TELA ELETROSTATICA P/CERCA 5 x 15 x 1,50 | M | 22.5 | SULTELA IND. E COM. DE TELAS LTDA |  |  | 15/05/2020
7526 | TELA MILIMETRICA PLASTICA P/INSETOS | M2 | 5.9 | CIMAFER COM. DE MATERIAIS DE CONSTR. LTDA |  |  | 15/05/2020
7527 | CAIXA CORREIO ALUMINIO S 20 - 25 x 25cm | UN | 310 | SERRALHERIA E VIDRACARIA MARQUES |  |  | 15/05/2020
7528 | PLACA BRONZE 40 x 50cm | UN | 275 | FORNECEDORES DIVERSOS |  |  | 15/05/2020
7535 | TUBO FERRO 48,30mm e=3,65mm (32KG/PECA) | M | 31.7 | IVO PENZ COMERCIAL LTDA. |  |  | 15/05/2020
7540 | TUBO FERRO 76,10mm e=3,65mm (40KG/PECA) | M | 39.5 | IVO PENZ COMERCIAL LTDA. |  |  | 15/05/2020
7545 | TUBO FERRO 114,30mm e=4,50mm (75KG/PECA) | M | 72.9 | IVO PENZ COMERCIAL LTDA. |  |  | 15/05/2020
7550 | TUBO FERRO 168,30mm e=7,00mm(180KG/PECA) | M | 178.4 | IVO PENZ COMERCIAL LTDA. |  |  | 15/05/2020
7751 | MANGUEIRA CORRUG. FLEXIVEL AMARELA 1/2" | M | 1.43 | PREÇO DE MERCADO MATERIAL ELÉTRICO |  |  | 15/05/2020
7752 | MANGUEIRA CORRUG. FLEXIVEL AMARELA 3/4" | M | 2.38 | PREÇO DE MERCADO MATERIAL ELÉTRICO |  |  | 15/05/2020
7753 | MANGUEIRA CORRUGADA FLEXIVEL PRETA 1" | M | 3.01 | PREÇO DE MERCADO MATERIAL ELÉTRICO |  |  | 15/05/2020
8001 | TUBO FGA C/COSTURA 1/2" | M | 10.08 | FORNECEDORES DIVERSOS MATERIAL HIDRÁULICO |  |  | 15/05/2020
8002 | TUBO FGA C/COSTURA 3/4" | M | 14.1 | FORNECEDORES DIVERSOS MATERIAL HIDRÁULICO |  |  | 15/05/2020
8003 | TUBO FGA C/COSTURA 1" | M | 17.49 | FORNECEDORES DIVERSOS MATERIAL HIDRÁULICO |  |  | 15/05/2020
8004 | TUBO FGA C/COSTURA 1 1/4" | M | 22.22 | FORNECEDORES DIVERSOS MATERIAL HIDRÁULICO |  |  | 15/05/2020
8005 | TUBO FGA C/COSTURA 1 1/2" | M | 28.68 | FORNECEDORES DIVERSOS MATERIAL HIDRÁULICO |  |  | 15/05/2020
8006 | TUBO FGA C/COSTURA 2" | M | 36.04 | FORNECEDORES DIVERSOS MATERIAL HIDRÁULICO |  |  | 15/05/2020
8007 | TUBO FGA C/COSTURA 2 1/2" | M | 50.64 | FORNECEDORES DIVERSOS MATERIAL HIDRÁULICO |  |  | 15/05/2020
8008 | TUBO FGA C/COSTURA 3" | M | 59.18 | FORNECEDORES DIVERSOS MATERIAL HIDRÁULICO |  |  | 15/05/2020
8009 | TUBO FGA C/COSTURA 4" | M | 85.34 | FORNECEDORES DIVERSOS MATERIAL HIDRÁULICO |  |  | 15/05/2020
8010 | TUBO FGA C/COSTURA 5" | M | 133.01 | IVO PENZ COMERCIAL LTDA. |  |  | 15/05/2020
8011 | TUBO PVC AGUA SOLDAVEL 20mm | M | 2.02 | FORNECEDORES DIVERSOS MATERIAL HIDRÁULICO |  |  | 15/05/2020
8012 | TUBO PVC AGUA SOLDAVEL 25mm | M | 2.75 | FORNECEDORES DIVERSOS MATERIAL HIDRÁULICO |  |  | 15/05/2020
8013 | TUBO PVC AGUA SOLDAVEL 32mm | M | 5.92 | FORNECEDORES DIVERSOS MATERIAL HIDRÁULICO |  |  | 15/05/2020
8014 | TUBO PVC AGUA SOLDAVEL 40mm | M | 8.46 | FORNECEDORES DIVERSOS MATERIAL HIDRÁULICO |  |  | 15/05/2020
8015 | TUBO PVC AGUA SOLDAVEL 50mm | M | 10.04 | FORNECEDORES DIVERSOS MATERIAL HIDRÁULICO |  |  | 15/05/2020
8016 | TUBO PVC AGUA SOLDAVEL 60mm | M | 16.68 | FORNECEDORES DIVERSOS MATERIAL HIDRÁULICO |  |  | 15/05/2020
8017 | TUBO PVC AGUA SOLDAVEL 75mm | M | 26.22 | FORNECEDORES DIVERSOS MATERIAL HIDRÁULICO |  |  | 15/05/2020
8018 | TUBO PVC AGUA SOLDAVEL 85mm | M | 33.47 | FORNECEDORES DIVERSOS MATERIAL HIDRÁULICO |  |  | 15/05/2020
8019 | TUBO PVC AGUA SOLDAVEL 110mm | M | 54.74 | FORNECEDORES DIVERSOS MATERIAL HIDRÁULICO |  |  | 15/05/2020
8020 | TUBO COBRE 15mm | M | 20.26 | FORNECEDORES DIVERSOS MATERIAL HIDRÁULICO |  |  | 15/05/2020
8021 | TUBO COBRE 22mm | M | 31.85 | FORNECEDORES DIVERSOS MATERIAL HIDRÁULICO |  |  | 15/05/2020
8022 | TUBO COBRE 28mm | M | 40.11 | FORNECEDORES DIVERSOS MATERIAL HIDRÁULICO |  |  | 15/05/2020
8023 | TUBO COBRE 35mm | M | 60.72 | FORNECEDORES DIVERSOS MATERIAL HIDRÁULICO |  |  | 15/05/2020
8024 | TUBO COBRE 42mm | M | 72.85 | FORNECEDORES DIVERSOS MATERIAL HIDRÁULICO |  |  | 15/05/2020
8025 | TUBO COBRE 54mm | M | 102.53 | FORNECEDORES DIVERSOS MATERIAL HIDRÁULICO |  |  | 15/05/2020
8026 | TUBO COBRE 66mm | M | 139.56 | FORNECEDORES DIVERSOS MATERIAL HIDRÁULICO |  |  | 15/05/2020
8027 | TUBO COBRE 79mm | M | 203.93 | FORNECEDORES DIVERSOS MATERIAL HIDRÁULICO |  |  | 15/05/2020
8028 | COTOVELO 90 FGA 1/2" | UN | 2.47 | FORNECEDORES DIVERSOS MATERIAL HIDRÁULICO |  |  | 15/05/2020
8029 | COTOVELO 90 FGA 3/4" | UN | 4.38 | FORNECEDORES DIVERSOS MATERIAL HIDRÁULICO |  |  | 15/05/2020
8030 | COTOVELO 90 FGA 1" | UN | 5.95 | FORNECEDORES DIVERSOS MATERIAL HIDRÁULICO |  |  | 15/05/2020
8031 | COTOVELO 90 FGA 1 1/4" | UN | 9.14 | FORNECEDORES DIVERSOS MATERIAL HIDRÁULICO |  |  | 15/05/2020
8032 | COTOVELO 90 FGA 1 1/2" | UN | 13.05 | FORNECEDORES DIVERSOS MATERIAL HIDRÁULICO |  |  | 15/05/2020
8033 | COTOVELO 90 FGA 2" | UN | 20 | FORNECEDORES DIVERSOS MATERIAL HIDRÁULICO |  |  | 15/05/2020
8034 | COTOVELO 90 FGA 2 1/2" | UN | 38.51 | FORNECEDORES DIVERSOS MATERIAL HIDRÁULICO |  |  | 15/05/2020
8035 | COTOVELO 90 FGA 3" | UN | 52.25 | FORNECEDORES DIVERSOS MATERIAL HIDRÁULICO |  |  | 15/05/2020
8036 | COTOVELO 90 FGA 4" | UN | 91.91 | FORNECEDORES DIVERSOS MATERIAL HIDRÁULICO |  |  | 15/05/2020
8037 | COTOVELO 90 FGA 5" | UN | 231.74 | FORNECEDORES DIVERSOS MATERIAL HIDRÁULICO |  |  | 15/05/2020
8038 | TE 90 FGA 1/2" | UN | 3.47 | FORNECEDORES DIVERSOS MATERIAL HIDRÁULICO |  |  | 15/05/2020
8039 | TE 90 FGA 3/4" | UN | 5.24 | FORNECEDORES DIVERSOS MATERIAL HIDRÁULICO |  |  | 15/05/2020
8040 | TE 90 FGA 1" | UN | 8.85 | FORNECEDORES DIVERSOS MATERIAL HIDRÁULICO |  |  | 15/05/2020
8041 | TE 90 FGA 1 1/4" | UN | 13.67 | FORNECEDORES DIVERSOS MATERIAL HIDRÁULICO |  |  | 15/05/2020
8042 | TE 90 FGA 1 1/2" | UN | 15.58 | FORNECEDORES DIVERSOS MATERIAL HIDRÁULICO |  |  | 15/05/2020
8043 | TE 90 FGA 2" | UN | 28.31 | FORNECEDORES DIVERSOS MATERIAL HIDRÁULICO |  |  | 15/05/2020
8044 | TE 90 FGA 2 1/2" | UN | 49.82 | FORNECEDORES DIVERSOS MATERIAL HIDRÁULICO |  |  | 15/05/2020
8045 | TE 90 FGA 3" | UN | 64.66 | FORNECEDORES DIVERSOS MATERIAL HIDRÁULICO |  |  | 15/05/2020
8046 | TE 90 FGA 4" | UN | 123.14 | FORNECEDORES DIVERSOS MATERIAL HIDRÁULICO |  |  | 15/05/2020
8047 | TE 90 FGA 5" | UN | 231.51 | FORNECEDORES DIVERSOS MATERIAL HIDRÁULICO |  |  | 15/05/2020
8048 | TE 90 PVC SOLDAVEL 20mm | UN | 0.7 | FORNECEDORES DIVERSOS MATERIAL HIDRÁULICO |  |  | 15/05/2020
8049 | TE 90 PVC SOLDAVEL 25mm | UN | 0.96 | FORNECEDORES DIVERSOS MATERIAL HIDRÁULICO |  |  | 15/05/2020
FRANARIN - PLEO | [6 empty] | 06/2020
Página 11 de 133
Código | Insumo | Un | Valor | Fornecedor |  |  | Data
8050 | TE 90 PVC SOLDAVEL 32mm | UN | 2.24 | FORNECEDORES DIVERSOS MATERIAL HIDRÁULICO |  |  | 15/05/2020
8051 | TE 90 PVC SOLDAVEL 40mm | UN | 5.8 | FORNECEDORES DIVERSOS MATERIAL HIDRÁULICO |  |  | 15/05/2020
8052 | TE 90 PVC SOLDAVEL 50mm | UN | 6.83 | FORNECEDORES DIVERSOS MATERIAL HIDRÁULICO |  |  | 15/05/2020
8053 | TE 90 PVC SOLDAVEL 60mm | UN | 23.12 | FORNECEDORES DIVERSOS MATERIAL HIDRÁULICO |  |  | 15/05/2020
8054 | TE 90 PVC SOLDAVEL 75mm | UN | 38.07 | FORNECEDORES DIVERSOS MATERIAL HIDRÁULICO |  |  | 15/05/2020
8055 | TE 90 PVC SOLDAVEL 85mm | UN | 52.56 | FORNECEDORES DIVERSOS MATERIAL HIDRÁULICO |  |  | 15/05/2020
8056 | TE 90 PVC SOLDAVEL 110mm | UN | 113.97 | FORNECEDORES DIVERSOS MATERIAL HIDRÁULICO |  |  | 15/05/2020
8057 | TE COBRE E BRONZE 15mm | UN | 3.92 | FORNECEDORES DIVERSOS MATERIAL HIDRÁULICO |  |  | 15/05/2020
8058 | TE COBRE E BRONZE 22mm | UN | 8.07 | FORNECEDORES DIVERSOS MATERIAL HIDRÁULICO |  |  | 15/05/2020
8059 | TE COBRE E BRONZE 28mm | UN | 14.94 | FORNECEDORES DIVERSOS MATERIAL HIDRÁULICO |  |  | 15/05/2020
8060 | TE COBRE E BRONZE 35mm | UN | 37.56 | FORNECEDORES DIVERSOS MATERIAL HIDRÁULICO |  |  | 15/05/2020
8061 | TE COBRE E BRONZE 42mm | UN | 49.29 | FORNECEDORES DIVERSOS MATERIAL HIDRÁULICO |  |  | 15/05/2020
8062 | TE COBRE E BRONZE 54mm | UN | 112.05 | FORNECEDORES DIVERSOS MATERIAL HIDRÁULICO |  |  | 15/05/2020
8063 | TE COBRE E BRONZE 66mm | UN | 241.15 | FORNECEDORES DIVERSOS MATERIAL HIDRÁULICO |  |  | 15/05/2020
8064 | TE COBRE E BRONZE 79mm | UN | 343.79 | FORNECEDORES DIVERSOS MATERIAL HIDRÁULICO |  |  | 15/05/2020
8065 | JOELHO 90 PVC SOLDAVEL 20mm | UN | 0.37 | FORNECEDORES DIVERSOS MATERIAL HIDRÁULICO |  |  | 15/05/2020
8066 | JOELHO 90 PVC SOLDAVEL 25mm | UN | 0.56 | FORNECEDORES DIVERSOS MATERIAL HIDRÁULICO |  |  | 15/05/2020
8067 | JOELHO 90 PVC SOLDAVEL 32mm | UN | 1.39 | FORNECEDORES DIVERSOS MATERIAL HIDRÁULICO |  |  | 15/05/2020
8068 | JOELHO 90 PVC SOLDAVEL 40mm | UN | 3.4 | FORNECEDORES DIVERSOS MATERIAL HIDRÁULICO |  |  | 15/05/2020
8069 | JOELHO 90 PVC SOLDAVEL 50mm | UN | 3.99 | FORNECEDORES DIVERSOS MATERIAL HIDRÁULICO |  |  | 15/05/2020
8070 | JOELHO 90 PVC SOLDAVEL 60mm | UN | 17.37 | FORNECEDORES DIVERSOS MATERIAL HIDRÁULICO |  |  | 15/05/2020
8071 | JOELHO 90 PVC SOLDAVEL 75mm | UN | 54.28 | FORNECEDORES DIVERSOS MATERIAL HIDRÁULICO |  |  | 15/05/2020
8072 | JOELHO 90 PVC SOLDAVEL 85mm | UN | 62.22 | FORNECEDORES DIVERSOS MATERIAL HIDRÁULICO |  |  | 15/05/2020
8073 | JOELHO 90 PVC SOLDAVEL 110mm | UN | 142.14 | FORNECEDORES DIVERSOS MATERIAL HIDRÁULICO |  |  | 15/05/2020
8074 | REGISTRO PRESSAO AMARELO 1/2" | UN | 50.9 | FORNECEDORES DIVERSOS MATERIAL HIDRÁULICO |  |  | 15/05/2020
8077 | REGISTRO PRESSAO PVC SOLDAVEL 20mm | UN | 17.14 | FORNECEDORES DIVERSOS MATERIAL HIDRÁULICO |  |  | 15/05/2020
8078 | REGISTRO PRESSAO PVC SOLDAVEL 25mm | UN | 18.98 | FORNECEDORES DIVERSOS MATERIAL HIDRÁULICO |  |  | 15/05/2020
8079 | CANOPLA CROMADA P/REGISTRO | UN | 31.5 | FORNECEDORES DIVERSOS MATERIAL HIDRÁULICO |  |  | 15/05/2020
8084 | UNIAO FGA 3/4" | UN | 15.26 | FORNECEDORES DIVERSOS MATERIAL HIDRÁULICO |  |  | 15/05/2020
8085 | CURVA 90 FGA 3/4" | UN | 10.67 | FORNECEDORES DIVERSOS MATERIAL HIDRÁULICO |  |  | 15/05/2020
8086 | HIDROMETRO P/3m3 | UN | 83.5 | MATERIAL HIDRÁULICO |  |  | 15/05/2020
8087 | TORNEIRA AMARELA P/JARDIM 3/4" | UN | 29.6 | FORNECEDORES DIVERSOS MATERIAL HIDRÁULICO |  |  | 15/05/2020
8091 | ADESIVO PLASTICO P/TUBO PVC | KG | 36.7 | FORNECEDORES DIVERSOS MATERIAL HIDRÁULICO |  |  | 15/05/2020
8092 | LUVA COBRE E BRONZE 15mm | UN | 1.97 | FORNECEDORES DIVERSOS MATERIAL HIDRÁULICO |  |  | 15/05/2020
8093 | LUVA COBRE E BRONZE 22mm | UN | 3.53 | FORNECEDORES DIVERSOS MATERIAL HIDRÁULICO |  |  | 15/05/2020
8094 | LUVA COBRE E BRONZE 28mm | UN | 6.92 | FORNECEDORES DIVERSOS MATERIAL HIDRÁULICO |  |  | 15/05/2020
8095 | LUVA COBRE E BRONZE 35mm | UN | 16.42 | FORNECEDORES DIVERSOS MATERIAL HIDRÁULICO |  |  | 15/05/2020
8096 | LUVA COBRE E BRONZE 42mm | UN | 23.94 | FORNECEDORES DIVERSOS MATERIAL HIDRÁULICO |  |  | 15/05/2020
8097 | LUVA COBRE E BRONZE 54mm | UN | 36.64 | FORNECEDORES DIVERSOS MATERIAL HIDRÁULICO |  |  | 15/05/2020
8098 | LUVA COBRE E BRONZE 66mm | UN | 109.01 | FORNECEDORES DIVERSOS MATERIAL HIDRÁULICO |  |  | 15/05/2020
8099 | LUVA COBRE E BRONZE 79mm | UN | 149.95 | FORNECEDORES DIVERSOS MATERIAL HIDRÁULICO |  |  | 15/05/2020
8100 | VALVULA DESCARGA AUTOMATICA 1 1/4" | UN | 144 | FORNECEDORES DIVERSOS MATERIAL HIDRÁULICO |  |  | 15/05/2020
8101 | VALVULA DESCARGA AUTOMATICA 1 1/2" | UN | 144 | FORNECEDORES DIVERSOS MATERIAL HIDRÁULICO |  |  | 15/05/2020
8102 | CAIXA DESCARGA PLASTICA SOBREPOR 12L | UN | 18.9 | FORNECEDORES DIVERSOS MATERIAL HIDRÁULICO |  |  | 15/05/2020
8104 | CAIXA SIFONADA PVC G.R. 100 x 150 x 50cm | UN | 15.1 | FORNECEDORES DIVERSOS MATERIAL HIDRÁULICO |  |  | 15/05/2020
8105 | TUBO DESCARGA PVC 1 1/2" | M | 4.3 | FORNECEDORES DIVERSOS MATERIAL HIDRÁULICO |  |  | 15/05/2020
8106 | CAIXA DESCARGA FBC SOBREPOR 14L | UN | 48 | FORNECEDORES DIVERSOS MATERIAL HIDRÁULICO |  |  | 15/05/2020
8107 | BUCHA TERMINAL P/TUBO DESCARGA 1 1/2" | UN | 2.8 | FORNECEDORES DIVERSOS MATERIAL HIDRÁULICO |  |  | 15/05/2020
8108 | NIPEL DUPLO PVC ROSCA 1/2" | UN | 0.54 | IVO PENZ COMERCIAL LTDA. |  |  | 15/05/2020
8109 | CAIXA DESCARGA FBC EMBUTIR 13L | UN | 156 | FORNECEDORES DIVERSOS MATERIAL HIDRÁULICO |  |  | 15/05/2020
8110 | RALO SIFONADO PVC G. R. 100 x 40 | UN | 5.84 | FORNECEDORES DIVERSOS MATERIAL HIDRÁULICO |  |  | 15/05/2020
8111 | RALO SECO Q. PVC 100 x 100 x 53 x 40 | UN | 7.7 | FORNECEDORES DIVERSOS MATERIAL HIDRÁULICO |  |  | 15/05/2020
8112 | CAIXA SIFONADA PVC G.Q. 150 x 150 x 50cm | UN | 18.9 | FORNECEDORES DIVERSOS MATERIAL HIDRÁULICO |  |  | 15/05/2020
8113 | CAIXA SIFONADA PVC G.Q. 150 x 185 x 75cm | UN | 23.3 | FORNECEDORES DIVERSOS MATERIAL HIDRÁULICO |  |  | 15/05/2020
8114 | CAIXA GORDURA T ALUMINIO 250 x 172 x 50 | UN | 40.5 | FORNECEDORES DIVERSOS MATERIAL HIDRÁULICO |  |  | 15/05/2020
8115 | SOLUCAO LIMPADORA P/TUBOS PVC | L | 28.8 | FORNECEDORES DIVERSOS MATERIAL HIDRÁULICO |  |  | 15/05/2020
8116 | CAIXA D'AGUA 500L 120 x 85 x 64cm | UN | 149 | LOJAS TAQI |  |  | 15/05/2020
8117 | CAIXA D'AGUA 1000L 161 x 106 x 74cm | UN | 269 | LOJAS TAQI |  |  | 15/05/2020
8118 | ADAPTADOR LONGO PVC 25mm x 3/4" | UN | 0.37 | COMERCIAL VILLOS |  |  | 15/05/2020
8119 | CAIXA D'AGUA 250L | UN | 139.9 | LOJAS TAQI |  |  | 15/05/2020
8120 | TORNEIRA DE BOIA C/ROSCA 3/4" | UN | 80 | FORNECEDORES DIVERSOS MATERIAL HIDRÁULICO |  |  | 15/05/2020
8121 | ADAPTADOR LONGO PVC 40mm x 1 1/4" | UN | 1.98 | COMERCIAL VILLOS |  |  | 15/05/2020
8122 | EXTINTOR DE INCENDIO CO2 6kg | UN | 398 | SIA - COMERCIO E REPRESENTACOES |  |  | 15/05/2020
8123 | EXTINTOR DE INCENDIO AGUA 10L | UN | 106 | SIA - COMERCIO E REPRESENTACOES |  |  | 15/05/2020
8124 | EXTINTOR INCENDIO PO QUIMICO 4kg | UN | 136 | SIA - COMERCIO E REPRESENTACOES |  |  | 15/05/2020
8125 | EXTINTOR INCENDIO PO QUIMICO 8kg | UN | 195 | SIA - COMERCIO E REPRESENTACOES |  |  | 15/05/2020
8126 | TUBO FERRO FUNDIDO ESGOTO PP 50mm | M | 107.38 | MAQUIMOTOR SOCIEDADE TECNICA LTDA. |  |  | 15/05/2020
8127 | TUBO FERRO FUNDIDO ESGOTO PP 75mm | M | 148.72 | MAQUIMOTOR SOCIEDADE TECNICA LTDA. |  |  | 15/05/2020
8128 | TUBO FERRO FUNDIDO ESGOTO PP 100mm | M | 176.34 | MAQUIMOTOR SOCIEDADE TECNICA LTDA. |  |  | 15/05/2020
8129 | TUBO FERRO FUNDIDO ESGOTO PP 150mm | M | 256.19 | MAQUIMOTOR SOCIEDADE TECNICA LTDA. |  |  | 15/05/2020
8130 | TUBO PVC ESGOTO PB 50mm | M | 5.76 | FORNECEDORES DIVERSOS MATERIAL HIDRÁULICO |  |  | 15/05/2020
8131 | TUBO PVC ESGOTO PB 75mm | M | 7.34 | FORNECEDORES DIVERSOS MATERIAL HIDRÁULICO |  |  | 15/05/2020
8132 | TUBO PVC ESGOTO PB 100mm | M | 8.86 | FORNECEDORES DIVERSOS MATERIAL HIDRÁULICO |  |  | 15/05/2020
8133 | TUBO PVC ESGOTO SOLDAVEL 40mm | M | 3.13 | FORNECEDORES DIVERSOS MATERIAL HIDRÁULICO |  |  | 15/05/2020
8134 | ANEL BORRACHA P/FERRO FUNDIDO ESG. 50mm | UN | 25.89 | MAQUIMOTOR SOCIEDADE TECNICA LTDA. |  |  | 15/05/2020
8135 | ANEL BORRACHA P/FERRO FUNDIDO ESG. 75mm | UN | 29.78 | MAQUIMOTOR SOCIEDADE TECNICA LTDA. |  |  | 15/05/2020
8136 | ANEL BORRACHA P/FERRO FUNDIDO ESG. 100mm | UN | 34.73 | MAQUIMOTOR SOCIEDADE TECNICA LTDA. |  |  | 15/05/2020
8137 | LUBRIFICANTE P/JE | KG | 51.24 | MAQUIMOTOR SOCIEDADE TECNICA LTDA. |  |  | 15/05/2020
8138 | LIXA D'AGUA 320 | FL | 1.2 | FORNECEDORES DIVERSOS MATERIAL PINTURA |  |  | 15/05/2020
8140 | SOLDA LENTA P/TUBOS PVC | KG | 36.7 | FORNECEDORES DIVERSOS MATERIAL HIDRÁULICO |  |  | 15/05/2020
8141 | ANEL BORRACHA P/FERRO FUNDIDO ESG. 150mm | UN | 52.96 | MAQUIMOTOR SOCIEDADE TECNICA LTDA. |  |  | 15/05/2020
8142 | CAIXA D'AGUA FIBRA VIDRO 250L C/TAMPA | UN | 135 | ELEVATO MATERIAIS DE CONSTRUCAO E DECORACAO LTDA. |  |  | 15/05/2020
8143 | CAIXA D'AGUA FIBRA VIDRO 500L C/TAMPA | UN | 202.69 | ELEVATO MATERIAIS DE CONSTRUCAO E DECORACAO LTDA. |  |  | 15/05/2020
8144 | CAIXA D'AGUA FIBRA VIDRO 1000L C/TAMPA | UN | 309 | ELEVATO MATERIAIS DE CONSTRUCAO E DECORACAO LTDA. |  |  | 15/05/2020
8145 | ASFALTO OXIDADO (7158505) | KG | 6.55 | FERRAMENTAS GERAIS COMERCIO E IMPORTACAO S/A. |  |  | 15/05/2020
8146 | CORDA ALCATROADA (6248799) | KG | 117.9 | FERRAMENTAS GERAIS COMERCIO E IMPORTACAO S/A. |  |  | 15/05/2020
8149 | MANILHA DE GRES P/ESGOTO 100mm | M | 9.9 | CERAMICA KIPPER LTDA. |  |  | 15/05/2020
8150 | MANILHA DE GRES P/ESGOTO 150mm | M | 14.9 | CERAMICA KIPPER LTDA. |  |  | 15/05/2020
8151 | JOELHO 87 FFU 50mm | UN | 58.33 | MAQUIMOTOR SOCIEDADE TECNICA LTDA. |  |  | 15/05/2020
8152 | JOELHO 87 FFU 75mm | UN | 75.5 | MAQUIMOTOR SOCIEDADE TECNICA LTDA. |  |  | 15/05/2020
8153 | JOELHO 87 FFU 100mm | UN | 110.58 | MAQUIMOTOR SOCIEDADE TECNICA LTDA. |  |  | 15/05/2020
8154 | JOELHO 87 FFU C/VISITA 100 x 50mm | UN | 156.21 | MAQUIMOTOR SOCIEDADE TECNICA LTDA. |  |  | 15/05/2020
8156 | CURVA 90 CURTA PVC ESGOTO 50mm | UN | 6.45 | FORNECEDORES DIVERSOS MATERIAL HIDRÁULICO |  |  | 15/05/2020
8157 | CURVA 90 CURTA PVC ESGOTO 75mm | UN | 11.8 | FORNECEDORES DIVERSOS MATERIAL HIDRÁULICO |  |  | 15/05/2020
8158 | CURVA 90 CURTA PVC ESGOTO 100mm | UN | 12.2 | FORNECEDORES DIVERSOS MATERIAL HIDRÁULICO |  |  | 15/05/2020
8159 | CURVA 90 CURTA PVC ESGOTO 40mm | UN | 2.81 | FORNECEDORES DIVERSOS MATERIAL HIDRÁULICO |  |  | 15/05/2020
8161 | JUNÇÃO 45 SIMPLES PVC ESGOTO 50 X 100MM | UN | 9.29 | FORNECEDORES DIVERSOS MATERIAL HIDRÁULICO |  |  | 15/05/2020
8162 | JUNÇÃO 45 SIMPLES PVC ESGOTO 100 X 100MM | UN | 12.8 | FORNECEDORES DIVERSOS MATERIAL HIDRÁULICO |  |  | 15/05/2020
8166 | CURVA 90 GRES ESGOTO 100mm | UN | 8.8 | CERAMICA KIPPER LTDA. |  |  | 15/05/2020
8167 | TE SANITARIO 87 FFU P/ESGOTO 50 x 50mm | UN | 71.14 | MAQUIMOTOR SOCIEDADE TECNICA LTDA. |  |  | 15/05/2020
FRANARIN - PLEO | [6 empty] | 06/2020
Página 12 de 133
Código | Insumo | Un | Valor | Fornecedor |  |  | Data
8168 | TE SANITARIO 87 FFU P/ESGOTO 75 x 75mm | UN | 92.93 | MAQUIMOTOR SOCIEDADE TECNICA LTDA. |  |  | 15/05/2020
8169 | TE SANITARIO 87 FFU P/ESGOTO 100 x 100mm | UN | 158 | MAQUIMOTOR SOCIEDADE TECNICA LTDA. |  |  | 15/05/2020
8172 | JUNCAO 45 GRES 100 x 100mm | UN | 15.7 | CERAMICA KIPPER LTDA. |  |  | 15/05/2020
8173 | TE CURTO PVC P/ESGOTO 50mm | UN | 4.26 | FORNECEDORES DIVERSOS MATERIAL HIDRÁULICO |  |  | 15/05/2020
8174 | TE CURTO PVC P/ESGOTO 75mm | UN | 8.1 | FORNECEDORES DIVERSOS MATERIAL HIDRÁULICO |  |  | 15/05/2020
8175 | TE CURTO PVC P/ESGOTO 100mm | UN | 9.61 | FORNECEDORES DIVERSOS MATERIAL HIDRÁULICO |  |  | 15/05/2020
8176 | TE PVC SOLDAVEL S/ESGOTO 40mm | UN | 3.69 | FORNECEDORES DIVERSOS MATERIAL HIDRÁULICO |  |  | 15/05/2020
8180 | JUNCAO 45 PVC ESGOTO 75 x 75mm | UN | 9.1 | FORNECEDORES DIVERSOS MATERIAL HIDRÁULICO |  |  | 15/05/2020
8182 | ABRACADEIRA FIXACAO P/PVC 25mm | UN | 1.89 | COMERCIAL VILLOS |  |  | 15/05/2020
8183 | REGISTRO GAVETA AMARELO 2 1/2" | UN | 264.9 | FORNECEDORES DIVERSOS MATERIAL HIDRÁULICO |  |  | 15/05/2020
8184 | REGISTRO GAVETA AMARELO 3" | UN | 407.9 | FORNECEDORES DIVERSOS MATERIAL HIDRÁULICO |  |  | 15/05/2020
8185 | FOSSA SEPTICA 15 PESSOAS RESID. P.DMAE | UN | 2079 | TORRI IND. DE ART. DE CIMENTO LTDA |  |  | 15/05/2020
8186 | BOLSA BORRACHA P/BACIA 1 1/2" | UN | 2.5 | FORNECEDORES DIVERSOS MATERIAL HIDRÁULICO |  |  | 15/05/2020
8187 | LUVA FGA 1/2" | UN | 2.2 | FORNECEDORES DIVERSOS MATERIAL HIDRÁULICO |  |  | 15/05/2020
8188 | LUVA FGA 3/4" | UN | 3.22 | FORNECEDORES DIVERSOS MATERIAL HIDRÁULICO |  |  | 15/05/2020
8189 | LUVA FGA 1" | UN | 4.75 | FORNECEDORES DIVERSOS MATERIAL HIDRÁULICO |  |  | 15/05/2020
8190 | LUVA FGA 1 1/4" | UN | 6.72 | FORNECEDORES DIVERSOS MATERIAL HIDRÁULICO |  |  | 15/05/2020
8191 | LUVA FGA 1 1/2" | UN | 9.05 | FORNECEDORES DIVERSOS MATERIAL HIDRÁULICO |  |  | 15/05/2020
8192 | LUVA FGA 2" | UN | 13.62 | FORNECEDORES DIVERSOS MATERIAL HIDRÁULICO |  |  | 15/05/2020
8193 | LUVA FGA 2 1/2" | UN | 26.06 | FORNECEDORES DIVERSOS MATERIAL HIDRÁULICO |  |  | 15/05/2020
8194 | LUVA FGA 3" | UN | 38.45 | FORNECEDORES DIVERSOS MATERIAL HIDRÁULICO |  |  | 15/05/2020
8195 | LUVA FGA 4" | UN | 56.94 | FORNECEDORES DIVERSOS MATERIAL HIDRÁULICO |  |  | 15/05/2020
8196 | LUVA FGA 5" | UN | 117.75 | FORNECEDORES DIVERSOS MATERIAL HIDRÁULICO |  |  | 15/05/2020
8197 | ANEL BORRACHA P/FERRO FUNDIDO ESG. 150mm | UN | 52.96 | MAQUIMOTOR SOCIEDADE TECNICA LTDA. |  |  | 15/05/2020
8198 | JUNTA ELASTICA SE. 1000 50MM | UN | 0.81 | HIDROGAS ASSISTENCIA HIDRAULICA LTDA. |  |  | 15/05/2020
8199 | JUNTA ELASTICA SE. 1000 75MM | UN | 2.4 | HIDROGAS ASSISTENCIA HIDRAULICA LTDA. |  |  | 15/05/2020
8200 | JUNTA ELASTICA SE. 1000 100MM | UN | 2.8 | HIDROGAS ASSISTENCIA HIDRAULICA LTDA. |  |  | 15/05/2020
8201 | JUNTA ELASTICA SE. 1000 150MM | UN | 4.77 | HIDROGAS ASSISTENCIA HIDRAULICA LTDA. |  |  | 15/05/2020
8202 | TORNEIRA DE BOIA 50mm | UN | 216 | FORNECEDORES DIVERSOS MATERIAL HIDRÁULICO |  |  | 15/05/2020
8203 | ADAPTADOR LONGO PVC 50mm x 1 1/2" | UN | 1.8 | COMERCIAL VILLOS |  |  | 15/05/2020
8204 | ADAPTADOR CURTO PVC 50mm x 1 1/2" | UN | 2.69 | FORNECEDORES DIVERSOS MATERIAL HIDRÁULICO |  |  | 15/05/2020
8205 | ADAPTADOR CURTO PVC 20mm x 1/2" | UN | 0.39 | FORNECEDORES DIVERSOS MATERIAL HIDRÁULICO |  |  | 15/05/2020
8206 | LUVA PVC SOLDAVEL 20mm | UN | 0.48 | FORNECEDORES DIVERSOS MATERIAL HIDRÁULICO |  |  | 15/05/2020
8207 | LUVA PVC SOLDAVEL 25mm | UN | 0.55 | FORNECEDORES DIVERSOS MATERIAL HIDRÁULICO |  |  | 15/05/2020
8208 | LUVA PVC SOLDAVEL 32mm | UN | 1.13 | FORNECEDORES DIVERSOS MATERIAL HIDRÁULICO |  |  | 15/05/2020
8209 | LUVA PVC SOLDAVEL 40mm | UN | 2.53 | FORNECEDORES DIVERSOS MATERIAL HIDRÁULICO |  |  | 15/05/2020
8210 | LUVA PVC SOLDAVEL 50mm | UN | 3 | FORNECEDORES DIVERSOS MATERIAL HIDRÁULICO |  |  | 15/05/2020
8211 | LUVA PVC SOLDAVEL 60mm | UN | 9.46 | FORNECEDORES DIVERSOS MATERIAL HIDRÁULICO |  |  | 15/05/2020
8212 | LUVA PVC SOLDAVEL 75mm | UN | 12.19 | FORNECEDORES DIVERSOS MATERIAL HIDRÁULICO |  |  | 15/05/2020
8213 | LUVA PVC SOLDAVEL 85mm | UN | 34.62 | FORNECEDORES DIVERSOS MATERIAL HIDRÁULICO |  |  | 15/05/2020
8214 | LUVA PVC SOLDAVEL 110mm | UN | 47.15 | FORNECEDORES DIVERSOS MATERIAL HIDRÁULICO |  |  | 15/05/2020
8215 | JOELHO 90 FGA 3/4" | UN | 5.78 | FORNECEDORES DIVERSOS MATERIAL HIDRÁULICO |  |  | 15/05/2020
8216 | TAMPO INOX 1,50 x 0,54m CUBA SIMPLES | UN | 548 | METALÚRGICA MAXINOX LTDA |  |  | 15/05/2020
8217 | FOSSA SEPTICA 10 PESSOAS RESID. P.DMAE | UN | 1252 | TORRI IND. DE ART. DE CIMENTO LTDA |  |  | 15/05/2020
8218 | ADAPTADOR PVC P/VALVULA PIA/LAVATORIO | UN | 0.85 | FORNECEDORES DIVERSOS MATERIAL HIDRÁULICO |  |  | 15/05/2020
8220 | ESPELHO PRE-MOLDADO 100 x 30 x 15cm | UN | 17.5 | CONSTRUSINOS |  |  | 15/05/2020
8221 | TAMPA 100 x 70 x 7 C/SOBRETAMPA PRE-MOLD | UN | 57 | CONSTRUSINOS |  |  | 15/05/2020
8222 | SOBRETAMPA PRE-MOLDADA 70 x 8cm | UN | 48.5 | CONSTRUSINOS |  |  | 15/05/2020
8223 | CHASSIS DE CONCRETO 124 x 124 x 12cm | UN | 113 | CONSTRUSINOS |  |  | 15/05/2020
8224 | CHASSIS DE CONCRETO 144 x 144 x 12cm | UN | 167.5 | CONSTRUSINOS |  |  | 15/05/2020
8225 | TAMPAO FERRO FUNDIDO 600mm | UN | 997.44 | MAQUIMOTOR SOCIEDADE TECNICA LTDA. |  |  | 15/05/2020
8226 | TUBO CL C-2 PB 300mm | M | 21 | CONSTRUSINOS |  |  | 15/05/2020
8227 | TUBO CL C-2 PB 400mm | M | 29.5 | CONSTRUSINOS |  |  | 15/05/2020
8228 | TUBO CL C-2 PB 500mm | M | 45 | CONSTRUSINOS |  |  | 15/05/2020
8229 | TUBO CL CA-2 MF 500mm | M | 82 | CONSTRUSINOS |  |  | 15/05/2020
8230 | TUBO CL CA-2 MF 600mm | M | 101.5 | CONSTRUSINOS |  |  | 15/05/2020
8231 | TUBO CL CA-2 MF 800mm | M | 155 | CONSTRUSINOS |  |  | 15/05/2020
8232 | TUBO CL CA-2 MF 1000mm | M | 220 | CONSTRUSINOS |  |  | 15/05/2020
8233 | TUBO CL CA-2 MF 1200mm | M | 330 | CONSTRUSINOS |  |  | 15/05/2020
8240 | PASTA P/JUNTA DESLIZANTE | KG | 31.25 | IVO PENZ COMERCIAL LTDA. |  |  | 15/05/2020
8256 | MANILHA DE GRES P/ESGOTO 200mm | M | 21 | CERAMICA KIPPER LTDA. |  |  | 15/05/2020
8257 | MANILHA DE GRES P/ESGOTO 250mm | M | 36.3 | CERAMICA KIPPER LTDA. |  |  | 15/05/2020
8258 | TUBO PVC CL 20 JE AGUA 50mm | M | 12.88 | MATERIAL HIDRÁULICO |  |  | 15/05/2020
8259 | TUBO PVC CL 20 JE AGUA 75mm | M | 20.24 | MATERIAL HIDRÁULICO |  |  | 15/05/2020
8260 | TUBO PVC CL 20 JE AGUA 100mm | M | 42.9 | MATERIAL HIDRÁULICO |  |  | 15/05/2020
8261 | ANEL BORRACHA P/PVC AGUA 50mm | UN | 0.81 | IVO PENZ COMERCIAL LTDA. |  |  | 15/05/2020
8262 | ANEL BORRACHA P/PVC AGUA 75mm | UN | 1.63 | IVO PENZ COMERCIAL LTDA. |  |  | 15/05/2020
8263 | ANEL BORRACHA P/PVC AGUA 100mm | UN | 1.9 | IVO PENZ COMERCIAL LTDA. |  |  | 15/05/2020
8264 | CURVA 90 PVC JE AGUA 50mm | UN | 19.21 | IVO PENZ COMERCIAL LTDA. |  |  | 15/05/2020
8265 | CURVA 90 PVC JE AGUA 75mm | UN | 45.31 | IVO PENZ COMERCIAL LTDA. |  |  | 15/05/2020
8266 | CURVA 90 PVC JE AGUA 100mm | UN | 80.96 | IVO PENZ COMERCIAL LTDA. |  |  | 15/05/2020
8267 | CURVA 45 PVC JE AGUA 50mm | UN | 17.83 | IVO PENZ COMERCIAL LTDA. |  |  | 15/05/2020
8268 | CURVA 45 PVC JE AGUA 75mm | UN | 41.29 | IVO PENZ COMERCIAL LTDA. |  |  | 15/05/2020
8269 | CURVA 45 PVC JE AGUA 100mm | UN | 71.88 | IVO PENZ COMERCIAL LTDA. |  |  | 15/05/2020
8270 | TE PVC JE BBB AGUA 50mm | UN | 11.62 | IVO PENZ COMERCIAL LTDA. |  |  | 15/05/2020
8271 | TE PVC JE BBB AGUA 75mm | UN | 27.95 | IVO PENZ COMERCIAL LTDA. |  |  | 15/05/2020
8272 | TE PVC JE BBB AGUA 100mm | UN | 54.05 | IVO PENZ COMERCIAL LTDA. |  |  | 15/05/2020
8273 | CAP PVC JE 50mm | UN | 3.82 | IVO PENZ COMERCIAL LTDA. |  |  | 15/05/2020
8274 | CAP PVC JE 75mm | UN | 9.46 | IVO PENZ COMERCIAL LTDA. |  |  | 15/05/2020
8275 | CAP PVC JE 100mm | UN | 17.74 | IVO PENZ COMERCIAL LTDA. |  |  | 15/05/2020
8276 | REDUCAO PVC JE 75/50mm | UN | 10.92 | IVO PENZ COMERCIAL LTDA. |  |  | 15/05/2020
8277 | REDUCAO PVC JE 100/75mm | UN | 19.42 | IVO PENZ COMERCIAL LTDA. |  |  | 15/05/2020
8281 | CURVA 45 JE FFU 100mm | UN | 212 | MAQUIMOTOR SOCIEDADE TECNICA LTDA. |  |  | 15/05/2020
8283 | CURVA 45 JE FFU 150mm | UN | 350.18 | MAQUIMOTOR SOCIEDADE TECNICA LTDA. |  |  | 15/05/2020
8284 | CURVA 90 JE FFU 100mm | UN | 254.45 | MAQUIMOTOR SOCIEDADE TECNICA LTDA. |  |  | 15/05/2020
8286 | CURVA 90 JE FFU 150mm | UN | 318.26 | MAQUIMOTOR SOCIEDADE TECNICA LTDA. |  |  | 15/05/2020
8287 | TE FERRO FUNDIDO JE PRESSAO 100mm | UN | 394.03 | MAQUIMOTOR SOCIEDADE TECNICA LTDA. |  |  | 15/05/2020
8289 | TE FERRO FUNDIDO JE PRESSAO 150mm | UN | 508.98 | MAQUIMOTOR SOCIEDADE TECNICA LTDA. |  |  | 15/05/2020
8291 | REDUCAO FERRO FUNDIDO JE AGUA 100/150mm | UN | 265 | COMERCIAL VILLOS |  |  | 15/05/2020
8292 | ANEL CONCRETO PRE-MOLDADO 600 x 500mm | UN | 84 | CONSTRUSINOS |  |  | 15/05/2020
8293 | FOSSA SEPTICA 5 PESSOAS RESID. P.DMAE | UN | 1006 | TORRI IND. DE ART. DE CIMENTO LTDA |  |  | 15/05/2020
8294 | ANEL BORRACHA P/PVC ESGOTO 50mm | UN | 0.67 | FORNECEDORES DIVERSOS MATERIAL HIDRÁULICO |  |  | 15/05/2020
8295 | ANEL BORRACHA P/PVC ESGOTO 75mm | UN | 0.89 | FORNECEDORES DIVERSOS MATERIAL HIDRÁULICO |  |  | 15/05/2020
8296 | ANEL BORRACHA P/PVC ESGOTO 100mm | UN | 1.22 | FORNECEDORES DIVERSOS MATERIAL HIDRÁULICO |  |  | 15/05/2020
8297 | ANEL DE BORRACHA P/PVC ESGOTO 125mm | UN | 4.25 | FORNECEDORES DIVERSOS MATERIAL HIDRÁULICO |  |  | 15/05/2020
8298 | TAMPA METALICA 40x60cm P/HIDRANTE-REFOR. | UN | 224 | SIA - COMERCIO E REPRESENTACOES |  |  | 15/05/2020
8299 | GRELHA FERRO CIRCULAR 40cm | UN | 330 | SERRALHERIA E VIDRACARIA MARQUES |  |  | 15/05/2020
8300 | LUVA FGA 6" | UN | 165.37 | FORNECEDORES DIVERSOS MATERIAL HIDRÁULICO |  |  | 15/05/2020
8301 | FOSSA SEPTICA 20 PESSOAS RESID. P.DMAE | UN | 2342 | TORRI IND. DE ART. DE CIMENTO LTDA |  |  | 15/05/2020
8302 | FOSSA SEPTICA 15 PESSOAS COMER. P.DMAE | UN | 1006 | TORRI IND. DE ART. DE CIMENTO LTDA |  |  | 15/05/2020
FRANARIN - PLEO | [6 empty] | 06/2020
Página 13 de 133
Código | Insumo | Un | Valor | Fornecedor |  |  | Data
8303 | FOSSA SEPTICA 20 PESSOAS COMER. P.DMAE | UN | 1008 | TORRI IND. DE ART. DE CIMENTO LTDA |  |  | 15/05/2020
8304 | FOSSA SEPTICA 25 PESSOAS COMER. P.DMAE | UN | 1252 | TORRI IND. DE ART. DE CIMENTO LTDA |  |  | 15/05/2020
8305 | TUBO PVC CLASSE 15 - DN 50mm JE | M | 12.8 | IVO PENZ COMERCIAL LTDA. |  |  | 15/05/2020
8306 | TUBO PVC CLASSE 15 - DN 75mm JE | M | 24.84 | IVO PENZ COMERCIAL LTDA. |  |  | 15/05/2020
8307 | TUBO PVC CLASSE 15 - DN 100mm JE | M | 41.42 | IVO PENZ COMERCIAL LTDA. |  |  | 15/05/2020
8308 | TUBO PVC CLASSE 15 - DN 140mm JE | M | 76.94 | IVO PENZ COMERCIAL LTDA. |  |  | 15/05/2020
8309 | TUBO PVC P/DRENAGEM PB 100mm | M | 15.4 | FORNECEDORES DIVERSOS MATERIAL HIDRÁULICO |  |  | 15/05/2020
8311 | TUBO PVC DEFoFo JE DN 100mm Cl. 1MPA | M | 14.9 | COMERCIAL VILLOS |  |  | 15/05/2020
8312 | TUBO PVC DEFoFo JE DN 150mm Cl. 1MPA | M | 30.4 | COMERCIAL VILLOS |  |  | 15/05/2020
8313 | TUBO PVC DEFoFo JE DN 200mm Cl. 1MPA | M | 51.8 | COMERCIAL VILLOS |  |  | 15/05/2020
8314 | TUBO PVC DEFoFo JE DN 300mm Cl. 1MPA | M | 114.2 | COMERCIAL VILLOS |  |  | 15/05/2020
8315 | TUBO PVC DEFoFo JE DN 400mm Cl. 1MPA | M | 197.7 | COMERCIAL VILLOS |  |  | 15/05/2020
8330 | TUBO PVC ESGOTO PB 125mm | M | 15.45 | IVO PENZ COMERCIAL LTDA. |  |  | 15/05/2020
8331 | CURVA 90 CURTA PVC ESGOTO 125mm | UN | 22.4 | IVO PENZ COMERCIAL LTDA. |  |  | 15/05/2020
8332 | TE CURTO PVC ESGOTO 125mm | UN | 28.3 | IVO PENZ COMERCIAL LTDA. |  |  | 15/05/2020
8335 | TUBO PVC ESGOTO PB 150mm | M | 21.1 | FORNECEDORES DIVERSOS MATERIAL HIDRÁULICO |  |  | 15/05/2020
8336 | CURVA 90 CURTA PVC ESGOTO 150mm | UN | 31.5 | IVO PENZ COMERCIAL LTDA. |  |  | 15/05/2020
8337 | TE CURTO PVC ESGOTO 150mm | UN | 41.7 | FORNECEDORES DIVERSOS MATERIAL HIDRÁULICO |  |  | 15/05/2020
8345 | TORNEIRA P/LAVATORIO-DIGITAL LINE-1190DL | UN | 113.64 | HIDRO METAL LTDA. |  |  | 15/05/2020
8346 | TORNEIRA PIA COZINHA-DIGITAL LINE-1168DL | UN | 212.19 | HIDRO METAL LTDA. |  |  | 15/05/2020
8347 | TORNEIRA PIA COZINHA-DIGITAL LINE-1169DL | UN | 140.87 | HIDRO METAL LTDA. |  |  | 15/05/2020
8349 | CHAVE BOIA AUTOMATICA P/BOMBA | UN | 34 | FORNECEDORES DIVERSOS MATERIAL HIDRÁULICO |  |  | 15/05/2020
8351 | REGISTRO GAVETA BRUTO 3/4" | UN | 23.8 | FORNECEDORES DIVERSOS MATERIAL HIDRÁULICO |  |  | 15/05/2020
8352 | REGISTRO GAVETA BRUTO 1" | UN | 33.6 | FORNECEDORES DIVERSOS MATERIAL HIDRÁULICO |  |  | 15/05/2020
8353 | REGISTRO GAVETA BRUTO 1 1/4" | UN | 44.8 | FORNECEDORES DIVERSOS MATERIAL HIDRÁULICO |  |  | 15/05/2020
8354 | REGISTRO GAVETA BRUTO 1 1/2" | UN | 54.2 | FORNECEDORES DIVERSOS MATERIAL HIDRÁULICO |  |  | 15/05/2020
8355 | REGISTRO GAVETA BRUTO 2" | UN | 83.5 | FORNECEDORES DIVERSOS MATERIAL HIDRÁULICO |  |  | 15/05/2020
8361 | REGISTRO PRESSAO C/ESFERA BRUTO 1 1/2" | UN | 76.9 | IVO PENZ COMERCIAL LTDA. |  |  | 15/05/2020
8362 | REGISTRO PRESSAO C/ESFERA BRUTO 2" | UN | 107.7 | IVO PENZ COMERCIAL LTDA. |  |  | 15/05/2020
8363 | REGISTRO PRESSAO C/ESFERA BRUTO 2 1/2" | UN | 202.4 | IVO PENZ COMERCIAL LTDA. |  |  | 15/05/2020
8364 | REGISTRO PRESSAO C/ESFERA BRUTO 3" | UN | 298.1 | IVO PENZ COMERCIAL LTDA. |  |  | 15/05/2020
8365 | REGISTRO PRESSAO C/ESFERA BRUTO 4" | UN | 476.3 | IVO PENZ COMERCIAL LTDA. |  |  | 15/05/2020
8367 | REGISTRO TIPO GLOBO 2 1/2" 45o | UN | 128 | SIA - COMERCIO E REPRESENTACOES |  |  | 15/05/2020
8370 | VALVULA RETENCAO 1 1/2" | UN | 116.3 | FORNECEDORES DIVERSOS MATERIAL HIDRÁULICO |  |  | 15/05/2020
8371 | VALVULA RETENCAO 2" | UN | 153.4 | FORNECEDORES DIVERSOS MATERIAL HIDRÁULICO |  |  | 15/05/2020
8372 | VALVULA RETENCAO 2 1/2" | UN | 280.9 | FORNECEDORES DIVERSOS MATERIAL HIDRÁULICO |  |  | 15/05/2020
8373 | VALVULA RETENCAO 3" | UN | 338.8 | FORNECEDORES DIVERSOS MATERIAL HIDRÁULICO |  |  | 15/05/2020
8374 | VALVULA RETENCAO 4" | UN | 624.3 | FORNECEDORES DIVERSOS MATERIAL HIDRÁULICO |  |  | 15/05/2020
8378 | VALVULA DE PE C/CRIVO 1" | UN | 34.2 | FORNECEDORES DIVERSOS MATERIAL HIDRÁULICO |  |  | 15/05/2020
8380 | MOTO BOMBA REC. 8mca 6m3/H C750T+0,75cv | UN | 650.8 | MAQUIMOTOR SOCIEDADE TECNICA LTDA. |  |  | 15/05/2020
8381 | MOTO BOMBA REC.18mca 15m3/H 32-125-1+3HP | UN | 1683 | MAQUIMOTOR SOCIEDADE TECNICA LTDA. |  |  | 15/05/2020
8382 | MOTO BOMBA REC.20mca 30m3/H 32-125 + 4HP | UN | 1802.7 | MAQUIMOTOR SOCIEDADE TECNICA LTDA. |  |  | 15/05/2020
8383 | MOTO BOMBA REC.22mca 45m3/H 40-125+7,5HP | UN | 2464.7 | MAQUIMOTOR SOCIEDADE TECNICA LTDA. |  |  | 15/05/2020
8390 | ABRIGO P/HIDRANTE 45 x 75cm C/PORTA | UN | 139 | SIA - COMERCIO E REPRESENTACOES |  |  | 15/05/2020
8391 | MANGUEIRA P/HIDRANTRE 1 1/2 x 15" C/ENG. | UN | 202 | SIA - COMERCIO E REPRESENTACOES |  |  | 15/05/2020
8392 | ESGUICHO C/REQUINTE 1 1/2" | UN | 141 | SIA - COMERCIO E REPRESENTACOES |  |  | 15/05/2020
8393 | FAROL EMERGENCIA DUPLO 55W-H3-12V | UN | 416 | FORNECEDORES DIVERSOS |  |  | 15/05/2020
8395 | TUBO PVC ESGOTO PB 250mm | M | 43.7 | IVO PENZ COMERCIAL LTDA. |  |  | 15/05/2020
8396 | TUBO PVC ESGOTO PB 300mm | M | 57.9 | IVO PENZ COMERCIAL LTDA. |  |  | 15/05/2020
8397 | TUBO PVC ESGOTO PB 400mm | M | 114.5 | IVO PENZ COMERCIAL LTDA. |  |  | 15/05/2020
8451 | TUBO FLEXIVEL POLIET.RETIC.(PEX) 16MM | M | 3.95 | HIDROGAS ASSISTENCIA HIDRAULICA LTDA. |  |  | 15/05/2020
8452 | TUBO FLEXIVEL POLIET.RETIC.(PEX) 20MM | M | 4.9 | HIDROGAS ASSISTENCIA HIDRAULICA LTDA. |  |  | 15/05/2020
8456 | CONEXAO LATAO FIXO FEMEA (PEX) 16MMx1/2 | UN | 7.2 | HIDROGAS ASSISTENCIA HIDRAULICA LTDA. |  |  | 15/05/2020
8457 | CONEXAO LATAO FIXO FEMEA (PEX) 20MMx1/2 | UN | 8.5 | HIDROGAS ASSISTENCIA HIDRAULICA LTDA. |  |  | 15/05/2020
8461 | CONEXAO LATAO FIXO MACHO (PEX) 16MMx3/4 | UN | 7.7 | HIDROGAS ASSISTENCIA HIDRAULICA LTDA. |  |  | 15/05/2020
8462 | CONEXAO LATAO FIXO MACHO (PEX) 20MMx3/4 | UN | 9 | HIDROGAS ASSISTENCIA HIDRAULICA LTDA. |  |  | 15/05/2020
8466 | TE LATAO (PEX) 16X16X16MM | UN | 13 | HIDROGAS ASSISTENCIA HIDRAULICA LTDA. |  |  | 15/05/2020
8467 | TE LATAO (PEX) 20X20X20MM | UN | 15.4 | HIDROGAS ASSISTENCIA HIDRAULICA LTDA. |  |  | 15/05/2020
8471 | COTOVELO LATAO (PEX) 16MM | UN | 10.1 | HIDROGAS ASSISTENCIA HIDRAULICA LTDA. |  |  | 15/05/2020
8472 | COTOVELO LATAO (PEX) 20MM | UN | 11.39 | HIDROGAS ASSISTENCIA HIDRAULICA LTDA. |  |  | 15/05/2020
8490 | LUVA FERRO P/ELETRODUTO 4" | UN | 24.61 | LIGHTSUL COMERCIO DE MATERIAIS ELETRICOS LTDA. |  |  | 15/05/2020
8495 | CURVA 90 P/ELETRODUTO ESMALTADO 4" | UN | 92.62 | LIGHTSUL COMERCIO DE MATERIAIS ELETRICOS LTDA. |  |  | 15/05/2020
8500 | ELETRODUTO PESADO ESMALTADO 4" (100mm) | M | 38.2 | FORNECEDORES DIVERSOS |  |  | 15/05/2020
8501 | ELETRODUTO PESADO ESMALTADO 1/2" | M | 1.77 | FORNECEDORES DIVERSOS |  |  | 15/05/2020
8502 | ELETRODUTO PESADO ESMALTADO 3/4" | M | 2.51 | FORNECEDORES DIVERSOS |  |  | 15/05/2020
8503 | ELETRODUTO PESADO ESMALTADO 1" | M | 3.04 | FORNECEDORES DIVERSOS |  |  | 15/05/2020
8504 | ELETRODUTO PESADO ESMALTADO 1 1/4" | M | 3.89 | FORNECEDORES DIVERSOS |  |  | 15/05/2020
8505 | ELETRODUTO PESADO ESMALTADO 1 1/2" | M | 4.54 | FORNECEDORES DIVERSOS |  |  | 15/05/2020
8506 | ELETRODUTO PESADO ESMALTADO 2" | M | 8.98 | FORNECEDORES DIVERSOS |  |  | 15/05/2020
8507 | ELETRODUTO PESADO ESMALTADO 2 1/2" | M | 13.08 | FORNECEDORES DIVERSOS |  |  | 15/05/2020
8508 | ELETRODUTO PESADO ESMALTADO 3" | M | 14.78 | FORNECEDORES DIVERSOS |  |  | 15/05/2020
8509 | ELETRODUTO PVC ROSCAVEL 1/2" | M | 1.37 | PREÇO DE MERCADO MATERIAL ELÉTRICO |  |  | 15/05/2020
8510 | ELETRODUTO PVC ROSCAVEL 3/4" | M | 1.86 | PREÇO DE MERCADO MATERIAL ELÉTRICO |  |  | 15/05/2020
8511 | ELETRODUTO PVC ROSCAVEL 1" | M | 2.64 | PREÇO DE MERCADO MATERIAL ELÉTRICO |  |  | 15/05/2020
8512 | ELETRODUTO PVC ROSCAVEL 1 1/4" | M | 3.7 | PREÇO DE MERCADO MATERIAL ELÉTRICO |  |  | 15/05/2020
8513 | ELETRODUTO PVC ROSCAVEL 1 1/2" | M | 4.3 | PREÇO DE MERCADO MATERIAL ELÉTRICO |  |  | 15/05/2020
8514 | ELETRODUTO PVC ROSCAVEL 2" | M | 5.71 | PREÇO DE MERCADO MATERIAL ELÉTRICO |  |  | 15/05/2020
8515 | ELETRODUTO PVC ROSCAVEL 2 1/2" | M | 6.34 | PREÇO DE MERCADO MATERIAL ELÉTRICO |  |  | 15/05/2020
8516 | ELETRODUTO PVC ROSCAVEL 3" | M | 17.87 | PREÇO DE MERCADO MATERIAL ELÉTRICO |  |  | 15/05/2020
8517 | LUVA FERRO P/ELETRODUTO 1/2" | UN | 1.61 | COMERCIAL ELÉTRICA SÃO PEDRO LTDA |  |  | 15/05/2020
8518 | LUVA FERRO P/ELETRODUTO 3/4" | UN | 1.93 | COMERCIAL ELÉTRICA SÃO PEDRO LTDA |  |  | 15/05/2020
8519 | LUVA FERRO P/ELETRODUTO 1" | UN | 2.41 | COMERCIAL ELÉTRICA SÃO PEDRO LTDA |  |  | 15/05/2020
8520 | LUVA FERRO P/ELETRODUTO 1 1/4" | UN | 2.88 | COMERCIAL ELÉTRICA SÃO PEDRO LTDA |  |  | 15/05/2020
8521 | LUVA FERRO P/ELETRODUTO 1 1/2" | UN | 3.2 | COMERCIAL ELÉTRICA SÃO PEDRO LTDA |  |  | 15/05/2020
8522 | LUVA FERRO P/ELETRODUTO 2" | UN | 5.12 | COMERCIAL ELÉTRICA SÃO PEDRO LTDA |  |  | 15/05/2020
8523 | LUVA FERRO P/ELETRODUTO 2 1/2" | UN | 10.88 | COMERCIAL ELÉTRICA SÃO PEDRO LTDA |  |  | 15/05/2020
8524 | LUVA FERRO P/ELETRODUTO 3" | UN | 11.22 | COMERCIAL ELÉTRICA SÃO PEDRO LTDA |  |  | 15/05/2020
8525 | LUVA PVC P/ELETRODUTO ROSCAVEL 1/2" | UN | 0.66 | PREÇO DE MERCADO MATERIAL ELÉTRICO |  |  | 15/05/2020
8526 | LUVA PVC P/ELETRODUTO ROSCAVEL 3/4" | UN | 0.97 | PREÇO DE MERCADO MATERIAL ELÉTRICO |  |  | 15/05/2020
8527 | LUVA PVC P/ELETRODUTO ROSCAVEL 1" | UN | 1.26 | PREÇO DE MERCADO MATERIAL ELÉTRICO |  |  | 15/05/2020
8528 | LUVA PVC P/ELETRODUTO ROSCAVEL 1 1/4" | UN | 2.1 | PREÇO DE MERCADO MATERIAL ELÉTRICO |  |  | 15/05/2020
8529 | LUVA PVC P/ELETRODUTO ROSCAVEL 1 1/2" | UN | 2.58 | PREÇO DE MERCADO MATERIAL ELÉTRICO |  |  | 15/05/2020
8530 | LUVA PVC P/ELETRODUTO ROSCAVEL 2" | UN | 4.14 | PREÇO DE MERCADO MATERIAL ELÉTRICO |  |  | 15/05/2020
8531 | LUVA PVC P/ELETRODUTO ROSCAVEL 2 1/2" | UN | 11.7 | PREÇO DE MERCADO MATERIAL ELÉTRICO |  |  | 15/05/2020
8532 | LUVA PVC P/ELETRODUTO ROSCAVEL 3" | UN | 14.46 | PREÇO DE MERCADO MATERIAL ELÉTRICO |  |  | 15/05/2020
8533 | CURVA 90 P/ELETRODUTO ESMALTADO 1/2" | UN | 2.63 | COMERCIAL ELÉTRICA SÃO PEDRO LTDA |  |  | 15/05/2020
8534 | CURVA 90 P/ELETRODUTO ESMALTADO 3/4" | UN | 3.69 | COMERCIAL ELÉTRICA SÃO PEDRO LTDA |  |  | 15/05/2020
8535 | CURVA 90 P/ELETRODUTO ESMALTADO 1" | UN | 4.21 | COMERCIAL ELÉTRICA SÃO PEDRO LTDA |  |  | 15/05/2020
8536 | CURVA 90 P/ELETRODUTO ESMALTADO 1 1/4" | UN | 8.81 | COMERCIAL ELÉTRICA SÃO PEDRO LTDA |  |  | 15/05/2020
8537 | CURVA 90 P/ELETRODURO ESMALTADO 1 1/2" | UN | 9.85 | COMERCIAL ELÉTRICA SÃO PEDRO LTDA |  |  | 15/05/2020
FRANARIN - PLEO | [6 empty] | 06/2020
Página 14 de 133
Código | Insumo | Un | Valor | Fornecedor |  |  | Data
8538 | CURVA 90 P/ELETRODUTO ESMALTADO 2" | UN | 19.07 | COMERCIAL ELÉTRICA SÃO PEDRO LTDA |  |  | 15/05/2020
8539 | CURVA 90 P/ELETRODUTO ESMALTADO 2 1/2" | UN | 62.45 | COMERCIAL ELÉTRICA SÃO PEDRO LTDA |  |  | 15/05/2020
8540 | CURVA 90 P/ELETRODUTO ESMALTADO 3" | UN | 86.48 | COMERCIAL ELÉTRICA SÃO PEDRO LTDA |  |  | 15/05/2020
8541 | CURVA 90 PVC P/ELETRODUTO ROSCAV. 1/2" | UN | 0.4 | GLOBAL CENTER MATERIAIS ELÉTRICOS |  |  | 15/05/2020
8542 | CURVA 90 PVC P/ELETRODUTO ROSCAV. 3/4" | UN | 0.52 | GLOBAL CENTER MATERIAIS ELÉTRICOS |  |  | 15/05/2020
8543 | CURVA 90 PVC P/ELETRODUTO ROSCAV. 1" | UN | 0.77 | GLOBAL CENTER MATERIAIS ELÉTRICOS |  |  | 15/05/2020
8544 | CURVA 90 PVC P/ELETRODUTO ROSCAV. 1 1/4" | UN | 1.82 | GLOBAL CENTER MATERIAIS ELÉTRICOS |  |  | 15/05/2020
8545 | CURVA 90 PVC P/ELETRODUTO ROSCAV. 1 1/2" | UN | 1.66 | GLOBAL CENTER MATERIAIS ELÉTRICOS |  |  | 15/05/2020
8546 | CURVA 90 PVC P/ELETRODUTO ROSCAV. 2" | UN | 2.73 | GLOBAL CENTER MATERIAIS ELÉTRICOS |  |  | 15/05/2020
8547 | CURVA 90 PVC P/ELETRODUTO ROSCAV. 2 1/2" | UN | 11.7 | GLOBAL CENTER MATERIAIS ELÉTRICOS |  |  | 15/05/2020
8548 | CURVA 90 PVC P/ELETRODUTO ROSCAV. 3" | UN | 22.08 | GLOBAL CENTER MATERIAIS ELÉTRICOS |  |  | 15/05/2020
8549 | BUCHA/ARRUELA P/ELETRODUTO 1/2" | UN | 0.73 | PREÇO DE MERCADO MATERIAL ELÉTRICO |  |  | 15/05/2020
8550 | BUCHA/ARRUELA P/ELETRODUTO 3/4" | UN | 0.82 | PREÇO DE MERCADO MATERIAL ELÉTRICO |  |  | 15/05/2020
8551 | BUCHA/ARRUELA P/ELETRODUTO 1" | UN | 0.95 | PREÇO DE MERCADO MATERIAL ELÉTRICO |  |  | 15/05/2020
8552 | BUCHA/ARRUELA P/ELETRODUTO 1 1/4" | UN | 1.29 | PREÇO DE MERCADO MATERIAL ELÉTRICO |  |  | 15/05/2020
8553 | BUCHA/ARRUELA P/ELETRODUTO 1 1/2" | UN | 1.62 | PREÇO DE MERCADO MATERIAL ELÉTRICO |  |  | 15/05/2020
8554 | BUCHA/ARRUELA P/ELETRODUTO 2" | UN | 2.58 | PREÇO DE MERCADO MATERIAL ELÉTRICO |  |  | 15/05/2020
8555 | BUCHA/ARRUELA P/ELETRODUTO 2 1/2" | UN | 5.82 | PREÇO DE MERCADO MATERIAL ELÉTRICO |  |  | 15/05/2020
8556 | BUCHA/ARRUELA P/ELETRODUTO 3" | UN | 6.1 | PREÇO DE MERCADO MATERIAL ELÉTRICO |  |  | 15/05/2020
8557 | ARAME GALVANIZADO 12 BWG | KG | 7.3 | BORTOLINI |  |  | 15/05/2020
8558 | CAIXA ESTAMPADA 2 x 4" CHAPA 20 MSG | UN | 1.32 | PREÇO DE MERCADO MATERIAL ELÉTRICO |  |  | 15/05/2020
8559 | CAIXA ESTAMPADA 4 x 4" CHAPA 20 MSG | UN | 2.24 | PREÇO DE MERCADO MATERIAL ELÉTRICO |  |  | 15/05/2020
8560 | CAIXA ESTAMPADA 4 x 4" FUNDO MOVEL | UN | 2.58 | PREÇO DE MERCADO MATERIAL ELÉTRICO |  |  | 15/05/2020
8561 | CAIXA PASSAGEM TAMPA PAR. 15 x 15 x 18cm | UN | 12.48 | PREÇO DE MERCADO MATERIAL ELÉTRICO |  |  | 15/05/2020
8562 | CAIXA PASSAGEM TAMPA PAR. 20 x 20 x 9cm | UN | 17.76 | PREÇO DE MERCADO MATERIAL ELÉTRICO |  |  | 15/05/2020
8563 | CAIXA PASSAGEM C/TAMPA 25 x 25 x 10cm | UN | 31.68 | PREÇO DE MERCADO MATERIAL ELÉTRICO |  |  | 15/05/2020
8564 | CAIXA PASSAGEM C/TAMPA 20 x 20 x 12cm | UN | 33.36 | PREÇO DE MERCADO MATERIAL ELÉTRICO |  |  | 15/05/2020
8565 | CAIXA PASSAGEM C/TAMPA 35 x 35 x 12cm | UN | 40.68 | PREÇO DE MERCADO MATERIAL ELÉTRICO |  |  | 15/05/2020
8566 | CAIXA PASSAGEM C/TAMPA 40 x 40 x 15cm | UN | 60.24 | PREÇO DE MERCADO MATERIAL ELÉTRICO |  |  | 15/05/2020
8567 | CAIXA PASSAGEM C/TAMPA 50 x 50 x 15cm | UN | 81.48 | PREÇO DE MERCADO MATERIAL ELÉTRICO |  |  | 15/05/2020
8568 | CAIXA PASSAGEM C/TAMPA 60 x 60 x 15cm | UN | 158 | LIGHTSUL COMERCIO DE MATERIAIS ELETRICOS LTDA. |  |  | 15/05/2020
8569 | CAIXA PASSAGEM C/TAMPA 80 x 80 x 15cm | UN | 252.6 | PREÇO DE MERCADO MATERIAL ELÉTRICO |  |  | 15/05/2020
8570 | CAIXA PASSAGEM C/TAMPA 100 x 100 x 120cm | UN | 560.5 | PREÇO DE MERCADO MATERIAL ELÉTRICO |  |  | 15/05/2020
8571 | CENTRO DISTRIBUICAO 6 EMBUTIR | UN | 27.44 | PREÇO DE MERCADO MATERIAL ELÉTRICO |  |  | 15/05/2020
8572 | CENTRO DISTRIBUICAO 12 EMBUTIR | UN | 51.02 | PREÇO DE MERCADO MATERIAL ELÉTRICO |  |  | 15/05/2020
8573 | CENTRO DISTRIBUICAO 24 BAR. EMBUTIR | UN | 188.76 | PREÇO DE MERCADO MATERIAL ELÉTRICO |  |  | 15/05/2020
8574 | QUADRO DISTRIBUICAO 18 BAR. EMBUTIR | UN | 139 | KWA MATERIAIS E EQUIPAMENTOS ELETRICOS LTDA |  |  | 15/05/2020
8575 | FIO SINGELO 1,5mm2 - 750V | M | 0.98 | PREÇO DE MERCADO MATERIAL ELÉTRICO |  |  | 15/05/2020
8576 | FIO SINGELO 2,5mm2 - 750V | M | 1.35 | PREÇO DE MERCADO MATERIAL ELÉTRICO |  |  | 15/05/2020
8577 | FIO SINGELO 4,0mm2 - 750V | M | 2.32 | PREÇO DE MERCADO MATERIAL ELÉTRICO |  |  | 15/05/2020
8578 | FIO SINGELO 6,0mm2 - 750V | M | 3.81 | PREÇO DE MERCADO MATERIAL ELÉTRICO |  |  | 15/05/2020
8579 | FIO SINGELO 10,0mm2 - 750V | M | 5.53 | PREÇO DE MERCADO MATERIAL ELÉTRICO |  |  | 15/05/2020
8580 | FIO SINGELO 16,0mm2 - 750V | M | 10.59 | PREÇO DE MERCADO MATERIAL ELÉTRICO |  |  | 15/05/2020
8581 | CABO ISOLADO PVC 25mm2 - 750V | M | 15.88 | PREÇO DE MERCADO MATERIAL ELÉTRICO |  |  | 15/05/2020
8582 | CABO ISOLADO PVC 35mm2 - 750V | M | 18.11 | PREÇO DE MERCADO MATERIAL ELÉTRICO |  |  | 15/05/2020
8583 | CABO ISOLADO PVC 50mm2 - 750V | M | 24.9 | PREÇO DE MERCADO MATERIAL ELÉTRICO |  |  | 15/05/2020
8584 | CABO ISOLADO PVC 70mm2 - 750V | M | 37.05 | PREÇO DE MERCADO MATERIAL ELÉTRICO |  |  | 15/05/2020
8585 | CABO ISOLADO PVC 95mm2 - 750V | M | 51.98 | PREÇO DE MERCADO MATERIAL ELÉTRICO |  |  | 15/05/2020
8586 | CABO ISOLADO PVC 120mm2 - 750V | M | 57.87 | PREÇO DE MERCADO MATERIAL ELÉTRICO |  |  | 15/05/2020
8587 | CABO ISOLADO PVC 150mm2 - 750V | M | 68.93 | PREÇO DE MERCADO MATERIAL ELÉTRICO |  |  | 15/05/2020
8589 | CABO ISOLADO PVC 185mm2 - 750V | M | 90.56 | PREÇO DE MERCADO MATERIAL ELÉTRICO |  |  | 15/05/2020
8590 | CABO ISOLADO PVC 240mm2 - 750V | M | 92.52 | LIGHTSUL COMERCIO DE MATERIAIS ELETRICOS LTDA. |  |  | 15/05/2020
8591 | CABO ISOLADO PVC 300mm2 - 750V | M | 94.27 | LIGHTSUL COMERCIO DE MATERIAIS ELETRICOS LTDA. |  |  | 15/05/2020
8593 | CABO ISOLADO PVC 400mm2 - 750V | M | 121.88 | LIGHTSUL COMERCIO DE MATERIAIS ELETRICOS LTDA. |  |  | 15/05/2020
8595 | CABO ISOLADO PVC 500mm2 - 750V | M | 163.57 | LIGHTSUL COMERCIO DE MATERIAIS ELETRICOS LTDA. |  |  | 15/05/2020
8596 | BASE P/FUSIVEL DIAZED 2 A 25A | UN | 8.58 | PREÇO DE MERCADO MATERIAL ELÉTRICO |  |  | 15/05/2020
8597 | BASE P/FUSIVEL DIAZED 35 A 63A | UN | 12.12 | PREÇO DE MERCADO MATERIAL ELÉTRICO |  |  | 15/05/2020
8598 | BASE P/FUSIVEL NH 63 A 125A | UN | 20.33 | PREÇO DE MERCADO MATERIAL ELÉTRICO |  |  | 15/05/2020
8599 | BASE P/FUSIVEL NH 250A | UN | 47.88 | PREÇO DE MERCADO MATERIAL ELÉTRICO |  |  | 15/05/2020
8600 | CAIXA PVC P/ELETRODUTO 4 x 2" | UN | 3.62 | PREÇO DE MERCADO MATERIAL ELÉTRICO |  |  | 15/05/2020
8601 | CAIXA PVC P/ELETRODUTO 4 x 4" | UN | 4.64 | PREÇO DE MERCADO MATERIAL ELÉTRICO |  |  | 15/05/2020
8605 | DISJUNTOR MONOPOLAR 10A | UN | 7.3 | GLOBAL CENTER MATERIAIS ELÉTRICOS |  |  | 15/05/2020
8606 | DISJUNTOR MONOPOLAR 20A | UN | 7.3 | GLOBAL CENTER MATERIAIS ELÉTRICOS |  |  | 15/05/2020
8607 | DISJUNTOR MONOPOLAR 30A | UN | 7.3 | GLOBAL CENTER MATERIAIS ELÉTRICOS |  |  | 15/05/2020
8608 | DISJUNTOR BIPOLAR 10A | UN | 43.8 | GLOBAL CENTER MATERIAIS ELÉTRICOS |  |  | 15/05/2020
8609 | DISJUNTOR BIPOLAR 20A | UN | 43.8 | GLOBAL CENTER MATERIAIS ELÉTRICOS |  |  | 15/05/2020
8610 | DISJUNTOR BIPOLAR 30A | UN | 43.8 | GLOBAL CENTER MATERIAIS ELÉTRICOS |  |  | 15/05/2020
8611 | DISJUNTOR TRIPOLAR 10A | UN | 43.8 | GLOBAL CENTER MATERIAIS ELÉTRICOS |  |  | 15/05/2020
8612 | DISJUNTOR TRIPOLAR 20A | UN | 52.8 | GLOBAL CENTER MATERIAIS ELÉTRICOS |  |  | 15/05/2020
8613 | DISJUNTOR TRIPOLAR 40A | UN | 52.8 | GLOBAL CENTER MATERIAIS ELÉTRICOS |  |  | 15/05/2020
8614 | FUSIVEL CARTUCHO 30A / 250V | UN | 51.5 | GLOBAL CENTER MATERIAIS ELÉTRICOS |  |  | 15/05/2020
8615 | FUSIVEL CARTUCHO 60A / 250V | UN | 6.12 | GLOBAL CENTER MATERIAIS ELÉTRICOS |  |  | 15/05/2020
8616 | FUSIVEL CARTUCHO 100A / 600V | UN | 10.8 | GLOBAL CENTER MATERIAIS ELÉTRICOS |  |  | 15/05/2020
8617 | FUSIVEL DIAZED RETARDADO 20 A 25A | UN | 1.44 | GLOBAL CENTER MATERIAIS ELÉTRICOS |  |  | 15/05/2020
8618 | FUSIVEL DIAZED RETARDADO 35A | UN | 1.97 | GLOBAL CENTER MATERIAIS ELÉTRICOS |  |  | 15/05/2020
8619 | FUSIVEL DIAZED RETARDADO 50A | UN | 1.97 | GLOBAL CENTER MATERIAIS ELÉTRICOS |  |  | 15/05/2020
8620 | FUSIVEL DIAZED RETARDADO 63A | UN | 1.97 | GLOBAL CENTER MATERIAIS ELÉTRICOS |  |  | 15/05/2020
8621 | FUSIVEL NH 100A | UN | 9.35 | GLOBAL CENTER MATERIAIS ELÉTRICOS |  |  | 15/05/2020
8622 | FUSIVEL NH 160A | UN | 10.7 | GLOBAL CENTER MATERIAIS ELÉTRICOS |  |  | 15/05/2020
8623 | FUSIVEL NH 250A | UN | 26.3 | GLOBAL CENTER MATERIAIS ELÉTRICOS |  |  | 15/05/2020
8627 | QUADRO DISTRIBUICAO 24 BAR. EMBUTIR | UN | 256.1 | PREÇO DE MERCADO MATERIAL ELÉTRICO |  |  | 15/05/2020
8628 | QUADRO DISTRIBUICAO 36 BAR. EMBUTIR | UN | 307 | KWA MATERIAIS E EQUIPAMENTOS ELETRICOS LTDA |  |  | 15/05/2020
8632 | TOMADA EMBUTIR REDONDA | UN | 8.6 | FORNECEDORES DIVERSOS |  |  | 15/05/2020
8633 | FITA ISOLANTE BORRACHA 2cm - 3/4" | M | 1.56 | GLOBAL CENTER MATERIAIS ELÉTRICOS |  |  | 15/05/2020
8634 | FITA ISOLANTE PLASTICA 2cm - 3/4" | M | 0.4 | PREÇO DE MERCADO MATERIAL ELÉTRICO |  |  | 15/05/2020
8635 | TOMADA EMBUTIR SIMPLES | UN | 8.6 | FORNECEDORES DIVERSOS |  |  | 15/05/2020
8636 | TOMADA EMBUTIR DUPLA | UN | 10.4 | FORNECEDORES DIVERSOS |  |  | 15/05/2020
8638 | TOMADA PISO SIMPLES 2 x 4" UNHA ALUMINIO | UN | 26.04 | PREÇO DE MERCADO MATERIAL ELÉTRICO |  |  | 15/05/2020
8639 | TOMADA PISO DUPLA 4 x 4" UNHA ALUMINIO | UN | 45 | PREÇO DE MERCADO MATERIAL ELÉTRICO |  |  | 15/05/2020
8640 | CAIXA BAIXA 2 x 4" ALUMINIO | UN | 15.96 | PREÇO DE MERCADO MATERIAL ELÉTRICO |  |  | 15/05/2020
8641 | CAIXA BAIXA 4 x 4" ALUMINIO | UN | 23.28 | PREÇO DE MERCADO MATERIAL ELÉTRICO |  |  | 15/05/2020
8642 | PLACA LATAO C/TOMADA P/PISO | UN | 20.28 | PREÇO DE MERCADO MATERIAL ELÉTRICO |  |  | 15/05/2020
8643 | PLACA LATAO C/TOMADA TELEFONE P/PISO | UN | 10.51 | INFORTEL |  |  | 13/04/2018
8644 | TECLA DE CAMPAINHA | UN | 3.72 | PREÇO DE MERCADO MATERIAL ELÉTRICO |  |  | 15/05/2020
8646 | CAMPAINHA EMBUTIR 110V | UN | 17.76 | PREÇO DE MERCADO MATERIAL ELÉTRICO |  |  | 15/05/2020
8647 | CAMPAINHA SOBREPOR 110V | UN | 17.1 | SUL ELETRO |  |  | 15/05/2020
8648 | CHUVEIRO ELETRICO CROMADO | UN | 178 | CIMAFER COM. DE MATERIAIS DE CONSTR. LTDA |  |  | 15/05/2020
8649 | EXAUSTOR ELETRICO DOMICILIAR 50cm | UN | 215 | MOTTIN VARIEDADE MIUDEZAS LTDA |  |  | 15/05/2020
8650 | EXAUSTOR ELETRICO DOMICILIAR 40cm | UN | 183 | MOTTIN VARIEDADE MIUDEZAS LTDA |  |  | 15/05/2020
8651 | EXAUSTOR ELETRICO DOMICILIAR 30cm | UN | 158 | MOTTIN VARIEDADE MIUDEZAS LTDA |  |  | 15/05/2020
FRANARIN - PLEO | [6 empty] | 06/2020
Página 15 de 133
Código | Insumo | Un | Valor | Fornecedor |  |  | Data
8652 | INTERRUPTOR EMBUTIR SIMPLES 10A | UN | 4.95 | CIMAFER COM. DE MATERIAIS DE CONSTR. LTDA |  |  | 15/05/2020
8653 | ESPELHO PLASTICO 4 x 2" SIMPLES | UN | 2.27 | CIMAFER COM. DE MATERIAIS DE CONSTR. LTDA |  |  | 15/05/2020
8654 | INTERRUPTOR EMBUTIR DUPLO 10A | UN | 14.34 | CIMAFER COM. DE MATERIAIS DE CONSTR. LTDA |  |  | 15/05/2020
8655 | ESPELHO PLASTICO 4 x 2" INTERNO DUPLO | UN | 2.27 | CIMAFER COM. DE MATERIAIS DE CONSTR. LTDA |  |  | 15/05/2020
8656 | INTERRUPTOR EMBUTIR TRIPLO 10A | UN | 17 | CIMAFER COM. DE MATERIAIS DE CONSTR. LTDA |  |  | 15/05/2020
8657 | ESPELHO PLASTICO 4 x 2" INTERNO TRIPLO | UN | 2.27 | CIMAFER COM. DE MATERIAIS DE CONSTR. LTDA |  |  | 15/05/2020
8658 | DROPS P/PAREDE C/GLOBO | UN | 15.72 | PREÇO DE MERCADO MATERIAL ELÉTRICO |  |  | 15/05/2020
8659 | DROPS P/TETO C/GLOBO | UN | 15.72 | PREÇO DE MERCADO MATERIAL ELÉTRICO |  |  | 15/05/2020
8660 | LAMPADA INCANDESCENTE 60W | UN | 1.92 | PREÇO DE MERCADO MATERIAL ELÉTRICO |  |  | 15/05/2020
8661 | LAMPADA INCANDESCENTE 100W | UN | 2.16 | PREÇO DE MERCADO MATERIAL ELÉTRICO |  |  | 15/05/2020
8662 | LAMPADA INCANDESCENTE 150W | UN | 3 | PREÇO DE MERCADO MATERIAL ELÉTRICO |  |  | 15/05/2020
8663 | LAMPADA INCANDESCENTE 500W | UN | 30 | PREÇO DE MERCADO MATERIAL ELÉTRICO |  |  | 15/05/2020
8664 | PLAFON C/GLOBO LEITOSO 9 x 4" | UN | 23.1 | PREÇO DE MERCADO MATERIAL ELÉTRICO |  |  | 15/05/2020
8665 | LUMINARIA FLUORESCENTE 1 x 20W | UN | 19.5 | PREÇO DE MERCADO MATERIAL ELÉTRICO |  |  | 15/05/2020
8666 | LUMINARIA FLUORESCENTE 2 x 20W | UN | 22.4 | PREÇO DE MERCADO MATERIAL ELÉTRICO |  |  | 15/05/2020
8667 | LUMINARIA FLUORESCENTE 1 x 40W | UN | 25.2 | PREÇO DE MERCADO MATERIAL ELÉTRICO |  |  | 15/05/2020
8668 | LUMINARIA FLUORESCENTE 2 x 40W | UN | 28.8 | PREÇO DE MERCADO MATERIAL ELÉTRICO |  |  | 15/05/2020
8669 | REATOR PARTIDA RAPIDA 1 x 20W - 110V | UN | 16.8 | PREÇO DE MERCADO MATERIAL ELÉTRICO |  |  | 15/05/2020
8670 | REATOR PARTIDA RAPIDA 2 x 20W - 110V | UN | 25.2 | PREÇO DE MERCADO MATERIAL ELÉTRICO |  |  | 15/05/2020
8671 | REATOR PARTIDA RAPIDA 1 x 40W - 110V | UN | 16.8 | PREÇO DE MERCADO MATERIAL ELÉTRICO |  |  | 15/05/2020
8672 | REATOR PARTIDA RAPIDA 2 x 40W - 110V | UN | 28.8 | PREÇO DE MERCADO MATERIAL ELÉTRICO |  |  | 15/05/2020
8673 | LAMPADA FLUORESCENTE 20W | UN | 5.8 | PREÇO DE MERCADO MATERIAL ELÉTRICO |  |  | 15/05/2020
8674 | LAMPADA FLUORESCENTE 40W | UN | 5.8 | PREÇO DE MERCADO MATERIAL ELÉTRICO |  |  | 15/05/2020
8675 | LUMINARIA INDUSTRIAL TPI - 425/10-32 | UN | 327 | TRÓPICO EQUIP. ELETR. E ILUM. IND. E COM. LTDA |  |  | 15/05/2020
8676 | PROJETOR ARTICULADO TPE 317 VT 40 | UN | 564 | TRÓPICO EQUIP. ELETR. E ILUM. IND. E COM. LTDA |  |  | 15/05/2020
8677 | APARELHO AR COND. 21000 BTU Springer | UN | 2045.8 | TOTALINE |  |  | 15/05/2020
8678 | CHAVE DISJUNTORA AR CONDICIONADO | UN | 43.8 | GLOBAL CENTER MATERIAIS ELÉTRICOS |  |  | 15/05/2020
8679 | APARELHO AR COND. 15000 BTU Consul | UN | 1664.2 | TOTALINE |  |  | 15/05/2020
8680 | BRACO ACO P/FIXACAO LUMINARIA CJ 30/15 | UN | 155 | TRÓPICO EQUIP. ELETR. E ILUM. IND. E COM. LTDA |  |  | 15/05/2020
8681 | LAMPADA VAPOR DE MERCURIO 250W | UN | 24.9 | PREÇO DE MERCADO MATERIAL ELÉTRICO |  |  | 15/05/2020
8682 | SINALIZADOR TIPO PISCA-PISCA (7873034) | UN | 162.9 | FERRAMENTAS GERAIS COMERCIO E IMPORTACAO S/A. |  |  | 15/05/2020
8683 | CAIXA DE ENTRADA CEEE 50 x 50 x 22cm | UN | 134.4 | PREÇO DE MERCADO MATERIAL ELÉTRICO |  |  | 15/05/2020
8684 | DISJUNTOR BIPOLAR 40A | UN | 43.8 | GLOBAL CENTER MATERIAIS ELÉTRICOS |  |  | 15/05/2020
8685 | POSTE CONCR.6m RESIST.100kg DUPLO T -T.D | UN | 180 | CAVAN S/A. |  |  | 15/05/2020
8686 | BRAQUETE COM 3 ISOLADORES | UN | 20.4 | PREÇO DE MERCADO MATERIAL ELÉTRICO |  |  | 15/05/2020
8687 | APARELHO AR COND. 12300 BTU Springer | UN | 1229.6 | TOTALINE |  |  | 15/05/2020
8688 | APARELHO AR COND. 10500 BTU Springer | UN | 1022.9 | TOTALINE |  |  | 15/05/2020
8689 | SUPORTE PENDENTE LAMPADA INCANDESCENTE | UN | 1.91 | LOJAS TAQI |  |  | 15/05/2020
8690 | ISOLADOR GRANDE | UN | 7.66 | PREÇO DE MERCADO MATERIAL ELÉTRICO |  |  | 15/05/2020
8691 | ABRACADEIRA 3 1/2 x 1/2" | UN | 3.96 | PREÇO DE MERCADO MATERIAL ELÉTRICO |  |  | 15/05/2020
8692 | ESPELHO PLASTICO 4 x 2" TOMADA RED | UN | 2.27 | CIMAFER COM. DE MATERIAIS DE CONSTR. LTDA |  |  | 15/05/2020
8693 | CAIXA MADEIRA CME 3 - 80 x 60cm | UN | 270 | PREÇO DE MERCADO MATERIAL ELÉTRICO |  |  | 15/05/2020
8694 | CAIXA CP 4 | UN | 13.92 | PREÇO DE MERCADO MATERIAL ELÉTRICO |  |  | 15/05/2020
8695 | BARRA ATERRAMENTO COMPLETA 2m | UN | 21.12 | PREÇO DE MERCADO MATERIAL ELÉTRICO |  |  | 15/05/2020
8696 | FIO TIPO WPP 6mm2 (8 AWG) | M | 3.61 | PREÇO DE MERCADO MATERIAL ELÉTRICO |  |  | 15/05/2020
8697 | ARMACAO SECUNDARIA C/ROLDANA | UN | 13.97 | GLOBAL CENTER MATERIAIS ELÉTRICOS |  |  | 15/05/2020
8698 | FIO COBRE NU 8 AWG | KG | 15.1 | PREÇO DE MERCADO MATERIAL ELÉTRICO |  |  | 15/05/2020
8699 | FIO TEMPERA MOLE 6mm2 (8 AWG) | M | 16.57 | PREÇO DE MERCADO MATERIAL ELÉTRICO |  |  | 15/05/2020
8700 | CONETOR P/INSTALACAO ELETRICA KS 35 | UN | 4.42 | GLOBAL CENTER MATERIAIS ELÉTRICOS |  |  | 15/05/2020
8701 | TAMPA FERRO FUNDIDO 65 x 40cm R-1 - CRT | UN | 192.8 | COMERCIAL VILLOS |  |  | 15/05/2020
8702 | TAMPA FERRO FUNDIDO 120 x 57cm R-2 - CRT | UN | 471.8 | COMERCIAL VILLOS |  |  | 15/05/2020
8703 | CAIXA CRT 20 x 20 C/PORTA N. 2 | UN | 66.8 | SUL ELETRO |  |  | 15/05/2020
8704 | CAIXA CRT 40 x 40 C/PORTA N. 3 | UN | 112.2 | SUL ELETRO |  |  | 15/05/2020
8705 | CAIXA CRT 60 x 60 C/PORTA N. 4 | UN | 182.4 | SUL ELETRO |  |  | 15/05/2020
8706 | CAIXA CRT 80 x 80 C/PORTA N. 5 | UN | 270 | SUL ELETRO |  |  | 15/05/2020
8707 | CAIXA CRT 120 x 120 C/PORTA N. 6 | UN | 660 | PREÇO DE MERCADO MATERIAL ELÉTRICO |  |  | 15/05/2020
8708 | APARELHO AR CONDIC. 7500 BTU Springer | UN | 858.6 | TOTALINE |  |  | 15/05/2020
8709 | APARELHO AR CONDIC. 18000 BTU Springer | UN | 1769.14 | TOTALINE |  |  | 15/05/2020
8710 | CABO 0,6/1kV - 1 x 10 | M | 5.62 | PREÇO DE MERCADO MATERIAL ELÉTRICO |  |  | 15/05/2020
8711 | CABO 0,6/1kV - 1 x 16 | M | 9.83 | PREÇO DE MERCADO MATERIAL ELÉTRICO |  |  | 15/05/2020
8712 | CABO 0,6/1kV - 1 x 25 | M | 13.79 | PREÇO DE MERCADO MATERIAL ELÉTRICO |  |  | 15/05/2020
8713 | CABO 0,6/1kV - 1 x 35 | M | 18.99 | PREÇO DE MERCADO MATERIAL ELÉTRICO |  |  | 15/05/2020
8715 | CAIXA PISO SIMPLES (COCA) 407 | UN | 5 | METALURGICA MOTA LTDA |  |  | 15/05/2020
8716 | CAIXA PISO DUPLA (COCA) 408 | UN | 8 | METALURGICA MOTA LTDA |  |  | 15/05/2020
8717 | CAIXA PISO TRIPLA (COCA) 409 | UN | 12 | METALURGICA MOTA LTDA |  |  | 15/05/2020
8720 | CAIXA DERIVACAO P/CONDULETE 1 ENT. 3/4" | UN | 4.45 | GLOBAL CENTER MATERIAIS ELÉTRICOS |  |  | 15/05/2020
8721 | CAIXA DERIVACAO P/CONDULETE 2 ENT. 3/4" | UN | 4.63 | GLOBAL CENTER MATERIAIS ELÉTRICOS |  |  | 15/05/2020
8722 | CAIXA DERIVACAO P/CONDULETE 3 ENT. 3/4" | UN | 5.11 | GLOBAL CENTER MATERIAIS ELÉTRICOS |  |  | 15/05/2020
8723 | CAIXA DERIVACAO P/CONDULETE 4 ENT. 3/4" | UN | 6.79 | GLOBAL CENTER MATERIAIS ELÉTRICOS |  |  | 15/05/2020
8724 | TOMADA PISO SIMPLES-Mola(COCA) 711 | UN | 15 | METALURGICA MOTA LTDA |  |  | 15/05/2020
8725 | TOMADA PISO DUPLA-Mola(COCA) 714 | UN | 38 | METALURGICA MOTA LTDA |  |  | 15/05/2020
8726 | TOMADA PISO TRIPLA-Mola(COCA) 717 | UN | 48 | METALURGICA MOTA LTDA |  |  | 15/05/2020
8727 | TAMPA PVC P/CONDULETE-1 CAMPAINH-1/2x3/4 | UN | 1.9 | PREÇO DE MERCADO MATERIAL ELÉTRICO |  |  | 15/05/2020
8728 | TAMPA PVC P/CONDULETE - 2 TECLAS-1/2x3/4 | UN | 1.9 | PREÇO DE MERCADO MATERIAL ELÉTRICO |  |  | 15/05/2020
8729 | TAMPA PVC P/CONDUELTE - 3 TECLAS-1/2x3/4 | UN | 1.9 | PREÇO DE MERCADO MATERIAL ELÉTRICO |  |  | 15/05/2020
8730 | TAMPA PVC P/COND.-2 TECLAS 1TOM.-1/2x3/4 | UN | 1.9 | PREÇO DE MERCADO MATERIAL ELÉTRICO |  |  | 15/05/2020
8731 | TAMPA PVC P/COND. - 1 TOM. UNIV. 1/2x3/4 | UN | 1.9 | PREÇO DE MERCADO MATERIAL ELÉTRICO |  |  | 15/05/2020
8732 | TAMPA PVC P/CONDULETE -2 TOMADAS-1/2x3/4 | UN | 1.9 | PREÇO DE MERCADO MATERIAL ELÉTRICO |  |  | 15/05/2020
8735 | TOMADA BIFASICA - 3 PINOS | UN | 14.4 | PREÇO DE MERCADO MATERIAL ELÉTRICO |  |  | 15/05/2020
8736 | TOMADA TRIFASICA | UN | 6.05 | PREÇO DE MERCADO MATERIAL ELÉTRICO |  |  | 15/05/2020
8737 | ELETRODUTO LEVE III 1/2" | M | 2.75 | SUL ELETRO |  |  | 15/05/2020
8738 | ELETRODUTO LEVE III 3/4" | M | 3.97 | SUL ELETRO |  |  | 15/05/2020
8739 | ELETRODUTO LEVE III 1" | M | 5.98 | SUL ELETRO |  |  | 15/05/2020
8740 | TAMPA PVC P/CONDULETE - CEGA | UN | 1.92 | PREÇO DE MERCADO MATERIAL ELÉTRICO |  |  | 15/05/2020
8741 | DISJUNTOR BIPOLAR 60A | UN | 39.7 | GLOBAL CENTER MATERIAIS ELÉTRICOS |  |  | 13/04/2018
8742 | DISJUNTOR TRIPOLAR 60A | UN | 78.5 | GLOBAL CENTER MATERIAIS ELÉTRICOS |  |  | 15/05/2020
8743 | CAIXA ESTAMPADA 3 x 3" CHAPA 20 MSG | UN | 1.23 | PREÇO DE MERCADO MATERIAL ELÉTRICO |  |  | 15/05/2020
8744 | TOMADA P/TELEFONE | UN | 2.33 | INFORTEL |  |  | 15/05/2020
8745 | FIO P/TELEFONE INTERNO | M | 0.34 | INFORTEL |  |  | 15/05/2020
8746 | TAMPA PVC P/CONDULETE - TELEFONE | UN | 1.2 | INFORTEL |  |  | 15/05/2020
8747 | DISJUNTOR TRIPOLAR 30A | UN | 52.8 | GLOBAL CENTER MATERIAIS ELÉTRICOS |  |  | 15/05/2020
8749 | CAIXA CP 2 | UN | 11.75 | PREÇO DE MERCADO MATERIAL ELÉTRICO |  |  | 15/05/2020
8750 | EXAUSTOR ELETRICO MONO 450m3/h | UN | 183 | MOTTIN VARIEDADE MIUDEZAS LTDA |  |  | 15/05/2020
8751 | APARELHO AR COND. 30000 BTU Springer | UN | 2761.3 | TOTALINE |  |  | 15/05/2020
8755 | ELETRODUTO ACO ZINCADO 1/2" (13mm) | M | 5.67 | SANTA CLARA DISTRIBUIDORA LTDA |  |  | 15/05/2020
8756 | ELETRODUTO ACO ZINCADO 3/4" (19mm) | M | 5.71 | SANTA CLARA DISTRIBUIDORA LTDA |  |  | 15/05/2020
8757 | ELETRODUTO ACO ZINCADO 1" (25mm) | M | 8.96 | SANTA CLARA DISTRIBUIDORA LTDA |  |  | 15/05/2020
8758 | ELETRODUTO ACO ZINCADO 1 1/4" (32mm) | M | 13.86 | SANTA CLARA DISTRIBUIDORA LTDA |  |  | 15/05/2020
8759 | ELETRODUTO ACO ZINCADO 1 1/2" (38mm) | M | 14.91 | SANTA CLARA DISTRIBUIDORA LTDA |  |  | 15/05/2020
8760 | ELETRODUTO PVC ROSCAVEL 4" | M | 35.76 | PREÇO DE MERCADO MATERIAL ELÉTRICO |  |  | 15/05/2020
FRANARIN - PLEO | [6 empty] | 06/2020
Página 16 de 133
Código | Insumo | Un | Valor | Fornecedor |  |  | Data
8761 | LUVA ACO ZINCADO 1/2" P/ELETRODUTO | UN | 1.01 | SANTA CLARA DISTRIBUIDORA LTDA |  |  | 15/05/2020
8762 | LUVA ACO ZINCADO 3/4 " P/ELETRODUTO | UN | 0.95 | SANTA CLARA DISTRIBUIDORA LTDA |  |  | 15/05/2020
8763 | ELETRODUTO ACO ZINCADO 2" | M | 19.76 | GLOBAL CENTER MATERIAIS ELÉTRICOS |  |  | 15/05/2020
8764 | ELETRODUTO ACO ZINCADO 2 1/2" | M | 23.95 | PREÇO DE MERCADO MATERIAL ELÉTRICO |  |  | 15/05/2020
8765 | ELETRODUTO ACO ZINCADO 3" | M | 33.92 | GLOBAL CENTER MATERIAIS ELÉTRICOS |  |  | 15/05/2020
8766 | ELETRODUTO ACO ZINCADO 4" | M | 36.7 | GLOBAL CENTER MATERIAIS ELÉTRICOS |  |  | 15/05/2020
8767 | LUVA ACO ZINCADO 1" P/ELETRODUTO | UN | 1.09 | SANTA CLARA DISTRIBUIDORA LTDA |  |  | 15/05/2020
8768 | LUVA ACO ZINCADO 1 1/4" P/ELETRODUTO | UN | 2.39 | SANTA CLARA DISTRIBUIDORA LTDA |  |  | 15/05/2020
8769 | LUVA ACO ZINCADO 1 1/2" P/ELETRODUTO | UN | 2.26 | SANTA CLARA DISTRIBUIDORA LTDA |  |  | 15/05/2020
8770 | LUVA PVC P/ELETRODUTO ROSCAVEL 4" | UN | 26.01 | PREÇO DE MERCADO MATERIAL ELÉTRICO |  |  | 15/05/2020
8773 | LUVA ACO ZINCADO 2" P/ELETRODUTO | UN | 4.79 | GLOBAL CENTER MATERIAIS ELÉTRICOS |  |  | 15/05/2020
8774 | LUVA ACO ZINCADO 2 1/2" P/ELETRODUTO | UN | 5.34 | GLOBAL CENTER MATERIAIS ELÉTRICOS |  |  | 15/05/2020
8775 | LUVA ACO ZINCADO 3" P/ELETRODUTO | UN | 8.21 | GLOBAL CENTER MATERIAIS ELÉTRICOS |  |  | 15/05/2020
8776 | LUVA ACO ZINCADO 4" P/ELETRODUTO | UN | 17.54 | GLOBAL CENTER MATERIAIS ELÉTRICOS |  |  | 15/05/2020
8780 | CURVA 90 PVC P/ELETRODUTO ROSCAV. 4" | UN | 27.19 | GLOBAL CENTER MATERIAIS ELÉTRICOS |  |  | 15/05/2020
8783 | CURVA 90 ACO ZINCADO 2" P/ELETRODUTO | UN | 20.62 | GLOBAL CENTER MATERIAIS ELÉTRICOS |  |  | 15/05/2020
8784 | CURVA 90 ACO ZINCADO 2 1/2" P/ELETRODUTO | UN | 24.96 | GLOBAL CENTER MATERIAIS ELÉTRICOS |  |  | 15/05/2020
8785 | CURVA 90 ACO ZINCADO 3" P/ELETRODUTO | UN | 39.64 | GLOBAL CENTER MATERIAIS ELÉTRICOS |  |  | 15/05/2020
8786 | CURVA 90 ACO ZINCADO 4" P/ELETRODUTO | UN | 83.11 | GLOBAL CENTER MATERIAIS ELÉTRICOS |  |  | 15/05/2020
8787 | CURVA 90 ELETRODUTO ACO ZINCADO 1/2" | UN | 2.27 | SANTA CLARA DISTRIBUIDORA LTDA |  |  | 15/05/2020
8788 | CURVA 90 ELETRODUTO ACO ZINCADO 3/4" | UN | 2.35 | SANTA CLARA DISTRIBUIDORA LTDA |  |  | 15/05/2020
8789 | CURVA 90 ELETRODUTO ACO ZINCADO 1" | UN | 3.37 | SANTA CLARA DISTRIBUIDORA LTDA |  |  | 15/05/2020
8790 | CURVA 90 ELETRODUTO ACO ZINCADO 1 1/4" | UN | 12.35 | SANTA CLARA DISTRIBUIDORA LTDA |  |  | 15/05/2020
8791 | CURVA 90 ELETRODUTO ACO ZINCADO 1 1/2" | UN | 10.34 | SANTA CLARA DISTRIBUIDORA LTDA |  |  | 15/05/2020
8800 | CAIXA MEDICAO FE2 - PADRAO CEEE-60x60 | UN | 199 | PREÇO DE MERCADO MATERIAL ELÉTRICO |  |  | 15/05/2020
8801 | CAIXA MEDICAO FE3 - PADRAO CEEE-80x60 | UN | 233 | PREÇO DE MERCADO MATERIAL ELÉTRICO |  |  | 15/05/2020
8803 | CAIXA MEDICAO FE7 - PADRAO CEEE-150x130 | UN | 988 | PREÇO DE MERCADO MATERIAL ELÉTRICO |  |  | 15/05/2020
8806 | CAIXA ENTRADA P/DISTRIB. 30 x 40 x 20cm | UN | 34.4 | PREÇO DE MERCADO MATERIAL ELÉTRICO |  |  | 15/05/2020
8807 | CAIXA ENTRADA P/DISTRIB. 60 x 90 x 20cm | UN | 135.6 | PREÇO DE MERCADO MATERIAL ELÉTRICO |  |  | 15/05/2020
8820 | CABO COBRE NU 10mm2 | M | 5.82 | GLOBAL CENTER MATERIAIS ELÉTRICOS |  |  | 15/05/2020
8821 | CABO COBRE NU 16mm2 | M | 8.53 | GLOBAL CENTER MATERIAIS ELÉTRICOS |  |  | 15/05/2020
8822 | CABO COBRE NU 25mm2 | M | 12.54 | GLOBAL CENTER MATERIAIS ELÉTRICOS |  |  | 15/05/2020
8823 | CABO COBRE NU 35mm2 | M | 18.15 | GLOBAL CENTER MATERIAIS ELÉTRICOS |  |  | 15/05/2020
8824 | CABO COBRE NU 50mm2 | M | 23.98 | GLOBAL CENTER MATERIAIS ELÉTRICOS |  |  | 15/05/2020
8826 | CABO ISOLADO 10mm2 - 1.000V | M | 5.69 | PREÇO DE MERCADO MATERIAL ELÉTRICO |  |  | 15/05/2020
8827 | CABO ISOLADO 16mm2 - 1.000V | M | 9.85 | PREÇO DE MERCADO MATERIAL ELÉTRICO |  |  | 15/05/2020
8828 | CABO ISOLADO 25mm2 - 1.000V | M | 14.4 | PREÇO DE MERCADO MATERIAL ELÉTRICO |  |  | 15/05/2020
8829 | CABO ISOLADO 35mm2 - 1.000V | M | 18.99 | PREÇO DE MERCADO MATERIAL ELÉTRICO |  |  | 15/05/2020
8830 | CABO ISOLADO 50mm2 - 1.000V | M | 26.08 | PREÇO DE MERCADO MATERIAL ELÉTRICO |  |  | 15/05/2020
8831 | CABO ISOLADO 70mm2 - 1.000V | M | 38.65 | PREÇO DE MERCADO MATERIAL ELÉTRICO |  |  | 15/05/2020
8832 | CABO ISOLADO 95mm2 - 1.000V | M | 62.15 | PREÇO DE MERCADO MATERIAL ELÉTRICO |  |  | 15/05/2020
8833 | CABO ISOLADO 120mm2 - 1.000V | M | 79.3 | GLOBAL CENTER MATERIAIS ELÉTRICOS |  |  | 15/05/2020
8834 | CABO ISOLADO 150mm2 - 1.000V | M | 97.68 | GLOBAL CENTER MATERIAIS ELÉTRICOS |  |  | 15/05/2020
8835 | CABO ISOLADO 185mm2 - 1.000V | M | 117.92 | GLOBAL CENTER MATERIAIS ELÉTRICOS |  |  | 15/05/2020
8836 | CABO ISOLADO 240mm2 - 1.000V | M | 159.17 | GLOBAL CENTER MATERIAIS ELÉTRICOS |  |  | 15/05/2020
8837 | CABO ISOLADO 300mm2 - 1.000V | M | 196.24 | GLOBAL CENTER MATERIAIS ELÉTRICOS |  |  | 15/05/2020
8838 | CABO ISOLADO 400mm2 - 1.000V | M | 336.82 | LIGHTSUL COMERCIO DE MATERIAIS ELETRICOS LTDA. |  |  | 15/05/2020
8839 | CABO ISOLADO 500mm2 - 1.000V | M | 393.58 | LIGHTSUL COMERCIO DE MATERIAIS ELETRICOS LTDA. |  |  | 15/05/2020
8841 | CABO ISOLADO FLEXIVEL 1,0mm2 - 750V | M | 0.7 | PREÇO DE MERCADO MATERIAL ELÉTRICO |  |  | 15/05/2020
8842 | CABO ISOLADO FLEXIVEL 1,5mm2 - 750V | M | 1.03 | PREÇO DE MERCADO MATERIAL ELÉTRICO |  |  | 15/05/2020
8843 | CABO ISOLADO FLEXIVEL 2,5mm2 - 750V | M | 1.69 | PREÇO DE MERCADO MATERIAL ELÉTRICO |  |  | 15/05/2020
8844 | CABO ISOLADO FLEXIVEL 4,0mm2 - 750V | M | 2.37 | PREÇO DE MERCADO MATERIAL ELÉTRICO |  |  | 15/05/2020
8845 | CABO ISOLADO FLEXIVEL 6,0mm2 - 750V | M | 3.95 | PREÇO DE MERCADO MATERIAL ELÉTRICO |  |  | 15/05/2020
8846 | CABO ISOLADO FLEXIVEL 10,0mm2 - 750V | M | 5.69 | PREÇO DE MERCADO MATERIAL ELÉTRICO |  |  | 15/05/2020
8847 | CABO ISOLADO FLEXIVEL 16,0mm2 - 750V | M | 9.85 | PREÇO DE MERCADO MATERIAL ELÉTRICO |  |  | 15/05/2020
8850 | CABO PLASTICHUMBO 2 x 2,5mm2 | M | 4.33 | PREÇO DE MERCADO MATERIAL ELÉTRICO |  |  | 15/05/2020
8851 | CABO PLASTICHUMBO 2 x 4,0mm2 | M | 5.93 | PREÇO DE MERCADO MATERIAL ELÉTRICO |  |  | 15/05/2020
8852 | CABO PLASTICHUMBO 2 x 6,0mm2 | M | 7.83 | PREÇO DE MERCADO MATERIAL ELÉTRICO |  |  | 15/05/2020
8853 | CABO PLASTICHUMBO 3 x 2,5mm2 | M | 6.51 | PREÇO DE MERCADO MATERIAL ELÉTRICO |  |  | 15/05/2020
8854 | CABO PLASTICHUMBO 3 x 4,0mm2 | M | 8.54 | PREÇO DE MERCADO MATERIAL ELÉTRICO |  |  | 15/05/2020
8855 | CABO PLASTICHUMBO 3 x 6,0mm2 | M | 15.5 | PREÇO DE MERCADO MATERIAL ELÉTRICO |  |  | 15/05/2020
8856 | CABO CORDPLAST 2 x 1,5mm2 - 750V | M | 2.04 | GLOBAL CENTER MATERIAIS ELÉTRICOS |  |  | 15/05/2020
8857 | CABO PP 2 x 2,5mm2 - 750V | M | 3.21 | GLOBAL CENTER MATERIAIS ELÉTRICOS |  |  | 15/05/2020
8858 | CABO PP 2 x 4,0mm2 - 750V | M | 4.68 | GLOBAL CENTER MATERIAIS ELÉTRICOS |  |  | 15/05/2020
8859 | CABO PP 2 x 6,0mm2 - 750V | M | 11.01 | GLOBAL CENTER MATERIAIS ELÉTRICOS |  |  | 15/05/2020
8860 | CABO PP 3 x 2,5mm2 - 750V | M | 6.94 | GLOBAL CENTER MATERIAIS ELÉTRICOS |  |  | 15/05/2020
8861 | CABO PP 3 x 4,0mm2 - 750V | M | 8.99 | GLOBAL CENTER MATERIAIS ELÉTRICOS |  |  | 15/05/2020
8862 | CABO PP 3 x 6,0mm2 - 750V | M | 15.09 | GLOBAL CENTER MATERIAIS ELÉTRICOS |  |  | 15/05/2020
8863 | CABO PP 4 x 2,5mm2 - 750V | M | 8.99 | GLOBAL CENTER MATERIAIS ELÉTRICOS |  |  | 15/05/2020
8864 | CABO PP 4 x 4,0mm2 - 750V | M | 13.87 | GLOBAL CENTER MATERIAIS ELÉTRICOS |  |  | 15/05/2020
8865 | CABO PP 4 x 6,0mm2 - 750V | M | 19.82 | GLOBAL CENTER MATERIAIS ELÉTRICOS |  |  | 15/05/2020
8867 | CABO WPP COBRE 10mm2 | M | 2.99 | PREÇO DE MERCADO MATERIAL ELÉTRICO |  |  | 15/05/2020
8868 | CABO WPP COBRE 16mm2 | M | 5.09 | PREÇO DE MERCADO MATERIAL ELÉTRICO |  |  | 15/05/2020
8869 | CABO WPP COBRE 25mm2 | M | 8.36 | PREÇO DE MERCADO MATERIAL ELÉTRICO |  |  | 15/05/2020
8870 | CABO WPP COBRE 35mm2 | M | 10.36 | PREÇO DE MERCADO MATERIAL ELÉTRICO |  |  | 15/05/2020
8871 | CABO WPP COBRE 50mm2 | M | 17.73 | PREÇO DE MERCADO MATERIAL ELÉTRICO |  |  | 15/05/2020
8873 | CABO WPP ALUMINIO 10mm2 | M | 2.75 | PREÇO DE MERCADO MATERIAL ELÉTRICO |  |  | 15/05/2020
8874 | CABO WPP ALUMINIO 16mm2 | M | 2.82 | PREÇO DE MERCADO MATERIAL ELÉTRICO |  |  | 15/05/2020
8875 | CABO WPP ALUMINIO 25mm2 | M | 7.21 | PREÇO DE MERCADO MATERIAL ELÉTRICO |  |  | 15/05/2020
8876 | CABO WPP ALUMINIO 35mm2 | M | 10.27 | PREÇO DE MERCADO MATERIAL ELÉTRICO |  |  | 15/05/2020
8877 | CABO WPP ALUMINIO 50mm2 | M | 18.28 | PREÇO DE MERCADO MATERIAL ELÉTRICO |  |  | 15/05/2020
8878 | CABO WPP ALUMINIO 70mm2 | M | 28.04 | PREÇO DE MERCADO MATERIAL ELÉTRICO |  |  | 15/05/2020
8879 | CABO WPP ALUMINIO 95mm2 | M | 31.34 | PREÇO DE MERCADO MATERIAL ELÉTRICO |  |  | 15/05/2020
8880 | DISJUNTOR MONOPOLAR 15A | UN | 8.05 | GLOBAL CENTER MATERIAIS ELÉTRICOS |  |  | 15/05/2020
8881 | DISJUNTOR MONOPOLAR 25A | UN | 8.05 | GLOBAL CENTER MATERIAIS ELÉTRICOS |  |  | 15/05/2020
8882 | DISJUNTOR MONOPOLAR 35A | UN | 11.4 | GLOBAL CENTER MATERIAIS ELÉTRICOS |  |  | 15/05/2020
8883 | DISJUNTOR MONOPOLAR 40A | UN | 11.4 | GLOBAL CENTER MATERIAIS ELÉTRICOS |  |  | 15/05/2020
8884 | DISJUNTOR MONOPOLAR 50A | UN | 11.4 | GLOBAL CENTER MATERIAIS ELÉTRICOS |  |  | 15/05/2020
8885 | DISJUNTOR MONOPOLAR 60A | UN | 18 | GLOBAL CENTER MATERIAIS ELÉTRICOS |  |  | 15/05/2020
8886 | DISJUNTOR MONOPOLAR 70A | UN | 18 | GLOBAL CENTER MATERIAIS ELÉTRICOS |  |  | 15/05/2020
8887 | DISJUNTOR MONOPOLAR 10A-G | UN | 7.3 | GLOBAL CENTER MATERIAIS ELÉTRICOS |  |  | 15/05/2020
8888 | DISJUNTOR MONOPOLAR 15A-G | UN | 7.3 | GLOBAL CENTER MATERIAIS ELÉTRICOS |  |  | 15/05/2020
8889 | DISJUNTOR MONOPOLAR 30A-G | UN | 7.3 | GLOBAL CENTER MATERIAIS ELÉTRICOS |  |  | 15/05/2020
8890 | MINIDISJUNTOR MONOPOLAR 10A | UN | 11.4 | GLOBAL CENTER MATERIAIS ELÉTRICOS |  |  | 15/05/2020
8891 | MINIDISJUNTOR MONOPOLAR 15A | UN | 8.05 | GLOBAL CENTER MATERIAIS ELÉTRICOS |  |  | 15/05/2020
8892 | MINIDISJUNTOR MONOPOLAR 30A | UN | 8.05 | GLOBAL CENTER MATERIAIS ELÉTRICOS |  |  | 15/05/2020
8896 | DISJUNTOR BIPOLAR 15A | UN | 43.8 | GLOBAL CENTER MATERIAIS ELÉTRICOS |  |  | 15/05/2020
8897 | DISJUNTOR BIPOLAR 25A | UN | 43.8 | GLOBAL CENTER MATERIAIS ELÉTRICOS |  |  | 15/05/2020
8898 | DISJUNTOR BIPOLAR 35A | UN | 43.8 | GLOBAL CENTER MATERIAIS ELÉTRICOS |  |  | 15/05/2020
8899 | DISJUNTOR BIPOLAR 40A | UN | 43.8 | GLOBAL CENTER MATERIAIS ELÉTRICOS |  |  | 15/05/2020
FRANARIN - PLEO | [6 empty] | 06/2020
Página 17 de 133
Código | Insumo | Un | Valor | Fornecedor |  |  | Data
8900 | DISJUNTOR BIPOLAR 50A | UN | 52.3 | GLOBAL CENTER MATERIAIS ELÉTRICOS |  |  | 15/05/2020
8901 | DISJUNTOR BIPOLAR 60A | UN | 52.3 | GLOBAL CENTER MATERIAIS ELÉTRICOS |  |  | 15/05/2020
8902 | DISJUNTOR BIPOLAR 70A | UN | 55.4 | GLOBAL CENTER MATERIAIS ELÉTRICOS |  |  | 15/05/2020
8903 | DISJUNTOR BIPOLAR 90A | UN | 71.3 | GLOBAL CENTER MATERIAIS ELÉTRICOS |  |  | 15/05/2020
8904 | DISJUNTOR BIPOLAR 100A | UN | 71.3 | GLOBAL CENTER MATERIAIS ELÉTRICOS |  |  | 15/05/2020
8910 | DISJUNTOR TRIPOLAR 15A | UN | 52.8 | GLOBAL CENTER MATERIAIS ELÉTRICOS |  |  | 15/05/2020
8911 | DISJUNTOR TRIPOLAR 25A | UN | 52.8 | GLOBAL CENTER MATERIAIS ELÉTRICOS |  |  | 15/05/2020
8912 | DISJUNTOR TRIPOLAR 30A | UN | 52.8 | GLOBAL CENTER MATERIAIS ELÉTRICOS |  |  | 15/05/2020
8913 | DISJUNTOR TRIPOLAR 35A | UN | 52.8 | GLOBAL CENTER MATERIAIS ELÉTRICOS |  |  | 15/05/2020
8914 | DISJUNTOR TRIPOLAR 50A | UN | 72.6 | GLOBAL CENTER MATERIAIS ELÉTRICOS |  |  | 15/05/2020
8916 | DISJUNTOR TRIPOLAR 125A-CA | UN | 249 | GLOBAL CENTER MATERIAIS ELÉTRICOS |  |  | 15/05/2020
8917 | DISJUNTOR TRIPOLAR 150A-CA | UN | 249 | GLOBAL CENTER MATERIAIS ELÉTRICOS |  |  | 15/05/2020
8918 | DISJUNTOR TRIPOLAR 175A-CA | UN | 249 | GLOBAL CENTER MATERIAIS ELÉTRICOS |  |  | 15/05/2020
8919 | DISJUNTOR TRIPOLAR 200A-CA | UN | 249 | GLOBAL CENTER MATERIAIS ELÉTRICOS |  |  | 15/05/2020
8920 | DISJUNTOR TRIPOLAR 225A-CA | UN | 249 | GLOBAL CENTER MATERIAIS ELÉTRICOS |  |  | 15/05/2020
8922 | DISJUNTOR TRIPOLAR 250A-DA TJD | UN | 752 | GLOBAL CENTER MATERIAIS ELÉTRICOS |  |  | 15/05/2020
8923 | DISJUNTOR TRIPOLAR 300A-DA TJD | UN | 1283 | GLOBAL CENTER MATERIAIS ELÉTRICOS |  |  | 15/05/2020
8924 | DISJUNTOR TRIPOLAR 350A-DA | UN | 1283 | GLOBAL CENTER MATERIAIS ELÉTRICOS |  |  | 15/05/2020
8925 | DISJUNTOR TRIPOLAR 400A-DA | UN | 1283 | GLOBAL CENTER MATERIAIS ELÉTRICOS |  |  | 15/05/2020
8927 | DISJUNTOR TRIPOLAR 30A-EHB TED | UN | 235 | GLOBAL CENTER MATERIAIS ELÉTRICOS |  |  | 15/05/2020
8928 | DISJUNTOR TRIPOLAR 35A-EHB TED | UN | 235 | GLOBAL CENTER MATERIAIS ELÉTRICOS |  |  | 15/05/2020
8929 | DISJUNTOR TRIPOLAR 40A-EHB TED | UN | 235 | GLOBAL CENTER MATERIAIS ELÉTRICOS |  |  | 15/05/2020
8930 | DISJUNTOR TRIPOLAR 50A-EHB TED | UN | 235 | GLOBAL CENTER MATERIAIS ELÉTRICOS |  |  | 15/05/2020
8931 | DISJUNTOR TRIPOLAR 60A-EHB TED | UN | 235 | GLOBAL CENTER MATERIAIS ELÉTRICOS |  |  | 15/05/2020
8932 | DISJUNTOR TRIPOLAR 70A-EHB TED | UN | 235 | GLOBAL CENTER MATERIAIS ELÉTRICOS |  |  | 15/05/2020
8933 | DISJUNTOR TRIPOLAR 90A-EHB TED | UN | 235 | GLOBAL CENTER MATERIAIS ELÉTRICOS |  |  | 15/05/2020
8934 | DISJUNTOR TRIPOLAR 100A-EHB TED | UN | 235 | GLOBAL CENTER MATERIAIS ELÉTRICOS |  |  | 15/05/2020
8936 | DISJUNTOR TRIPOLAR 30A-FB TED | UN | 499 | GLOBAL CENTER MATERIAIS ELÉTRICOS |  |  | 15/05/2020
8937 | DISJUNTOR TRIPOLAR 35A-FB TED | UN | 499 | GLOBAL CENTER MATERIAIS ELÉTRICOS |  |  | 15/05/2020
8938 | DISJUNTOR TRIPOLAR 40A-FB TED | UN | 499 | GLOBAL CENTER MATERIAIS ELÉTRICOS |  |  | 15/05/2020
8939 | DISJUNTOR TRIPOLAR 50A-FB TED | UN | 499 | GLOBAL CENTER MATERIAIS ELÉTRICOS |  |  | 15/05/2020
8940 | DISJUNTOR TRIPOLAR 60A-FB TED | UN | 499 | GLOBAL CENTER MATERIAIS ELÉTRICOS |  |  | 15/05/2020
8941 | DISJUNTOR TRIPOLAR 70A-FB TED | UN | 499 | GLOBAL CENTER MATERIAIS ELÉTRICOS |  |  | 15/05/2020
8942 | DISJUNTOR TRIPOLAR 90A-FB TED | UN | 499 | GLOBAL CENTER MATERIAIS ELÉTRICOS |  |  | 15/05/2020
8943 | DISJUNTOR TRIPOLAR 100A-FB TED | UN | 499 | GLOBAL CENTER MATERIAIS ELÉTRICOS |  |  | 15/05/2020
8944 | DISJUNTOR TRIPOLAR 125A-FB TED | UN | 532 | GLOBAL CENTER MATERIAIS ELÉTRICOS |  |  | 15/05/2020
8945 | DISJUNTOR TRIPOLAR 150A-FB TED | UN | 532 | GLOBAL CENTER MATERIAIS ELÉTRICOS |  |  | 15/05/2020
8953 | CONECTOR UNIVERSAL 10mm2 | UN | 2.68 | SUL ELETRO |  |  | 15/05/2020
8954 | CONECTOR UNIVERSAL 16mm2 | UN | 3.71 | SUL ELETRO |  |  | 15/05/2020
8955 | CONECTOR UNIVERSAL 25mm2 | UN | 3.85 | SUL ELETRO |  |  | 15/05/2020
8956 | CONECTOR UNIVERSAL 35mm2 | UN | 5.69 | SUL ELETRO |  |  | 15/05/2020
8957 | CONECTOR UNIVERSAL 50mm2 | UN | 6.84 | SUL ELETRO |  |  | 15/05/2020
8958 | CONECTOR UNIVERSAL 70mm2 | UN | 9.49 | SUL ELETRO |  |  | 15/05/2020
8959 | CONECTOR UNIVERSAL 95mm2 | UN | 17.92 | SUL ELETRO |  |  | 15/05/2020
8961 | CONECTOR PARAFUSO FENDIDO 10mm | UN | 2.94 | PREÇO DE MERCADO MATERIAL ELÉTRICO |  |  | 15/05/2020
8962 | CONECTOR PARAFUSO FENDIDO 16mm | UN | 3.18 | PREÇO DE MERCADO MATERIAL ELÉTRICO |  |  | 15/05/2020
8963 | CONECTOR PARAFUSO FENDIDO 25mm | UN | 4.2 | PREÇO DE MERCADO MATERIAL ELÉTRICO |  |  | 15/05/2020
8964 | CONECTOR PARAFUSO FENDIDO 35mm | UN | 4.75 | PREÇO DE MERCADO MATERIAL ELÉTRICO |  |  | 15/05/2020
8965 | CONECTOR PARAFUSO FENDIDO 50mm | UN | 6.16 | PREÇO DE MERCADO MATERIAL ELÉTRICO |  |  | 15/05/2020
8967 | CINTA ACO GALVANIZADO P/POSTE | UN | 14.1 | PREÇO DE MERCADO MATERIAL ELÉTRICO |  |  | 15/05/2020
8968 | LUMINARIA INDUSTRIAL BLINDADA WY 161 | UN | 104.5 | PREÇO DE MERCADO MATERIAL ELÉTRICO |  |  | 15/05/2020
8969 | PLACA ALUMINIO "PERIGO" 24 x 34cm | UN | 75 | CB SINALIZACOES E SEGURANCA |  |  | 15/05/2020
8970 | CAIXA MEDICAO BT - 120 x 85 x 40cm | UN | 1472 | PREÇO DE MERCADO MATERIAL ELÉTRICO |  |  | 15/05/2020
8971 | TAPETE BORRACHA 60 x 60cm - IS. 25KV | UN | 115.7 | GLOBAL CENTER MATERIAIS ELÉTRICOS |  |  | 15/05/2020
8972 | VERGALHAO DE COBRE NU 1/4" (0,281KG/M) | KG | 45.6 | IRMAOS GALEAZI LTDA. |  |  | 15/05/2020
8973 | ISOLADOR PORCELANA TIPO DISCO | UN | 39.2 | PREÇO DE MERCADO MATERIAL ELÉTRICO |  |  | 15/05/2020
8974 | TERMINAL ENFITADO 25KV | UN | 209 | PREÇO DE MERCADO MATERIAL ELÉTRICO |  |  | 15/05/2020
8975 | CHAVE SECCIONADORA TRIPOLAR 400A / 25KV | UN | 528 | GLOBAL CENTER MATERIAIS ELÉTRICOS |  |  | 15/05/2020
8976 | TRANSFORMADOR 112,5KVA 60HZ CLASSE 25 | UN | 9790 | ELÉTRIC INDUSTRIAL ELETROMECÂNICA LTDA |  |  | 15/05/2020
8977 | TRANSFORMADOR 150,0KVA 60HZ CLASSE 25 | UN | 11070 | ELÉTRIC INDUSTRIAL ELETROMECÂNICA LTDA |  |  | 15/05/2020
8978 | TRANSFORMADOR 112,5KVA - 60HZ CLASSE 15 | UN | 9790 | ELÉTRIC INDUSTRIAL ELETROMECÂNICA LTDA |  |  | 15/05/2020
8979 | TRANSFORMADOR 150,0KVA - 60HZ CLASSE 15 | UN | 11070 | ELÉTRIC INDUSTRIAL ELETROMECÂNICA LTDA |  |  | 15/05/2020
8980 | TRANSFORMADOR 225,0KVA - 60HZ CLASSE 15 | UN | 13630 | ELÉTRIC INDUSTRIAL ELETROMECÂNICA LTDA |  |  | 15/05/2020
8981 | TRANSFORMADOR 300,0KVA - 60HZ CLASSE 15 | UN | 17680 | ELÉTRIC INDUSTRIAL ELETROMECÂNICA LTDA |  |  | 15/05/2020
8982 | TRANSFORMADOR 500,0KVA - 60HZ CLASSE 15 | UN | 25970 | ELÉTRIC INDUSTRIAL ELETROMECÂNICA LTDA |  |  | 15/05/2020
8983 | TRANSFORMADOR 225,0KVA 60HZ CLASSE 25 | UN | 13630 | ELÉTRIC INDUSTRIAL ELETROMECÂNICA LTDA |  |  | 15/05/2020
8984 | CONECTOR P/HASTE COOPERWELD | UN | 2.75 | PREÇO DE MERCADO MATERIAL ELÉTRICO |  |  | 15/05/2020
8985 | HASTE COOPERWELD 19 x 2400mm | UN | 31.92 | PREÇO DE MERCADO MATERIAL ELÉTRICO |  |  | 15/05/2020
8986 | MUFLA PORCELANA C/CABO 35mm2 - 25KV | UN | 398 | PREÇO DE MERCADO MATERIAL ELÉTRICO |  |  | 15/05/2020
8987 | TRANSFORMADOR 300,0KVA 60HZ CLASSE 25 | UN | 17680 | ELÉTRIC INDUSTRIAL ELETROMECÂNICA LTDA |  |  | 15/05/2020
8988 | TRANSFORMADOR 500,0KVA 60HZ CLASSE 25 | UN | 25970 | ELÉTRIC INDUSTRIAL ELETROMECÂNICA LTDA |  |  | 15/05/2020
8989 | PARA-RAIO TIPO VALVULA 15KV | UN | 378 | PREÇO DE MERCADO MATERIAL ELÉTRICO |  |  | 15/05/2020
8990 | PARA-RAIO TIPO VALVULA 25KV | UN | 406 | PREÇO DE MERCADO MATERIAL ELÉTRICO |  |  | 15/05/2020
8991 | CHAVE FUSIVEL LOAD BOASTER 100A | UN | 245 | GLOBAL CENTER MATERIAIS ELÉTRICOS |  |  | 15/05/2020
8993 | TAMPA FERRO 50 x 50cm - CEEE | UN | 198 | MATERIAL HIDRÁULICO |  |  | 15/05/2020
8994 | TAMPA FERRO 80 x 80cm - CEEE | UN | 275 | MATERIAL HIDRÁULICO |  |  | 15/05/2020
8996 | ABRACADEIRA P/ELETRODUTO ACO 2" | UN | 2.95 | PREÇO DE MERCADO MATERIAL ELÉTRICO |  |  | 15/05/2020
8997 | ABRACADEIRA P/ELETRODUTO ACO 2 1/2" | UN | 2.98 | PREÇO DE MERCADO MATERIAL ELÉTRICO |  |  | 15/05/2020
8998 | ABRACADEIRA P/ELETRODUTO ACO 3" | UN | 3.72 | PREÇO DE MERCADO MATERIAL ELÉTRICO |  |  | 15/05/2020
8999 | ABRACADEIRA P/ELETRODUTO ACO 4" | UN | 7.28 | PREÇO DE MERCADO MATERIAL ELÉTRICO |  |  | 15/05/2020
9001 | AZULEJISTA | H | 7.55 | VALOR DE MERCADO MAO DE OBRA |  |  | 15/05/2020
9002 | APLICADOR IMPERMEABILIZANTES | H | 7.55 | VALOR DE MERCADO MAO DE OBRA |  |  | 15/05/2020
9003 | CARPINTEIRO | H | 7.65 | VALOR DE MERCADO MAO DE OBRA |  |  | 15/05/2020
9005 | TAQUEIRO | H | 7.55 | VALOR DE MERCADO MAO DE OBRA |  |  | 15/05/2020
9010 | ENGENHEIRO DE OBRAS | H | 46.01 | VALOR DE MERCADO MAO DE OBRA |  |  | 15/05/2020
9011 | CONTRAMESTRE | H | 9.03 | VALOR DE MERCADO MAO DE OBRA |  |  | 15/05/2020
9012 | VIGIA | H | 6.06 | VALOR DE MERCADO MAO DE OBRA |  |  | 15/05/2020
9014 | FERREIRO | H | 7.55 | VALOR DE MERCADO MAO DE OBRA |  |  | 15/05/2020
9015 | AJUDANTE DE FERREIRO | H | 6.06 | VALOR DE MERCADO MAO DE OBRA |  |  | 15/05/2020
9016 | INSTALADOR ELETRICO | H | 7.69 | VALOR DE MERCADO MAO DE OBRA |  |  | 15/05/2020
9017 | AJUDANTE DE INSTALADOR ELETRICO | H | 5.92 | VALOR DE MERCADO MAO DE OBRA |  |  | 15/05/2020
9018 | INSTALADOR HIDRAULICO | H | 7.75 | VALOR DE MERCADO MAO DE OBRA |  |  | 15/05/2020
9019 | AJUDANTE DE INSTALADOR HIDRAULICO | H | 5.92 | VALOR DE MERCADO MAO DE OBRA |  |  | 15/05/2020
9020 | GRANITEIRO | H | 7.55 | VALOR DE MERCADO MAO DE OBRA |  |  | 15/05/2020
9022 | JARDINEIRO | H | 6.06 | VALOR DE MERCADO MAO DE OBRA |  |  | 15/05/2020
9023 | LADRILHISTA | H | 7.55 | VALOR DE MERCADO MAO DE OBRA |  |  | 15/05/2020
9025 | MARMORISTA | H | 7.55 | VALOR DE MERCADO MAO DE OBRA |  |  | 15/05/2020
9026 | MESTRE DE OBRAS | H | 21.25 | VALOR DE MERCADO MAO DE OBRA |  |  | 15/05/2020
9027 | MONTADOR CALHA GALVANIZADA | H | 7.55 | FUNILARIA SCHIMIDT LTDA. |  |  | 15/05/2020
9028 | BLASTER | H | 21.25 | VALOR DE MERCADO MAO DE OBRA |  |  | 15/05/2020
FRANARIN - PLEO | [6 empty] | 06/2020
Página 18 de 133
Código | Insumo | Un | Valor | Fornecedor |  |  | Data
9029 | MONTADOR DE ESTRUTURA | H | 7.55 | VALOR DE MERCADO MAO DE OBRA |  |  | 15/05/2020
9030 | AJUDANTE DE MONTADOR DE ESTRUTURA | H | 6.06 | VALOR DE MERCADO MAO DE OBRA |  |  | 15/05/2020
9031 | MOTORISTA | H | 7.55 | VALOR DE MERCADO MAO DE OBRA |  |  | 15/05/2020
9032 | MOTORISTA - MES | MS | 1661 | VALOR DE MERCADO MAO DE OBRA |  |  | 15/05/2020
9034 | OPERADOR PERFURATRIZ | H | 7.32 | VALOR DE MERCADO MAO DE OBRA |  |  | 15/05/2020
9035 | OPERADOR MOTO NIVELADORA | H | 7.32 | VALOR DE MERCADO MAO DE OBRA |  |  | 15/05/2020
9036 | OPERADOR PA CARREGADEIRA | H | 7.32 | VALOR DE MERCADO MAO DE OBRA |  |  | 15/05/2020
9037 | OPERADOR RETROESCAVADEIRA | H | 7.32 | VALOR DE MERCADO MAO DE OBRA |  |  | 15/05/2020
9038 | OPERADOR MARTELETE PNEUMATICO | H | 7.32 | VALOR DE MERCADO MAO DE OBRA |  |  | 15/05/2020
9039 | OPERADOR TRATOR | H | 7.32 | VALOR DE MERCADO MAO DE OBRA |  |  | 15/05/2020
9041 | PASTILHEIRO | H | 7.55 | VALOR DE MERCADO MAO DE OBRA |  |  | 15/05/2020
9043 | PEDREIRO | H | 7.55 | VALOR DE MERCADO MAO DE OBRA |  |  | 15/05/2020
9044 | PINTOR | H | 7.5 | VALOR DE MERCADO MAO DE OBRA |  |  | 15/05/2020
9045 | POCEIRO | H | 7.55 | VALOR DE MERCADO MAO DE OBRA |  |  | 15/05/2020
9046 | SERVENTE | H | 6.06 | VALOR DE MERCADO MAO DE OBRA |  |  | 15/05/2020
9047 | TELHADISTA | H | 7.55 | VALOR DE MERCADO MAO DE OBRA |  |  | 15/05/2020
9048 | EQUIPE-4 (4 SERVEN.+ 2 PEDREI.+ ENCANA.) | H | 188.36 | VALOR DE MERCADO MAO DE OBRA |  |  | 15/05/2020
9049 | EQUIPE-2 (4 SERVEN.+ 2 PEDREI.+ ENCANA.) | H | 94.18 | VALOR DE MERCADO MAO DE OBRA |  |  | 15/05/2020
9050 | EQUIPE-1 (4 SERVEN.+ 2 PEDREI.+ ENCANA.) | H | 47.09 | VALOR DE MERCADO MAO DE OBRA |  |  | 15/05/2020
9051 | EQUIPE-5 (4 SERVEN.+ 2 PEDREI.+ ENCANA.) | H | 235.45 | VALOR DE MERCADO MAO DE OBRA |  |  | 15/05/2020
9078 | CALCETEIRO | H | 7.55 | VALOR DE MERCADO MAO DE OBRA |  |  | 15/05/2020
9079 | APONTADOR | H | 15.16 | VALOR DE MERCADO MAO DE OBRA |  |  | 15/05/2020
9080 | MARCENEIRO | H | 7.55 | VALOR DE MERCADO MAO DE OBRA |  |  | 15/05/2020
9500 | MAO DE OBRA VIDRO 3mm C/MASSA | M2 | 29 | VIDRAÇARIA JM |  |  | 15/05/2020
9501 | MAO DE OBRA VIDRO 4mm C/MASSA | M2 | 29 | VIDRAÇARIA JM |  |  | 15/05/2020
9502 | MAO DE OBRA VIDRO 5mm C/MASSA | M2 | 29 | VIDRAÇARIA JM |  |  | 15/05/2020
9503 | MAO DE OBRA VIDRO 6mm C/MASSA | M2 | 29 | VIDRAÇARIA JM |  |  | 15/05/2020
9504 | MAO DE OBRA VIDRO 4mm C/NEOPREME | M2 | 29 | VIDRAÇARIA JM |  |  | 15/05/2020
9505 | MAO DE OBRA VIDRO CANELADO C/MASSA | M2 | 29 | VIDRAÇARIA JM |  |  | 15/05/2020
9506 | MAO DE OBRA VIDRO TEMPERADO 6mm C/MASSA | M2 | 29 | VIDRAÇARIA JM |  |  | 15/05/2020
9507 | MAO DE OBRA VIDRO TEMPERADO 6mm C/NEOPR. | M2 | 29 | VIDRAÇARIA JM |  |  | 15/05/2020
9508 | MAO DE OBRA VIDRO TEMPERADO 8mm C/NEOPR. | M2 | 29 | VIDRAÇARIA JM |  |  | 15/05/2020
9509 | MAO DE OBRA VIDRO FUME 4mm C/MASSA | M2 | 29 | VIDRAÇARIA JM |  |  | 15/05/2020
9510 | MAO DE OBRA VIDRO FUME 6mm C/MASSA | M2 | 29 | VIDRAÇARIA JM |  |  | 15/05/2020
9511 | MAO DE OBRA VIDRO FUME 8mm C/MASSA | M2 | 29 | VIDRAÇARIA JM |  |  | 15/05/2020
9512 | MAO OBRA VIDRO 10mm E FERRAGEM | M2 | 90 | VIDRAÇARIA JM |  |  | 15/05/2020
9513 | MAO DE OBRA EQPTO. BATE ESTACA 300mm | M | 33 | FUNDASOLOS ENGENHARIA DE SOLOS E FUNDACOES LTDA. |  |  | 15/05/2020
9514 | MAO DE OBRA EQPTO. BATE ESTACA 380mm | M | 45 | FUNDASOLOS ENGENHARIA DE SOLOS E FUNDACOES LTDA. |  |  | 15/05/2020
9515 | MAO DE OBRA EQPTO. BATE ESTACA 500mm | M | 58 | FUNDASOLOS ENGENHARIA DE SOLOS E FUNDACOES LTDA. |  |  | 15/05/2020
9516 | MAO DE OBRA EQPTO. BATE ESTACA 600mm | M | 68 | FUNDASOLOS ENGENHARIA DE SOLOS E FUNDACOES LTDA. |  |  | 15/05/2020
9517 | MAO DE OBRA EQPTO. BATE ESTACA 700mm | M | 105 | FUNDASOLOS ENGENHARIA DE SOLOS E FUNDACOES LTDA. |  |  | 15/05/2020
9518 | MAO DE OBRA EQPTO. FRANKI 350mm | M | 170 | FUNDASOLOS ENGENHARIA DE SOLOS E FUNDACOES LTDA. |  |  | 15/05/2020
9519 | MAO DE OBRA EQPTO. FRANKI 400mm | M | 230 | FUNDASOLOS ENGENHARIA DE SOLOS E FUNDACOES LTDA. |  |  | 15/05/2020
9520 | MAO DE OBRA EQPTO. FRANKI 450mm | M | 260 | FUNDASOLOS ENGENHARIA DE SOLOS E FUNDACOES LTDA. |  |  | 15/05/2020
9521 | MAO DE OBRA EQPTO. FRANKI 520mm | M | 290 | FUNDASOLOS ENGENHARIA DE SOLOS E FUNDACOES LTDA. |  |  | 15/05/2020
9522 | MAO DE OBRA EQPTO. FRANKI 600mm | M | 340 | FUNDASOLOS ENGENHARIA DE SOLOS E FUNDACOES LTDA. |  |  | 15/05/2020
9523 | LIXAMENTO PISO MADEIRA EMPREITADA | M2 | 8.1 | SEBASTIÃO OLIVEIRA E ASSOCIADOS |  |  | 15/05/2020
9524 | LIXAMENTO GRANITINA C/EQUIPAMENTO | M2 | 10 | SINDUSCON RS |  |  | 15/05/2020
9525 | LIXAMENTO RODAPES GRANITINA | M | 5 | SINDUSCON RS |  |  | 15/05/2020
9526 | APLICACAO DE SYNTEKO EMPREITADA | M2 | 8.1 | SEBASTIÃO OLIVEIRA E ASSOCIADOS |  |  | 15/05/2020
9527 | APLICACAO E LIXAMENTO KORODUR EMPREITADA | M2 | 4.2 | VALOR DE MERCADO MAO DE OBRA |  |  | 15/05/2020
9528 | MAO DE OBRA FULGET EMPREITADA | M2 | 16 | SINDUSCON RS |  |  | 15/05/2020
9529 | MAO DE OBRA JUNTA FULGET | M | 2 | SINDUSCON RS |  |  | 15/05/2020
9530 | MAO DE OBRA CARPETE EMPREITADA | M2 | 10 | SEBASTIÃO OLIVEIRA E ASSOCIADOS |  |  | 15/05/2020
9531 | MAO DE OBRA FORRACAO EMPREITADA | M2 | 10 | SEBASTIÃO OLIVEIRA E ASSOCIADOS |  |  | 15/05/2020
9532 | MAO DE OBRA GESSEIRO EMPREITADA | M2 | 8.5 | GESSO TETO |  |  | 15/05/2020
9533 | MAO DE OBRA PAPEL PAREDE | M2 | 4.2 | VALOR DE MERCADO MAO DE OBRA |  |  | 15/05/2020
9534 | MAO DE OBRA PLACA BORRACHA | M2 | 9 | SEBASTIÃO OLIVEIRA E ASSOCIADOS |  |  | 15/05/2020
9538 | MAO DE OBRA VIDRO LAMINADO 6mm C/NEOPR. | M2 | 90 | VIDRAÇARIA JM |  |  | 15/05/2020
9540 | POLIMENTO MARMORE C/EQUIPAMENTO | M2 | 75 | VALOR DE MERCADO MAO DE OBRA |  |  | 15/05/2020
9913 | ENCARREGADO | H | 8.38 | VALOR DE MERCADO MAO DE OBRA |  |  | 15/05/2020
9914 | TOPOGRAFO | H | 9.7 | SITCEPOT RS |  |  | 15/05/2020
9915 | AUXILIAR DE TOPOGRAFIA | H | 6.06 | SITCEPOT RS |  |  | 15/05/2020
9916 | ENCARREGADO DE PAVIMENTACAO | H | 8.38 | VALOR DE MERCADO MAO DE OBRA |  |  | 15/05/2020
9917 | ENCARREGADO DE USINA | H | 8.38 | VALOR DE MERCADO MAO DE OBRA |  |  | 15/05/2020
9918 | MECANICO | H | 8.29 | VALOR DE MERCADO MAO DE OBRA |  |  | 15/05/2020
9919 | RASTILHEIRO | H | 6.06 | VALOR DE MERCADO MAO DE OBRA |  |  | 15/05/2020
9920 | LABORATORISTA | H | 7.55 | VALOR DE MERCADO MAO DE OBRA |  |  | 15/05/2020
9921 | AUXILIAR DE ASFALTISTA | H | 6.06 | VALOR DE MERCADO MAO DE OBRA |  |  | 15/05/2020
9922 | ALAMBRADOR | H | 7.55 | VALOR DE MERCADO MAO DE OBRA |  |  | 15/05/2020
9923 | NIVELADOR | H | 7.55 | VALOR DE MERCADO MAO DE OBRA |  |  | 15/05/2020
9924 | DESENHISTA | H | 7.56 | SITCEPOT RS |  |  | 15/05/2020
9925 | SOLDADOR | H | 7.55 | VALOR DE MERCADO MAO DE OBRA |  |  | 15/05/2020
9926 | OPERADOR DRAGA | H | 7.32 | VALOR DE MERCADO MAO DE OBRA |  |  | 15/05/2020
9927 | ENCANADOR | H | 7.75 | VALOR DE MERCADO MAO DE OBRA |  |  | 15/05/2020
10100 | CARTUCHO 32 SOLDA EXOTERMICA | UN | 4.3 | GRUPOSUL COM. REPRES. LTDA |  |  | 15/05/2020
10101 | CARTUCHO 45 SOLDA EXOTERMICA | UN | 4.7 | GRUPOSUL COM. REPRES. LTDA |  |  | 15/05/2020
10102 | CARTUCHO 65 SOLDA EXOTERMICA | UN | 5.7 | GRUPOSUL COM. REPRES. LTDA |  |  | 15/05/2020
10103 | CARTUCHO 90 SOLDA EXOTERMICA | UN | 7.06 | GRUPOSUL COM. REPRES. LTDA |  |  | 15/05/2020
10200 | CAIXA CONDULETE PVC 20mm | UN | 6.5 | KWA MATERIAIS E EQUIPAMENTOS ELETRICOS LTDA |  |  | 15/05/2020
10210 | TAMPA P/CONDULETE PVC - INTERR. SIMPLES | UN | 2.47 | SUL ELETRO |  |  | 15/05/2020
10211 | TAMPA PVC P/CONDULETES -INTERR. 2 TECLAS | UN | 2.47 | SUL ELETRO |  |  | 15/05/2020
10212 | TAMPA PVC P/CONDULETE - TOMADA 2P UNIV. | UN | 2.47 | SUL ELETRO |  |  | 15/05/2020
10213 | TAMPA PVC P/CONDULETE -TOMADA RED. 2P+T | UN | 2.47 | SUL ELETRO |  |  | 15/05/2020
10220 | TOMADA INDUSTRIAL 2P+T - 500V | UN | 31.8 | LIGHTSUL COMERCIO DE MATERIAIS ELETRICOS LTDA. |  |  | 15/05/2020
10221 | TOMADA INDUSTRIAL 3P+T - 500V | UN | 32.3 | LIGHTSUL COMERCIO DE MATERIAIS ELETRICOS LTDA. |  |  | 15/05/2020
10230 | PLUG INDUSTRIAL 2P+T - 500V | UN | 25.2 | LIGHTSUL COMERCIO DE MATERIAIS ELETRICOS LTDA. |  |  | 15/05/2020
10231 | PLUG INDUSTRIAL 3P+T - 500V | UN | 30.2 | LIGHTSUL COMERCIO DE MATERIAIS ELETRICOS LTDA. |  |  | 15/05/2020
10300 | TERMINAL T/ GARFO/OLHAL/PINO 0,5/1,5mm2 | UN | 0.24 | COMERCIAL ELÉTRICA SÃO PEDRO LTDA |  |  | 15/05/2020
10301 | TERMINAL T/GARFO/OLHAL/PINO 1,5/2,5mm2 | UN | 0.24 | COMERCIAL ELÉTRICA SÃO PEDRO LTDA |  |  | 15/05/2020
10302 | TERMINAL T/GARFO/OLHAL/PINO 4/6mm2 | UN | 0.41 | COMERCIAL ELÉTRICA SÃO PEDRO LTDA |  |  | 15/05/2020
10400 | ARRUELA ALUMINIO SILICIO P/ELETR. 1/2" | UN | 0.25 | SANTA CLARA DISTRIBUIDORA LTDA |  |  | 15/05/2020
10401 | ARRUELA ALUMINIO SILICIO P/ELETR. 3/4" | UN | 0.25 | SANTA CLARA DISTRIBUIDORA LTDA |  |  | 15/05/2020
10402 | ARRUELA ALUMINIO SILICIO P/ELETR. 1" | UN | 0.38 | SANTA CLARA DISTRIBUIDORA LTDA |  |  | 15/05/2020
10403 | ARRUELA ALUMINIO SILICIO P/ELETR. 1 1/4" | UN | 0.64 | SANTA CLARA DISTRIBUIDORA LTDA |  |  | 15/05/2020
10404 | ARRUELA ALUMINIO SILICIO P/ELETR. 1 1/2" | UN | 0.76 | SANTA CLARA DISTRIBUIDORA LTDA |  |  | 15/05/2020
10405 | ARRUELA ALUMINIO SILICIO P/ELETR. 2" | UN | 1.19 | SANTA CLARA DISTRIBUIDORA LTDA |  |  | 15/05/2020
10406 | ARRUELA ALUMINIO SILICIO P/ELETR. 2 1/2" | UN | 1.76 | SANTA CLARA DISTRIBUIDORA LTDA |  |  | 15/05/2020
10407 | ARRUELA ALUMINIO SILICIO P/ELETR. 3" | UN | 3.53 | SANTA CLARA DISTRIBUIDORA LTDA |  |  | 15/05/2020
10408 | ARRUELA ALUMINIO SILICIO P/ELETR. 4" | UN | 3.72 | SANTA CLARA DISTRIBUIDORA LTDA |  |  | 15/05/2020
FRANARIN - PLEO | [6 empty] | 06/2020
Página 19 de 133
Código | Insumo | Un | Valor | Fornecedor |  |  | Data
10410 | BUCHA ALUMINIO SILICIO P/ELETR. 1/2" | UN | 0.31 | SANTA CLARA DISTRIBUIDORA LTDA |  |  | 15/05/2020
10411 | BUCHA ALUMINIO SILICIO P/ELETR. 3/4" | UN | 0.38 | SANTA CLARA DISTRIBUIDORA LTDA |  |  | 15/05/2020
10412 | BUCHA ALUMINIO SILICIO P/ELETR. 1" | UN | 0.56 | SANTA CLARA DISTRIBUIDORA LTDA |  |  | 15/05/2020
10413 | BUCHA ALUMINIO SILICIO P/ELETR. 1 1/4" | UN | 0.76 | SANTA CLARA DISTRIBUIDORA LTDA |  |  | 15/05/2020
10414 | BUCHA ALUMINIO SILICIO P/ELETR. 1 1/2" | UN | 0.95 | SANTA CLARA DISTRIBUIDORA LTDA |  |  | 15/05/2020
10415 | BUCHA ALUMINIO SILICIO P/ELETR. 2" | UN | 2.02 | SANTA CLARA DISTRIBUIDORA LTDA |  |  | 15/05/2020
10416 | BUCHA ALUMINIO SILICIO P/ELETR. 2 1/2" | UN | 2.46 | SANTA CLARA DISTRIBUIDORA LTDA |  |  | 15/05/2020
10417 | BUCHA ALUMINIO SILICIO P/ELETR. 3" | UN | 3.02 | SANTA CLARA DISTRIBUIDORA LTDA |  |  | 15/05/2020
10418 | BUCHA ALUMINIO SILICIO P/ELETR. 4" | UN | 4.54 | SANTA CLARA DISTRIBUIDORA LTDA |  |  | 15/05/2020
10430 | BUCHA REDUCAO ALUM. SILICIO 3/4" P/ 3/8" | UN | 5.77 | COMERCIAL ELÉTRICA SÃO PEDRO LTDA |  |  | 15/05/2020
10431 | BUCHA REDUCAO ALUM. SILICIO 3/4" P/ 1/2" | UN | 3.69 | COMERCIAL ELÉTRICA SÃO PEDRO LTDA |  |  | 15/05/2020
10432 | BUCHA REDUCAO ALUM. SILICIO 1" P/ 1/2" | UN | 3.05 | COMERCIAL ELÉTRICA SÃO PEDRO LTDA |  |  | 15/05/2020
10433 | BUCHA REDUCAO ALUM. SILICIO 1" P/ 3/4" | UN | 4.26 | COMERCIAL ELÉTRICA SÃO PEDRO LTDA |  |  | 15/05/2020
10443 | CABECOTE ALUMINIO SILICIO P/ELETR. 2" | UN | 1.66 | LIGHTSUL COMERCIO DE MATERIAIS ELETRICOS LTDA. |  |  | 15/05/2020
10444 | CABECOTE ALUMINIO SILICIO P/ELETR.2 1/2" | UN | 2.09 | LIGHTSUL COMERCIO DE MATERIAIS ELETRICOS LTDA. |  |  | 15/05/2020
10445 | CABECOTE ALUMINIO SILICIO P/ELETR. 3" | UN | 3.11 | LIGHTSUL COMERCIO DE MATERIAIS ELETRICOS LTDA. |  |  | 15/05/2020
10446 | CABECOTE ALUMINIO SILICIO P/ELETR. 4" | UN | 4.63 | LIGHTSUL COMERCIO DE MATERIAIS ELETRICOS LTDA. |  |  | 15/05/2020
10450 | PRENSA CABO ALUMINIO SILICIO 3/8" | UN | 3.36 | COMERCIAL ELÉTRICA SÃO PEDRO LTDA |  |  | 15/05/2020
10451 | PRENSA CABO ALUMINIO SILICIO 1/2" | UN | 4.86 | COMERCIAL ELÉTRICA SÃO PEDRO LTDA |  |  | 15/05/2020
10452 | PRENSA CABO ALUMINIO SILICIO 3/4" | UN | 4.84 | COMERCIAL ELÉTRICA SÃO PEDRO LTDA |  |  | 15/05/2020
10453 | PRENSA CABO ALUMINIO SILICIO 1" | UN | 6.08 | COMERCIAL ELÉTRICA SÃO PEDRO LTDA |  |  | 15/05/2020
10454 | PRENSA CABO ALUMINIO SILICIO 1 1/4" | UN | 25.63 | COMERCIAL ELÉTRICA SÃO PEDRO LTDA |  |  | 15/05/2020
10455 | PRENSA CABO ALUMINIO SILICIO 1 1/2" | UN | 30.22 | COMERCIAL ELÉTRICA SÃO PEDRO LTDA |  |  | 15/05/2020
10456 | PRENSA CABO ALUMINIO SILICIO 2" | UN | 36.46 | COMERCIAL ELÉTRICA SÃO PEDRO LTDA |  |  | 15/05/2020
10460 | ABRACADEIRA P/ELETRODUTO ACO ZINC. 1/2" | UN | 0.38 | SANTA CLARA DISTRIBUIDORA LTDA |  |  | 15/05/2020
10461 | ABRACADEIRA P/ELETRODUTO ACO ZINC. 3/4" | UN | 0.44 | SANTA CLARA DISTRIBUIDORA LTDA |  |  | 15/05/2020
10462 | ABRACADEIRA P/ELETRODUTO ACO ZINC. 1" | UN | 0.56 | SANTA CLARA DISTRIBUIDORA LTDA |  |  | 15/05/2020
10463 | ABRACADEIRA P/ELETRODUTO ACO ZINC.1 1/4" | UN | 0.76 | SANTA CLARA DISTRIBUIDORA LTDA |  |  | 15/05/2020
10464 | ABRACADEIRA P/ELETRODUTO ACO ZINC.1 1/2" | UN | 0.82 | SANTA CLARA DISTRIBUIDORA LTDA |  |  | 15/05/2020
10465 | ABRACADEIRA TIPO D P/ELETR. ACO ZINC. 2" | UN | 1.91 | SUL ELETRO |  |  | 15/05/2020
10466 | ABRACADEIRA TIPO D P/ELET.ACO ZIN 2 1/2" | UN | 2.27 | SUL ELETRO |  |  | 15/05/2020
10467 | ABRACADEIRA TIPO D P/ELETR. ACO ZINC. 3" | UN | 2.46 | SANTA CLARA DISTRIBUIDORA LTDA |  |  | 15/05/2020
10468 | ABRACADEIRA TIPO D P/ELETR. ACO ZINC. 4" | UN | 2.6 | SANTA CLARA DISTRIBUIDORA LTDA |  |  | 15/05/2020
10480 | LUVA ACO GALVANIZADO 1/2" P/ELETRODUTO | UN | 0.89 | SANTA CLARA DISTRIBUIDORA LTDA |  |  | 15/05/2020
10481 | LUVA ACO GALVANIZADO 3/4" P/ELETRODUTO | UN | 0.95 | SANTA CLARA DISTRIBUIDORA LTDA |  |  | 15/05/2020
10482 | LUVA ACO GALVANIZADO 1" P/ELETRODUTO | UN | 1.14 | SANTA CLARA DISTRIBUIDORA LTDA |  |  | 15/05/2020
10483 | LUVA ACO GALVANIZADO 1 1/4" P/ELETRODUTO | UN | 2.52 | SANTA CLARA DISTRIBUIDORA LTDA |  |  | 15/05/2020
10484 | LUVA ACO GALVANIZADO 1 1/2" P/ELETRODUTO | UN | 1.51 | SANTA CLARA DISTRIBUIDORA LTDA |  |  | 15/05/2020
10485 | LUVA ACO GALVANIZADO 2" P/ELETRODUTO | UN | 4.03 | SANTA CLARA DISTRIBUIDORA LTDA |  |  | 15/05/2020
10486 | LUVA ACO GALVANIZADO 2 1/2" P/ELETRODUTO | UN | 4.54 | SANTA CLARA DISTRIBUIDORA LTDA |  |  | 15/05/2020
10487 | LUVA ACO GALVANIZADO 3" P/ELETRODUTO | UN | 4.79 | SANTA CLARA DISTRIBUIDORA LTDA |  |  | 15/05/2020
10488 | LUVA ACO GALVANIZADO 4" P/ELETRODUTO | UN | 18.64 | SANTA CLARA DISTRIBUIDORA LTDA |  |  | 15/05/2020
10500 | ELETRODUTO ACO GALV. MEDIO 1/2" (13mm) | M | 5.68 | SANTA CLARA DISTRIBUIDORA LTDA |  |  | 15/05/2020
10501 | ELETRODUTO ACO GALV. MEDIO 3/4" (19mm) | M | 5.71 | SANTA CLARA DISTRIBUIDORA LTDA |  |  | 15/05/2020
10502 | ELETRODUTO ACO GALV. MEDIO 1" (25mm) | M | 8.96 | SANTA CLARA DISTRIBUIDORA LTDA |  |  | 15/05/2020
10503 | ELETRODUTO ACO GALV. MEDIO 1 1/4" (32mm) | M | 13.86 | SANTA CLARA DISTRIBUIDORA LTDA |  |  | 15/05/2020
10504 | ELETRODUTO ACO GALV. MEDIO 1 1/2" (38mm) | M | 13.72 | SANTA CLARA DISTRIBUIDORA LTDA |  |  | 15/05/2020
10505 | ELETRODUTO ACO GALV. MEDIO 2" (51mm) | M | 20.58 | SANTA CLARA DISTRIBUIDORA LTDA |  |  | 15/05/2020
10506 | ELETRODUTO ACO GALV. MEDIO 2 1/2" (64mm) | M | 28.56 | SANTA CLARA DISTRIBUIDORA LTDA |  |  | 15/05/2020
10507 | ELETRODUTO ACO GALV. MEDIO 3" (76mm) | M | 55.52 | SANTA CLARA DISTRIBUIDORA LTDA |  |  | 15/05/2020
10508 | ELETRODUTO ACO GALV. MEDIO 4" (101mm) | M | 58.5 | SANTA CLARA DISTRIBUIDORA LTDA |  |  | 15/05/2020
10520 | CURVA 90 P/ELETRODUTO GALV. MEDIO 1/2" | UN | 1.74 | SANTA CLARA DISTRIBUIDORA LTDA |  |  | 15/05/2020
10521 | CURVA 90 P/ELETRODUTO GALV. MEDIO 3/4" | UN | 2.02 | SANTA CLARA DISTRIBUIDORA LTDA |  |  | 15/05/2020
10522 | CURVA 90 P/ELETRODUTO GALV. MEDIO 1" | UN | 2.81 | SANTA CLARA DISTRIBUIDORA LTDA |  |  | 15/05/2020
10523 | CURVA 90 P/ELETRODUTO GALV. MEDIO 1 1/4" | UN | 7.19 | SANTA CLARA DISTRIBUIDORA LTDA |  |  | 15/05/2020
10524 | CURVA 90 P/ELETRODUTO GALV. MEDIO 1 1/2" | UN | 8.7 | SANTA CLARA DISTRIBUIDORA LTDA |  |  | 15/05/2020
10525 | CURVA 90 P/ELETRODUTO GALV. MEDIO 2" | UN | 17.96 | SANTA CLARA DISTRIBUIDORA LTDA |  |  | 15/05/2020
10526 | CURVA 90 P/ELETRODUTO GALV. MEDIO 2 1/2" | UN | 35.92 | SANTA CLARA DISTRIBUIDORA LTDA |  |  | 15/05/2020
10527 | CURVA 90 P/ELETRODUTO GALV. MEDIO 3" | UN | 41.58 | SANTA CLARA DISTRIBUIDORA LTDA |  |  | 15/05/2020
10528 | CURVA 90 P/ELETRODUTO GALV. MEDIO 4" | UN | 80.02 | SANTA CLARA DISTRIBUIDORA LTDA |  |  | 15/05/2020
10540 | ELETRODUTO CORRUGADO 1/2" | M | 1.27 | KWA MATERIAIS E EQUIPAMENTOS ELETRICOS LTDA |  |  | 15/05/2020
10541 | ELETRODUTO CORRUGADO 3/4" | M | 1.7 | KWA MATERIAIS E EQUIPAMENTOS ELETRICOS LTDA |  |  | 15/05/2020
10542 | ELETRODUTO CORRUGADO 1" | M | 2.24 | KWA MATERIAIS E EQUIPAMENTOS ELETRICOS LTDA |  |  | 15/05/2020
10543 | ELETRODUTO CORRUGADO 1 1/4" | M | 3.07 | KWA MATERIAIS E EQUIPAMENTOS ELETRICOS LTDA |  |  | 15/05/2020
10544 | ELETRODUTO CORRUGADO 1 1/2" | M | 4.42 | KWA MATERIAIS E EQUIPAMENTOS ELETRICOS LTDA |  |  | 15/05/2020
10545 | ELETRODUTO CORRUGADO 2" | M | 5.79 | KWA MATERIAIS E EQUIPAMENTOS ELETRICOS LTDA |  |  | 15/05/2020
10560 | ELETR. CORR. FLEX. C/ALMA COBRE 1/2" | M | 6.26 | PREÇO DE MERCADO MATERIAL ELÉTRICO |  |  | 15/05/2020
10561 | ELETR. CORR. FLEX. C/ALMA COBRE 3/4" | M | 7.73 | PREÇO DE MERCADO MATERIAL ELÉTRICO |  |  | 15/05/2020
10562 | ELETR. CORR. FLEX. C/ALMA COBRE 1" | M | 8.45 | PREÇO DE MERCADO MATERIAL ELÉTRICO |  |  | 15/05/2020
10563 | ELETR. CORR. FLEX. C/ALMA COBRE 1 1/4" | M | 11.71 | PREÇO DE MERCADO MATERIAL ELÉTRICO |  |  | 15/05/2020
10564 | ELETR. CORR. FLEX. C/ALMA COBRE 1 1/2" | M | 15.55 | PREÇO DE MERCADO MATERIAL ELÉTRICO |  |  | 15/05/2020
10565 | ELETR. CORR. FLEX. C/ALMA COBRE 2" | M | 45.83 | PREÇO DE MERCADO MATERIAL ELÉTRICO |  |  | 15/05/2020
10567 | ELETR. CORR. FLEX. C/ALMA COBRE 3" | M | 50.47 | PREÇO DE MERCADO MATERIAL ELÉTRICO |  |  | 15/05/2020
10568 | ELETR. CORR. FLEX. C/ALMA COBRE 4" | M | 70.3 | PREÇO DE MERCADO MATERIAL ELÉTRICO |  |  | 15/05/2020
10600 | LAMPADA VAPOR MERCURIO 80W - E40 | UN | 11.8 | KWA MATERIAIS E EQUIPAMENTOS ELETRICOS LTDA |  |  | 15/05/2020
10601 | LAMPADA VAPOR MERCURIO 125W - E40 | UN | 11.8 | KWA MATERIAIS E EQUIPAMENTOS ELETRICOS LTDA |  |  | 15/05/2020
10602 | LAMPADA VAPOR MERCURIO 400W - E40 | UN | 45 | SUL ELETRO |  |  | 15/05/2020
10603 | LAMPADA VAPOR MERCURIO 700W - E40 | UN | 387 | COMERCIAL ELÉTRICA SÃO PEDRO LTDA |  |  | 15/05/2020
10604 | LAMPADA VAPOR MERCURIO 1000W - E40 | UN | 564 | COMERCIAL ELÉTRICA SÃO PEDRO LTDA |  |  | 15/05/2020
10620 | LAMPADA VAPOR SODIO 70W - E40 | UN | 39.5 | COMERCIAL ELÉTRICA SÃO PEDRO LTDA |  |  | 15/05/2020
10621 | LAMPADA VAPOR SODIO 150W - E40 | UN | 62 | COMERCIAL ELÉTRICA SÃO PEDRO LTDA |  |  | 15/05/2020
10622 | LAMPADA VAPOR SODIO 250W - E40 | UN | 67.9 | COMERCIAL ELÉTRICA SÃO PEDRO LTDA |  |  | 15/05/2020
10623 | LAMPADA VAPOR SODIO 400W - E40 | UN | 81.7 | COMERCIAL ELÉTRICA SÃO PEDRO LTDA |  |  | 15/05/2020
10624 | LAMPADA VAPOR SODIO 1000W - E40 | UN | 512.4 | COMERCIAL ELÉTRICA SÃO PEDRO LTDA |  |  | 15/05/2020
10630 | LAMPADA MISTA 160W - E40 | UN | 18 | KWA MATERIAIS E EQUIPAMENTOS ELETRICOS LTDA |  |  | 15/05/2020
10631 | LAMPADA MISTA 250W - E40 | UN | 20.5 | SUL ELETRO |  |  | 15/05/2020
10632 | LAMPADA MISTA 500W - E40 | UN | 42.6 | SUL ELETRO |  |  | 15/05/2020
10640 | REATOR P/LAMPADA VAPOR MERCURIO 80W | UN | 45.9 | COMERCIAL ELÉTRICA SÃO PEDRO LTDA |  |  | 15/05/2020
10641 | REATOR P/LAMPADA VAPOR MERCURIO 125W | UN | 41.8 | SUL ELETRO |  |  | 15/05/2020
10642 | REATOR P/LAMPADA VAPOR MERCURIO 250W | UN | 51.2 | SUL ELETRO |  |  | 15/05/2020
10643 | REATOR P/LAMPADA VAPOR MERCURIO 400W | UN | 66.4 | SUL ELETRO |  |  | 15/05/2020
10644 | REATOR P/LAMPADA VAPOR MERCURIO 700W | UN | 207.4 | COMERCIAL ELÉTRICA SÃO PEDRO LTDA |  |  | 15/05/2020
10645 | REATOR P/LAMPADA VAPOR MERCURIO 1000W | UN | 271.5 | COMERCIAL ELÉTRICA SÃO PEDRO LTDA |  |  | 15/05/2020
10650 | REATOR P/LAMPADA VAPOR SODIO 70W | UN | 80.4 | COMERCIAL ELÉTRICA SÃO PEDRO LTDA |  |  | 15/05/2020
10651 | REATOR P/LAMPADA VAPOR SODIO 150W | UN | 64.8 | SUL ELETRO |  |  | 15/05/2020
10652 | REATOR P/LAMPADA VAPOR SODIO 250W | UN | 83.4 | SUL ELETRO |  |  | 15/05/2020
10653 | REATOR P/LAMPADA VAPOR SODIO 400W | UN | 109 | SUL ELETRO |  |  | 15/05/2020
10654 | REATOR P/LAMPADA VAPOR SODIO 1000W | UN | 284 | LIGHTSUL COMERCIO DE MATERIAIS ELETRICOS LTDA. |  |  | 15/05/2020
10660 | BRACO P/LUMINARIA PUBLICA | UN | 39 | KWA MATERIAIS E EQUIPAMENTOS ELETRICOS LTDA |  |  | 15/05/2020
10670 | LUMINARIA PUBLICA METALICA | UN | 139 | KWA MATERIAIS E EQUIPAMENTOS ELETRICOS LTDA |  |  | 15/05/2020
FRANARIN - PLEO | [6 empty] | 06/2020
Página 20 de 133
Código | Insumo | Un | Valor | Fornecedor |  |  | Data
10675 | LUMINARIA EXTERNA 1 PETALA - 500W | UN | 560 | FORNECEDORES DIVERSOS |  |  | 15/05/2020
10676 | LUMINARIA EXTERNA 2 PETALAS - 500W | UN | 935 | FORNECEDORES DIVERSOS |  |  | 15/05/2020
10677 | LUMINARIA EXTERNA 3 PETALAS - 500W | UN | 1290 | FORNECEDORES DIVERSOS |  |  | 15/05/2020
10678 | LUMINARIA EXTERNA 4 PETALAS - 500W | UN | 1626 | FORNECEDORES DIVERSOS |  |  | 15/05/2020
10700 | TERMINAL UNIPOLAR P/CABO 12/20KV-50mm2 | UN | 266 | LIGHTSUL COMERCIO DE MATERIAIS ELETRICOS LTDA. |  |  | 15/05/2020
10701 | TERMINAL UNIPOLAR P/CABO 6/10KV-90mm2 | UN | 378 | LIGHTSUL COMERCIO DE MATERIAIS ELETRICOS LTDA. |  |  | 15/05/2020
10702 | TERMINAL UNIPOLAR P/CABOS 3,6/6KV-90mm2 | UN | 400 | LIGHTSUL COMERCIO DE MATERIAIS ELETRICOS LTDA. |  |  | 15/05/2020
10703 | TERMINAL UNIPOLAR P/CABO 20/35KV-120mm2 | UN | 465 | LIGHTSUL COMERCIO DE MATERIAIS ELETRICOS LTDA. |  |  | 15/05/2020
10710 | TERMINAL NU DE COMPRESSAO 10mm2 | UN | 0.64 | SANTA CLARA DISTRIBUIDORA LTDA |  |  | 15/05/2020
10711 | TERMINAL NU DE COMPRESSAO 16mm2 | UN | 0.82 | SANTA CLARA DISTRIBUIDORA LTDA |  |  | 15/05/2020
10712 | TERMINAL NU DE COMPRESSAO 25mm2 | UN | 1.25 | SANTA CLARA DISTRIBUIDORA LTDA |  |  | 15/05/2020
10713 | TERMINAL NU DE COMPRESSAO 35mm2 | UN | 3.22 | SANTA CLARA DISTRIBUIDORA LTDA |  |  | 15/05/2020
10714 | TERMINAL NU DE COMPRESSAO 50mm2 | UN | 3.47 | SANTA CLARA DISTRIBUIDORA LTDA |  |  | 15/05/2020
10715 | TERMINAL NU DE COMPRESSAO 70mm2 | UN | 4.22 | SANTA CLARA DISTRIBUIDORA LTDA |  |  | 15/05/2020
10716 | TERMINAL NU DE COMPRESSAO 95mm2 | UN | 4.58 | SANTA CLARA DISTRIBUIDORA LTDA |  |  | 15/05/2020
10717 | TERMINAL NU DE COMPRESSAO 120mm2 | UN | 5.12 | SANTA CLARA DISTRIBUIDORA LTDA |  |  | 15/05/2020
10730 | TERMINAL DE PRESSAO C/ 1 FURACAO 120mm2 | UN | 7.44 | SANTA CLARA DISTRIBUIDORA LTDA |  |  | 15/05/2020
10731 | TERMINAL DE PRESSAO C/ 1 FURACAO 150mm2 | UN | 7.45 | SANTA CLARA DISTRIBUIDORA LTDA |  |  | 15/05/2020
10732 | TERMINAL DE PRESSAO C/ 1 FURACAO 185mm2 | UN | 12.6 | SANTA CLARA DISTRIBUIDORA LTDA |  |  | 15/05/2020
10733 | TERMINAL DE PRESSAO C/ 1 FURACAO 240mm2 | UN | 12.8 | SANTA CLARA DISTRIBUIDORA LTDA |  |  | 15/05/2020
10740 | TERMINAL NU PRESSAO C/ 2 FURAC. 120mm2 | UN | 32.24 | FORNECEDORES DIVERSOS |  |  | 15/05/2020
10741 | TERMINAL NU PRESSAO C/ 2 FURAC. -185mm2 | UN | 42.02 | FORNECEDORES DIVERSOS |  |  | 15/05/2020
10742 | TERMINAL NU PRESSAO C/ 2 FURAC. -300mm2 | UN | 51.56 | FORNECEDORES DIVERSOS |  |  | 15/05/2020
10750 | ISOLADOR MEDIA TENSAO PORCELANA 7,5KV | UN | 7.31 | SANTA CLARA DISTRIBUIDORA LTDA |  |  | 15/05/2020
10751 | ISOLADOR MEDIA TENSAO PORCELANA 15KV | UN | 16.13 | SANTA CLARA DISTRIBUIDORA LTDA |  |  | 15/05/2020
10752 | ISOLADOR MEDIA TENSAO PORCELANA 25KV | UN | 20.8 | SANTA CLARA DISTRIBUIDORA LTDA |  |  | 15/05/2020
10760 | BOX MACHO GIRATORIO 3/4" | UN | 13.3 | COMERCIAL ELÉTRICA SÃO PEDRO LTDA |  |  | 15/05/2020
10761 | BOX MACHO GIRATORIO 1" | UN | 21.4 | COMERCIAL ELÉTRICA SÃO PEDRO LTDA |  |  | 15/05/2020
10762 | BOX MACHO GIRATORIO 1 1/4" | UN | 47.9 | COMERCIAL ELÉTRICA SÃO PEDRO LTDA |  |  | 15/05/2020
10763 | BOX MACHO GIRATORIO 1 1/2" | UN | 45.3 | COMERCIAL ELÉTRICA SÃO PEDRO LTDA |  |  | 15/05/2020
10764 | BOX MACHO GIRATORIO 2" | UN | 66.6 | COMERCIAL ELÉTRICA SÃO PEDRO LTDA |  |  | 15/05/2020
10765 | BOX MACHO GIRATORIO 2 1/2" | UN | 103.1 | COMERCIAL ELÉTRICA SÃO PEDRO LTDA |  |  | 15/05/2020
10766 | BOX MACHO GIRATORIO 3" | UN | 131.9 | COMERCIAL ELÉTRICA SÃO PEDRO LTDA |  |  | 15/05/2020
10770 | CAIXA DE PASS. ALUMINIO SILICIO 10x10cm | UN | 33.7 | LIGHTSUL COMERCIO DE MATERIAIS ELETRICOS LTDA. |  |  | 15/05/2020
10771 | CAIXA DE PASS. ALUMINIO SILICIO 15x15cm | UN | 41.38 | GRUPOSUL COM. REPRES. LTDA |  |  | 15/05/2020
10772 | CAIXA DE PASS. ALUMINIO SILICIO 20x20cm | UN | 66.75 | GRUPOSUL COM. REPRES. LTDA |  |  | 15/05/2020
10780 | BARRAMENTO DE COBRE CHATO 3/4"x1/8" | M | 25.76 | IRMAOS GALEAZI LTDA. |  |  | 15/05/2020
10781 | BARRAMENTO DE COBRE CHATO 1"x1/8" | M | 34.35 | IRMAOS GALEAZI LTDA. |  |  | 15/05/2020
10782 | BARRAMENTO DE COBRE CHATO 1 1/2"x1/8" | M | 51.52 | IRMAOS GALEAZI LTDA. |  |  | 15/05/2020
10783 | BARRAMENTO COBRE CHATO 1"x1/4" | M | 66.63 | IRMAOS GALEAZI LTDA. |  |  | 15/05/2020
10784 | BARRAMENTO COBRE CHATO 2"x1/4" | M | 132.8 | IRMAOS GALEAZI LTDA. |  |  | 15/05/2020
10790 | TRANSFORMADOR POTENCIAL-INTO-500VA-15KV | UN | 620 | FORNECEDORES DIVERSOS |  |  | 15/05/2020
10791 | TRANSFORMADOR POTENCIAL-INTO-500VA-27KV | UN | 1298 | FORNECEDORES DIVERSOS |  |  | 15/05/2020
11101 | CABO UNIPOLAR, CL2, PVC 750V 1,5mm2 | M | 1.56 | COMERCIAL ELÉTRICA SÃO PEDRO LTDA |  |  | 15/05/2020
11102 | CABO UNIPOLAR, CL2, PVC 750V 2,5mm2 | M | 2.32 | COMERCIAL ELÉTRICA SÃO PEDRO LTDA |  |  | 15/05/2020
11103 | CABO UNIPOLAR, CL2, PVC 750V 4mm2 | M | 2.72 | COMERCIAL ELÉTRICA SÃO PEDRO LTDA |  |  | 15/05/2020
11104 | CABO UNIPOLAR, CL2, PVC 750V 6mm2 | M | 4.06 | COMERCIAL ELÉTRICA SÃO PEDRO LTDA |  |  | 15/05/2020
11105 | CABO UNIPOLAR, CL2, PVC 750V 10mm2 | M | 6.39 | COMERCIAL ELÉTRICA SÃO PEDRO LTDA |  |  | 15/05/2020
11106 | CABO UNIPOLAR, CL2, PVC 750V 16mm2 | M | 10.67 | COMERCIAL ELÉTRICA SÃO PEDRO LTDA |  |  | 15/05/2020
11130 | CABO UNIPOLAR, CL2, PVC 1KV 1,5mm2 | M | 1.73 | COMERCIAL ELÉTRICA SÃO PEDRO LTDA |  |  | 15/05/2020
11131 | CABO UNIPOLAR, CL2, PVC 1KV 2,5mm2 | M | 2.12 | COMERCIAL ELÉTRICA SÃO PEDRO LTDA |  |  | 15/05/2020
11132 | CABO UNIPOLAR, CL2, PVC 1KV 4mm2 | M | 3.5 | COMERCIAL ELÉTRICA SÃO PEDRO LTDA |  |  | 15/05/2020
11133 | CABO UNIPOLAR, CL2, PVC 1KV 6mm2 | M | 5.03 | COMERCIAL ELÉTRICA SÃO PEDRO LTDA |  |  | 15/05/2020
11140 | CABO MULTIPOLAR, CL4, PVC 750V 2x 1mm2 | M | 2.12 | COMERCIAL ELÉTRICA SÃO PEDRO LTDA |  |  | 15/05/2020
11141 | CABO MULTIPOLAR, CL4, PVC 750V 2x10mm2 | M | 30.22 | COMERCIAL ELÉTRICA SÃO PEDRO LTDA |  |  | 15/05/2020
11150 | CABO MULTIPOLAR, CL4, PVC 750V 3x1mm2 | M | 3.5 | COMERCIAL ELÉTRICA SÃO PEDRO LTDA |  |  | 15/05/2020
11151 | CABO MULTIPOLAR, CL4, PVC 750V 3x1,5mm2 | M | 8.9 | COMERCIAL ELÉTRICA SÃO PEDRO LTDA |  |  | 15/05/2020
11152 | CABO MULTIPOLAR, CL4, PVC 750V 3x10mm2 | M | 45.65 | COMERCIAL ELÉTRICA SÃO PEDRO LTDA |  |  | 15/05/2020
11160 | CABO MULTIPOLAR, CL4, PVC 750V 4x1mm2 | M | 6.99 | COMERCIAL ELÉTRICA SÃO PEDRO LTDA |  |  | 15/05/2020
11161 | CABO MULTIPOLAR, CL4, PVC 750V 4x1,5mm2 | M | 10.65 | COMERCIAL ELÉTRICA SÃO PEDRO LTDA |  |  | 15/05/2020
11162 | CABO MULTIPOLAR, CL4, PVC 750V 4x10mm2 | M | 50.75 | COMERCIAL ELÉTRICA SÃO PEDRO LTDA |  |  | 15/05/2020
11200 | CABO MULTIPOLAR, CL2, PVC 1KV 2x1,5mm2 | M | 9.49 | COMERCIAL ELÉTRICA SÃO PEDRO LTDA |  |  | 15/05/2020
11201 | CABO MULTIPOLAR, CL2, PVC 1KV 2x2,5mm2 | M | 8.9 | COMERCIAL ELÉTRICA SÃO PEDRO LTDA |  |  | 15/05/2020
11202 | CABO MULTIPOLAR, CL2, PVC 1KV 2x4mm2 | M | 7.15 | COMERCIAL ELÉTRICA SÃO PEDRO LTDA |  |  | 15/05/2020
11203 | CABO MULTIPOLAR, CL2, PVC 1KV 2x6mm2 | M | 8.67 | COMERCIAL ELÉTRICA SÃO PEDRO LTDA |  |  | 15/05/2020
11204 | CABO MULTIPOLAR, CL2, PVC 1KV 2x10mm2 | M | 25.18 | COMERCIAL ELÉTRICA SÃO PEDRO LTDA |  |  | 15/05/2020
11205 | CABO MULTIPOLAR, CL2, PVC 1KV 2x16mm2 | M | 43.21 | COMERCIAL ELÉTRICA SÃO PEDRO LTDA |  |  | 15/05/2020
11206 | CABO MULTIPOLAR, CL2, PVC 1KV 2x25mm2 | M | 82.31 | COMERCIAL ELÉTRICA SÃO PEDRO LTDA |  |  | 15/05/2020
11220 | CABO MULTIPOLAR, CL2, PVC 1KV 3x1,5mm2 | M | 8.34 | COMERCIAL ELÉTRICA SÃO PEDRO LTDA |  |  | 15/05/2020
11221 | CABO MULTIPOLAR, CL2, PVC 1KV 3X2,5mm2 | M | 10.57 | COMERCIAL ELÉTRICA SÃO PEDRO LTDA |  |  | 15/05/2020
11222 | CABO MULTIPOLAR, CL2, PVC 1KV 3x4mm2 | M | 11.62 | COMERCIAL ELÉTRICA SÃO PEDRO LTDA |  |  | 15/05/2020
11223 | CABO MULTIPOLAR, CL2, PVC 1KV 3x6mm2 | M | 13.4 | COMERCIAL ELÉTRICA SÃO PEDRO LTDA |  |  | 15/05/2020
11224 | CABO MULTIPOLAR, CL2, PVC 1KV 3x10mm2 | M | 21.13 | COMERCIAL ELÉTRICA SÃO PEDRO LTDA |  |  | 15/05/2020
11225 | CABO MULTIPOLAR, CL2, PVC 1KV 3x16mm2 | M | 24.21 | COMERCIAL ELÉTRICA SÃO PEDRO LTDA |  |  | 15/05/2020
11226 | CABO MULTIPOLAR, CL2, PVC 1KV 3x25mm2 | M | 91.04 | COMERCIAL ELÉTRICA SÃO PEDRO LTDA |  |  | 15/05/2020
11240 | CABO MULTIPOLAR, CL2, PVC, 1KV 4x1,5mm2 | M | 4.66 | COMERCIAL ELÉTRICA SÃO PEDRO LTDA |  |  | 15/05/2020
11241 | CABO MULTIPOLAR, CL2, PVC 1KV 4x2,5mm2 | M | 8.34 | COMERCIAL ELÉTRICA SÃO PEDRO LTDA |  |  | 15/05/2020
11242 | CABO MULTIPOLAR, CL2, PVC 1KV 4x4mm2 | M | 13.18 | COMERCIAL ELÉTRICA SÃO PEDRO LTDA |  |  | 15/05/2020
11243 | CABO MULTIPOLAR, CL2, PVC 1KV 4x6mm2 | M | 17.44 | COMERCIAL ELÉTRICA SÃO PEDRO LTDA |  |  | 15/05/2020
11244 | CABO MULTIPOLAR, CL2, PVC 1KV 4x10mm2 | M | 27.63 | COMERCIAL ELÉTRICA SÃO PEDRO LTDA |  |  | 15/05/2020
11245 | CABO MULTIPOLAR, CL2, PVC 1KV 4x16mm2 | M | 75.57 | COMERCIAL ELÉTRICA SÃO PEDRO LTDA |  |  | 15/05/2020
11246 | CABO MULTIPOLAR, CL2, PVC 1KV 4x25mm2 | M | 116.02 | COMERCIAL ELÉTRICA SÃO PEDRO LTDA |  |  | 15/05/2020
11300 | CABO UNIPOLAR, PVC 6/10KV 16mm2 | M | 8.65 | PLENOBRAS DISTRIBUIDORA ELÉTRICA LTDA |  |  | 15/05/2020
11301 | CABO UNIPOLAR, PVC 6/10KV 25mm2 | M | 12.54 | PLENOBRAS DISTRIBUIDORA ELÉTRICA LTDA |  |  | 15/05/2020
11302 | CABO UNIPOLAR, PVC 6/10KV 35mm2 | M | 19.66 | PLENOBRAS DISTRIBUIDORA ELÉTRICA LTDA |  |  | 15/05/2020
11303 | CABO UNIPOLAR, PVC 6/10KV 50mm2 | M | 26.15 | PLENOBRAS DISTRIBUIDORA ELÉTRICA LTDA |  |  | 15/05/2020
11304 | CABO UNIPOLAR, PVC 6/10KV 70mm2 | M | 39.13 | PLENOBRAS DISTRIBUIDORA ELÉTRICA LTDA |  |  | 15/05/2020
11305 | CABO UNIPOLAR, PVC 6/10KV 95mm2 | M | 47.89 | PLENOBRAS DISTRIBUIDORA ELÉTRICA LTDA |  |  | 15/05/2020
11306 | CABO UNIPOLAR, PVC 6/10KV 120mm2 | M | 68.68 | PLENOBRAS DISTRIBUIDORA ELÉTRICA LTDA |  |  | 15/05/2020
11320 | CABO UNIPOLAR, PVC 12/20KV 35mm2 | M | 36.81 | PLENOBRAS DISTRIBUIDORA ELÉTRICA LTDA |  |  | 15/05/2020
11321 | CABO UNIPOLAR, PVC 12/20KV 50mm2 | M | 67.86 | PLENOBRAS DISTRIBUIDORA ELÉTRICA LTDA |  |  | 15/05/2020
11322 | CABO UNIPOLAR, PVC 12/20KV 70mm2 | M | 125.82 | PLENOBRAS DISTRIBUIDORA ELÉTRICA LTDA |  |  | 15/05/2020
11323 | CABO UNIPOLAR, PVC 12/20KV 95mm2 | M | 130.06 | PLENOBRAS DISTRIBUIDORA ELÉTRICA LTDA |  |  | 15/05/2020
11324 | CABO UNIPOLAR, PVC 12/20KV 120mm2 | M | 142.77 | PLENOBRAS DISTRIBUIDORA ELÉTRICA LTDA |  |  | 15/05/2020
12000 | ELETROCALHA PERF. ZINCADA 100x70mm | M | 23.2 | GRUPOSUL COM. REPRES. LTDA |  |  | 15/05/2020
12001 | ELETROCALHA PERF. ZINCADA 200x70mm | M | 31.99 | GRUPOSUL COM. REPRES. LTDA |  |  | 15/05/2020
12002 | ELETROCALHA PERF. ZINCADA 300x70mm | M | 37.6 | GRUPOSUL COM. REPRES. LTDA |  |  | 15/05/2020
12003 | ELETROCALHA PERF. ZINCADA 400x70mm | M | 47.74 | GRUPOSUL COM. REPRES. LTDA |  |  | 15/05/2020
12020 | SUPORTE P/ELETROCALHA ZINCADA 100mm | UN | 7.46 | GRUPOSUL COM. REPRES. LTDA |  |  | 15/05/2020
12021 | SUPORTE P/ELETROCALHA ZINCADA 200mm | UN | 11.83 | GRUPOSUL COM. REPRES. LTDA |  |  | 15/05/2020
FRANARIN - PLEO | [6 empty] | 06/2020
Página 21 de 133
Código | Insumo | Un | Valor | Fornecedor |  |  | Data
12022 | SUPORTE P/ELETROCALHA ZINCADA 300mm | UN | 15.77 | GRUPOSUL COM. REPRES. LTDA |  |  | 15/05/2020
12023 | SUPORTE P/ELETROCALHA ZINCADA 400mm | UN | 19.93 | GRUPOSUL COM. REPRES. LTDA |  |  | 15/05/2020
12030 | VERGALHAO C/ROSCA 3/8" | M | 13.8 | COMERCIAL ELÉTRICA SÃO PEDRO LTDA |  |  | 15/05/2020
12035 | CHUMBADOR 3/8" (6462464) | UN | 3.9 | FERRAMENTAS GERAIS COMERCIO E IMPORTACAO S/A. |  |  | 15/05/2020
12040 | PARAFUSO C/PORCA P/JUNCAO ELETROC./LEITO | UN | 0.5 | GRUPOSUL COM. REPRES. LTDA |  |  | 15/05/2020
12041 | PORCA 3/8" | UN | 0.12 | GRUPOSUL COM. REPRES. LTDA |  |  | 15/05/2020
12050 | JUNCAO ELETROCALHA PERF. ZINCADA | UN | 2.75 | GRUPOSUL COM. REPRES. LTDA |  |  | 15/05/2020
12100 | CURVA ELETROCALHA VERT. EXT.90 -100x70mm | UN | 25.03 | GRUPOSUL COM. REPRES. LTDA |  |  | 15/05/2020
12101 | CURVA ELETROCALHA VERT. INT.90 -100x70mm | UN | 28.03 | GRUPOSUL COM. REPRES. LTDA |  |  | 15/05/2020
12102 | CURVA ELETROCALHA HORIZ.90 - 100x70mm | UN | 21.82 | GRUPOSUL COM. REPRES. LTDA |  |  | 15/05/2020
12103 | CURVA ELETROCALHA VERT. 90 - 200x70mm | UN | 32.76 | GRUPOSUL COM. REPRES. LTDA |  |  | 15/05/2020
12104 | CURVA ELETROCALHA VERT. INT.90 -200x70mm | UN | 34.8 | GRUPOSUL COM. REPRES. LTDA |  |  | 15/05/2020
12105 | CURVA ELETROCALHA HORIZ. 90 -200x70mm | UN | 54.39 | GRUPOSUL COM. REPRES. LTDA |  |  | 15/05/2020
12106 | CURVA ELETROCALHA VERT. EXT.90 -300x70mm | UN | 43.81 | GRUPOSUL COM. REPRES. LTDA |  |  | 15/05/2020
12107 | CURVA ELETROCALHA VERT. INT.90 -300x70mm | UN | 47.81 | GRUPOSUL COM. REPRES. LTDA |  |  | 15/05/2020
12108 | CURVA ELETROCALHA HORIZ. 90 - 300x70mm | UN | 64.34 | GRUPOSUL COM. REPRES. LTDA |  |  | 15/05/2020
12109 | CURVA ELETROCALHA VERT. EXT.90 -400x70mm | UN | 49.26 | GRUPOSUL COM. REPRES. LTDA |  |  | 15/05/2020
12110 | CURVA ELETROCALHA VERT.INT.90 -400x70mm | UN | 63.36 | GRUPOSUL COM. REPRES. LTDA |  |  | 15/05/2020
12111 | CURVA ELETROCALHA HORIZ. 90 - 400x70mm | UN | 87.85 | GRUPOSUL COM. REPRES. LTDA |  |  | 15/05/2020
12150 | TE ELETROCLHA HORIZONTAL 100x70mm | UN | 31.43 | GRUPOSUL COM. REPRES. LTDA |  |  | 15/05/2020
12151 | TE ELETROCALHA HORIZONTAL 200x70mm | UN | 44.59 | GRUPOSUL COM. REPRES. LTDA |  |  | 15/05/2020
12152 | TE ELETROCALHA HORIZINTAL 300x70mm | UN | 79.69 | GRUPOSUL COM. REPRES. LTDA |  |  | 15/05/2020
12153 | TE ELETROCALHA HORIZONTAL 400x70mm | UN | 104.94 | GRUPOSUL COM. REPRES. LTDA |  |  | 15/05/2020
12200 | LEITO ACO ZINCADO TIPO ESCADA 200x75mm | M | 44.14 | GRUPOSUL COM. REPRES. LTDA |  |  | 15/05/2020
12201 | LEITO ACO ZINCADO TIPO ESCADA 300x75mm | M | 48.65 | GRUPOSUL COM. REPRES. LTDA |  |  | 15/05/2020
12202 | LEITO ACO ZINCADO TIPO ESCADA 400x75mm | M | 53.15 | GRUPOSUL COM. REPRES. LTDA |  |  | 15/05/2020
12203 | LEITO ACO ZINCADO TIPO ESCADA 500x75mm | M | 59.74 | GRUPOSUL COM. REPRES. LTDA |  |  | 15/05/2020
12220 | SUPORTE P/LEITO 200mm | UN | 8.42 | GRUPOSUL COM. REPRES. LTDA |  |  | 15/05/2020
12221 | SUPORTE P/LEITO 300mm | UN | 11.2 | GRUPOSUL COM. REPRES. LTDA |  |  | 15/05/2020
12222 | SUPORTE P/LEITO 400mm | UN | 15.77 | GRUPOSUL COM. REPRES. LTDA |  |  | 15/05/2020
12223 | SUPORTE P/LEITO 500mm | UN | 18.6 | GRUPOSUL COM. REPRES. LTDA |  |  | 15/05/2020
12250 | JUNCAO P/LEITO ACO ZINCADO TIPO ESCADA | UN | 3.78 | GRUPOSUL COM. REPRES. LTDA |  |  | 15/05/2020
12300 | CURVA LEITO ACO ZINC. HORIZ.90- 200x75mm | UN | 74.57 | GRUPOSUL COM. REPRES. LTDA |  |  | 15/05/2020
12301 | CURVA LEITO ACO ZINC.VERT.EX.90-200x75mm | UN | 78.6 | GRUPOSUL COM. REPRES. LTDA |  |  | 15/05/2020
12302 | CURVA LEITO ACO ZINC.VERT.IN.90-200x75mm | UN | 78.6 | GRUPOSUL COM. REPRES. LTDA |  |  | 15/05/2020
12303 | CURVA LEITO ACO ZINC.HORIZ. 90 -300x75mm | UN | 108.12 | GRUPOSUL COM. REPRES. LTDA |  |  | 15/05/2020
12304 | CURVA LEITO ACO ZINC.VERT.EX.90-300x75mm | UN | 85.1 | GRUPOSUL COM. REPRES. LTDA |  |  | 15/05/2020
12305 | CURVA LEITO ACO ZINC.VERT.IN.90-300x75mm | UN | 85.1 | GRUPOSUL COM. REPRES. LTDA |  |  | 15/05/2020
12306 | CURVA LEITO ACO ZINC. HORIZ.90 -400x75mm | UN | 128.4 | GRUPOSUL COM. REPRES. LTDA |  |  | 15/05/2020
12307 | CURVA LEITO ACO ZINC.VERT.EX.90-400x75mm | UN | 92.4 | GRUPOSUL COM. REPRES. LTDA |  |  | 15/05/2020
12308 | CURVA LEITO ACO ZINC.VERT.IN.90-400x75mm | UN | 92.4 | GRUPOSUL COM. REPRES. LTDA |  |  | 15/05/2020
12309 | CURVA LEITO ACO ZINC. HORIZ.90 -500x75mm | UN | 158.6 | GRUPOSUL COM. REPRES. LTDA |  |  | 15/05/2020
12310 | CURVA LEITO ACO ZINC.VERT.EX.90-500x75mm | UN | 106.16 | GRUPOSUL COM. REPRES. LTDA |  |  | 15/05/2020
12311 | CURVA LEITO ACO ZINC.VERT.IN.90-500x75mm | UN | 106.16 | GRUPOSUL COM. REPRES. LTDA |  |  | 15/05/2020
12350 | TE LEITO ACO ZINCADO HORIZ. 200x75mm | UN | 155.76 | GRUPOSUL COM. REPRES. LTDA |  |  | 15/05/2020
12351 | TE LEITO ACO ZINCADO VERT.DESC. 200x75mm | UN | 155.76 | GRUPOSUL COM. REPRES. LTDA |  |  | 15/05/2020
12352 | TE LEITO ACO ZINCADO VERT.SUB. 200x75mm | UN | 155.76 | GRUPOSUL COM. REPRES. LTDA |  |  | 15/05/2020
12353 | TE LEITO ACO ZINCADO HORIZ. 300x75mm | UN | 155.76 | GRUPOSUL COM. REPRES. LTDA |  |  | 15/05/2020
12354 | TE LEITO ACO ZINCADO VERT.DESC. 300x75mm | UN | 155.76 | GRUPOSUL COM. REPRES. LTDA |  |  | 15/05/2020
12355 | TE LEITO ACO ZINCADO VERT.SUB. 300x75mm | UN | 155.76 | GRUPOSUL COM. REPRES. LTDA |  |  | 15/05/2020
12356 | TE LEITO ACO ZINCADO HORIZ. 400x75mm | UN | 161.6 | GRUPOSUL COM. REPRES. LTDA |  |  | 15/05/2020
12357 | TE LEITO ACO ZINCADO VERT.DESC.400x75mm | UN | 161.6 | GRUPOSUL COM. REPRES. LTDA |  |  | 15/05/2020
12358 | TE LEITO ACO ZINCADO VERT.SUB. 400x75mm | UN | 161.6 | GRUPOSUL COM. REPRES. LTDA |  |  | 15/05/2020
12359 | TE LEITO ACO ZINCADO HORIZ. 500x75mm | UN | 166.02 | GRUPOSUL COM. REPRES. LTDA |  |  | 15/05/2020
12360 | TE LEITO ACO ZINCADO VERT.DESC. 500x75mm | UN | 166.02 | GRUPOSUL COM. REPRES. LTDA |  |  | 15/05/2020
12361 | TE LEITO ACO ZINCADO VERT.SUB. 500x75mm | UN | 166.02 | GRUPOSUL COM. REPRES. LTDA |  |  | 15/05/2020
13001 | ADAPTADOR PVC C/FLANGE E ANEL 20x1/2" | UN | 7.74 | IVO PENZ COMERCIAL LTDA. |  |  | 15/05/2020
13002 | ADAPTADOR PVC C/FLANGE E ANEL 25x3/4" | UN | 9.38 | IVO PENZ COMERCIAL LTDA. |  |  | 15/05/2020
13003 | ADAPTADOR PVC C/FLANGE E ANEL 32x1" | UN | 13.54 | IVO PENZ COMERCIAL LTDA. |  |  | 15/05/2020
13020 | BUCHA RED. CURTA PVC CL 15 25x20mm | UN | 0.4 | IVO PENZ COMERCIAL LTDA. |  |  | 15/05/2020
13021 | BUCHA RED. CURTA PVC CL 15 32x25mm | UN | 0.69 | IVO PENZ COMERCIAL LTDA. |  |  | 15/05/2020
13022 | BUCHA RED. CURTA PVC CL 15 40x32mm | UN | 1.32 | IVO PENZ COMERCIAL LTDA. |  |  | 15/05/2020
13023 | BUCHA RED. CURTA PCV CL 15 50x40mm | UN | 2.44 | IVO PENZ COMERCIAL LTDA. |  |  | 15/05/2020
13024 | BUCHA RED. CURTA PVC CL 15 60x50mm | UN | 4.34 | IVO PENZ COMERCIAL LTDA. |  |  | 15/05/2020
13025 | BUCHA RED. CURTA PVC CL 15 75x60mm | UN | 11.36 | IVO PENZ COMERCIAL LTDA. |  |  | 15/05/2020
13026 | BUCHA RED. CURTA PCV CL 15 85x75mm | UN | 30.02 | IVO PENZ COMERCIAL LTDA. |  |  | 15/05/2020
13027 | BUCHA RED. CURTA PVC CL 15 110x85mm | UN | 48.67 | IVO PENZ COMERCIAL LTDA. |  |  | 15/05/2020
13050 | BUCHA RED. LONGA PVC CL 15 32x20mm | UN | 1.61 | IVO PENZ COMERCIAL LTDA. |  |  | 15/05/2020
13051 | BUCHA RED. LONGA PVC CL 15 40x20mm | UN | 2.5 | IVO PENZ COMERCIAL LTDA. |  |  | 15/05/2020
13052 | BUCHA RED. LONGA PVC CL 15 40x25mm | UN | 2.86 | IVO PENZ COMERCIAL LTDA. |  |  | 15/05/2020
13053 | BUCHA RED. LONGA PVC CL 15 50x20mm | UN | 2.97 | IVO PENZ COMERCIAL LTDA. |  |  | 15/05/2020
13054 | BUCHA RED. LONGA PVC CL 15 50x25mm | UN | 3.08 | IVO PENZ COMERCIAL LTDA. |  |  | 15/05/2020
13055 | BUCHA RED. LONGA PVC CL 15 50x32mm | UN | 3.75 | IVO PENZ COMERCIAL LTDA. |  |  | 15/05/2020
13056 | BUCHA RED. LONGA PVC CL 15 60x25mm | UN | 6.03 | IVO PENZ COMERCIAL LTDA. |  |  | 15/05/2020
13057 | BUCHA RED. LONGA PVC CL 15 60x32mm | UN | 7.57 | IVO PENZ COMERCIAL LTDA. |  |  | 15/05/2020
13058 | BUCHA RED. LONGA PVC CL 15 60x40mm | UN | 7.96 | IVO PENZ COMERCIAL LTDA. |  |  | 15/05/2020
13059 | BUCHA RED. LONGA PVC CL 15 60x50mm | UN | 8.4 | FORNECEDORES DIVERSOS MATERIAL HIDRÁULICO |  |  | 15/05/2020
13060 | BUCHA RED. LONGA PVC CL 15 75x50mm | UN | 14.13 | IVO PENZ COMERCIAL LTDA. |  |  | 15/05/2020
13061 | BUCHA RED. LONGA PVC CL 15 85x60mm | UN | 14.13 | IVO PENZ COMERCIAL LTDA. |  |  | 15/05/2020
13062 | BUCHA RED. LONGA PVC CL 15 110x60mm | UN | 27.51 | IVO PENZ COMERCIAL LTDA. |  |  | 15/05/2020
13063 | BUCHA RED. LONGA PCV CL 15 110x75mm | UN | 29.89 | IVO PENZ COMERCIAL LTDA. |  |  | 15/05/2020
13080 | CAIXA GORDURA PVC 250x200x75mm C/TAMPA | UN | 39.9 | IVO PENZ COMERCIAL LTDA. |  |  | 15/05/2020
13081 | CAIXA GORDURA PVC 250x185x50mm C/TAMPA | UN | 35.1 | IVO PENZ COMERCIAL LTDA. |  |  | 15/05/2020
13100 | CAP PVC SOLDAVEL 20mm | UN | 0.84 | IVO PENZ COMERCIAL LTDA. |  |  | 15/05/2020
13101 | CAP PVC SOLDAVEL 25mm | UN | 0.91 | IVO PENZ COMERCIAL LTDA. |  |  | 15/05/2020
13102 | CAP PVC SOLDAVEL 32mm | UN | 1.29 | IVO PENZ COMERCIAL LTDA. |  |  | 15/05/2020
13103 | CAP PVC SOLDAVEL 40mm | UN | 2.58 | IVO PENZ COMERCIAL LTDA. |  |  | 15/05/2020
13104 | CAP PVC SOLDAVEL 50mm | UN | 4.73 | IVO PENZ COMERCIAL LTDA. |  |  | 15/05/2020
13105 | CAP PVC SOLDAVEL 60mm | UN | 7.33 | IVO PENZ COMERCIAL LTDA. |  |  | 15/05/2020
13106 | CAP PVC SOLDAVEL 75mm | UN | 13.46 | IVO PENZ COMERCIAL LTDA. |  |  | 15/05/2020
13107 | CAP PVC SOLDAVEL 85mm | UN | 29.56 | IVO PENZ COMERCIAL LTDA. |  |  | 15/05/2020
13108 | CAP PVC SOLDAVEL 110mm | UN | 53.25 | IVO PENZ COMERCIAL LTDA. |  |  | 15/05/2020
13120 | CAP PVC SOLDAVEL ESGOTO 50mm | UN | 2.2 | IVO PENZ COMERCIAL LTDA. |  |  | 15/05/2020
13121 | CAP PVC SOLDAVEL ESGOTO 75mm | UN | 3.68 | IVO PENZ COMERCIAL LTDA. |  |  | 15/05/2020
13122 | CAP PVC SOLDAVEL ESGOTO 100mm | UN | 4.9 | IVO PENZ COMERCIAL LTDA. |  |  | 15/05/2020
13123 | CAP PVC SOLDAVEL ESGOTO 125mm | UN | 39.2 | COMERCIAL VILLOS |  |  | 15/05/2020
13124 | CAP PVC SOLDAVEL ESGOTO 150mm | UN | 47.8 | IVO PENZ COMERCIAL LTDA. |  |  | 15/05/2020
13125 | CAP PVC SOLDAVEL ESGOTO 200mm | UN | 83.6 | IVO PENZ COMERCIAL LTDA. |  |  | 15/05/2020
13141 | CRUZETA PVC SOLDAVEL 25mm | UN | 5.22 | FORNECEDORES DIVERSOS MATERIAL HIDRÁULICO |  |  | 15/05/2020
13142 | CRUZETA PVC SOLDAVEL 32mm | UN | 7.2 | FORNECEDORES DIVERSOS MATERIAL HIDRÁULICO |  |  | 15/05/2020
FRANARIN - PLEO | [6 empty] | 06/2020
Página 22 de 133
Código | Insumo | Un | Valor | Fornecedor |  |  | Data
13143 | CRUZETA PVC SOLDAVEL 40mm | UN | 9.81 | FORNECEDORES DIVERSOS MATERIAL HIDRÁULICO |  |  | 15/05/2020
13144 | CRUZETA PVC SOLDAVEL 50mm | UN | 15.64 | FORNECEDORES DIVERSOS MATERIAL HIDRÁULICO |  |  | 15/05/2020
13150 | CURVA LONGA PVC SOLDAVEL 20mm | UN | 1.58 | IVO PENZ COMERCIAL LTDA. |  |  | 15/05/2020
13151 | CURVA LONGA PVC SOLDAVEL 25mm | UN | 1.98 | IVO PENZ COMERCIAL LTDA. |  |  | 15/05/2020
13152 | CURVA LONGA PVC SOLDAVEL 32mm | UN | 4.23 | IVO PENZ COMERCIAL LTDA. |  |  | 15/05/2020
13153 | CURVA LONGA PVC SOLDAVEL 40mm | UN | 7.39 | IVO PENZ COMERCIAL LTDA. |  |  | 15/05/2020
13154 | CURVA LONGA PVC SOLDAVEL 50mm | UN | 9.01 | IVO PENZ COMERCIAL LTDA. |  |  | 15/05/2020
13155 | CURVA LONGA PVC SOLDAVEL 60mm | UN | 21.05 | IVO PENZ COMERCIAL LTDA. |  |  | 15/05/2020
13156 | CURVA LONGA PVC SOLDAVEL 75mm | UN | 27.6 | IVO PENZ COMERCIAL LTDA. |  |  | 15/05/2020
13157 | CURVA LONGA PVC SOLDAVEL 85mm | UN | 39.68 | IVO PENZ COMERCIAL LTDA. |  |  | 15/05/2020
13158 | CURVA LONGA PVC SOLDAVEL 110mm | UN | 83.15 | IVO PENZ COMERCIAL LTDA. |  |  | 15/05/2020
13170 | JOELHO 45 PVC RIGIDO ESGOTO 40mm | UN | 1.43 | IVO PENZ COMERCIAL LTDA. |  |  | 15/05/2020
13171 | JOELHO 45 PVC RIGIDO ESGOTO 50mm | UN | 2.13 | IVO PENZ COMERCIAL LTDA. |  |  | 15/05/2020
13172 | JOELHO 45 PVC RIGIDO ESGOTO 75mm | UN | 4.66 | IVO PENZ COMERCIAL LTDA. |  |  | 15/05/2020
13173 | JOELHO 45 PVC RIGIDO ESGOTO 100mm | UN | 5.52 | IVO PENZ COMERCIAL LTDA. |  |  | 15/05/2020
13174 | JOELHO 45 PVC RIGIDO 150mm | UN | 32.97 | IVO PENZ COMERCIAL LTDA. |  |  | 15/05/2020
13190 | JOELHO 90 PVC RIGIDO ESGOTO 40mm | UN | 1.17 | IVO PENZ COMERCIAL LTDA. |  |  | 15/05/2020
13191 | JOELHO 90 PVC RIGIDO ESGOTO 50mm | UN | 1.71 | IVO PENZ COMERCIAL LTDA. |  |  | 15/05/2020
13192 | JOELHO 90 PVC RIGIDO ESGOTO 75mm | UN | 4.05 | IVO PENZ COMERCIAL LTDA. |  |  | 15/05/2020
13193 | JOELHO 90 PVC RIGIDO ESGOTO 100mm | UN | 5.39 | IVO PENZ COMERCIAL LTDA. |  |  | 15/05/2020
13194 | JOELHO 90 PVC RIGIDO ESGOTO 150mm | UN | 32.56 | IVO PENZ COMERCIAL LTDA. |  |  | 15/05/2020
13200 | JOELHO 45 PVC SOLDÁVEL 20mm | UN | 0.6 | IVO PENZ COMERCIAL LTDA. |  |  | 15/05/2020
13201 | JOELHO 45 PVC SOLDAVEL 25mm | UN | 1.07 | IVO PENZ COMERCIAL LTDA. |  |  | 15/05/2020
13202 | JOELHO 45 PVC SOLDAVEL 32mm | UN | 2.68 | IVO PENZ COMERCIAL LTDA. |  |  | 15/05/2020
13203 | JOELHO 45 PVC SOLDAVEL 40mm | UN | 3.97 | IVO PENZ COMERCIAL LTDA. |  |  | 15/05/2020
13204 | JOELHO 45 PVC SOLDAVEL 50mm | UN | 5.11 | IVO PENZ COMERCIAL LTDA. |  |  | 15/05/2020
13205 | JOELHO 45 PVC SOLDAVEL 60mm | UN | 17.71 | IVO PENZ COMERCIAL LTDA. |  |  | 15/05/2020
13206 | JOELHO 45 PVC SOLDAVEL 75mm | UN | 43.01 | IVO PENZ COMERCIAL LTDA. |  |  | 15/05/2020
13207 | JOELHO 45 PVC SOLDAVEL 85mm | UN | 48.3 | IVO PENZ COMERCIAL LTDA. |  |  | 15/05/2020
13208 | JOELHO 45 PVC SOLDAVEL 110mm | UN | 134.09 | IVO PENZ COMERCIAL LTDA. |  |  | 15/05/2020
13220 | JOELHO 90 PVC C/ROSCA LATAO 20x1/2" | UN | 4.6 | IVO PENZ COMERCIAL LTDA. |  |  | 15/05/2020
13221 | JOELHO 90 PVC C/ROSCA LATAO 25x1/2" | UN | 4.72 | IVO PENZ COMERCIAL LTDA. |  |  | 15/05/2020
13222 | JOELHO 90 PVC C/ROSCA LATAO 25x3/4" | UN | 5.64 | IVO PENZ COMERCIAL LTDA. |  |  | 15/05/2020
13223 | JOELHO 90 PVC C/ROSCA LATAO 32x3/4" | UN | 10.56 | IVO PENZ COMERCIAL LTDA. |  |  | 15/05/2020
13229 | JOELHO 90 PVC REDUCAO C/ROSCA 25x1/2" | UN | 4.37 | FORNECEDORES DIVERSOS MATERIAL HIDRÁULICO |  |  | 15/05/2020
13230 | JOELHO REDUCAO ESGOTO 100x50mm | UN | 11.1 | IVO PENZ COMERCIAL LTDA. |  |  | 15/05/2020
13233 | JOELHO REDUCAO PVC SOLDAVEL 25x20mm | UN | 1.75 | IVO PENZ COMERCIAL LTDA. |  |  | 15/05/2020
13234 | JOELHO REDUÇAO PVC SOLDAVEL 32x25mm | UN | 2.12 | FORNECEDORES DIVERSOS MATERIAL HIDRÁULICO |  |  | 15/05/2020
13250 | JUNCAO SIMPLES PVC ESGOTO 40x40mm | UN | 2.21 | IVO PENZ COMERCIAL LTDA. |  |  | 15/05/2020
13251 | JUNCAO SIMPLES PVC ESGOTO 50x50mm | UN | 5.1 | IVO PENZ COMERCIAL LTDA. |  |  | 15/05/2020
13252 | JUNCAO SIMPLES PVC ESGOTO 75x75mm | UN | 9.7 | IVO PENZ COMERCIAL LTDA. |  |  | 15/05/2020
13253 | JUNCAO SIMPLES PVC ESGOTO 100x75mm | UN | 13.5 | IVO PENZ COMERCIAL LTDA. |  |  | 15/05/2020
13254 | JUNCAO SIMPLES PVC ESGOTO 100x100mm | UN | 13.7 | IVO PENZ COMERCIAL LTDA. |  |  | 15/05/2020
13255 | JUNCAO SIMPLES PVC ESGOTO 150x100mm | UN | 35.49 | IVO PENZ COMERCIAL LTDA. |  |  | 15/05/2020
13290 | LUVA PVC C/ROSCA LATAO 20x1/2" | UN | 3.86 | IVO PENZ COMERCIAL LTDA. |  |  | 15/05/2020
13291 | LUVA PVC C/ROSCA LATAO 25x1/2" | UN | 4.17 | IVO PENZ COMERCIAL LTDA. |  |  | 15/05/2020
13292 | LUVA PVC C/ROSCA LATÃO 25x3/4" | UN | 5.36 | IVO PENZ COMERCIAL LTDA. |  |  | 15/05/2020
13300 | LUVA PVC ESGOTO 40mm | UN | 0.8 | IVO PENZ COMERCIAL LTDA. |  |  | 15/05/2020
13301 | LUVA PVC ESGOTO 50mm | UN | 1.9 | IVO PENZ COMERCIAL LTDA. |  |  | 15/05/2020
13302 | LUVA PVC ESGOTO 75mm | UN | 3.27 | IVO PENZ COMERCIAL LTDA. |  |  | 15/05/2020
13303 | LUVA PVC ESGOTO 100mm | UN | 4.09 | IVO PENZ COMERCIAL LTDA. |  |  | 15/05/2020
13304 | LUVA PVC ESGOTO 150mm | UN | 17.1 | IVO PENZ COMERCIAL LTDA. |  |  | 15/05/2020
13305 | LUVA PVC ESGOTO 200mm | UN | 19.1 | IVO PENZ COMERCIAL LTDA. |  |  | 15/05/2020
13320 | LUVA REDUCAO PVC SOLDAVEL 25x20mm | UN | 0.89 | IVO PENZ COMERCIAL LTDA. |  |  | 15/05/2020
13321 | LUVA REDUCAO PVC SOLDAVEL 32x25mm | UN | 2.13 | IVO PENZ COMERCIAL LTDA. |  |  | 15/05/2020
13322 | LUVA REDUCAO PVC SOLDAVEL 40x32mm | UN | 2.83 | IVO PENZ COMERCIAL LTDA. |  |  | 15/05/2020
13323 | LUVA REDUÇAO PVC SOLDAVEL 60x50mm | UN | 3.96 | HIDROGAS ASSISTENCIA HIDRAULICA LTDA. |  |  | 15/05/2020
13330 | PLUG PVC COM ROSCA 1/2" | UN | 0.58 | IVO PENZ COMERCIAL LTDA. |  |  | 15/05/2020
13331 | PLUG PVC COM ROSCA 3/4" | UN | 0.81 | IVO PENZ COMERCIAL LTDA. |  |  | 15/05/2020
13332 | PLUG PVC COM ROSCA 1" | UN | 1.67 | IVO PENZ COMERCIAL LTDA. |  |  | 15/05/2020
13333 | PLUG PVC COM ROSCA 1 1/4" | UN | 1.94 | IVO PENZ COMERCIAL LTDA. |  |  | 15/05/2020
13334 | PLUG PVC COM ROSCA 1 1/2" | UN | 5.34 | IVO PENZ COMERCIAL LTDA. |  |  | 15/05/2020
13335 | PLUG PVC COM ROSCA 2" | UN | 7.22 | IVO PENZ COMERCIAL LTDA. |  |  | 15/05/2020
13350 | TE CURTO PVC ESGOTO 125mm | UN | 29.81 | IVO PENZ COMERCIAL LTDA. |  |  | 13/04/2018
13351 | TE CURTO PVC ESGOTO 150mm | UN | 17.82 | IVO PENZ COMERCIAL LTDA. |  |  | 13/04/2018
13360 | TE PVC C/ROSCA LATAO 20x20X1/2" | UN | 7.07 | IVO PENZ COMERCIAL LTDA. |  |  | 15/05/2020
13361 | TE PVC C/ROSCA LATAO 25x25x1/2" | UN | 7.71 | IVO PENZ COMERCIAL LTDA. |  |  | 15/05/2020
13362 | TE PVC C/ROSCA LATAO 25x25x3/4" | UN | 8.05 | IVO PENZ COMERCIAL LTDA. |  |  | 15/05/2020
13363 | TE PVC C/ROSCA LATAO 32x32x3/4" | UN | 13.34 | IVO PENZ COMERCIAL LTDA. |  |  | 15/05/2020
13380 | TE REDUCAO PVC ESGOTO 75X50mm | UN | 7.37 | IVO PENZ COMERCIAL LTDA. |  |  | 15/05/2020
13381 | TE REDUCAO PVC ESGOTO 75x75mm | UN | 8.18 | IVO PENZ COMERCIAL LTDA. |  |  | 15/05/2020
13382 | TE REDUCAO PVC ESGOTO 100x75mm | UN | 8.64 | IVO PENZ COMERCIAL LTDA. |  |  | 15/05/2020
13383 | TE REDUCAO PVC ESGOTO 100x100mm | UN | 9.81 | IVO PENZ COMERCIAL LTDA. |  |  | 15/05/2020
13384 | TE REDUCAO PVC ESGOTO 150x100mm | UN | 32.5 | IVO PENZ COMERCIAL LTDA. |  |  | 15/05/2020
13385 | TE REDUCAO PVC ESGOTO 150x150mm | UN | 36.8 | IVO PENZ COMERCIAL LTDA. |  |  | 15/05/2020
13400 | TE REDUCAO PVC SOLDAVEL 25x20mm | UN | 2.19 | IVO PENZ COMERCIAL LTDA. |  |  | 15/05/2020
13401 | TE REDUCAO PVC SOLDAVEL 32x25mm | UN | 4.44 | IVO PENZ COMERCIAL LTDA. |  |  | 15/05/2020
13402 | TE REDUCAO PVC SOLDAVEL 40x32mm | UN | 5.91 | IVO PENZ COMERCIAL LTDA. |  |  | 15/05/2020
13403 | TE REDUÇAO PVC SOLDAVEL 50x20mm | UN | 6.74 | FORNECEDORES DIVERSOS MATERIAL HIDRÁULICO |  |  | 15/05/2020
13404 | TE REDUCAO PVC SOLDAVEL 50x25mm | UN | 7.94 | IVO PENZ COMERCIAL LTDA. |  |  | 15/05/2020
13405 | TE REDUCAO PVC SOLDAVEL 50x32mm | UN | 8.87 | IVO PENZ COMERCIAL LTDA. |  |  | 15/05/2020
13406 | TE REDUCAO PVC SOLDAVEL 50x40mm | UN | 10.34 | IVO PENZ COMERCIAL LTDA. |  |  | 15/05/2020
13415 | TUBO PROLONG. CAIXA SIFONADA 100mm x 3m | UN | 51.7 | FORNECEDORES DIVERSOS MATERIAL HIDRÁULICO |  |  | 15/05/2020
13416 | TUBO PROLONG. CAIXA SIFONADA 150mm x 3m | UN | 69 | IVO PENZ COMERCIAL LTDA. |  |  | 15/05/2020
13430 | TUBO PVC SOLDAVEL ESGOTO 40mm | M | 3.1 | IVO PENZ COMERCIAL LTDA. |  |  | 15/05/2020
13431 | TUBO PVC SOLDAVEL ESGOTO 50mm | M | 5.3 | IVO PENZ COMERCIAL LTDA. |  |  | 15/05/2020
13432 | TUBO PVC SOLDAVEL ESGOTO 75mm | M | 7.1 | IVO PENZ COMERCIAL LTDA. |  |  | 15/05/2020
13433 | TUBO PVC SOLDAVEL ESGOTO 100mm | M | 8.3 | IVO PENZ COMERCIAL LTDA. |  |  | 15/05/2020
13434 | TUBO PVC SOLDAVEL ESGOTO 150mm | M | 19.5 | IVO PENZ COMERCIAL LTDA. |  |  | 15/05/2020
13500 | CAIXA SIFONADA PVC 250x230x75mm-Completa | UN | 40.9 | FORNECEDORES DIVERSOS MATERIAL HIDRÁULICO |  |  | 15/05/2020
13550 | REDUCAO EXCENTRICA PVC 75x50mm-ESG.PRIM. | UN | 2.29 | FORNECEDORES DIVERSOS MATERIAL HIDRÁULICO |  |  | 15/05/2020
13551 | REDUCAO EXCENTRICA PVC 100x50mm-ESG.PRIM | UN | 2.89 | FORNECEDORES DIVERSOS MATERIAL HIDRÁULICO |  |  | 15/05/2020
13602 | BUCHA REDUÇÃO SOLDÁVEL CPV DE 22x15mm | UN | 0.62 | IVO PENZ COMERCIAL LTDA. |  |  | 15/05/2020
13603 | BUCHA REDUÇÃO SOLDÁVEL CPV DE 28x22mm | UN | 1.14 | IVO PENZ COMERCIAL LTDA. |  |  | 15/05/2020
13604 | BUCHA REDUÇÃO SOLDÁVEL CPV DE 35x28mm | UN | 14.12 | IVO PENZ COMERCIAL LTDA. |  |  | 15/05/2020
13605 | BUCHA REDUÇÃO SOLDÁVEL CPV DE 42x35mm | UN | 15.64 | IVO PENZ COMERCIAL LTDA. |  |  | 15/05/2020
13606 | BUCHA REDUÇÃO SOLDÁVEL CPV DE 54x42mm | UN | 20.22 | IVO PENZ COMERCIAL LTDA. |  |  | 15/05/2020
13607 | CAP SOLDÁVEL CPVC DE 15mm | UN | 1.27 | IVO PENZ COMERCIAL LTDA. |  |  | 15/05/2020
13608 | CAP SOLDÁVEL CPVC DE 22mm | UN | 1.33 | IVO PENZ COMERCIAL LTDA. |  |  | 15/05/2020
13609 | CAP SOLDÁVEL CPVC DE 28mm | UN | 2.08 | IVO PENZ COMERCIAL LTDA. |  |  | 15/05/2020
FRANARIN - PLEO | [6 empty] | 06/2020
Página 23 de 133
Código | Insumo | Un | Valor | Fornecedor |  |  | Data
13610 | CAP SOLDÁVEL CPVC DE 35mm | UN | 4.34 | IVO PENZ COMERCIAL LTDA. |  |  | 15/05/2020
13611 | CAP SOLDÁVEL CPVC DE 42mm | UN | 7.54 | IVO PENZ COMERCIAL LTDA. |  |  | 15/05/2020
13612 | CAP SOLDÁVEL CPVC DE 54mm | UN | 16.15 | IVO PENZ COMERCIAL LTDA. |  |  | 15/05/2020
13613 | JOELHO 45 SOLDÁVEL CPVC DE 15mm | UN | 2.2 | IVO PENZ COMERCIAL LTDA. |  |  | 15/05/2020
13614 | JOELHO 45 SOLDÁVEL CPVC DE 22mm | UN | 3.83 | IVO PENZ COMERCIAL LTDA. |  |  | 15/05/2020
13615 | JOELHO 45 SOLDÁVEL CPVC DE 28mm | UN | 5.31 | IVO PENZ COMERCIAL LTDA. |  |  | 15/05/2020
13616 | JOELHO 45 SOLDÁVEL CPVC DE 35mm | UN | 10.75 | IVO PENZ COMERCIAL LTDA. |  |  | 15/05/2020
13617 | JOELHO 45 SOLDÁVEL CPVC DE 42mm | UN | 17.23 | IVO PENZ COMERCIAL LTDA. |  |  | 15/05/2020
13618 | JOELHO 45 SOLDÁVEL CPVC DE 54mm | UN | 35.04 | IVO PENZ COMERCIAL LTDA. |  |  | 15/05/2020
13619 | JOELHO 90 SOLDÁVEL CPVC DE 15mm | UN | 1.63 | IVO PENZ COMERCIAL LTDA. |  |  | 15/05/2020
13620 | JOELHO 90 SOLDÁVEL CPVC DE 22mm | UN | 2.76 | IVO PENZ COMERCIAL LTDA. |  |  | 15/05/2020
13621 | JOELHO 90 SOLDÁVEL CPVC DE 28mm | UN | 5.97 | IVO PENZ COMERCIAL LTDA. |  |  | 15/05/2020
13622 | JOELHO 90 SOLDÁVEL CPVC DE 35mm | UN | 10.75 | IVO PENZ COMERCIAL LTDA. |  |  | 15/05/2020
13623 | JOELHO 90 SOLDÁVEL CPVC DE 42mm | UN | 17.23 | IVO PENZ COMERCIAL LTDA. |  |  | 15/05/2020
13624 | JOELHO 90 SOLDÁVEL CPVC DE 54mm | UN | 34.33 | IVO PENZ COMERCIAL LTDA. |  |  | 15/05/2020
13625 | LUVA SOLDÁVEL CPVC DE 15mm | UN | 0.94 | IVO PENZ COMERCIAL LTDA. |  |  | 15/05/2020
13626 | LUVA SOLDÁVEL CPVC DE 22mm | UN | 1.66 | IVO PENZ COMERCIAL LTDA. |  |  | 15/05/2020
13627 | LUVA SOLDÁVEL CPVC DE 28mm | UN | 3.12 | IVO PENZ COMERCIAL LTDA. |  |  | 15/05/2020
13628 | LUVA SOLDÁVEL CPVC DE 35mm | UN | 6.84 | IVO PENZ COMERCIAL LTDA. |  |  | 15/05/2020
13629 | LUVA SOLDÁVEL CPVC DE 42mm | UN | 9.36 | IVO PENZ COMERCIAL LTDA. |  |  | 15/05/2020
13630 | LUVA SOLDÁVEL CPVC DE 54mm | UN | 19.49 | IVO PENZ COMERCIAL LTDA. |  |  | 15/05/2020
13631 | TE 90 SOLDÁVEL DE 15mm | UN | 1.86 | IVO PENZ COMERCIAL LTDA. |  |  | 15/05/2020
13632 | TE 90 SOLDÁVEL DE 22mm | UN | 2.93 | IVO PENZ COMERCIAL LTDA. |  |  | 15/05/2020
13633 | TE 90 SOLDÁVEL DE 28mm | UN | 5.69 | IVO PENZ COMERCIAL LTDA. |  |  | 15/05/2020
13634 | TE 90 SOLDÁVEL DE 35mm | UN | 20.82 | IVO PENZ COMERCIAL LTDA. |  |  | 15/05/2020
13635 | TE 90 SOLDÁVEL DE 42mm | UN | 26.8 | IVO PENZ COMERCIAL LTDA. |  |  | 15/05/2020
13636 | TE 90 SOLDÁVEL DE 54mm | UN | 40.83 | IVO PENZ COMERCIAL LTDA. |  |  | 15/05/2020
13637 | UNIÃO SOLDÁVEL CPVC DE 15mm | UN | 5.37 | IVO PENZ COMERCIAL LTDA. |  |  | 15/05/2020
13638 | UNIÃO SOLDÁVEL CPVC DE 22mm | UN | 7.74 | IVO PENZ COMERCIAL LTDA. |  |  | 15/05/2020
13639 | UNIÃO SOLDÁVEL CPVC DE 28mm | UN | 12.08 | IVO PENZ COMERCIAL LTDA. |  |  | 15/05/2020
13643 | TUBO SOLDÁVEL CPVC DE 15mm | M | 6.75 | IVO PENZ COMERCIAL LTDA. |  |  | 15/05/2020
13644 | TUBO SOLDÁVEL CPVC DE 22mm | M | 12.08 | IVO PENZ COMERCIAL LTDA. |  |  | 15/05/2020
13645 | TUBO SOLDÁVEL CPVC DE 28mm | M | 19.02 | IVO PENZ COMERCIAL LTDA. |  |  | 15/05/2020
13646 | TUBO SOLDÁVEL CPVC DE 35mm | M | 25.6 | IVO PENZ COMERCIAL LTDA. |  |  | 15/05/2020
13647 | TUBO SOLDÁVEL CPVC DE 42mm | M | 35.28 | IVO PENZ COMERCIAL LTDA. |  |  | 15/05/2020
13648 | TUBO SOLDÁVEL CPVC DE 54mm | M | 52.03 | IVO PENZ COMERCIAL LTDA. |  |  | 15/05/2020
13649 | LUVA TRANSIÇÃO CPVC 15mm x 1/2" | UN | 8.63 | IVO PENZ COMERCIAL LTDA. |  |  | 15/05/2020
13650 | LUVA TRANSIÇÃO CPVC 22mm x 3/4" | UN | 10.11 | IVO PENZ COMERCIAL LTDA. |  |  | 15/05/2020
13651 | LUVA TRANSIÇÃO CPVC 28mm x 1" | UN | 31.21 | IVO PENZ COMERCIAL LTDA. |  |  | 15/05/2020
13652 | LUVA TRANSIÇÃO CPVC 35mm x 1 1/4" | UN | 69.25 | IVO PENZ COMERCIAL LTDA. |  |  | 15/05/2020
13653 | LUVA TRANSIÇÃO CPVC 42mm x 1 1/2" | UN | 90.41 | IVO PENZ COMERCIAL LTDA. |  |  | 15/05/2020
13655 | JOELHO TRANSIÇÃO CPVC 15mm X 1/2" | UN | 6.51 | IVO PENZ COMERCIAL LTDA. |  |  | 15/05/2020
13656 | JOELHO TRANSIÇÃO CPVC 22mm X 3/4" | UN | 14.47 | IVO PENZ COMERCIAL LTDA. |  |  | 15/05/2020
13660 | TE MISTURADOR CPVC 22MM X 3/4" | UN | 0 | FORNECEDORES DIVERSOS |  |  | 14/05/2014
13662 | TE MISTURADOR CPVC 22mm x 3/4" | UN | 22.15 | IVO PENZ COMERCIAL LTDA. |  |  | 15/05/2020
13668 | CONECTOR CPVC DE 22mm x 3/4" | UN | 11.96 | IVO PENZ COMERCIAL LTDA. |  |  | 15/05/2020
13669 | CONECTOR CPVC DE 28mm x 1" | UN | 19.45 | IVO PENZ COMERCIAL LTDA. |  |  | 15/05/2020
13700 | VALVULA RETENCAO HORIZONTAL 1/2" | UN | 33 | IVO PENZ COMERCIAL LTDA. |  |  | 15/05/2020
13701 | VALVULA RETENCAO HORIZONTAL 1 1/4" | UN | 75 | IVO PENZ COMERCIAL LTDA. |  |  | 15/05/2020
13703 | VALVULA RETENCAO HORIZONTAL 3/4" | UN | 38 | IVO PENZ COMERCIAL LTDA. |  |  | 15/05/2020
13710 | VALVULA RETENCAO VERTICAL 3/4" | UN | 30 | IVO PENZ COMERCIAL LTDA. |  |  | 15/05/2020
13800 | TORNEIRA CRO.PIA C/BICA MÓVEL HOR.C/AERA | UN | 220 | FORNECEDORES DIVERSOS MATERIAL HIDRÁULICO |  |  | 15/05/2020
13801 | TORNEIRA CROMADA PIA C/BICA FIXA C/AERAD | UN | 115 | FORNECEDORES DIVERSOS MATERIAL HIDRÁULICO |  |  | 15/05/2020
13802 | TORNEIRA CROMADA LAVATORIO C/AERADOR | UN | 130 | FORNECEDORES DIVERSOS MATERIAL HIDRÁULICO |  |  | 15/05/2020
16005 | TRATOR DE PNEUS LOCACAO | H | 85 | ENGETERRA TERRAPLENAGEM E TRANSPORTES |  |  | 15/05/2020
16006 | VASSOURA MECANICA LOCACAO | H | 45 | ENGETERRA TERRAPLENAGEM E TRANSPORTES |  |  | 15/05/2020
16007 | TEODOLITO | H | 3.5 | PLANTO PLANEJAMENTO E TOPOGRAFIA LTDA. |  |  | 15/05/2020
16008 | CAMINHAO BASCULANTE LOCACAO | H | 120 | ENGETERRA TERRAPLENAGEM E TRANSPORTES |  |  | 15/05/2020
16009 | RETROESCAVADEIRA LOCACAO | H | 120 | ENGETERRA TERRAPLENAGEM E TRANSPORTES |  |  | 15/05/2020
16010 | PA CARREGADEIRA LOCACAO | H | 190 | ENGETERRA TERRAPLENAGEM E TRANSPORTES |  |  | 15/05/2020
16011 | TRATOR DE ESTEIRAS D4 LOCACAO | H | 245 | ENGETERRA TERRAPLENAGEM E TRANSPORTES |  |  | 15/05/2020
16012 | TRATOR DE ESTEIRAS D8 LOCACAO | H | 585 | ENGETERRA TERRAPLENAGEM E TRANSPORTES |  |  | 15/05/2020
16013 | TABULETA DE MADEIRA 50 x 50cm | UN | 72 | BG Revestimentos Cerâmicos Ltda |  |  | 15/05/2020
16014 | COMPACTADOR PLACA (SAPO) LOCACAO | H | 55 | ENGETERRA TERRAPLENAGEM E TRANSPORTES |  |  | 15/05/2020
16016 | ESCAVADEIRA HIDRAULICA LOCACAO | H | 245 | ENGETERRA TERRAPLENAGEM E TRANSPORTES |  |  | 15/05/2020
16017 | CAMINHAO TANQUE LOCACAO | H | 90 | BRASFALTO PAVIMENTAÇÃO LTDA. |  |  | 15/05/2020
16019 | GRADE DE DISCO LOCACAO | H | 55 | ENGETERRA TERRAPLENAGEM E TRANSPORTES |  |  | 15/05/2020
16021 | MOTO NIVELADORA LOCACAO | H | 245 | ENGETERRA TERRAPLENAGEM E TRANSPORTES |  |  | 15/05/2020
16023 | ROLO VIBRATORIO VAP 70 LOCACAO | H | 190 | ENGETERRA TERRAPLENAGEM E TRANSPORTES |  |  | 15/05/2020
16025 | ARGILA POSTO OBRA | M3 | 48 | ENGETERRA TERRAPLENAGEM E TRANSPORTES |  |  | 15/05/2020
16026 | BOMBA DE DRENAGEM 3,7 HP-GAS.- LOCACAO | H | 20 | PRATES ELETRICA LTDA |  |  | 15/05/2020
16027 | BOMBA DE DRENAGEM 7,5 HP-GAS.- LOCACAO | H | 34.5 | FORNECEDORES DIVERSOS |  |  | 15/05/2020
16028 | TAMPA DE CONCRETO 1,20 x 1,20m | UN | 224 | CONSTRUSINOS |  |  | 15/05/2020
16029 | TAMPA DE CONCRETO 1,90 x 1,90m e=8cm | UN | 525 | ELITE MATERIAIS DE CONSTRUCAO |  |  | 15/05/2020
16030 | TAMPA DE CONCRETO 2,40 x 2,40m e=8cm | UN | 842 | ELITE MATERIAIS DE CONSTRUCAO |  |  | 15/05/2020
16031 | ANEL CONCRETO DN 60 h=10cm | UN | 39 | CONSTRUSINOS |  |  | 15/05/2020
16032 | ANEL CONCRETO DN 60 h=20cm | UN | 54 | CONSTRUSINOS |  |  | 15/05/2020
16033 | CONE DE CONCRETO DN 100 x 60cm | UN | 295 | CONSTRUSINOS |  |  | 15/05/2020
16034 | ANEL CONCRETO DN 60 h=50cm | UN | 84 | CONSTRUSINOS |  |  | 15/05/2020
16035 | ANEL CONCRETO DN 100 h=10cm | UN | 58 | CONSTRUSINOS |  |  | 15/05/2020
16037 | ANEL CONCRETO DN 60 h=1,0m | UN | 142 | CONSTRUSINOS |  |  | 15/05/2020
16038 | TAMPAO CONCRETO ARMADO DN 0,6m | UN | 78 | CONSTRUSINOS |  |  | 15/05/2020
16039 | TAMPA DE CONCRETO 1,00 x 1,00m | UN | 123 | CONSTRUSINOS |  |  | 15/05/2020
16040 | TAMPA DE CONCRETO 1,10 x 1,10m e=8cm | UN | 176 | ELITE MATERIAIS DE CONSTRUCAO |  |  | 15/05/2020
16041 | TAMPA DE REGISTRO TD-9 | UN | 110.24 | MAQUIMOTOR SOCIEDADE TECNICA LTDA. |  |  | 15/05/2020
16042 | PEDRA DE GRES 12 x 25 x 50cm | UN | 3.5 | IRMAOS TOMAZELLI E CIA. LTDA. |  |  | 15/05/2020
16050 | ASFALTO CAP-50/70 | KG | 2.07 | IPIRANGA ASFALTOS S/A. |  |  | 15/05/2020
16051 | ROLO LISO CG-11 LOCACAO | H | 100 | ENGETERRA TERRAPLENAGEM E TRANSPORTES |  |  | 15/05/2020
16052 | USINA DE ASFALTO | H | 380 | BRASFALTO PAVIMENTAÇÃO LTDA. |  |  | 15/05/2020
16054 | ROLO DE PNEUS LOCACAO | H | 205 | ENGETERRA TERRAPLENAGEM E TRANSPORTES |  |  | 15/05/2020
16056 | VIBROACABADORA DE ASFALTO | H | 250 | BRASFALTO PAVIMENTAÇÃO LTDA. |  |  | 15/05/2020
16057 | BRITA GRADUADA POSTO OBRA C/TRANSP. MIN. | M3 | 76 | PEDRACCON MINERAÇÃO LTDA |  |  | 15/05/2020
16058 | EMULSAO ASFALTICA RM-1C TRAT.USIN.QUENT. | KG | 1.86 | IPIRANGA ASFALTOS S/A. |  |  | 15/05/2020
16059 | ASFALTO CM-30 | KG | 3.58 | IPIRANGA ASFALTOS S/A. |  |  | 15/05/2020
16060 | CAMINHAO ESPARGIDOR ASFALTO LOCACAO | H | 120 | BRASFALTO PAVIMENTAÇÃO LTDA. |  |  | 15/05/2020
16061 | EMULSAO ASFALTICA RR-2C TRAT.SUPER.SIMP. | KG | 1.78 | IPIRANGA ASFALTOS S/A. |  |  | 15/05/2020
16062 | MASSA ASFALTICA POSTO OBRA | T | 423 | BRASFALTO PAVIMENTAÇÃO LTDA. |  |  | 15/05/2020
16063 | PEDRA IRREGULAR BASALTO CINZA | M2 | 34 | IRMAOS TOMAZELLI E CIA. LTDA. |  |  | 15/05/2020
16065 | PEDRA PORTUGUESA | M2 | 98 | IRMAOS TOMAZELLI E CIA. LTDA. |  |  | 15/05/2020
16066 | ANEL BORRACHA P/PVC AGUA 150mm | UN | 4.54 | IVO PENZ COMERCIAL LTDA. |  |  | 15/05/2020
FRANARIN - PLEO | [6 empty] | 06/2020
Página 24 de 133
Código | Insumo | Un | Valor | Fornecedor |  |  | Data
16067 | ANEL BORRACHA P/PVC AGUA 200mm | UN | 9.17 | IVO PENZ COMERCIAL LTDA. |  |  | 15/05/2020
16068 | ANEL BORRACHA P/PVC AGUA 250mm | UN | 13.44 | MATERIAL HIDRÁULICO |  |  | 15/05/2020
16069 | ANEL BORRACHA P/PVC AGUA 300mm | UN | 23.9 | MATERIAL HIDRÁULICO |  |  | 15/05/2020
16070 | TUBO PVC CLASSE 15 - DN 180mm JE | M | 124.78 | IVO PENZ COMERCIAL LTDA. |  |  | 15/05/2020
16071 | TUBO PVC CLASSE 15 - DN 250mm JE | M | 138.23 | MATERIAL HIDRÁULICO |  |  | 15/05/2020
16072 | TUBO PVC CLASSE 15 - DN 300mm JE | M | 174.34 | MATERIAL HIDRÁULICO |  |  | 15/05/2020
16073 | TUBO CL CA-2 MF 1500mm | M | 505 | CONSTRUSINOS |  |  | 15/05/2020
16074 | TUBO CL CA-2 MF 900mm | M | 178.8 | CONSTRUSINOS |  |  | 15/05/2020
16075 | TUBO CL CA-2 MF 700mm | M | 122.4 | CONSTRUSINOS |  |  | 15/05/2020
16077 | TUBO CL CA-2 MF 400mm | M | 53.5 | CONSTRUSINOS |  |  | 15/05/2020
16078 | TUBO CL C-2 PB 600mm | M | 65.5 | CONSTRUSINOS |  |  | 15/05/2020
16079 | TUBO PEAD DN 20 70MCA | M | 2.48 | MATERIAL HIDRÁULICO |  |  | 15/05/2020
16080 | ADAPTADOR PEAD C/REG.DN 20 x 3/4" 70MCA | UN | 8.59 | MATERIAL HIDRÁULICO |  |  | 15/05/2020
16081 | ADAPTADOR PEAD S/REG.DN 20 x 3/4" 70MCA | UN | 1.29 | MATERIAL HIDRÁULICO |  |  | 15/05/2020
16082 | COLAR TOMADA FoFo DN 100 x 3/4" | UN | 15.38 | MATERIAL HIDRÁULICO |  |  | 15/05/2020
16083 | KIT CAVALETE 3/4" | UN | 22.95 | IVO PENZ COMERCIAL LTDA. |  |  | 15/05/2020
16084 | COLAR TOMADA PVC DN 50 x 3/4" | UN | 5.5 | IVO PENZ COMERCIAL LTDA. |  |  | 15/05/2020
16085 | COLAR TOMADA PVC DN 75 x 3/4" | UN | 13.39 | MATERIAL HIDRÁULICO |  |  | 15/05/2020
16086 | COLAR TOMADA FoFo DN 150 x 3/4" | UN | 15.55 | MATERIAL HIDRÁULICO |  |  | 15/05/2020
16087 | COLAR TOMADA FoFo DN 200 x 3/4" | UN | 18.11 | MATERIAL HIDRÁULICO |  |  | 15/05/2020
16088 | COLAR TOMADA FoFo DN 250 x 3/4" | UN | 28.98 | MATERIAL HIDRÁULICO |  |  | 15/05/2020
16089 | COLAR TOMADA FoFo DN 300 x 3/4" | UN | 36.23 | MATERIAL HIDRÁULICO |  |  | 15/05/2020
16090 | FERRULE BRONZE 3/4" | UN | 21.14 | MATERIAL HIDRÁULICO |  |  | 15/05/2020
16091 | TE CERAMICO CL. A 90 DN 150 x 100 | UN | 15.1 | CERAMICA KIPPER LTDA. |  |  | 15/05/2020
16092 | CAIXA CONCRETO C/TAMPA DN 400-DMAE | UN | 91 | CONSTRUSINOS |  |  | 15/05/2020
16093 | IGOL A (6703356) | KG | 8.88 | FERRAMENTAS GERAIS COMERCIO E IMPORTACAO S/A. |  |  | 15/05/2020
16094 | ARGAMASSA POLIMERICA REDEROC S2(7720912) | KG | 3.99 | FERRAMENTAS GERAIS COMERCIO E IMPORTACAO S/A. |  |  | 15/05/2020
16095 | SIKA 1 (7914466) | KG | 7.99 | FERRAMENTAS GERAIS COMERCIO E IMPORTACAO S/A. |  |  | 15/05/2020
16096 | TUTOR PARA MUDAS (d=6cm) | M | 2.5 | WINGE AGRICOLA LTDA. |  |  | 15/05/2020
16097 | NIVEL E ACESSORIOS | H | 2.1 | PLANTO PLANEJAMENTO E TOPOGRAFIA LTDA. |  |  | 15/05/2020
16098 | CORDOALHA 1/4" (7508166) | M | 4.5 | FERRAMENTAS GERAIS COMERCIO E IMPORTACAO S/A. |  |  | 15/05/2020
16099 | AGULHA | UN | 1 | CIA. ZAFFARI DE SUPERMERCADOS |  |  | 15/05/2020
16100 | SACO POLIPROPILENO PLASTIF.0,45 x 0,60cm | UN | 2.5 | FORNECEDORES DIVERSOS |  |  | 15/05/2020
16101 | TELA MALHA 8/10 FIO 2,7mm P/GABIOES | KG | 11.2 | SULTELA IND. E COM. DE TELAS LTDA |  |  | 15/05/2020
16102 | ARAME ESPECIAL P/GABIOES-14BWG | KG | 10.2 | FORNECEDORES DIVERSOS |  |  | 15/05/2020
16103 | GUINDASTE SOBRE PNEUS 13000kg LOCACAO | H | 120 | AEB ESTRUTURAS METALICAS LTDA. |  |  | 15/05/2020
16104 | SARRAFO PINHO 3a. 2,5 x 10,0cm | M | 6.95 | MADEIREIRA CONCEICAO LTDA. |  |  | 15/05/2020
16105 | ANEL BORRACHA P/PVC AGUA 400mm | UN | 35.88 | MATERIAL HIDRÁULICO |  |  | 15/05/2020
16106 | MANILHA DE GRES P/ESGOTO 300mm | M | 56.5 | CERAMICA KIPPER LTDA. |  |  | 15/05/2020
16107 | MANILHA DE GRES P/ESGOTO 375mm | M | 87.1 | CERAMICA KIPPER LTDA. |  |  | 15/05/2020
16108 | MANILHA DE GRES P/ESGOTO 400mm | M | 101.2 | CERAMICA KIPPER LTDA. |  |  | 15/05/2020
16109 | TUBO PVC DEFoFo JE DN 100mm | M | 22.6 | IVO PENZ COMERCIAL LTDA. |  |  | 15/05/2020
16110 | TUBO PVC DEFoFo JE DN 150mm | M | 43.9 | IVO PENZ COMERCIAL LTDA. |  |  | 15/05/2020
16111 | TUBO PVC DEFoFo JE DN 200mm | M | 75.6 | IVO PENZ COMERCIAL LTDA. |  |  | 15/05/2020
16112 | TUBO PVC DEFoFo JE DN 250mm | M | 112.4 | IVO PENZ COMERCIAL LTDA. |  |  | 15/05/2020
16113 | TUBO PVC DEFoFo JE DN 300mm | M | 159.8 | IVO PENZ COMERCIAL LTDA. |  |  | 15/05/2020
16114 | TUBO FIBROCIMENTO DN 100 | M | 0 | PRODUTOS FORA DE LINHA |  |  | 15/05/2020
16115 | TUBO FIBROCIMENTO DN 150 | M | 0 | PRODUTOS FORA DE LINHA |  |  | 15/05/2020
16116 | TUBO FIBROCIMENTO DN 175 | M | 0 | PRODUTOS FORA DE LINHA |  |  | 15/05/2020
16117 | TUBO FIBROCIMENTO DN 200 | M | 0 | PRODUTOS FORA DE LINHA |  |  | 15/05/2020
16118 | TUBO FIBROCIMENTO DN 250 | M | 0 | PRODUTOS FORA DE LINHA |  |  | 15/05/2020
16119 | TUBO FIBROCIMENTO DN 300 | M | 0 | PRODUTOS FORA DE LINHA |  |  | 15/05/2020
16120 | TUBO FIBROCIMENTO DN 350 | M | 0 | PRODUTOS FORA DE LINHA |  |  | 15/05/2020
16121 | TUBO FIBROCIMENTO DN 400 | M | 0 | PRODUTOS FORA DE LINHA |  |  | 15/05/2020
16122 | TUBO FIBROCIMENTO DN 450 | M | 0 | PRODUTOS FORA DE LINHA |  |  | 15/05/2020
16123 | TUBO FERRO FUNDIDO 50mm | M | 190.15 | MAQUIMOTOR SOCIEDADE TECNICA LTDA. |  |  | 15/05/2020
16124 | TUBO FERRO FUNDIDO 80mm | M | 190.15 | MAQUIMOTOR SOCIEDADE TECNICA LTDA. |  |  | 15/05/2020
16125 | TUBO FERRO FUNDIDO 100mm | M | 198.91 | MAQUIMOTOR SOCIEDADE TECNICA LTDA. |  |  | 15/05/2020
16126 | TUBO FERRO FUNDIDO 150mm | M | 230.86 | MAQUIMOTOR SOCIEDADE TECNICA LTDA. |  |  | 15/05/2020
16127 | TUBO FERRO FUNDIDO 200mm | M | 291.6 | MAQUIMOTOR SOCIEDADE TECNICA LTDA. |  |  | 15/05/2020
16128 | TUBO FERRO FUNDIDO 250mm | M | 369.34 | MAQUIMOTOR SOCIEDADE TECNICA LTDA. |  |  | 15/05/2020
16129 | TUBO FERRO FUNDIDO 300mm | M | 440.15 | MAQUIMOTOR SOCIEDADE TECNICA LTDA. |  |  | 15/05/2020
16130 | TUBO FERRO FUNDIDO 350mm | M | 510.85 | MAQUIMOTOR SOCIEDADE TECNICA LTDA. |  |  | 15/05/2020
16131 | TUBO FERRO FUNDIDO 400mm | M | 579.12 | MAQUIMOTOR SOCIEDADE TECNICA LTDA. |  |  | 15/05/2020
16132 | TUBO FERRO FUNDIDO 500mm | M | 766.84 | MAQUIMOTOR SOCIEDADE TECNICA LTDA. |  |  | 15/05/2020
16133 | TUBO FERRO FUNDIDO 600mm | M | 995.97 | MAQUIMOTOR SOCIEDADE TECNICA LTDA. |  |  | 15/05/2020
16134 | TUBO FERRO FUNDIDO 700mm | M | 1582.32 | MAQUIMOTOR SOCIEDADE TECNICA LTDA. |  |  | 15/05/2020
16135 | TUBO FERRO FUNDIDO 800mm | M | 1923.29 | MAQUIMOTOR SOCIEDADE TECNICA LTDA. |  |  | 15/05/2020
16136 | TUBO FERRO FUNDIDO 900mm | M | 2189.04 | MAQUIMOTOR SOCIEDADE TECNICA LTDA. |  |  | 15/05/2020
16137 | TUBO FERRO FUNDIDO 1000mm | M | 2529.15 | MAQUIMOTOR SOCIEDADE TECNICA LTDA. |  |  | 15/05/2020
16138 | CAMINHAO CARROCERIA 9T F-11000 LOCACAO | H | 120 | ENGETERRA TERRAPLENAGEM E TRANSPORTES |  |  | 15/05/2020
16140 | ANEL BORRACHA DN 100mm | UN | 1.91 | MATERIAL HIDRÁULICO |  |  | 15/05/2020
16141 | ANEL BORRACHA DN 150mm | UN | 4.66 | MATERIAL HIDRÁULICO |  |  | 15/05/2020
16142 | ANEL BORRACHA DN 175mm | UN | 5.2 | MATERIAL HIDRÁULICO |  |  | 15/05/2020
16143 | ANEL BORRACHA DN 200mm | UN | 6.92 | MATERIAL HIDRÁULICO |  |  | 15/05/2020
16144 | ANEL BORRACHA DN 250mm | UN | 13.39 | MATERIAL HIDRÁULICO |  |  | 15/05/2020
16145 | ANEL BORRACHA DN 300mm | UN | 23.8 | MATERIAL HIDRÁULICO |  |  | 15/05/2020
16146 | ANEL BORRACHA DN 350mm | UN | 28.57 | MATERIAL HIDRÁULICO |  |  | 15/05/2020
16147 | ANEL BORRACHA DN 400mm | UN | 35.88 | MATERIAL HIDRÁULICO |  |  | 15/05/2020
16148 | ANEL BORRACHA DN 450mm | UN | 40.58 | MATERIAL HIDRÁULICO |  |  | 15/05/2020
16149 | LUVA DE FIBROCIMENTO DN 100mm | UN | 0 | PRODUTOS FORA DE LINHA |  |  | 15/05/2020
16150 | LUVA DE FIBROCIMENTO DN 150mm | UN | 0 | PRODUTOS FORA DE LINHA |  |  | 15/05/2020
16151 | LUVA DE FIBROCIMENTO DN 175mm | UN | 0 | PRODUTOS FORA DE LINHA |  |  | 15/05/2020
16152 | LUVA DE FIBROCIMENTO DN 200mm | UN | 0 | PRODUTOS FORA DE LINHA |  |  | 15/05/2020
16153 | LUVA DE FIBROCIMENTO DN 250mm | UN | 0 | PRODUTOS FORA DE LINHA |  |  | 15/05/2020
16154 | LUVA DE FIBROCIMENTO DN 300mm | UN | 0 | PRODUTOS FORA DE LINHA |  |  | 15/05/2020
16155 | LUVA DE FIBROCIMENTO DN 350mm | UN | 0 | PRODUTOS FORA DE LINHA |  |  | 15/05/2020
16156 | LUVA DE FIBROCIMENTO DN 400mm | UN | 0 | PRODUTOS FORA DE LINHA |  |  | 15/05/2020
16157 | LUVA DE FIBROCIMENTO DN 450mm | UN | 0 | PRODUTOS FORA DE LINHA |  |  | 15/05/2020
16158 | PRANCHA PINHO 3a. 5 x 20cm | M | 33.6 | MADEIREIRA CONCEICAO LTDA. |  |  | 15/05/2020
16159 | CAIBRO PINHO 3a. 8 x 16cm | M | 33.52 | MADEIREIRA CONCEICAO LTDA. |  |  | 15/05/2020
16160 | JUNTA TIPO M-22 FUNGEMBAND (7265662) | M | 29.9 | FERRAMENTAS GERAIS COMERCIO E IMPORTACAO S/A. |  |  | 15/05/2020
16161 | ANEL BORRACHA P/PVC ESGOTO 150mm | UN | 4.54 | IVO PENZ COMERCIAL LTDA. |  |  | 15/05/2020
16165 | ANEL BORRACHA P/PVC DEFoFo 100mm | UN | 2.6 | IVO PENZ COMERCIAL LTDA. |  |  | 15/05/2020
16166 | ANEL BORRACHA P/PVC DEFoFo 150mm | UN | 3.57 | IVO PENZ COMERCIAL LTDA. |  |  | 15/05/2020
16167 | ANEL BORRACHA P/PVC DEFoFo 200mm | UN | 4.87 | IVO PENZ COMERCIAL LTDA. |  |  | 15/05/2020
16168 | ANEL BORRACHA P/PVC DEFoFo 250mm | UN | 1.1 | IVO PENZ COMERCIAL LTDA. |  |  | 15/05/2020
16169 | ANEL BORRACHA P/PVC DEFoFo 300mm | UN | 18.4 | IVO PENZ COMERCIAL LTDA. |  |  | 15/05/2020
16170 | TUBO PVC ESGOTO JE DN 150mm | M | 18.5 | IVO PENZ COMERCIAL LTDA. |  |  | 15/05/2020
16171 | TUBO PVC ESGOTO JE DN 200mm | M | 34.1 | COMERCIAL VILLOS |  |  | 15/05/2020
FRANARIN - PLEO | [6 empty] | 06/2020
Página 25 de 133
Código | Insumo | Un | Valor | Fornecedor |  |  | Data
16172 | TUBO PVC ESGOTO JE DN 250mm | M | 43.6 | COMERCIAL VILLOS |  |  | 15/05/2020
16173 | TUBO PVC ESGOTO JE DN 300mm | M | 55.9 | COMERCIAL VILLOS |  |  | 15/05/2020
16174 | ANEL BORRACHA P/FERRO FUNDIDO 200mm | UN | 68.62 | MAQUIMOTOR SOCIEDADE TECNICA LTDA. |  |  | 15/05/2020
16175 | ANEL BORRACHA P/FERRO FUNDIDO 250mm | UN | 87.39 | MAQUIMOTOR SOCIEDADE TECNICA LTDA. |  |  | 15/05/2020
16176 | ANEL BORRACHA P/FERRO FUNDIDO 300mm | UN | 126.05 | MAQUIMOTOR SOCIEDADE TECNICA LTDA. |  |  | 15/05/2020
16177 | ANEL BORRACHA P/FERRO FUNDIDO 350mm | UN | 196.84 | MAQUIMOTOR SOCIEDADE TECNICA LTDA. |  |  | 15/05/2020
16178 | ANEL BORRACHA P/FERRO FUNDIDO 400mm | UN | 206.01 | MAQUIMOTOR SOCIEDADE TECNICA LTDA. |  |  | 15/05/2020
16179 | ANEL BORRACHA P/FERRO FUNDIDO 500mm | UN | 255.23 | MAQUIMOTOR SOCIEDADE TECNICA LTDA. |  |  | 15/05/2020
16180 | ANEL BORRACHA P/FERRO FUNDIDO 600mm | UN | 334.94 | MAQUIMOTOR SOCIEDADE TECNICA LTDA. |  |  | 15/05/2020
16181 | ANEL BORRACHA P/FERRO FUNDIDO 700mm | UN | 697.09 | MAQUIMOTOR SOCIEDADE TECNICA LTDA. |  |  | 15/05/2020
16182 | ANEL BORRACHA P/FERRO FUNDIDO 800mm | UN | 818.89 | MAQUIMOTOR SOCIEDADE TECNICA LTDA. |  |  | 15/05/2020
16183 | ANEL BORRACHA P/FERRO FUNDIDO 900mm | UN | 949.35 | MAQUIMOTOR SOCIEDADE TECNICA LTDA. |  |  | 15/05/2020
16184 | ANEL BORRACHA P/FERRO FUNDIDO 1000mm | UN | 1162.16 | MAQUIMOTOR SOCIEDADE TECNICA LTDA. |  |  | 15/05/2020
16185 | MASSA ASFALTICA | T | 403 | BRASFALTO PAVIMENTAÇÃO LTDA. |  |  | 15/05/2020
16186 | TUBO CL A-2 JE 600mm | M | 156.97 | MATERIAL HIDRÁULICO |  |  | 15/05/2020
16187 | LAJE EXCENTRICA DN 1,20m | UN | 198 | CONSTRUSINOS |  |  | 15/05/2020
16188 | TUBO PVC CLASSE 15 - DN 400mm JE | M | 211.95 | MATERIAL HIDRÁULICO |  |  | 15/05/2020
16191 | PAPEL VEGETAL DESENHO - 92 gr | M2 | 5.29 | KORALLE |  |  | 15/05/2020
16200 | KOMBI | H | 20 | AUTOMÓVEIS SUL |  |  | 15/05/2020
16201 | TAMPA DE CONCRETO e=6cm | M2 | 110 | ELITE MATERIAIS DE CONSTRUCAO |  |  | 15/05/2020
16202 | ESTACA PRANCHA | KG | 2.2 | FORNECEDORES DIVERSOS |  |  | 15/05/2020
16203 | PERFIL "I" 6" | KG | 17.77 | METASA S/A. INDUSTRIA METALURGICA |  |  | 15/05/2020
16204 | PERFIL "I" 10" | KG | 17.77 | METASA S/A. INDUSTRIA METALURGICA |  |  | 15/05/2020
16205 | GERADOR SOLDA | H | 15 | FORNECEDORES DIVERSOS |  |  | 15/05/2020
16206 | CONJUNTO REBAIXAMENTO C/PONTEIRAS | H | 9.1 | FORNECEDORES DIVERSOS |  |  | 15/05/2020
16250 | DRAG-LINE LOCACAO | H | 405 | ENGETERRA TERRAPLENAGEM E TRANSPORTES |  |  | 15/05/2020
16300 | MANILHA DE GRES P/ESGOTO 350mm | M | 80.1 | CERAMICA KIPPER LTDA. |  |  | 15/05/2020
16301 | PLASTIMENT VZ EM PO (6695876) | KG | 10.9 | FERRAMENTAS GERAIS COMERCIO E IMPORTACAO S/A. |  |  | 15/05/2020
16302 | JANELA P/GALPAO DE OBRAS 1,50 x 2,00m | UN | 1760 | SERRALHERIA E VIDRACARIA MARQUES |  |  | 15/05/2020
16303 | MOURAO CONCRETO ARM. CURVO 2,20m 10x10cm | UN | 27.3 | ELITE MATERIAIS DE CONSTRUCAO |  |  | 15/05/2020
16305 | ARAME FARPADO GALV.16 BWG-rolo 250m-13Kg | KG | 14.23 | SULTELA IND. E COM. DE TELAS LTDA |  |  | 15/05/2020
16306 | ESCORA DE CONCRETO PRE-MOLDADO | UN | 25.7 | FORNECEDORES DIVERSOS |  |  | 15/05/2020
16308 | CHAPA COMPENSADO RESISTENTE UMIDADE 15mm | M2 | 34.76 | MADELEI COM. DE MADEIRAS DE LEI LTDA |  |  | 15/05/2020
16309 | TELA ARAME GALVANIZADO 2" FIO 14 BWG | M2 | 13.5 | SULTELA IND. E COM. DE TELAS LTDA |  |  | 15/05/2020
16310 | CAIBRO PINHO 3a. 5 x 8cm | M | 23.03 | MADEIREIRA CONCEICAO LTDA. |  |  | 15/05/2020
16311 | TELHA DE ZINCO 0,90x2,00 0,50mm | M2 | 37.52 | FORNECEDORES DIVERSOS |  |  | 15/05/2020
16312 | RIPA PINHO 3a. 4,0 x 4cm | M | 6.5 | BG Revestimentos Cerâmicos Ltda |  |  | 15/05/2020
16313 | CONE DE BORRACHA 75cm | UN | 105 | CB SINALIZACOES E SEGURANCA |  |  | 15/05/2020
16314 | TAPING TEE DN 110/20 70MCA | UN | 242.97 | MATERIAL HIDRÁULICO |  |  | 15/05/2020
16315 | TAPING TEE DN 110/32 70MCA | UN | 268.17 | MATERIAL HIDRÁULICO |  |  | 15/05/2020
16316 | TAPING TEE DN 200/32 70MCA | UN | 329.85 | MATERIAL HIDRÁULICO |  |  | 15/05/2020
16317 | TAPING TEE DN 63/20 70MCA | UN | 139.23 | MATERIAL HIDRÁULICO |  |  | 15/05/2020
16318 | LUVA S/BATENTE PEAD DN 20 70MCA | UN | 26.46 | MATERIAL HIDRÁULICO |  |  | 15/05/2020
16319 | LUVA S/BATENTE PEAD DN 32 70MCA | UN | 28.88 | MATERIAL HIDRÁULICO |  |  | 15/05/2020
16320 | LUVA S/BATENTE PEAD DN 63 70MCA | UN | 41.11 | MATERIAL HIDRÁULICO |  |  | 15/05/2020
16321 | LUVA S/BATENTE PEAD DN 110 70MCA | UN | 156.98 | MATERIAL HIDRÁULICO |  |  | 15/05/2020
16322 | LUVA S/BATENTE PEAD DN 200 70MCA | UN | 406.77 | MATERIAL HIDRÁULICO |  |  | 15/05/2020
16323 | LUVA S/BATENTE PEAD DN 280 70MCA | UN | 1437.35 | MATERIAL HIDRÁULICO |  |  | 15/05/2020
16324 | TUBO CL A-2 JE 400mm | M | 94.18 | MATERIAL HIDRÁULICO |  |  | 15/05/2020
16325 | TUBO CL A-2 JE 500mm | M | 131.62 | MATERIAL HIDRÁULICO |  |  | 15/05/2020
16330 | TUBO PVC REFORCADO ESGOTO 100mm(OCRE) | M | 14.8 | IVO PENZ COMERCIAL LTDA. |  |  | 15/05/2020
16331 | TUBO PVC REFORCADO ESGOTO 125mm(OCRE) | M | 17.9 | IVO PENZ COMERCIAL LTDA. |  |  | 15/05/2020
16332 | TUBO PVC REFORCADO ESGOTO 150mm(OCRE) | M | 30.2 | IVO PENZ COMERCIAL LTDA. |  |  | 15/05/2020
16333 | TUBO PVC REFORCADO ESGOTO 200mm(OCRE) | M | 47.1 | IVO PENZ COMERCIAL LTDA. |  |  | 15/05/2020
16334 | TUBO PVC REFORCADO ESGOTO 250mm(OCRE) | M | 81.8 | IVO PENZ COMERCIAL LTDA. |  |  | 15/05/2020
16400 | BOMBA DE DRENAGEM 26,0 HP-GAS- LOCACAO | H | 68 | FORNECEDORES DIVERSOS |  |  | 15/05/2020
16401 | ESTACA PRE-MOLDADA 16 x 16 cm-s/Transp. | M | 33.6 | CASSOL |  |  | 15/05/2020
16403 | CAMIONETA PICK-UP LOCACAO | H | 26 | AUTOMÓVEIS SUL |  |  | 15/05/2020
16404 | FRIALEN-FWA 315 (ELETROFUSAO) | D | 55 | FORNECEDORES DIVERSOS |  |  | 15/05/2020
16405 | MEIA CANA DE CONCRETO DN 0,30m | M | 14.1 | CONSTRUSINOS |  |  | 15/05/2020
16406 | IGOLFLEX (6703410) | KG | 15.6 | FERRAMENTAS GERAIS COMERCIO E IMPORTACAO S/A. |  |  | 15/05/2020
16407 | ADAPTADOR PEAD C/REG.DN 32 x 1" 70MCA | UN | 10.24 | MATERIAL HIDRÁULICO |  |  | 15/05/2020
16408 | ADAPTADOR PEAD S/REG.DN 32 x 1" 70MCA | UN | 2.68 | MATERIAL HIDRÁULICO |  |  | 15/05/2020
16409 | COLAR TOMADA FoFo DN 100 x 1" | UN | 36.42 | MATERIAL HIDRÁULICO |  |  | 15/05/2020
16410 | TUBO PEAD DN 32 70MCA | M | 5.21 | MATERIAL HIDRÁULICO |  |  | 15/05/2020
16411 | COLAR TOMADA PVC DN 100 x 3/4" | UN | 17.4 | MATERIAL HIDRÁULICO |  |  | 15/05/2020
16412 | COLAR TOMADA PVC DN 100 x 1" | UN | 27.2 | MATERIAL HIDRÁULICO |  |  | 15/05/2020
16413 | ESTICADORES DE ARAME | UN | 5 | SULTELA IND. E COM. DE TELAS LTDA |  |  | 15/05/2020
16414 | ARAME GALVANIZADO 6 BWG | KG | 15 | SULTELA IND. E COM. DE TELAS LTDA |  |  | 15/05/2020
16415 | USINA DE SOLOS | H | 65 | BRASFALTO PAVIMENTAÇÃO LTDA. |  |  | 15/05/2020
16417 | TANQUE ESTACIONARIO - CAMINHAO LOCACAO | H | 120 | ENGETERRA TERRAPLENAGEM E TRANSPORTES |  |  | 15/05/2020
16418 | BRITA 3/4" - S/TRANSPORTE | M3 | 45 | PEDRACCON MINERAÇÃO LTDA |  |  | 15/05/2020
16419 | BRITA 3/8" - S/TRANSPORTE | M3 | 62 | PEDRACCON MINERAÇÃO LTDA |  |  | 15/05/2020
16420 | PO DE PEDRA | M3 | 32 | FORNECEDORES DIVERSOS |  |  | 15/05/2020
16421 | TAMPA DE CONCRETO 2,00 x 2,00m e=8cm | UN | 583 | ELITE MATERIAIS DE CONSTRUCAO |  |  | 15/05/2020
16422 | TAMPA DE CONCRETO 2,30 x 2,00m e=8cm | UN | 673 | ELITE MATERIAIS DE CONSTRUCAO |  |  | 15/05/2020
16423 | TUBO PEAD DN 63 70MCA | M | 28.88 | MATERIAL HIDRÁULICO |  |  | 15/05/2020
16424 | TUBO PEAD DN 110 70MCA | M | 61.28 | MATERIAL HIDRÁULICO |  |  | 15/05/2020
16425 | TUBO PEAD DN 200 70MCA | M | 198.62 | MATERIAL HIDRÁULICO |  |  | 15/05/2020
16426 | TUBO PEAD DN 280 70MCA | M | 491 | MATERIAL HIDRÁULICO |  |  | 15/05/2020
16427 | TE 90 C/BOBINA PEAD DN 63 70MCA | UN | 82.87 | MATERIAL HIDRÁULICO |  |  | 15/05/2020
16428 | TE 90 C/BOBINA PEAD DN 110 70MCA | UN | 273.33 | MATERIAL HIDRÁULICO |  |  | 15/05/2020
16429 | TE 90 S/BOBINA PEAD DN 200 70MCA | UN | 1386.84 | MATERIAL HIDRÁULICO |  |  | 15/05/2020
16430 | TE 90 S/BOBINA PEAD DN 280 70MCA | UN | 1504.25 | MATERIAL HIDRÁULICO |  |  | 15/05/2020
16431 | MANILHA DE GRES JE 100mm | M | 21 | CERAMICA KIPPER LTDA. |  |  | 15/05/2020
16432 | MANILHA DE GRES JE 150mm | M | 23.6 | CERAMICA KIPPER LTDA. |  |  | 15/05/2020
16433 | MANILHA DE GRES JE 200mm | M | 40.9 | CERAMICA KIPPER LTDA. |  |  | 15/05/2020
16434 | MANILHA DE GRES JE 250mm | M | 68.2 | CERAMICA KIPPER LTDA. |  |  | 15/05/2020
16435 | MANILHA DE GRES JE 300mm | M | 118.6 | CERAMICA KIPPER LTDA. |  |  | 15/05/2020
16436 | MANILHA DE GRES JE 350mm | M | 168 | CERAMICA KIPPER LTDA. |  |  | 15/05/2020
16437 | TUBO CL A-2 JE 800mm | M | 265 | MATERIAL HIDRÁULICO |  |  | 15/05/2020
16438 | MANTA BIDIM OP-40 | M2 | 6.9 | DRENAMAC |  |  | 15/05/2020
16439 | SEMAFORO 3 FOCOS - COMPLETO | UN | 1420 | CB SINALIZACOES E SEGURANCA |  |  | 15/05/2020
16441 | TUBO CL A-3 JE 600mm | M | 216 | MATERIAL HIDRÁULICO |  |  | 15/05/2020
16442 | TRATOR DE ESTEIRAS D6 LOCACAO | H | 270 | ENGETERRA TERRAPLENAGEM E TRANSPORTES |  |  | 15/05/2020
16443 | ESPALHADOR DE AGREGADOS | H | 150 | BRASFALTO PAVIMENTAÇÃO LTDA. |  |  | 15/05/2020
16444 | CAMINHAO DISTRIB. BETUME LOCACAO | H | 80 | BRASFALTO PAVIMENTAÇÃO LTDA. |  |  | 15/05/2020
16445 | REGISTRO RCG DN 75 SAIDA PVC | UN | 589 | IVO PENZ COMERCIAL LTDA. |  |  | 15/05/2020
16446 | REGISTRO RCG DN 100 SAIDA PVC | UN | 665 | IVO PENZ COMERCIAL LTDA. |  |  | 15/05/2020
16447 | HIDRANTE SUBTERRANEO DN 75mm | UN | 1685 | COMERCIAL VILLOS |  |  | 15/05/2020
FRANARIN - PLEO | [6 empty] | 06/2020
Página 26 de 133
Código | Insumo | Un | Valor | Fornecedor |  |  | Data
16449 | TAMPAO CONCRETO ARMADO DN 1,0m | UN | 96.5 | CONSTRUSINOS |  |  | 15/05/2020
16450 | CONE DE CONCRETO DN 120 x 60cm | UN | 469 | CONSTRUSINOS |  |  | 15/05/2020
16451 | ANEL CONCRETO DN 120 h=50cm | UN | 250 | CONSTRUSINOS |  |  | 15/05/2020
16452 | RACHAO PEDRA DE MAO S/TRANSP. | M3 | 62 | PEDRACCON MINERAÇÃO LTDA |  |  | 15/05/2020
16453 | GRADE DE FERRO 1/2" 100 x 70cm | UN | 230 | SERRALHERIA E VIDRACARIA MARQUES |  |  | 15/05/2020
16454 | PORTAO DE FERRO 1,00 x 1,10m | UN | 330 | SERRALHERIA E VIDRACARIA MARQUES |  |  | 15/05/2020
16455 | PORTAO DE FERRO 1,30 x 2,40m | UN | 1050 | SERRALHERIA E VIDRACARIA MARQUES |  |  | 15/05/2020
16456 | MOURAO CONCRETO RETO 1,80m 10 x 10cm | UN | 18.9 | ELITE MATERIAIS DE CONSTRUCAO |  |  | 15/05/2020
16457 | TUBO CL C-2 PB 200mm | M | 14.5 | CONSTRUSINOS |  |  | 15/05/2020
16459 | BRITA GRADUADA S/TRANSPORTE | M3 | 62 | PEDRACCON MINERAÇÃO LTDA |  |  | 15/05/2020
16460 | ANEL CONCRETO DN 100 h=50cm | UN | 159 | CONSTRUSINOS |  |  | 15/05/2020
16461 | ANEL CONCRETO DN 60 h=30cm | UN | 72 | CONSTRUSINOS |  |  | 15/05/2020
16462 | TAMPAO FERRO FUNDIDO 900mm | UN | 3591.17 | MAQUIMOTOR SOCIEDADE TECNICA LTDA. |  |  | 15/05/2020
16463 | CAIXA DE CONCRETO C/TAMPA DN 400-CORSAN | UN | 99 | CONSTRUSINOS |  |  | 15/05/2020
16465 | MOURAO DE EUCALIPTO 3m | UN | 42 | FLOSUL FLORESTAMENTO DO SUL LTDA. |  |  | 15/05/2020
16466 | TUBO PEAD DN 160 70MCA | M | 130.1 | MATERIAL HIDRÁULICO |  |  | 15/05/2020
16500 | MANTA BIDIM OP-30 | M2 | 4.7 | DRENAMAC |  |  | 15/05/2020
16501 | MANTA BIDIM OP-20 | M2 | 2.9 | DRENAMAC |  |  | 15/05/2020
16654 | LUVA TRANSIÇÃO CPVC 54mm x 2" | UN | 114.54 | IVO PENZ COMERCIAL LTDA. |  |  | 15/05/2020
55500 | PAINEL ISOLANTE SIMPLES 12,7mm | UN | 23 | LUZELETRICA MATERIAIS ELETRICOS LTDA |  |  | 13/04/2018
55502 | PAINEL ISOLANTE SUPER 25,4mm | UN | 46 | LUZELETRICA MATERIAIS ELETRICOS LTDA |  |  | 13/04/2018
56204 | TAPETE FIBRA NYLON 6mm - 0,50 x 0,70m | UN | 69 | FORNECEDORES DIVERSOS |  |  | 15/05/2020
56206 | TAPETE FIBRA NYLON 6mm - 2,50 x 4,50m | UN | 600 | FORNECEDORES DIVERSOS |  |  | 15/05/2020
56208 | TAPETE FIBRA NYLON 6mm - 3,00 x 3,00m | UN | 410 | FORNECEDORES DIVERSOS |  |  | 15/05/2020
56210 | TAPETE FIBRA NYLON 6mm - 3,00 x 4,00m | UN | 550 | FORNECEDORES DIVERSOS |  |  | 15/05/2020
56212 | TAPETE FIBRA NYLON 6mm - 3,00 x 5,00m | UN | 670 | FORNECEDORES DIVERSOS |  |  | 15/05/2020
56214 | TAPETE FIBRA NYLON 6mm - 3,00 x 6,00m | UN | 800 | FORNECEDORES DIVERSOS |  |  | 15/05/2020
56216 | TAPETE FIBRA NYLON 6mm - 3,00 x 7,00m | UN | 920 | FORNECEDORES DIVERSOS |  |  | 15/05/2020
56218 | TAPETE FIBRA NYLON 6mm - 3,00 x 10,00m | UN | 1300 | FORNECEDORES DIVERSOS |  |  | 15/05/2020
56220 | TAPETE FIBRA NYLON 6mm - 3,00 x 11,00m | UN | 1420 | FORNECEDORES DIVERSOS |  |  | 15/05/2020
56300 | PLACAS ACRILICO SANDUICHE 50 x 70cm | UN | 154 | ACRILICOS BRASCRIL INDUSTRIA E COM. ACRILICOS LTDA |  |  | 15/05/2020
56302 | PERFIL ALUMINIO BARRA 3,00m | UN | 7.69 | FORNECEDORES DIVERSOS |  |  | 15/05/2020
56304 | PERFIL ALUMINIO BARRA 1,50m | UN | 3.85 | FORNECEDORES DIVERSOS |  |  | 15/05/2020
56306 | PERFIL ALUMINIO BARRA 0,60m | UN | 3.06 | FORNECEDORES DIVERSOS |  |  | 15/05/2020
57950 | BANDEJA GALVANIZADA 16 65 x 67 x 3cm | UN | 440 | SERRALHERIA E VIDRACARIA MARQUES |  |  | 15/05/2020
57960 | SUPORTE FERRO 1 1/4" x 1/8" P/AR COND. | UN | 330 | SERRALHERIA E VIDRACARIA MARQUES |  |  | 15/05/2020
58100 | PUXADOR C.METAL.DOBR. 3mm 10 x 20cm | UN | 264 | FORNECEDORES DIVERSOS |  |  | 15/05/2020
58200 | AMORTECEDOR A GAS - GASPERIN | UN | 125 | FORNECEDORES DIVERSOS |  |  | 15/05/2020
58300 | FECHO ELETRICO AMELCO FE-61 U | UN | 80 | ARNEL COMERCIAL ELETRONICO LTDA. |  |  | 15/05/2020
58400 | LEITORA P/CARTAO MAGN.-FS9800-BIOMETRICA | UN | 3200 | ARNEL COMERCIAL ELETRONICO LTDA. |  |  | 15/05/2020
60400 | CONDUITE FOLHA C/ALMA A#O 25mm | M | 5.28 | LUZELETRICA MATERIAIS ELETRICOS LTDA |  |  | 15/05/2020
60430 | CENTRO D. SOBREPOR C/BAR. P/10 LUGARES | UN | 234 | PREÇO DE MERCADO MATERIAL ELÉTRICO |  |  | 15/05/2020
60432 | CENTRO D. EMBUTIR C/BAR. P/10 LUGARES | UN | 204 | PREÇO DE MERCADO MATERIAL ELÉTRICO |  |  | 15/05/2020
60450 | CENTRO D. SOBREPOR C/BAR. P/24 LUGARES | UN | 283 | PREÇO DE MERCADO MATERIAL ELÉTRICO |  |  | 15/05/2020
60452 | CENTRO D. EMBUTIR C/BAR. P/24 LUGARES | UN | 266 | PREÇO DE MERCADO MATERIAL ELÉTRICO |  |  | 15/05/2020
60480 | CONTATOR TRIPOLAR 3RT1016 (9A) SIEMENS | UN | 80 | ALTEC - COMERCIAL ELÉTRICA LTDA |  |  | 15/05/2020
60481 | CONTATOR TRIPOLAR 3RT1017 (12A) SIEMENS | UN | 85 | ALTEC - COMERCIAL ELÉTRICA LTDA |  |  | 15/05/2020
60482 | CONTATOR TRIPOLAR 3RT1025 (17A) SIEMENS | UN | 95 | ALTEC - COMERCIAL ELÉTRICA LTDA |  |  | 15/05/2020
60483 | CONTATOR TRIPOLAR 3RT1026 (25A) SIEMENS | UN | 120 | ALTEC - COMERCIAL ELÉTRICA LTDA |  |  | 15/05/2020
60484 | CONTATOR TRIPOLAR 3RT1034 (32A) SIEMENS | UN | 180 | ALTEC - COMERCIAL ELÉTRICA LTDA |  |  | 15/05/2020
60485 | CONTATOR TRIPOLAR 3TF46 SIEMENS | UN | 590.19 | ALTEC - COMERCIAL ELÉTRICA LTDA |  |  | 13/04/2018
60504 | CONDULETE 20mm C/TAMPA CEGA | UN | 6.48 | GLOBAL CENTER MATERIAIS ELÉTRICOS |  |  | 15/05/2020
60506 | CONDULETE 25mm C/TAMPA CEGA | UN | 9.16 | GLOBAL CENTER MATERIAIS ELÉTRICOS |  |  | 15/05/2020
60515 | TAMPA P/CONDULETE P/TOMADAS | UN | 1.55 | KWA MATERIAIS E EQUIPAMENTOS ELETRICOS LTDA |  |  | 15/05/2020
60530 | CAIXA PIAL 92106 | UN | 48.39 | KWA MATERIAIS E EQUIPAMENTOS ELETRICOS LTDA |  |  | 13/04/2018
60532 | CAIXA 5 x 5" | UN | 6.6 | KWA MATERIAIS E EQUIPAMENTOS ELETRICOS LTDA |  |  | 15/05/2020
60534 | TAMPA PIAL 4 x 4cm | UN | 5.1 | KWA MATERIAIS E EQUIPAMENTOS ELETRICOS LTDA |  |  | 15/05/2020
60540 | CAIXA GSP N.2 SIEMENS | UN | 164 | PREÇO DE MERCADO MATERIAL ELÉTRICO |  |  | 15/05/2020
60553 | TOMADA EMB.S/ESP.POL.RED.2P.+TO.15A/127V | UN | 8.58 | PREÇO DE MERCADO MATERIAL ELÉTRICO |  |  | 15/05/2020
60555 | TOMADA DUPLA 2P+T (PIAL 54315) | UN | 23.9 | PREÇO DE MERCADO MATERIAL ELÉTRICO |  |  | 15/05/2020
60560 | TOMADA EMB.S/ESP. UNIVERSAL RET. R.5000 | UN | 9.72 | PREÇO DE MERCADO MATERIAL ELÉTRICO |  |  | 15/05/2020
60562 | INTERRUPTOR EMB.S/ESP.1 TEC.SIMPLES 1000 | UN | 5.76 | PREÇO DE MERCADO MATERIAL ELÉTRICO |  |  | 15/05/2020
60563 | INTERRUPTOR EMB.S/ESP.2 TEC.JUNT.SIMPLES | UN | 14.34 | PREÇO DE MERCADO MATERIAL ELÉTRICO |  |  | 15/05/2020
60565 | INTERRUPTOR EMB.S/ESP.1 TEC.SIMP.+TOMADA | UN | 17.5 | PREÇO DE MERCADO MATERIAL ELÉTRICO |  |  | 15/05/2020
60570 | TOMADA EMB.S/ESP.RED.PRE.3P CHAT.20A/250 | UN | 6.84 | PREÇO DE MERCADO MATERIAL ELÉTRICO |  |  | 15/05/2020
60575 | TOMADA EMB.S/ESP. P/TELEFONE 4P. R.5003 | UN | 7 | INFORTEL |  |  | 15/05/2020
60600 | CAMUFLAGEM | UN | 0.27 | LUZELETRICA MATERIAIS ELETRICOS LTDA |  |  | 15/05/2020
60604 | CONECTOR CURVO P/BOX 3/4" | UN | 3.1 | LUZELETRICA MATERIAIS ELETRICOS LTDA |  |  | 15/05/2020
60606 | CONECTOR CURVO P/BOX 1" | UN | 3.65 | LUZELETRICA MATERIAIS ELETRICOS LTDA |  |  | 15/05/2020
60720 | LUMINARIA 2 x 110W /R300-S2110 | UN | 137.89 | METALURGICA RESMINI LTDA. |  |  | 15/05/2020
60721 | BRACADEIRA MODELO JB-40/1-6 | UN | 27.5 | PREÇO DE MERCADO MATERIAL ELÉTRICO |  |  | 15/05/2020
60722 | LUMINARIA 2 x 40W / R300-S232 | UN | 52.86 | METALURGICA RESMINI LTDA. |  |  | 15/05/2020
60730 | LUMINARIA 2 x 20W / R570 | UN | 65.96 | METALURGICA RESMINI LTDA. |  |  | 15/05/2020
60736 | LUMINARIA 2 x 40W / R600-E232 | UN | 25.83 | METALURGICA RESMINI LTDA. |  |  | 15/05/2020
60746 | PROJETOR EXTERNO BOMAN BM 220 | UN | 47.6 | KWA MATERIAIS E EQUIPAMENTOS ELETRICOS LTDA |  |  | 15/05/2020
60750 | REATOR AFP PR 2 x 110W - 127V | UN | 110.3 | PREÇO DE MERCADO MATERIAL ELÉTRICO |  |  | 15/05/2020
60758 | LAMPADA FLUORESCENTE 110W | UN | 18.3 | PREÇO DE MERCADO MATERIAL ELÉTRICO |  |  | 15/05/2020
60762 | LAMPADA HALOGENA 300W (KF) | UN | 5.8 | PREÇO DE MERCADO MATERIAL ELÉTRICO |  |  | 15/05/2020
60764 | PAR SOQUETE TIPO GIGANTE LUMIBRAS | UN | 7.62 | KWA MATERIAIS E EQUIPAMENTOS ELETRICOS LTDA |  |  | 15/05/2020
60766 | PAR ABRACADEIRA + TOMADA P/LUMINARIAS | UN | 0.41 | LUZELETRICA MATERIAIS ELETRICOS LTDA |  |  | 15/05/2020
60770 | FOTOCELULA 1KW 127V | UN | 18.7 | KWA MATERIAIS E EQUIPAMENTOS ELETRICOS LTDA |  |  | 15/05/2020
60778 | BASE P/FOTOCELULA | UN | 7.67 | KWA MATERIAIS E EQUIPAMENTOS ELETRICOS LTDA |  |  | 15/05/2020
60780 | CASH TIMER 200 | UN | 423 | LIGHTSUL COMERCIO DE MATERIAIS ELETRICOS LTDA. |  |  | 15/05/2020
60790 | BASE P/FUSIVEL DIAZED C/TAMPA+ANEL+PARAF | UN | 29.4 | KWA MATERIAIS E EQUIPAMENTOS ELETRICOS LTDA |  |  | 15/05/2020
60800 | CHAVE REVERSORA 40A SEMITRANS U3/40V | UN | 101 | LIGHTSUL COMERCIO DE MATERIAIS ELETRICOS LTDA. |  |  | 15/05/2020
60802 | SUPORTE Z-7 P/CHAVE REVERSORA 40A | UN | 1.91 | LIGHTSUL COMERCIO DE MATERIAIS ELETRICOS LTDA. |  |  | 15/05/2020
60806 | CHAVE REVERSORA 63A SEMITRANS U3/63V | UN | 104 | LIGHTSUL COMERCIO DE MATERIAIS ELETRICOS LTDA. |  |  | 15/05/2020
60807 | SUPORTE Z-7 P/CHAVE REVERSORA 63A | UN | 2.44 | LUZELETRICA MATERIAIS ELETRICOS LTDA |  |  | 15/05/2020
60850 | CHAVE MANUAL LIGA/DESLIGA SIEMENS | UN | 44 | LUZELETRICA MATERIAIS ELETRICOS LTDA |  |  | 15/05/2020
60860 | RELES DE SOBRECARGA 3UA50 | UN | 89.47 | KWA MATERIAIS E EQUIPAMENTOS ELETRICOS LTDA |  |  | 15/05/2020
61010 | CABO SINAL 24 AWG FISABYTE | UN | 10.81 | PREÇO DE MERCADO MATERIAL ELÉTRICO |  |  | 15/05/2020
61050 | FIO FI 60/2R | M | 0.23 | KWA MATERIAIS E EQUIPAMENTOS ELETRICOS LTDA |  |  | 15/05/2020
61100 | CABO TELEFONICO CI BITOLA 0,40MM 10 PARE | M | 2.31 | ARNEL COMERCIAL ELETRONICO LTDA. |  |  | 15/05/2020
61102 | CABO TELEFONICO CI BITOLA 0,40MM 20 PARE | M | 6.16 | ARNEL COMERCIAL ELETRONICO LTDA. |  |  | 15/05/2020
61148 | CABO TELEFONICO CI BITOLA 0,50MM 10 PARE | M | 2.75 | ARNEL COMERCIAL ELETRONICO LTDA. |  |  | 15/05/2020
61150 | CABO TELEFONICO CI BITOLA 0,50MM 20 PARE | M | 6.35 | INFORTEL |  |  | 15/05/2020
61200 | BLOCO TERMINAL TELEFONICO REF. BLI-10 | UN | 2.2 | INFORTEL |  |  | 15/05/2020
61202 | CANALETA P/FIX. BLOCOS TERMINAIS R.CAN-5 | UN | 2 | INFORTEL |  |  | 15/05/2020
61220 | ANEL GUIA REF. AGS-2 | UN | 0.9 | INFORTEL |  |  | 15/05/2020
61315 | CABO TELEFONICO CTP-APL 50-20 20 PARES | M | 6.38 | INFORTEL |  |  | 15/05/2020
FRANARIN - PLEO | [6 empty] | 06/2020
Página 27 de 133
Código | Insumo | Un | Valor | Fornecedor |  |  | Data
61552 | CAIXA PASSAGEM CRT N.2 SOBREPOR 200x200 | UN | 39 | INFORTEL |  |  | 15/05/2020
61554 | CD/CX. PASSAGEM CRT N3 SOBREPOR 400x400 | UN | 79 | INFORTEL |  |  | 15/05/2020
61556 | DG/CD/CAIXA PAS. CRT N4 SOBREPOR 600x600 | UN | 129 | INFORTEL |  |  | 15/05/2020
62010 | TERMINAL PONTA BOLSA C/ROSCA 25mm | UN | 0.5 | LUZELETRICA MATERIAIS ELETRICOS LTDA |  |  | 15/05/2020
62030 | TERMINAL TIPO OLHAL C/SOLDA | UN | 0.2 | LUZELETRICA MATERIAIS ELETRICOS LTDA |  |  | 15/05/2020
62036 | TERMINAL TIPO PINO C/SOLDA | UN | 0.2 | LUZELETRICA MATERIAIS ELETRICOS LTDA |  |  | 15/05/2020
62050 | TERMINAL TIPO FORQUILA C/SOLDA | UN | 0.2 | LUZELETRICA MATERIAIS ELETRICOS LTDA |  |  | 15/05/2020
62102 | ABRACADEIRA PLASTICA HELLEMAN TIPO 18 | UN | 0.06 | KWA MATERIAIS E EQUIPAMENTOS ELETRICOS LTDA |  |  | 15/05/2020
62109 | ABRACADEIRA "d" CHAVETA 20mm | UN | 0.43 | KWA MATERIAIS E EQUIPAMENTOS ELETRICOS LTDA |  |  | 15/05/2020
62110 | ABRACADEIRA "d" CHAVETA 25mm | UN | 0.43 | KWA MATERIAIS E EQUIPAMENTOS ELETRICOS LTDA |  |  | 15/05/2020
62202 | ANILHAS | UN | 0.34 | KWA MATERIAIS E EQUIPAMENTOS ELETRICOS LTDA |  |  | 15/05/2020
62250 | PLACAS ACRILICAS ESP. 4mm 1 x 4cm | UN | 20.5 | ACRILICOS BRASCRIL INDUSTRIA E COM. ACRILICOS LTDA |  |  | 15/05/2020
62260 | FITA ISOLANTE PLASTICA 2cm - 3/4" C/10m | UN | 4.92 | PREÇO DE MERCADO MATERIAL ELÉTRICO |  |  | 15/05/2020
62280 | SUPORTE P/FIXACAO DE LUMINARIA | UN | 1.6 | METALURGICA RESMINI LTDA. |  |  | 15/05/2020
62300 | MODULO P/BATERIAS (CHAPAS) | UN | 330 | SERRALHERIA E VIDRACARIA MARQUES |  |  | 15/05/2020
62302 | RACK P/BATERIAS (CANTONEIRA) | UN | 115 | SERRALHERIA E VIDRACARIA MARQUES |  |  | 15/05/2020
65050 | CAIXA LUZ EXTERNA 50x50cm P/TORRE/BOMBAS | UN | 73.1 | PREÇO DE MERCADO MATERIAL ELÉTRICO |  |  | 15/05/2020
65100 | DUTOS ISOLADOS P/APAR. AR COND.Chapa 24 | M | 500 | FORNECEDORES DIVERSOS |  |  | 15/05/2020
65200 | GRELHA LATAO C/ALCA E REG. 80 x 20cm | UN | 1290 | FORNECEDORES DIVERSOS |  |  | 15/05/2020
65550 | MANGUEIRA RETA D 1 1/4" x 30cm | UN | 10.26 | COMERCIAL DE BORRACHAS FARRAPOS LTDA. |  |  | 15/05/2020
65552 | MANGUEIRA RETA DE 1 1/4" C/UMA LONAx30cm | UN | 11.94 | COMERCIAL DE BORRACHAS FARRAPOS LTDA. |  |  | 15/05/2020
65700 | CHAVE FLUXO DE AGUA P/AP.AR CONDICIONADO | UN | 450 | FORNECEDORES DIVERSOS |  |  | 15/05/2020
65800 | TERMOSTATO IMERSAO P/TORRE | UN | 42 | PREÇO DE MERCADO MATERIAL ELÉTRICO |  |  | 15/05/2020
65910 | ABRACADEIRA T. MESA REFORCADA 38MM GALV. | UN | 4.8 | PREÇO DE MERCADO MATERIAL ELÉTRICO |  |  | 15/05/2020
65920 | ABRACADEIRA T. MESA REFORCADA 63MM GALV. | UN | 5.4 | PREÇO DE MERCADO MATERIAL ELÉTRICO |  |  | 15/05/2020
90010 | ELETRODUTO PVC 19mm | M | 0.67 | LIGHTSUL COMERCIO DE MATERIAIS ELETRICOS LTDA. |  |  | 13/04/2018
90012 | CAIXA CONDULETE PVC 19mm | UN | 4.63 | PREÇO DE MERCADO MATERIAL ELÉTRICO |  |  | 15/05/2020
90014 | TERMINAL PONTA PVC | UN | 0.3 | FORNECEDORES DIVERSOS MATERIAL HIDRÁULICO |  |  | 15/05/2020
90016 | FIO JAMPE TELEFONICO 2 x 24 AWG | M | 0.29 | INFORTEL |  |  | 15/05/2020
90018 | TOMADA DUPLA + PLUG | UN | 16.98 | PREÇO DE MERCADO MATERIAL ELÉTRICO |  |  | 15/05/2020
90020 | SUPORTE METALICO | UN | 170 | SERRALHERIA E VIDRACARIA MARQUES |  |  | 15/05/2020
NFI001 | PAINEL DE LED FORRO MODULAR 625 X 625MM | UN | 199.9 | FORNECEDORES DIVERSOS |  |  | 05/11/2019
NFI002 | RODAPÉ SANTA LUZIA POLIESTIRENO MODERNA H=150MM | M | 40.83 | FORNECEDORES DIVERSOS |  |  | 19/11/2019
NFI003 | CORRIMÃO BATE MACA (SMS) | M | 213.35 | FORNECEDORES DIVERSOS |  |  | 18/06/2020
NFI004 | ESQUADRIA DE ALUMINIO DE CORRER COM TELA MILIMÉTRICA | M2 | 177.71 | FORNECEDORES DIVERSOS |  |  | 19/06/2020
S00000001 | ACETILENO (RECARGA PARA CILINDRO DE CONJUNTO OXICORTE GRANDE) | KG | 45 | FORNECEDORES DIVERSOS |  |  | 15/05/2020
S00000002 | OXIGENIO, RECARGA PARA CILINDRO DE CONJUNTO OXICORTE GRANDE | M3 | 9.86 | FORNECEDORES DIVERSOS |  |  | 15/05/2020
S00000003 | ACIDO MURIATICO, DILUICAO 10% A 12% PARA USO EM LIMPEZA | L | 6.8 | FORNECEDORES DIVERSOS |  |  | 15/05/2020
S00000004 | !EM PROCESSO DE DESATIVACAO! ACIDO MURIATICO (CONCENTRADO) | KG | 3.38 | FORNECEDORES DIVERSOS |  |  | 01/02/2015
S00000005 | !EM PROCESSO DE DESATIVACAO! ACIDO CLORIDRICO (SOLUCAO ACIDA) | L | 4.4 | FORNECEDORES DIVERSOS |  |  | 01/10/2015
S00000006 | DETERGENTE AMONIACO (AMONIA DILUIDA) | L | 4.77 | FORNECEDORES DIVERSOS |  |  | 15/05/2020
S00000007 | SODA CAUSTICA EM ESCAMAS | KG | 15.73 | FORNECEDORES DIVERSOS |  |  | 15/05/2020
S00000009 | !EM PROCESSO DE DESATIVACAO! BALDE PLASTICO CAPACIDADE 4L | UN | 4.93 | FORNECEDORES DIVERSOS |  |  | 01/06/2016
S00000010 | BALDE PLASTICO CAPACIDADE *10* L | UN | 8.31 | FORNECEDORES DIVERSOS |  |  | 15/05/2020
S00000011 | !EM PROCESSO DE DESATIVACAO! CERA | KG | 27.1 | FORNECEDORES DIVERSOS |  |  | 01/01/2017
S00000012 | ESCOVA DE ACO, COM CABO, *4 X 15* FILEIRAS DE CERDAS | UN | 8.13 | FORNECEDORES DIVERSOS |  |  | 15/05/2020
S00000013 | ESTOPA | KG | 12.51 | FORNECEDORES DIVERSOS |  |  | 15/05/2020
S00000014 | !EM PROCESSO DE DESATIVACAO! ESTOPA OU CORDA ALCATROADA P/ JUNTA DE TUB OSCONCRETO/CERAMICO | KG | 10.31 | FORNECEDORES DIVERSOS |  |  | 01/05/2016
S00000016 | SABAO EM PO | KG | 9.47 | FORNECEDORES DIVERSOS |  |  | 15/05/2020
S00000019 | ¦EM PROCESSO DE DESATIVAÇÃO¦ ACO CA-25 3/4" (19,05 MM) | KG | 4.12 | FORNECEDORES DIVERSOS |  |  | 01/03/2014
S00000020 | ACO CA-25, 12,5 MM, VERGALHAO | KG | 4.29 | FORNECEDORES DIVERSOS |  |  | 23/01/2020
S00000021 | ACO CA-25, 16,0 MM, VERGALHAO | KG | 4.29 | FORNECEDORES DIVERSOS |  |  | 23/01/2020
S00000022 | ACO CA-25, 6,3 MM, VERGALHAO | KG | 4.59 | FORNECEDORES DIVERSOS |  |  | 23/01/2020
S00000023 | ACO CA-25, 8,0 MM, VERGALHAO | KG | 4.55 | FORNECEDORES DIVERSOS |  |  | 23/01/2020
S00000024 | ACO CA-25, 20,0 MM, VERGALHAO | KG | 4.29 | FORNECEDORES DIVERSOS |  |  | 23/01/2020
S00000025 | ACO CA-25, 25,0 MM, VERGALHAO | KG | 4.29 | FORNECEDORES DIVERSOS |  |  | 23/01/2020
S00000026 | ACO CA-25, 10,0 MM, VERGALHAO | KG | 4.26 | FORNECEDORES DIVERSOS |  |  | 23/01/2020
S00000027 | ACO CA-50, 16,0 MM, VERGALHAO | KG | 4.21 | FORNECEDORES DIVERSOS |  |  | 23/01/2020
S00000028 | ACO CA-50, 25,0 MM, VERGALHAO | KG | 4.55 | FORNECEDORES DIVERSOS |  |  | 23/01/2020
S00000029 | ACO CA-50, 20,0 MM, VERGALHAO | KG | 3.93 | FORNECEDORES DIVERSOS |  |  | 23/01/2020
S00000030 | ¦EM PROCESSO DE DESATIVAÇÃO¦ ACO CA-50 3/4" (19,05 MM) | KG | 3.59 | FORNECEDORES DIVERSOS |  |  | 01/03/2014
S00000031 | ACO CA-50, 12,5 MM, VERGALHAO | KG | 4.21 | FORNECEDORES DIVERSOS |  |  | 23/01/2020
S00000032 | ACO CA-50, 6,3 MM, VERGALHAO | KG | 5.29 | FORNECEDORES DIVERSOS |  |  | 15/05/2020
S00000033 | ACO CA-50, 8,0 MM, VERGALHAO | KG | 5.33 | FORNECEDORES DIVERSOS |  |  | 15/05/2020
S00000034 | ACO CA-50, 10,0 MM, VERGALHAO | KG | 5.02 | FORNECEDORES DIVERSOS |  |  | 15/05/2020
S00000035 | ¦EM PROCESSO DE DESATIVAÇÃO¦ ACO CA-60 - 3,4MM | KG | 4.55 | FORNECEDORES DIVERSOS |  |  | 01/03/2014
S00000036 | ACO CA-60, 4,2 MM, VERGALHAO | KG | 4.39 | FORNECEDORES DIVERSOS |  |  | 23/01/2020
S00000037 | ACO CA-60 - 4,6MM | KG | 4.08 | FORNECEDORES DIVERSOS |  |  | 01/08/2013
S00000038 | ACO CA-60, 8,0 MM, VERGALHAO | KG | 4.99 | FORNECEDORES DIVERSOS |  |  | 13/12/2019
S00000039 | ACO CA-60, 5,0 MM, VERGALHAO | KG | 4.39 | FORNECEDORES DIVERSOS |  |  | 23/01/2020
S00000040 | ACO CA-60, 6,0 MM, VERGALHAO | KG | 4.41 | FORNECEDORES DIVERSOS |  |  | 13/12/2019
S00000041 | ¦EM PROCESSO DE DESATIVAÇÃO¦ ACO CA-60 - 6,4MM | KG | 4.44 | FORNECEDORES DIVERSOS |  |  | 01/03/2014
S00000042 | ACO CA-60, 7,0 MM, VERGALHAO | KG | 4.48 | FORNECEDORES DIVERSOS |  |  | 13/12/2019
S00000043 | ADAPTADOR, PVC PBA, PONTA/ROSCA, JE, DN 75 / DE 85 MM | UN | 37.52 | FORNECEDORES DIVERSOS |  |  | 15/05/2020
S00000046 | ADAPTADOR, PVC PBA, BOLSA/ROSCA, JE, DN 75 / DE 85 MM | UN | 32.81 | FORNECEDORES DIVERSOS |  |  | 15/05/2020
S00000047 | ADAPTADOR, PVC PBA, BOLSA/ROSCA, JE, DN 100 / DE 110 MM | UN | 56.1 | FORNECEDORES DIVERSOS |  |  | 15/05/2020
S00000048 | ADAPTADOR, PVC PBA, BOLSA/ROSCA, JE, DN 50 / DE 60 MM | UN | 14.63 | FORNECEDORES DIVERSOS |  |  | 15/05/2020
S00000050 | ADAPTADOR, PVC PBA, A BOLSA DEFOFO, JE, DN 75 / DE 85 MM | UN | 47.27 | FORNECEDORES DIVERSOS |  |  | 15/05/2020
S00000051 | ADAPTADOR, PVC PBA, A BOLSA DEFOFO, JE, DN 100 / DE 110 MM | UN | 90.52 | FORNECEDORES DIVERSOS |  |  | 15/05/2020
S00000052 | ADAPTADOR, PVC PBA, PONTA/ROSCA, JE, DN 50 / DE 60 MM | UN | 11.12 | FORNECEDORES DIVERSOS |  |  | 15/05/2020
S00000055 | ADAPTADOR DE COMPRESSAO EM POLIPROPILENO (PP), PARA TUBO EM PEAD, 20 MM X 1/2",PARA LIGACAO PREDIAL DE AGUA (NTS 179) | UN | 5.58 | FORNECEDORES DIVERSOS |  |  | 15/05/2020
S00000060 | ADAPTADOR PVC, COM REGISTRO, PARA PEAD, 20 MM X 3/4", PARA LIGACAO PREDIAL D EAGUA | UN | 7.24 | FORNECEDORES DIVERSOS |  |  | 15/05/2020
S00000061 | ADAPTADOR DE COMPRESSAO EM POLIPROPILENO (PP), PARA TUBO EM PEAD, 20 MM X 3/4",PARA LIGACAO PREDIAL DE AGUA (NTS 179) | UN | 5.28 | FORNECEDORES DIVERSOS |  |  | 15/05/2020
S00000062 | ADAPTADOR DE COMPRESSAO EM POLIPROPILENO (PP), PARA TUBO EM PEAD, 32 MM X 1",PARA LIGACAO PREDIAL DE AGUA (NTS 179) | UN | 10.94 | FORNECEDORES DIVERSOS |  |  | 15/05/2020
S00000063 | KIT CAVALETE PVC COM REGISTRO 3/4", COMPLETO | UN | 53.37 | FORNECEDORES DIVERSOS |  |  | 17/11/2018
S00000064 | UNIAO EM POLIPROPILENO (PP), PARA TUBO EM PEAD, 20 MM - LIGACAO PREDIAL DE A GUA | UN | 6.37 | FORNECEDORES DIVERSOS |  |  | 15/05/2020
S00000065 | ADAPTADOR PVC SOLDAVEL CURTO COM BOLSA E ROSCA, 25 MM X 3/4", PARA AGUA F RIA | UN | 0.67 | FORNECEDORES DIVERSOS |  |  | 15/05/2020
S00000066 | ADAPTADOR PVC SOLDAVEL, COM FLANGES LIVRES, 50 MM X 1 1/2", PARA CAIXA D' A GUA | UN | 27.25 | FORNECEDORES DIVERSOS |  |  | 15/05/2020
S00000067 | ADAPTADOR PVC ROSCAVEL, COM FLANGES E ANEL DE VEDACAO, 1/2", PARA CAIXA D' AGUA | UN | 8.51 | FORNECEDORES DIVERSOS |  |  | 15/05/2020
S00000068 | ADAPTADOR PVC SOLDAVEL, COM FLANGES LIVRES, 32 MM X 1", PARA CAIXA D' AGUA | UN | 14.61 | FORNECEDORES DIVERSOS |  |  | 15/05/2020
S00000069 | ADAPTADOR PVC SOLDAVEL, COM FLANGES LIVRES, 60 MM X 2", PARA CAIXA D' AGUA | UN | 41.66 | FORNECEDORES DIVERSOS |  |  | 15/05/2020
S00000070 | ADAPTADOR PVC, ROSCAVEL, COM FLANGES E ANEL DE VEDACAO, 1 1/4", PARA CAIXA D'AGUA | UN | 22.17 | FORNECEDORES DIVERSOS |  |  | 15/05/2020
S00000071 | ADAPTADOR PVC ROSCAVEL, COM FLANGES E ANEL DE VEDACAO, 1", PARA CAIXA D' A | UN | 15.64 | FORNECEDORES DIVERSOS |  |  | 15/05/2020
FRANARIN - PLEO | [6 empty] | 06/2020
Página 28 de 133
Código | Insumo | Un | Valor | Fornecedor |  |  | Data
GUA
S00000072 | ADAPTADOR PVC, ROSCAVEL, COM FLANGES E ANEL DE VEDACAO, 1 1/2", PARA CAIXA D'AGUA | UN | 26.51 | FORNECEDORES DIVERSOS |  |  | 15/05/2020
S00000073 | ADAPTADOR PVC ROSCAVEL, COM FLANGES E ANEL DE VEDACAO, 3/4", PARA CAIXA D' AGUA | UN | 11.68 | FORNECEDORES DIVERSOS |  |  | 15/05/2020
S00000074 | ADAPTADOR PVC SOLDAVEL, COM FLANGES LIVRES, 85 MM X 3", PARA CAIXA D' AGUA | UN | 185.76 | FORNECEDORES DIVERSOS |  |  | 15/05/2020
S00000075 | ADAPTADOR PVC SOLDAVEL, COM FLANGES LIVRES, 110 MM X 4", PARA CAIXA D' AGUA | UN | 262.19 | FORNECEDORES DIVERSOS |  |  | 15/05/2020
S00000076 | ADAPTADOR PVC PARA SIFAO, ROSCAVEL, 40 MM X 1 1/4" | UN | 0.88 | FORNECEDORES DIVERSOS |  |  | 15/05/2020
S00000077 | ADAPTADOR PVC PARA SIFAO METALICO, SOLDAVEL, COM ANEL BORRACHA (JE), 40 M M X 11/2" | UN | 0.86 | FORNECEDORES DIVERSOS |  |  | 15/05/2020
S00000079 | ADAPTADOR PVC 101,6MM X CERAMICO 100,0MM BOLSA/PONTA EB-644 P/ REDE CO | UN | 28.79 | FORNECEDORES DIVERSOS |  |  | 01/08/2014
S00000080 | !EM PROCESSO DE DESATIVACAO! ADAPTADOR PVC 110,0MM X CERAMICO 100,0MMPO NTA/BOLSA, PARA REDE COLETOR ESGOTO | UN | 19.33 | FORNECEDORES DIVERSOS |  |  | 01/10/2016
S00000081 | ADAPTADOR PVC SOLDAVEL, LONGO, COM FLANGE LIVRE, 60 MM X 2", PARA CAIXA D' A GUA | UN | 43.37 | FORNECEDORES DIVERSOS |  |  | 15/05/2020
S00000082 | ADAPTADOR PVC SOLDAVEL, LONGO, COM FLANGE LIVRE, 75 MM X 2 1/2", PARA CAIXA D'AGUA | UN | 168.38 | FORNECEDORES DIVERSOS |  |  | 15/05/2020
S00000083 | ADAPTADOR PVC SOLDAVEL, COM FLANGES LIVRES, 75 MM X 2 1/2", PARA CAIXA D' A GUA | UN | 133.06 | FORNECEDORES DIVERSOS |  |  | 15/05/2020
S00000084 | ADAPTADOR PVC, ROSCAVEL, PARA VALVULA PIA OU LAVATORIO, 40 MM | UN | 0.37 | FORNECEDORES DIVERSOS |  |  | 15/05/2020
S00000085 | ADAPTADOR PVC, ROSCAVEL, COM FLANGES E ANEL DE VEDACAO, 2", PARA CAIXA D' A GUA | UN | 32.18 | FORNECEDORES DIVERSOS |  |  | 15/05/2020
S00000086 | ADAPTADOR PVC SOLDAVEL, COM FLANGES LIVRES, 40 MM X 1 1/4", PARA CAIXA D' A GUA | UN | 27.16 | FORNECEDORES DIVERSOS |  |  | 15/05/2020
S00000087 | ADAPTADOR PVC SOLDAVEL, LONGO, COM FLANGE LIVRE, 25 MM X 3/4", PARA CAIXA D' AGUA | UN | 13.41 | FORNECEDORES DIVERSOS |  |  | 15/05/2020
S00000088 | ADAPTADOR PVC SOLDAVEL, LONGO, COM FLANGE LIVRE, 32 MM X 1", PARA CAIXA D' A GUA | UN | 14.97 | FORNECEDORES DIVERSOS |  |  | 15/05/2020
S00000089 | ADAPTADOR PVC SOLDAVEL, LONGO, COM FLANGE LIVRE, 40 MM X 1 1/4", PARA CAIXA D'AGUA | UN | 22.13 | FORNECEDORES DIVERSOS |  |  | 15/05/2020
S00000090 | ADAPTADOR PVC SOLDAVEL, LONGO, COM FLANGE LIVRE, 50 MM X 1 1/2", PARA CAIXA D'AGUA | UN | 25.36 | FORNECEDORES DIVERSOS |  |  | 15/05/2020
S00000095 | ADAPTADOR PVC SOLDAVEL, COM FLANGE E ANEL DE VEDACAO, 20 MM X 1/2", PARA C AIXAD'AGUA | UN | 7.39 | FORNECEDORES DIVERSOS |  |  | 15/05/2020
S00000096 | ADAPTADOR PVC SOLDAVEL, COM FLANGE E ANEL DE VEDACAO, 25 MM X 3/4", PARA C AIXAD'AGUA | UN | 8.49 | FORNECEDORES DIVERSOS |  |  | 15/05/2020
S00000097 | ADAPTADOR PVC SOLDAVEL, COM FLANGE E ANEL DE VEDACAO, 32 MM X 1", PARA CAI XAD'AGUA | UN | 11.03 | FORNECEDORES DIVERSOS |  |  | 15/05/2020
S00000098 | ADAPTADOR PVC SOLDAVEL, COM FLANGE E ANEL DE VEDACAO, 40 MM X 1 1/4", PARA CAIXAD'AGUA | UN | 14.87 | FORNECEDORES DIVERSOS |  |  | 15/05/2020
S00000099 | ADAPTADOR PVC SOLDAVEL, COM FLANGE E ANEL DE VEDACAO, 50 MM X 1 1/2", PARA CAIXAD'AGUA | UN | 18.03 | FORNECEDORES DIVERSOS |  |  | 15/05/2020
S00000100 | ADAPTADOR PVC SOLDAVEL, COM FLANGES E ANEL DE VEDACAO, 60 MM X 2", PARA CA IXAD' AGUA | UN | 25.15 | FORNECEDORES DIVERSOS |  |  | 15/05/2020
S00000102 | ADAPTADOR PVC SOLDAVEL CURTO COM BOLSA E ROSCA, 85 MM X 3", PARA AGUA FRI A | UN | 21.82 | FORNECEDORES DIVERSOS |  |  | 15/05/2020
S00000103 | ADAPTADOR PVC SOLDAVEL CURTO COM BOLSA E ROSCA, 110 MM X 4", PARA AGUA FR IA | UN | 34.75 | FORNECEDORES DIVERSOS |  |  | 15/05/2020
S00000104 | ADAPTADOR PVC SOLDAVEL CURTO COM BOLSA E ROSCA, 75 MM X 2 1/2", PARA AGUA FRIA | UN | 13.29 | FORNECEDORES DIVERSOS |  |  | 15/05/2020
S00000105 | ADAPTADOR PVC SOLDAVEL, LONGO, COM FLANGE LIVRE, 85 MM X 3", PARA CAIXA D' A GUA | UN | 197.13 | FORNECEDORES DIVERSOS |  |  | 15/05/2020
S00000106 | ADAPTADOR PVC SOLDAVEL, LONGO, COM FLANGE LIVRE, 110 MM X 4", PARA CAIXA D' AGUA | UN | 282.2 | FORNECEDORES DIVERSOS |  |  | 15/05/2020
S00000107 | ADAPTADOR PVC SOLDAVEL CURTO COM BOLSA E ROSCA, 20 MM X 1/2", PARA AGUA F RIA | UN | 0.54 | FORNECEDORES DIVERSOS |  |  | 15/05/2020
S00000108 | ADAPTADOR PVC SOLDAVEL CURTO COM BOLSA E ROSCA, 32 MM X 1", PARA AGUA FRI A | UN | 1.39 | FORNECEDORES DIVERSOS |  |  | 15/05/2020
S00000109 | ADAPTADOR PVC SOLDAVEL CURTO COM BOLSA E ROSCA, 40 MM X 1 1/4", PARA AGUA FRIA | UN | 2.64 | FORNECEDORES DIVERSOS |  |  | 15/05/2020
S00000110 | ADAPTADOR PVC SOLDAVEL CURTO COM BOLSA E ROSCA, 40 MM X 1 1/2", PARA AGUA FRIA | UN | 5.36 | FORNECEDORES DIVERSOS |  |  | 15/05/2020
S00000111 | ADAPTADOR PVC SOLDAVEL CURTO COM BOLSA E ROSCA, 50 MM X 1 1/4", PARA AGUA FRIA | UN | 6.18 | FORNECEDORES DIVERSOS |  |  | 15/05/2020
S00000112 | ADAPTADOR PVC SOLDAVEL CURTO COM BOLSA E ROSCA, 50 MM X1 1/2", PARA AGUA F RIA | UN | 3.36 | FORNECEDORES DIVERSOS |  |  | 15/05/2020
S00000113 | ADAPTADOR PVC SOLDAVEL CURTO COM BOLSA E ROSCA, 60 MM X 2", PARA AGUA FRI A | UN | 9.14 | FORNECEDORES DIVERSOS |  |  | 15/05/2020
S00000114 | ADAPTADOR PVC SOLDAVEL, COM FLANGES LIVRES, 25 MM X 3/4", PARA CAIXA D' AGUA | UN | 9.55 | FORNECEDORES DIVERSOS |  |  | 15/05/2020
S00000116 | !EM PROCESSO DE DESATIVACAO! REVESTIMENTO IMPERMEABILIZANTE SEMI-FLEXIVE L BI-COMPONENTE | KG | 3.84 | FORNECEDORES DIVERSOS |  |  | 01/01/2017
S00000117 | !EM PROCESSO DE DESATIVACAO! ADESIVO PLASTICO PARA PVC, BISNAGA COM 17 GR | UN | 1.94 | FORNECEDORES DIVERSOS |  |  | 09/09/2017
S00000118 | PASTA VEDA JUNTAS/ROSCA, LATA DE *500* G, PARA INSTALACOES DE GAS E OUTROS | UN | 83.64 | FORNECEDORES DIVERSOS |  |  | 15/05/2020
S00000119 | ADESIVO PLASTICO PARA PVC, BISNAGA COM 75 GR | UN | 6.69 | FORNECEDORES DIVERSOS |  |  | 15/05/2020
S00000122 | ADESIVO PLASTICO PARA PVC, FRASCO COM 850 GR | UN | 60.43 | FORNECEDORES DIVERSOS |  |  | 15/05/2020
S00000123 | ADITIVO IMPERMEABILIZANTE DE PEGA NORMAL PARA ARGAMASSAS E CONCRETOS S EMARMACAO, LIQUIDO E ISENTO DE CLORETOS | L | 5.09 | FORNECEDORES DIVERSOS |  |  | 15/05/2020
S00000124 | ADITIVO ACELERADOR DE PEGA E ENDURECIMENTO PARA ARGAMASSAS E CONCRETO S,LIQUIDO E ISENTO DE CLORETOS | L | 12.44 | FORNECEDORES DIVERSOS |  |  | 15/05/2020
S00000125 | !EM PROCESSO DE DESATIVACAO! COLA CONCENTRADA P/ ARGAMASSA, REBOCO,CHA | KG | 8.31 | FORNECEDORES DIVERSOS |  |  | 01/01/2015
S00000126 | !EM PROCESSO DE DESATIVACAO! IMPERMEABILIZANTE ACELERADOR DE PEGA PARAA RGAMASSA | L | 8.12 | FORNECEDORES DIVERSOS |  |  | 01/05/2016
S00000127 | ADITIVO IMPERMEABILIZANTE DE PEGA ULTRARRAPIDA, LIQUIDO E ISENTO DE CLORET OS | L | 12.15 | FORNECEDORES DIVERSOS |  |  | 15/05/2020
S00000129 | ARGAMASSA CORRETIVA PARA REVESTIMENTO DE ESTRUTURA DE CONCRETO | KG | 2.77 | FORNECEDORES DIVERSOS |  |  | 01/08/2014
S00000130 | ARGAMASSA POLIMERICA DE REPARO ESTRUTURAL, BICOMPONENTE | KG | 2.9 | FORNECEDORES DIVERSOS |  |  | 15/05/2020
S00000131 | ADESIVO ESTRUTURAL A BASE DE RESINA EPOXI, BICOMPONENTE, PASTOSO(TIXOTRO PICO) | KG | 32.26 | FORNECEDORES DIVERSOS |  |  | 15/05/2020
S00000132 | ADITIVO PLASTIFICANTE RETARDADOR DE PEGA E REDUTOR DE AGUA PARA CONCRET O,LIQUIDO E ISENTO DE CLORETOS | L | 5.23 | FORNECEDORES DIVERSOS |  |  | 15/05/2020
S00000133 | ADITIVO LIQUIDO INCORPORADOR DE AR PARA CONCRETO E ARGAMASSA, LIQUIDO EI SENTO DE CLORETOS | L | 5.04 | FORNECEDORES DIVERSOS |  |  | 15/05/2020
S00000134 | GRAUTE CIMENTICIO PARA USO GERAL | KG | 1.2 | FORNECEDORES DIVERSOS |  |  | 15/05/2020
S00000135 | ARGAMASSA POLIMERICA IMPERMEABILIZANTE SEMIFLEXIVEL, BICOMPONENTE (MEMB RANAIMPERMEABILIZANTE ACRILICA) | KG | 2.33 | FORNECEDORES DIVERSOS |  |  | 15/05/2020
S00000136 | !EM PROCESSO DE DESATIVACAO! DESMOLDANTE PROTETOR DE FORMA SEPAROL TO S | KG | 6.83 | FORNECEDORES DIVERSOS |  |  | 01/01/2015
S00000139 | !EM PROCESSO DE DESATIVACAO! REVESTIMENTO IMPERMEABILIZANTE SEMI FLEXP | KG | 12.63 | FORNECEDORES DIVERSOS |  |  | 01/01/2015
S00000140 | IMPERMEABILIZANTE FLEXIVEL BRANCO DE BASE ACRILICA PARA COBERTURAS | KG | 13.38 | FORNECEDORES DIVERSOS |  |  | 15/05/2020
S00000141 | !EM PROCESSO DE DESATIVACAO! IMPERMEABILIZANTE FLEXÃVEL A BASE DE ELASTÃ MEROIGOLFLEX PRETO SIKA OU EQUIVALENTE | KG | 12.35 | FORNECEDORES DIVERSOS |  |  | 01/05/2016
S00000142 | SELANTE ELASTICO MONOCOMPONENTE A BASE DE POLIURETANO (PU) PARA JUNTAS DIVERSAS | 31 | 24.41 | FORNECEDORES DIVERSOS |  |  | 15/05/2020
S00000144 | !EM PROCESSO DE DESATIVACAO! SELANTE E ADESIVO DE ELASTICIDADE PERMANT | 30 | 42.96 | FORNECEDORES DIVERSOS |  |  | 01/01/2015
S00000148 | !EM PROCESSO DE DESATIVACAO! ADITIVO A BASE DE EMULSAO DE POLIMERO SINTET ICOPARA ARGAMASSA E CHAPISCO SIKAFIX SUPER OU EQUIVALENTE | L | 9.47 | FORNECEDORES DIVERSOS |  |  | 01/05/2016
S00000151 | IMPERMEABILIZANTE INCOLOR PARA TRATAMENTO DE FACHADAS E TELHAS, BASESILI CONE | L | 19.75 | FORNECEDORES DIVERSOS |  |  | 15/05/2020
S00000153 | REVESTIMENTO EPOXI DE ALTA RESISTENCIA QUIMICA, ISENTO DE SOLVENTES,BICOM PONENTE | L | 68.65 | FORNECEDORES DIVERSOS |  |  | 15/05/2020
S00000154 | TINTA / REVESTIMENTO A BASE DE RESINA EPOXI COM ALCATRAO, BICOMPONENTE | L | 51.61 | FORNECEDORES DIVERSOS |  |  | 15/05/2020
S00000155 | !EM PROCESSO DE DESATIVACAO! TINTA Ã BASE DE ALCATRÃO E EPOXI, COMPOUN | L | 27.56 | FORNECEDORES DIVERSOS |  |  | 01/01/2015
S00000156 | ADESIVO ESTRUTURAL A BASE DE RESINA EPOXI, BICOMPONENTE, FLUIDO | KG | 37.72 | FORNECEDORES DIVERSOS |  |  | 15/05/2020
S00000157 | ADESIVO ESTRUTURAL A BASE DE RESINA EPOXI PARA INJECAO EM TRINCAS,BICOMPO | KG | 105.95 | FORNECEDORES DIVERSOS |  |  | 15/05/2020
FRANARIN - PLEO | [6 empty] | 06/2020
Página 29 de 133
Código | Insumo | Un | Valor | Fornecedor |  |  | Data
NENTE, BAIXA VISCOSIDADE
S00000158 | !EM PROCESSO DE DESATIVACAO! IMUNIZANTE PARA MADEIRAS BRUTAS TIPOCARBOLI NEUM OU EQUIVALENTE | L | 25.39 | FORNECEDORES DIVERSOS |  |  | 01/01/2017
S00000159 | !EM PROCESSO DE DESATIVACAO! ADUBO BOVINO | M3 | 70.58 | FORNECEDORES DIVERSOS |  |  | 01/01/2017
S00000164 | !EM PROCESSO DE DESATIVACAO! BATENTE/ PORTAL/ ADUELA/ MARCO MACICO, E= *3 CM,L= *15 CM, *60 CM A 120* CM X *210 CM, EM IMBUIA/ CEDRO ARANA/ CEDRO ROSA O U | JG | 169.13 | FORNECEDORES DIVERSOS |  |  | 01/05/2016
S00000173 | ADUELA/BATENTE DUPLO/CAIXAO/GRADE CAIXA 13 X 3CM P/ PORTA 0,60 A 1,20 | JG | 55.28 | FORNECEDORES DIVERSOS |  |  | 01/02/2015
S00000174 | !EM PROCESSO DE DESATIVACAO! ADUELA/BATENTE DUPLO/CAIXAO/GRADE CAIXA3, | JG | 141.28 | FORNECEDORES DIVERSOS |  |  | 01/02/2015
S00000175 | !EM PROCESSO DE DESATIVACAO! ADUELA/BATENTE DUPLO/CAIXAO/GRADE CAIXA 15 X3,5CM P/ PORTA 0,60 A 1,20 X 2,10M MADEIRA IPE/MOGNO/CEREJEIRA OU SIMILAR | JG | 180.19 | FORNECEDORES DIVERSOS |  |  | 01/12/2015
S00000181 | BATENTE/ PORTAL/ADUELA/ MARCO MACICO, E= *3* CM, L= *15* CM, *60 CM A 120* CM X *CM, EM CEDRINHO/ ANGELIM COMERCIAL/ EUCALIPTO/ CURUPIXA/ PEROBA/ CUMARU OU | JG | 175.12 | FORNECEDORES DIVERSOS |  |  | 15/05/2020
S00000183 | BATENTE/ PORTAL/ ADUELA/ MARCO MACICO, E= *3 CM, L= *13 CM, *60 CM A 120* CM X * 2CM, EM CEDRINHO/ ANGELIM COMERCIAL/ EUCALIPTO/ CURUPIXA/ PEROBA/ CUMARU OUEQUIVALENTE DA REGIAO (NAO INCLUI ALIZARES) | JG | 159.9 | FORNECEDORES DIVERSOS |  |  | 15/05/2020
S00000184 | BATENTE/ PORTAL/ ADUELA/ MARCO MACICO, E= *3* CM, L= *13* CM, *60 CM A 120* CM X CM, EM PINUS/ TAUARI/ VIROLA OU EQUIVALENTE DA REGIAO (NAO INCLUI ALIZARES) | JG | 105.68 | FORNECEDORES DIVERSOS |  |  | 15/05/2020
S00000185 | !EM PROCESSO DE DESATIVACAO! ALIZAR / GUARNICAO 4 X 1CM MADEIRAIPE/MOGNO/ CEREJEIRA OU SIMILAR | M | 3.87 | FORNECEDORES DIVERSOS |  |  | 01/12/2015
S00000186 | ALIZAR / GUARNICAO 5 X 1CM MADEIRA IPE/MOGNO/CEREJEIRA OU SIMILAR | M | 3.65 | FORNECEDORES DIVERSOS |  |  | 01/02/2015
S00000187 | !EM PROCESSO DE DESATIVACAO! ALIZAR / GUARNICAO 5 X 2CM MADEIRAIPE/MOGNO/ CEREJEIRA OU SIMILAR | M | 7.85 | FORNECEDORES DIVERSOS |  |  | 01/06/2016
S00000188 | !EM PROCESSO DE DESATIVACAO! ALIZAR / GUARNICAO 5 X 1,5CM MADEIRAIPE/MOGN O/CEREJEIRA OU SIMILAR | M | 4.2 | FORNECEDORES DIVERSOS |  |  | 01/12/2015
S00000190 | !EM PROCESSO DE DESATIVACAO!MARCO/ARO/BATENTE SIMPLES/ GRADE CANTO 7 X 3 CMP/ PORTA 0,60 A 1,20 X 2,10M MADEIRA REGIONAL 1A | JG | 87.43 | FORNECEDORES DIVERSOS |  |  | 01/05/2016
S00000191 | !EM PROCESSO DE DESATIVACAO! BATENTE/ PORTAL/ADUELA/ MARCO MACICO, E= *3* CM,L= *7* CM, *60 CM A 120* CM X *210* CM, EM IMBUIA/ CEDRO ARANA/ CEDRO ROSA O UEQUIVALENTE DA REGIAO | JG | 100.11 | FORNECEDORES DIVERSOS |  |  | 01/05/2016
S00000194 | BATENTE/ PORTAL/ ADUELA/ MARCO MACICO, E= *3* CM, L= *7* CM, *60 CM A 120* CM X * CM, EM PINUS/ TAUARI/ VIROLA OU EQUIVALENTE DA REGIAO (NAO INCLUI ALIZARES) | JG | 70.61 | FORNECEDORES DIVERSOS |  |  | 15/05/2020
S00000195 | BATENTE/ PORTAL/ ADUELA/ MARCO MACICO, E= *3* CM, L= *7* CM, *60 CM A 120* CM X * CM, EM CEDRINHO/ ANGELIM COMERCIAL/ EUCALIPTO/ CURUPIXA/ PEROBA/ CUMARU O UEQUIVALENTE DA REGIAO (NAO INCLUI ALIZARES) | JG | 129.89 | FORNECEDORES DIVERSOS |  |  | 15/05/2020
S00000234 | ¦EM PROCESSO DE DESATIVAÃ‡ÃƒO¦ AGREGADO DE ALTA RESISTENCIA P/ PISO INDUST RIAL | KG | 0.43 | FORNECEDORES DIVERSOS |  |  | 01/11/2015
S00000235 | ¦EM PROCESSO DE DESATIVAÃ‡ÃƒO¦ AGREGADO ALTA RESISTENCIA P/ PISO INDUSTRIA L CORBRANCA | KG | 0.43 | FORNECEDORES DIVERSOS |  |  | 01/11/2015
S00000236 | ¦EM PROCESSO DE DESATIVAÃ‡ÃƒO¦ AGREGADO ALTA RESISTENCIA P/ PISO INDUSTRIA L CORCINZA | KG | 0.52 | FORNECEDORES DIVERSOS |  |  | 01/11/2015
S00000237 | AGREGADO ALTA RESISTENCIA P/ PISO INDUSTRIAL MARROM (INCLUI PIGM | KG | 0.41 | FORNECEDORES DIVERSOS |  |  | 01/09/2010
S00000238 | AGREGADO ALTA RESISTENCIA P/ PISO INDUSTRIAL COR PRETA (INCLUI PIG | KG | 0.36 | FORNECEDORES DIVERSOS |  |  | 01/09/2010
S00000239 | AGREGADO ALTA RESISTENCIA P/ PISO INDUSTRIAL VERMELHO (INCLUI PIG | KG | 0.41 | FORNECEDORES DIVERSOS |  |  | 01/09/2010
S00000240 | AGREGADO ALTA RESISTENCIA P/ PISO INDUSTRIAL COR VERDE (INCLUI PI | KG | 0.41 | FORNECEDORES DIVERSOS |  |  | 01/09/2010
S00000242 | AJUDANTE ESPECIALIZADO | H | 13.91 | FORNECEDORES DIVERSOS |  |  | 15/05/2020
S00000243 | !EM PROCESSO DE DESATIVACAO! AJUDANTE ESPECIALIZADO EM SONDAGEM | H | 10.03 | FORNECEDORES DIVERSOS |  |  | 01/08/2015
S00000244 | AUXILIAR DE TOPOGRAFO | H | 10.32 | FORNECEDORES DIVERSOS |  |  | 15/05/2020
S00000245 | AUXILIAR DE LABORATORISTA DE SOLOS E DE CONCRETO | H | 23.67 | FORNECEDORES DIVERSOS |  |  | 15/05/2020
S00000246 | AUXILIAR DE ENCANADOR OU BOMBEIRO HIDRAULICO | H | 9.78 | FORNECEDORES DIVERSOS |  |  | 15/05/2020
S00000247 | AJUDANTE DE ELETRICISTA | H | 10.69 | FORNECEDORES DIVERSOS |  |  | 15/05/2020
S00000248 | AJUDANTE DE OPERACAO EM GERAL | H | 9.83 | FORNECEDORES DIVERSOS |  |  | 15/05/2020
S00000251 | AUXILIAR DE MECANICO | H | 11.27 | FORNECEDORES DIVERSOS |  |  | 15/05/2020
S00000252 | AJUDANTE DE SERRALHEIRO | H | 10.2 | FORNECEDORES DIVERSOS |  |  | 15/05/2020
S00000253 | ALMOXARIFE | H | 15.82 | FORNECEDORES DIVERSOS |  |  | 15/05/2020
S00000295 | ANEL BORRACHA PARA TUBO ESGOTO PREDIAL DN 40 MM (NBR 5688) | UN | 1.3 | FORNECEDORES DIVERSOS |  |  | 15/05/2020
S00000296 | ANEL BORRACHA PARA TUBO ESGOTO PREDIAL DN 50 MM (NBR 5688) | UN | 1.35 | FORNECEDORES DIVERSOS |  |  | 15/05/2020
S00000297 | ANEL BORRACHA PARA TUBO ESGOTO PREDIAL DN 75 MM (NBR 5688) | UN | 1.9 | FORNECEDORES DIVERSOS |  |  | 15/05/2020
S00000298 | ANEL BORRACHA DN 75 MM, PARA TUBO SERIE REFORCADA ESGOTO PREDIAL | UN | 2.18 | FORNECEDORES DIVERSOS |  |  | 15/05/2020
S00000299 | ANEL BORRACHA DN 100 MM, PARA TUBO SERIE REFORCADA ESGOTO PREDIAL | UN | 2.17 | FORNECEDORES DIVERSOS |  |  | 15/05/2020
S00000300 | ANEL BORRACHA, DN 150 MM, PARA TUBO SERIE REFORCADA ESGOTO PREDIAL | UN | 10.04 | FORNECEDORES DIVERSOS |  |  | 15/05/2020
S00000301 | ANEL BORRACHA PARA TUBO ESGOTO PREDIAL, DN 100 MM (NBR 5688) | UN | 2.39 | FORNECEDORES DIVERSOS |  |  | 15/05/2020
S00000303 | ANEL BORRACHA, PARA TUBO PVC, REDE COLETOR ESGOTO, DN 100 MM (NBR 7362) | UN | 3.25 | FORNECEDORES DIVERSOS |  |  | 15/05/2020
S00000304 | ANEL BORRACHA, PARA TUBO PVC, REDE COLETOR ESGOTO, DN 125 MM (NBR 7362) | UN | 4.97 | FORNECEDORES DIVERSOS |  |  | 15/05/2020
S00000305 | ANEL BORRACHA, PARA TUBO PVC, REDE COLETOR ESGOTO, DN 150 MM (NBR 7362) | UN | 8.49 | FORNECEDORES DIVERSOS |  |  | 15/05/2020
S00000306 | ANEL BORRACHA, PARA TUBO PVC, REDE COLETOR ESGOTO, DN 200 MM (NBR 7362) | UN | 10.21 | FORNECEDORES DIVERSOS |  |  | 15/05/2020
S00000307 | ANEL BORRACHA, PARA TUBO PVC, REDE COLETOR ESGOTO, DN 250 MM (NBR 7362) | UN | 20.15 | FORNECEDORES DIVERSOS |  |  | 15/05/2020
S00000308 | ANEL BORRACHA, PARA TUBO, PVC REDE COLETOR ESGOTO, DN 300 MM (NBR 7362) | UN | 26.91 | FORNECEDORES DIVERSOS |  |  | 15/05/2020
S00000309 | ANEL BORRACHA, PARA TUBO PVC, REDE COLETOR ESGOTO, DN 350 MM (NBR 7362) | UN | 41.3 | FORNECEDORES DIVERSOS |  |  | 15/05/2020
S00000310 | ANEL BORRACHA, PARA TUBO PVC, REDE COLETOR ESGOTO, DN 400 MM (NBR 7362) | UN | 52.38 | FORNECEDORES DIVERSOS |  |  | 15/05/2020
S00000311 | ANEL BORRACHA, PARA TUBO PVC DEFOFO, DN 100 MM (NBR 7665) | UN | 7.77 | FORNECEDORES DIVERSOS |  |  | 15/05/2020
S00000314 | ANEL BORRACHA, PARA TUBO PVC DEFOFO, DN 300 MM (NBR 7665) | UN | 125.53 | FORNECEDORES DIVERSOS |  |  | 15/05/2020
S00000318 | ANEL BORRACHA, PARA TUBO PVC DEFOFO, DN 150 MM (NBR 7665) | UN | 13.61 | FORNECEDORES DIVERSOS |  |  | 15/05/2020
S00000319 | ANEL BORRACHA, PARA TUBO PVC DEFOFO, DN 200 MM (NBR 7665) | UN | 25.71 | FORNECEDORES DIVERSOS |  |  | 15/05/2020
S00000320 | ANEL BORRACHA, PARA TUBO PVC DEFOFO, DN 250 MM (NBR 7665) | UN | 81.73 | FORNECEDORES DIVERSOS |  |  | 15/05/2020
S00000325 | ANEL BORRACHA, PARA TUBO/CONEXAO PVC PBA, DN 50 MM, PARA REDE AGUA | UN | 2.42 | FORNECEDORES DIVERSOS |  |  | 15/05/2020
S00000326 | !EM PROCESSO DE DESATIVACAO! ANEL BORRACHA P/ TUBO/CONEXAO PVC PBA P | UN | 2.82 | FORNECEDORES DIVERSOS |  |  | 01/08/2014
S00000328 | ANEL BORRACHA, PARA TUBO/CONEXAO PVC PBA, DN 100 MM, PARA REDE AGUA | UN | 6.25 | FORNECEDORES DIVERSOS |  |  | 15/05/2020
S00000329 | ANEL BORRACHA, PARA TUBO/CONEXAO PVC PBA, DN 75 MM, PARA REDE AGUA | UN | 7.99 | FORNECEDORES DIVERSOS |  |  | 15/05/2020
S00000333 | ARAME GALVANIZADO 14 BWG, D = 2,11 MM (0,026 KG/M) | KG | 12.41 | FORNECEDORES DIVERSOS |  |  | 17/04/2020
S00000334 | ARAME GALVANIZADO 8 BWG, D = 4,19MM (0,101 KG/M) | KG | 11.32 | FORNECEDORES DIVERSOS |  |  | 13/12/2019
S00000335 | ARAME GALVANIZADO 10 BWG, 3,40 MM (0,0713 KG/M) | KG | 12.02 | FORNECEDORES DIVERSOS |  |  | 23/01/2020
S00000337 | ARAME RECOZIDO 18 BWG, 1,25 MM (0,01 KG/M) | KG | 12 | FORNECEDORES DIVERSOS |  |  | 23/01/2020
S00000338 | ARAME FARPADO 16 BWG (0,047 KG/M) | KG | 15.76 | FORNECEDORES DIVERSOS |  |  | 13/12/2019
S00000339 | ARAME FARPADO GALVANIZADO, 14 BWG (2,11 MM), CLASSE 250 | M | 0.75 | FORNECEDORES DIVERSOS |  |  | 15/05/2020
S00000340 | ARAME FARPADO GALVANIZADO, 16 BWG (1,65 MM), CLASSE 250 | M | 0.68 | FORNECEDORES DIVERSOS |  |  | 15/05/2020
S00000341 | ARAME GALVANIZADO 18 BWG, 1,24MM (0,009 KG/M) | M | 0.15 | FORNECEDORES DIVERSOS |  |  | 13/12/2019
S00000342 | ARAME GALVANIZADO 12 BWG, 2,76 MM (0,048 KG/M) | KG | 13.58 | FORNECEDORES DIVERSOS |  |  | 23/01/2020
S00000343 | ARAME GALVANIZADO 14 BWG, 2,10MM (0,0272 KG/M) | M | 0.32 | FORNECEDORES DIVERSOS |  |  | 13/12/2019
S00000344 | ARAME GALVANIZADO 16 BWG, D = 1,65MM (0,0166 KG/M) | KG | 16.31 | FORNECEDORES DIVERSOS |  |  | 15/05/2020
S00000345 | ARAME GALVANIZADO 18 BWG, D = 1,24MM (0,009 KG/M) | KG | 17.7 | FORNECEDORES DIVERSOS |  |  | 15/05/2020
S00000346 | ARAME DE ACO OVALADO 15 X 17 ( 45,7 KG, 700 KGF), ROLO 1000 M | KG | 14.7 | FORNECEDORES DIVERSOS |  |  | 15/05/2020
S00000348 | !EM PROCESSO DE DESATIVACAO! ARBUSTO REGIONAL ALTURA MAIOR QUE 1M | UN | 30 | FORNECEDORES DIVERSOS |  |  | 01/05/2016
S00000349 | !EM PROCESSO DE DESATIVACAO! MUDAS HERBACEAS DA REGIAO | UN | 1.09 | FORNECEDORES DIVERSOS |  |  | 01/02/2015
S00000357 | !EM PROCESSO DE DESATIVACAO! MUDA DE ARBUSTO REGIONAL ORNAMENTAL | UN | 20.8 | FORNECEDORES DIVERSOS |  |  | 01/02/2015
S00000358 | MUDA DE ARVORE ORNAMENTAL, OITI/AROEIRA SALSA/ANGICO/IPE/JACARANDA OUEQ UIVALENTE DA REGIAO, H= *1* M | UN | 31.89 | FORNECEDORES DIVERSOS |  |  | 15/05/2020
S00000359 | MUDA DE ARVORE ORNAMENTAL, OITI/AROEIRA SALSA/ANGICO/IPE/JACARANDA OUEQ UIVALENTE DA REGIAO, H= *2* M | UN | 65.51 | FORNECEDORES DIVERSOS |  |  | 15/05/2020
S00000360 | MUDA DE RASTEIRA/FORRACAO, AMENDOIM RASTEIRO/ONZE HORAS/AZULZINHA/IMPAT IENSOU EQUIVALENTE DA REGIAO | UN | 1.5 | FORNECEDORES DIVERSOS |  |  | 15/05/2020
S00000365 | MUDA DE ARBUSTO FOLHAGEM, SANSAO-DO-CAMPO OU EQUIVALENTE DA REGIAO, H= *50 A70* CM | UN | 26.72 | FORNECEDORES DIVERSOS |  |  | 15/05/2020
S00000366 | AREIA FINA - POSTO JAZIDA/FORNECEDOR (RETIRADO NA JAZIDA, SEM TRANSPORTE) | M3 | 60 | FORNECEDORES DIVERSOS |  |  | 15/05/2020
S00000367 | AREIA GROSSA - POSTO JAZIDA/FORNECEDOR (RETIRADO NA JAZIDA, SEM TRANSPOR TE) | M3 | 54 | FORNECEDORES DIVERSOS |  |  | 15/05/2020
S00000368 | AREIA PARA ATERRO - POSTO JAZIDA/FORNECEDOR (RETIRADO NA JAZIDA, SEMTRANS | M3 | 40.5 | FORNECEDORES DIVERSOS |  |  | 15/05/2020
FRANARIN - PLEO | [6 empty] | 06/2020
Página 30 de 133
Código | Insumo | Un | Valor | Fornecedor |  |  | Data
PORTE)
S00000369 | AREIA AMARELA, AREIA BARRADA OU ARENOSO (RETIRADA NO AREAL, SEM TRANSPOR TE) | M3 | 66.71 | FORNECEDORES DIVERSOS |  |  | 15/05/2020
S00000370 | AREIA MEDIA - POSTO JAZIDA/FORNECEDOR (RETIRADO NA JAZIDA, SEM TRANSPORTE) | M3 | 60 | FORNECEDORES DIVERSOS |  |  | 15/05/2020
S00000371 | ARGAMASSA INDUSTRIALIZADA MULTIUSO, PARA REVESTIMENTO INTERNO E EXTERNO EASSENTAMENTO DE BLOCOS DIVERSOS | KG | 0.4 | FORNECEDORES DIVERSOS |  |  | 15/05/2020
S00000374 | ARGAMASSA PRONTA PARA REVESTIMENTO INTERNO EM PAREDES | KG | 0.35 | FORNECEDORES DIVERSOS |  |  | 15/05/2020
S00000375 | !EM PROCESSO DE DESATIVACAO! ARGAMASSA PRONTA PARA REVESTIMENTO EXTER NOEM PAREDES | KG | 0.93 | FORNECEDORES DIVERSOS |  |  | 01/10/2016
S00000376 | !EM PROCESSO DE DESATIVACAO! ARMARIO PLASTICO PARA BANHEIRO, DE EMBUTIR, UMAPORTA COM ESPELHO, DE * 35 X 45 * CM | UN | 49.3 | FORNECEDORES DIVERSOS |  |  | 01/02/2016
S00000377 | ASSENTO SANITARIO DE PLASTICO, TIPO CONVENCIONAL | UN | 25.9 | FORNECEDORES DIVERSOS |  |  | 15/05/2020
S00000378 | ARMADOR | H | 13.63 | FORNECEDORES DIVERSOS |  |  | 15/05/2020
S00000379 | ARRUELA QUADRADA EM ACO GALVANIZADO, DIMENSAO = 38 MM, ESPESSURA = 3MM,D IAMETRO DO FURO= 18 MM | UN | 0.56 | FORNECEDORES DIVERSOS |  |  | 15/05/2020
S00000390 | SUPORTE PARA TUBO DIAMETRO NOMINAL 2", COM ROSCA MECANICA | UN | 11.07 | FORNECEDORES DIVERSOS |  |  | 15/05/2020
S00000392 | ABRACADEIRA EM ACO PARA AMARRACAO DE ELETRODUTOS, TIPO D, COM 1/2" EPARA FUSO DE FIXACAO | UN | 0.69 | FORNECEDORES DIVERSOS |  |  | 15/05/2020
S00000393 | ABRACADEIRA EM ACO PARA AMARRACAO DE ELETRODUTOS, TIPO D, COM 1" E PARAF USODE FIXACAO | UN | 0.83 | FORNECEDORES DIVERSOS |  |  | 15/05/2020
S00000394 | ABRACADEIRA EM ACO PARA AMARRACAO DE ELETRODUTOS, TIPO D, COM 1 1/2" EPAR AFUSO DE FIXACAO | UN | 1.43 | FORNECEDORES DIVERSOS |  |  | 15/05/2020
S00000395 | ABRACADEIRA EM ACO PARA AMARRACAO DE ELETRODUTOS, TIPO D, COM 1 1/4" EPAR AFUSO DE FIXACAO | UN | 1.37 | FORNECEDORES DIVERSOS |  |  | 15/05/2020
S00000396 | ABRACADEIRA EM ACO PARA AMARRACAO DE ELETRODUTOS, TIPO D, COM 2" E PARAF USODE FIXACAO | UN | 1.58 | FORNECEDORES DIVERSOS |  |  | 15/05/2020
S00000397 | ABRACADEIRA EM ACO PARA AMARRACAO DE ELETRODUTOS, TIPO D, COM 2 1/2" EPAR AFUSO DE FIXACAO | UN | 2.04 | FORNECEDORES DIVERSOS |  |  | 15/05/2020
S00000398 | ABRACADEIRA EM ACO PARA AMARRACAO DE ELETRODUTOS, TIPO D, COM 3" E PARAF USODE FIXACAO | UN | 2.27 | FORNECEDORES DIVERSOS |  |  | 15/05/2020
S00000399 | ABRACADEIRA EM ACO PARA AMARRACAO DE ELETRODUTOS, TIPO D, COM 4" E PARAF USODE FIXACAO | UN | 2.94 | FORNECEDORES DIVERSOS |  |  | 15/05/2020
S00000400 | ABRACADEIRA EM ACO PARA AMARRACAO DE ELETRODUTOS, TIPO D, COM 3/4" EPARA FUSO DE FIXACAO | UN | 0.72 | FORNECEDORES DIVERSOS |  |  | 15/05/2020
S00000402 | GANCHO OLHAL EM ACO GALVANIZADO, ESPESSURA 16MM, ABERTURA 21MM | UN | 8.07 | FORNECEDORES DIVERSOS |  |  | 15/05/2020
S00000404 | FITA ISOLANTE DE BORRACHA AUTOFUSAO, USO ATE 69 KV (ALTA TENSAO) | M | 0.87 | FORNECEDORES DIVERSOS |  |  | 15/05/2020
S00000406 | FITA ACO INOX PARA CINTAR POSTE, L = 19 MM, E = 0,5 MM (ROLO DE 30M) | UN | 67.33 | FORNECEDORES DIVERSOS |  |  | 15/05/2020
S00000407 | FITA DE ALUMINIO PARA PROTECAO DO CONDUTOR LARGURA 10 MM | KG | 46.59 | FORNECEDORES DIVERSOS |  |  | 15/05/2020
S00000408 | ABRACADEIRA DE NYLON PARA AMARRACAO DE CABOS, COMPRIMENTO DE 390 X *4,6* MM | UN | 0.79 | FORNECEDORES DIVERSOS |  |  | 15/05/2020
S00000409 | !EM PROCESSO DE DESATIVAÃÃO! ABRACADEIRA DE NYLON PARA AMARRACAO DE CC | UN | 0.17 | FORNECEDORES DIVERSOS |  |  | 01/01/2015
S00000410 | ABRACADEIRA DE NYLON PARA AMARRACAO DE CABOS, COMPRIMENTO DE 150 X *3,6* MM | UN | 0.12 | FORNECEDORES DIVERSOS |  |  | 15/05/2020
S00000411 | ABRACADEIRA DE NYLON PARA AMARRACAO DE CABOS, COMPRIMENTO DE 200 X *4,6* MM | UN | 0.16 | FORNECEDORES DIVERSOS |  |  | 15/05/2020
S00000412 | ABRACADEIRA DE NYLON PARA AMARRACAO DE CABOS, COMPRIMENTO DE *230* X *7,6 * MM | UN | 0.82 | FORNECEDORES DIVERSOS |  |  | 15/05/2020
S00000414 | ABRACADEIRA DE NYLON PARA AMARRACAO DE CABOS, COMPRIMENTO DE 100 X 2,5 M M | UN | 0.05 | FORNECEDORES DIVERSOS |  |  | 15/05/2020
S00000415 | GRAMPO METALICO TIPO OLHAL PARA HASTE DE ATERRAMENTO DE 1'', CONDUTOR DE *10*A 50 MM2 | UN | 19.07 | FORNECEDORES DIVERSOS |  |  | 15/05/2020
S00000416 | GRAMPO METALICO TIPO OLHAL PARA HASTE DE ATERRAMENTO DE 3/4'', CONDUTOR D E*10* A 50 MM2 | UN | 6.98 | FORNECEDORES DIVERSOS |  |  | 15/05/2020
S00000417 | ALCA PREFORMADA DE DISTRIBUICAO, EM ACO GALVANIZADO, PARA CABO DE ALUMINI ODIAMETRO 16 A 25 MM | UN | 2.05 | FORNECEDORES DIVERSOS |  |  | 15/05/2020
S00000418 | ALCA PREFORMADA DE DISTRIBUICAO, EM ACO GALVANIZADO, PARA CABO DE ALUMINI ODIAMETRO 25 MM2 | UN | 2 | FORNECEDORES DIVERSOS |  |  | 01/11/2016
S00000420 | CINTA CIRCULAR EM ACO GALVANIZADO DE 150 MM DE DIAMETRO PARA FIXACAO DE C AIXAMEDICAO, INCLUI PARAFUSOS E PORCAS | UN | 18.13 | FORNECEDORES DIVERSOS |  |  | 15/05/2020
S00000421 | PORCA OLHAL EM ACO GALVANIZADO, DIAMETRO NOMINAL DE 16 MM | UN | 8.27 | FORNECEDORES DIVERSOS |  |  | 15/05/2020
S00000422 | !EM PROCESSO DE DESATIVAÃÃO! GRAMPO DE 15MM P/ CINTA DE FIXACAO DE CAM | UN | 6.6 | FORNECEDORES DIVERSOS |  |  | 01/01/2015
S00000425 | GRAMPO METALICO TIPO OLHAL PARA HASTE DE ATERRAMENTO DE 5/8'', CONDUTOR D E*10* A 50 MM2 | UN | 4.33 | FORNECEDORES DIVERSOS |  |  | 15/05/2020
S00000426 | GRAMPO METALICO TIPO U PARA HASTE DE ATERRAMENTO DE ATE 3/4'', CONDUTOR D E 10 A25 MM2 | UN | 23.83 | FORNECEDORES DIVERSOS |  |  | 15/05/2020
S00000427 | ALCA PREFORMADA DE CONTRA POSTE, EM ACO GALVANIZADO, PARA CABO 3/16",COM PRIMENTO *860* MM | UN | 4.36 | FORNECEDORES DIVERSOS |  |  | 15/05/2020
S00000428 | PARAFUSO M16 EM ACO GALVANIZADO, COMPRIMENTO = 500 MM, DIAMETRO = 16 MM,R OSCA MAQUINA, COM CABECA SEXTAVADA E PORCA | UN | 13.7 | FORNECEDORES DIVERSOS |  |  | 15/05/2020
S00000429 | PARAFUSO M16 EM ACO GALVANIZADO, COMPRIMENTO = 300 MM, DIAMETRO = 16 MM,R OSCA DUPLA | UN | 8.4 | FORNECEDORES DIVERSOS |  |  | 15/05/2020
S00000430 | PARAFUSO M16 EM ACO GALVANIZADO, COMPRIMENTO = 125 MM, DIAMETRO = 16 MM,R OSCA MAQUINA, CABECA QUADRADA | UN | 4.25 | FORNECEDORES DIVERSOS |  |  | 15/05/2020
S00000431 | PARAFUSO M16 EM ACO GALVANIZADO, COMPRIMENTO = 200 MM, DIAMETRO = 16 MM,R OSCA MAQUINA, CABECA QUADRADA | UN | 5.65 | FORNECEDORES DIVERSOS |  |  | 15/05/2020
S00000432 | PARAFUSO M16 EM ACO GALVANIZADO, COMPRIMENTO = 250 MM, DIAMETRO = 16 MM,R OSCA MAQUINA, CABECA QUADRADA | UN | 6.23 | FORNECEDORES DIVERSOS |  |  | 15/05/2020
S00000433 | PARAFUSO M16 EM ACO GALVANIZADO, COMPRIMENTO = 350 MM, DIAMETRO = 16 MM,R OSCA MAQUINA, CABECA QUADRADA | UN | 8.36 | FORNECEDORES DIVERSOS |  |  | 15/05/2020
S00000436 | PARAFUSO FRANCES M16 EM ACO GALVANIZADO, COMPRIMENTO = 150 MM, DIAMETRO = 16MM, CABECA ABAULADA | UN | 4.75 | FORNECEDORES DIVERSOS |  |  | 15/05/2020
S00000437 | PARAFUSO M16 EM ACO GALVANIZADO, COMPRIMENTO = 400 MM, DIAMETRO = 16 MM,R OSCA DUPLA | UN | 11.1 | FORNECEDORES DIVERSOS |  |  | 15/05/2020
S00000439 | PARAFUSO M16 EM ACO GALVANIZADO, COMPRIMENTO = 300 MM, DIAMETRO = 16 MM,R OSCA MAQUINA, CABECA QUADRADA | UN | 7.16 | FORNECEDORES DIVERSOS |  |  | 15/05/2020
S00000441 | PARAFUSO M16 EM ACO GALVANIZADO, COMPRIMENTO = 150 MM, DIAMETRO = 16 MM,R OSCA MAQUINA, CABECA QUADRADA | UN | 4.68 | FORNECEDORES DIVERSOS |  |  | 15/05/2020
S00000442 | PARAFUSO FRANCES M16 EM ACO GALVANIZADO, COMPRIMENTO = 45 MM, DIAMETRO = 16MM, CABECA ABAULADA | UN | 2.81 | FORNECEDORES DIVERSOS |  |  | 15/05/2020
S00000444 | PINO ROSCA EXTERNA, EM ACO GALVANIZADO, PARA ISOLADOR DE 15KV, DIAMETRO 2 5 MM,COMPRIMENTO *290* MM | UN | 16 | FORNECEDORES DIVERSOS |  |  | 15/05/2020
S00000445 | PINO ROSCA EXTERNA, EM ACO GALVANIZADO, PARA ISOLADOR DE 25KV, DIAMETRO 3 5MM,COMPRIMENTO *320* MM | UN | 21.9 | FORNECEDORES DIVERSOS |  |  | 15/05/2020
S00000497 | CIMENTO ASFALTICO DE PETROLEO A GRANEL (CAP) 50/70 (COM ICMS) | T | 2050.31 | FORNECEDORES DIVERSOS |  |  | 01/09/2016
S00000500 | ¦EM PROCESSO DE DESATIVAÇÃO¦ ASFALTO DILUIDO CM 70 P/ PAVIMENTACAO ASF | KG | 1.8 | FORNECEDORES DIVERSOS |  |  | 01/03/2014
S00000501 | ASFALTO DILUIDO DE PETROLEO CM-30 (COM ICMS) | KG | 3.48 | FORNECEDORES DIVERSOS |  |  | 01/09/2016
S00000502 | ¦EM PROCESSO DE DESATIVAÇÃO¦ EMULSAO ASFALTICA CATIONICA RB-2C P/ USO | T | 1045.11 | FORNECEDORES DIVERSOS |  |  | 01/03/2014
S00000503 | EMULSAO ASFALTICA CATIONICA RM-1C PARA USO EM PAVIMENTACAO ASFALTICA (CO MICMS) | KG | 1.86 | FORNECEDORES DIVERSOS |  |  | 01/09/2016
S00000504 | EMULSAO ASFALTICA CATIONICA RM-1C PARA USO EM PAVIMENTACAO ASFALTICA (CO MICMS) | T | 1840.96 | FORNECEDORES DIVERSOS |  |  | 01/08/2016
S00000505 | EMULSAO ASFALTICA CATIONICA RR-2C PARA USO EM PAVIMENTACAO ASFALTICA (CO MICMS) | KG | 1.78 | FORNECEDORES DIVERSOS |  |  | 01/09/2016
S00000506 | EMULSAO ASFALTICA CATIONICA RL-1C PARA USO EM PAVIMENTACAO ASFALTICA (CO MICMS) | T | 1870.95 | FORNECEDORES DIVERSOS |  |  | 01/09/2016
S00000508 | EMULSAO ASFALTICA CATIONICA RR-1C PARA USO EM PAVIMENTACAO ASFALTICA (CO MICMS) | KG | 1.63 | FORNECEDORES DIVERSOS |  |  | 01/09/2016
S00000509 | ASFALTO MODIFICADO TIPO III - NBR 9910 (ASFALTO OXIDADO PARA IMPERMEABILIZAC AO,COEFICIENTE DE PENETRACAO 15-25) | KG | 9.09 | FORNECEDORES DIVERSOS |  |  | 15/05/2020
S00000510 | ASFALTO MODIFICADO TIPO I - NBR 9910 (ASFALTO OXIDADO PARA IMPERMEABILIZACA O,COEFICIENTE DE PENETRACAO 25-40) | KG | 8.35 | FORNECEDORES DIVERSOS |  |  | 15/05/2020
S00000511 | PRIMER PARA MANTA ASFALTICA A BASE DE ASFALTO MODIFICADO DILUIDO EM SOLVE NTE,APLICACAO A FRIO | L | 15.55 | FORNECEDORES DIVERSOS |  |  | 15/05/2020
S00000512 | !EM PROCESSO DE DESATIVACAO! PRIMER TP ADEFLEX 612 ASFALTOS VITORIA | KG | 17.92 | FORNECEDORES DIVERSOS |  |  | 01/10/2015
S00000513 | !EM PROCESSO DE DESATIVACAO! ASFALTO OXIDADO P/ IMPERM C/ COEFICIENTEP | KG | 3.38 | FORNECEDORES DIVERSOS |  |  | 01/02/2015
FRANARIN - PLEO | [6 empty] | 06/2020
Página 31 de 133
Código | Insumo | Un | Valor | Fornecedor |  |  | Data
S00000516 | ASFALTO MODIFICADO TIPO II - NBR 9910 (ASFALTO OXIDADO PARA IMPERMEABILIZACA O,COEFICIENTE DE PENETRACAO 20-35) | KG | 8.9 | FORNECEDORES DIVERSOS |  |  | 15/05/2020
S00000517 | EMULSAO ASFALTICA ANIONICA | L | 8.13 | FORNECEDORES DIVERSOS |  |  | 15/05/2020
S00000518 | !EM PROCESSO DE DESATIVACAO! ASSENTAMENTO DE PISO VINILICO EM PLACAS -SO MENTE MAO DE OBRA. | M2 | 34 | FORNECEDORES DIVERSOS |  |  | 01/10/2016
S00000522 | ¦EM PROCESSO DE DESATIVACAO¦ ASSENTAMENTO DE RODAPE VINILICO - SOMENTE M AODE OBRA | M | 1.8 | FORNECEDORES DIVERSOS |  |  | 01/05/2016
S00000528 | !EM PROCESSO DE DESATIVACAO! AUXILIAR TECNICOObs: dimensões entre aste | H | 24.35 | FORNECEDORES DIVERSOS |  |  | 01/08/2015
S00000531 | AUXILIAR DE CALCULO TOPOGRAFICO | H | 9.73 | FORNECEDORES DIVERSOS |  |  | 01/09/2010
S00000532 | AUXILIAR TECNICO / ASSISTENTE DE ENGENHARIA | H | 21.14 | FORNECEDORES DIVERSOS |  |  | 15/05/2020
S00000533 | REVESTIMENTO EM CERAMICA ESMALTADA COMERCIAL, PEI MENOR OU IGUAL A 3,FOR MATO MENOR OU IGUAL A 2025 CM2 | M2 | 17.43 | FORNECEDORES DIVERSOS |  |  | 15/05/2020
S00000534 | !EM PROCESSO DE DESATIVACAO! AZULEJO COR BRILHANTE 15 X 15 CM COMERC | M2 | 14.92 | FORNECEDORES DIVERSOS |  |  | 01/08/2014
S00000535 | !EM PROCESSO DE DESATIVACAO! AZULEJO COR BRILHANTE 15 X 15 CM EXTRA | M2 | 17.9 | FORNECEDORES DIVERSOS |  |  | 01/08/2014
S00000536 | REVESTIMENTO EM CERAMICA ESMALTADA EXTRA, PEI MENOR OU IGUAL A 3, FORMAT OMENOR OU IGUAL A 2025 CM2 | M2 | 29.54 | FORNECEDORES DIVERSOS |  |  | 15/05/2020
S00000537 | BANCA C/ CUBA - MARMORITE/GRANILITE OU GRANITINA - 120 X 60CM P/ PIA | UN | 131.79 | FORNECEDORES DIVERSOS |  |  | 01/08/2014
S00000539 | BANCA C/ CUBA - MARMORITE/GRANILITE OU GRANITINA - 150 X 60CM P/ PIA | UN | 173.37 | FORNECEDORES DIVERSOS |  |  | 01/08/2014
S00000540 | BANCADA DE MARMORE SINTETICO COM UMA CUBA, 200 X *60* CM | UN | 449.14 | FORNECEDORES DIVERSOS |  |  | 15/05/2020
S00000541 | BANCADA DE MARMORE SINTETICO COM UMA CUBA, 120 X *60* CM | UN | 159 | FORNECEDORES DIVERSOS |  |  | 15/05/2020
S00000542 | BANCADA DE MARMORE SINTETICO COM UMA CUBA, 150 X *60* CM | UN | 199.3 | FORNECEDORES DIVERSOS |  |  | 15/05/2020
S00000544 | !EM PROCESSO DE DESATIVACAO! BANCA/BANCADA DE MARMORE BRANCO NACIONAL C | UN | 560 | FORNECEDORES DIVERSOS |  |  | 01/02/2015
S00000545 | !EM PROCESSO DE DESATIVACAO! BANCA MARMORE BRANCO NACIONAL E = 3CM, POLI DOC/ FURO PARA CUBA | M2 | 583.83 | FORNECEDORES DIVERSOS |  |  | 01/06/2016
S00000546 | BARRA DE FERRO RETANGULAR, BARRA CHATA (QUALQUER DIMENSAO) | KG | 4.98 | FORNECEDORES DIVERSOS |  |  | 15/05/2020
S00000547 | BARRA DE FERRO RETANGULAR, BARRA CHATA, 2" X 3/8" (L X E), 3,79KG/M | M | 18.87 | FORNECEDORES DIVERSOS |  |  | 15/05/2020
S00000549 | BARRA DE FERRO RETANGULAR, BARRA CHATA, 2" X 1/2" (L X E), 5,06 KG/M | M | 25.19 | FORNECEDORES DIVERSOS |  |  | 15/05/2020
S00000550 | BARRA DE FERRO RETANGULAR, BARRA CHATA, 3/4" X 3/16" (L X E) | KG | 4.41 | FORNECEDORES DIVERSOS |  |  | 01/11/2016
S00000551 | BARRA DE FERRO RETANGULAR, BARRA CHATA, 2" X 1" (L X E), 10,12 KG/M | M | 49.23 | FORNECEDORES DIVERSOS |  |  | 15/05/2020
S00000552 | BARRA DE FERRO RETANGULAR, BARRA CHATA, 1 1/2" X 1/4" (L X E), 1,89 KG/M | M | 9.41 | FORNECEDORES DIVERSOS |  |  | 15/05/2020
S00000554 | BARRA DE FERRO RETANGULAR, BARRA CHATA, 3/4" X 1/4" (L X E) | KG | 4.41 | FORNECEDORES DIVERSOS |  |  | 01/11/2016
S00000555 | BARRA DE FERRO RETANGULAR, BARRA CHATA, 1" X 1/4" (L X E), 1,2265 KG/M | M | 5.77 | FORNECEDORES DIVERSOS |  |  | 15/05/2020
S00000556 | BARRA DE FERRO RETANGULAR, BARRA CHATA, 2" X 1/2" (L X E), | KG | 4.41 | FORNECEDORES DIVERSOS |  |  | 01/11/2016
S00000557 | BARRA DE FERRO RETANGULAR, BARRA CHATA, 1 1/2" X 1/2" (L X E), 3,79 KG/M | M | 19.11 | FORNECEDORES DIVERSOS |  |  | 15/05/2020
S00000558 | BARRA DE FERRO RETANGULAR, BARRA CHATA, 2" X 1/4" (L X E), 2,53 KG/M | KG | 4.41 | FORNECEDORES DIVERSOS |  |  | 01/11/2016
S00000559 | BARRA DE FERRO RETANGULAR, BARRA CHATA, 2" X 1/4" (L X E), 2,53 KG/M | M | 12.59 | FORNECEDORES DIVERSOS |  |  | 15/05/2020
S00000560 | BARRA DE FERRO RETANGULAR, BARRA CHATA, 2" X 5/16" (L X E), 3,162 KG/M | M | 15.94 | FORNECEDORES DIVERSOS |  |  | 15/05/2020
S00000561 | BARRA DE FERRO RETANGULAR, BARRA CHATA, 1 1/4" X 3/8" (L X E) | KG | 4.37 | FORNECEDORES DIVERSOS |  |  | 01/11/2016
S00000563 | BARRA DE FERRO RETANGULAR, BARRA CHATA, 3/8" X 1 1/2" (L X E), 2,84 KG/M | M | 14.32 | FORNECEDORES DIVERSOS |  |  | 15/05/2020
S00000564 | !EM PROCESSO DE DESATIVACAO! BARRA FERRO RETANGULAR CHATA 3/4 X 1/8" | M | 1.81 | FORNECEDORES DIVERSOS |  |  | 01/08/2014
S00000565 | BARRA DE FERRO RETANGULAR, BARRA CHATA, 1" X 3/16" (L X E), 1,73 KG/M | M | 8.81 | FORNECEDORES DIVERSOS |  |  | 15/05/2020
S00000566 | BARRA DE FERRO RETANGULAR, BARRA CHATA, 3/4" X 1/8" (L X E), 0,47 KG/M | M | 2.56 | FORNECEDORES DIVERSOS |  |  | 15/05/2020
S00000567 | CANTONEIRA FERRO GALVANIZADO DE ABAS IGUAIS, 1" X 1/8" (L X E) , 1,20KG/M | M | 6.56 | FORNECEDORES DIVERSOS |  |  | 15/05/2020
S00000568 | CANTONEIRA FERRO GALVANIZADO DE ABAS IGUAIS, 2" X 3/8" (L X E), 6,9 KG/M | M | 39.73 | FORNECEDORES DIVERSOS |  |  | 15/05/2020
S00000569 | CANTONEIRA FERRO GALVANIZADO DE ABAS IGUAIS, 3/4" X 1/8" (L X E) | KG | 5.52 | FORNECEDORES DIVERSOS |  |  | 15/05/2020
S00000574 | CANTONEIRA FERRO GALVANIZADO DE ABAS IGUAIS, 1 1/2" X 1/4" (L X E), 3,40 KG/M | M | 17.71 | FORNECEDORES DIVERSOS |  |  | 15/05/2020
S00000581 | JANELA BASCULANTE EM ALUMINIO, 80 X 60 CM (A X L), BATENTE/REQUADRO DE 3 A 14 CM,COM VIDRO, SEM GUARNICAO/ALIZAR | M2 | 392.07 | FORNECEDORES DIVERSOS |  |  | 15/05/2020
S00000583 | ALUMINIO ANODIZADO | KG | 33.48 | FORNECEDORES DIVERSOS |  |  | 15/05/2020
S00000584 | CANTONEIRA ALUMINIO ABAS IGUAIS 2 ", E = 1/8 " | M | 28.92 | FORNECEDORES DIVERSOS |  |  | 15/05/2020
S00000585 | CANTONEIRA "U" ALUMINIO ABAS IGUAIS 1 ", E = 3/32 " | KG | 27.17 | FORNECEDORES DIVERSOS |  |  | 15/05/2020
S00000586 | CANTONEIRA ALUMINIO ABAS IGUAIS 1 ", E = 3 /16 " | M | 17.12 | FORNECEDORES DIVERSOS |  |  | 15/05/2020
S00000587 | CANTONEIRA ALUMINIO ABAS DESIGUAIS 1" X 3/4 ", E = 1/8 " | KG | 29.12 | FORNECEDORES DIVERSOS |  |  | 15/05/2020
S00000588 | CANTONEIRA ALUMINIO ABAS IGUAIS 1 1/4 ", E = 3/16 " | M | 27.08 | FORNECEDORES DIVERSOS |  |  | 15/05/2020
S00000589 | CANTONEIRA ALUMINIO ABAS IGUAIS 2 ", E = 1/4 " | M | 45.77 | FORNECEDORES DIVERSOS |  |  | 15/05/2020
S00000590 | CANTONEIRA ALUMINIO ABAS DESIGUAIS 2 1/2" X 1/2 ", E = 3/16 " | KG | 28.14 | FORNECEDORES DIVERSOS |  |  | 15/05/2020
S00000591 | CANTONEIRA ALUMINIO ABAS IGUAIS 1 1/2 ", E = 3/16 " | KG | 27.17 | FORNECEDORES DIVERSOS |  |  | 15/05/2020
S00000592 | CANTONEIRA ALUMINIO ABAS IGUAIS 1 ", E = 1/8 ", 25,40 X 3,17 MM (0,408 KG/M) | KG | 29.12 | FORNECEDORES DIVERSOS |  |  | 15/05/2020
S00000594 | JANELA ALUMINIO CORRER SERIE 25 FLS P/ VIDRO C/ BANDEIRA VENEZIANA 1 | M2 | 634.35 | FORNECEDORES DIVERSOS |  |  | 01/08/2013
S00000595 | !EM PROCESSO DE DESATIVACAO! JANELA ALUMINIO CORRER SERIE 25 VENEZIANA S/ BANDEIRA 160 X 110CM | M2 | 694.13 | FORNECEDORES DIVERSOS |  |  | 01/06/2016
S00000596 | !EM PROCESSO DE DESATIVACAO! JANELA ALUMINIO CORRER SERIE 25 VENEZIANA C/ BANDEIRA 160 X 110CM | M2 | 805.68 | FORNECEDORES DIVERSOS |  |  | 01/06/2016
S00000597 | JANELA DE CORRER EM ALUMINIO, 100 X 150 CM (A X L), 4 FLS, SEM BANDEIRA,ACABAM ENTO ACET OU BRILHANTE, COM VIDRO, COM GUARNICAO PARA 1 FACE | M2 | 367.84 | FORNECEDORES DIVERSOS |  |  | 15/05/2020
S00000598 | !EM PROCESSO DE DESATIVACAO! JANELA ALUMINIO CORRER SERIE 25 FOLHAS PAVIDRO COM BANDEIRA ,160 X 110CM (INCLUSO GUARNICAO E VIDRO LISO INCOLOR) | M2 | 652.8 | FORNECEDORES DIVERSOS |  |  | 01/11/2016
S00000599 | JANELA FIXA EM ALUMINIO, 60 X 80 CM (A X L), BATENTE/REQUADRO DE 3 A 14 CM, COM VIDRO, SEM GUARNICAO/ALIZAR | M2 | 311.79 | FORNECEDORES DIVERSOS |  |  | 15/05/2020
S00000601 | JANELA MAXIM AR EM ALUMINIO, 80 X 60 CM (A X L), BATENTE/REQUADRO DE 4 A 14 CM, CVIDRO, SEM GUARNICAO/ALIZAR | M2 | 420.6 | FORNECEDORES DIVERSOS |  |  | 15/05/2020
S00000603 | !EM PROCESSO DE DESATIVACAO! JANELA BASCULANTE, ACO, CANTONEIRA, SEMBATE NTE/REQUADRO, 60 X 80 CM. | M2 | 68.14 | FORNECEDORES DIVERSOS |  |  | 01/05/2016
S00000605 | JANELA DE CORRER, ACO, COM BATENTE/REQUADRO DE 6 A 14 CM, SEM DIVISAO, PINT ANTICORROSIVA, PINT ACABAMENTO, COM VIDRO, SEM BANDEIRA, COM GRADE, 4 FLS, 100X 120 CM (A X L) | M2 | 692.8 | FORNECEDORES DIVERSOS |  |  | 03/03/2020
S00000606 | !EM PROCESSO DE DESATIVACAO! JANELA DE CORRER, ACO, BATENTE/REQUADRO DE 6 A14 CM, QUADRICULADA, PINTURA ANTICORROSIVA, SEM VIDRO, BANDEIRA COM BAS CULA, 4FLS, 120 X 150 CM (A X L) | M2 | 625.83 | FORNECEDORES DIVERSOS |  |  | 15/05/2020
S00000607 | !EM PROCESSO DE DESATIVACAO! JANELA CANTONEIRA DE FERRO 5/8" X 1/8"120 | M2 | 312.33 | FORNECEDORES DIVERSOS |  |  | 01/08/2014
S00000608 | !EM PROCESSO DE DESATIVACAO! JANELA FERRO CORRER 2 FLS TP VENEZIANA LINHA POPULAR 120 X 120CM | M2 | 103.36 | FORNECEDORES DIVERSOS |  |  | 01/05/2016
S00000611 | !EM PROCESSO DE DESATIVACAO! GRADIL DE FERRO CHATO, ALTURA 2 M, CHAP3 | M | 87.11 | FORNECEDORES DIVERSOS |  |  | 01/02/2015
S00000612 | !EM PROCESSO DE DESATIVACAO! GRADE FERRO CHATO 1/4" X 1" L=25 CM (21 | M | 106.7 | FORNECEDORES DIVERSOS |  |  | 01/08/2014
S00000613 | !EM PROCESSO DE DESATIVACAO! GRADE DE PROTECAO FERRO REDONDO (22 KG/ | M2 | 408.82 | FORNECEDORES DIVERSOS |  |  | 01/08/2014
S00000614 | !EM PROCESSO DE DESATIVACAO! GRADE DE PROTECAO FERRO CHATO (20 KG/M2 | M2 | 377.46 | FORNECEDORES DIVERSOS |  |  | 01/08/2014
S00000615 | !EM PROCESSO DE DESATIVACAO! JANELA BASCULANTE, ACO, COM BATENTE/REQUAD RO,60 X 80 CM (SEM VIDROS) | M2 | 398.39 | FORNECEDORES DIVERSOS |  |  | 15/05/2020
S00000616 | JANELA BASCULANTE, ACO, COM BATENTE/REQUADRO, 60 X 80 CM (SEM VIDROS) | UN | 184.64 | FORNECEDORES DIVERSOS |  |  | 03/03/2020
S00000617 | !EM PROCESSO DE DESATIVACAO! BASCULANTE EM CANTONEIRA DE FERRO 5/8"100 | X | 94.41 | FORNECEDORES DIVERSOS |  |  | 01/08/2014
S00000619 | CAIXILHO FIXO CHAPA DOBRADA ACO GALVANIZADO A FOGO 60 X 80 CM (3/4" X | M2 | 198.79 | FORNECEDORES DIVERSOS |  |  | 01/08/2014
S00000621 | !EM PROCESSO DE DESATIVACAO! CAIXILHO FIXO EM CANTONEIRA DE FERRO 5/ | M2 | 290.35 | FORNECEDORES DIVERSOS |  |  | 01/08/2014
S00000622 | JANELA DE CORRER, ACO, BATENTE/REQUADRO DE 6 A 14 CM, QUADRICULADA, PINTAN TICORROSIVA, SEM VIDRO, SEM BANDEIRA, 4 FLS, 100 X 120 CM (A X L) | UN | 603.88 | FORNECEDORES DIVERSOS |  |  | 03/03/2020
S00000623 | JANELA MAXIMO AR, ACO, BATENTE/REQUADRO DE 6 A 14 CM, PINT ANTICORROSIVA, S EMVIDRO, SEM GRADE, 1 FL, 60 X 80 CM (A X L) | M2 | 267.52 | FORNECEDORES DIVERSOS |  |  | 03/03/2020
S00000624 | JANELA MAXIMO AR, ACO, BATENTE/REQUADRO DE 6 A 14 CM, PINT ANTICORROSIVA, S EMVIDRO, COM GRADE, 1 FL, 60 X 80 CM (A X L) | M2 | 712.44 | FORNECEDORES DIVERSOS |  |  | 03/03/2020
S00000625 | !EM PROCESSO DE DESATIVACAO! BASE CIMENTO CRISTALIZANTE | KG | 3.5 | FORNECEDORES DIVERSOS |  |  | 01/05/2016
S00000626 | MANTA LIQUIDA DE BASE ASFALTICA MODIFICADA COM A ADICAO DE ELASTOMEROSDI LUIDOS EM SOLVENTE ORGANICO, APLICACAO A FRIO (MEMBRANA IMPERMEABILIZANT EASFASTICA) | KG | 14.14 | FORNECEDORES DIVERSOS |  |  | 15/05/2020
S00000627 | !EM PROCESSO DE DESATIVACAO! EMULSAO ADESIVA BASE PVA/ACRILICA | KG | 14.59 | FORNECEDORES DIVERSOS |  |  | 01/05/2016
S00000628 | !EM PROCESSO DE DESATIVACAO! MASTIQUE ELASTICO DE POLIURETANO | KG | 36.23 | FORNECEDORES DIVERSOS |  |  | 01/10/2015
S00000641 | !EM PROCESSO DE DESATIVACAO! BATE ESTACA-MARTELO ATE 3,0T DIESEL 160 HP TO RRE15 M MAGAN IM 1520 BS | H | 84.17 | FORNECEDORES DIVERSOS |  |  | 01/01/2017
S00000643 | !EM PROCESSO DE DESATIVACAO! BETONEIRA 320 L, DIESEL, POTENCIA DE 5,5 HP, SE | H | 1.34 | FORNECEDORES DIVERSOS |  |  | 01/06/2016
FRANARIN - PLEO | [6 empty] | 06/2020
Página 32 de 133
Código | Insumo | Un | Valor | Fornecedor |  |  | Data
MCARREGADOR MECANICO (LOCACAO).
S00000644 | !EM PROCESSO DE DESATIVACAO! BETONEIRA 580 L, DIESEL, POTENCIA DE 7,5 HP, CCARREGADOR MECANICO (LOCACAO) | H | 3.24 | FORNECEDORES DIVERSOS |  |  | 01/06/2016
S00000646 | !EM PROCESSO DE DESATIVACAO! BETONEIRA 320 L, DIESEL, POTENCIA DE 5,5 HP, CO MCARREGADOR MECANICO (LOCACAO) | H | 2.29 | FORNECEDORES DIVERSOS |  |  | 01/06/2016
S00000647 | BLASTER, DINAMITADOR OU CABO DE FOGO | H | 14.51 | FORNECEDORES DIVERSOS |  |  | 15/05/2020
S00000650 | BLOCO VEDACAO CONCRETO 9 X 19 X 39 CM (CLASSE C - NBR 6136) | UN | 2.37 | FORNECEDORES DIVERSOS |  |  | 15/05/2020
S00000651 | BLOCO VEDACAO CONCRETO 14 X 19 X 39 CM (CLASSE C - NBR 6136) | UN | 2.79 | FORNECEDORES DIVERSOS |  |  | 15/05/2020
S00000652 | BLOCO VEDACAO CONCRETO CELULAR AUTOCLAVADO 20 X 30 X 60 CM | M2 | 103.67 | FORNECEDORES DIVERSOS |  |  | 15/05/2020
S00000654 | BLOCO VEDACAO CONCRETO 19 X 19 X 39 CM (CLASSE C - NBR 6136) | UN | 3.59 | FORNECEDORES DIVERSOS |  |  | 15/05/2020
S00000658 | CANALETA CONCRETO 9 X 19 X 19 CM (CLASSE C - NBR 6136) | UN | 1.47 | FORNECEDORES DIVERSOS |  |  | 15/05/2020
S00000659 | CANALETA CONCRETO 14 X 19 X 19 CM (CLASSE C - NBR 6136) | UN | 1.83 | FORNECEDORES DIVERSOS |  |  | 15/05/2020
S00000660 | CANALETA CONCRETO 19 X 19 X 19 CM (CLASSE C - NBR 6136) | UN | 2.67 | FORNECEDORES DIVERSOS |  |  | 15/05/2020
S00000662 | ¦EM PROCESSO DE DESATIVAÇÃO¦ ELEMENTO VAZADO CONCRETO 20 X 20 X 5CM | UN | 3.35 | FORNECEDORES DIVERSOS |  |  | 01/03/2014
S00000663 | !EM PROCESSO DE DESATIVACAO! ELEMENTO VAZADO DE CONCRETO, QUADRICULAD O *40X 40 X 6* CM | UN | 8.4 | FORNECEDORES DIVERSOS |  |  | 01/11/2016
S00000664 | ¦EM PROCESSO DE DESATIVAÇÃO¦ ELEMENTO VAZADO CONCRETO TIPO COLMEIA 37 | UN | 15.88 | FORNECEDORES DIVERSOS |  |  | 01/03/2014
S00000665 | ELEMENTO VAZADO DE CONCRETO, QUADRICULADO, 16 FUROS *50 X 50 X 7* CM | UN | 26.72 | FORNECEDORES DIVERSOS |  |  | 15/05/2020
S00000666 | ELEMENTO VAZADO DE CONCRETO, QUADRICULADO, 16 FUROS *40 X 40 X 7* CM | UN | 14.26 | FORNECEDORES DIVERSOS |  |  | 15/05/2020
S00000668 | ELEMENTO VAZADO DE CONCRETO, QUADRICULADO, 16 FUROS *29 X 29 X 6* CM | UN | 8.24 | FORNECEDORES DIVERSOS |  |  | 15/05/2020
S00000672 | ELEMENTO VAZADO DE CONCRETO, QUADRICULADO, 1 FURO *20 X 20 X 6,5* CM | UN | 5.23 | FORNECEDORES DIVERSOS |  |  | 15/05/2020
S00000673 | PLACA CONCRETO CELULAR E = 10CM | M2 | 37.5 | FORNECEDORES DIVERSOS |  |  | 01/09/2010
S00000674 | BLOCO VEDACAO CONCRETO CELULAR AUTOCLAVADO 10 X 30 X 60 CM (E X A X C) | M2 | 50.1 | FORNECEDORES DIVERSOS |  |  | 15/05/2020
S00000676 | !EM PROCESSO DE DESATIVACAO! BLOCO SEXTAVADO EM CONCRETO P/ PAVIMENT | M2 | 68.59 | FORNECEDORES DIVERSOS |  |  | 01/08/2014
S00000677 | !EM PROCESSO DE DESATIVACAO! BLOCO SEXTAVADO EM CONCRETO P/ PAVIMENT10 | M2 | 74.11 | FORNECEDORES DIVERSOS |  |  | 01/08/2014
S00000678 | !EM PROCESSO DE DESATIVACAO! BLOCO SEXTAVADO EM CONCRETO P/ PAVIMENT10 | M2 | 69.16 | FORNECEDORES DIVERSOS |  |  | 01/08/2014
S00000679 | BLOQUETE/PISO INTERTRAVADO DE CONCRETO - MODELO SEXTAVADO, 25 CM X 25 CM , E =10 CM, RESISTENCIA DE 35 MPA (NBR 9781), COR NATURAL | M2 | 43.98 | FORNECEDORES DIVERSOS |  |  | 15/05/2020
S00000691 | !EM PROCESSO DE DESATIVACAO! BLOCO SEXTAVADO EM CONCRETO P/ PAVIMENTBL | M2 | 54.23 | FORNECEDORES DIVERSOS |  |  | 01/08/2014
S00000695 | BLOQUETE/PISO INTERTRAVADO DE CONCRETO - MODELO RAQUETE, *22 CM X 13,5* C M, E =6 CM, RESISTENCIA DE 35 MPA (NBR 9781), COR NATURAL | M2 | 32.09 | FORNECEDORES DIVERSOS |  |  | 15/05/2020
S00000708 | !EM PROCESSO DE DESATIVACAO! BLOCO SEXTAVADO P/ PAVIMENTACAO, EM CONBL | M2 | 42.75 | FORNECEDORES DIVERSOS |  |  | 01/08/2014
S00000709 | BLOCO DE POLIETILENO ALTA DENSIDADE, *27* X *30* X *100* CM, ACOMPANHADOS PLA CASTERMINAIS E LONGARINAS, PARA FUNDO DE FILTRO | M2 | 559.83 | FORNECEDORES DIVERSOS |  |  | 15/05/2020
S00000710 | !EM PROCESSO DE DESATIVACAO! BLOCO SEXTAVADO P/ PAVIMENTACAO EM CONCX | M2 | 52.3 | FORNECEDORES DIVERSOS |  |  | 01/08/2014
S00000711 | BLOQUETE/PISO INTERTRAVADO DE CONCRETO - MODELO SEXTAVADO, 25 CM X 25 CM , E =6 CM, RESISTENCIA DE 35 MPA (NBR 9781), COR NATURAL | M2 | 33.58 | FORNECEDORES DIVERSOS |  |  | 15/05/2020
S00000712 | BLOQUETE/PISO INTERTRAVADO DE CONCRETO - MODELO SEXTAVADO, 25 CM X 25 CM , E =8 CM, RESISTENCIA DE 35 MPA (NBR 9781), COR NATURAL | M2 | 35 | FORNECEDORES DIVERSOS |  |  | 15/05/2020
S00000713 | !EM PROCESSO DE DESATIVACAO! BLOCO SEXTAVADO P/PAVIMENTACAO EM CONCRB L | M2 | 57.16 | FORNECEDORES DIVERSOS |  |  | 01/08/2014
S00000714 | !EM PROCESSO DE DESATIVACAO! BLOCO SEXTAVADO P/ PAVIMENTACAO, EM CONX | M2 | 57.64 | FORNECEDORES DIVERSOS |  |  | 01/08/2014
S00000715 | BLOCO DE VIDRO INCOLOR, CANELADO, DE *19 X 19 X 8* CM | UN | 10.9 | FORNECEDORES DIVERSOS |  |  | 15/05/2020
S00000716 | BLOCO DE VIDRO INCOLOR XADREZ, DE *20 X 20 X 10* CM | UN | 11.02 | FORNECEDORES DIVERSOS |  |  | 15/05/2020
S00000718 | BLOCO DE VIDRO/ELEMENTO VAZADO INCOLOR, VENEZIANA, DE *20 X 20 X 6* CM | UN | 16.24 | FORNECEDORES DIVERSOS |  |  | 15/05/2020
S00000719 | !EM PROCESSO DE DESATIVACAO! MOTOBOMBA CENTRIFUGA BOCAIS 1 1/2" X 1" AGAS OLINA 3,5CV MARC A BRANCO MOD. 715 HM/Q = 6M/16,8M3/H A 38M/6,6M 3/H**CAIXA**" | UN | 1727.79 | FORNECEDORES DIVERSOS |  |  | 01/06/2016
S00000720 | !EM PROCESSO DE DESATIVACAO! MOTOBOMBA CENTRIFUGA P/ AGUA SUJA BOCAIS1 | UN | 4455.63 | FORNECEDORES DIVERSOS |  |  | 01/01/2015
S00000723 | MOTOBOMBA AUTOESCORVANTE POTENCIA 5,42 HP, BOCAIS SUCCAO X RECALQUE 2" X 2",A GASOLINA, DIAMETRO DO ROTOR 122 MM HM/Q = 6 MCA / 33,0 M3/H A 28 MCA / 8,0 M3/H | UN | 2546.46 | FORNECEDORES DIVERSOS |  |  | 15/05/2020
S00000724 | !EM PROCESSO DE DESATIVACAO! MOTOBOMBA AUTOESCORVANTE ROTOR ABERTO C /MOTOR A GASOLINA OU DI ESEL * 10,5CV * BOCAIS 3" X 4" * HM/Q = 40 M/3,2M3/H A90M/7 ,3M3/H*" | UN | 15399.89 | FORNECEDORES DIVERSOS |  |  | 01/06/2016
S00000729 | BOMBA CENTRIFUGA COM MOTOR ELETRICO MONOFASICO, POTENCIA 0,33 HP,3/4", DIA METRO DO ROTOR 99 MM, HM/Q = 4 MCA / 8,5 M3/H A 18 MCA / 0,90 M3/H | UN | 579.5 | FORNECEDORES DIVERSOS |  |  | 15/05/2020
S00000730 | MOTOBOMBA AUTOESCORVANTE MOTOR ELETRICO TRIFASICO 7,4HP BOCA DIAMETRO DESUCCAO X RECLAQUE: 2"X2", HM/ Q = 10 M / 73,5 M3/H A 28 M / 8,2 M3 /H | UN | 5123.3 | FORNECEDORES DIVERSOS |  |  | 15/05/2020
S00000731 | BOMBA CENTRIFUGA MOTOR ELETRICO MONOFASICO 0,49 HP BOCAIS 1" X 3/4", DIAME TRODO ROTOR 110 MM, HM/Q: 6 M / 8,3 M3/H A 20 M / 1,2 M3/H | UN | 563.99 | FORNECEDORES DIVERSOS |  |  | 15/05/2020
S00000732 | BOMBA CENTRIFUGA MOTOR ELETRICO TRIFASICO 0,99HP DIAMETRO DE SUCCA O XELEVACAO 1" X 1", DIAMETRO DO ROTOR 145 MM, HM/Q: 14 M / 8,4 M3/H A 40 M / 0,60 M3/H | UN | 950.71 | FORNECEDORES DIVERSOS |  |  | 15/05/2020
S00000733 | BOMBA CENTRIFUGA MOTOR ELETRICO MONOFASICO 0,74HP DIAMETRO DE SU CCAELEVACAO 1 1/4" X 1", DIAMETRO DO ROTOR 120 MM, HM/Q: 8 M / 7,70 M3/H A 24 M / 2,80 M3/ | UN | 963.66 | FORNECEDORES DIVERSOS |  |  | 15/05/2020
S00000734 | BOMBA CENTRIFUGA, MOTOR ELETRICO TRIFASICO 1,48HP DIAMETRO DE SUCCAO XE LEVACAO 1 1/2" X 1", DIAMETRO DO ROTOR 117 MM, HM/Q: 10 M / 21,9 M3/H A 24 M / 6,1 M 3/ | UN | 1019.16 | FORNECEDORES DIVERSOS |  |  | 15/05/2020
S00000735 | BOMBA CENTRIFUGA MOTOR ELETRICO TRIFASICO 1,48HP DIAMETRO DE SUCCAO XEL EVACAO 1" X 1", 4 ESTAGIOS, DIAMETRO DOS ROTORES 3 X 107 MM + 1 X 100 MM, HM/Q: 10M / 5,3 M3/H A 70 M / 1,8 M3/H | UN | 1691.26 | FORNECEDORES DIVERSOS |  |  | 15/05/2020
S00000736 | BOMBA CENTRIFUGA MOTOR ELETRICO TRIFASICO 2,96HP, DIAMETRO DE SUCCAO XEL EVACAO 1 1/2" X 1 1/4", DIAMETRO DO ROTOR 148 MM, HM/Q: 34 M / 14,80 M3/H A 40 M / 8, M3/H | UN | 1422.05 | FORNECEDORES DIVERSOS |  |  | 15/05/2020
S00000737 | BOMBA CENTRIFUGA MOTOR ELETRICO TRIFASICO 14,8 HP, DIAMETRO DE SUCCAO XEL EVACAO 2 1/2" X 2", DIAMETRO DO ROTOR 195 MM, HM/Q: 62 M / 55,5 M3/H A 80 M / 31,50 M3/H | UN | 5331.3 | FORNECEDORES DIVERSOS |  |  | 15/05/2020
S00000738 | BOMBA CENTRIFUGA MOTOR ELETRICO TRIFASICO 5HP, DIAMETRO DE SUCCAO XELEV ACAO 2" X 1 1/2", DIAMETRO DO ROTOR 155 MM, HM/Q: 40 M / 20,40 M3/H A 46 M / 9,20M3/ H | UN | 2472.09 | FORNECEDORES DIVERSOS |  |  | 15/05/2020
S00000740 | BOMBA CENTRIFUGA MOTOR ELETRICO TRIFASICO 9,86 DIAMETRO DE SUCCAO X ELEV ACAO1" X 1", 4 ESTAGIOS, DIAMETRO DOS ROTORES 4 X 146 MM, HM/Q: 85 M / 14,9 M3/H A 140 M /4,2 M3/H | UN | 5015.35 | FORNECEDORES DIVERSOS |  |  | 15/05/2020
S00000741 | !EM PROCESSO DE DESATIVACAO! MOTOBOMBA CENTRIFUGA ELETRICA MONOFASICA 2CV P/ DRENAGEM, SAIDA 1 1/2" (LOCACAO) | H | 0.62 | FORNECEDORES DIVERSOS |  |  | 01/06/2016
S00000743 | LOCACAO DE BOMBA SUBMERSIVEL PARA DRENAGEM E ESGOTAMENTO, MOTOR ELET RICOTRIFASICO, POTENCIA DE 2 CV, DIAMETRO DE RECALQUE DE 2". FAIXA DE OPERA CAO: Q=35M3/H (+ OU - 3 M3/H) E AMT=2 M; Q=13 M3/H (+ OU - 3 M3/H) E AMT = 17 M (+ O U - 3 M) | H | 1.35 | FORNECEDORES DIVERSOS |  |  | 15/05/2020
S00000744 | !EM PROCESSO DE DESATIVACAO! MOTOBOMBA CENTRIFUGA ELETRICA TRIFASICAPO TENCIA ENTRE 5CV E 10CV PARA DRENAGEM, SAIDA 3", HM = * 20 M* (LOCACAO) | H | 1.35 | FORNECEDORES DIVERSOS |  |  | 01/06/2016
S00000745 | LOCACAO DE BOMBA MANUAL PARA TESTE HIDROSTATICO ATE 60 BAR | H | 2.36 | FORNECEDORES DIVERSOS |  |  | 15/05/2020
S00000746 | LAVADORA DE ALTA PRESSAO (LAVA-JATO) PARA AGUA FRIA, PRESSAO DE OPERACAO ENTRE 1400 E 1900 LIB/POL2, VAZAO MAXIMA ENTRE 400 E 700 L/H | UN | 1999.9 | FORNECEDORES DIVERSOS |  |  | 15/05/2020
S00000748 | EQUIPAMENTO PARA JATEAMENTO DE CONCRETO OU ARGAMASSA (LOCACAO) | H | 12.6 | FORNECEDORES DIVERSOS |  |  | 01/08/2014
S00000749 | BOMBA SUBMERSA PARA POCOS TUBULARES PROFUNDOS DIAMETRO DE 6 POLEGADA S,ELETRICA, TRIFASICA, POTENCIA 3,45 HP, 5 ESTAGIOS, BOCAL DE DESCARGA DIAMET RO DE2 POLEGADAS, HM/Q = 68,5 M / 6,12 M3/H A 39,5 M / 14,04 M3/H | UN | 10516.16 | FORNECEDORES DIVERSOS |  |  | 15/05/2020
S00000750 | BOMBA SUBMERSA PARA POCOS TUBULARES PROFUNDOS DIAMETRO DE 4 POLEGADA S,ELETRICA, TRIFASICA, POTENCIA 5,42 HP, 29 ESTAGIOS, BOCAL DE DESCARGA DE UM APOLEGADA E MEIA, HM/Q = 18 M / 8,10 M3/H A 201 M / 3,2 M3/H | UN | 6968.05 | FORNECEDORES DIVERSOS |  |  | 15/05/2020
S00000751 | BOMBA SUBMERSIVEL, ELETRICA, TRIFASICA, POTENCIA 2,96 HP, DIAMETRO DO ROTOR 144MM SEMIABERTO, BOCAL DE SAIDA DIAMETRO DE DUAS POLEGADAS, HM/Q = 2 M / 3 8,8 M3/HA 28 M / 5 M3/H | UN | 4460.4 | FORNECEDORES DIVERSOS |  |  | 15/05/2020
S00000752 | !EM PROCESSO DE DESATIVACAO! BOMBA SUBMERSIVEL P/ DRENAGEM ELETRICA5M | UN | 2547.53 | FORNECEDORES DIVERSOS |  |  | 01/08/2014
S00000754 | BOMBA SUBMERSIVEL, ELETRICA, TRIFASICA, POTENCIA 3,75 HP, DIAMETRO DO ROTOR 90MM SEMIABERTO, BOCAL DE SAIDA DIAMETRO DE 2 POLEGADAS, HM/Q = 5 M / 61,2 M 3/H A25,5 M / 3,6 M3/H | UN | 7080 | FORNECEDORES DIVERSOS |  |  | 15/05/2020
S00000755 | BOMBA SUBMERSA PARA POCOS TUBULARES PROFUNDOS DIAMETRO DE 6 POLEGADA S,ELETRICA, TRIFASICA, POTENCIA 27,12 HP, 7 ESTAGIOS, BOCAL DE DESCARGA DIAME TRO | UN | 28593.5 | FORNECEDORES DIVERSOS |  |  | 15/05/2020
S00000756 | BOMBA SUBMERSA PARA POCOS TUBULARES PROFUNDOS DIAMETRO DE 6 POLEGADA S,ELETRICA, TRIFASICA, POTENCIA 32 HP, 9 ESTAGIOS, BOCAL DE DESCARGA DIAMETR O DE 4POLEGADAS, HM/Q = 114,0 M / 13,9 M3/H A 57,0 M / 25,0 M3/H | UN | 31185.04 | FORNECEDORES DIVERSOS |  |  | 15/05/2020
FRANARIN - PLEO | [6 empty] | 06/2020
Página 33 de 133
Código | Insumo | Un | Valor | Fornecedor |  |  | Data
S00000757 | BOMBA SUBMERSIVEL, ELETRICA, TRIFASICA, POTENCIA 6 HP, DIAMETRO DO ROTOR 1 27MM, BOCAL DE SAIDA DIAMETRO DE 3 POLEGADAS, HM/Q = 7 M / 66,90 M3/H A 26 M / 2, 88 M3/H | UN | 14160 | FORNECEDORES DIVERSOS |  |  | 15/05/2020
S00000759 | BOMBA SUBMERSA PARA POCOS TUBULARES PROFUNDOS DIAMETRO DE 4 POLEGADA S,ELETRICA, TRIFASICA, POTENCIA 1,97 HP, 20 ESTAGIOS, BOCAL DE DESCARGA DIAME TRODE UMA POLEGADA E MEIA, HM/Q = 18 M / 5,40 M3/H A 164 M / 0,80 M3/H | UN | 4329.73 | FORNECEDORES DIVERSOS |  |  | 15/05/2020
S00000760 | BOMBA SUBMERSIVEL, ELETRICA, TRIFASICA, POTENCIA 13 HP, DIAMETRO DO ROTOR 1 70MM, BOCAL DE SAIDA DIAMETRO DE 3 POLEGADAS, HM/Q = 11 M / 68,40 M3/H A 72 M / 3,6 M3/H | UN | 28320 | FORNECEDORES DIVERSOS |  |  | 15/05/2020
S00000761 | BOMBA SUBMERSA PARA POCOS TUBULARES PROFUNDOS DIAMETRO DE 4 POLEGADA S,ELETRICA, TRIFASICA, POTENCIA 5,42 HP, 15 ESTAGIOS, BOCAL DE DESCARGA DIAME TRODE 2 POLEGADAS, HM/Q = 18 M / 18,10 M3/H A 121 M / 2,90 M3/H | UN | 7339.26 | FORNECEDORES DIVERSOS |  |  | 15/05/2020
S00000764 | BUCHA DE REDUCAO DE FERRO GALVANIZADO, COM ROSCA BSP, DE 1" X 1/2" | UN | 5.77 | FORNECEDORES DIVERSOS |  |  | 15/05/2020
S00000765 | BUCHA DE REDUCAO DE FERRO GALVANIZADO, COM ROSCA BSP, DE 1" X 3/4" | UN | 5.77 | FORNECEDORES DIVERSOS |  |  | 15/05/2020
S00000766 | BUCHA DE REDUCAO DE FERRO GALVANIZADO, COM ROSCA BSP, DE 1 1/2" X 1/2" | UN | 11.93 | FORNECEDORES DIVERSOS |  |  | 15/05/2020
S00000767 | BUCHA DE REDUCAO DE FERRO GALVANIZADO, COM ROSCA BSP, DE 1 1/2" X 3/4" | UN | 11.93 | FORNECEDORES DIVERSOS |  |  | 15/05/2020
S00000768 | BUCHA DE REDUCAO DE FERRO GALVANIZADO, COM ROSCA BSP, DE 1 1/4" X 1/2" | UN | 9.37 | FORNECEDORES DIVERSOS |  |  | 15/05/2020
S00000769 | BUCHA DE REDUCAO DE FERRO GALVANIZADO, COM ROSCA BSP, DE 1 1/4" X 3/4" | UN | 9.37 | FORNECEDORES DIVERSOS |  |  | 15/05/2020
S00000770 | BUCHA DE REDUCAO DE FERRO GALVANIZADO, COM ROSCA BSP, DE 1/2" X 1/4" | UN | 3.31 | FORNECEDORES DIVERSOS |  |  | 15/05/2020
S00000771 | BUCHA DE REDUCAO DE FERRO GALVANIZADO, COM ROSCA BSP, DE 2" X 1" | UN | 16.02 | FORNECEDORES DIVERSOS |  |  | 15/05/2020
S00000772 | BUCHA DE REDUCAO DE FERRO GALVANIZADO, COM ROSCA BSP, DE 2" X 1 1/4" | UN | 16.02 | FORNECEDORES DIVERSOS |  |  | 15/05/2020
S00000773 | BUCHA DE REDUCAO DE FERRO GALVANIZADO, COM ROSCA BSP, DE 2 1/2" X 1" | UN | 25.77 | FORNECEDORES DIVERSOS |  |  | 15/05/2020
S00000774 | BUCHA DE REDUCAO DE FERRO GALVANIZADO, COM ROSCA BSP, DE 2 1/2" X 1 1/4" | UN | 25.77 | FORNECEDORES DIVERSOS |  |  | 15/05/2020
S00000775 | BUCHA DE REDUCAO DE FERRO GALVANIZADO, COM ROSCA BSP, DE 2 1/2" X 2" | UN | 25.77 | FORNECEDORES DIVERSOS |  |  | 15/05/2020
S00000776 | BUCHA DE REDUCAO DE FERRO GALVANIZADO, COM ROSCA BSP, DE 3" X 1 1/2" | UN | 37.99 | FORNECEDORES DIVERSOS |  |  | 15/05/2020
S00000777 | BUCHA DE REDUCAO DE FERRO GALVANIZADO, COM ROSCA BSP, DE 3" X 1 1/4" | UN | 36.93 | FORNECEDORES DIVERSOS |  |  | 15/05/2020
S00000778 | BUCHA DE REDUCAO DE FERRO GALVANIZADO, COM ROSCA BSP, DE 3" X 2" | UN | 37.99 | FORNECEDORES DIVERSOS |  |  | 15/05/2020
S00000779 | BUCHA DE REDUCAO DE FERRO GALVANIZADO, COM ROSCA BSP, DE 3/4" X 1/2" | UN | 3.98 | FORNECEDORES DIVERSOS |  |  | 15/05/2020
S00000780 | BUCHA DE REDUCAO DE FERRO GALVANIZADO, COM ROSCA BSP, DE 3" X 2 1/2" | UN | 37.12 | FORNECEDORES DIVERSOS |  |  | 15/05/2020
S00000781 | BUCHA DE REDUCAO DE FERRO GALVANIZADO, COM ROSCA BSP, DE 4" X 2 1/2" | UN | 70.2 | FORNECEDORES DIVERSOS |  |  | 15/05/2020
S00000782 | BUCHA DE REDUCAO DE FERRO GALVANIZADO, COM ROSCA BSP, DE 4" X 3" | UN | 70.2 | FORNECEDORES DIVERSOS |  |  | 15/05/2020
S00000783 | BUCHA DE REDUCAO DE FERRO GALVANIZADO, COM ROSCA BSP, DE 5" X 4" | UN | 192.13 | FORNECEDORES DIVERSOS |  |  | 15/05/2020
S00000784 | BUCHA DE REDUCAO DE FERRO GALVANIZADO, COM ROSCA BSP, DE 6" X 5" | UN | 217.77 | FORNECEDORES DIVERSOS |  |  | 15/05/2020
S00000785 | BUCHA DE REDUCAO DE FERRO GALVANIZADO, COM ROSCA BSP, DE 6" X 4" | UN | 203 | FORNECEDORES DIVERSOS |  |  | 15/05/2020
S00000786 | BUCHA DE REDUCAO DE FERRO GALVANIZADO, COM ROSCA BSP, DE 4" X 2" | UN | 70.2 | FORNECEDORES DIVERSOS |  |  | 15/05/2020
S00000787 | BUCHA DE REDUCAO DE FERRO GALVANIZADO, COM ROSCA BSP, DE 2 1/2" X 1 1/2" | UN | 25.77 | FORNECEDORES DIVERSOS |  |  | 15/05/2020
S00000788 | BUCHA DE REDUCAO DE FERRO GALVANIZADO, COM ROSCA BSP, DE 2" X 1 1/2" | UN | 16.02 | FORNECEDORES DIVERSOS |  |  | 15/05/2020
S00000789 | BUCHA DE REDUCAO DE FERRO GALVANIZADO, COM ROSCA BSP, DE 1 1/4" X 1" | UN | 9.17 | FORNECEDORES DIVERSOS |  |  | 15/05/2020
S00000790 | BUCHA DE REDUCAO DE FERRO GALVANIZADO, COM ROSCA BSP, DE 1 1/2" X 1 1/4" | UN | 11.93 | FORNECEDORES DIVERSOS |  |  | 15/05/2020
S00000791 | BUCHA DE REDUCAO DE FERRO GALVANIZADO, COM ROSCA BSP, DE 1 1/2" X 1" | UN | 11.93 | FORNECEDORES DIVERSOS |  |  | 15/05/2020
S00000792 | BUCHA DE REDUCAO PVC ROSCAVEL, 1" X 3/4" | UN | 2.71 | FORNECEDORES DIVERSOS |  |  | 15/05/2020
S00000793 | BUCHA DE REDUCAO PVC, ROSCAVEL, 1 1/2" X1 1/4 " | UN | 5.78 | FORNECEDORES DIVERSOS |  |  | 15/05/2020
S00000794 | BUCHA DE REDUCAO PVC, ROSCAVEL, 1 1/4" X 1 " | UN | 4.26 | FORNECEDORES DIVERSOS |  |  | 15/05/2020
S00000796 | BUCHA DE REDUCAO PVC ROSCAVEL, 1 1/2" X 3/4" | UN | 5.68 | FORNECEDORES DIVERSOS |  |  | 15/05/2020
S00000797 | BUCHA DE REDUCAO PVC ROSCAVEL 1 1/2" X 1" | UN | 5.93 | FORNECEDORES DIVERSOS |  |  | 15/05/2020
S00000798 | BUCHA DE REDUCAO PVC ROSCAVEL 3/4" X 1/2" | UN | 0.81 | FORNECEDORES DIVERSOS |  |  | 15/05/2020
S00000799 | BUCHA DE REDUCAO PVC ROSCAVEL, 1" X 1/2" | UN | 2.67 | FORNECEDORES DIVERSOS |  |  | 15/05/2020
S00000801 | BUCHA DE REDUCAO PVC, ROSCAVEL, 1 1/4" X 3/4 " | UN | 4.12 | FORNECEDORES DIVERSOS |  |  | 15/05/2020
S00000802 | BUCHA DE REDUCAO PVC, ROSCAVEL, 2" X 1 " | UN | 11.88 | FORNECEDORES DIVERSOS |  |  | 15/05/2020
S00000803 | BUCHA DE REDUCAO PVC, ROSCAVEL, 2" X 1 1/4 " | UN | 10.36 | FORNECEDORES DIVERSOS |  |  | 15/05/2020
S00000804 | BUCHA DE REDUCAO PVC, ROSCAVEL, 2" X 1 1/2 " | UN | 13.48 | FORNECEDORES DIVERSOS |  |  | 15/05/2020
S00000812 | BUCHA DE REDUCAO DE PVC, SOLDAVEL, CURTA, COM 40 X 32 MM, PARA AGUA FRIAPR EDIAL | UN | 1.49 | FORNECEDORES DIVERSOS |  |  | 15/05/2020
S00000813 | BUCHA DE REDUCAO DE PVC, SOLDAVEL, LONGA, COM 50 X 25 MM, PARA AGUA FRIAPR EDIAL | UN | 3.18 | FORNECEDORES DIVERSOS |  |  | 15/05/2020
S00000814 | BUCHA DE REDUCAO DE PVC, SOLDAVEL, LONGA, COM 60 X 32 MM, PARA AGUA FRIAPR EDIAL | UN | 8.29 | FORNECEDORES DIVERSOS |  |  | 15/05/2020
S00000815 | BUCHA DE REDUCAO DE PVC, SOLDAVEL, LONGA, COM 60 X 40 MM, PARA AGUA FRIAPR EDIAL | UN | 8.96 | FORNECEDORES DIVERSOS |  |  | 15/05/2020
S00000816 | BUCHA DE REDUCAO DE PVC, SOLDAVEL, LONGA, COM 60 X 25 MM, PARA AGUA FRIAPR EDIAL | UN | 6.86 | FORNECEDORES DIVERSOS |  |  | 15/05/2020
S00000817 | BUCHA DE REDUCAO DE PVC, SOLDAVEL, LONGA, COM 85 X 60 MM, PARA AGUA FRIAPR EDIAL | UN | 15.17 | FORNECEDORES DIVERSOS |  |  | 15/05/2020
S00000818 | BUCHA DE REDUCAO DE PVC, SOLDAVEL, CURTA, COM 60 X 50 MM, PARA AGUA FRIAPR EDIAL | UN | 4.13 | FORNECEDORES DIVERSOS |  |  | 15/05/2020
S00000819 | BUCHA DE REDUCAO DE PVC, SOLDAVEL, CURTA, COM 50 X 40 MM, PARA AGUA FRIAPR EDIAL | UN | 2.45 | FORNECEDORES DIVERSOS |  |  | 15/05/2020
S00000820 | BUCHA DE REDUCAO DE PVC, SOLDAVEL, LONGA, COM 50 X 32 MM, PARA AGUA FRIAPR EDIAL | UN | 4.03 | FORNECEDORES DIVERSOS |  |  | 15/05/2020
S00000821 | BUCHA DE REDUCAO DE PVC, SOLDAVEL, LONGA, COM 75 X 50 MM, PARA AGUA FRIAPR EDIAL | UN | 12.76 | FORNECEDORES DIVERSOS |  |  | 15/05/2020
S00000822 | BUCHA DE REDUCAO DE PVC, SOLDAVEL, LONGA, COM 60 X 50 MM, PARA AGUA FRIAPR EDIAL | UN | 10.92 | FORNECEDORES DIVERSOS |  |  | 15/05/2020
S00000823 | BUCHA DE REDUCAO DE PVC, SOLDAVEL, CURTA, COM 75 X 60 MM, PARA AGUA FRIAPR EDIAL | UN | 12.44 | FORNECEDORES DIVERSOS |  |  | 15/05/2020
S00000825 | BUCHA DE REDUCAO DE PVC, SOLDAVEL, LONGA, COM 50 X 20 MM, PARA AGUA FRIAPR EDIAL | UN | 3.23 | FORNECEDORES DIVERSOS |  |  | 15/05/2020
S00000826 | BUCHA DE REDUCAO DE PVC, SOLDAVEL, LONGA, COM 110 X 60 MM, PARA AGUA FRIAP REDIAL | UN | 31.89 | FORNECEDORES DIVERSOS |  |  | 15/05/2020
S00000827 | BUCHA DE REDUCAO DE PVC, SOLDAVEL, LONGA, COM 110 X 75 MM, PARA AGUA FRIAP REDIAL | UN | 26.94 | FORNECEDORES DIVERSOS |  |  | 15/05/2020
S00000828 | BUCHA DE REDUCAO DE PVC, SOLDAVEL, CURTA, COM 25 X 20 MM, PARA AGUA FRIAPR EDIAL | UN | 0.32 | FORNECEDORES DIVERSOS |  |  | 15/05/2020
S00000829 | BUCHA DE REDUCAO DE PVC, SOLDAVEL, CURTA, COM 32 X 25 MM, PARA AGUA FRIAPR EDIAL | UN | 0.68 | FORNECEDORES DIVERSOS |  |  | 15/05/2020
S00000830 | BUCHA DE REDUCAO DE PVC, SOLDAVEL, CURTA, COM 85 X 75 MM, PARA AGUA FRIAPR EDIAL | UN | 10.24 | FORNECEDORES DIVERSOS |  |  | 15/05/2020
S00000831 | BUCHA DE REDUCAO DE PVC, SOLDAVEL, CURTA, COM 110 X 85 MM, PARA AGUA FRIAP REDIAL | UN | 56.87 | FORNECEDORES DIVERSOS |  |  | 15/05/2020
S00000832 | BUCHA DE REDUCAO DE PVC, SOLDAVEL, LONGA, COM 32 X 20 MM, PARA AGUA FRIAPR EDIAL | UN | 1.86 | FORNECEDORES DIVERSOS |  |  | 15/05/2020
S00000833 | BUCHA DE REDUCAO DE PVC, SOLDAVEL, LONGA, COM 40 X 20 MM, PARA AGUA FRIAPR EDIAL | UN | 2.64 | FORNECEDORES DIVERSOS |  |  | 15/05/2020
S00000834 | BUCHA DE REDUCAO DE PVC, SOLDAVEL, LONGA, COM 40 X 25 MM, PARA AGUA FRIAPR EDIAL | UN | 2.9 | FORNECEDORES DIVERSOS |  |  | 15/05/2020
S00000841 | CABO DE ALUMINIO NU COM ALMA DE ACO, BITOLA 4 AWG | KG | 29 | FORNECEDORES DIVERSOS |  |  | 15/05/2020
S00000842 | CABO DE ALUMINIO NU SEM ALMA DE ACO, BITOLA 4 AWG | KG | 35.77 | FORNECEDORES DIVERSOS |  |  | 15/05/2020
S00000843 | !EM PROCESSO DE DESATIVACAO! BUCHA E ARRUELA EM ALUMINIO FUNDIDO, PARAEL ETRODUTO, 50 MM (2'') COM ROSCA | CJ | 1.46 | FORNECEDORES DIVERSOS |  |  | 01/06/2016
S00000844 | BUCHA E ARRUELA ALUMINIO FUNDIDO P/ ELETRODUTO 75MM (3'') | CJ | 3.81 | FORNECEDORES DIVERSOS |  |  | 01/12/2015
S00000845 | BUCHA E ARRUELA ALUMINIO FUNDIDO P/ ELETRODUTO 100MM (4'') | CJ | 6.7 | FORNECEDORES DIVERSOS |  |  | 01/12/2015
S00000846 | BUCHA REDUCAO ALUMINIO FUNDIDO P/ ELETRODUTO 1'' X 3/4'' | UN | 2.01 | FORNECEDORES DIVERSOS |  |  | 01/12/2015
S00000847 | BUCHA REDUCAO ALUMINIO FUNDIDO P/ ELETRODUTO 1 1/2'' X 1'' | UN | 8.29 | FORNECEDORES DIVERSOS |  |  | 01/12/2015
S00000848 | BUCHA REDUCAO ALUMINIO FUNDIDO P/ ELETRODUTO 2'' X 3/4'' | UN | 9.87 | FORNECEDORES DIVERSOS |  |  | 01/12/2015
S00000850 | !EM PROCESSO DE DESATIVACAO! BUCHA E ARRUELA EM ALUMINIO FUNDIDO, PARAEL ETRODUTO, 15 MM (1/2'') COM ROSCA | CJ | 0.44 | FORNECEDORES DIVERSOS |  |  | 01/05/2016
S00000851 | !EM PROCESSO DE DESATIVACAO! BUCHA E ARRUELA EM ALUMINIO FUNDIDO, PARAEL ETRODUTO, 20 MM (3/4'') COM ROSCA | CJ | 0.44 | FORNECEDORES DIVERSOS |  |  | 01/06/2016
S00000852 | !EM PROCESSO DE DESATIVACAO! BUCHA E ARRUELA EM ALUMINIO FUNDIDO, PARAEL ETRODUTO, 32 MM (1 1/4'') COM ROSCA | CJ | 1 | FORNECEDORES DIVERSOS |  |  | 01/06/2016
FRANARIN - PLEO | [6 empty] | 06/2020
Página 34 de 133
Código | Insumo | Un | Valor | Fornecedor |  |  | Data
S00000853 | !EM PROCESSO DE DESATIVACAO! BUCHA E ARRUELA EM ALUMINIO FUNDIDO, PARAEL ETRODUTO, 40 MM (1 1/2'') COM ROSCA | CJ | 1.02 | FORNECEDORES DIVERSOS |  |  | 01/06/2016
S00000854 | BUCHA REDUCAO ALUMINIO FUNDIDO P/ ELETRODUTO 2'' X 1 1/2'' | UN | 10.5 | FORNECEDORES DIVERSOS |  |  | 01/12/2015
S00000855 | !EM PROCESSO DE DESATIVACAO! BUCHA E ARRUELA EM ALUMINIO FUNDIDO, PARAEL ETRODUTO, 25 MM (1'') COM ROSCA | CJ | 0.83 | FORNECEDORES DIVERSOS |  |  | 01/05/2016
S00000856 | BUCHA E ARRUELA ALUMINIO FUNDIDO P/ ELETRODUTO 60MM (2 1/2'') | CJ | 3 | FORNECEDORES DIVERSOS |  |  | 01/12/2015
S00000857 | CABO DE COBRE NU 16 MM2 MEIO-DURO | M | 8.24 | FORNECEDORES DIVERSOS |  |  | 15/05/2020
S00000861 | !EM PROCESSO DE DESATIVACAO! CABO DE COBRE NU 6 MM2 MEIO-DURO | M | 2.58 | FORNECEDORES DIVERSOS |  |  | 01/06/2016
S00000862 | CABO DE COBRE NU 10 MM2 MEIO-DURO | M | 5.17 | FORNECEDORES DIVERSOS |  |  | 15/05/2020
S00000863 | CABO DE COBRE NU 35 MM2 MEIO-DURO | M | 17.58 | FORNECEDORES DIVERSOS |  |  | 15/05/2020
S00000864 | CABO DE COBRE NU 70 MM2 MEIO-DURO | M | 34.49 | FORNECEDORES DIVERSOS |  |  | 15/05/2020
S00000865 | CABO DE COBRE NU 95 MM2 MEIO-DURO | M | 48.59 | FORNECEDORES DIVERSOS |  |  | 15/05/2020
S00000866 | CABO DE COBRE NU 120 MM2 MEIO-DURO | M | 63.65 | FORNECEDORES DIVERSOS |  |  | 15/05/2020
S00000867 | CABO DE COBRE NU 50 MM2 MEIO-DURO | M | 24.48 | FORNECEDORES DIVERSOS |  |  | 15/05/2020
S00000868 | CABO DE COBRE NU 25 MM2 MEIO-DURO | M | 12.72 | FORNECEDORES DIVERSOS |  |  | 15/05/2020
S00000870 | CABO DE COBRE NU 300 MM2 MEIO-DURO | M | 167.72 | FORNECEDORES DIVERSOS |  |  | 15/05/2020
S00000873 | CABO DE COBRE, RIGIDO, CLASSE 2, COMPACTADO, BLINDADO, ISOLACAO EM EPR OU XLPE,COBERTURA ANTICHAMA EM PVC, PEAD OU HFFR, 1 CONDUTOR, 20/35 KV, SECAO NOMINAL50 MM2 | M | 87.63 | FORNECEDORES DIVERSOS |  |  | 15/05/2020
S00000874 | CABO DE COBRE, RIGIDO, CLASSE 2, COMPACTADO, BLINDADO, ISOLACAO EM EPR OU XLPE,COBERTURA ANTICHAMA EM PVC, PEAD OU HFFR, 1 CONDUTOR, 20/35 KV, SECAO NOMINAL70 MM2 | M | 104 | FORNECEDORES DIVERSOS |  |  | 15/05/2020
S00000875 | CABO DE COBRE, RIGIDO, CLASSE 2, COMPACTADO, BLINDADO, ISOLACAO EM EPR OU XLPE,COBERTURA ANTICHAMA EM PVC, PEAD OU HFFR, 1 CONDUTOR, 20/35 KV, SECAO NOMINAL95 MM2 | M | 124.08 | FORNECEDORES DIVERSOS |  |  | 15/05/2020
S00000876 | CABO DE COBRE, RIGIDO, CLASSE 2, COMPACTADO, BLINDADO, ISOLACAO EM EPR OU XLPE,COBERTURA ANTICHAMA EM PVC, PEAD OU HFFR, 1 CONDUTOR, 20/35 KV, SECAO NOMINAL120 MM2 | M | 130.49 | FORNECEDORES DIVERSOS |  |  | 15/05/2020
S00000877 | CABO DE COBRE, RIGIDO, CLASSE 2, COMPACTADO, BLINDADO, ISOLACAO EM EPR OU XLPE,COBERTURA ANTICHAMA EM PVC, PEAD OU HFFR, 1 CONDUTOR, 20/35 KV, SECAO NOMINAL150 MM2 | M | 153.41 | FORNECEDORES DIVERSOS |  |  | 15/05/2020
S00000878 | CABO DE COBRE, RIGIDO, CLASSE 2, COMPACTADO, BLINDADO, ISOLACAO EM EPR OU XLPE,COBERTURA ANTICHAMA EM PVC, PEAD OU HFFR, 1 CONDUTOR, 20/35 KV, SECAO NOMINAL240 MM2 | M | 207.83 | FORNECEDORES DIVERSOS |  |  | 15/05/2020
S00000879 | CABO DE COBRE, RIGIDO, CLASSE 2, COMPACTADO, BLINDADO, ISOLACAO EM EPR OU XLPE,COBERTURA ANTICHAMA EM PVC, PEAD OU HFFR, 1 CONDUTOR, 20/35 KV, SECAO NOMINAL300 MM2 | M | 244.96 | FORNECEDORES DIVERSOS |  |  | 15/05/2020
S00000880 | CABO DE COBRE, RIGIDO, CLASSE 2, COMPACTADO, BLINDADO, ISOLACAO EM EPR OU XLPE,COBERTURA ANTICHAMA EM PVC, PEAD OU HFFR, 1 CONDUTOR, 20/35 KV, SECAO NOMINAL400 MM2 | M | 288.22 | FORNECEDORES DIVERSOS |  |  | 15/05/2020
S00000881 | CABO DE COBRE, RIGIDO, CLASSE 2, COMPACTADO, BLINDADO, ISOLACAO EM EPR OU XLPE,COBERTURA ANTICHAMA EM PVC, PEAD OU HFFR, 1 CONDUTOR, 20/35 KV, SECAO NOMINAL500 MM2 | M | 393.95 | FORNECEDORES DIVERSOS |  |  | 15/05/2020
S00000882 | CABO DE COBRE, RIGIDO, CLASSE 2, COMPACTADO, BLINDADO, ISOLACAO EM EPR OU XLPE,COBERTURA ANTICHAMA EM PVC, PEAD OU HFFR, 1 CONDUTOR, 20/35 KV, SECAO NOMINAL185 MM2 | M | 167.16 | FORNECEDORES DIVERSOS |  |  | 15/05/2020
S00000891 | CABO DE COBRE NU 500 MM2 MEIO-DURO | M | 281.67 | FORNECEDORES DIVERSOS |  |  | 15/05/2020
S00000892 | CABO DE COBRE NU 150 MM2 MEIO-DURO | M | 80.94 | FORNECEDORES DIVERSOS |  |  | 15/05/2020
S00000901 | CABO DE COBRE UNIPOLAR 35 MM2, BLINDADO, ISOLACAO 12/20 KV EPR, COBERTURA E MPVC | M | 46.14 | FORNECEDORES DIVERSOS |  |  | 15/05/2020
S00000902 | CABO DE COBRE UNIPOLAR 70 MM2, BLINDADO, ISOLACAO 12/20 KV EPR, COBERTURA E MPVC | M | 72.83 | FORNECEDORES DIVERSOS |  |  | 15/05/2020
S00000903 | CABO DE COBRE UNIPOLAR 95 MM2, BLINDADO, ISOLACAO 12/20 KV EPR, COBERTURA E MPVC | M | 89.17 | FORNECEDORES DIVERSOS |  |  | 15/05/2020
S00000911 | CABO DE COBRE UNIPOLAR 16 MM2, BLINDADO, ISOLACAO 6/10 KV EPR, COBERTURA E MPVC | M | 42.22 | FORNECEDORES DIVERSOS |  |  | 15/05/2020
S00000912 | CABO DE COBRE UNIPOLAR 35 MM2, BLINDADO, ISOLACAO 6/10 KV EPR, COBERTURA E MPVC | M | 49.06 | FORNECEDORES DIVERSOS |  |  | 15/05/2020
S00000913 | CABO DE COBRE UNIPOLAR 70 MM2, BLINDADO, ISOLACAO 6/10 KV EPR, COBERTURA E MPVC | M | 78.79 | FORNECEDORES DIVERSOS |  |  | 15/05/2020
S00000914 | CABO DE COBRE UNIPOLAR 95 MM2, BLINDADO, ISOLACAO 6/10 KV EPR, COBERTURA E MPVC | M | 96.63 | FORNECEDORES DIVERSOS |  |  | 15/05/2020
S00000925 | CABO DE COBRE UNIPOLAR 25 MM2, BLINDADO, ISOLACAO 3,6/6 KV EPR, COBERTURA E MPVC | M | 39.02 | FORNECEDORES DIVERSOS |  |  | 15/05/2020
S00000926 | CABO DE COBRE UNIPOLAR 35 MM2, BLINDADO, ISOLACAO 3,6/6 KV EPR, COBERTURA E MPVC | M | 48.76 | FORNECEDORES DIVERSOS |  |  | 15/05/2020
S00000927 | CABO DE COBRE UNIPOLAR 70 MM2, BLINDADO, ISOLACAO 3,6/6 KV EPR, COBERTURA E MPVC | M | 70.59 | FORNECEDORES DIVERSOS |  |  | 15/05/2020
S00000928 | !EM PROCESSO DE DESATIVACAO! FIO RIGIDO DE 16MM2, ISOLACAO EM PVC (450/750V) | M | 6.09 | FORNECEDORES DIVERSOS |  |  | 01/06/2016
S00000934 | !EM PROCESSO DE DESATIVACAO! FIO P/ TELEFONE DE COBRE BITOLA 1,6MM ISOLACA O EMPVC, POLIPROPILENO, 2 CONDUTORES | M | 2.35 | FORNECEDORES DIVERSOS |  |  | 01/06/2016
S00000935 | FIO TELEFONICO INTERNO (FI) EM COBRE ESTANHADO, ISOLACAO EM PVC ANTICHAMA, 2CONDUTORES DE 0,6 MM (NBR 9115:2005) | M | 0.58 | FORNECEDORES DIVERSOS |  |  | 15/05/2020
S00000936 | FIO TELEFONICO EXTERNO (FE) EM ACO COBREADO, ISOLACAO EM PEAD OU PVC ANTI- CHAMA, 2 CONDUTORES | M | 0.77 | FORNECEDORES DIVERSOS |  |  | 15/05/2020
S00000937 | FIO DE COBRE, SOLIDO, CLASSE 1, ISOLACAO EM PVC/A, ANTICHAMA BWF-B, 450/750V,S ECAO NOMINAL 10 MM2 | M | 5.11 | FORNECEDORES DIVERSOS |  |  | 15/05/2020
S00000938 | FIO DE COBRE, SOLIDO, CLASSE 1, ISOLACAO EM PVC/A, ANTICHAMA BWF-B, 450/750V,S ECAO NOMINAL 1,5 MM2 | M | 0.82 | FORNECEDORES DIVERSOS |  |  | 15/05/2020
S00000939 | FIO DE COBRE, SOLIDO, CLASSE 1, ISOLACAO EM PVC/A, ANTICHAMA BWF-B, 450/750V,S ECAO NOMINAL 2,5 MM2 | M | 1.32 | FORNECEDORES DIVERSOS |  |  | 15/05/2020
S00000940 | FIO DE COBRE, SOLIDO, CLASSE 1, ISOLACAO EM PVC/A, ANTICHAMA BWF-B, 450/750V,S ECAO NOMINAL 6 MM2 | M | 3.12 | FORNECEDORES DIVERSOS |  |  | 15/05/2020
S00000941 | !EM PROCESSO DE DESATIVACAO! FIO RIGIDO, ISOLACAO EM PVC 450/750V 0,5MM2 | M | 0.3 | FORNECEDORES DIVERSOS |  |  | 01/06/2016
S00000942 | !EM PROCESSO DE DESATIVACAO! FIO RIGIDO, ISOLACAO EM PVC 450/750V 0,75MM2 | M | 0.4 | FORNECEDORES DIVERSOS |  |  | 01/06/2016
S00000943 | !EM PROCESSO DE DESATIVACAO! FIO RIGIDO, ISOLACAO EM PVC 450/750V 1MM2 | M | 0.48 | FORNECEDORES DIVERSOS |  |  | 01/06/2016
S00000944 | FIO DE COBRE, SOLIDO, CLASSE 1, ISOLACAO EM PVC/A, ANTICHAMA BWF-B, 450/750V,S ECAO NOMINAL 4 MM2 | M | 2.26 | FORNECEDORES DIVERSOS |  |  | 15/05/2020
S00000945 | CABO DE COBRE UNIPOLAR 95 MM2, BLINDADO, ISOLACAO 3,6/6 KV EPR, COBERTURA E MPVC | M | 94.33 | FORNECEDORES DIVERSOS |  |  | 15/05/2020
S00000946 | CABO DE COBRE UNIPOLAR 50 MM2, BLINDADO, ISOLACAO 3,6/6 KV EPR, COBERTURA E MPVC | M | 65.83 | FORNECEDORES DIVERSOS |  |  | 15/05/2020
S00000947 | CABO DE COBRE UNIPOLAR 16 MM2, BLINDADO, ISOLACAO 3,6/6 KV EPR, COBERTURA E MPVC | M | 29.03 | FORNECEDORES DIVERSOS |  |  | 15/05/2020
S00000948 | CABO DE COBRE UNIPOLAR 10 MM2, BLINDADO, ISOLACAO 3,6/6 KV EPR, COBERTURA E MPVC | M | 28.54 | FORNECEDORES DIVERSOS |  |  | 15/05/2020
S00000953 | CABO DE COBRE UNIPOLAR 50 MM2, BLINDADO, ISOLACAO 6/10 KV EPR, COBERTURA E MPVC | M | 59.91 | FORNECEDORES DIVERSOS |  |  | 15/05/2020
S00000954 | CABO DE COBRE UNIPOLAR 25MM2, BLINDADO, ISOLACAO 6/10 KV EPR, COBERTURA EM PVC | M | 43.11 | FORNECEDORES DIVERSOS |  |  | 15/05/2020
S00000955 | CABO DE COBRE UNIPOLAR 50 MM2, BLINDADO, ISOLACAO 12/20 KV EPR, COBERTURA E MPVC | M | 58.56 | FORNECEDORES DIVERSOS |  |  | 15/05/2020
S00000957 | !EM PROCESSO DE DESATIVACAO! CABO DE COBRE EXTRA FLEXIVEL, ISOLACAO EM PV C,70MM2 (P/ MAQUINA DE SOLDA) | M | 42.63 | FORNECEDORES DIVERSOS |  |  | 01/06/2016
S00000958 | !EM PROCESSO DE DESATIVACAO! CABO DE COBRE EXTRA FLEXIVEL, ISOLACAO EM PV C,95MM2 (P/ MAQUINA DE SOLDA) | M | 53.32 | FORNECEDORES DIVERSOS |  |  | 01/06/2016
S00000959 | !EM PROCESSO DE DESATIVACAO! CABO DE COBRE EXTRA FLEXIVEL, ISOLACAO EM PV C,16MM2 (P/ MAQUINA DE SOLDA) | M | 10.87 | FORNECEDORES DIVERSOS |  |  | 01/06/2016
S00000960 | !EM PROCESSO DE DESATIVACAO! CABO DE COBRE EXTRA FLEXIVEL, ISOLACAO EM PV C,25MM2 (P/ MAQUINA DE SOLDA) | M | 16.12 | FORNECEDORES DIVERSOS |  |  | 01/06/2016
S00000961 | !EM PROCESSO DE DESATIVACAO! CABO DE COBRE EXTRA FLEXIVEL, ISOLACAO EM PV C,35MM2 (P/ MAQUINA DE SOLDA) | M | 22.95 | FORNECEDORES DIVERSOS |  |  | 01/06/2016
S00000962 | !EM PROCESSO DE DESATIVACAO! CABO DE COBRE EXTRA FLEXIVEL, ISOLACAO EM PV C,50MM2 (P/ MAQUINA DE SOLDA) | M | 33.09 | FORNECEDORES DIVERSOS |  |  | 01/06/2016
S00000977 | CABO DE COBRE, FLEXIVEL, CLASSE 4 OU 5, ISOLACAO EM PVC/A, ANTICHAMA BWF-B,C OBERTURA PVC-ST1, ANTICHAMA BWF-B, 1 CONDUTOR, 0,6/1 KV, SECAO NOMINAL 70 M | M | 38.08 | FORNECEDORES DIVERSOS |  |  | 15/05/2020
FRANARIN - PLEO | [6 empty] | 06/2020
Página 35 de 133
Código | Insumo | Un | Valor | Fornecedor |  |  | Data
M2
S00000979 | CABO DE COBRE, FLEXIVEL, CLASSE 4 OU 5, ISOLACAO EM PVC/A, ANTICHAMA BWF-B, 1 CONDUTOR, 450/750 V, SECAO NOMINAL 16 MM2 | M | 8.47 | FORNECEDORES DIVERSOS |  |  | 15/05/2020
S00000980 | CABO DE COBRE, FLEXIVEL, CLASSE 4 OU 5, ISOLACAO EM PVC/A, ANTICHAMA BWF-B, 1 CONDUTOR, 450/750 V, SECAO NOMINAL 10 MM2 | M | 5.49 | FORNECEDORES DIVERSOS |  |  | 15/05/2020
S00000981 | CABO DE COBRE, FLEXIVEL, CLASSE 4 OU 5, ISOLACAO EM PVC/A, ANTICHAMA BWF-B, 1 CONDUTOR, 450/750 V, SECAO NOMINAL 4 MM2 | M | 2.29 | FORNECEDORES DIVERSOS |  |  | 15/05/2020
S00000982 | CABO DE COBRE, FLEXIVEL, CLASSE 4 OU 5, ISOLACAO EM PVC/A, ANTICHAMA BWF-B, 1 CONDUTOR, 450/750 V, SECAO NOMINAL 6 MM2 | M | 3.21 | FORNECEDORES DIVERSOS |  |  | 15/05/2020
S00000983 | CABO DE COBRE, RIGIDO, CLASSE 2, ISOLACAO EM PVC/A, ANTICHAMA BWF-B, 1 COND UTOR,450/750 V, SECAO NOMINAL 1,5 MM2 | M | 0.77 | FORNECEDORES DIVERSOS |  |  | 15/05/2020
S00000984 | CABO DE COBRE, RIGIDO, CLASSE 2, ISOLACAO EM PVC/A, ANTICHAMA BWF-B, 1 COND UTOR,450/750 V, SECAO NOMINAL 2,5 MM2 | M | 2.01 | FORNECEDORES DIVERSOS |  |  | 15/05/2020
S00000985 | CABO DE COBRE, RIGIDO, CLASSE 2, ISOLACAO EM PVC/A, ANTICHAMA BWF-B, 1 COND UTOR,450/750 V, SECAO NOMINAL 10 MM2 | M | 5.82 | FORNECEDORES DIVERSOS |  |  | 15/05/2020
S00000986 | CABO DE COBRE, RIGIDO, CLASSE 2, ISOLACAO EM PVC/A, ANTICHAMA BWF-B, 1 COND UTOR,450/750 V, SECAO NOMINAL 25 MM2 | M | 13.93 | FORNECEDORES DIVERSOS |  |  | 15/05/2020
S00000987 | CABO DE COBRE, RIGIDO, CLASSE 2, ISOLACAO EM PVC/A, ANTICHAMA BWF-B, 1 COND UTOR,450/750 V, SECAO NOMINAL 35 MM2 | M | 18.94 | FORNECEDORES DIVERSOS |  |  | 15/05/2020
S00000988 | CABO DE COBRE, RIGIDO, CLASSE 2, ISOLACAO EM PVC/A, ANTICHAMA BWF-B, 1 COND UTOR,450/750 V, SECAO NOMINAL 70 MM2 | M | 37.11 | FORNECEDORES DIVERSOS |  |  | 15/05/2020
S00000989 | CABO DE COBRE, RIGIDO, CLASSE 2, ISOLACAO EM PVC/A, ANTICHAMA BWF-B, 1 COND UTOR,450/750 V, SECAO NOMINAL 95 MM2 | M | 50.27 | FORNECEDORES DIVERSOS |  |  | 15/05/2020
S00000990 | CABO DE COBRE, RIGIDO, CLASSE 2, ISOLACAO EM PVC/A, ANTICHAMA BWF-B, 1 COND UTOR,450/750 V, SECAO NOMINAL 150 MM2 | M | 79.77 | FORNECEDORES DIVERSOS |  |  | 15/05/2020
S00000991 | CABO DE COBRE, RIGIDO, CLASSE 2, ISOLACAO EM PVC/A, ANTICHAMA BWF-B, 1 COND UTOR,450/750 V, SECAO NOMINAL 240 MM2 | M | 129.37 | FORNECEDORES DIVERSOS |  |  | 15/05/2020
S00000992 | CABO DE COBRE, RIGIDO, CLASSE 2, ISOLACAO EM PVC/A, ANTICHAMA BWF-B, 1 COND UTOR,450/750 V, SECAO NOMINAL 400 MM2 | M | 207.16 | FORNECEDORES DIVERSOS |  |  | 15/05/2020
S00000993 | CABO DE COBRE, FLEXIVEL, CLASSE 4 OU 5, ISOLACAO EM PVC/A, ANTICHAMA BWF-B,C OBERTURA PVC-ST1, ANTICHAMA BWF-B, 1 CONDUTOR, 0,6/1 KV, SECAO NOMINAL 1,5 M M2 | M | 1.37 | FORNECEDORES DIVERSOS |  |  | 15/05/2020
S00000994 | CABO DE COBRE, FLEXIVEL, CLASSE 4 OU 5, ISOLACAO EM PVC/A, ANTICHAMA BWF-B,C OBERTURA PVC-ST1, ANTICHAMA BWF-B, 1 CONDUTOR, 0,6/1 KV, SECAO NOMINAL 6 MM 2 | M | 3.74 | FORNECEDORES DIVERSOS |  |  | 15/05/2020
S00000995 | CABO DE COBRE, FLEXIVEL, CLASSE 4 OU 5, ISOLACAO EM PVC/A, ANTICHAMA BWF-B,C OBERTURA PVC-ST1, ANTICHAMA BWF-B, 1 CONDUTOR, 0,6/1 KV, SECAO NOMINAL 16 M M2 | M | 9.19 | FORNECEDORES DIVERSOS |  |  | 15/05/2020
S00000996 | CABO DE COBRE, FLEXIVEL, CLASSE 4 OU 5, ISOLACAO EM PVC/A, ANTICHAMA BWF-B,C OBERTURA PVC-ST1, ANTICHAMA BWF-B, 1 CONDUTOR, 0,6/1 KV, SECAO NOMINAL 25 M M2 | M | 13.99 | FORNECEDORES DIVERSOS |  |  | 15/05/2020
S00000998 | CABO DE COBRE, FLEXIVEL, CLASSE 4 OU 5, ISOLACAO EM PVC/A, ANTICHAMA BWF-B,C OBERTURA PVC-ST1, ANTICHAMA BWF-B, 1 CONDUTOR, 0,6/1 KV, SECAO NOMINAL 95 M M2 | M | 50.59 | FORNECEDORES DIVERSOS |  |  | 15/05/2020
S00000999 | CABO DE COBRE, FLEXIVEL, CLASSE 4 OU 5, ISOLACAO EM PVC/A, ANTICHAMA BWF-B,C OBERTURA PVC-ST1, ANTICHAMA BWF-B, 1 CONDUTOR, 0,6/1 KV, SECAO NOMINAL 150 MM2 | M | 81.59 | FORNECEDORES DIVERSOS |  |  | 15/05/2020
S00001000 | CABO DE COBRE, FLEXIVEL, CLASSE 4 OU 5, ISOLACAO EM PVC/A, ANTICHAMA BWF-B,C OBERTURA PVC-ST1, ANTICHAMA BWF-B, 1 CONDUTOR, 0,6/1 KV, SECAO NOMINAL 185 MM2 | M | 100.02 | FORNECEDORES DIVERSOS |  |  | 15/05/2020
S00001001 | CABO DE COBRE, FLEXIVEL, CLASSE 4 OU 5, ISOLACAO EM PVC/A, ANTICHAMA BWF-B,C OBERTURA PVC-ST1, ANTICHAMA BWF-B, 1 CONDUTOR, 0,6/1 KV, SECAO NOMINAL 300 MM2 | M | 164.83 | FORNECEDORES DIVERSOS |  |  | 15/05/2020
S00001003 | CABO DE COBRE, RIGIDO, CLASSE 2, ISOLACAO EM PVC/A, ANTICHAMA BWF-B, 1 COND UTOR,450/750 V, SECAO NOMINAL 4 MM2 | M | 2.95 | FORNECEDORES DIVERSOS |  |  | 15/05/2020
S00001004 | !EM PROCESSO DE DESATIVACAO! CABO DE COBRE ISOLAMENTO ANTI-CHAMA 450/750 V16MM2, FLEXIVEL, TP FORESPLAST ALCOA OU EQUIV | M | 9.12 | FORNECEDORES DIVERSOS |  |  | 01/01/2017
S00001005 | CABO DE COBRE, RIGIDO, CLASSE 2, ISOLACAO EM PVC/A, ANTICHAMA BWF-B, 1 COND UTOR,450/750 V, SECAO NOMINAL 185 MM2 | M | 97.91 | FORNECEDORES DIVERSOS |  |  | 15/05/2020
S00001006 | CABO DE COBRE RIGIDO, CLASSE 2, ISOLACAO EM PVC, ANTI-CHAMA BWF-B, 1 CONDUT OR,450/750 V, DIAMETRO 120 MM2 | M | 63.92 | FORNECEDORES DIVERSOS |  |  | 15/05/2020
S00001007 | CABO DE COBRE, RIGIDO, CLASSE 2, ISOLACAO EM PVC/A, ANTICHAMA BWF-B, 1 COND UTOR,450/750 V, SECAO NOMINAL 50 MM2 | M | 26.86 | FORNECEDORES DIVERSOS |  |  | 15/05/2020
S00001008 | CABO DE COBRE, RIGIDO, CLASSE 2, ISOLACAO EM PVC/A, ANTICHAMA BWF-B, 1 COND UTOR,450/750 V, SECAO NOMINAL 6 MM2 | M | 3.34 | FORNECEDORES DIVERSOS |  |  | 15/05/2020
S00001011 | CABO DE COBRE, FLEXIVEL, CLASSE 4 OU 5, ISOLACAO EM PVC/A, ANTICHAMA BWF-B, 1 CONDUTOR, 450/750 V, SECAO NOMINAL 0,75 MM2 | M | 0.51 | FORNECEDORES DIVERSOS |  |  | 15/05/2020
S00001013 | CABO DE COBRE, FLEXIVEL, CLASSE 4 OU 5, ISOLACAO EM PVC/A, ANTICHAMA BWF-B, 1 CONDUTOR, 450/750 V, SECAO NOMINAL 1,5 MM2 | M | 0.8 | FORNECEDORES DIVERSOS |  |  | 15/05/2020
S00001014 | CABO DE COBRE, FLEXIVEL, CLASSE 4 OU 5, ISOLACAO EM PVC/A, ANTICHAMA BWF-B, 1 CONDUTOR, 450/750 V, SECAO NOMINAL 2,5 MM2 | M | 1.28 | FORNECEDORES DIVERSOS |  |  | 15/05/2020
S00001015 | CABO DE COBRE, FLEXIVEL, CLASSE 4 OU 5, ISOLACAO EM PVC/A, ANTICHAMA BWF-B,C OBERTURA PVC-ST1, ANTICHAMA BWF-B, 1 CONDUTOR, 0,6/1 KV, SECAO NOMINAL 240 MM2 | M | 131.71 | FORNECEDORES DIVERSOS |  |  | 15/05/2020
S00001017 | CABO DE COBRE, FLEXIVEL, CLASSE 4 OU 5, ISOLACAO EM PVC/A, ANTICHAMA BWF-B,C OBERTURA PVC-ST1, ANTICHAMA BWF-B, 1 CONDUTOR, 0,6/1 KV, SECAO NOMINAL 120 MM2 | M | 65.85 | FORNECEDORES DIVERSOS |  |  | 15/05/2020
S00001018 | CABO DE COBRE, FLEXIVEL, CLASSE 4 OU 5, ISOLACAO EM PVC/A, ANTICHAMA BWF-B,C OBERTURA PVC-ST1, ANTICHAMA BWF-B, 1 CONDUTOR, 0,6/1 KV, SECAO NOMINAL 50 M M2 | M | 27.49 | FORNECEDORES DIVERSOS |  |  | 15/05/2020
S00001019 | CABO DE COBRE, FLEXIVEL, CLASSE 4 OU 5, ISOLACAO EM PVC/A, ANTICHAMA BWF-B,C OBERTURA PVC-ST1, ANTICHAMA BWF-B, 1 CONDUTOR, 0,6/1 KV, SECAO NOMINAL 35 M M2 | M | 19.29 | FORNECEDORES DIVERSOS |  |  | 15/05/2020
S00001020 | CABO DE COBRE, FLEXIVEL, CLASSE 4 OU 5, ISOLACAO EM PVC/A, ANTICHAMA BWF-B,C OBERTURA PVC-ST1, ANTICHAMA BWF-B, 1 CONDUTOR, 0,6/1 KV, SECAO NOMINAL 10 M M2 | M | 5.99 | FORNECEDORES DIVERSOS |  |  | 15/05/2020
S00001021 | CABO DE COBRE, FLEXIVEL, CLASSE 4 OU 5, ISOLACAO EM PVC/A, ANTICHAMA BWF-B,C OBERTURA PVC-ST1, ANTICHAMA BWF-B, 1 CONDUTOR, 0,6/1 KV, SECAO NOMINAL 4 MM 2 | M | 2.74 | FORNECEDORES DIVERSOS |  |  | 15/05/2020
S00001022 | CABO DE COBRE, FLEXIVEL, CLASSE 4 OU 5, ISOLACAO EM PVC/A, ANTICHAMA BWF-B,C OBERTURA PVC-ST1, ANTICHAMA BWF-B, 1 CONDUTOR, 0,6/1 KV, SECAO NOMINAL 2,5 M M2 | M | 1.91 | FORNECEDORES DIVERSOS |  |  | 15/05/2020
S00001024 | CABO DE COBRE, RIGIDO, CLASSE 2, ISOLACAO EM PVC/A, ANTICHAMA BWF-B, 1 COND UTOR,450/750 V, SECAO NOMINAL 300 MM2 | M | 160.12 | FORNECEDORES DIVERSOS |  |  | 15/05/2020
S00001025 | CAIXA D'AGUA DE FIBROCIMENTO (SEM AMIANTO) PARA 1000 LITROS, COM TAMPA | UN | 289.9 | FORNECEDORES DIVERSOS |  |  | 01/03/2014
S00001026 | CAIXA D'AGUA FIBROCIMENTO 250L | UN | 87.48 | FORNECEDORES DIVERSOS |  |  | 01/03/2014
S00001027 | CAIXA DAGUA FIBROCIMENTO 100L | UN | 51.29 | FORNECEDORES DIVERSOS |  |  | 01/03/2014
S00001030 | CAIXA DE DESCARGA DE PLASTICO EXTERNA, DE *9* L, PUXADOR FIO DE NYLON, NAOIN CLUSO CANO, BOLSA, ENGATE | UN | 34.11 | FORNECEDORES DIVERSOS |  |  | 15/05/2020
S00001031 | TUBO DE DESCIDA EXTERNO DE PVC PARA CAIXA DE DESCARGA EXTERNA ALTA - 40 M M X1,60 M | UN | 10.34 | FORNECEDORES DIVERSOS |  |  | 15/05/2020
S00001043 | !EM PROCESSO DE DESATIVACAO! CAIXA DE PROTECAO P/ MEDIDOR MONOFASICO EDI SJUNTOR EM CHAPA ALUMINIO 3MM | UN | 69.17 | FORNECEDORES DIVERSOS |  |  | 01/06/2016
S00001049 | CABECOTE PARA ENTRADA DE LINHA DE ALIMENTACAO PARA ELETRODUTO, EM LIGA D EALUMINIO COM ACABAMENTO ANTI CORROSIVO, COM FIXACAO POR ENCAIXE LISO DE 360GRAUS, DE 1 1/2" | UN | 6.78 | FORNECEDORES DIVERSOS |  |  | 15/05/2020
S00001050 | CABECOTE PARA ENTRADA DE LINHA DE ALIMENTACAO PARA ELETRODUTO, EM LIGA D EALUMINIO COM ACABAMENTO ANTI CORROSIVO, COM FIXACAO POR ENCAIXE LISO DE 360GRAUS, DE 1" | UN | 3.55 | FORNECEDORES DIVERSOS |  |  | 15/05/2020
S00001051 | CABECOTE PARA ENTRADA DE LINHA DE ALIMENTACAO PARA ELETRODUTO, EM LIGA D EALUMINIO COM ACABAMENTO ANTI CORROSIVO, COM FIXACAO POR ENCAIXE LISO DE 360GRAUS, DE 4" | UN | 48.48 | FORNECEDORES DIVERSOS |  |  | 15/05/2020
S00001056 | !EM PROCESSO DE DESATIVACAO! CAIXA TP "J" OU EQUIV CONCESSIONARIA LOCAL" | UN | 125.77 | FORNECEDORES DIVERSOS |  |  | 01/06/2016
S00001061 | !EM PROCESSO DE DESATIVACAO! CAIXA DE PROTECAO P/ MEDIDOR TRIFASICO EDISJ UNTOR EM CHAPA DE ALUMINIO 3MM | UN | 154.07 | FORNECEDORES DIVERSOS |  |  | 01/06/2016
S00001062 | CAIXA INTERNA/EXTERNA DE MEDICAO PARA 1 MEDIDOR TRIFASICO, COM VISOR, EM C HAPADE ACO 18 USG (PADRAO DA CONCESSIONARIA LOCAL) | UN | 145.87 | FORNECEDORES DIVERSOS |  |  | 15/05/2020
S00001065 | !EM PROCESSO DE DESATIVACAO! CAIXA DE PROTECAO PARA TRANSFORMADOR DEC ORRENTE EM CHAPA DE ALUMINIO DE 3 MM | UN | 171.65 | FORNECEDORES DIVERSOS |  |  | 01/06/2016
FRANARIN - PLEO | [6 empty] | 06/2020
Página 36 de 133
Código | Insumo | Un | Valor | Fornecedor |  |  | Data
S00001066 | !EM PROCESSO DE DESATIVACAO! CAIXA DE PROTECAO P/ MEDIDOR HORO-SAZONAL EMCHAPA DE ALUMINIO DE 3MM | UN | 652.47 | FORNECEDORES DIVERSOS |  |  | 01/06/2016
S00001068 | CAIXA PARA MEDICAO COLETIVA TIPO L, PADRAO BIFASICO OU TRIFASICO, PARA ATE 4 MEDIDORES, SEM BARRAMENTO E COM PORTAS INFERIOR E SUPERIOR | UN | 962.19 | FORNECEDORES DIVERSOS |  |  | 15/05/2020
S00001072 | !EM PROCESSO DE DESATIVACAO! CAIXA DE PROTECAO P/ MEDIDOR MONOFASICO EDI SJUNTOR EM CHAPA DE FERRO GALV | UN | 54.51 | FORNECEDORES DIVERSOS |  |  | 01/01/2017
S00001074 | !EM PROCESSO DE DESATIVACAO! REATOR PARTIDA CONVENCIONAL P/ 1 LAMPADAFL UORESCENTE 20W/220V | UN | 11.4 | FORNECEDORES DIVERSOS |  |  | 01/02/2016
S00001075 | !EM PROCESSO DE DESATIVACAO! REATOR PARTIDA CONVENCIONAL P/ 1 LAMPADAFL UORESCENTE 40W/127V | UN | 11.78 | FORNECEDORES DIVERSOS |  |  | 01/06/2016
S00001077 | !EM PROCESSO DE DESATIVACAO! REATOR PARTIDA RAPIDA P/ 1 LAMPADA FLUORESC ENTE20W/220V | UN | 21.98 | FORNECEDORES DIVERSOS |  |  | 01/12/2015
S00001078 | !EM PROCESSO DE DESATIVACAO! REATOR PARTIDA RAPIDA P/ 1 LAMPADA FLUORESC ENTE40W/220V | UN | 21.98 | FORNECEDORES DIVERSOS |  |  | 01/12/2015
S00001079 | REATOR ELETRONICO BIVOLT PARA 2 LAMPADAS FLUORESCENTES DE 36/40 W | UN | 18.31 | FORNECEDORES DIVERSOS |  |  | 15/05/2020
S00001082 | REATOR P/ LAMPADA VAPOR DE SODIO 250W USO EXT | UN | 115.12 | FORNECEDORES DIVERSOS |  |  | 15/05/2020
S00001084 | !EM PROCESSO DE DESATIVACAO! REATOR PARTIDA RAPIDA P/ 2 LAMPADASFLUORES CENTES 20W/220V | UN | 31.27 | FORNECEDORES DIVERSOS |  |  | 01/12/2015
S00001085 | !EM PROCESSO DE DESATIVACAO! REATOR PARTIDA RAPIDA P/ 2 LAMPADASFLUORES CENTES 40W/220V | UN | 33.26 | FORNECEDORES DIVERSOS |  |  | 01/12/2015
S00001086 | REATOR ELETRONICO BIVOLT PARA 2 LAMPADAS FLUORESCENTES DE 18/20 W | UN | 17.71 | FORNECEDORES DIVERSOS |  |  | 15/05/2020
S00001087 | REATOR ELETRONICO BIVOLT PARA 1 LAMPADA FLUORESCENTE DE 36/40 W | UN | 16.85 | FORNECEDORES DIVERSOS |  |  | 15/05/2020
S00001088 | REATOR ELETRONICO BIVOLT PARA 1 LAMPADA FLUORESCENTE DE 18/20 W | UN | 13.49 | FORNECEDORES DIVERSOS |  |  | 15/05/2020
S00001089 | !EM PROCESSO DE DESATIVACAO! REATOR PARTIDA CONVENCIONAL P/ 1 LAMPADAFL UORESCENTE 40W/220V | UN | 14.75 | FORNECEDORES DIVERSOS |  |  | 01/12/2015
S00001090 | ARMACAO VERTICAL COM HASTE E CONTRA-PINO, EM CHAPA DE ACO GALVANIZADO 3/ 16",COM 3 ESTRIBOS, SEM ISOLADOR | UN | 33.44 | FORNECEDORES DIVERSOS |  |  | 15/05/2020
S00001091 | ARMACAO VERTICAL COM HASTE E CONTRA-PINO, EM CHAPA DE ACO GALVANIZADO 3/ 16",COM 1 ESTRIBO E 1 ISOLADOR | UN | 17.39 | FORNECEDORES DIVERSOS |  |  | 15/05/2020
S00001092 | ARMACAO VERTICAL COM HASTE E CONTRA-PINO, EM CHAPA DE ACO GALVANIZADO 3/ 16",COM 2 ESTRIBOS, SEM ISOLADOR | UN | 20 | FORNECEDORES DIVERSOS |  |  | 15/05/2020
S00001093 | ARMACAO VERTICAL COM HASTE E CONTRA-PINO, EM CHAPA DE ACO GALVANIZADO 3/ 16",COM 3 ESTRIBOS E 3 ISOLADORES | UN | 46.7 | FORNECEDORES DIVERSOS |  |  | 15/05/2020
S00001094 | ARMACAO VERTICAL COM HASTE E CONTRA-PINO, EM CHAPA DE ACO GALVANIZADO 3/ 16",COM 1 ESTRIBO, SEM ISOLADOR | UN | 12.16 | FORNECEDORES DIVERSOS |  |  | 15/05/2020
S00001095 | ARMACAO VERTICAL COM HASTE E CONTRA-PINO, EM CHAPA DE ACO GALVANIZADO 3/ 16",COM 2 ESTRIBOS, E 2 ISOLADORES | UN | 25.84 | FORNECEDORES DIVERSOS |  |  | 15/05/2020
S00001096 | ARMACAO VERTICAL COM HASTE E CONTRA-PINO, EM CHAPA DE ACO GALVANIZADO 3/ 16",COM 4 ESTRIBOS E 4 ISOLADORES | UN | 60.18 | FORNECEDORES DIVERSOS |  |  | 15/05/2020
S00001097 | ARMACAO VERTICAL COM HASTE E CONTRA-PINO, EM CHAPA DE ACO GALVANIZADO 3/ 16",COM 4 ESTRIBOS, SEM ISOLADOR | UN | 51.08 | FORNECEDORES DIVERSOS |  |  | 15/05/2020
S00001098 | CABECOTE PARA ENTRADA DE LINHA DE ALIMENTACAO PARA ELETRODUTO, EM LIGA D EALUMINIO COM ACABAMENTO ANTI CORROSIVO, COM FIXACAO POR ENCAIXE LISO DE 360GRAUS, DE 3/4" | UN | 2.77 | FORNECEDORES DIVERSOS |  |  | 15/05/2020
S00001099 | CABECOTE PARA ENTRADA DE LINHA DE ALIMENTACAO PARA ELETRODUTO, EM LIGA D EALUMINIO COM ACABAMENTO ANTI CORROSIVO, COM FIXACAO POR ENCAIXE LISO DE 360GRAUS, DE 1 1/4" | UN | 5.19 | FORNECEDORES DIVERSOS |  |  | 15/05/2020
S00001100 | CABECOTE PARA ENTRADA DE LINHA DE ALIMENTACAO PARA ELETRODUTO, EM LIGA D EALUMINIO COM ACABAMENTO ANTI CORROSIVO, COM FIXACAO POR ENCAIXE LISO DE 360GRAUS, DE 2" | UN | 11.54 | FORNECEDORES DIVERSOS |  |  | 15/05/2020
S00001101 | CABECOTE PARA ENTRADA DE LINHA DE ALIMENTACAO PARA ELETRODUTO, EM LIGA D EALUMINIO COM ACABAMENTO ANTI CORROSIVO, COM FIXACAO POR ENCAIXE LISO DE 360GRAUS, DE 2 1/2" | UN | 22.37 | FORNECEDORES DIVERSOS |  |  | 15/05/2020
S00001102 | CABECOTE PARA ENTRADA DE LINHA DE ALIMENTACAO PARA ELETRODUTO, EM LIGA D EALUMINIO COM ACABAMENTO ANTI CORROSIVO, COM FIXACAO POR ENCAIXE LISO DE 360GRAUS, DE 3" | UN | 33.36 | FORNECEDORES DIVERSOS |  |  | 15/05/2020
S00001103 | !EM PROCESSO DE DESATIVACAO! REATOR PARTIDA CONVENCIONAL P/1 LAMPADAFLU ORESCENTE 20W/127V | UN | 6.08 | FORNECEDORES DIVERSOS |  |  | 01/06/2016
S00001104 | STARTER S- 2 (P/ LAMPADA 15/20W) | UN | 1.15 | FORNECEDORES DIVERSOS |  |  | 01/12/2015
S00001105 | !EM PROCESSO DE DESATIVACAO! STARTER S- 10 (P/ LAMPADA 30/40/65W) | UN | 0.76 | FORNECEDORES DIVERSOS |  |  | 01/06/2016
S00001106 | CAL HIDRATADA CH-I PARA ARGAMASSAS | KG | 0.69 | FORNECEDORES DIVERSOS |  |  | 15/05/2020
S00001107 | CAL VIRGEM COMUM PARA ARGAMASSAS (NBR 6453) | KG | 0.79 | FORNECEDORES DIVERSOS |  |  | 15/05/2020
S00001108 | CALHA MOLDURA AMERICANA DE CHAPA DE ACO GALVANIZADA NUM 26, CORTE 33 CM | M | 15.69 | FORNECEDORES DIVERSOS |  |  | 15/05/2020
S00001109 | CALHA QUADRADA DE CHAPA DE ACO GALVANIZADA NUM 26, CORTE 33 CM | M | 15.69 | FORNECEDORES DIVERSOS |  |  | 15/05/2020
S00001110 | CALHA PLATIBANDA DE CHAPA DE ACO GALVANIZADA NUM 26, CORTE 45 CM | M | 18.69 | FORNECEDORES DIVERSOS |  |  | 15/05/2020
S00001111 | !EM PROCESSO DE DESATIVACAO! RUFO INTERNO DE CHAPA DE ACO GALVANIZADA N UM 26,CORTE 33 CM | M | 17.34 | FORNECEDORES DIVERSOS |  |  | 01/11/2016
S00001112 | RINCAO CHAPA GALVANIZADA NUM 26 L = 50CM | M | 14.24 | FORNECEDORES DIVERSOS |  |  | 01/11/2015
S00001113 | RUFO EXTERNO/INTERNO DE CHAPA DE ACO GALVANIZADA NUM 26, CORTE 33 CM | M | 15.69 | FORNECEDORES DIVERSOS |  |  | 15/05/2020
S00001114 | RUFO INTERNO DE CHAPA DE ACO GALVANIZADA NUM 26, CORTE 50 CM | M | 18.69 | FORNECEDORES DIVERSOS |  |  | 15/05/2020
S00001115 | RUFO EXTERNO DE CHAPA DE ACO GALVANIZADA NUM 26, CORTE 28 CM | M | 13.42 | FORNECEDORES DIVERSOS |  |  | 15/05/2020
S00001116 | RUFO EXTERNO DE CHAPA DE ACO GALVANIZADA NUM 26, CORTE 25 CM | M | 11.2 | FORNECEDORES DIVERSOS |  |  | 15/05/2020
S00001117 | CALHA PARA AGUA FURTADA DE CHAPA DE ACO GALVANIZADA NUM 26, CORTE 40 CM | M | 15.81 | FORNECEDORES DIVERSOS |  |  | 15/05/2020
S00001118 | CALHA PARA AGUA FURTADA DE CHAPA DE ACO GALVANIZADA NUM 26, CORTE 50 CM | M | 18.69 | FORNECEDORES DIVERSOS |  |  | 15/05/2020
S00001119 | CALHA QUADRADA DE CHAPA DE ACO GALVANIZADA NUM 28, CORTE 25 CM | M | 10.11 | FORNECEDORES DIVERSOS |  |  | 15/05/2020
S00001133 | !EM PROCESSO DE DESATIVACAO! CAMINHAO BASCULANTE COM CAPACIDADE DE *5* M3 /*11* T, MOTOR DIESEL DE 142 HP (LOCACAO) | H | 64.8 | FORNECEDORES DIVERSOS |  |  | 01/06/2016
S00001139 | !EM PROCESSO DE DESATIVACAO! CAMINHAO BASCULANTE 8,0M3/16T DIESEL TIPOME RCEDES 170HP LK-1418 OU EQUIV (INCL MANUT/OPERACAO) | H | 76.95 | FORNECEDORES DIVERSOS |  |  | 01/06/2016
S00001140 | CAMINHAO FORD F-4000 OU EQUIV C/ CARROCERIA MADEIRA FIXA - CAP CARGA(I | H | 40.52 | FORNECEDORES DIVERSOS |  |  | 01/10/2015
S00001142 | CAMINHAO TOCO C/ CARROCERIA MADEIRA FIXA CAP. CARGA * 6 A 8T* (INCLMAN | H | 46.44 | FORNECEDORES DIVERSOS |  |  | 01/10/2015
S00001143 | CAMINHAO TRUCADO (3 EIXOS) COM CARROCERIA DE MADEIRA FIXA, CAPACIDADE1 | H | 67.5 | FORNECEDORES DIVERSOS |  |  | 01/10/2015
S00001146 | !EM PROCESSO DE DESATIVACAO! CAMINHAO PIPA 10.000L C/ BARRA ESPARGIDORA (I NCLMANUT/OPERACAO) | H | 70.87 | FORNECEDORES DIVERSOS |  |  | 01/06/2016
S00001147 | !EM PROCESSO DE DESATIVACAO! CAMINHAO PIPA COM BARRA ESPARGIDORA ECAPA CIDADE DE *6000* LITROS (LOCACAO COM OPERADOR, COMBUSTIVEL E MANUTENCAO) | H | 63 | FORNECEDORES DIVERSOS |  |  | 01/06/2016
S00001149 | !EM PROCESSO DE DESATIVACAO! CAMINHAO CHASSIS COM POTENCIA = 177 CV;BR | UN | 184020.72 | FORNECEDORES DIVERSOS |  |  | 01/10/2015
S00001150 | !EM PROCESSO DE DESATIVACAO! CAMINHAO TOCO FORD CARGO 1717 ECUMMINS 1 | UN | 188505.76 | FORNECEDORES DIVERSOS |  |  | 01/10/2015
S00001152 | !EM PROCESSO DE DESATIVACAO! CAMINHAO PIPA 6.000L TOCO FORD F-12000162 | UN | 191171.72 | FORNECEDORES DIVERSOS |  |  | 01/10/2015
S00001154 | !EM PROCESSO DE DESATIVACAO! EQUIPAMENTO PARA LAMA ASFALTICA, COM SILO D EAGREGADO 6 M3, DOSADOR CIMENTO, 2 TANQUES 2 M3 CADA, PARA EMULSAO / AGUA ,MISTURADOR HELICOIDAL E CAIXA, A SER MONTADO SOBRE CAMINHAO | UN | 212280 | FORNECEDORES DIVERSOS |  |  | 01/05/2016
S00001155 | !EM PROCESSO DE DESATIVACAO! CAMINHAO BASCULANTE 6,0M3 TOCO 208CVPBT=1 | UN | 192400.07 | FORNECEDORES DIVERSOS |  |  | 01/02/2015
S00001156 | !EM PROCESSO DE DESATIVACAO! CAMINHAO TOCO FORD CARGO 1717 E,CUMMINS | UN | 180529.99 | FORNECEDORES DIVERSOS |  |  | 01/10/2015
S00001158 | !EM PROCESSO DE DESATIVACAO! CAMINHONETE DE CARGA ATE 1,2 T C/ MOTOR DIES ELTIPO GM D-10 OU EQUIV (INCL MANUT/OPERACAO) | H | 33.38 | FORNECEDORES DIVERSOS |  |  | 01/06/2016
S00001159 | CAMINHONETE COM MOTOR A DIESEL, POTENCIA *160* CV, CABINE DUPLA, 4X4 | UN | 155193 | FORNECEDORES DIVERSOS |  |  | 15/05/2020
S00001160 | !EM PROCESSO DE DESATIVACAO! VEICULO COMERCIAL LEVE (PICK-UP) COM CAPACID ADEDE CARGA DE 700 KG, MOTOR FLEX (LOCACAO) | H | 12.29 | FORNECEDORES DIVERSOS |  |  | 01/02/2017
S00001162 | CAP OU TAMPAO DE FERRO GALVANIZADO, COM ROSCA BSP, DE 1/2" | UN | 3.11 | FORNECEDORES DIVERSOS |  |  | 15/05/2020
S00001163 | CAP OU TAMPAO DE FERRO GALVANIZADO, COM ROSCA BSP, DE 3/4" | UN | 4.02 | FORNECEDORES DIVERSOS |  |  | 15/05/2020
S00001164 | CAP OU TAMPAO DE FERRO GALVANIZADO, COM ROSCA BSP, DE 1 1/4" | UN | 8.96 | FORNECEDORES DIVERSOS |  |  | 15/05/2020
S00001165 | CAP OU TAMPAO DE FERRO GALVANIZADO, COM ROSCA BSP, DE 1 1/2" | UN | 11.06 | FORNECEDORES DIVERSOS |  |  | 15/05/2020
S00001166 | CAP OU TAMPAO DE FERRO GALVANIZADO, COM ROSCA BSP, DE 2" | UN | 15.98 | FORNECEDORES DIVERSOS |  |  | 15/05/2020
S00001167 | CAP OU TAMPAO DE FERRO GALVANIZADO, COM ROSCA BSP, DE 4" | UN | 68.73 | FORNECEDORES DIVERSOS |  |  | 15/05/2020
S00001168 | CAP OU TAMPAO DE FERRO GALVANIZADO, COM ROSCA BSP, DE 3" | UN | 41.09 | FORNECEDORES DIVERSOS |  |  | 15/05/2020
S00001169 | CAP OU TAMPAO DE FERRO GALVANIZADO, COM ROSCA BSP, DE 2 1/2" | UN | 28.82 | FORNECEDORES DIVERSOS |  |  | 15/05/2020
S00001170 | CAP OU TAMPAO DE FERRO GALVANIZADO, COM ROSCA BSP, DE 1" | UN | 5.87 | FORNECEDORES DIVERSOS |  |  | 15/05/2020
S00001183 | CAP, PVC PBA, JE, DN 75 / DE 85 MM, PARA REDE DE AGUA (NBR 10351) | UN | 15.01 | FORNECEDORES DIVERSOS |  |  | 15/05/2020
S00001184 | CAP PVC, SOLDAVEL, 110 MM, PARA AGUA FRIA PREDIAL | UN | 58.12 | FORNECEDORES DIVERSOS |  |  | 15/05/2020
S00001185 | CAP PVC, SOLDAVEL, 25 MM, PARA AGUA FRIA PREDIAL | UN | 0.94 | FORNECEDORES DIVERSOS |  |  | 15/05/2020
FRANARIN - PLEO | [6 empty] | 06/2020
Página 37 de 133
Código | Insumo | Un | Valor | Fornecedor |  |  | Data
S00001187 | !EM PROCESSO DE DESATIVACAO! CAP PVC, ROSCAVEL, 4", AGUA FRIA PREDIAL | UN | 48.09 | FORNECEDORES DIVERSOS |  |  | 16/06/2017
S00001188 | CAP PVC, ROSCAVEL, 2 1/2", AGUA FRIA PREDIAL | UN | 18.1 | FORNECEDORES DIVERSOS |  |  | 15/05/2020
S00001189 | CAP PVC, SOLDAVEL, 32 MM, PARA AGUA FRIA PREDIAL | UN | 1.63 | FORNECEDORES DIVERSOS |  |  | 15/05/2020
S00001191 | CAP PVC, SOLDAVEL, 20 MM, PARA AGUA FRIA PREDIAL | UN | 0.82 | FORNECEDORES DIVERSOS |  |  | 15/05/2020
S00001193 | CAP PVC, SOLDAVEL, 40 MM, PARA AGUA FRIA PREDIAL | UN | 3.15 | FORNECEDORES DIVERSOS |  |  | 15/05/2020
S00001194 | CAP PVC, SOLDAVEL, 50 MM, PARA AGUA FRIA PREDIAL | UN | 5.96 | FORNECEDORES DIVERSOS |  |  | 15/05/2020
S00001195 | CAP PVC, SOLDAVEL, 60 MM, PARA AGUA FRIA PREDIAL | UN | 8.96 | FORNECEDORES DIVERSOS |  |  | 15/05/2020
S00001197 | CAP PVC, ROSCAVEL, 1/2", PARA AGUA FRIA PREDIAL | UN | 1.14 | FORNECEDORES DIVERSOS |  |  | 15/05/2020
S00001198 | CAP PVC, ROSCAVEL, 3/4", PARA AGUA FRIA PREDIAL | UN | 1.68 | FORNECEDORES DIVERSOS |  |  | 15/05/2020
S00001199 | CAP PVC, ROSCAVEL, 3", AGUA FRIA PREDIAL | UN | 23.64 | FORNECEDORES DIVERSOS |  |  | 15/05/2020
S00001200 | CAP PVC, SOLDAVEL, DN 100 MM, SERIE NORMAL, PARA ESGOTO PREDIAL | UN | 5.76 | FORNECEDORES DIVERSOS |  |  | 15/05/2020
S00001202 | CAP PVC, ROSCAVEL, 1", PARA AGUA FRIA PREDIAL | UN | 3.06 | FORNECEDORES DIVERSOS |  |  | 15/05/2020
S00001203 | CAP PVC, ROSCAVEL, 1 1/4", AGUA FRIA PREDIAL | UN | 8.9 | FORNECEDORES DIVERSOS |  |  | 15/05/2020
S00001204 | CAP PVC, SOLDAVEL, 75 MM, PARA AGUA FRIA PREDIAL | UN | 16.3 | FORNECEDORES DIVERSOS |  |  | 15/05/2020
S00001205 | CAP PVC, SOLDAVEL, 85 MM, PARA AGUA FRIA PREDIAL | UN | 38.67 | FORNECEDORES DIVERSOS |  |  | 15/05/2020
S00001206 | CAP, PVC PBA, JE, DN 50 / DE 60 MM, PARA REDE DE AGUA (NBR 10351) | UN | 5.76 | FORNECEDORES DIVERSOS |  |  | 15/05/2020
S00001207 | CAP, PVC PBA, JE, DN 100 / DE 110 MM, PARA REDE DE AGUA (NBR 10351) | UN | 22.98 | FORNECEDORES DIVERSOS |  |  | 15/05/2020
S00001210 | CAP PVC, ROSCAVEL, 1 1/2", AGUA FRIA PREDIAL | UN | 9.18 | FORNECEDORES DIVERSOS |  |  | 15/05/2020
S00001211 | CAP PVC, ROSCAVEL, 2", AGUA FRIA PREDIAL | UN | 9.34 | FORNECEDORES DIVERSOS |  |  | 15/05/2020
S00001212 | CARPETE DE NYLON E = 3MM COLOCADO | M2 | 40.64 | FORNECEDORES DIVERSOS |  |  | 01/08/2014
S00001213 | CARPINTEIRO DE FORMAS | H | 13.63 | FORNECEDORES DIVERSOS |  |  | 15/05/2020
S00001214 | CARPINTEIRO DE ESQUADRIAS | H | 11.71 | FORNECEDORES DIVERSOS |  |  | 15/05/2020
S00001283 | CAVALO MECANICO TRACAO 4X2, PESO BRUTO TOTAL 16000 KG, CAPACIDADE MAXIMA DETRACAO 80000 KG, POTENCIA 260 CV (INCLUI CABINE E CHASSI, NAO INCLUISEMIRRE BOQUE) | UN | 318916 | FORNECEDORES DIVERSOS |  |  | 01/03/2017
S00001286 | CAMINHAO CAVALO MECANICO C/ CARRETA PRANCHA CAP 20T (INCL MANUT/OPERA | H | 172.45 | FORNECEDORES DIVERSOS |  |  | 01/10/2015
S00001287 | PISO EM CERAMICA ESMALTADA EXTRA, PEI MAIOR OU IGUAL A 4, FORMATO MENOR O UIGUAL A 2025 CM2 | M2 | 17.91 | FORNECEDORES DIVERSOS |  |  | 15/05/2020
S00001289 | !EM PROCESSO DE DESATIVACAO! CERAMICA ESMALTADA EXTRA OU 1A QUALIDADE P/ PISOPEI-4 - LINHA POPULAR | M2 | 13.88 | FORNECEDORES DIVERSOS |  |  | 01/06/2016
S00001290 | !EM PROCESSO DE DESATIVACAO! CERAMICA ESMALTADA COMERCIAL OU 2A QUAL | M2 | 10.43 | FORNECEDORES DIVERSOS |  |  | 01/08/2014
S00001291 | !EM PROCESSO DE DESATIVACAO! CERAMICA ESMALTADA EXTRA OU 1A QUALIDADPE | M2 | 20.86 | FORNECEDORES DIVERSOS |  |  | 01/08/2014
S00001292 | PISO EM CERAMICA ESMALTADA EXTRA, PEI MAIOR OU IGUAL A 4, FORMATO MAIOR QU E2025 CM2 | M2 | 36.51 | FORNECEDORES DIVERSOS |  |  | 15/05/2020
S00001297 | PISO EM CERAMICA ESMALTADA, COMERCIAL (PADRAO POPULAR), PEI MAIOR OU IGUA L A 3,FORMATO MENOR OU IGUAL A 2025 CM2 | M2 | 14.85 | FORNECEDORES DIVERSOS |  |  | 15/05/2020
S00001312 | !EM PROCESSO DE DESATIVACAO! CERAMICA ESMALTADA COMERCIAL OU 2A QUALID P/PISO PEI-4 | M2 | 9.77 | FORNECEDORES DIVERSOS |  |  | 01/05/2016
S00001314 | !EM PROCESSO DE DESATIVACAO! CERAMICA ESMALTADA EXTRA OU 1A QUALID P/ PA REDE20 X 20CM PEI-4 - LINHA PADRAO MEDIO | M2 | 14.97 | FORNECEDORES DIVERSOS |  |  | 01/06/2016
S00001315 | !EM PROCESSO DE DESATIVACAO! CASQUILHO CERAMICO, TIJOLETE OU LITOCERMA | M2 | 9.81 | FORNECEDORES DIVERSOS |  |  | 01/08/2014
S00001316 | !EM PROCESSO DE DESATIVACAO! CERAMICA ESMALTADA EXTRA OU 1A QUALID PLI | M2 | 9.57 | FORNECEDORES DIVERSOS |  |  | 01/08/2014
S00001317 | !EM PROCESSO DE DESATIVACAO! CERAMICA ESMALTADA COMERCIAL OU 2A QUAL | M2 | 10.27 | FORNECEDORES DIVERSOS |  |  | 01/08/2014
S00001318 | CHAPA DE ACO FINA A QUENTE BITOLA MSG 14, E = 2,00 MM (16,0 KG/M2) | KG | 5.27 | FORNECEDORES DIVERSOS |  |  | 15/05/2020
S00001319 | CHAPA DE ACO FINA A QUENTE BITOLA MSG 3/16 ", E = 4,75 MM (38,00 KG/M2) | KG | 4.69 | FORNECEDORES DIVERSOS |  |  | 15/05/2020
S00001321 | CHAPA DE ACO FINA A QUENTE BITOLA MSG 13, E = 2,25 MM (18,00 KG/M2) | KG | 5.27 | FORNECEDORES DIVERSOS |  |  | 15/05/2020
S00001322 | CHAPA DE ACO FINA A QUENTE BITOLA MSG 16, E = 1,50 MM (12,00 KG/M2) | KG | 5.57 | FORNECEDORES DIVERSOS |  |  | 15/05/2020
S00001323 | CHAPA DE ACO FINA A QUENTE BITOLA MSG 18, E = 1,20 MM (9,60 KG/M2) | KG | 5.57 | FORNECEDORES DIVERSOS |  |  | 15/05/2020
S00001325 | CHAPA DE ACO FINA A FRIO BITOLA MSG 20, E = 0,90 MM (7,20 KG/M2) | KG | 5.67 | FORNECEDORES DIVERSOS |  |  | 15/05/2020
S00001327 | CHAPA DE ACO FINA A FRIO BITOLA MSG 24, E = 0,60 MM (4,80 KG/M2) | KG | 6.04 | FORNECEDORES DIVERSOS |  |  | 15/05/2020
S00001328 | CHAPA DE ACO FINA A FRIO BITOLA MSG 26, E = 0,45 MM (3,60 KG/M2) | KG | 5.69 | FORNECEDORES DIVERSOS |  |  | 15/05/2020
S00001330 | CHAPA DE ACO GROSSA, ASTM A36, E = 1/4 " (6,35 MM) 49,79 KG/M2 | KG | 5.07 | FORNECEDORES DIVERSOS |  |  | 15/05/2020
S00001332 | CHAPA DE ACO GROSSA, ASTM A36, E = 3/8 " (9,53 MM) 74,69 KG/M2 | KG | 5.2 | FORNECEDORES DIVERSOS |  |  | 15/05/2020
S00001333 | CHAPA DE ACO GROSSA, ASTM A36, E = 1/2 " (12,70 MM) 99,59 KG/M2 | KG | 5.11 | FORNECEDORES DIVERSOS |  |  | 15/05/2020
S00001334 | CHAPA DE ACO GROSSA, ASTM A36, E = 5/8 " (15,88 MM) 124,49 KG/M2 | KG | 5.76 | FORNECEDORES DIVERSOS |  |  | 15/05/2020
S00001335 | CHAPA DE ACO GROSSA, ASTM A36, E = 7/8 " (22,23 MM) 174,28 KG/M2 | KG | 5.95 | FORNECEDORES DIVERSOS |  |  | 15/05/2020
S00001336 | CHAPA DE ACO GROSSA, ASTM A36, E = 1 " (25,40 MM) 199,18 KG/M2 | M2 | 1403.79 | FORNECEDORES DIVERSOS |  |  | 23/01/2020
S00001337 | CHAPA DE ACO XADREZ PARA PISOS, E = 1/4 " (6,30 MM) 54,53 KG/M2 | KG | 5.84 | FORNECEDORES DIVERSOS |  |  | 15/05/2020
S00001338 | CHAPA DE LAMINADO MELAMINICO, LISO BRILHANTE, DE *1,25 X 3,08* M, E = 0,8 MM | M2 | 27.67 | FORNECEDORES DIVERSOS |  |  | 15/05/2020
S00001339 | COLA A BASE DE RESINA SINTETICA PARA CHAPA DE LAMINADO MELAMINICO | KG | 27.74 | FORNECEDORES DIVERSOS |  |  | 15/05/2020
S00001340 | CHAPA DE LAMINADO MELAMINICO, LISO FOSCO, DE *1,25 X 3,08* M, E = 0,8 MM | M2 | 31.99 | FORNECEDORES DIVERSOS |  |  | 15/05/2020
S00001341 | CHAPA DE LAMINADO MELAMINICO, TEXTURIZADO, DE *1,25 X 3,08* M, E = 0,8 MM | M2 | 30.81 | FORNECEDORES DIVERSOS |  |  | 15/05/2020
S00001342 | !EM PROCESSO DE DESATIVACAO! CHAPA DE MADEIRA COMPENSADA PLASTIFICADA P ARAFORMA DE CONCRETO, DE 2,20 X 1,10 m, E = 14 MM | UN | 62.79 | FORNECEDORES DIVERSOS |  |  | 15/05/2020
S00001344 | !EM PROCESSO DE DESATIVACAO! CHAPA DE MADEIRA COMPENSADA PLASTIFICADA P ARAFORMA DE CONCRETO, DE 2,20 x 1,10 M, E = 6 MM | UN | 35.52 | FORNECEDORES DIVERSOS |  |  | 15/05/2020
S00001345 | CHAPA DE MADEIRA COMPENSADA PLASTIFICADA PARA FORMA DE CONCRETO, DE 2,20 x1,10 M, E = 18 MM | M2 | 33.03 | FORNECEDORES DIVERSOS |  |  | 15/05/2020
S00001346 | CHAPA DE MADEIRA COMPENSADA PLASTIFICADA PARA FORMA DE CONCRETO, DE 2,20 x1,10 M, E = 10 MM | M2 | 20.38 | FORNECEDORES DIVERSOS |  |  | 15/05/2020
S00001347 | CHAPA DE MADEIRA COMPENSADA PLASTIFICADA PARA FORMA DE CONCRETO, DE 2,20 X1,10 M, E = 12 MM | M2 | 24.36 | FORNECEDORES DIVERSOS |  |  | 15/05/2020
S00001349 | !EM PROCESSO DE DESATIVACAO! CHAPA DE MADEIRA COMPENSADA PLASTIFICADA P ARAFORMA DE CONCRETO, DE 2,20 X 1,10 M, E = 20 MM | UN | 89.55 | FORNECEDORES DIVERSOS |  |  | 15/05/2020
S00001350 | !EM PROCESSO DE DESATIVACAO! CHAPA DE MADEIRA COMPENSADA RESINADA PARA FORMA DE CONCRETO, DE *2,2 X 1,1* M, E = 10 MM | UN | 38.4 | FORNECEDORES DIVERSOS |  |  | 15/05/2020
S00001351 | !EM PROCESSO DE DESATIVACAO! CHAPA DE MADEIRA COMPENSADA RESINADA PARA FORMA DE CONCRETO, DE *2,2 X 1,1* M, E = 6 MM | UN | 24.35 | FORNECEDORES DIVERSOS |  |  | 15/05/2020
S00001355 | CHAPA DE MADEIRA COMPENSADA RESINADA PARA FORMA DE CONCRETO, DE *2,2 X 1, 1* M,E = 14 MM | M2 | 22.51 | FORNECEDORES DIVERSOS |  |  | 15/05/2020
S00001357 | !EM PROCESSO DE DESATIVACAO! CHAPA DE MADEIRA COMPENSADA RESINADA PARA FORMA DE CONCRETO, DE *2,2 X 1,1* M, E = 12 MM | UN | 48.92 | FORNECEDORES DIVERSOS |  |  | 15/05/2020
S00001358 | CHAPA DE MADEIRA COMPENSADA RESINADA PARA FORMA DE CONCRETO, DE *2,2 X 1, 1* M,E = 17 MM | M2 | 26.08 | FORNECEDORES DIVERSOS |  |  | 15/05/2020
S00001359 | !EM PROCESSO DE DESATIVACAO! CHAPA DE MADEIRA COMPENSADA RESINADA PARA FORMA DE CONCRETO, DE *2,2 X 1,1* M, E = 20 MM | UN | 75.57 | FORNECEDORES DIVERSOS |  |  | 15/05/2020
S00001360 | CHAPA DE MADEIRA COMPENSADA NAVAL (COM COLA FENOLICA), E = 6 MM, DE *1,60 X 2,20*M | M2 | 21.68 | FORNECEDORES DIVERSOS |  |  | 15/05/2020
S00001361 | CHAPA DE MADEIRA COMPENSADA DE PINUS, VIROLA OU EQUIVALENTE, DE *2,2 X 1,6* M, E12 MM | UN | 106.75 | FORNECEDORES DIVERSOS |  |  | 03/03/2020
S00001362 | CHAPA DE MADEIRA COMPENSADA DE PINUS, VIROLA OU EQUIVALENTE, DE *2,2 X 1,6* M, E15 MM | M2 | 35.63 | FORNECEDORES DIVERSOS |  |  | 03/03/2020
S00001363 | !EM PROCESSO DE DESATIVACAO! CHAPA DE MADEIRA COMPENSADA DE PINUS, VIROL A OUEQUIVALENTE, DE *2,2 X 1,6* M, E = 6 MM | M2 | 18.13 | FORNECEDORES DIVERSOS |  |  | 15/05/2020
S00001364 | CHAPA DE MADEIRA COMPENSADA DE PINUS, VIROLA OU EQUIVALENTE, DE *2,2 X 1,6* M, E10 MM | M2 | 25.6 | FORNECEDORES DIVERSOS |  |  | 03/03/2020
S00001367 | CHUVEIRO COMUM EM PLASTICO CROMADO, COM CANO, 4 TEMPERATURAS (110/220 V) | UN | 177.58 | FORNECEDORES DIVERSOS |  |  | 15/05/2020
S00001368 | CHUVEIRO COMUM EM PLASTICO BRANCO, COM CANO, 3 TEMPERATURAS, 5500 W (110/ 220V) | UN | 54.9 | FORNECEDORES DIVERSOS |  |  | 15/05/2020
S00001369 | !EM PROCESSO DE DESATIVACAO! CHUVEIRO ELETRICO EM METAL CROMADO C/ARTI | UN | 219.57 | FORNECEDORES DIVERSOS |  |  | 01/02/2015
S00001370 | DUCHA HIGIENICA PLASTICA COM REGISTRO METALICO 1/2 " | UN | 74.76 | FORNECEDORES DIVERSOS |  |  | 15/05/2020
S00001371 | IMPERMEABILIZANTE A BASE DE CIMENTO CRISTALIZANTE EM PO, MONOCOMPONENTE | KG | 5.14 | FORNECEDORES DIVERSOS |  |  | 16/06/2018
S00001372 | !EM PROCESSO DE DESATIVACAO! EMULSAO ADESIVA A BASE DE ACRILICO | KG | 10.16 | FORNECEDORES DIVERSOS |  |  | 01/04/2016
S00001373 | !EM PROCESSO DE DESATIVACAO! SELADOR MINERAL BASE SILICATOS P/ TRATAM.ESP ECIAL (SISTEMA IMPERMEAB) | 6K | 32.51 | FORNECEDORES DIVERSOS |  |  | 01/09/2016
S00001374 | !EM PROCESSO DE DESATIVACAO! PO P/ TRATAM ESPECIAL (SIST IMPERM) CIMENTOES PECIAL PEGA RAPIDA | KG | 4.26 | FORNECEDORES DIVERSOS |  |  | 01/01/2017
S00001375 | CIMENTO IMPERMEABILIZANTE DE PEGA ULTRARRAPIDA PARA TAMPONAMENTOS | KG | 11.99 | FORNECEDORES DIVERSOS |  |  | 15/05/2020
FRANARIN - PLEO | [6 empty] | 06/2020
Página 38 de 133
Código | Insumo | Un | Valor | Fornecedor |  |  | Data
S00001376 | !EM PROCESSO DE DESATIVACAO! MEMBRANA ASFALT MODIFICADA P/ OBTER MEMBF | KG | 3.26 | FORNECEDORES DIVERSOS |  |  | 01/02/2015
S00001379 | CIMENTO PORTLAND COMPOSTO CP II-32 | KG | 0.55 | FORNECEDORES DIVERSOS |  |  | 15/05/2020
S00001380 | CIMENTO BRANCO | KG | 3.27 | FORNECEDORES DIVERSOS |  |  | 15/05/2020
S00001381 | ARGAMASSA COLANTE AC I PARA CERAMICAS | KG | 0.45 | FORNECEDORES DIVERSOS |  |  | 15/05/2020
S00001382 | CIMENTO PORTLAND POZOLANICO CP IV- 32 | 50 | 26.88 | FORNECEDORES DIVERSOS |  |  | 15/05/2020
S00001383 | LOCACAO DE CONJUNTO PARA REBAIXAMENTO DE LENCOL FREATICO, INCLUINDO BO MBADE AGUA E DE VACUO, ACIONADAS POR MOTOR DE 15 A 20 HP, MONTADOS EM CH ASSISOBRE RODAS; 60 PONTEIRAS DE PVC DE 3,8 A 5,8 CM DE DIAMETRO E 1,0 M DE | H | 2.21 | FORNECEDORES DIVERSOS |  |  | 13/02/2019
S00001402 | COLAR TOMADA PVC, COM TRAVAS, SAIDA COM ROSCA, DE 32 MM X 1/2" OU 32 MM X 3/ 4",PARA LIGACAO PREDIAL DE AGUA | UN | 4.68 | FORNECEDORES DIVERSOS |  |  | 15/05/2020
S00001404 | COLAR TOMADA PVC, COM TRAVAS, SAIDA ROSCAVEL COM BUCHA DE LATAO, DE 85 M M X1/2" OU 85 MM X 3/4", PARA LIGACAO PREDIAL DE AGUA | UN | 14.23 | FORNECEDORES DIVERSOS |  |  | 15/05/2020
S00001406 | COLAR TOMADA PVC, COM TRAVAS, SAIDA ROSCAVEL COM BUCHA DE LATAO, DE 60 M M X1/2" OU 60 MM X 3/4", PARA LIGACAO PREDIAL DE AGUA | UN | 10.73 | FORNECEDORES DIVERSOS |  |  | 15/05/2020
S00001407 | COLAR TOMADA PVC, COM TRAVAS, SAIDA ROSCAVEL COM BUCHA DE LATAO, DE 75 M M X1/2" OU 75 MM X 3/4", PARA LIGACAO PREDIAL DE AGUA | UN | 13.38 | FORNECEDORES DIVERSOS |  |  | 15/05/2020
S00001410 | COLAR TOMADA PVC, COM TRAVAS, SAIDA ROSCAVEL COM BUCHA DE LATAO, DE 85 M M X3/4", PARA LIGACAO PREDIAL DE AGUA | UN | 23.23 | FORNECEDORES DIVERSOS |  |  | 01/11/2016
S00001411 | COLAR TOMADA PVC, COM TRAVAS, SAIDA ROSCAVEL COM BUCHA DE LATAO, DE 110 M M X1/2" OU 110 MM X 3/4", PARA LIGACAO PREDIAL DE AGUA | UN | 16.18 | FORNECEDORES DIVERSOS |  |  | 15/05/2020
S00001412 | COLAR TOMADA PVC, COM TRAVAS, SAIDA COM ROSCA, DE 85 MM X 1/2" OU 85 MM X 3/ 4",PARA LIGACAO PREDIAL DE AGUA | UN | 8.89 | FORNECEDORES DIVERSOS |  |  | 15/05/2020
S00001413 | COLAR TOMADA PVC, COM TRAVAS, SAIDA COM ROSCA, DE 75 MM X 1/2" OU 75 MM X 3/ 4",PARA LIGACAO PREDIAL DE AGUA | UN | 10.5 | FORNECEDORES DIVERSOS |  |  | 15/05/2020
S00001414 | COLAR TOMADA PVC, COM TRAVAS, SAIDA COM ROSCA, DE 60 MM X 1/2" OU 60 MM X 3/ 4",PARA LIGACAO PREDIAL DE AGUA | UN | 7.11 | FORNECEDORES DIVERSOS |  |  | 15/05/2020
S00001415 | COLAR TOMADA PVC, COM TRAVAS, SAIDA COM ROSCA, DE 60 MM X 1/2", PARA LIGACA OPREDIAL DE AGUA | UN | 11.6 | FORNECEDORES DIVERSOS |  |  | 01/11/2016
S00001416 | COLAR TOMADA PVC, COM TRAVAS, SAIDA COM ROSCA, DE 85 MM X 3/4", PARA LIGACA OPREDIAL DE AGUA | UN | 14.56 | FORNECEDORES DIVERSOS |  |  | 01/11/2016
S00001417 | COLAR TOMADA PVC, COM TRAVAS, SAIDA COM ROSCA, DE 75 MM X 3/4", PARA LIGACA OPREDIAL DE AGUA | UN | 14.04 | FORNECEDORES DIVERSOS |  |  | 01/11/2016
S00001418 | COLAR TOMADA PVC, COM TRAVAS, SAIDA ROSCAVEL COM BUCHA DE LATAO, DE 75 M M X3/4", PARA LIGACAO PREDIAL DE AGUA | UN | 21.91 | FORNECEDORES DIVERSOS |  |  | 01/11/2016
S00001419 | COLAR TOMADA PVC, COM TRAVAS, SAIDA COM ROSCA, DE 50 MM X 1/2" OU 50 MM X 3/ 4",PARA LIGACAO PREDIAL DE AGUA | UN | 7.26 | FORNECEDORES DIVERSOS |  |  | 15/05/2020
S00001420 | COLAR TOMADA PVC, COM TRAVAS, SAIDA COM ROSCA, DE 40 MM X 1/2" OU 40 MM X 3/ 4",PARA LIGACAO PREDIAL DE AGUA | UN | 6.01 | FORNECEDORES DIVERSOS |  |  | 15/05/2020
S00001421 | COLAR TOMADA PVC, COM TRAVAS, SAIDA COM ROSCA, DE 40 MM X 1/2", PARA LIGACA OPREDIAL DE AGUA | UN | 9.54 | FORNECEDORES DIVERSOS |  |  | 01/11/2016
S00001423 | COLAR TOMADA PVC, COM TRAVAS, SAIDA COM ROSCA, DE 32 MM X 3/4", PARA LIGACA OPREDIAL DE AGUA | UN | 9.19 | FORNECEDORES DIVERSOS |  |  | 01/11/2016
S00001427 | COLAR TOMADA PVC, COM TRAVAS, SAIDA COM ROSCA, DE 110 MM X 1/2" OU 110 MM X 3/4",PARA LIGACAO PREDIAL DE AGUA | UN | 13.51 | FORNECEDORES DIVERSOS |  |  | 15/05/2020
S00001435 | COLAR TOMADA PVC, COM TRAVAS, SAIDA ROSCAVEL COM BUCHA DE LATAO, DE 60 M M X1/2", PARA LIGACAO PREDIAL DE AGUA | UN | 17.59 | FORNECEDORES DIVERSOS |  |  | 01/11/2016
S00001436 | COLAR TOMADA PVC, COM TRAVAS, SAIDA COM ROSCA, DE 110 MM X 1/2", PARA LIGAC AOPREDIAL DE AGUA | UN | 17.42 | FORNECEDORES DIVERSOS |  |  | 01/11/2016
S00001439 | COLAR TOMADA PVC, COM TRAVAS, SAIDA COM ROSCA, DE 50 MM X 3/4", PARA LIGACA OPREDIAL DE AGUA | UN | 10.33 | FORNECEDORES DIVERSOS |  |  | 01/11/2016
S00001442 | COMPACTADOR DE SOLO TIPO PLACA VIBRATORIA REVERSIVEL, A GASOLINA, 4 TEMPO S,PESO DE 125 A 150 KG, FORCA CENTRIFUGA DE 2500 A 2800 KGF, LARG. TRABALHO D E 400 A450 MM, FREQ VIBRACAO DE 4300 A 4500 RPM, VELOC. TRABALHO DE 15 A 20 M/ MIN, POT. DE | UN | 11774.72 | FORNECEDORES DIVERSOS |  |  | 15/05/2020
S00001443 | !EM PROCESSO DE DESATIVACAO! COMPACTADOR DE SOLOS COM PLACA VIBRATORIA , DE135 A 156 KG, COM MOTOR A DIESEL OU GASOLINA DE 4 A 6 HP, NAO REVERSIVEL(L OCACAO) | H | 3.49 | FORNECEDORES DIVERSOS |  |  | 01/09/2016
S00001444 | !EM PROCESSO DE DESATIVACAO! COMPACTADOR DE SOLOS COM PLACA VIBRATORIA MOTOR A DIESEL OU GASOLINA, MENOR OU IGUAL A 10 CV, NAO REVERSIVEL (LOCACA O) | H | 3.73 | FORNECEDORES DIVERSOS |  |  | 01/09/2016
S00001445 | !EM PROCESSO DE DESATIVACAO! COMPACTADOR SOLOS TIPO SAPO COM MOTOR ADI ESEL OU GASOLINA *3 HP*, NAO REVERSIVEL (LOCACAO) | H | 4.18 | FORNECEDORES DIVERSOS |  |  | 01/09/2016
S00001448 | !EM PROCESSO DE DESATIVACAO! COMPACTADOR SOLOS PNEUMATICO, TIPO SAPO, A TE 35KG (LOCACAO) | H | 4.18 | FORNECEDORES DIVERSOS |  |  | 01/09/2016
S00001449 | !EM PROCESSO DE DESATIVACAO! COMPACTADOR SOLOS COM PLACA VIBRATORIA, M OTORDIESEL / GASOLINA * 5HP *, NAO REVESIVEL (LOCACAO) | H | 3.14 | FORNECEDORES DIVERSOS |  |  | 01/09/2016
S00001453 | !EM PROCESSO DE DESATIVACAO! COMPACTADOR SOLOS COM PLACA VIBRATORIA, M OTORDIESEL / GASOLINA 7 A 10 HP, 400 KG, NAO REVERSIVEL (LOCACAO) | H | 4.18 | FORNECEDORES DIVERSOS |  |  | 01/09/2016
S00001507 | !EM PROCESSO DE DESATIVACAO! COMPRESSOR DE AR REBOCAVEL DE 200 PCM, 102 PSI EMOTOR DIESEL DE 79 CV | UN | 36235.94 | FORNECEDORES DIVERSOS |  |  | 01/06/2016
S00001508 | !EM PROCESSO DE DESATIVACAO! COMPRESSOR DE AR DIESEL REBOCAVEL 160PCM | H | 14.24 | FORNECEDORES DIVERSOS |  |  | 01/06/2016
S00001509 | !EM PROCESSO DE DESATIVACAO! COMPRESSOR DE AR REBOCAVEL COM MOTOR DIE SEL,250 PCM - (LOCACAO). | H | 17.1 | FORNECEDORES DIVERSOS |  |  | 01/06/2016
S00001511 | !EM PROCESSO DE DESATIVACAO! COMPRESSOR DE AR DIESEL REBOCAVEL 125 A 134 PCM. | H | 13.18 | FORNECEDORES DIVERSOS |  |  | 01/06/2016
S00001512 | !EM PROCESSO DE DESATIVACAO! COMPRESSOR DE AR DIESEL REBOCAVEL 250 A 275 PCM | H | 17.1 | FORNECEDORES DIVERSOS |  |  | 01/06/2016
S00001513 | !EM PROCESSO DE DESATIVACAO! COMPRESSOR DE AR DIESEL REBOCAVEL 160 A 170 PCMC/ 1 MARTELETE ROMPEDOR | H | 17.81 | FORNECEDORES DIVERSOS |  |  | 01/06/2016
S00001514 | !EM PROCESSO DE DESATIVACAO! COMPRESSOR DE AR DIESEL REBOCAVEL 365PCM | H | 23.15 | FORNECEDORES DIVERSOS |  |  | 01/06/2016
S00001515 | !EM PROCESSO DE DESATIVACAO! COMPRESSOR DE AR DIESEL REBOCAVEL 600PCM | H | 36.33 | FORNECEDORES DIVERSOS |  |  | 01/06/2016
S00001518 | CONCRETO BETUMINOSO USINADO A QUENTE (CBUQ) PARA PAVIMENTACAO ASFALTIC A,PADRAO DNIT, FAIXA C, COM CAP 50/70 - AQUISICAO POSTO USINA | T | 400 | FORNECEDORES DIVERSOS |  |  | 15/05/2020
S00001520 | !EM PROCESSO DE DESATIVACAO! CONCRETO BETUMINOSO USINADO A QUENTE (CBU Q)PARA PAVIMENTACAO ASFALTICA, PADRAO DNIT, FAIXA C, COM CAP 50/70 - DMT = 10 KM | M3 | 528.3 | FORNECEDORES DIVERSOS |  |  | 09/09/2017
S00001521 | ¦EM PROCESSO DE DESATIVAÇÃO¦ CONCRETO USINADO BOMBEADO FCK = 13,5 MPA | M3 | 275.29 | FORNECEDORES DIVERSOS |  |  | 01/03/2014
S00001522 | ¦EM PROCESSO DE DESATIVAÇÃO¦ CONCRETO USINADO BOMBEADO FCK = 11,0 MPA | M3 | 270.6 | FORNECEDORES DIVERSOS |  |  | 01/03/2014
S00001523 | CONCRETO USINADO CONVENCIONAL (NAO BOMBEAVEL) CLASSE DE RESISTENCIA C15 ,COM BRITA 1 E 2, SLUMP = 80 MM +/- 10 MM (NBR 8953) | M3 | 277.1 | FORNECEDORES DIVERSOS |  |  | 15/05/2020
S00001524 | CONCRETO USINADO BOMBEAVEL, CLASSE DE RESISTENCIA C20, COM BRITA 0 E 1, SL UMP =100 +/- 20 MM, INCLUI SERVICO DE BOMBEAMENTO (NBR 8953) | M3 | 320 | FORNECEDORES DIVERSOS |  |  | 15/05/2020
S00001525 | CONCRETO USINADO BOMBEAVEL, CLASSE DE RESISTENCIA C30, COM BRITA 0 E 1, SL UMP =100 +/- 20 MM, INCLUI SERVICO DE BOMBEAMENTO (NBR 8953) | M3 | 344.7 | FORNECEDORES DIVERSOS |  |  | 15/05/2020
S00001526 | CONCRETO USINADO BOMBEADO FCK = 33,0 MPA | M3 | 341.92 | FORNECEDORES DIVERSOS |  |  | 01/09/2010
S00001527 | CONCRETO USINADO BOMBEAVEL, CLASSE DE RESISTENCIA C25, COM BRITA 0 E 1, SL UMP =100 +/- 20 MM, INCLUI SERVICO DE BOMBEAMENTO (NBR 8953) | M3 | 333.47 | FORNECEDORES DIVERSOS |  |  | 15/05/2020
S00001528 | ¦EM PROCESSO DE DESATIVAÇÃO¦ CONCRETO USINADO BOMBEADO FCK = 18,0 MPA | M3 | 301.1 | FORNECEDORES DIVERSOS |  |  | 01/03/2014
S00001535 | TERMINAL METALICO A PRESSAO PARA 1 CABO DE 6 A 10 MM2, COM 1 FURO DE FIXACA O | UN | 3.76 | FORNECEDORES DIVERSOS |  |  | 15/05/2020
S00001536 | !EM PROCESSO DE DESATIVACAO! TERMINAL A PRESSAO DE BRONZE P/ CABO A BARR A,CABO 10 A 16MM2, C/ 1 FURO DE FIXACAO | UN | 3.02 | FORNECEDORES DIVERSOS |  |  | 01/06/2016
S00001537 | !EM PROCESSO DE DESATIVACAO! TERMINAL A PRESSAO DE BRONZE P/ CABO A BARR A,CABO 25 A 35MM2 C/ 1 FURO DE FIXACAO | UN | 4.03 | FORNECEDORES DIVERSOS |  |  | 01/06/2016
S00001538 | !EM PROCESSO DE DESATIVACAO! TERMINAL A PRESSAO DE BRONZE P/ CABO A BARR A,CABO 50 A 70MM2, C/ 1 FURO DE FIXACAO | UN | 6.7 | FORNECEDORES DIVERSOS |  |  | 01/05/2016
S00001539 | CONECTOR METALICO TIPO PARAFUSO FENDIDO (SPLIT BOLT), PARA CABOS ATE 16 M M2 | UN | 5.29 | FORNECEDORES DIVERSOS |  |  | 15/05/2020
S00001540 | !EM PROCESSO DE DESATIVACAO! TERMINAL A PRESSAO DE BRONZE P/ CABO A BARR A,CABO 70 A 95MM2 C/ 1 FUROP/ FIXACAO | UN | 9.29 | FORNECEDORES DIVERSOS |  |  | 01/05/2016
S00001541 | !EM PROCESSO DE DESATIVACAO! TERMINAL A PRESSAO DE BRONZE P/ CABO A BARR A,CABO 120 A 185MM2 C/ 1 FURO P/ FIXACAO | UN | 12.38 | FORNECEDORES DIVERSOS |  |  | 01/05/2016
S00001542 | TERMINAL METALICO A PRESSAO 1 CABO, PARA CABOS DE 4 A 10 MM2, COM 2 FUROS P ARAFIXACAO | UN | 15.69 | FORNECEDORES DIVERSOS |  |  | 15/05/2020
S00001543 | TERMINAL METALICO A PRESSAO PARA 1 CABO DE 16 A 25 MM2, COM 2 FUROS PARAFIX ACAO | UN | 19.05 | FORNECEDORES DIVERSOS |  |  | 15/05/2020
FRANARIN - PLEO | [6 empty] | 06/2020
Página 39 de 133
Código | Insumo | Un | Valor | Fornecedor |  |  | Data
S00001545 | TERMINAL METALICO A PRESSAO PARA 1 CABO DE 50 A 70 MM2, COM 2 FUROS PARAFIX ACAO | UN | 45.14 | FORNECEDORES DIVERSOS |  |  | 15/05/2020
S00001546 | TERMINAL METALICO A PRESSAO PARA 1 CABO DE 95 A 120 MM2, COM 2 FUROS PARAFI XACAO | UN | 76.18 | FORNECEDORES DIVERSOS |  |  | 15/05/2020
S00001547 | TERMINAL METALICO A PRESSAO PARA 1 CABO DE 150 A 185 MM2, COM 2 FUROS PARA FIXACAO | UN | 92.06 | FORNECEDORES DIVERSOS |  |  | 15/05/2020
S00001550 | CONECTOR METALICO TIPO PARAFUSO FENDIDO (SPLIT BOLT), PARA CABOS ATE 25 M M2 | UN | 5.58 | FORNECEDORES DIVERSOS |  |  | 15/05/2020
S00001553 | !EM PROCESSO DE DESATIVACAO! TERMINAL A PRESSAO DE BRONZE P/ CABO A BC | UN | 78.29 | FORNECEDORES DIVERSOS |  |  | 01/02/2015
S00001554 | !EM PROCESSO DE DESATIVACAO! TERMINAL A PRESSAO DE BRONZE P/ CABO A BC | UN | 111.01 | FORNECEDORES DIVERSOS |  |  | 01/02/2015
S00001562 | CONECTOR METALICO TIPO PARAFUSO FENDIDO (SPLIT BOLT), COM SEPARADOR DE C ABOSBIMETALICOS, PARA CABOS ATE 50 MM2 | UN | 11.25 | FORNECEDORES DIVERSOS |  |  | 15/05/2020
S00001563 | CONECTOR METALICO TIPO PARAFUSO FENDIDO (SPLIT BOLT), COM SEPARADOR DE C ABOSBIMETALICOS, PARA CABOS ATE 70 MM2 | UN | 15.09 | FORNECEDORES DIVERSOS |  |  | 15/05/2020
S00001564 | GRAMPO PARALELO METALICO PARA CABO DE 6 A 50 MM2, COM 2 PARAFUSOS | UN | 8.88 | FORNECEDORES DIVERSOS |  |  | 15/05/2020
S00001565 | !EM PROCESSO DE DESATIVACAO! CONECTOR PARAFUSO FENDIDO DE COBRE P/ CA1 | UN | 4.62 | FORNECEDORES DIVERSOS |  |  | 01/02/2015
S00001567 | !EM PROCESSO DE DESATIVACAO! GRAMPO PARALELO BIMETALICO P/ CABO 6MM2 C | UN | 7.44 | FORNECEDORES DIVERSOS |  |  | 01/02/2015
S00001568 | !EM PROCESSO DE DESATIVACAO! GRAMPO PARALELO BIMETALICO P/ CABO 10MM2 C/ 1PARAF | UN | 11.87 | FORNECEDORES DIVERSOS |  |  | 01/05/2016
S00001570 | TERMINAL A COMPRESSAO EM COBRE ESTANHADO PARA CABO 2,5 MM2, 1 FURO E 1CO MPRESSAO, PARA PARAFUSO DE FIXACAO M5 | UN | 0.68 | FORNECEDORES DIVERSOS |  |  | 15/05/2020
S00001571 | TERMINAL A COMPRESSAO EM COBRE ESTANHADO PARA CABO 4 MM2, 1 FURO E 1COM PRESSAO, PARA PARAFUSO DE FIXACAO M5 | UN | 0.89 | FORNECEDORES DIVERSOS |  |  | 15/05/2020
S00001573 | TERMINAL A COMPRESSAO EM COBRE ESTANHADO PARA CABO 6 MM2, 1 FURO E 1COM PRESSAO, PARA PARAFUSO DE FIXACAO M6 | UN | 1.06 | FORNECEDORES DIVERSOS |  |  | 15/05/2020
S00001574 | TERMINAL A COMPRESSAO EM COBRE ESTANHADO PARA CABO 10 MM2, 1 FURO E 1CO MPRESSAO, PARA PARAFUSO DE FIXACAO M6 | UN | 1.15 | FORNECEDORES DIVERSOS |  |  | 15/05/2020
S00001575 | TERMINAL A COMPRESSAO EM COBRE ESTANHADO PARA CABO 16 MM2, 1 FURO E 1CO MPRESSAO, PARA PARAFUSO DE FIXACAO M6 | UN | 1.36 | FORNECEDORES DIVERSOS |  |  | 15/05/2020
S00001576 | TERMINAL A COMPRESSAO EM COBRE ESTANHADO PARA CABO 25 MM2, 1 FURO E 1CO MPRESSAO, PARA PARAFUSO DE FIXACAO M8 | UN | 1.88 | FORNECEDORES DIVERSOS |  |  | 15/05/2020
S00001577 | TERMINAL A COMPRESSAO EM COBRE ESTANHADO PARA CABO 35 MM2, 1 FURO E 1CO MPRESSAO, PARA PARAFUSO DE FIXACAO M8 | UN | 2.12 | FORNECEDORES DIVERSOS |  |  | 15/05/2020
S00001578 | TERMINAL A COMPRESSAO EM COBRE ESTANHADO PARA CABO 50 MM2, 1 FURO E 1CO MPRESSAO, PARA PARAFUSO DE FIXACAO M8 | UN | 3.69 | FORNECEDORES DIVERSOS |  |  | 15/05/2020
S00001579 | TERMINAL A COMPRESSAO EM COBRE ESTANHADO PARA CABO 70 MM2, 1 FURO E 1CO MPRESSAO, PARA PARAFUSO DE FIXACAO M10 | UN | 4.6 | FORNECEDORES DIVERSOS |  |  | 15/05/2020
S00001580 | TERMINAL A COMPRESSAO EM COBRE ESTANHADO PARA CABO 95 MM2, 1 FURO E 1CO MPRESSAO, PARA PARAFUSO DE FIXACAO M12 | UN | 5.66 | FORNECEDORES DIVERSOS |  |  | 15/05/2020
S00001581 | TERMINAL A COMPRESSAO EM COBRE ESTANHADO PARA CABO 120 MM2, 1 FURO E 1C OMPRESSAO, PARA PARAFUSO DE FIXACAO M12 | UN | 7.96 | FORNECEDORES DIVERSOS |  |  | 15/05/2020
S00001585 | TERMINAL METALICO A PRESSAO PARA 1 CABO DE 16 MM2, COM 1 FURO DE FIXACAO | UN | 3.69 | FORNECEDORES DIVERSOS |  |  | 15/05/2020
S00001586 | TERMINAL METALICO A PRESSAO PARA 1 CABO DE 25 MM2, COM 1 FURO DE FIXACAO | UN | 4.67 | FORNECEDORES DIVERSOS |  |  | 15/05/2020
S00001587 | TERMINAL METALICO A PRESSAO PARA 1 CABO DE 35 MM2, COM 1 FURO DE FIXACAO | UN | 4.75 | FORNECEDORES DIVERSOS |  |  | 15/05/2020
S00001588 | TERMINAL METALICO A PRESSAO PARA 1 CABO DE 50 MM2, COM 1 FURO DE FIXACAO | UN | 6.52 | FORNECEDORES DIVERSOS |  |  | 15/05/2020
S00001589 | TERMINAL METALICO A PRESSAO PARA 1 CABO DE 70 MM2, COM 1 FURO DE FIXACAO | UN | 6.73 | FORNECEDORES DIVERSOS |  |  | 15/05/2020
S00001590 | TERMINAL METALICO A PRESSAO PARA 1 CABO DE 95 MM2, COM 1 FURO DE FIXACAO | UN | 11.85 | FORNECEDORES DIVERSOS |  |  | 15/05/2020
S00001591 | TERMINAL METALICO A PRESSAO PARA 1 CABO DE 120 MM2, COM 1 FURO DE FIXACAO | UN | 17.57 | FORNECEDORES DIVERSOS |  |  | 15/05/2020
S00001593 | TERMINAL METALICO A PRESSAO PARA 1 CABO DE 185 MM2, COM 1 FURO DE FIXACAO | UN | 19.59 | FORNECEDORES DIVERSOS |  |  | 15/05/2020
S00001594 | TERMINAL METALICO A PRESSAO PARA 1 CABO DE 25 A 35 MM2, COM 2 FUROS PARAFIX ACAO | UN | 26.14 | FORNECEDORES DIVERSOS |  |  | 15/05/2020
S00001595 | !EM PROCESSO DE DESATIVACAO! CONECTOR DE ATERRAMENTO DE BRONZE P/ CAB9 | UN | 16.2 | FORNECEDORES DIVERSOS |  |  | 01/02/2015
S00001596 | !EM PROCESSO DE DESATIVACAO! CONECTOR PARAFUSO FENDIDO DE BRONZE P/ C2 | UN | 4.84 | FORNECEDORES DIVERSOS |  |  | 01/02/2015
S00001597 | CONECTOR DE ALUMINIO TIPO PRENSA CABO, BITOLA 3/8", PARA CABOS DE DIAMETRO DE 9A 10 MM | UN | 8.36 | FORNECEDORES DIVERSOS |  |  | 15/05/2020
S00001598 | CONECTOR DE ALUMINIO TIPO PRENSA CABO, BITOLA 1/2", PARA CABOS DE DIAMETRO DE12,5 A 15 MM | UN | 8.89 | FORNECEDORES DIVERSOS |  |  | 15/05/2020
S00001599 | CONECTOR DE ALUMINIO TIPO PRENSA CABO, BITOLA 3/4", PARA CABOS DE DIAMETRO DE17,5 A 20 MM | UN | 10.32 | FORNECEDORES DIVERSOS |  |  | 15/05/2020
S00001600 | CONECTOR DE ALUMINIO TIPO PRENSA CABO, BITOLA 1", PARA CABOS DE DIAMETRO D E22,5 A 25 MM | UN | 13.13 | FORNECEDORES DIVERSOS |  |  | 15/05/2020
S00001601 | CONECTOR DE ALUMINIO TIPO PRENSA CABO, BITOLA 1 1/4", PARA CABOS DE DIAMETR O DE31 A 34 MM | UN | 30.05 | FORNECEDORES DIVERSOS |  |  | 15/05/2020
S00001602 | CONECTOR DE ALUMINIO TIPO PRENSA CABO, BITOLA 1 1/2", PARA CABOS DE DIAMETR O DE37 A 40 MM | UN | 33.72 | FORNECEDORES DIVERSOS |  |  | 15/05/2020
S00001603 | CONECTOR DE ALUMINIO TIPO PRENSA CABO, BITOLA 2", PARA CABOS DE DIAMETRO D E47,5 A 50 MM | UN | 50.91 | FORNECEDORES DIVERSOS |  |  | 15/05/2020
S00001604 | !EM PROCESSO DE DESATIVACAO! PRENSA CABO DE CONEXAO GT-P22 P/ CABO COS | UN | 5.99 | FORNECEDORES DIVERSOS |  |  | 01/02/2015
S00001605 | !EM PROCESSO DE DESATIVACAO! TERMINAL A PRESSAO P/ CABO A BARRA, CABOC | UN | 12.02 | FORNECEDORES DIVERSOS |  |  | 01/02/2015
S00001607 | CONJUNTO ARRUELAS DE VEDACAO 5/16" PARA TELHA FIBROCIMENTO (UMA ARRUELA METALICA E UMA ARRUELA PVC - CONICAS) | CJ | 0.13 | FORNECEDORES DIVERSOS |  |  | 15/05/2020
S00001610 | !EM PROCESSO DE DESATIVACAO! MASSA PLASTICA PARA VEDACAO | KG | 18.3 | FORNECEDORES DIVERSOS |  |  | 01/10/2015
S00001611 | !EM PROCESSO DE DESATIVACAO! MASSA P/ VEDACAO DE TELHA DE AMIANTO | KG | 72.82 | FORNECEDORES DIVERSOS |  |  | 01/09/2016
S00001612 | CONTATOR TRIPOLAR, CORRENTE DE 9 A, TENSAO NOMINAL DE *500* V, CATEGORIA A C-2 EAC-3 | UN | 135 | FORNECEDORES DIVERSOS |  |  | 15/05/2020
S00001613 | CONTATOR TRIPOLAR, CORRENTE DE *110* A, TENSAO NOMINAL DE *500* V, CATEGORI A AC-2 E AC-3 | UN | 1682.67 | FORNECEDORES DIVERSOS |  |  | 15/05/2020
S00001614 | CONTATOR TRIPOLAR, CORRENTE DE 32 A, TENSAO NOMINAL DE *500* V, CATEGORIA A C-2 EAC-3 | UN | 305.19 | FORNECEDORES DIVERSOS |  |  | 15/05/2020
S00001615 | CONTATOR TRIPOLAR, CORRENTE DE 75 A, TENSAO NOMINAL DE *500* V, CATEGORIA A C-2 EAC-3 | UN | 1024.98 | FORNECEDORES DIVERSOS |  |  | 15/05/2020
S00001616 | CONTATOR TRIPOLAR, CORRENTE DE 300 A, TENSAO NOMINAL DE *500* V, CATEGORIA AC-2E AC-3 | UN | 6677.67 | FORNECEDORES DIVERSOS |  |  | 15/05/2020
S00001617 | CONTATOR TRIPOLAR, CORRENTE DE 400 A, TENSAO NOMINAL DE *500* V, CATEGORIA AC-2E AC-3 | UN | 7971.7 | FORNECEDORES DIVERSOS |  |  | 15/05/2020
S00001618 | CONTATOR TRIPOLAR, CORRENTE DE 95 A, TENSAO NOMINAL DE *500* V, CATEGORIA A C-2 EAC-3 | UN | 1408.48 | FORNECEDORES DIVERSOS |  |  | 15/05/2020
S00001619 | CONTATOR TRIPOLAR, CORRENTE DE 25 A, TENSAO NOMINAL DE *500* V, CATEGORIA A C-2 EAC-3 | UN | 197.19 | FORNECEDORES DIVERSOS |  |  | 15/05/2020
S00001620 | CONTATOR TRIPOLAR, CORRENTE DE *38* A, TENSAO NOMINAL DE *500* V, CATEGORIA AC-2E AC-3 | UN | 370.28 | FORNECEDORES DIVERSOS |  |  | 15/05/2020
S00001621 | CONTATOR TRIPOLAR, CORRENTE DE 45 A, TENSAO NOMINAL DE *500* V, CATEGORIA A C-2 EAC-3 | UN | 545.83 | FORNECEDORES DIVERSOS |  |  | 15/05/2020
S00001622 | CONTATOR TRIPOLAR, CORRENTE DE *265* A, TENSAO NOMINAL DE *500* V, CATEGORI A AC-2 E AC-3 | UN | 5679.04 | FORNECEDORES DIVERSOS |  |  | 15/05/2020
S00001623 | CONTATOR TRIPOLAR, CORRENTE DE 12 A, TENSAO NOMINAL DE *500* V, CATEGORIA A C-2 EAC-3 | UN | 143.35 | FORNECEDORES DIVERSOS |  |  | 15/05/2020
S00001624 | CONTATOR TRIPOLAR, CORRENTE DE 630 A, TENSAO NOMINAL DE *500* V, CATEGORIA AC-2E AC-3 | UN | 19594.82 | FORNECEDORES DIVERSOS |  |  | 15/05/2020
S00001625 | CONTATOR TRIPOLAR, CORRENTE DE *22* A, TENSAO NOMINAL DE *500* V, CATEGORIA AC-2E AC-3 | UN | 175.78 | FORNECEDORES DIVERSOS |  |  | 15/05/2020
S00001626 | CONTATOR TRIPOLAR, CORRENTE DE *185* A, TENSAO NOMINAL DE *500* V, CATEGORI A AC-2 E AC-3 | UN | 2516.64 | FORNECEDORES DIVERSOS |  |  | 15/05/2020
S00001627 | CONTATOR TRIPOLAR, CORRENTE DE *65* A, TENSAO NOMINAL DE *500* V, CATEGORIA AC-2E AC-3 | UN | 707.78 | FORNECEDORES DIVERSOS |  |  | 15/05/2020
S00001629 | CONTATOR TRIPOLAR, CORRENTE DE *500* A, TENSAO NOMINAL DE *500* V, CATEGORI A AC-2 E AC-3 | UN | 13821.42 | FORNECEDORES DIVERSOS |  |  | 15/05/2020
S00001630 | CONTATOR TRIPOLAR, CORRENTE DE 250 A, TENSAO NOMINAL DE *500* V, PARAACION AMENTO DE CAPACITORES | UN | 4341.74 | FORNECEDORES DIVERSOS |  |  | 15/05/2020
S00001631 | CAPACITOR TRIFASICO, POTENCIA 2,5 KVAR, TENSAO 220 V, FORNECIDO COM CAPAPR OTETORA, RESISTOR INTERNO A UNIDADE CAPACITIVA | UN | 167.65 | FORNECEDORES DIVERSOS |  |  | 15/05/2020
S00001633 | CAPACITOR TRIFASICO, POTENCIA 5 KVAR, TENSAO 220 V, FORNECIDO COM CAPAPRO TETORA, RESISTOR INTERNO A UNIDADE CAPACITIVA | UN | 284.85 | FORNECEDORES DIVERSOS |  |  | 15/05/2020
S00001634 | CORDEL DETONANTE, NP 10 G/M | M | 5.24 | FORNECEDORES DIVERSOS |  |  | 15/05/2020
FRANARIN - PLEO | [6 empty] | 06/2020
Página 40 de 133
Código | Insumo | Un | Valor | Fornecedor |  |  | Data
S00001636 | CRIVO FOFO FLANGE PN-10 DN 80 | UN | 126.39 | FORNECEDORES DIVERSOS |  |  | 01/05/2016
S00001637 | CRIVO FOFO FLANGE PN-10 DN 150 | UN | 259.5 | FORNECEDORES DIVERSOS |  |  | 01/05/2016
S00001638 | CRIVO FOFO FLANGE PN-10 DN 200 | UN | 364.31 | FORNECEDORES DIVERSOS |  |  | 01/05/2016
S00001639 | CRIVO FOFO FLANGE PN-10 DN 300 | UN | 653.32 | FORNECEDORES DIVERSOS |  |  | 01/05/2016
S00001640 | CRIVO FOFO FLANGE PN-10 DN 350 | UN | 833.45 | FORNECEDORES DIVERSOS |  |  | 01/05/2016
S00001641 | CRIVO FOFO FLANGE PN-10 DN 450 | UN | 1622.43 | FORNECEDORES DIVERSOS |  |  | 01/05/2016
S00001642 | CRIVO FOFO FLANGE PN-10 DN 500 | UN | 1919.28 | FORNECEDORES DIVERSOS |  |  | 01/05/2016
S00001643 | CRIVO FOFO FLANGE PN-10 DN 600 | UN | 2096.35 | FORNECEDORES DIVERSOS |  |  | 01/05/2016
S00001644 | CRIVO FOFO FLANGE PN-10 DN 400 | UN | 901.63 | FORNECEDORES DIVERSOS |  |  | 01/05/2016
S00001645 | CRIVO FOFO FLANGE PN-10 DN 250 | UN | 508.82 | FORNECEDORES DIVERSOS |  |  | 01/05/2016
S00001646 | CRIVO FOFO FLANGE, PN-10, DN = 100 MM | UN | 173 | FORNECEDORES DIVERSOS |  |  | 01/05/2016
S00001647 | CRUZETA DE FERRO GALVANIZADO, COM ROSCA BSP, DE 1/2" | UN | 12.4 | FORNECEDORES DIVERSOS |  |  | 15/05/2020
S00001648 | CRUZETA DE FERRO GALVANIZADO, COM ROSCA BSP, DE 1" | UN | 23.82 | FORNECEDORES DIVERSOS |  |  | 15/05/2020
S00001649 | CRUZETA DE FERRO GALVANIZADO, COM ROSCA BSP, DE 1 1/2" | UN | 44.22 | FORNECEDORES DIVERSOS |  |  | 15/05/2020
S00001650 | CRUZETA DE FERRO GALVANIZADO, COM ROSCA BSP, DE 2" | UN | 61.07 | FORNECEDORES DIVERSOS |  |  | 15/05/2020
S00001651 | CRUZETA DE FERRO GALVANIZADO, COM ROSCA BSP, DE 2 1/2" | UN | 110.49 | FORNECEDORES DIVERSOS |  |  | 15/05/2020
S00001652 | CRUZETA DE FERRO GALVANIZADO, COM ROSCA BSP, DE 3" | UN | 158.58 | FORNECEDORES DIVERSOS |  |  | 15/05/2020
S00001653 | CRUZETA DE FERRO GALVANIZADO, COM ROSCA BSP, DE 1 1/4" | UN | 34.64 | FORNECEDORES DIVERSOS |  |  | 15/05/2020
S00001654 | CRUZETA DE FERRO GALVANIZADO, COM ROSCA BSP, DE 3/4" | UN | 17.02 | FORNECEDORES DIVERSOS |  |  | 15/05/2020
S00001725 | CRUZETA PVC PBA, JE, BBBB, DN 50 / DE 60 MM | UN | 22.69 | FORNECEDORES DIVERSOS |  |  | 17/11/2018
S00001727 | CRUZETA DE REDUCAO PVC PBA, JE, BBBB, DN 75 X 50 / DE 85 X 60 MM | UN | 78.66 | FORNECEDORES DIVERSOS |  |  | 17/11/2018
S00001743 | CUBA ACO INOX (AISI 304) DE EMBUTIR COM VALVULA 3 1/2 ", DE *46 X 30 X 12* CM | UN | 141.73 | FORNECEDORES DIVERSOS |  |  | 15/05/2020
S00001744 | CUBA ACO INOX (AISI 304) DE EMBUTIR COM VALVULA 3 1/2 ", DE *40 X 34 X 12* CM | UN | 107.93 | FORNECEDORES DIVERSOS |  |  | 15/05/2020
S00001745 | BANCADA/BANCA/PIA DE ACO INOXIDAVEL (AISI 430) COM 1 CUBA CENTRAL, SEM VALVU LA,ESCORREDOR DUPLO, DE *0,55 X 1,60* M | UN | 227.07 | FORNECEDORES DIVERSOS |  |  | 15/05/2020
S00001746 | BANCADA/BANCA/PIA DE ACO INOXIDAVEL (AISI 430) COM 1 CUBA CENTRAL, COM VALV ULA,ESCORREDOR DUPLO, DE *0,55 X 1,20* M | UN | 195.35 | FORNECEDORES DIVERSOS |  |  | 15/05/2020
S00001747 | CUBA ACO INOX (AISI 304) DE EMBUTIR COM VALVULA DE 3 1/2 ", DE *56 X 33 X 12* CM | UN | 155.82 | FORNECEDORES DIVERSOS |  |  | 15/05/2020
S00001748 | BANCADA/BANCA/PIA DE ACO INOXIDAVEL (AISI 430) COM 1 CUBA CENTRAL, COM VALV ULA,ESCORREDOR DUPLO, DE *0,55 X 1,40* M | UN | 259.77 | FORNECEDORES DIVERSOS |  |  | 15/05/2020
S00001749 | BANCADA/BANCA/PIA DE ACO INOXIDAVEL (AISI 430) COM 1 CUBA CENTRAL, COM VALV ULA,ESCORREDOR DUPLO, DE *0,55 X 1,80* M | UN | 376.36 | FORNECEDORES DIVERSOS |  |  | 15/05/2020
S00001750 | BANCADA/BANCA/PIA DE ACO INOXIDAVEL (AISI 430) COM 2 CUBAS, COM VALVULAS,ESC ORREDOR DUPLO, DE *0,55 X 2,00* M | UN | 530.63 | FORNECEDORES DIVERSOS |  |  | 15/05/2020
S00001751 | CURVA CERAMICA 45G ESG PB DN 75 | UN | 9.03 | FORNECEDORES DIVERSOS |  |  | 01/08/2014
S00001752 | CURVA CERAMICA 45G ESG PB DN 100 | UN | 9.56 | FORNECEDORES DIVERSOS |  |  | 01/08/2014
S00001753 | CURVA CERAMICA 90G ESG PB DN 150 | UN | 20.61 | FORNECEDORES DIVERSOS |  |  | 01/08/2014
S00001754 | CURVA CERAMICA 45G ESG PB DN 250 | UN | 53.77 | FORNECEDORES DIVERSOS |  |  | 01/08/2014
S00001755 | CURVA CERAMICA 45G ESG PB DN 300 | UN | 87.24 | FORNECEDORES DIVERSOS |  |  | 01/08/2014
S00001757 | CURVA CERAMICA 45G ESG PB DN 400 | UN | 361.28 | FORNECEDORES DIVERSOS |  |  | 01/08/2014
S00001758 | CURVA CERAMICA 45G ESG PB DN 450 | UN | 469.66 | FORNECEDORES DIVERSOS |  |  | 01/08/2014
S00001761 | CURVA CERAMICA 90G ESG PB DN 100 | UN | 9.56 | FORNECEDORES DIVERSOS |  |  | 01/08/2014
S00001762 | CURVA CERAMICA 90G ESG PB DN 200 | UN | 32.83 | FORNECEDORES DIVERSOS |  |  | 01/08/2014
S00001763 | CURVA CERAMICA 90G ESG PB DN 250 | UN | 52.7 | FORNECEDORES DIVERSOS |  |  | 01/08/2014
S00001765 | CURVA CERAMICA 90G ESG PB DN 450 | UN | 480.5 | FORNECEDORES DIVERSOS |  |  | 01/08/2014
S00001768 | CURVA LONGA CERAMICA ESG PB DN 100 | UN | 9.39 | FORNECEDORES DIVERSOS |  |  | 01/08/2014
S00001769 | CURVA LONGA CERAMICA ESG PB DN 150 | UN | 9.39 | FORNECEDORES DIVERSOS |  |  | 01/08/2014
S00001770 | CURVA CERAMICA 90G ESG PB DN 400 | UN | 368.5 | FORNECEDORES DIVERSOS |  |  | 01/08/2014
S00001771 | CURVA CERAMICA 90G ESG PB DN 300 | UN | 87.24 | FORNECEDORES DIVERSOS |  |  | 01/08/2014
S00001772 | CURVA CERAMICA 90G ESG PB DN 75 | UN | 9.03 | FORNECEDORES DIVERSOS |  |  | 01/08/2014
S00001773 | CURVA CERAMICA 45G ESG PB DN 200 | UN | 33.51 | FORNECEDORES DIVERSOS |  |  | 01/08/2014
S00001774 | CURVA CERAMICA 45G ESG PB DN 150 | UN | 20.61 | FORNECEDORES DIVERSOS |  |  | 01/08/2014
S00001775 | CURVA 45 GRAUS DE FERRO GALVANIZADO, COM ROSCA BSP FEMEA, DE 1/2" | UN | 10.37 | FORNECEDORES DIVERSOS |  |  | 15/05/2020
S00001776 | CURVA 45 GRAUS DE FERRO GALVANIZADO, COM ROSCA BSP FEMEA, DE 1" | UN | 28.22 | FORNECEDORES DIVERSOS |  |  | 15/05/2020
S00001777 | CURVA 45 GRAUS DE FERRO GALVANIZADO, COM ROSCA BSP FEMEA, DE 1 1/2" | UN | 47.68 | FORNECEDORES DIVERSOS |  |  | 15/05/2020
S00001778 | CURVA 45 GRAUS DE FERRO GALVANIZADO, COM ROSCA BSP FEMEA, DE 2 1/2" | UN | 115.42 | FORNECEDORES DIVERSOS |  |  | 15/05/2020
S00001779 | CURVA 45 GRAUS DE FERRO GALVANIZADO, COM ROSCA BSP FEMEA, DE 3" | UN | 167.86 | FORNECEDORES DIVERSOS |  |  | 15/05/2020
S00001780 | CURVA 45 GRAUS DE FERRO GALVANIZADO, COM ROSCA BSP FEMEA, DE 4" | UN | 346.05 | FORNECEDORES DIVERSOS |  |  | 15/05/2020
S00001781 | CURVA 45 GRAUS DE FERRO GALVANIZADO, COM ROSCA BSP MACHO/FEMEA, DE 1" | UN | 18.85 | FORNECEDORES DIVERSOS |  |  | 15/05/2020
S00001782 | CURVA 45 GRAUS DE FERRO GALVANIZADO, COM ROSCA BSP MACHO/FEMEA, DE 1 1/4" | UN | 28.93 | FORNECEDORES DIVERSOS |  |  | 15/05/2020
S00001783 | CURVA 45 GRAUS DE FERRO GALVANIZADO, COM ROSCA BSP MACHO/FEMEA, DE 1 1/2" | UN | 36.59 | FORNECEDORES DIVERSOS |  |  | 15/05/2020
S00001784 | CURVA 45 GRAUS DE FERRO GALVANIZADO, COM ROSCA BSP MACHO/FEMEA, DE 2 1/2" | UN | 103.31 | FORNECEDORES DIVERSOS |  |  | 15/05/2020
S00001786 | CURVA 90 GRAUS DE FERRO GALVANIZADO, COM ROSCA BSP FEMEA, DE 1/2" | UN | 9.11 | FORNECEDORES DIVERSOS |  |  | 15/05/2020
S00001787 | CURVA 90 GRAUS DE FERRO GALVANIZADO, COM ROSCA BSP FEMEA, DE 1" | UN | 21.81 | FORNECEDORES DIVERSOS |  |  | 15/05/2020
S00001788 | CURVA 90 GRAUS DE FERRO GALVANIZADO, COM ROSCA BSP FEMEA, DE 1 1/4" | UN | 36.68 | FORNECEDORES DIVERSOS |  |  | 15/05/2020
S00001789 | CURVA 90 GRAUS DE FERRO GALVANIZADO, COM ROSCA BSP FEMEA, DE 1 1/2" | UN | 45.76 | FORNECEDORES DIVERSOS |  |  | 15/05/2020
S00001790 | CURVA 90 GRAUS DE FERRO GALVANIZADO, COM ROSCA BSP FEMEA, DE 2" | UN | 76.21 | FORNECEDORES DIVERSOS |  |  | 15/05/2020
S00001791 | CURVA 90 GRAUS DE FERRO GALVANIZADO, COM ROSCA BSP FEMEA, DE 2 1/2" | UN | 132.26 | FORNECEDORES DIVERSOS |  |  | 15/05/2020
S00001792 | CURVA 90 GRAUS DE FERRO GALVANIZADO, COM ROSCA BSP FEMEA, DE 3" | UN | 178.53 | FORNECEDORES DIVERSOS |  |  | 15/05/2020
S00001793 | CURVA 90 GRAUS DE FERRO GALVANIZADO, COM ROSCA BSP FEMEA, DE 4" | UN | 360.76 | FORNECEDORES DIVERSOS |  |  | 15/05/2020
S00001794 | CURVA 90 GRAUS DE FERRO GALVANIZADO, COM ROSCA BSP MACHO, DE 1/2" | UN | 9.51 | FORNECEDORES DIVERSOS |  |  | 15/05/2020
S00001795 | CURVA 90 GRAUS DE FERRO GALVANIZADO, COM ROSCA BSP MACHO, DE 3/4" | UN | 13.18 | FORNECEDORES DIVERSOS |  |  | 15/05/2020
S00001796 | CURVA 90 GRAUS DE FERRO GALVANIZADO, COM ROSCA BSP MACHO, DE 1 1/4" | UN | 39.86 | FORNECEDORES DIVERSOS |  |  | 15/05/2020
S00001797 | CURVA 90 GRAUS DE FERRO GALVANIZADO, COM ROSCA BSP MACHO, DE 1 1/2" | UN | 51.96 | FORNECEDORES DIVERSOS |  |  | 15/05/2020
S00001798 | CURVA 90 GRAUS DE FERRO GALVANIZADO, COM ROSCA BSP MACHO, DE 2" | UN | 73.72 | FORNECEDORES DIVERSOS |  |  | 15/05/2020
S00001799 | CURVA 90 GRAUS DE FERRO GALVANIZADO, COM ROSCA BSP MACHO, DE 3" | UN | 214.59 | FORNECEDORES DIVERSOS |  |  | 15/05/2020
S00001800 | CURVA 90 GRAUS DE FERRO GALVANIZADO, COM ROSCA BSP MACHO, DE 4" | UN | 409.69 | FORNECEDORES DIVERSOS |  |  | 15/05/2020
S00001801 | !EM PROCESSO DE DESATIVACAO! CURVA 90 GRAUS DE FERRO GALVANIZADO, COM R OSCABSP MACHO, DE 5" | UN | 579.03 | FORNECEDORES DIVERSOS |  |  | 01/06/2016
S00001802 | CURVA 90 GRAUS DE FERRO GALVANIZADO, COM ROSCA BSP MACHO, DE 6" | UN | 1024.8 | FORNECEDORES DIVERSOS |  |  | 15/05/2020
S00001803 | CURVA 90 GRAUS DE FERRO GALVANIZADO, COM ROSCA BSP MACHO/FEMEA, DE 1/2" | UN | 8.91 | FORNECEDORES DIVERSOS |  |  | 15/05/2020
S00001804 | CURVA 90 GRAUS DE FERRO GALVANIZADO, COM ROSCA BSP MACHO/FEMEA, DE 3/4" | UN | 12.68 | FORNECEDORES DIVERSOS |  |  | 15/05/2020
S00001805 | CURVA 90 GRAUS DE FERRO GALVANIZADO, COM ROSCA BSP MACHO/FEMEA, DE 1" | UN | 20.45 | FORNECEDORES DIVERSOS |  |  | 15/05/2020
S00001806 | CURVA 90 GRAUS DE FERRO GALVANIZADO, COM ROSCA BSP MACHO/FEMEA, DE 2" | UN | 71.92 | FORNECEDORES DIVERSOS |  |  | 15/05/2020
S00001807 | CURVA 90 GRAUS DE FERRO GALVANIZADO, COM ROSCA BSP MACHO/FEMEA, DE 3" | UN | 172.82 | FORNECEDORES DIVERSOS |  |  | 15/05/2020
S00001808 | CURVA 90 GRAUS DE FERRO GALVANIZADO, COM ROSCA BSP MACHO/FEMEA, DE 4" | UN | 346.48 | FORNECEDORES DIVERSOS |  |  | 15/05/2020
S00001809 | CURVA 90 GRAUS DE FERRO GALVANIZADO, COM ROSCA BSP MACHO/FEMEA, DE 1 1/2" | UN | 42.9 | FORNECEDORES DIVERSOS |  |  | 15/05/2020
S00001810 | CURVA 45 GRAUS DE FERRO GALVANIZADO, COM ROSCA BSP MACHO/FEMEA, DE 2" | UN | 57.3 | FORNECEDORES DIVERSOS |  |  | 15/05/2020
S00001811 | CURVA 45 GRAUS DE FERRO GALVANIZADO, COM ROSCA BSP MACHO/FEMEA, DE 3/4" | UN | 12.39 | FORNECEDORES DIVERSOS |  |  | 15/05/2020
S00001812 | CURVA 45 GRAUS DE FERRO GALVANIZADO, COM ROSCA BSP MACHO/FEMEA, DE 3" | UN | 144.66 | FORNECEDORES DIVERSOS |  |  | 15/05/2020
S00001813 | CURVA 90 GRAUS DE FERRO GALVANIZADO, COM ROSCA BSP FEMEA, DE 3/4" | UN | 14.45 | FORNECEDORES DIVERSOS |  |  | 15/05/2020
S00001814 | CURVA 90 GRAUS DE FERRO GALVANIZADO, COM ROSCA BSP MACHO/FEMEA, DE 1 1/4" | UN | 35.24 | FORNECEDORES DIVERSOS |  |  | 15/05/2020
S00001815 | CURVA 90 GRAUS DE FERRO GALVANIZADO, COM ROSCA BSP MACHO, DE 2 1/2" | UN | 164.76 | FORNECEDORES DIVERSOS |  |  | 15/05/2020
S00001816 | CURVA 90 GRAUS DE FERRO GALVANIZADO, COM ROSCA BSP MACHO, DE 1" | UN | 21.45 | FORNECEDORES DIVERSOS |  |  | 15/05/2020
S00001817 | CURVA 45 GRAUS DE FERRO GALVANIZADO, COM ROSCA BSP MACHO/FEMEA, DE 1/2" | UN | 8.62 | FORNECEDORES DIVERSOS |  |  | 15/05/2020
S00001818 | CURVA 45 GRAUS DE FERRO GALVANIZADO, COM ROSCA BSP FEMEA, DE 2" | UN | 76.61 | FORNECEDORES DIVERSOS |  |  | 15/05/2020
S00001819 | CURVA 45 GRAUS DE FERRO GALVANIZADO, COM ROSCA BSP FEMEA, DE 1 1/4" | UN | 34.69 | FORNECEDORES DIVERSOS |  |  | 15/05/2020
S00001820 | CURVA 45 GRAUS DE FERRO GALVANIZADO, COM ROSCA BSP FEMEA, DE 3/4" | UN | 14.98 | FORNECEDORES DIVERSOS |  |  | 15/05/2020
S00001821 | CURVA 90 GRAUS DE FERRO GALVANIZADO, COM ROSCA BSP MACHO/FEMEA, DE 2 1/2" | UN | 120.84 | FORNECEDORES DIVERSOS |  |  | 15/05/2020
S00001823 | CURVA PVC PBA, JE, PB, 22 GRAUS, DN 75 / DE 85 MM, PARA REDE AGUA (NBR 10351) | UN | 39.81 | FORNECEDORES DIVERSOS |  |  | 15/05/2020
S00001824 | CURVA PVC PBA, JE, PB, 90 GRAUS, DN 75 / DE 85 MM, PARA REDE AGUA (NBR 10351) | UN | 61.95 | FORNECEDORES DIVERSOS |  |  | 15/05/2020
S00001825 | CURVA PVC PBA, JE, PB, 45 GRAUS, DN 75 / DE 85 MM, PARA REDE AGUA (NBR 10351) | UN | 51.67 | FORNECEDORES DIVERSOS |  |  | 15/05/2020
FRANARIN - PLEO | [6 empty] | 06/2020
Página 41 de 133
Código | Insumo | Un | Valor | Fornecedor |  |  | Data
S00001827 | CURVA PVC PBA, JE, PB, 45 GRAUS, DN 100 / DE 110 MM, PARA REDE AGUA (NBR 10351) | UN | 95.92 | FORNECEDORES DIVERSOS |  |  | 15/05/2020
S00001828 | CURVA PVC PBA, JE, PB, 90 GRAUS, DN 100 / DE 110 MM, PARA REDE AGUA (NBR 10351) | UN | 117.05 | FORNECEDORES DIVERSOS |  |  | 15/05/2020
S00001831 | CURVA PVC PBA, JE, PB, 45 GRAUS, DN 50 / DE 60 MM, PARA REDE AGUA (NBR 10351) | UN | 20.94 | FORNECEDORES DIVERSOS |  |  | 15/05/2020
S00001835 | CURVA PVC PBA, JE, PB, 22 GRAUS, DN 50 / DE 60 MM, PARA REDE AGUA (NBR 10351) | UN | 20.59 | FORNECEDORES DIVERSOS |  |  | 15/05/2020
S00001836 | CURVA LONGA, PVC, PB, JE, 45 GRAUS, DN 200 MM, PARA REDE COLETORA ESGOTO (N BR10569) | UN | 204.85 | FORNECEDORES DIVERSOS |  |  | 17/11/2018
S00001837 | CURVA LONGA PVC, PB, JE, 45 GRAUS, DN 250 MM, PARA REDE COLETORA ESGOTO (NB R10569) | UN | 336.97 | FORNECEDORES DIVERSOS |  |  | 17/11/2018
S00001839 | CURVA PVC PBA, JE, PB, 22 GRAUS, DN 100 / DE 110 MM, PARA REDE AGUA (NBR 10351) | UN | 96.86 | FORNECEDORES DIVERSOS |  |  | 15/05/2020
S00001844 | CURVA LONGA PVC, PB, JE, 45 GRAUS, DN 150 MM, PARA REDE COLETORA ESGOTO (NB R10569) | UN | 79.19 | FORNECEDORES DIVERSOS |  |  | 15/05/2020
S00001845 | CURVA PVC PBA, JE, PB, 90 GRAUS, DN 50 / DE 60 MM, PARA REDE AGUA (NBR 10351) | UN | 26.24 | FORNECEDORES DIVERSOS |  |  | 15/05/2020
S00001853 | CURVA LONGA PVC, PB, JE, 90 GRAUS, DN 250 MM, PARA REDE COLETORA ESGOTO (NB R10569) | UN | 378.75 | FORNECEDORES DIVERSOS |  |  | 17/11/2018
S00001857 | CURVA PVC, PB, JE, 45 GRAUS, DN 125 MM, PARA REDE COLETORA ESGOTO (NBR 10569 ) | UN | 39.5 | FORNECEDORES DIVERSOS |  |  | 01/03/2017
S00001858 | CURVA LONGA PVC, PB, JE, 45 GRAUS, DN 100 MM, PARA REDE COLETORA ESGOTO (NB R10569) | UN | 21.48 | FORNECEDORES DIVERSOS |  |  | 15/05/2020
S00001859 | CURVA LONGA PVC, PB, JE, 90 GRAUS, DN 400 MM, PARA REDE COLETORA ESGOTO (NB R10569) | UN | 1583.55 | FORNECEDORES DIVERSOS |  |  | 17/11/2018
S00001860 | CURVA LONGA PVC, PB, JE, 45 GRAUS, DN 300 MM, PARA REDE COLETORA ESGOTO (NB R10569) | UN | 663.59 | FORNECEDORES DIVERSOS |  |  | 17/11/2018
S00001861 | CURVA PVC 45G NBR-10569 P/ REDE COLET ESG PB JE DN 350MM | UN | 438.67 | FORNECEDORES DIVERSOS |  |  | 01/02/2015
S00001862 | CURVA LONGA PVC, PB, JE, 45 GRAUS, DN 400 MM, PARA REDE COLETORA ESGOTO (NB R10569) | UN | 1066.16 | FORNECEDORES DIVERSOS |  |  | 17/11/2018
S00001863 | CURVA LONGA PVC, PB, JE, 90 GRAUS, DN 100 MM, PARA REDE COLETORA ESGOTO (NB R10569) | UN | 31.17 | FORNECEDORES DIVERSOS |  |  | 15/05/2020
S00001864 | CURVA PVC, PB, JE, 90 GRAUS, DN 125 MM, PARA REDE COLETORA ESGOTO (NBR 10569 ) | UN | 40.66 | FORNECEDORES DIVERSOS |  |  | 01/03/2017
S00001865 | CURVA LONGA PVC, PB, JE, 90 GRAUS, DN 150 MM, PARA REDE COLETORA ESGOTO (NB R10569) | UN | 113.71 | FORNECEDORES DIVERSOS |  |  | 15/05/2020
S00001866 | CURVA LONGA PVC, PB, JE, 90 GRAUS, DN 200 MM, PARA REDE COLETORA ESGOTO (NB R10569) | UN | 256.19 | FORNECEDORES DIVERSOS |  |  | 17/11/2018
S00001867 | CURVA LONGA PVC, PB, JE, 90 GRAUS, DN 300 MM, PARA REDE COLETORA ESGOTO (NB R10569) | UN | 838.48 | FORNECEDORES DIVERSOS |  |  | 17/11/2018
S00001868 | CURVA LONGA PVC, PB, JE, 90 GRAUS, DN 350 MM, PARA REDE COLETORA ESGOTO (NB R10569) | UN | 1209.93 | FORNECEDORES DIVERSOS |  |  | 17/11/2018
S00001870 | CURVA 90 GRAUS, LONGA, DE PVC RIGIDO ROSCAVEL, DE 1/2", PARA ELETRODUTO | UN | 1.93 | FORNECEDORES DIVERSOS |  |  | 15/05/2020
S00001871 | CAIXA OCTOGONAL DE FUNDO MOVEL, EM PVC, DE 3" X 3", PARA ELETRODUTO FLEXIVE LCORRUGADO | UN | 3.02 | FORNECEDORES DIVERSOS |  |  | 15/05/2020
S00001872 | CAIXA DE PASSAGEM, EM PVC, DE 4" X 2", PARA ELETRODUTO FLEXIVEL CORRUGADO | UN | 1.68 | FORNECEDORES DIVERSOS |  |  | 15/05/2020
S00001873 | CAIXA DE PASSAGEM, EM PVC, DE 4" X 4", PARA ELETRODUTO FLEXIVEL CORRUGADO | UN | 3.35 | FORNECEDORES DIVERSOS |  |  | 15/05/2020
S00001874 | CURVA 90 GRAUS, LONGA, DE PVC RIGIDO ROSCAVEL, DE 1 1/4", PARA ELETRODUTO | UN | 3.34 | FORNECEDORES DIVERSOS |  |  | 15/05/2020
S00001875 | CURVA 90 GRAUS, LONGA, DE PVC RIGIDO ROSCAVEL, DE 1 1/2", PARA ELETRODUTO | UN | 4.05 | FORNECEDORES DIVERSOS |  |  | 15/05/2020
S00001876 | CURVA 90 GRAUS, LONGA, DE PVC RIGIDO ROSCAVEL, DE 2", PARA ELETRODUTO | UN | 6.57 | FORNECEDORES DIVERSOS |  |  | 15/05/2020
S00001877 | CURVA 90 GRAUS, LONGA, DE PVC RIGIDO ROSCAVEL, DE 3", PARA ELETRODUTO | UN | 16.8 | FORNECEDORES DIVERSOS |  |  | 15/05/2020
S00001878 | CURVA 90 GRAUS, LONGA, DE PVC RIGIDO ROSCAVEL, DE 4", PARA ELETRODUTO | UN | 33.76 | FORNECEDORES DIVERSOS |  |  | 15/05/2020
S00001879 | CURVA 90 GRAUS, LONGA, DE PVC RIGIDO ROSCAVEL, DE 3/4", PARA ELETRODUTO | UN | 1.95 | FORNECEDORES DIVERSOS |  |  | 15/05/2020
S00001880 | CURVA 135 GRAUS, DE PVC RIGIDO ROSCAVEL, DE 1", PARA ELETRODUTO | UN | 2.32 | FORNECEDORES DIVERSOS |  |  | 15/05/2020
S00001881 | !EM PROCESSO DE DESATIVACAO! CURVA PVC 135G 1 1/2" P/ ELETRODUTO ROSCAVEL | UN | 13 | FORNECEDORES DIVERSOS |  |  | 01/01/2017
S00001882 | !EM PROCESSO DE DESATIVACAO! CURVA PVC 135G 2 1/2" P/ ELETRODUTO ROSCAVEL | UN | 19.62 | FORNECEDORES DIVERSOS |  |  | 01/01/2017
S00001883 | !EM PROCESSO DE DESATIVACAO! CURVA PVC 135G 4" P/ ELETRODUTO ROSCAVEL | UN | 49.61 | FORNECEDORES DIVERSOS |  |  | 01/01/2017
S00001884 | CURVA 90 GRAUS, LONGA, DE PVC RIGIDO ROSCAVEL, DE 1", PARA ELETRODUTO | UN | 2.96 | FORNECEDORES DIVERSOS |  |  | 15/05/2020
S00001885 | CURVA PVC 90G P/ ELETRODUTO ROSCAVEL 3/4" | UN | 1.44 | FORNECEDORES DIVERSOS |  |  | 01/08/2014
S00001886 | !EM PROCESSO DE DESATIVACAO! CURVA PVC 135G 1/2" P/ ELETRODUTO ROSCAVEL | UN | 4.72 | FORNECEDORES DIVERSOS |  |  | 01/01/2017
S00001887 | CURVA 90 GRAUS, LONGA, DE PVC RIGIDO ROSCAVEL, DE 2 1/2", PARA ELETRODUTO | UN | 16.78 | FORNECEDORES DIVERSOS |  |  | 15/05/2020
S00001888 | !EM PROCESSO DE DESATIVACAO! CURVA PVC 135G 3" P/ ELETRODUTO ROSCAVEL | UN | 46.42 | FORNECEDORES DIVERSOS |  |  | 01/01/2017
S00001889 | !EM PROCESSO DE DESATIVACAO! CURVA PVC 135G 2" P/ ELETRODUTO ROSCAVEL | UN | 17.17 | FORNECEDORES DIVERSOS |  |  | 01/01/2017
S00001890 | !EM PROCESSO DE DESATIVACAO! CURVA PVC 135G 1 1/4" P/ ELETRODUTO ROSCAVEL | UN | 11.34 | FORNECEDORES DIVERSOS |  |  | 01/01/2017
S00001891 | LUVA EM PVC RIGIDO ROSCAVEL, DE 3/4", PARA ELETRODUTO | UN | 0.85 | FORNECEDORES DIVERSOS |  |  | 15/05/2020
S00001892 | LUVA EM PVC RIGIDO ROSCAVEL, DE 1", PARA ELETRODUTO | UN | 1.18 | FORNECEDORES DIVERSOS |  |  | 15/05/2020
S00001893 | LUVA EM PVC RIGIDO ROSCAVEL, DE 1 1/2", PARA ELETRODUTO | UN | 2.52 | FORNECEDORES DIVERSOS |  |  | 15/05/2020
S00001894 | LUVA EM PVC RIGIDO ROSCAVEL, DE 2", PARA ELETRODUTO | UN | 3.65 | FORNECEDORES DIVERSOS |  |  | 15/05/2020
S00001895 | LUVA EM PVC RIGIDO ROSCAVEL, DE 4", PARA ELETRODUTO | UN | 19.18 | FORNECEDORES DIVERSOS |  |  | 15/05/2020
S00001896 | LUVA EM PVC RIGIDO ROSCAVEL, DE 3", PARA ELETRODUTO | UN | 10.91 | FORNECEDORES DIVERSOS |  |  | 15/05/2020
S00001898 | !EM PROCESSO DE DESATIVACAO! LUVA PVC DE PRESSAO P/ ELETRODUTO TIGREFLEX 16 | UN | 1.04 | FORNECEDORES DIVERSOS |  |  | 01/06/2016
S00001899 | LUVA DE PRESSAO, EM PVC, DE 25 MM, PARA ELETRODUTO FLEXIVEL | UN | 0.76 | FORNECEDORES DIVERSOS |  |  | 15/05/2020
S00001900 | LUVA DE PRESSAO, EM PVC, DE 32 MM, PARA ELETRODUTO FLEXIVEL | UN | 1.23 | FORNECEDORES DIVERSOS |  |  | 15/05/2020
S00001901 | LUVA EM PVC RIGIDO ROSCAVEL, DE 1/2", PARA ELETRODUTO | UN | 0.57 | FORNECEDORES DIVERSOS |  |  | 15/05/2020
S00001902 | LUVA EM PVC RIGIDO ROSCAVEL, DE 1 1/4", PARA ELETRODUTO | UN | 1.84 | FORNECEDORES DIVERSOS |  |  | 15/05/2020
S00001904 | LUVA DE PRESSAO, EM PVC, DE 20 MM, PARA ELETRODUTO FLEXIVEL | UN | 0.67 | FORNECEDORES DIVERSOS |  |  | 15/05/2020
S00001907 | LUVA EM PVC RIGIDO ROSCAVEL, DE 2 1/2", PARA ELETRODUTO | UN | 8.13 | FORNECEDORES DIVERSOS |  |  | 15/05/2020
S00001922 | CURVA DE PVC 45 GRAUS, SOLDAVEL, 75 MM, PARA AGUA FRIA PREDIAL (NBR 5648) | UN | 24.03 | FORNECEDORES DIVERSOS |  |  | 15/05/2020
S00001923 | CURVA DE PVC 45 GRAUS, SOLDAVEL, 32 MM, PARA AGUA FRIA PREDIAL (NBR 5648) | UN | 2.95 | FORNECEDORES DIVERSOS |  |  | 15/05/2020
S00001924 | CURVA DE PVC 45 GRAUS, SOLDAVEL, 60 MM, PARA AGUA FRIA PREDIAL (NBR 5648) | UN | 16.18 | FORNECEDORES DIVERSOS |  |  | 15/05/2020
S00001925 | CURVA DE PVC 90 GRAUS, SOLDAVEL, 60 MM, PARA AGUA FRIA PREDIAL (NBR 5648) | UN | 28.49 | FORNECEDORES DIVERSOS |  |  | 15/05/2020
S00001926 | CURVA DE PVC 45 GRAUS, SOLDAVEL, 20 MM, PARA AGUA FRIA PREDIAL (NBR 5648) | UN | 1.37 | FORNECEDORES DIVERSOS |  |  | 15/05/2020
S00001927 | CURVA DE PVC 45 GRAUS, SOLDAVEL, 25 MM, PARA AGUA FRIA PREDIAL (NBR 5648) | UN | 1.8 | FORNECEDORES DIVERSOS |  |  | 15/05/2020
S00001929 | CURVA DE PVC 45 GRAUS, SOLDAVEL, 40 MM, PARA AGUA FRIA PREDIAL (NBR 5648) | UN | 4.84 | FORNECEDORES DIVERSOS |  |  | 15/05/2020
S00001930 | CURVA DE PVC 45 GRAUS, SOLDAVEL, 50 MM, PARA AGUA FRIA PREDIAL (NBR 5648) | UN | 9.39 | FORNECEDORES DIVERSOS |  |  | 15/05/2020
S00001932 | CURVA PVC CURTA 90 G, DN 50 MM, PARA ESGOTO PREDIAL | UN | 6.23 | FORNECEDORES DIVERSOS |  |  | 15/05/2020
S00001933 | CURVA PVC CURTA 90 GRAUS, DN 40 MM, PARA ESGOTO PREDIAL | UN | 2.74 | FORNECEDORES DIVERSOS |  |  | 15/05/2020
S00001937 | CURVA PVC 90 GRAUS, ROSCAVEL, 1/2", AGUA FRIA PREDIAL | UN | 3.18 | FORNECEDORES DIVERSOS |  |  | 15/05/2020
S00001938 | CURVA PVC 90 GRAUS, ROSCAVEL, 3/4", AGUA FRIA PREDIAL | UN | 4.03 | FORNECEDORES DIVERSOS |  |  | 15/05/2020
S00001939 | CURVA PVC 90 GRAUS, ROSCAVEL, 1", AGUA FRIA PREDIAL | UN | 6.31 | FORNECEDORES DIVERSOS |  |  | 15/05/2020
S00001940 | CURVA PVC 90 GRAUS, ROSCAVEL, 1 1/4", AGUA FRIA PREDIAL | UN | 15.35 | FORNECEDORES DIVERSOS |  |  | 15/05/2020
S00001941 | CURVA PVC 90 GRAUS, ROSCAVEL, 1 1/2", AGUA FRIA PREDIAL | UN | 20.31 | FORNECEDORES DIVERSOS |  |  | 15/05/2020
S00001942 | CURVA PVC 90 GRAUS, ROSCAVEL, 2", AGUA FRIA PREDIAL | UN | 28.98 | FORNECEDORES DIVERSOS |  |  | 15/05/2020
S00001951 | CURVA PVC CURTA 90 GRAUS, DN 75 MM, PARA ESGOTO PREDIAL | UN | 12.19 | FORNECEDORES DIVERSOS |  |  | 15/05/2020
S00001952 | CURVA PVC LEVE, 90 GRAUS, COM PONTA E BOLSA LISA, DN 150 MM | UN | 52.68 | FORNECEDORES DIVERSOS |  |  | 15/05/2020
S00001953 | CURVA DE PVC 45 GRAUS, SOLDAVEL, 85 MM, PARA AGUA FRIA PREDIAL (NBR 5648) | UN | 42 | FORNECEDORES DIVERSOS |  |  | 15/05/2020
S00001954 | CURVA DE PVC 45 GRAUS, SOLDAVEL, 110 MM, PARA AGUA FRIA PREDIAL (NBR 5648) | UN | 103.66 | FORNECEDORES DIVERSOS |  |  | 15/05/2020
S00001955 | CURVA DE PVC 90 GRAUS, SOLDAVEL, 20 MM, PARA AGUA FRIA PREDIAL (NBR 5648) | UN | 1.81 | FORNECEDORES DIVERSOS |  |  | 15/05/2020
S00001956 | CURVA DE PVC 90 GRAUS, SOLDAVEL, 25 MM, PARA AGUA FRIA PREDIAL (NBR 5648) | UN | 2.34 | FORNECEDORES DIVERSOS |  |  | 15/05/2020
S00001957 | CURVA DE PVC 90 GRAUS, SOLDAVEL, 32 MM, PARA AGUA FRIA PREDIAL (NBR 5648) | UN | 5.32 | FORNECEDORES DIVERSOS |  |  | 15/05/2020
S00001958 | CURVA DE PVC 90 GRAUS, SOLDAVEL, 40 MM, PARA AGUA FRIA PREDIAL (NBR 5648) | UN | 9.45 | FORNECEDORES DIVERSOS |  |  | 15/05/2020
S00001959 | CURVA DE PVC 90 GRAUS, SOLDAVEL, 50 MM, PARA AGUA FRIA PREDIAL (NBR 5648) | UN | 11.52 | FORNECEDORES DIVERSOS |  |  | 15/05/2020
S00001960 | CURVA DE PVC 90 GRAUS, SOLDAVEL, 75 MM, PARA AGUA FRIA PREDIAL (NBR 5648) | UN | 40.51 | FORNECEDORES DIVERSOS |  |  | 15/05/2020
S00001961 | CURVA DE PVC 90 GRAUS, SOLDAVEL, 85 MM, PARA AGUA FRIA PREDIAL (NBR 5648) | UN | 58.21 | FORNECEDORES DIVERSOS |  |  | 15/05/2020
S00001962 | CURVA DE PVC 90 GRAUS, SOLDAVEL, 110 MM, PARA AGUA FRIA PREDIAL (NBR 5648) | UN | 137.41 | FORNECEDORES DIVERSOS |  |  | 15/05/2020
S00001964 | CURVA PVC, 45 GRAUS, CURTA, PB, DN 100 MM, PARA ESGOTO PREDIAL | UN | 16.86 | FORNECEDORES DIVERSOS |  |  | 15/05/2020
S00001965 | CURVA PVC LONGA 45 GRAUS, 100 MM, PARA ESGOTO PREDIAL | UN | 28.44 | FORNECEDORES DIVERSOS |  |  | 15/05/2020
S00001966 | CURVA PVC CURTA 90 GRAUS, 100 MM, PARA ESGOTO PREDIAL | UN | 14.02 | FORNECEDORES DIVERSOS |  |  | 15/05/2020
S00001967 | CURVA PVC LONGA 90 GRAUS, 40 MM, PARA ESGOTO PREDIAL | UN | 3.28 | FORNECEDORES DIVERSOS |  |  | 15/05/2020
FRANARIN - PLEO | [6 empty] | 06/2020
Página 42 de 133
Código | Insumo | Un | Valor | Fornecedor |  |  | Data
S00001968 | CURVA PVC LONGA 90 GRAUS, 50 MM, PARA ESGOTO PREDIAL | UN | 6.88 | FORNECEDORES DIVERSOS |  |  | 15/05/2020
S00001969 | CURVA PVC LONGA 90 GRAUS, 75 MM, PARA ESGOTO PREDIAL | UN | 20.24 | FORNECEDORES DIVERSOS |  |  | 15/05/2020
S00001970 | CURVA PVC LONGA 90 GRAUS, 100 MM, PARA ESGOTO PREDIAL | UN | 29.51 | FORNECEDORES DIVERSOS |  |  | 15/05/2020
S00002350 | AUXILIAR DE ESCRITORIO | H | 14.02 | FORNECEDORES DIVERSOS |  |  | 15/05/2020
S00002354 | LEITURISTA OU CADASTRISTA DE REDES DE AGUA E ESGOTO | H | 13.03 | FORNECEDORES DIVERSOS |  |  | 15/05/2020
S00002355 | DESENHISTA DETALHISTA | H | 29.67 | FORNECEDORES DIVERSOS |  |  | 15/05/2020
S00002357 | DESENHISTA COPISTA | H | 32.27 | FORNECEDORES DIVERSOS |  |  | 15/05/2020
S00002358 | DESENHISTA PROJETISTA | H | 42.71 | FORNECEDORES DIVERSOS |  |  | 15/05/2020
S00002359 | DESENHISTA TECNICO AUXILIAR | H | 36.78 | FORNECEDORES DIVERSOS |  |  | 15/05/2020
S00002362 | !EM PROCESSO DE DESATIVACAO! DINAMITE 2" - 40% " | KG | 11 | FORNECEDORES DIVERSOS |  |  | 01/06/2016
S00002363 | !EM PROCESSO DE DESATIVACAO! DINAMITE 1.1/2" - 40% " | KG | 8.53 | FORNECEDORES DIVERSOS |  |  | 01/01/2015
S00002364 | !EM PROCESSO DE DESATIVACAO! DINAMITE 2" - 60% " | KG | 10.89 | FORNECEDORES DIVERSOS |  |  | 01/06/2016
S00002365 | !EM PROCESSO DE DESATIVACAO! DINAMITE A 60% EM CARTUCHO DE *1" X 8"* | KG | 11.98 | FORNECEDORES DIVERSOS |  |  | 01/06/2016
S00002366 | !EM PROCESSO DE DESATIVACAO! DINAMITE GELATINOSA 1" - 40%" | KG | 9.36 | FORNECEDORES DIVERSOS |  |  | 01/01/2015
S00002367 | !EM PROCESSO DE DESATIVACAO! DINAMITE 1" - 40% " | KG | 9.85 | FORNECEDORES DIVERSOS |  |  | 01/01/2015
S00002368 | ¦EM PROCESSO DE DESATIVAÇÃO¦ DISJUNTOR TRIPOLAR PEQUENO VOLUME DE OLAB | UN | 17530 | FORNECEDORES DIVERSOS |  |  | 01/08/2014
S00002369 | DISJUNTOR TERMOMAGNETICO MONOPOLAR 15A ¦EM PROCESSO DE DESATIVAÇÃO¦ | UN | 8 | FORNECEDORES DIVERSOS |  |  | 01/03/2014
S00002370 | DISJUNTOR TIPO NEMA, MONOPOLAR 10 ATE 30A, TENSAO MAXIMA DE 240 V | UN | 10.67 | FORNECEDORES DIVERSOS |  |  | 15/05/2020
S00002371 | DISJUNTOR TERMOMAGNETICO BIPOLAR 15A ¦EM PROCESSO DE DESATIVAÇÃO¦ | UN | 46.61 | FORNECEDORES DIVERSOS |  |  | 01/03/2014
S00002372 | DISJUNTOR TERMOMAGNETICO TRIPOLAR 90A ¦EM PROCESSO DE DESATIVAÇÃO¦ | UN | 75.02 | FORNECEDORES DIVERSOS |  |  | 01/03/2014
S00002373 | DISJUNTOR TIPO NEMA, TRIPOLAR 60 ATE 100 A, TENSAO MAXIMA DE 415 V | UN | 100.91 | FORNECEDORES DIVERSOS |  |  | 15/05/2020
S00002374 | DISJUNTOR TERMOMAGNETICO TRIPOLAR 150 A / 600 V, TIPO FXD / ICC - 35 KA | UN | 358.03 | FORNECEDORES DIVERSOS |  |  | 15/05/2020
S00002376 | DISJUNTOR TERMOMAGNETICO TRIPOLAR 600 A / 600 V, TIPO LXD / ICC - 40 KA | UN | 1903.63 | FORNECEDORES DIVERSOS |  |  | 15/05/2020
S00002377 | DISJUNTOR TERMOMAGNETICO TRIPOLAR 200 A / 600 V, TIPO FXD / ICC - 35 KA | UN | 502.46 | FORNECEDORES DIVERSOS |  |  | 15/05/2020
S00002378 | DISJUNTOR TERMOMAGNETICO TRIPOLAR 300 A / 600 V, TIPO JXD / ICC - 40 KA | UN | 1155.82 | FORNECEDORES DIVERSOS |  |  | 15/05/2020
S00002379 | DISJUNTOR TERMOMAGNETICO TRIPOLAR 400 A / 600 V, TIPO JXD / ICC - 40 KA | UN | 1155.82 | FORNECEDORES DIVERSOS |  |  | 15/05/2020
S00002380 | DISJUNTOR TERMOMAGNETICO TRIPOLAR 40A ¦EM PROCESSO DE DESATIVAÇÃO¦ | UN | 52.83 | FORNECEDORES DIVERSOS |  |  | 01/03/2014
S00002381 | DISJUNTOR TERMOMAGNETICO TRIPOLAR 70A ¦EM PROCESSO DE DESATIVAÇÃO¦ | UN | 75.99 | FORNECEDORES DIVERSOS |  |  | 01/03/2014
S00002382 | DISJUNTOR TERMOMAGNETICO BIPOLAR 20A 1EM PROCESSO DE DESATIVAÇÃO¦ | UN | 46.44 | FORNECEDORES DIVERSOS |  |  | 01/03/2014
S00002383 | DISJUNTOR TERMOMAGNETICO BIPOLAR 40A ¦EM PROCESSO DE DESATIVAÇÃO¦ | UN | 46.78 | FORNECEDORES DIVERSOS |  |  | 01/03/2014
S00002384 | DISJUNTOR TERMOMAGNETICO TRIPOLAR 30A ¦EM PROCESSO DE DESATIVAÇÃO¦ | UN | 53.19 | FORNECEDORES DIVERSOS |  |  | 01/03/2014
S00002385 | DISJUNTOR TERMOMAGNETICO BIPOLAR 30A ¦EM PROCESSO DE DESATIVAÇÃO¦ | UN | 46.78 | FORNECEDORES DIVERSOS |  |  | 01/03/2014
S00002386 | DISJUNTOR TIPO NEMA, MONOPOLAR 35 ATE 50 A, TENSAO MAXIMA DE 240 V | UN | 17.9 | FORNECEDORES DIVERSOS |  |  | 15/05/2020
S00002387 | DISJUNTOR TERMOMAGNETICO TRIPOLAR 20A ¦EM PROCESSO DE DESATIVAÇÃO¦ | UN | 52.77 | FORNECEDORES DIVERSOS |  |  | 01/03/2014
S00002388 | DISJUNTOR TIPO NEMA, BIPOLAR 10 ATE 50 A, TENSAO MAXIMA 415 V | UN | 57.42 | FORNECEDORES DIVERSOS |  |  | 15/05/2020
S00002389 | DISJUNTOR TERMOMAGNETICO MONOPOLAR 20A ¦EM PROCESSO DE DESATIVAÇÃO¦ | UN | 7.73 | FORNECEDORES DIVERSOS |  |  | 01/03/2014
S00002390 | DISJUNTOR TERMOMAGNETICO MONOPOLAR 10A ¦EM PROCESSO DE DESATIVAÇÃO¦ | UN | 7.64 | FORNECEDORES DIVERSOS |  |  | 01/03/2014
S00002391 | DISJUNTOR TERMOMAGNETICO TRIPOLAR 125A | UN | 315.59 | FORNECEDORES DIVERSOS |  |  | 15/05/2020
S00002392 | DISJUNTOR TIPO NEMA, TRIPOLAR 10 ATE 50A, TENSAO MAXIMA DE 415 V | UN | 71.62 | FORNECEDORES DIVERSOS |  |  | 15/05/2020
S00002393 | DISJUNTOR TERMOMAGNETICO TRIPOLAR 250 A / 600 V, TIPO FXD | UN | 841.43 | FORNECEDORES DIVERSOS |  |  | 15/05/2020
S00002394 | DISJUNTOR TERMOMAGNETICO TRIPOLAR 800 A / 600 V, TIPO LMXD | UN | 4069.62 | FORNECEDORES DIVERSOS |  |  | 15/05/2020
S00002395 | !EM PROCESSO DE DESATIVACAO! CHAVE SECCIONADORA TRIPOLAR C/ PORTA FUSIV EISNH, MANOBRA C/ CARGA, 125A/500V, TIPO S37 SIEMENS OU EQUIV | UN | 432.33 | FORNECEDORES DIVERSOS |  |  | 01/06/2016
S00002398 | !EM PROCESSO DE DESATIVACAO! CHAVE SECCIONADORA TRIPOLAR C/ PORTA FUSIV EISNH, MANOBRA C/ CARGA, 300A/500V, TIPO S37 SIEMENS OU EQUIV | UN | 947.27 | FORNECEDORES DIVERSOS |  |  | 01/06/2016
S00002399 | !EM PROCESSO DE DESATIVACAO! CHAVE SECCIONADORA-FUSIVEL TRIPOLAR, PARA B AIXATENSAO, ABERTURA COM CARGA, SEM CAIXA BLINDADA, PARA FUSIVEL NH2, 400 A / 500 V | UN | 1770.66 | FORNECEDORES DIVERSOS |  |  | 01/03/2017
S00002401 | DISTRIBUIDOR DE AGREGADOS REBOCAVEL, CAPACIDADE 1,9 M3, LARGURA DE TRABA LHO3,66 M | UN | 57408.12 | FORNECEDORES DIVERSOS |  |  | 15/05/2020
S00002402 | !EM PROCESSO DE DESATIVACAO! ESPARGIDOR DE ASFALTO PRESSURIZADO, COMRE | UN | 119000 | FORNECEDORES DIVERSOS |  |  | 01/08/2014
S00002403 | !EM PROCESSO DE DESATIVACAO! DISTRIBUIDOR DE ASFALTO A SER MONTADO SOC | UN | 99120 | FORNECEDORES DIVERSOS |  |  | 01/01/2015
S00002404 | !EM PROCESSO DE DESATIVACAO! DIVISORIA COLMEIA CEGA COM MONTANTE E RODA PE DEALUMINIO ANODIZADO SIMPLES (SEM COLOCACAO) | M2 | 88 | FORNECEDORES DIVERSOS |  |  | 15/05/2020
S00002405 | DIVISORIA (N2) PAINEL/VIDRO - PAINEL MSO/COMEIA E=35MM - MONTANTE/RODAPE DU PLOALUMINIO ANOD NAT - COLOCADA | M2 | 111.2 | FORNECEDORES DIVERSOS |  |  | 15/05/2020
S00002406 | DIVISORIA (N3) PAINEL/VIDRO/PAINEL MSO/COMEIA E=35MM - PERFIS SIMPLES ALUMINI OANOD NAT - COLOCADA | M2 | 90.51 | FORNECEDORES DIVERSOS |  |  | 15/05/2020
S00002407 | !EM PROCESSO DE DESATIVACAO! DIVISORIA CEGA (N1) - PAINEL MSO/COMEIADU | M2 | 80.23 | FORNECEDORES DIVERSOS |  |  | 01/08/2014
S00002408 | DIVISORIA (N2) PAINEL/VIDRO - PAINEL MSO/COMEIA E=50MM - MONTANTE SIMG | M2 | 80.89 | FORNECEDORES DIVERSOS |  |  | 01/08/2013
S00002409 | !EM PROCESSO DE DESATIVACAO! DIVISORIA (N3) PAINEL/VIDRO/PAINEL MSO/SI | M2 | 98.95 | FORNECEDORES DIVERSOS |  |  | 01/08/2014
S00002410 | DIVISORIA CEGA (N1) - PAINEL MSO/COMEIA E=35MM - MONTANTE/RODAPE DUPLO A COGALV PINTADO - COLOCADA | M2 | 94.28 | FORNECEDORES DIVERSOS |  |  | 15/05/2020
S00002411 | DIVISORIA (N3) PAINEL/VIDRO/PAINEL MSO/COMEIA E=35MM - PERFIS SIMPLES ACO GAL VPINTADO - COLOCADA | M2 | 93.02 | FORNECEDORES DIVERSOS |  |  | 15/05/2020
S00002412 | DIVISORIA (N3) PAINEL/VIDRO/PAINEL MSO/COMEIA E=35MM - MONTANTE/RODAPE DUP LOALUMINIO ANOD NAT - COLOCADA | M2 | 106.35 | FORNECEDORES DIVERSOS |  |  | 15/05/2020
S00002413 | DIVISORIA (N2) PAINEL/VIDRO - PAINEL C/ MSO/COMEIA E=35MM - PERFIS SIMPLES ACO GAPINTADO - COLOCADA | M2 | 95.54 | FORNECEDORES DIVERSOS |  |  | 15/05/2020
S00002414 | DIVISORIA (N2) PAINEL/VIDRO - PAINEL C/ MSO/COMEIA E=35MM - MONTANTE/RODAPED UPLO ACO GALV PINTADO - COLOCADA | M2 | 99.31 | FORNECEDORES DIVERSOS |  |  | 15/05/2020
S00002415 | DIVISORIA CEGA (N1) - PAINEL MSO/COMEIA E=35MM - PERFIS SIMPLES ACO GALV PINT ADO- COLOCADA | M2 | 80.45 | FORNECEDORES DIVERSOS |  |  | 15/05/2020
S00002416 | DIVISORIA (N3) PAINEL/VIDRO/PAINEL MSO/COMEIA E=35MM - MONTANTE/RODAPE DUP LOACO GALV PINTADO - COLOCADA | M2 | 110.12 | FORNECEDORES DIVERSOS |  |  | 15/05/2020
S00002417 | DIVISORIA CEGA (N1) - PAINEL MSO/COMEIA E=35MM - MONTANTE/RODAPE DUPLO ALU MINIOANOD NAT - COLOCADA | M2 | 100.57 | FORNECEDORES DIVERSOS |  |  | 15/05/2020
S00002418 | !EM PROCESSO DE DESATIVACAO! DOBRADICA EM ACO/FERRO, 3" X 2 1/2", E= 1,2 A 1,8 MMSEM ANEL, CROMADO OU ZINCADO, TAMPA BOLA, COM PARAFUSOS | UN | 9 | FORNECEDORES DIVERSOS |  |  | 15/05/2020
S00002419 | !EM PROCESSO DE DESATIVACAO! DOBRADICA LATAO CROMADO 3 X 3 1/2" SEM A | UN | 17.29 | FORNECEDORES DIVERSOS |  |  | 01/01/2015
S00002420 | DOBRADICA EM ACO/FERRO, 3" X 2 1/2", E= 1,9 A 2 MM, SEM ANEL, CROMADO OU ZINCA DO,TAMPA BOLA, COM PARAFUSOS | UN | 11.29 | FORNECEDORES DIVERSOS |  |  | 15/05/2020
S00002421 | DOBRADICA EM ACO/FERRO, 4" X 3", E= 2,2 A 3,0 MM, COM ANEL, CROMADO OUZINCAD O,TAMPA BOLA, COM PARAFUSOS | UN | 23.91 | FORNECEDORES DIVERSOS |  |  | 03/03/2020
S00002422 | !EM PROCESSO DE DESATIVACAO! DOBRADICA LATAO CROMADO 4 X 3 1/2" COM A | UN | 31.48 | FORNECEDORES DIVERSOS |  |  | 01/01/2015
S00002424 | !EM PROCESSO DE DESATIVACAO! DOBRADICA LATAO POLIDO 3 1/2 X 3" COM AN | UN | 17.34 | FORNECEDORES DIVERSOS |  |  | 01/01/2015
S00002425 | !EM PROCESSO DE DESATIVACAO! DOBRADICA ACO ZINCADO 3 X 3" SEM ANEIS | UN | 5.6 | FORNECEDORES DIVERSOS |  |  | 01/06/2016
S00002426 | !EM PROCESSO DE DESATIVACAO! DOBRADICA ACO ZINCADO 3 X 3 1/2" COM ANE | UN | 7.09 | FORNECEDORES DIVERSOS |  |  | 01/01/2015
S00002427 | !EM PROCESSO DE DESATIVACAO! DOBRADICA LATAO CROMADO 3 X 3" SEM ANEIS | UN | 18.82 | FORNECEDORES DIVERSOS |  |  | 01/06/2016
S00002429 | DOBRADICA EM LATAO, 4" X 3", E= 2,2 A 3,0 MM, COM ANEL, TAMPA BOLA, COM PARAFU SOS | UN | 54.83 | FORNECEDORES DIVERSOS |  |  | 03/03/2020
S00002431 | !EM PROCESSO DE DESATIVACAO! DOBRADICA LATAO CROMADO 2 X 1" SEM ANEIS | UN | 4.66 | FORNECEDORES DIVERSOS |  |  | 01/06/2016
S00002432 | DOBRADICA EM ACO/FERRO, 3 1/2" X 3", E= 1,9 A 2 MM, COM ANEL, CROMADO OU ZINC ADTAMPA BOLA, COM PARAFUSOS | UN | 19.4 | FORNECEDORES DIVERSOS |  |  | 15/05/2020
S00002433 | DOBRADICA EM ACO/FERRO, 3" X 2 1/2", E= 1,2 A 1,8 MM, SEM ANEL, CROMADO OU ZINC ADTAMPA CHATA, COM PARAFUSOS | UN | 6.57 | FORNECEDORES DIVERSOS |  |  | 15/05/2020
S00002435 | !EM PROCESSO DE DESATIVACAO! DOBRADICA FERRO POLIDO OU GALV 3 X 2.1/2P | UN | 3.15 | FORNECEDORES DIVERSOS |  |  | 01/01/2015
S00002436 | ELETRICISTA | H | 15.22 | FORNECEDORES DIVERSOS |  |  | 15/05/2020
S00002437 | MONTADOR DE MAQUINAS | H | 15.69 | FORNECEDORES DIVERSOS |  |  | 15/05/2020
S00002438 | ELETROTECNICO | H | 19.91 | FORNECEDORES DIVERSOS |  |  | 15/05/2020
S00002439 | ELETRICISTA DE MANUTENCAO INDUSTRIAL | H | 15.09 | FORNECEDORES DIVERSOS |  |  | 15/05/2020
S00002440 | ELETRODUTO FERRO ESMALTADO LEVE ESP. PAREDE 0,75MM - 3/4" | M | 3.5 | FORNECEDORES DIVERSOS |  |  | 01/08/2014
S00002442 | ELETRODUTO/DUTO PEAD FLEXIVEL PAREDE SIMPLES, CORRUGACAO HELICOIDAL, CO RPRETA, SEM ROSCA, DE 3", PARA CABEAMENTO SUBTERRANEO (NBR 15715) | M | 15.26 | FORNECEDORES DIVERSOS |  |  | 15/05/2020
S00002446 | ELETRODUTO/DUTO PEAD FLEXIVEL PAREDE SIMPLES, CORRUGACAO HELICOIDAL, CO RPRETA, SEM ROSCA, DE 2", PARA CABEAMENTO SUBTERRANEO (NBR 15715) | M | 10.89 | FORNECEDORES DIVERSOS |  |  | 15/05/2020
S00002447 | ELETRODUTO FERRO ESMALTADO PESADO ESP. PAREDE 1,52MM - 2" | M | 10.53 | FORNECEDORES DIVERSOS |  |  | 01/08/2014
FRANARIN - PLEO | [6 empty] | 06/2020
Página 43 de 133
Código | Insumo | Un | Valor | Fornecedor |  |  | Data
S00002448 | ELETRODUTO FERRO ESMALTADO LEVE ESP. PAREDE 0,75MM - 1" | M | 4.27 | FORNECEDORES DIVERSOS |  |  | 01/08/2014
S00002449 | ELETRODUTO FERRO ESMALTADO PESADO ESP. PAREDE 1,52MM - 1.1/2" | M | 7.88 | FORNECEDORES DIVERSOS |  |  | 01/08/2014
S00002450 | ELETRODUTO FERRO ESMALTADO PESADO ESP. PAREDE 2,25MM - 2.1/2" | M | 16.57 | FORNECEDORES DIVERSOS |  |  | 01/08/2014
S00002451 | ELETRODUTO FERRO ESMALTADO PESADO ESP. PAREDE 2,25MM - 4" | M | 28.74 | FORNECEDORES DIVERSOS |  |  | 01/08/2014
S00002452 | ELETRODUTO FERRO ESMALTADO PESADO ESP. PAREDE 2,25MM - 3" | M | 21.83 | FORNECEDORES DIVERSOS |  |  | 01/08/2014
S00002453 | ELETRODUTO FERRO ESMALTADO LEVE ESP. PAREDE 0,75MM -1/2" | M | 2.78 | FORNECEDORES DIVERSOS |  |  | 01/08/2014
S00002454 | ELETRODUTO FERRO ESMALTADO SEMI-PESADO ESP. PAREDE 1,20MM - 1.1/4" | M | 7.1 | FORNECEDORES DIVERSOS |  |  | 01/08/2014
S00002455 | CURVA FERRO ESMALTADO P/ ELETRODUTO PESADO 90G 1/2" | UN | 1.54 | FORNECEDORES DIVERSOS |  |  | 01/08/2014
S00002456 | CURVA FERRO ESMALTADO P/ ELETRODUTO PESADO 90G 3/4" | UN | 1.39 | FORNECEDORES DIVERSOS |  |  | 01/08/2014
S00002457 | CURVA FERRO ESMALTADO P/ ELETRODUTO PESADO 90G 1.1/4" | UN | 4.94 | FORNECEDORES DIVERSOS |  |  | 01/08/2014
S00002458 | CURVA FERRO ESMALTADO P/ ELETRODUTO PESADO 90G 1.1/2" | UN | 6.36 | FORNECEDORES DIVERSOS |  |  | 01/08/2014
S00002459 | CURVA FERRO ESMALTADO P/ ELETRODUTO PESADO 90G 2" | UN | 9.4 | FORNECEDORES DIVERSOS |  |  | 01/08/2014
S00002460 | CURVA FERRO ESMALTADO P/ ELETRODUTO PESADO 90G 4" | UN | 48.54 | FORNECEDORES DIVERSOS |  |  | 01/08/2014
S00002461 | CURVA FERRO ESMALTADO P/ ELETRODUTO PESADO 135G 1/2" | UN | 1.85 | FORNECEDORES DIVERSOS |  |  | 01/08/2014
S00002462 | CURVA FERRO ESMALTADO P/ ELETRODUTO PESADO 135G 3/4" | UN | 2.01 | FORNECEDORES DIVERSOS |  |  | 01/08/2014
S00002463 | CURVA FERRO ESMALTADO P/ ELETRODUTO PESADO 135G 1.1/4" | UN | 5.98 | FORNECEDORES DIVERSOS |  |  | 01/08/2014
S00002464 | CURVA FERRO ESMALTADO P/ ELETRODUTO PESADO 135G 1.1/2" | UN | 6.98 | FORNECEDORES DIVERSOS |  |  | 01/08/2014
S00002465 | CURVA FERRO ESMALTADO P/ ELETRODUTO PESADO 135G 2.1/2" | UN | 30.78 | FORNECEDORES DIVERSOS |  |  | 01/08/2014
S00002466 | CURVA FERRO ESMALTADO P/ ELETRODUTO PESADO 135G 3" | UN | 46.24 | FORNECEDORES DIVERSOS |  |  | 01/08/2014
S00002467 | CURVA FERRO ESMALTADO P/ ELETRODUTO PESADO 135G 4" | UN | 84.16 | FORNECEDORES DIVERSOS |  |  | 01/08/2014
S00002468 | CURVA FERRO ESMALTADO P/ ELETRODUTO PESADO 135G 2" | UN | 11.35 | FORNECEDORES DIVERSOS |  |  | 01/08/2014
S00002469 | CURVA FERRO ESMALTADO P/ ELETRODUTO PESADO 135G 1" | UN | 3.57 | FORNECEDORES DIVERSOS |  |  | 01/08/2014
S00002470 | CURVA FERRO ESMALTADO P/ ELETRODUTO PESADO 90G 3" | UN | 26.48 | FORNECEDORES DIVERSOS |  |  | 01/08/2014
S00002471 | CURVA FERRO ESMALTADO P/ ELETRODUTO PESADO 90G 2.1/2" | UN | 20.28 | FORNECEDORES DIVERSOS |  |  | 01/08/2014
S00002472 | CURVA FERRO ESMALTADO P/ ELETRODUTO PESADO 90G 1" | UN | 2.08 | FORNECEDORES DIVERSOS |  |  | 01/08/2014
S00002473 | LUVA P/ ELETRODUTO ESMALTADO PESADO 1/2" | UN | 0.45 | FORNECEDORES DIVERSOS |  |  | 01/08/2014
S00002474 | LUVA P/ ELETRODUTO ESMALTADO PESADO 1" | UN | 0.82 | FORNECEDORES DIVERSOS |  |  | 01/08/2014
S00002475 | LUVA P/ ELETRODUTO ESMALTADO PESADO 1.1/4" | UN | 1.31 | FORNECEDORES DIVERSOS |  |  | 01/08/2014
S00002476 | LUVA P/ELETRODUTO ESMALTADO PESADO 1.1/2" | UN | 1.76 | FORNECEDORES DIVERSOS |  |  | 01/08/2014
S00002477 | LUVA P/ ELETRODUTO ESMALTADO PESADO 2" | UN | 2.69 | FORNECEDORES DIVERSOS |  |  | 01/08/2014
S00002478 | LUVA P/ ELETRODUTO ESMALTADO PESADO 2.1/2" | UN | 5.16 | FORNECEDORES DIVERSOS |  |  | 01/08/2014
S00002479 | LUVA P/ ELETRODUTO ESMALTADO PESADO 4" | UN | 5.95 | FORNECEDORES DIVERSOS |  |  | 01/08/2014
S00002480 | LUVA P/ ELETRODUTO ESMALTADO PESADO 3" | UN | 5.4 | FORNECEDORES DIVERSOS |  |  | 01/08/2014
S00002481 | LUVA P/ ELETRODUTO ESMALTADO PESADO 3/4" | UN | 0.54 | FORNECEDORES DIVERSOS |  |  | 01/08/2014
S00002483 | CONECTOR RETO DE ALUMINIO PARA ELETRODUTO DE 1", PARA ADAPTAR ENTRADA D EELETRODUTO METALICO FLEXIVEL EM QUADROS | UN | 2.92 | FORNECEDORES DIVERSOS |  |  | 15/05/2020
S00002484 | CONECTOR RETO DE ALUMINIO PARA ELETRODUTO DE 3", PARA ADAPTAR ENTRADA D EELETRODUTO METALICO FLEXIVEL EM QUADROS | UN | 23.4 | FORNECEDORES DIVERSOS |  |  | 15/05/2020
S00002485 | CONECTOR RETO DE ALUMINIO PARA ELETRODUTO DE 4", PARA ADAPTAR ENTRADA D EELETRODUTO METALICO FLEXIVEL EM QUADROS | UN | 36.68 | FORNECEDORES DIVERSOS |  |  | 15/05/2020
S00002487 | CONECTOR RETO DE ALUMINIO PARA ELETRODUTO DE 1/2", PARA ADAPTAR ENTRADA DEELETRODUTO METALICO FLEXIVEL EM QUADROS | UN | 1.4 | FORNECEDORES DIVERSOS |  |  | 15/05/2020
S00002488 | CONECTOR RETO DE ALUMINIO PARA ELETRODUTO DE 3/4", PARA ADAPTAR ENTRADA DEELETRODUTO METALICO FLEXIVEL EM QUADROS | UN | 1.64 | FORNECEDORES DIVERSOS |  |  | 15/05/2020
S00002489 | CONECTOR RETO DE ALUMINIO PARA ELETRODUTO DE 2", PARA ADAPTAR ENTRADA D EELETRODUTO METALICO FLEXIVEL EM QUADROS | UN | 7.09 | FORNECEDORES DIVERSOS |  |  | 15/05/2020
S00002498 | !EM PROCESSO DE DESATIVACAO! ELETRODUTO METALICO FLEXIVEL 1/2" C/ REVESTIM ENTOPVC TIPO SEALTUBO OU EQUIV | M | 8.66 | FORNECEDORES DIVERSOS |  |  | 01/06/2016
S00002500 | ELETRODUTO FLEXIVEL, EM ACO GALVANIZADO, REVESTIDO EXTERNAMENTE COM PV CPRETO, DIAMETRO EXTERNO DE 60 MM (2"), TIPO SEALTUBO | M | 43.17 | FORNECEDORES DIVERSOS |  |  | 15/05/2020
S00002501 | ELETRODUTO FLEXIVEL, EM ACO GALVANIZADO, REVESTIDO EXTERNAMENTE COM PV CPRETO, DIAMETRO EXTERNO DE 32 MM (1"), TIPO SEALTUBO | M | 16.69 | FORNECEDORES DIVERSOS |  |  | 15/05/2020
S00002502 | ELETRODUTO FLEXIVEL, EM ACO GALVANIZADO, REVESTIDO EXTERNAMENTE COM PV CPRETO, DIAMETRO EXTERNO DE 40 MM (1 1/4"), TIPO SEALTUBO | M | 25.18 | FORNECEDORES DIVERSOS |  |  | 15/05/2020
S00002503 | ELETRODUTO FLEXIVEL, EM ACO GALVANIZADO, REVESTIDO EXTERNAMENTE COM PV CPRETO, DIAMETRO EXTERNO DE 50 MM( 1 1/2"), TIPO SEALTUBO | M | 32.41 | FORNECEDORES DIVERSOS |  |  | 15/05/2020
S00002504 | ELETRODUTO FLEXIVEL, EM ACO GALVANIZADO, REVESTIDO EXTERNAMENTE COM PV CPRETO, DIAMETRO EXTERNO DE 25 MM (3/4"), TIPO SEALTUBO | M | 12.73 | FORNECEDORES DIVERSOS |  |  | 15/05/2020
S00002505 | ELETRODUTO FLEXIVEL, EM ACO GALVANIZADO, REVESTIDO EXTERNAMENTE COM PV CPRETO, DIAMETRO EXTERNO DE 75 MM (2 1/2"), TIPO SEALTUBO | M | 67.28 | FORNECEDORES DIVERSOS |  |  | 15/05/2020
S00002509 | !EM PROCESSO DE DESATIVACAO! PLUG 3P + T 30A/440V REFERENCIA 56406, USOINDU STRIAL TP PIAL OU EQUIV | UN | 29.68 | FORNECEDORES DIVERSOS |  |  | 01/05/2016
S00002510 | RELE FOTOELETRICO INTERNO E EXTERNO BIVOLT 1000 W, DE CONECTOR, SEM BASE | UN | 16.67 | FORNECEDORES DIVERSOS |  |  | 15/05/2020
S00002512 | BRACO P/ LUMINARIA PUBLICA 1 X 1,50M ROMAGNOLE OU EQUIV | UN | 18.34 | FORNECEDORES DIVERSOS |  |  | 15/05/2020
S00002515 | CONECTOR CURVO 90 GRAUS DE ALUMINIO, BITOLA 3/4", PARA ADAPTAR ENTRADA DEE LETRODUTO METALICO FLEXIVEL EM QUADROS | UN | 7.72 | FORNECEDORES DIVERSOS |  |  | 15/05/2020
S00002516 | CONECTOR CURVO 90 GRAUS DE ALUMINIO, BITOLA 1", PARA ADAPTAR ENTRADA DEEL ETRODUTO METALICO FLEXIVEL EM QUADROS | UN | 9.28 | FORNECEDORES DIVERSOS |  |  | 15/05/2020
S00002517 | CONECTOR CURVO 90 GRAUS DE ALUMINIO, BITOLA 1 1/2", PARA ADAPTAR ENTRADA D EELETRODUTO METALICO FLEXIVEL EM QUADROS | UN | 17.89 | FORNECEDORES DIVERSOS |  |  | 15/05/2020
S00002518 | CONECTOR CURVO 90 GRAUS DE ALUMINIO, BITOLA 2 1/2", PARA ADAPTAR ENTRADA D EELETRODUTO METALICO FLEXIVEL EM QUADROS | UN | 85.17 | FORNECEDORES DIVERSOS |  |  | 15/05/2020
S00002519 | CONECTOR CURVO 90 GRAUS DE ALUMINIO, BITOLA 3", PARA ADAPTAR ENTRADA DEEL ETRODUTO METALICO FLEXIVEL EM QUADROS | UN | 102.69 | FORNECEDORES DIVERSOS |  |  | 15/05/2020
S00002520 | CONECTOR CURVO 90 GRAUS DE ALUMINIO, BITOLA 4", PARA ADAPTAR ENTRADA DEEL ETRODUTO METALICO FLEXIVEL EM QUADROS | UN | 189.01 | FORNECEDORES DIVERSOS |  |  | 15/05/2020
S00002521 | CONECTOR CURVO 90 GRAUS DE ALUMINIO, BITOLA 2", PARA ADAPTAR ENTRADA DEEL ETRODUTO METALICO FLEXIVEL EM QUADROS | UN | 36.25 | FORNECEDORES DIVERSOS |  |  | 15/05/2020
S00002522 | CONECTOR CURVO 90 GRAUS DE ALUMINIO, BITOLA 1 1/4", PARA ADAPTAR ENTRADA D EELETRODUTO METALICO FLEXIVEL EM QUADROS | UN | 11.56 | FORNECEDORES DIVERSOS |  |  | 15/05/2020
S00002526 | CONECTOR RETO DE ALUMINIO PARA ELETRODUTO DE 1 1/4", PARA ADAPTAR ENTRAD A DEELETRODUTO METALICO FLEXIVEL EM QUADROS | UN | 4.1 | FORNECEDORES DIVERSOS |  |  | 15/05/2020
S00002527 | CONECTOR RETO DE ALUMINIO PARA ELETRODUTO DE 1 1/2", PARA ADAPTAR ENTRAD A DEELETRODUTO METALICO FLEXIVEL EM QUADROS | UN | 6.4 | FORNECEDORES DIVERSOS |  |  | 15/05/2020
S00002528 | CONECTOR RETO DE ALUMINIO PARA ELETRODUTO DE 2 1/2", PARA ADAPTAR ENTRAD A DEELETRODUTO METALICO FLEXIVEL EM QUADROS | UN | 16.11 | FORNECEDORES DIVERSOS |  |  | 15/05/2020
S00002535 | !EM PROCESSO DE DESATIVACAO! BUCHA LIGA ALUMINIO P/ ELETRODUTO ROSCAVEL 3/4" | UN | 0.41 | FORNECEDORES DIVERSOS |  |  | 01/11/2015
S00002536 | !EM PROCESSO DE DESATIVAÃÃO! BUCHA LIGA ALUMINIO P/ ELETRODUTO ROSCAV | UN | 0.5 | FORNECEDORES DIVERSOS |  |  | 01/01/2015
S00002537 | !EM PROCESSO DE DESATIVAÃÃO! BUCHA LIGA ALUMINIO P/ ELETRODUTO ROSCAV | UN | 0.69 | FORNECEDORES DIVERSOS |  |  | 01/01/2015
S00002538 | !EM PROCESSO DE DESATIVAÃÃO! BUCHA LIGA ALUMINIO P/ ELETRODUTO ROSCAV | UN | 0.84 | FORNECEDORES DIVERSOS |  |  | 01/01/2015
S00002539 | !EM PROCESSO DE DESATIVAÃÃO! BUCHA LIGA ALUMINIO P/ ELETRODUTO ROSCAV | UN | 2.94 | FORNECEDORES DIVERSOS |  |  | 01/01/2015
S00002540 | !EM PROCESSO DE DESATIVAÃÃO! BUCHA LIGA ALUMINIO P/ ELETRODUTO ROSCAV | UN | 4.55 | FORNECEDORES DIVERSOS |  |  | 01/01/2015
S00002541 | !EM PROCESSO DE DESATIVAÃÃO! BUCHA LIGA ALUMINIO P/ ELETRODUTO ROSCAV | UN | 2.51 | FORNECEDORES DIVERSOS |  |  | 01/01/2015
S00002542 | !EM PROCESSO DE DESATIVACAO! BUCHA LIGA ALUMINIO P/ ELETRODUTO ROSCAVEL 2" | UN | 1.98 | FORNECEDORES DIVERSOS |  |  | 01/06/2016
S00002543 | !EM PROCESSO DE DESATIVAÃÃO! BUCHA LIGA ALUMINIO P/ ELETRODUTO ROSCAV | UN | 0.28 | FORNECEDORES DIVERSOS |  |  | 01/01/2015
S00002548 | CONECTOR CURVO 90 GRAUS DE ALUMINIO, BITOLA 1/2", PARA ADAPTAR ENTRADA DEE LETRODUTO METALICO FLEXIVEL EM QUADROS | UN | 7.11 | FORNECEDORES DIVERSOS |  |  | 15/05/2020
S00002555 | CAIXA DE LUZ "3 X 3" EM ACO ESMALTADA | UN | 0.83 | FORNECEDORES DIVERSOS |  |  | 15/05/2020
S00002556 | CAIXA DE LUZ "4 X 2" EM ACO ESMALTADA | UN | 0.86 | FORNECEDORES DIVERSOS |  |  | 15/05/2020
S00002557 | CAIXA DE LUZ "4 X 4" EM ACO ESMALTADA | UN | 1.82 | FORNECEDORES DIVERSOS |  |  | 15/05/2020
S00002558 | CONDULETE DE ALUMINIO TIPO C, PARA ELETRODUTO ROSCAVEL DE 1/2", COM TAMPA CEGA | UN | 7.16 | FORNECEDORES DIVERSOS |  |  | 15/05/2020
S00002559 | CONDULETE DE ALUMINIO TIPO C, PARA ELETRODUTO ROSCAVEL DE 3/4", COM TAMPA CEGA | UN | 10.08 | FORNECEDORES DIVERSOS |  |  | 15/05/2020
S00002560 | CONDULETE DE ALUMINIO TIPO C, PARA ELETRODUTO ROSCAVEL DE 1", COM TAMPA C EGA | UN | 12.6 | FORNECEDORES DIVERSOS |  |  | 15/05/2020
S00002565 | CONDULETE DE ALUMINIO TIPO E, PARA ELETRODUTO ROSCAVEL DE 3/4", COM TAMPA CEGA | UN | 8.16 | FORNECEDORES DIVERSOS |  |  | 15/05/2020
FRANARIN - PLEO | [6 empty] | 06/2020
Página 44 de 133
Código | Insumo | Un | Valor | Fornecedor |  |  | Data
S00002566 | CONDULETE DE ALUMINIO TIPO E, PARA ELETRODUTO ROSCAVEL DE 1 1/4", COM TAMP ACEGA | UN | 16.81 | FORNECEDORES DIVERSOS |  |  | 15/05/2020
S00002567 | CONDULETE DE ALUMINIO TIPO E, PARA ELETRODUTO ROSCAVEL DE 2", COM TAMPA C EGA | UN | 32.78 | FORNECEDORES DIVERSOS |  |  | 15/05/2020
S00002568 | CONDULETE DE ALUMINIO TIPO E, PARA ELETRODUTO ROSCAVEL DE 3", COM TAMPA C EGA | UN | 91.04 | FORNECEDORES DIVERSOS |  |  | 15/05/2020
S00002569 | CONDULETE DE ALUMINIO TIPO LR, PARA ELETRODUTO ROSCAVEL DE 1/2", COM TAMP ACEGA | UN | 7.91 | FORNECEDORES DIVERSOS |  |  | 15/05/2020
S00002570 | CONDULETE DE ALUMINIO TIPO LR, PARA ELETRODUTO ROSCAVEL DE 1", COM TAMPA CEGA | UN | 13.26 | FORNECEDORES DIVERSOS |  |  | 15/05/2020
S00002571 | CONDULETE DE ALUMINIO TIPO LR, PARA ELETRODUTO ROSCAVEL DE 2", COM TAMPA CEGA | UN | 39.37 | FORNECEDORES DIVERSOS |  |  | 15/05/2020
S00002572 | CONDULETE DE ALUMINIO TIPO LR, PARA ELETRODUTO ROSCAVEL DE 3", COM TAMPA CEGA | UN | 116.42 | FORNECEDORES DIVERSOS |  |  | 15/05/2020
S00002573 | CONDULETE DE ALUMINIO TIPO T, PARA ELETRODUTO ROSCAVEL DE 1/2", COM TAMPA CEGA | UN | 9.66 | FORNECEDORES DIVERSOS |  |  | 15/05/2020
S00002574 | CONDULETE DE ALUMINIO TIPO T, PARA ELETRODUTO ROSCAVEL DE 3/4", COM TAMPA CEGA | UN | 9.73 | FORNECEDORES DIVERSOS |  |  | 15/05/2020
S00002575 | CONDULETE DE ALUMINIO TIPO T, PARA ELETRODUTO ROSCAVEL DE 1 1/4", COM TAMP ACEGA | UN | 23.28 | FORNECEDORES DIVERSOS |  |  | 15/05/2020
S00002576 | CONDULETE DE ALUMINIO TIPO T, PARA ELETRODUTO ROSCAVEL DE 1 1/2", COM TAMP ACEGA | UN | 30.96 | FORNECEDORES DIVERSOS |  |  | 15/05/2020
S00002577 | CONDULETE DE ALUMINIO TIPO T, PARA ELETRODUTO ROSCAVEL DE 2", COM TAMPA C EGA | UN | 41.96 | FORNECEDORES DIVERSOS |  |  | 15/05/2020
S00002578 | CONDULETE DE ALUMINIO TIPO T, PARA ELETRODUTO ROSCAVEL DE 3", COM TAMPA C EGA | UN | 131 | FORNECEDORES DIVERSOS |  |  | 15/05/2020
S00002579 | CONDULETE DE ALUMINIO TIPO X, PARA ELETRODUTO ROSCAVEL DE 1/2", COM TAMPA CEGA | UN | 11.72 | FORNECEDORES DIVERSOS |  |  | 15/05/2020
S00002580 | CONDULETE DE ALUMINIO TIPO X, PARA ELETRODUTO ROSCAVEL DE 3/4", COM TAMPA CEGA | UN | 12.84 | FORNECEDORES DIVERSOS |  |  | 15/05/2020
S00002581 | CONDULETE DE ALUMINIO TIPO X, PARA ELETRODUTO ROSCAVEL DE 1", COM TAMPA C EGA | UN | 14.99 | FORNECEDORES DIVERSOS |  |  | 15/05/2020
S00002582 | CONDULETE DE ALUMINIO TIPO X, PARA ELETRODUTO ROSCAVEL DE 1 1/2", COM TAMP ACEGA | UN | 28.72 | FORNECEDORES DIVERSOS |  |  | 15/05/2020
S00002583 | CONDULETE DE ALUMINIO TIPO X, PARA ELETRODUTO ROSCAVEL DE 3", COM TAMPA C EGA | UN | 107.87 | FORNECEDORES DIVERSOS |  |  | 15/05/2020
S00002584 | CONDULETE DE ALUMINIO TIPO X, PARA ELETRODUTO ROSCAVEL DE 4", COM TAMPA C EGA | UN | 179.58 | FORNECEDORES DIVERSOS |  |  | 15/05/2020
S00002585 | CONDULETE DE ALUMINIO TIPO T, PARA ELETRODUTO ROSCAVEL DE 4", COM TAMPA C EGA | UN | 179.76 | FORNECEDORES DIVERSOS |  |  | 15/05/2020
S00002586 | CONDULETE DE ALUMINIO TIPO T, PARA ELETRODUTO ROSCAVEL DE 1", COM TAMPA C EGA | UN | 15.67 | FORNECEDORES DIVERSOS |  |  | 15/05/2020
S00002587 | CONDULETE DE ALUMINIO TIPO LR, PARA ELETRODUTO ROSCAVEL DE 1 1/2", COM TAM PACEGA | UN | 25.85 | FORNECEDORES DIVERSOS |  |  | 15/05/2020
S00002588 | CONDULETE DE ALUMINIO TIPO LR, PARA ELETRODUTO ROSCAVEL DE 1 1/4", COM TAM PACEGA | UN | 20.53 | FORNECEDORES DIVERSOS |  |  | 15/05/2020
S00002589 | CONDULETE DE ALUMINIO TIPO E, PARA ELETRODUTO ROSCAVEL DE 1 1/2", COM TAMP ACEGA | UN | 22.35 | FORNECEDORES DIVERSOS |  |  | 15/05/2020
S00002590 | CONDULETE DE ALUMINIO TIPO E, PARA ELETRODUTO ROSCAVEL DE 1", COM TAMPA C EGA | UN | 13.71 | FORNECEDORES DIVERSOS |  |  | 15/05/2020
S00002591 | CONDULETE DE ALUMINIO TIPO E, PARA ELETRODUTO ROSCAVEL DE 1/2", COM TAMPA CEGA | UN | 8.15 | FORNECEDORES DIVERSOS |  |  | 15/05/2020
S00002592 | CONDULETE DE ALUMINIO TIPO C, PARA ELETRODUTO ROSCAVEL DE 4", COM TAMPA C EGA | UN | 167.1 | FORNECEDORES DIVERSOS |  |  | 15/05/2020
S00002593 | CONDULETE DE ALUMINIO TIPO LR, PARA ELETRODUTO ROSCAVEL DE 3/4", COM TAMP ACEGA | UN | 8.43 | FORNECEDORES DIVERSOS |  |  | 15/05/2020
S00002594 | CONDULETE DE ALUMINIO TIPO E, PARA ELETRODUTO ROSCAVEL DE 4", COM TAMPA C EGA | UN | 151.67 | FORNECEDORES DIVERSOS |  |  | 15/05/2020
S00002595 | CONDULETE DE ALUMINIO TIPO LR, PARA ELETRODUTO ROSCAVEL DE 4", COM TAMPA CEGA | UN | 181.65 | FORNECEDORES DIVERSOS |  |  | 15/05/2020
S00002596 | CONDULETE DE ALUMINIO TIPO X, PARA ELETRODUTO ROSCAVEL DE 2", COM TAMPA C EGA | UN | 44.35 | FORNECEDORES DIVERSOS |  |  | 15/05/2020
S00002597 | CONDULETE DE ALUMINIO TIPO X, PARA ELETRODUTO ROSCAVEL DE 1 1/4", COM TAMP ACEGA | UN | 24.61 | FORNECEDORES DIVERSOS |  |  | 15/05/2020
S00002598 | !EM PROCESSO DE DESATIVACAO! KIT-EMENDA C2 5" P/ DUTOS TIPO KANAFLEX | UN | 44.52 | FORNECEDORES DIVERSOS |  |  | 01/06/2016
S00002599 | !EM PROCESSO DE DESATIVACAO! KIT-EMENDA C1 1 1/4" P/ DUTOS TIPO KANAFLEX | UN | 17.81 | FORNECEDORES DIVERSOS |  |  | 01/06/2016
S00002600 | !EM PROCESSO DE DESATIVACAO! KIT-EMENDA C1 2" P/ DUTOS TIPO KANAFLEX | UN | 22.17 | FORNECEDORES DIVERSOS |  |  | 01/06/2016
S00002601 | !EM PROCESSO DE DESATIVACAO! KIT-EMENDA C1 4" P/ DUTOS TIPO KANAFLEX | UN | 34.96 | FORNECEDORES DIVERSOS |  |  | 01/06/2016
S00002602 | !EM PROCESSO DE DESATIVACAO! KIT-EMENDA C1 6" P/ DUTOS TIPO KANAFLEX | UN | 51.95 | FORNECEDORES DIVERSOS |  |  | 01/06/2016
S00002603 | !EM PROCESSO DE DESATIVACAO! KIT-EMENDA C2 2" P/ DUTOS TIPO KANAFLEX | UN | 22.93 | FORNECEDORES DIVERSOS |  |  | 01/06/2016
S00002604 | !EM PROCESSO DE DESATIVACAO! KIT-EMENDA C2 4" P/ DUTOS TIPO KANAFLEX | UN | 38.19 | FORNECEDORES DIVERSOS |  |  | 01/06/2016
S00002605 | !EM PROCESSO DE DESATIVACAO! KIT-EMENDA C2 3" P/ DUTOS TIPO KANAFLEX | UN | 26.85 | FORNECEDORES DIVERSOS |  |  | 01/06/2016
S00002606 | !EM PROCESSO DE DESATIVACAO! KIT-EMENDA C1 5" P/ DUTOS TP KANAFLEX | UN | 42.97 | FORNECEDORES DIVERSOS |  |  | 01/06/2016
S00002607 | !EM PROCESSO DE DESATIVACAO! KIT-EMENDA C1 3" P/ DUTOS TIPO KANAFLEX | UN | 27.09 | FORNECEDORES DIVERSOS |  |  | 01/06/2016
S00002608 | !EM PROCESSO DE DESATIVACAO! KIT-EMENDA C2 6" P/ DUTOS TIPO KANAFLEX | UN | 48.41 | FORNECEDORES DIVERSOS |  |  | 01/06/2016
S00002609 | CURVA 45 GRAUS, PARA ELETRODUTO, EM ACO GALVANIZADO ELETROLITICO, DIAMET RODE 20 MM (3/4") | UN | 5.53 | FORNECEDORES DIVERSOS |  |  | 15/05/2020
S00002611 | CURVA 45 GRAUS, PARA ELETRODUTO, EM ACO GALVANIZADO ELETROLITICO, DIAMET RODE 40 MM (1 1/2") | UN | 20.46 | FORNECEDORES DIVERSOS |  |  | 15/05/2020
S00002612 | CURVA 45 GRAUS, PARA ELETRODUTO, EM ACO GALVANIZADO ELETROLITICO, DIAMET RODE 50 MM (2") | UN | 29.9 | FORNECEDORES DIVERSOS |  |  | 13/12/2019
S00002613 | CURVA 45 GRAUS, PARA ELETRODUTO, EM ACO GALVANIZADO ELETROLITICO, DIAMET RODE 65 MM (2 1/2") | UN | 72.16 | FORNECEDORES DIVERSOS |  |  | 13/12/2019
S00002614 | CURVA 45 GRAUS, PARA ELETRODUTO, EM ACO GALVANIZADO ELETROLITICO, DIAMET RODE 80 MM (3") | UN | 100.35 | FORNECEDORES DIVERSOS |  |  | 13/12/2019
S00002615 | CURVA 45 GRAUS, PARA ELETRODUTO, EM ACO GALVANIZADO ELETROLITICO, DIAMET RODE 100 MM (4") | UN | 165.32 | FORNECEDORES DIVERSOS |  |  | 13/12/2019
S00002616 | CURVA 90 GRAUS, PARA ELETRODUTO, EM ACO GALVANIZADO ELETROLITICO, DIAMET RODE 15 MM (1/2") | UN | 4.95 | FORNECEDORES DIVERSOS |  |  | 15/05/2020
S00002617 | CURVA 90 GRAUS, PARA ELETRODUTO, EM ACO GALVANIZADO ELETROLITICO, DIAMET RODE 25 MM (1") | UN | 7.62 | FORNECEDORES DIVERSOS |  |  | 15/05/2020
S00002618 | CURVA 90 GRAUS, PARA ELETRODUTO, EM ACO GALVANIZADO ELETROLITICO, DIAMET RODE 32 MM (1 1/4") | UN | 17.34 | FORNECEDORES DIVERSOS |  |  | 15/05/2020
S00002619 | CURVA 90 GRAUS, PARA ELETRODUTO, EM ACO GALVANIZADO ELETROLITICO, DIAMET RODE 65 MM (2 1/2") | UN | 78.63 | FORNECEDORES DIVERSOS |  |  | 15/05/2020
S00002620 | CURVA 90 GRAUS, PARA ELETRODUTO, EM ACO GALVANIZADO ELETROLITICO, DIAMET RODE 80 MM (3") | UN | 103.23 | FORNECEDORES DIVERSOS |  |  | 15/05/2020
S00002621 | CURVA 90 GRAUS, PARA ELETRODUTO, EM ACO GALVANIZADO ELETROLITICO, DIAMET RODE 100 MM (4") | UN | 175.08 | FORNECEDORES DIVERSOS |  |  | 15/05/2020
S00002622 | CURVA 135 GRAUS, PARA ELETRODUTO, EM ACO GALVANIZADO ELETROLITICO, DIAMET RODE 15 MM (1/2") | UN | 5.88 | FORNECEDORES DIVERSOS |  |  | 15/05/2020
S00002623 | CURVA 135 GRAUS, PARA ELETRODUTO, EM ACO GALVANIZADO ELETROLITICO, DIAMET RODE 20 MM (3/4") | UN | 7.08 | FORNECEDORES DIVERSOS |  |  | 15/05/2020
S00002624 | CURVA 135 GRAUS, PARA ELETRODUTO, EM ACO GALVANIZADO ELETROLITICO, DIAMET RODE 25 MM (1") | UN | 11.26 | FORNECEDORES DIVERSOS |  |  | 15/05/2020
S00002625 | CURVA 135 GRAUS, PARA ELETRODUTO, EM ACO GALVANIZADO ELETROLITICO, DIAMET RODE 32 MM (1 1/4") | UN | 23.78 | FORNECEDORES DIVERSOS |  |  | 15/05/2020
S00002626 | CURVA 135 GRAUS, PARA ELETRODUTO, EM ACO GALVANIZADO ELETROLITICO, DIAMET RODE 40 MM (1 1/2") | UN | 34.84 | FORNECEDORES DIVERSOS |  |  | 15/05/2020
S00002627 | CURVA 135 GRAUS, PARA ELETRODUTO, EM ACO GALVANIZADO ELETROLITICO, DIAMET RODE 65 MM (2 1/2") | UN | 93.34 | FORNECEDORES DIVERSOS |  |  | 15/05/2020
S00002628 | CURVA 135 GRAUS, PARA ELETRODUTO, EM ACO GALVANIZADO ELETROLITICO, DIAMET RODE 100 MM (4") | UN | 247.8 | FORNECEDORES DIVERSOS |  |  | 15/05/2020
S00002629 | CURVA 135 GRAUS, PARA ELETRODUTO, EM ACO GALVANIZADO ELETROLITICO, DIAMET RODE 80 MM (3") | UN | 126.24 | FORNECEDORES DIVERSOS |  |  | 15/05/2020
S00002630 | CURVA 135 GRAUS, PARA ELETRODUTO, EM ACO GALVANIZADO ELETROLITICO, DIAMET | UN | 52.99 | FORNECEDORES DIVERSOS |  |  | 15/05/2020
FRANARIN - PLEO | [6 empty] | 06/2020
Página 45 de 133
Código | Insumo | Un | Valor | Fornecedor |  |  | Data
RODE 50 MM (2")
S00002631 | CURVA 90 GRAUS, PARA ELETRODUTO, EM ACO GALVANIZADO ELETROLITICO, DIAMET RODE 50 MM (2") | UN | 31.05 | FORNECEDORES DIVERSOS |  |  | 15/05/2020
S00002632 | CURVA 90 GRAUS, PARA ELETRODUTO, EM ACO GALVANIZADO ELETROLITICO, DIAMET RODE 40 MM (1 1/2") | UN | 21.15 | FORNECEDORES DIVERSOS |  |  | 15/05/2020
S00002633 | CURVA 90 GRAUS, PARA ELETRODUTO, EM ACO GALVANIZADO ELETROLITICO, DIAMET RODE 20 MM (3/4") | UN | 5.6 | FORNECEDORES DIVERSOS |  |  | 15/05/2020
S00002634 | CURVA 45 GRAUS, PARA ELETRODUTO, EM ACO GALVANIZADO ELETROLITICO, DIAMET RODE 25 MM (1") | UN | 7.26 | FORNECEDORES DIVERSOS |  |  | 15/05/2020
S00002635 | CURVA 45 GRAUS, PARA ELETRODUTO, EM ACO GALVANIZADO ELETROLITICO, DIAMET RODE 15 MM (1/2") | UN | 4.94 | FORNECEDORES DIVERSOS |  |  | 13/12/2019
S00002636 | LUVA PARA ELETRODUTO, EM ACO GALVANIZADO ELETROLITICO, DIAMETRO DE 15 MM (1/2") | UN | 1.98 | FORNECEDORES DIVERSOS |  |  | 15/05/2020
S00002637 | LUVA PARA ELETRODUTO, EM ACO GALVANIZADO ELETROLITICO, DIAMETRO DE 20 MM (3/4") | UN | 2.11 | FORNECEDORES DIVERSOS |  |  | 15/05/2020
S00002638 | LUVA PARA ELETRODUTO, EM ACO GALVANIZADO ELETROLITICO, DIAMETRO DE 25 MM (1") | UN | 2.45 | FORNECEDORES DIVERSOS |  |  | 15/05/2020
S00002639 | LUVA PARA ELETRODUTO, EM ACO GALVANIZADO ELETROLITICO, DIAMETRO DE 32 MM (11/4") | UN | 4.35 | FORNECEDORES DIVERSOS |  |  | 15/05/2020
S00002640 | LUVA PARA ELETRODUTO, EM ACO GALVANIZADO ELETROLITICO, DIAMETRO DE 65 MM (21/2") | UN | 12.83 | FORNECEDORES DIVERSOS |  |  | 15/05/2020
S00002641 | LUVA PARA ELETRODUTO, EM ACO GALVANIZADO ELETROLITICO, DIAMETRO DE 100 M M (4") | UN | 30.82 | FORNECEDORES DIVERSOS |  |  | 15/05/2020
S00002642 | LUVA PARA ELETRODUTO, EM ACO GALVANIZADO ELETROLITICO, DIAMETRO DE 80 MM (3") | UN | 19.53 | FORNECEDORES DIVERSOS |  |  | 15/05/2020
S00002643 | LUVA PARA ELETRODUTO, EM ACO GALVANIZADO ELETROLITICO, DIAMETRO DE 50 MM (2") | UN | 8.79 | FORNECEDORES DIVERSOS |  |  | 15/05/2020
S00002644 | LUVA PARA ELETRODUTO, EM ACO GALVANIZADO ELETROLITICO, DIAMETRO DE 40 MM (11/2") | UN | 6.3 | FORNECEDORES DIVERSOS |  |  | 15/05/2020
S00002645 | !EM PROCESSO DE DESATIVACAO! NIPLE METALICO, PARA ELETRODUTO, EM ACABAME NTOGALVANIZADO ELETROLITICO, DIAMETRO DE 25 MM (1") | UN | 4.36 | FORNECEDORES DIVERSOS |  |  | 01/06/2016
S00002646 | !EM PROCESSO DE DESATIVACAO! NIPLE LONGO FERRO GALV P/ ELETRODUTO TA150MM X DN 1" | UN | 6.93 | FORNECEDORES DIVERSOS |  |  | 01/06/2016
S00002662 | TAMPAO / TERMINAL / PLUG, D = 4" , PARA DUTO CORRUGADO PEAD (CABEAMENTOSUB TERRANEO) | UN | 22.71 | FORNECEDORES DIVERSOS |  |  | 15/05/2020
S00002663 | !EM PROCESSO DE DESATIVACAO! TAMPAO / TERMINAL / PLUG, D = 5" , PARA DUTOCOR RUGADO PEAD (CABEAMENTO SUBTERRANEO) | UN | 15.04 | FORNECEDORES DIVERSOS |  |  | 01/12/2016
S00002664 | TAMPAO / TERMINAL / PLUG, D = 3" , PARA DUTO CORRUGADO PEAD (CABEAMENTOSUB TERRANEO) | UN | 18.51 | FORNECEDORES DIVERSOS |  |  | 15/05/2020
S00002665 | !EM PROCESSO DE DESATIVACAO! TAMPAO / TERMINAL / PLUG, D = 6" , PARA DUTOCOR RUGADO PEAD (CABEAMENTO SUBTERRANEO) | UN | 18.42 | FORNECEDORES DIVERSOS |  |  | 01/12/2016
S00002666 | TAMPAO / TERMINAL / PLUG, D = 1 1/4" , PARA DUTO CORRUGADO PEAD (CABEAMENTO SUBTERRANEO) | UN | 10.99 | FORNECEDORES DIVERSOS |  |  | 15/05/2020
S00002668 | TAMPAO / TERMINAL / PLUG, D = 2" , PARA DUTO CORRUGADO PEAD (CABEAMENTOSUB TERRANEO) | UN | 12.55 | FORNECEDORES DIVERSOS |  |  | 15/05/2020
S00002669 | !EM PROCESSO DE DESATIVACAO! TERMINAL P/ ACABAMENTO NA PAREDE CAIXA KANA FLEX3" | UN | 4.67 | FORNECEDORES DIVERSOS |  |  | 01/06/2016
S00002673 | ELETRODUTO DE PVC RIGIDO ROSCAVEL DE 1/2 ", SEM LUVA | M | 2.63 | FORNECEDORES DIVERSOS |  |  | 15/05/2020
S00002674 | ELETRODUTO DE PVC RIGIDO ROSCAVEL DE 3/4 ", SEM LUVA | M | 3.27 | FORNECEDORES DIVERSOS |  |  | 15/05/2020
S00002675 | ELETRODUTO DE PVC RIGIDO SOLDAVEL, CLASSE B, DE 50 MM | M | 5.34 | FORNECEDORES DIVERSOS |  |  | 15/05/2020
S00002676 | ELETRODUTO DE PVC RIGIDO SOLDAVEL, CLASSE B, DE 20 MM | M | 1.53 | FORNECEDORES DIVERSOS |  |  | 15/05/2020
S00002678 | ELETRODUTO DE PVC RIGIDO SOLDAVEL, CLASSE B, DE 25 MM | M | 1.91 | FORNECEDORES DIVERSOS |  |  | 15/05/2020
S00002679 | ELETRODUTO DE PVC RIGIDO SOLDAVEL, CLASSE B, DE 32 MM | M | 2.95 | FORNECEDORES DIVERSOS |  |  | 15/05/2020
S00002680 | ELETRODUTO DE PVC RIGIDO ROSCAVEL DE 1 1/2 ", SEM LUVA | M | 7.49 | FORNECEDORES DIVERSOS |  |  | 15/05/2020
S00002681 | ELETRODUTO DE PVC RIGIDO ROSCAVEL DE 2 ", SEM LUVA | M | 12.24 | FORNECEDORES DIVERSOS |  |  | 15/05/2020
S00002682 | ELETRODUTO DE PVC RIGIDO ROSCAVEL DE 2 1/2 ", SEM LUVA | M | 17.85 | FORNECEDORES DIVERSOS |  |  | 15/05/2020
S00002683 | ELETRODUTO DE PVC RIGIDO ROSCAVEL DE 4 ", SEM LUVA | M | 35.28 | FORNECEDORES DIVERSOS |  |  | 15/05/2020
S00002684 | ELETRODUTO DE PVC RIGIDO ROSCAVEL DE 1 1/4 ", SEM LUVA | M | 6.81 | FORNECEDORES DIVERSOS |  |  | 15/05/2020
S00002685 | ELETRODUTO DE PVC RIGIDO ROSCAVEL DE 1 ", SEM LUVA | M | 5.11 | FORNECEDORES DIVERSOS |  |  | 15/05/2020
S00002686 | ELETRODUTO DE PVC RIGIDO ROSCAVEL DE 3 ", SEM LUVA | M | 22.39 | FORNECEDORES DIVERSOS |  |  | 15/05/2020
S00002687 | ELETRODUTO PVC FLEXIVEL CORRUGADO, COR AMARELA, DE 16 MM | M | 1.33 | FORNECEDORES DIVERSOS |  |  | 15/05/2020
S00002688 | ELETRODUTO PVC FLEXIVEL CORRUGADO, COR AMARELA, DE 25 MM | M | 1.72 | FORNECEDORES DIVERSOS |  |  | 15/05/2020
S00002689 | ELETRODUTO PVC FLEXIVEL CORRUGADO, COR AMARELA, DE 20 MM | M | 1.59 | FORNECEDORES DIVERSOS |  |  | 15/05/2020
S00002690 | ELETRODUTO PVC FLEXIVEL CORRUGADO, COR AMARELA, DE 32 MM | M | 2.94 | FORNECEDORES DIVERSOS |  |  | 15/05/2020
S00002691 | !EM PROCESSO DE DESATIVACAO! EMULSAO ASFALTICA A BASE DE AGUA PARAIMPER MEABILIZACAO | L | 8.19 | FORNECEDORES DIVERSOS |  |  | 01/06/2016
S00002692 | DESMOLDANTE PROTETOR PARA FORMAS DE MADEIRA, DE BASE OLEOSA EMULSIONA DAEM AGUA | L | 4.89 | FORNECEDORES DIVERSOS |  |  | 15/05/2020
S00002693 | !EM PROCESSO DE DESATIVACAO! FELTRO ASFALTICO | M2 | 9.2 | FORNECEDORES DIVERSOS |  |  | 01/10/2015
S00002696 | ENCANADOR OU BOMBEIRO HIDRAULICO | H | 13.8 | FORNECEDORES DIVERSOS |  |  | 15/05/2020
S00002697 | !EM PROCESSO DE DESATIVACAO! OFICIAL DE AGUA OU DE ESGOTO | H | 17.1 | FORNECEDORES DIVERSOS |  |  | 01/01/2015
S00002698 | !EM PROCESSO DE DESATIVACAO! OFICIAL INSTALADOR HIDRAULICO | H | 13.87 | FORNECEDORES DIVERSOS |  |  | 01/01/2015
S00002699 | !EM PROCESSO DE DESATIVACAO! ASSENTADOR DE TUBOS | H | 15.43 | FORNECEDORES DIVERSOS |  |  | 01/08/2015
S00002700 | !EM PROCESSO DE DESATIVACAO! MONTADOR | H | 15.43 | FORNECEDORES DIVERSOS |  |  | 01/08/2015
S00002701 | INSTALADOR DE TUBULACOES (TUBOS/EQUIPAMENTOS) | H | 13.02 | FORNECEDORES DIVERSOS |  |  | 15/05/2020
S00002703 | !EM PROCESSO DE DESATIVACAO! MONTADOR INDUSTRIAL | H | 17.26 | FORNECEDORES DIVERSOS |  |  | 01/08/2015
S00002705 | ENERGIA ELETRICA ATE 2000 KWH INDUSTRIAL, SEM DEMANDA | KW | 0.81 | FORNECEDORES DIVERSOS |  |  | 15/05/2020
S00002706 | ENGENHEIRO CIVIL DE OBRA JUNIOR | H | 75.99 | FORNECEDORES DIVERSOS |  |  | 15/05/2020
S00002707 | ENGENHEIRO CIVIL DE OBRA PLENO | H | 86.48 | FORNECEDORES DIVERSOS |  |  | 15/05/2020
S00002708 | ENGENHEIRO CIVIL DE OBRA SENIOR | H | 118.23 | FORNECEDORES DIVERSOS |  |  | 15/05/2020
S00002709 | !EM PROCESSO DE DESATIVACAO! ENXADA ESTREITA DE *240 X 230* MM, SEM CABO | UN | 18.61 | FORNECEDORES DIVERSOS |  |  | 01/06/2016
S00002710 | REBOLO ABRASIVO RETO DE USO GERAL GRAO 36, DE 6 X 3/4 " (DIAMETRO X ALTURA) | UN | 38.37 | FORNECEDORES DIVERSOS |  |  | 15/05/2020
S00002711 | CARRINHO DE MAO DE ACO CAPACIDADE 50 A 60 L, PNEU COM CAMARA | UN | 119.9 | FORNECEDORES DIVERSOS |  |  | 15/05/2020
S00002712 | !EM PROCESSO DE DESATIVACAO! ENXADAO ESTREITO C/ CABO | UN | 15.81 | FORNECEDORES DIVERSOS |  |  | 01/02/2015
S00002713 | !EM PROCESSO DE DESATIVACAO! PICARETA PONTA E PONTA SEM CABO | UN | 33.1 | FORNECEDORES DIVERSOS |  |  | 01/02/2015
S00002714 | !EM PROCESSO DE DESATIVACAO! FOICE SEM CABO | UN | 16.22 | FORNECEDORES DIVERSOS |  |  | 01/02/2015
S00002715 | !EM PROCESSO DE DESATIVACAO! GARFO OU CADINHO CURVO, FORCADO, SEM CAB | UN | 13.68 | FORNECEDORES DIVERSOS |  |  | 01/02/2015
S00002717 | !EM PROCESSO DE DESATIVACAO! VASSOURAO SIMPLES, SEM CABO, NYLON, 35-LI | UN | 16.66 | FORNECEDORES DIVERSOS |  |  | 01/02/2015
S00002719 | !EM PROCESSO DE DESATIVACAO! ESCAVADEIRA HIDRAULICA SOBRE ESTEIRAS DE 99 HP,PESO OPERACIONAL DE *16* T E CAPACIDADE DE 0,85 A 1,00 M3 (LOCACAO COM OP ERADOR,COMBUSTIVEL E MANUTENCAO) | H | 198 | FORNECEDORES DIVERSOS |  |  | 15/05/2020
S00002720 | !EM PROCESSO DE DESATIVACAO! ESCAVADEIRA DRAGA DE ARRASTE, CAP. 3/4 JC 140 HP(INCL MANUTENCAO/OPERACAO) | H | 233.69 | FORNECEDORES DIVERSOS |  |  | 15/05/2020
S00002721 | !EM PROCESSO DE DESATIVACAO! ESCAVADEIRA HIDRAULICA SOBRE ESTEIRA 1400 | H | 163.7 | FORNECEDORES DIVERSOS |  |  | 01/10/2015
S00002722 | !EM PROCESSO DE DESATIVACAO! ESCAVADEIRA HIDRAULICA SOBRE ESTEIRA, COM G ARRAGIRATORIA DE MANDIBULAS, PESO OPERACIONAL ENTRE 22,00 E 25,50 TON, POTE NCIALIQUIDA ENTRE 150 E 160 HP | H | 126.98 | FORNECEDORES DIVERSOS |  |  | 01/01/2017
S00002723 | ESCAVADEIRA HIDRAULICA SOBRE ESTEIRAS, CACAMBA 0,62M3, PESO OPERACIONAL1 2,61T, POTENCIA LIQUIDA 95HP | UN | 406875 | FORNECEDORES DIVERSOS |  |  | 15/05/2020
S00002724 | !EM PROCESSO DE DESATIVACAO! ESCAVADEIRA HIDRAULICA SOBRE RODAS 98HPMA | H | 144.08 | FORNECEDORES DIVERSOS |  |  | 01/10/2015
S00002726 | !EM PROCESSO DE DESATIVACAO! ESCAVADEIRA HIDRAULICA SOBRE PNEUS 105HP0 | H | 146.66 | FORNECEDORES DIVERSOS |  |  | 01/10/2015
S00002727 | !EM PROCESSO DE DESATIVACAO! ESCAVADEIRA HIDRAULICA SOBRE ESTEIRAS,CAPA CIDADE DA CAÃAMBA ENTRE 1,20 E 1,50 M3, PESO OPERACIONAL ENTRE 20,00 E 22,00T ON, POTENCIA LIQUIDA ENTRE 150 E 155 HP, EQUIPADA COM CLAMS | H | 262.38 | FORNECEDORES DIVERSOS |  |  | 01/05/2016
S00002728 | !EM PROCESSO DE DESATIVACAO! PECA DE MADEIRA ROLICA, SEM TRATAMENTO(EUC ALIPTO OU REGIONAL EQUIVALENTE) D = 8 A 11 CM, P/ ESCORAMENTOS, H=3 M | M | 1.58 | FORNECEDORES DIVERSOS |  |  | 01/05/2016
S00002729 | MADEIRA ROLICA TRATADA, EUCALIPTO OU EQUIVALENTE DA REGIAO, H = 3 M, D = 4 A 7 CM(PARA CAIBRO) | UN | 19.06 | FORNECEDORES DIVERSOS |  |  | 15/05/2020
S00002731 | MADEIRA ROLICA TRATADA, EUCALIPTO OU EQUIVALENTE DA REGIAO, H = 12 M, D = 20 A 24CM (PARA POSTE) | M | 75.39 | FORNECEDORES DIVERSOS |  |  | 15/05/2020
S00002735 | !EM PROCESSO DE DESATIVACAO! PECA DE MADEIRA ROLICA (EUCALIPTO) D = 1 | M | 4.8 | FORNECEDORES DIVERSOS |  |  | 01/01/2015
FRANARIN - PLEO | [6 empty] | 06/2020
Página 46 de 133
Código | Insumo | Un | Valor | Fornecedor |  |  | Data
S00002736 | MADEIRA ROLICA SEM TRATAMENTO, EUCALIPTO OU EQUIVALENTE DA REGIAO, H = 3 M, D =20 A 24 CM (PARA ESCORAMENTO) | M | 8.52 | FORNECEDORES DIVERSOS |  |  | 15/05/2020
S00002739 | !EM PROCESSO DE DESATIVACAO! PECA DE MADEIRA ROLICA D = 8CM | M | 1.45 | FORNECEDORES DIVERSOS |  |  | 01/04/2016
S00002742 | MADEIRA ROLICA SEM TRATAMENTO, EUCALIPTO OU EQUIVALENTE DA REGIAO, H = 3 M, D =12 A 15 CM (PARA ESCORAMENTO) | M | 2.08 | FORNECEDORES DIVERSOS |  |  | 15/05/2020
S00002743 | !EM PROCESSO DE DESATIVACAO! PECA DE MADEIRA ROLICA D = 15CM - H = 3, | UN | 32 | FORNECEDORES DIVERSOS |  |  | 01/01/2015
S00002744 | !EM PROCESSO DE DESATIVACAO! PECA DE MADEIRA ROLICA D = 15CM - H = 4,0M | UN | 36.97 | FORNECEDORES DIVERSOS |  |  | 01/04/2016
S00002745 | MADEIRA ROLICA SEM TRATAMENTO, EUCALIPTO OU EQUIVALENTE DA REGIAO, H = 3 M, D =8 A 11 CM (PARA ESCORAMENTO) | M | 1.72 | FORNECEDORES DIVERSOS |  |  | 15/05/2020
S00002747 | MADEIRA ROLICA TRATADA, EUCALIPTO OU EQUIVALENTE DA REGIAO, H = 2,20 M, D = 1 6 A 1CM (PARA CERCA) | M | 20.21 | FORNECEDORES DIVERSOS |  |  | 15/05/2020
S00002748 | MADEIRA ROLICA SEM TRATAMENTO, EUCALIPTO OU EQUIVALENTE DA REGIAO, H = 3 M, D =16 A 19 CM (PARA ESCORAMENTO) | M | 6.1 | FORNECEDORES DIVERSOS |  |  | 15/05/2020
S00002750 | PECA DE MADEIRA ROLICA (EUCALIPTO) D = 17CM | M | 5.5 | FORNECEDORES DIVERSOS |  |  | 01/09/2010
S00002751 | MADEIRA ROLICA SEM TRATAMENTO, EUCALIPTO OU EQUIVALENTE DA REGIAO, H = 6 M, D =12 A 15 CM (PARA ESCORAMENTO) | M | 2.2 | FORNECEDORES DIVERSOS |  |  | 15/05/2020
S00002757 | ESPALHADOR DE AGREGADOS REBOCAVEL, TIPO DOSADOR, COM 4 PNEUS, LARGURA | H | 4.97 | FORNECEDORES DIVERSOS |  |  | 01/08/2014
S00002758 | DISTRIBUIDOR DE ASFALTO COM TANQUE ISOLADO DE 6000 LITROS, COM 2 MACAR | H | 81.78 | FORNECEDORES DIVERSOS |  |  | 01/08/2014
S00002759 | ESPOLETA SIMPLES N 8. | UN | 5.8 | FORNECEDORES DIVERSOS |  |  | 15/05/2020
S00002760 | !EM PROCESSO DE DESATIVACAO! ESPOLETA DE MICRORETARDO C/ 5 M DE FIO | UN | 27.73 | FORNECEDORES DIVERSOS |  |  | 01/01/2015
S00002761 | !EM PROCESSO DE DESATIVACAO! ESPOLETA ELETRICA - 2M | UN | 12.74 | FORNECEDORES DIVERSOS |  |  | 01/06/2016
S00002762 | ESTOPIM SIMPLES | M | 7.25 | FORNECEDORES DIVERSOS |  |  | 15/05/2020
S00002763 | !EM PROCESSO DE DESATIVACAO! ESTACA PRE-MOLDADA MACICA DE CONCRETO VIB RADO,PARA CARGA DE 20 T, SECAO QUADRADA (INCLUI CRAVACAO E EMENDAS, NAO I NCLUI | M | 65.5 | FORNECEDORES DIVERSOS |  |  | 01/02/2016
S00002764 | !EM PROCESSO DE DESATIVACAO! ESTACA PRE-MOLDADA VAZADA DE CONCRETOCEN TRIFUGADO, PARA CARGA DE 90 A 115 T, SECAO CIRCULAR (INCLUI CRAVACAO EEMEN DAS, NAO INCLUI MOBILIZACAO, DESMOBILIZACAO NEM SERVICO DE SONDAG | M | 206.2 | FORNECEDORES DIVERSOS |  |  | 01/02/2016
S00002765 | !EM PROCESSO DE DESATIVACAO! ESTACA PRE-MOLDADA VAZADA DE CONCRETOCEN TRIFUGADO, PARA CARGA DE 170 A 230 T, SECAO CIRCULAR (INCLUI CRAVACAO EEMEN DAS, NAO INCLUI MOBILIZACAO, DESMOBILIZACAO NEM SERVICO DE SONDA | M | 326.28 | FORNECEDORES DIVERSOS |  |  | 01/02/2016
S00002766 | !EM PROCESSO DE DESATIVACAO! ESTACA PRE-MOLDADA VAZADA DE CONCRETOCEN TRIFUGADO, PARA CARGA DE 30 A 40 T, SECAO CIRCULAR (INCLUI CRAVACAO EEMEND AS, NAO INCLUI MOBILIZACAO, DESMOBILIZACAO NEM SERVICO DE SONDAGE | M | 88.78 | FORNECEDORES DIVERSOS |  |  | 01/02/2016
S00002771 | !EM PROCESSO DE DESATIVACAO!ESTACA PRE-MOLDADA VAZADA DE CONCRETOCENT RIFUGADO, PARA CARGA DE 20 A 30 T, SECAO CIRCULAR (INCLUI CRAVACAO EEMENDA S, NAO INCLUI MOBILIZACAO, DESMOBILIZACAO NEM SERVICO DE SONDAGEM | M | 79.08 | FORNECEDORES DIVERSOS |  |  | 01/02/2016
S00002772 | !EM PROCESSO DE DESATIVACAO! ESTACA PRE-MOLDADA VAZADA DE CONCRETOCEN TRIFUGADO, PARA CARGA DE 60 A 75 T, SECAO CIRCULAR (INCLUI CRAVACAO EEMEND AS, NAO INCLUI MOBILIZACAO, DESMOBILIZACAO NEM SERVICO DE SONDAGE | M | 138.39 | FORNECEDORES DIVERSOS |  |  | 01/02/2016
S00002773 | !EM PROCESSO DE DESATIVACAO! ESTACA PRE-MOLDADA VAZADA DE CONCRETOCEN TRIFUGADO, PARA CARGA DE 75 A 90 T, SECAO CIRCULAR (INCLUI CRAVACAO EEMEND AS, NAO INCLUI MOBILIZACAO, DESMOBILIZACAO NEM SERVICO DE SONDAGE | M | 169.81 | FORNECEDORES DIVERSOS |  |  | 01/02/2016
S00002774 | !EM PROCESSO DE DESATIVACAO! ESTACA PRE-MOLDADA MACICA DE CONCRETO VIB RADO,PARA CARGA DE 25 T, SECAO QUADRADA (INCLUI CRAVACAO E EMENDAS, NAO I NCLUIMOBILIZACAO, DESMOBILIZACAO NEM SERVICO DE SONDAGEM) | M | 68.96 | FORNECEDORES DIVERSOS |  |  | 01/02/2016
S00002775 | !EM PROCESSO DE DESATIVACAO! ESTACA PRE-MOLDADA MACICA DE CONCRETO VIB RADO,PARA CARGA DE *30* T, SECAO QUADRADA (INCLUI CRAVACAO E EMENDAS, NAO INCLUIMOBILIZACAO, DESMOBILIZACAO NEM SERVICO DE SONDAGEM) | M | 87.33 | FORNECEDORES DIVERSOS |  |  | 01/02/2016
S00002776 | !EM PROCESSO DE DESATIVACAO! ESTACA PRE-MOLDADA MACICA DE CONCRETO VIB RADO,PARA CARGA DE *60* T, SECAO QUADRADA (INCLUI CRAVACAO E EMENDAS, NAO INCLUIMOBILIZACAO, DESMOBILIZACAO NEM SERVICO DE SONDAGEM) | M | 131.24 | FORNECEDORES DIVERSOS |  |  | 01/02/2016
S00002777 | !EM PROCESSO DE DESATIVACAO! ESTACA PRE-MOLDADA MACICA DE CONCRETO VIB RADO,PARA CARGA DE 80 T, SECAO QUADRADA (INCLUI CRAVACAO E EMENDAS, NAO I NCLUIMOBILIZACAO, DESMOBILIZACAO NEM SERVICO DE SONDAGEM) | M | 156.98 | FORNECEDORES DIVERSOS |  |  | 01/02/2016
S00002778 | !EM PROCESSO DE DESATIVACAO! ESTACA PRE-MOLDADA MACICA DE CONCRETO VIB RADO,PARA CARGA DE 50 T, SECAO QUADRADA (INCLUI CRAVACAO E EMENDAS, NAO I NCLUIMOBILIZACAO, DESMOBILIZACAO NEM SERVICO DE SONDAGEM) | M | 120.08 | FORNECEDORES DIVERSOS |  |  | 01/02/2016
S00002780 | !EM PROCESSO DE DESATIVACAO! ESTACA CONCRETO TIPO 'FRANKI' D = 700MM - 220T | M | 351.75 | FORNECEDORES DIVERSOS |  |  | 01/02/2016
S00002781 | !EM PROCESSO DE DESATIVACAO! ESTACA CONCRETO TIPO 'FRANKI' D = 600MM - 170T | M | 266.85 | FORNECEDORES DIVERSOS |  |  | 01/02/2016
S00002782 | !EM PROCESSO DE DESATIVACAO! ESTACA CONCRETO TIPO 'FRANKI' D = 300MM - 40T | M | 97.03 | FORNECEDORES DIVERSOS |  |  | 01/02/2016
S00002783 | !EM PROCESSO DE DESATIVACAO! ESTACA CONCRETO TIPO 'FRANKI' D = 350MM - 55T | M | 109.16 | FORNECEDORES DIVERSOS |  |  | 01/02/2016
S00002784 | !EM PROCESSO DE DESATIVACAO! ESTACA CONCRETO TIPO 'FRANKI' D = 450MM - 95T | M | 194.07 | FORNECEDORES DIVERSOS |  |  | 01/02/2016
S00002785 | !EM PROCESSO DE DESATIVACAO! ESTACA CONCRETO TIPO 'FRANKI' D = 520MM - 130T | M | 230.46 | FORNECEDORES DIVERSOS |  |  | 01/02/2016
S00002786 | !EM PROCESSO DE DESATIVACAO! ESTACA CONCRETO TIPO 'FRANKI' D = 400MM - 75T | M | 126.14 | FORNECEDORES DIVERSOS |  |  | 01/02/2016
S00002787 | !EM PROCESSO DE DESATIVACAO! PECA DE MADEIRA ROLICA D = 20CM P/ ESTAC5 | M | 6.66 | FORNECEDORES DIVERSOS |  |  | 01/01/2015
S00002788 | MADEIRA ROLICA TRATADA, EUCALIPTO OU EQUIVALENTE DA REGIAO, H = 6,5 M, D = 30 A 3CM | M | 158.95 | FORNECEDORES DIVERSOS |  |  | 15/05/2020
S00002790 | !EM PROCESSO DE DESATIVACAO! PECA DE MADEIRA ROLICA (EUCALIPTO) D = 2 | M | 10.62 | FORNECEDORES DIVERSOS |  |  | 01/01/2015
S00002791 | PECA DE MADEIRA ROLICA TRATADA (EUCALIPTO OU REGIONAL EQUIVALENTE) D | M | 14.2 | FORNECEDORES DIVERSOS |  |  | 01/08/2013
S00002792 | PECA DE MADEIRA ROLICA D = 22CM P/ ESTACAS | M | 7.52 | FORNECEDORES DIVERSOS |  |  | 01/09/2010
S00002794 | MADEIRA ROLICA TRATADA, EUCALIPTO OU EQUIVALENTE DA REGIAO, H = 6,5 M, D = 25 A 2CM | M | 78.62 | FORNECEDORES DIVERSOS |  |  | 15/05/2020
S00002801 | !PROCESSO DE DESATIVACAO! PERFIL ESTRUTURAL I, W 250 MM X 32,7 KG/M, ASTM A6/ A6M(INCLUSIVE CRAVACAO) | M | 293.79 | FORNECEDORES DIVERSOS |  |  | 01/11/2016
S00002802 | ESTACA "I" - 10" X 4 5/8" DUPLO, INCLUSIVE CRAVACAO | M | 168.36 | FORNECEDORES DIVERSOS |  |  | 01/08/2013
S00002803 | !PROCESSO DE DESATIVACAO! PERFIL ESTRUTURAL H, W 150 MM X 37,1 KG/M, ASTM A6 /A6M(INCLUSIVE CRAVACAO) | M | 283.8 | FORNECEDORES DIVERSOS |  |  | 01/11/2016
S00002804 | ESTACA "I" - 12" X 5 1/4" DUPLO, INCLUSIVE CRAVACAO | M | 190.52 | FORNECEDORES DIVERSOS |  |  | 01/08/2013
S00002806 | !PROCESSO DE DESATIVACAO! PERFIL ESTRUTURAL I, W 310 MM X 52,0 KG/M, ASTM A6/ A6M(INCLUSIVE CRAVACAO) | M | 303.8 | FORNECEDORES DIVERSOS |  |  | 01/11/2016
S00003068 | EXTREMIDADE PVC PBA, BF, JE, DN 50 / DE 60 MM (NBR 10351) | UN | 28.2 | FORNECEDORES DIVERSOS |  |  | 15/05/2020
S00003072 | EXTREMIDADE PVC PBA, PF, JE, DN 50/ DE 60 MM (NBR 10351) | UN | 29.21 | FORNECEDORES DIVERSOS |  |  | 15/05/2020
S00003073 | EXTREMIDADE PVC PBA, BF, JE, DN 100/ DE 110 MM (NBR 10351) | UN | 141.07 | FORNECEDORES DIVERSOS |  |  | 15/05/2020
S00003074 | EXTREMIDADE PVC PBA, BF, JE, DN 75/ DE 85 MM (NBR 10351) | UN | 89.06 | FORNECEDORES DIVERSOS |  |  | 15/05/2020
S00003075 | EXTREMIDADE PVC PBA, PF, JE, DN 75 / DE 85 MM (NBR 10351) | UN | 73.29 | FORNECEDORES DIVERSOS |  |  | 15/05/2020
S00003076 | EXTREMIDADE PVC PBA, PF, JE, DN 100 / DE 110 MM (NBR 10351) | UN | 115.98 | FORNECEDORES DIVERSOS |  |  | 15/05/2020
S00003080 | FECHADURA DE EMBUTIR PARA PORTA EXTERNA / ENTRADA, MAQUINA 40 MM, COMCILI NDRO, MACANETA ALAVANCA E ESPELHO EM METAL CROMADO - NIVEL SEGURANCAME DIO - COMPLETA | CJ | 51.6 | FORNECEDORES DIVERSOS |  |  | 15/05/2020
S00003081 | FECHADURA DE EMBUTIR PARA PORTA EXTERNA / ENTRADA, MAQUINA 55 MM, COMCILI NDRO, MACANETA ALAVANCA E ESPELHO EM METAL CROMADO - NIVEL SEGURANCAME DIO - COMPLETA | CJ | 78.09 | FORNECEDORES DIVERSOS |  |  | 15/05/2020
S00003082 | FECHADURA DE SOBREPOR EM FERRO PINTADO, COM MACANETA ALAVANCA, CHAVEG RANDE - COMPLETA | CJ | 44.52 | FORNECEDORES DIVERSOS |  |  | 03/03/2020
S00003083 | !EM PROCESSO DE DESATIVACAO! FECHADURA EMBUTIR EXTERNA C/ CILINDRO SEME SPELHO E SEM MACANETA (SOMENTE A MAQUINA) | UN | 88.82 | FORNECEDORES DIVERSOS |  |  | 01/12/2015
S00003084 | FECHADURA BICO DE PAPAGAIO, MAQUINA *45* MM, CROMADA, COM CILINDRO, PARAP ORTA DE CORRER EXTERNA - COMPLETA | CJ | 64.3 | FORNECEDORES DIVERSOS |  |  | 03/03/2020
S00003089 | !EM PROCESSO DE DESATIVACAO! FECHADURA EMBUTIR EXTERNA (C/ CILINDRO)COMP LETA - ACAB SUPERIOR (LINHA LUXO) | CJ | 199.72 | FORNECEDORES DIVERSOS |  |  | 01/06/2016
S00003090 | FECHADURA DE EMBUTIR PARA PORTA INTERNA, TIPO GORGES (CHAVE GRANDE), MAQ UINA40 MM, MACANETA ALAVANCA E ESPELHO EM METAL CROMADO - NIVEL SEGURAN CA MEDIO- COMPLETA | CJ | 41.72 | FORNECEDORES DIVERSOS |  |  | 15/05/2020
S00003092 | !EM PROCESSO DE DESATIVACAO! FECHADURA EMBUTIR TP GORGES (CHAVE GRANDE )P/PORTA INTERNA, COMPLETA - LINHA LUXO | CJ | 136.78 | FORNECEDORES DIVERSOS |  |  | 01/06/2016
S00003093 | FECHADURA DE EMBUTIR PARA PORTA INTERNA, TIPO GORGES (CHAVE GRANDE), MAQ UINA55 MM, MACANETAS ALAVANCA E ROSETAS REDONDAS EM METAL CROMADO - NIV ELSEGURANCA MEDIO - COMPLETA | CJ | 69.33 | FORNECEDORES DIVERSOS |  |  | 15/05/2020
S00003096 | FECHO / FECHADURA CONCHA COM ALAVANCA / TRAVA, DE EMBUTIR, PARA PORTA OU JANELA DE CORRER EM LATAO OU ACO INOX - COMPLETO | CJ | 29.28 | FORNECEDORES DIVERSOS |  |  | 03/03/2020
S00003097 | FECHADURA DE EMBUTIR PARA PORTA DE BANHEIRO, TIPO TRANQUETA, MAQUINA 40 MM,MACANETAS ALAVANCA E ROSETAS REDONDAS EM METAL CROMADO - NIVEL SEG URANCAMEDIO - COMPLETA | CJ | 38.61 | FORNECEDORES DIVERSOS |  |  | 15/05/2020
FRANARIN - PLEO | [6 empty] | 06/2020
Página 47 de 133
Código | Insumo | Un | Valor | Fornecedor |  |  | Data
S00003098 | !EM PROCESSO DE DESATIVACAO! FECHADURA EMBUTIR P/ PORTA DE BANHEIRO,COM PLETA - ACAB SUPERIOR (LINHA LUXO) | CJ | 201.74 | FORNECEDORES DIVERSOS |  |  | 01/05/2016
S00003099 | FECHADURA DE EMBUTIR PARA PORTA DE BANHEIRO, TIPO TRANQUETA, MAQUINA 55 MM,MACANETAS ALAVANCA E ROSETAS REDONDAS EM METAL CROMADO - NIVEL SEG URANCAMEDIO - COMPLETA | CJ | 61.76 | FORNECEDORES DIVERSOS |  |  | 15/05/2020
S00003100 | !EM PROCESSO DE DESATIVACAO! FECHADURA EMBUTIR P/ PORTA DE BANHEIRO, SEM MACANETA, SEM ESPELHO | CJ | 47.21 | FORNECEDORES DIVERSOS |  |  | 01/12/2015
S00003103 | FECHADURA C/ CILINDRO LATAO CROMADO P/ PORTA VIDRO TP AROUCA 2171-L OU EQ UIV | UN | 62.3 | FORNECEDORES DIVERSOS |  |  | 15/05/2020
S00003104 | JOGO DE FERRAGENS CROMADAS P/ PORTA DE VIDRO TEMPERADO, UMA FOLHACOMP OSTA: DOBRADICA SUPERIOR (101) E INFERIOR (103),TRINCO (502), FECHADURA(520),C ONTRA FECHADURA (531),COM CAPUCHINHO | CJ | 436.16 | FORNECEDORES DIVERSOS |  |  | 15/05/2020
S00003105 | FECHO DE EMBUTIR, TIPO UNHA, COMANDO COM ALAVANCA, EM LATAO CROMADO, 40 CM,PARA PORTAS E JANELAS - INCLUI PARAFUSOS | UN | 32.05 | FORNECEDORES DIVERSOS |  |  | 15/05/2020
S00003106 | FERROLHO / FECHO CHATO, DE SOBREPOR, EM FERRO ZINCADO, REFORCADO, 6", CO MPORTA CADEADO, PARA PORTAO, PORTA E JANELA - INCLUI PARAFUSOS | UN | 3.54 | FORNECEDORES DIVERSOS |  |  | 15/05/2020
S00003107 | FERROLHO / FECHO CHATO, EM FERRO ZINCADO, LEVE, 3", COM PORTA CADEADO, PAR APORTAO, PORTA E JANELA - INCLUI PARAFUSOS | UN | 2.98 | FORNECEDORES DIVERSOS |  |  | 15/05/2020
S00003108 | FECHO DE EMBUTIR, TIPO UNHA, COMANDO COM ALAVANCA, EM LATAO CROMADO, 22 CM,PARA PORTAS E JANELAS - INCLUI PARAFUSOS | UN | 20.63 | FORNECEDORES DIVERSOS |  |  | 15/05/2020
S00003111 | FECHO DE EMBUTIR, TIPO UNHA, COMANDO COM ALAVANCA, EM ACO CROMADO, 22 C M,PARA PORTAS E JANELAS - INCLUI PARAFUSOS | UN | 19.66 | FORNECEDORES DIVERSOS |  |  | 03/03/2020
S00003112 | CREMONA COM CASTANHA BIPARTIDA, COM VARA DE 1.20 M, EM LATAO CROMADO, PA RAPORTAS E JANELAS - COMPLETA | CJ | 49.58 | FORNECEDORES DIVERSOS |  |  | 03/03/2020
S00003113 | !EM PROCESSO DE DESATIVACAO! CREMONA COM CASTANHA BIPARTIDA, COM VARA D E1.50 M, EM LATAO CROMADO, PARA PORTAS E JANELAS - COMPLETA | CJ | 57.12 | FORNECEDORES DIVERSOS |  |  | 15/05/2020
S00003114 | CREMONA LATAO CROMADO, COM CASTANHA BIPARTIDA E PRESILHAS, MEDIDASAPRO XIMADAS DE 113 X 40 X 35 MM (NAO INCL VARA FERRO) | UN | 25.81 | FORNECEDORES DIVERSOS |  |  | 03/03/2020
S00003115 | VARA / PERFIL PARA CREMONA, EM FERRO CROMADO, COMPRIMENTO DE 120 CM | UN | 15.57 | FORNECEDORES DIVERSOS |  |  | 03/03/2020
S00003116 | VARA / PERFIL PARA CREMONA, EM FERRO CROMADO, COMPRIMENTO DE 150 CM | UN | 16.05 | FORNECEDORES DIVERSOS |  |  | 03/03/2020
S00003117 | !EM PROCESSO DE DESATIVACAO! VARA LATAO CROMADO P/ CREMONA H = 120CM | M | 22.29 | FORNECEDORES DIVERSOS |  |  | 01/05/2016
S00003118 | !EM PROCESSO DE DESATIVACAO! FERROLHO/FECHO/TARJETA OU TRINCO PINO REDO NDO2" SOBREPOR FERRO CROMADO | UN | 1.51 | FORNECEDORES DIVERSOS |  |  | 01/01/2017
S00003119 | FECHO / TRINCO / FERROLHO FIO REDONDO, DE SOBREPOR, 2", EM ACO GALVANIZADO /ZINCADO | UN | 1.7 | FORNECEDORES DIVERSOS |  |  | 15/05/2020
S00003120 | FECHO / TRINCO / FERROLHO FIO REDONDO, DE SOBREPOR, 6", EM ACO GALVANIZADO /ZINCADO | UN | 5.86 | FORNECEDORES DIVERSOS |  |  | 15/05/2020
S00003121 | FECHO / TRINCO / FERROLHO FIO REDONDO, DE SOBREPOR, 5", EM ACO GALVANIZADO /ZINCADO | UN | 3.71 | FORNECEDORES DIVERSOS |  |  | 15/05/2020
S00003122 | FECHO / TRINCO / FERROLHO FIO REDONDO, DE SOBREPOR, 4", EM ACO GALVANIZADO /ZINCADO | UN | 2.39 | FORNECEDORES DIVERSOS |  |  | 15/05/2020
S00003123 | FERTILIZANTE NPK - 4: 14: 8 | KG | 1.33 | FORNECEDORES DIVERSOS |  |  | 15/05/2020
S00003143 | FITA VEDA ROSCA EM ROLOS DE 18 MM X 25 M (L X C) | UN | 8.69 | FORNECEDORES DIVERSOS |  |  | 15/05/2020
S00003146 | FITA VEDA ROSCA EM ROLOS DE 18 MM X 10 M (L X C) | UN | 3.82 | FORNECEDORES DIVERSOS |  |  | 15/05/2020
S00003148 | FITA VEDA ROSCA EM ROLOS DE 18 MM X 50 M (L X C) | UN | 14.08 | FORNECEDORES DIVERSOS |  |  | 15/05/2020
S00003251 | FLANGE PVC, ROSCAVEL, SEXTAVADO, SEM FUROS, 1/2" | UN | 4.03 | FORNECEDORES DIVERSOS |  |  | 15/05/2020
S00003253 | !EM PROCESSO DE DESATIVACAO! FLANGE PVC, ROSCAVEL, SEXTAVADO, SEM FUROS 4" | UN | 104.48 | FORNECEDORES DIVERSOS |  |  | 16/06/2017
S00003254 | FLANGE PVC, ROSCAVEL, SEXTAVADO, SEM FUROS 3" | UN | 94.1 | FORNECEDORES DIVERSOS |  |  | 15/05/2020
S00003255 | FLANGE PVC, ROSCAVEL SEXTAVADO SEM FUROS 3/4" | UN | 5.79 | FORNECEDORES DIVERSOS |  |  | 15/05/2020
S00003256 | FLANGE PVC, ROSCAVEL, SEXTAVADO, SEM FUROS, 1" | UN | 7.63 | FORNECEDORES DIVERSOS |  |  | 15/05/2020
S00003258 | FLANGE PVC, ROSCAVEL, SEXTAVADO, SEM FUROS, 1 1/4" | UN | 6.83 | FORNECEDORES DIVERSOS |  |  | 15/05/2020
S00003259 | FLANGE PVC, ROSCAVEL, SEXTAVADO, SEM FUROS, 1 1/2" | UN | 11.31 | FORNECEDORES DIVERSOS |  |  | 15/05/2020
S00003260 | FLANGE PVC, ROSCAVEL, SEXTAVADO, SEM FUROS, 2" | UN | 14.29 | FORNECEDORES DIVERSOS |  |  | 15/05/2020
S00003261 | FLANGE PVC, ROSCAVEL, SEXTAVADO, SEM FUROS, 2 1/2" | UN | 83.22 | FORNECEDORES DIVERSOS |  |  | 15/05/2020
S00003262 | FLANGE SEXTAVADO DE FERRO GALVANIZADO, COM ROSCA BSP, DE 1/2" | UN | 10.6 | FORNECEDORES DIVERSOS |  |  | 15/05/2020
S00003263 | FLANGE SEXTAVADO DE FERRO GALVANIZADO, COM ROSCA BSP, DE 3/4" | UN | 14.48 | FORNECEDORES DIVERSOS |  |  | 15/05/2020
S00003264 | FLANGE SEXTAVADO DE FERRO GALVANIZADO, COM ROSCA BSP, DE 1" | UN | 17.42 | FORNECEDORES DIVERSOS |  |  | 15/05/2020
S00003265 | FLANGE SEXTAVADO DE FERRO GALVANIZADO, COM ROSCA BSP, DE 1 1/4" | UN | 24.22 | FORNECEDORES DIVERSOS |  |  | 15/05/2020
S00003266 | FLANGE SEXTAVADO DE FERRO GALVANIZADO, COM ROSCA BSP, DE 2" | UN | 36.19 | FORNECEDORES DIVERSOS |  |  | 15/05/2020
S00003267 | FLANGE SEXTAVADO DE FERRO GALVANIZADO, COM ROSCA BSP, DE 2 1/2" | UN | 56.89 | FORNECEDORES DIVERSOS |  |  | 15/05/2020
S00003268 | FLANGE SEXTAVADO DE FERRO GALVANIZADO, COM ROSCA BSP, DE 3" | UN | 76.92 | FORNECEDORES DIVERSOS |  |  | 15/05/2020
S00003270 | FLANGE SEXTAVADO DE FERRO GALVANIZADO, COM ROSCA BSP, DE 6" | UN | 191.05 | FORNECEDORES DIVERSOS |  |  | 15/05/2020
S00003271 | FLANGE SEXTAVADO DE FERRO GALVANIZADO, COM ROSCA BSP, DE 4" | UN | 113.71 | FORNECEDORES DIVERSOS |  |  | 15/05/2020
S00003272 | FLANGE SEXTAVADO DE FERRO GALVANIZADO, COM ROSCA BSP, DE 1 1/2" | UN | 30.49 | FORNECEDORES DIVERSOS |  |  | 15/05/2020
S00003273 | FORRO TP PACOTE CHAPAS FIBRA MAD SOFT PINT BRANCA LISA484 X 2484MM E=P | M2 | 75.53 | FORNECEDORES DIVERSOS |  |  | 01/03/2014
S00003275 | FORRO COMPOSTO POR PAINEIS DE LA DE VIDRO, REVESTIDOS EM PVC MICROPERFU RADO,DE *1250 X 625* MM, ESPESSURA 15 MM (COM COLOCACAO) | M2 | 86.49 | FORNECEDORES DIVERSOS |  |  | 15/05/2020
S00003277 | FOSSA SEPTICA CONCRETO PRE MOLDADO PARA 10 CONTRIBUINTES - *90 X 90* CM | UN | 601.83 | FORNECEDORES DIVERSOS |  |  | 15/05/2020
S00003278 | CAIXA INSPECAO, CONCRETO PRE MOLDADO, CIRCULAR, COM TAMPA, D = 40* CM | UN | 65.82 | FORNECEDORES DIVERSOS |  |  | 15/05/2020
S00003279 | CAIXA INSPECAO, CONCRETO PRE MOLDADO, CIRCULAR, COM TAMPA, D = 60* CM, H= 6 0* CM | UN | 108.61 | FORNECEDORES DIVERSOS |  |  | 15/05/2020
S00003280 | CAIXA GORDURA DUPLA, CONCRETO PRE MOLDADO, CIRCULAR, COM TAMPA, D = 60* C M | UN | 125.53 | FORNECEDORES DIVERSOS |  |  | 15/05/2020
S00003281 | FOSSA SEPTICA CONCRETO PRE MOLDADO PARA 5 CONTRIBUINTES *90 X 70* CM | UN | 498.39 | FORNECEDORES DIVERSOS |  |  | 15/05/2020
S00003282 | SUMIDOURO CONCRETO PRE MOLDADO, COMPLETO, PARA 5 CONTRIBUINTES | UN | 594.78 | FORNECEDORES DIVERSOS |  |  | 15/05/2020
S00003283 | FORRO DE MADEIRA PINUS OU EQUIVALENTE DA REGIAO, ENCAIXE MACHO/FEMEA CO MFRISO, *10 X 1* CM (SEM COLOCACAO) | M2 | 14.91 | FORNECEDORES DIVERSOS |  |  | 15/05/2020
S00003285 | !EM PROCESSO DE DESATIVACAO! FORRO DE MADEIRA PINHO OU EQUIV C/ FRISOM | M2 | 37.46 | FORNECEDORES DIVERSOS |  |  | 01/01/2015
S00003286 | FORRO DE MADEIRA CEDRINHO OU EQUIVALENTE DA REGIAO, ENCAIXE MACHO/FEMEA COMFRISO, *10 X 1* CM (SEM COLOCACAO) | M2 | 46.98 | FORNECEDORES DIVERSOS |  |  | 15/05/2020
S00003287 | FORRO DE MADEIRA CUMARU/IPE CHAMPANHE OU EQUIVALENTE DA REGIAO, ENCAIXE MACHO/FEMEA COM FRISO, *10 X 1* CM (SEM COLOCACAO) | M2 | 71 | FORNECEDORES DIVERSOS |  |  | 15/05/2020
S00003288 | MEIA CANA DE MADEIRA CEDRINHO OU EQUIVALENTE DA REGIAO, ACABAMENTO PARA FORRO PAULISTA, *2,5 X 2,5* CM | M | 3.55 | FORNECEDORES DIVERSOS |  |  | 15/05/2020
S00003290 | !EM PROCESSO DE DESATIVACAO! LIXADEIRA ELETRICA INDUSTRIAL P/ CORTE OUDES GASTE DIAM 7" PORTATIL | H | 0.61 | FORNECEDORES DIVERSOS |  |  | 01/06/2016
S00003291 | !EM PROCESSO DE DESATIVACAO! FURADEIRA DE IMPACTO, PORTATIL, ELETRICA, TIP OINDUSTRIAL, COM MADRIL DE 5/8" (LOCACAO) | H | 0.74 | FORNECEDORES DIVERSOS |  |  | 01/11/2016
S00003292 | FUSIVEL NH 20 A TAMANHO 000, CAPACIDADE DE INTERRUPCAO DE 120 KA, TENSAONO MIMNAL DE 500 V | UN | 16.83 | FORNECEDORES DIVERSOS |  |  | 15/05/2020
S00003293 | FUSIVEL NH *36* A TAMANHO 00, CAPACIDADE DE INTERRUPCAO DE 120 KA, TENSAONO MIMNAL DE 500 V | UN | 10.65 | FORNECEDORES DIVERSOS |  |  | 01/11/2016
S00003294 | FUSIVEL NH 160 A TAMANHO 00, CAPACIDADE DE INTERRUPCAO DE 120 KA, TENSAONO MIMNAL DE 500 V | UN | 17.91 | FORNECEDORES DIVERSOS |  |  | 15/05/2020
S00003295 | FUSIVEL NH *36* A 80 AMPERES, TAMANHO 00, CAPACIDADE DE INTERRUPCAO DE 120 K A,TENSAO NOMIMNAL DE 500 V | UN | 15.81 | FORNECEDORES DIVERSOS |  |  | 15/05/2020
S00003296 | FUSIVEL NH 80 A TAMANHO 00, CAPACIDADE DE INTERRUPCAO DE 120 KA, TENSAONOM IMNAL DE 500 V | UN | 10.46 | FORNECEDORES DIVERSOS |  |  | 01/11/2016
S00003297 | FUSIVEL NH 125 A TAMANHO 00, CAPACIDADE DE INTERRUPCAO DE 120 KA, TENSAONO MIMNAL DE 500 V | UN | 17.64 | FORNECEDORES DIVERSOS |  |  | 15/05/2020
S00003298 | FUSIVEL NH 200 A 250 AMPERES, TAMANHO 1, CAPACIDADE DE INTERRUPCAO DE 120 K A,TENSAO NOMIMNAL DE 500 V | UN | 39.44 | FORNECEDORES DIVERSOS |  |  | 15/05/2020
S00003299 | FUSIVEL NH 63 A TAMANHO 00, CAPACIDADE DE INTERRUPCAO DE 120 KA, TENSAONOM IMNAL DE 500 V | UN | 10.59 | FORNECEDORES DIVERSOS |  |  | 01/11/2016
S00003300 | !EM PROCESSO DE DESATIVACAO! FUSIVEL NH 250 A TAM. 00 | UN | 11.27 | FORNECEDORES DIVERSOS |  |  | 01/05/2016
S00003301 | FUSIVEL NH 250 A TAMANHO 1, CAPACIDADE DE INTERRUPCAO DE 120 KA, TENSAONOM IMNAL DE 500 V | UN | 26.3 | FORNECEDORES DIVERSOS |  |  | 01/11/2016
S00003302 | FUSIVEL NH 100 A TAMANHO 00, CAPACIDADE DE INTERRUPCAO DE 120 KA, TENSAONO MIMNAL DE 500 V | UN | 16.53 | FORNECEDORES DIVERSOS |  |  | 15/05/2020
S00003303 | !EM PROCESSO DE DESATIVAÃÃO! FUSIVEL TIPO CARTUCHO, CORPO CERAMICO,250 | UN | 2 | FORNECEDORES DIVERSOS |  |  | 01/02/2015
S00003304 | !EM PROCESSO DE DESATIVAÃÃO! FUSIVEL TIPO CARTUCHO 100A - 250V | UN | 13.8 | FORNECEDORES DIVERSOS |  |  | 01/01/2015
FRANARIN - PLEO | [6 empty] | 06/2020
Página 48 de 133
Código | Insumo | Un | Valor | Fornecedor |  |  | Data
S00003305 | !EM PROCESSO DE DESATIVAÃÃO! FUSIVEL TIPO CARTUCHO 60A - 250V | UN | 3.6 | FORNECEDORES DIVERSOS |  |  | 01/01/2015
S00003306 | !EM PROCESSO DE DESATIVAÃÃO! FUSIVEL TIPO CARTUCHO 50A - 250V | UN | 3.84 | FORNECEDORES DIVERSOS |  |  | 01/01/2015
S00003309 | GABIAO TIPO CAIXA MALHA HEXAGONAL 8 X 10 CM (ZN/AL), FIO 2,7 MM, H = 0,50 M | M3 | 427.37 | FORNECEDORES DIVERSOS |  |  | 15/05/2020
S00003310 | GABIAO MANTA (COLCHAO) MALHA HEXAGONAL 8 X 10 CM (ZN/AL), FIO 2,2 A 2,4 MM,DIM ENSOES 4,0 X 2,0 X 0,3 M (C X L X A) | M3 | 435.65 | FORNECEDORES DIVERSOS |  |  | 17/03/2018
S00003311 | GABIAO SACO MALHA HEXAGONAL 8 X 10 CM (ZN/AL REVESTIDO COM POLIMERO), FIO 2 ,4MM, H = 0,65 M | M3 | 403.58 | FORNECEDORES DIVERSOS |  |  | 15/05/2020
S00003312 | ARAME DE AMARRACAO PARA GABIAO GALVANIZADO, DIAMETRO 2,2 MM | KG | 21.12 | FORNECEDORES DIVERSOS |  |  | 15/05/2020
S00003313 | ARAME PROTEGIDO COM POLIMERO PARA GABIAO, DIAMETRO 2,2 MM | KG | 27.18 | FORNECEDORES DIVERSOS |  |  | 15/05/2020
S00003314 | GABIAO TIPO CAIXA MALHA HEXAGONAL 8 X 10 CM (ZN/AL REVESTIDO COM POLIMERO), 2,4 MM, H = 0,50 M | M3 | 538.15 | FORNECEDORES DIVERSOS |  |  | 15/05/2020
S00003315 | GESSO EM PO PARA REVESTIMENTOS/MOLDURAS/SANCAS | KG | 0.71 | FORNECEDORES DIVERSOS |  |  | 15/05/2020
S00003318 | GRADE DE DISCOS MECANICA 20X24" COM 20 DISCOS 24" X 6MM COM PNEUS PARATRA NSPORTE | UN | 28052 | FORNECEDORES DIVERSOS |  |  | 15/05/2020
S00003319 | !EM PROCESSO DE DESATIVACAO! GRAMA INGLESA OU SANTO AGOSTINHO | M2 | 21.65 | FORNECEDORES DIVERSOS |  |  | 01/02/2015
S00003322 | GRAMA ESMERALDA OU SAO CARLOS OU CURITIBANA, EM PLACAS, SEM PLANTIO | M2 | 16.5 | FORNECEDORES DIVERSOS |  |  | 15/05/2020
S00003323 | GRAMA SAO CARLOS OU CURITIBANA EM PLACAS, SEM PLANTIO | M2 | 4 | FORNECEDORES DIVERSOS |  |  | 01/11/2016
S00003324 | GRAMA BATATAIS EM PLACAS, SEM PLANTIO | M2 | 11.78 | FORNECEDORES DIVERSOS |  |  | 15/05/2020
S00003325 | !EM PROCESSO DE DESATIVACAO! GRAMA FINA, JAPONESA, COREANA, ZOYSIA OU | M2 | 43.3 | FORNECEDORES DIVERSOS |  |  | 01/02/2015
S00003329 | !EM PROCESSO DE DESATIVACAO! GRAMA ESMERALDA EM ROLO | M2 | 18.86 | FORNECEDORES DIVERSOS |  |  | 01/10/2015
S00003331 | !EM PROCESSO DE DESATIVACAO! GRUPO DE SOLDAGEN C/ GERADOR A DIESEL 33HP P/SOLDA ELETRICA, SOBRE RODAS, TIPO BAMBOZZI MOD. 0-375 A | H | 9.99 | FORNECEDORES DIVERSOS |  |  | 01/06/2016
S00003332 | !EM PROCESSO DE DESATIVACAO! APARELHO DE OXI-ACETILENO PARA SOLDA E CORT E,SEM O GAS (PPU) (LOCACAO) | H | 1.35 | FORNECEDORES DIVERSOS |  |  | 01/11/2016
S00003335 | !EM PROCESSO DE DESATIVACAO! MAQUINA INVERSORA DE SOLDA ELETRICA MONOF ASICA,TENSAO DE 220 V, FREQUENCIA DE 60 HZ, ABERTURA DO ARCO EM ALTA FREQU ENCIA,FAIXA DE CORRENTE ENTRE 10 A (+/- 5 A) E 200 A, EFICIENCIA ENTRE 80% E 85%, POTENCIA | H | 1.61 | FORNECEDORES DIVERSOS |  |  | 01/11/2016
S00003339 | GRUPO GERADOR ACIMA DE * 5 ATE 20KVA*, DIESEL, REBOCAVEL, ACIONAMENTO MAN UAL | H | 4.15 | FORNECEDORES DIVERSOS |  |  | 01/12/2015
S00003345 | !EM PROCESSO DE DESATIVACAO! LOCACAO DE GRUPO GERADOR ACIMA DE * 20 A 80* KVA,MOTOR DIESEL, REBOCAVEL, ACIONAMENTO MANUAL | H | 8.69 | FORNECEDORES DIVERSOS |  |  | 15/05/2020
S00003346 | !EM PROCESSO DE DESATIVACAO! LOCACAO DE GRUPO GERADOR *80 A 125* KVA, MOT ORDIESEL, REBOCAVEL, ACIONAMENTO MANUAL | H | 11.25 | FORNECEDORES DIVERSOS |  |  | 15/05/2020
S00003348 | !EM PROCESSO DE DESATIVACAO! LOCACAO DE GRUPO GERADOR ACIMA DE * 125 ATE 180*KVA, MOTOR DIESEL, REBOCAVEL, ACIONAMENTO MANUAL | H | 13.45 | FORNECEDORES DIVERSOS |  |  | 15/05/2020
S00003352 | GRUPO GERADOR PORTATIL ATE * 5 KVA * C/ MOTOR A DIESEL OU GASOLINA | H | 2.86 | FORNECEDORES DIVERSOS |  |  | 01/11/2015
S00003353 | !EM PROCESSO DE DESATIVACAO! ELEVADOR DE OBRA COM TORRE DE *2,00 X 2,00* M, ALTURA DE 15 M, CARGA M AXIMA IGUAL A 1500 KG, CABINE SEMI-FECHADA PARA MATE RIAL,COM GUINCHO DE CORRENTE E ENGRENAGEM E MOTOR ELETRIC | UN | 39993.17 | FORNECEDORES DIVERSOS |  |  | 01/06/2016
S00003355 | LOCACAO DE ELEVADOR DE CARGA A CABO, CABINE SEMI FECHADA *2,0* X *1,5* X *2,0* MCAPACIDADE DE CARGA 1000 KG, TORRE *2,38* X *2,21* X 15 M, GUINCHO DE EMBREA GEM,FREIO DE SEGURANCA, LIMITADOR DE VELOCIDADE E CANCELA | H | 22.5 | FORNECEDORES DIVERSOS |  |  | 15/05/2020
S00003356 | !EM PROCESSO DE DESATIVACAO! GUINCHO TIPO MUNCK CAP * 6T * MONTADO EMCAM INHAO CARROCERIA, OU EQUIV | H | 85.5 | FORNECEDORES DIVERSOS |  |  | 01/06/2016
S00003357 | !EM PROCESSO DE DESATIVACAO! GUINDASTE TIPO MUNCK CAP * 2T * MONTADO EMC AMINHAO CARROCERIA OU EQUIV | H | 61.07 | FORNECEDORES DIVERSOS |  |  | 01/06/2016
S00003359 | !EM PROCESSO DE DESATIVACAO! GUINDASTE TIPO MUNCK CAP * 8T * MONTADO EMC AMINHAO CARROCERIA OU EQUIV | H | 97.71 | FORNECEDORES DIVERSOS |  |  | 01/06/2016
S00003362 | GUINDASTE TIPO TORRE OU GRUA, ESTACIONARIO SOBRE SAPATAS, CAPACIDADE M | H | 41.1 | FORNECEDORES DIVERSOS |  |  | 01/08/2014
S00003363 | GUINDAUTO HIDRAULICO, CAPACIDADE MAXIMA DE CARGA 6200 KG, MOMENTO MAXIM O DECARGA 11,7 TM , ALCANCE MAXIMO HORIZONTAL 9,70 M, PARA MONTAGEM SOBRE CHASSIDE CAMINHAO PBT MINIMO 13000 KG (INCLUI MONTAGEM, NAO INCLUI CAMINHA O) | UN | 87500 | FORNECEDORES DIVERSOS |  |  | 15/05/2020
S00003365 | GUINDAUTO HIDRAULICO, CAPACIDADE MAXIMA DE CARGA 8500 KG, MOMENTO MAXIM O DECARGA 30,4 TM , ALCANCE MAXIMO HORIZONTAL 14,30 M, PARA MONTAGEM SOBR E CHASSIDE CAMINHAO PBT MINIMO 23000 KG (INCLUI MONTAGEM, NAO INCLUI CAMINH AO) | UN | 204531.25 | FORNECEDORES DIVERSOS |  |  | 15/05/2020
S00003366 | !EM PROCESSO DE DESATIVACAO! GUINDASTE (TIPO MUNK) COM CAPACIDADE TOTAL DE*15* T, MONTADO EM CAMINHAO COM CARROCERIA (LOCACAO COM OPERADOR,CO MBUSTIVEL E MANUTENCAO) | H | 94.96 | FORNECEDORES DIVERSOS |  |  | 01/09/2016
S00003367 | !EM PROCESSO DE DESATIVACAO! GUINDASTE AUTO-PROPELIDO, SOBRE PNEUS, C/ LA NCATELESCOPICA CAP * 15T * (INCL MANUTENCAO/OPERACAO) | H | 122.09 | FORNECEDORES DIVERSOS |  |  | 01/09/2016
S00003372 | !EM PROCESSO DE DESATIVACAO! GUINDASTE ALTOPROPELIDO SOBRE PNEUS, COM L ANCATELESCOPICA, CAPACIDADE DE *10* T (LOCACAO COM OPERADOR, COMBUSTIVEL EMANUTENCAO) | H | 90 | FORNECEDORES DIVERSOS |  |  | 01/02/2017
S00003373 | HASTE DE ATERRAMENTO EM ACO COM 3,00 M DE COMPRIMENTO E DN = 1/2", REVESTI DACOM BAIXA CAMADA DE COBRE, SEM CONECTOR | UN | 31.76 | FORNECEDORES DIVERSOS |  |  | 16/06/2018
S00003376 | HASTE DE ATERRAMENTO EM ACO COM 3,00 M DE COMPRIMENTO E DN = 3/4", REVESTI DACOM BAIXA CAMADA DE COBRE, COM CONECTOR TIPO GRAMPO | UN | 54.18 | FORNECEDORES DIVERSOS |  |  | 16/06/2018
S00003378 | !EM PROCESSO DE DESATIVACAO! HASTE DE ATERRAMENTO EM ACO COM 3,00 M DEC OMPRIMENTO E DN = 3/4", REVESTIDA COM BAIXA CAMADA DE COBRE, SEM CONECTOR | UN | 67.51 | FORNECEDORES DIVERSOS |  |  | 15/05/2020
S00003379 | !EM PROCESSO DE DESATIVACAO! HASTE DE ATERRAMENTO EM ACO COM 3,00 M DEC OMPRIMENTO E DN = 5/8", REVESTIDA COM BAIXA CAMADA DE COBRE, SEM CONECTOR | UN | 45.63 | FORNECEDORES DIVERSOS |  |  | 15/05/2020
S00003380 | !EM PROCESSO DE DESATIVACAO! HASTE DE ATERRAMENTO EM ACO COM 3,00 M DEC OMPRIMENTO E DN = 5/8", REVESTIDA COM BAIXA CAMADA DE COBRE, COM CONECTO RTIPO GRAMPO | UN | 47.26 | FORNECEDORES DIVERSOS |  |  | 15/05/2020
S00003383 | HASTE DE ATERRAMENTO EM ACO COM 2,40 M DE COMPRIMENTO E DN = 5/8", REVESTI DACOM BAIXA CAMADA DE COBRE, SEM CONECTOR | UN | 27.83 | FORNECEDORES DIVERSOS |  |  | 16/06/2018
S00003384 | SUPORTE GUIA SIMPLES COM ROLDANA EM POLIPROPILENO PARA CHUMBAR, H = 20 C M | UN | 5.41 | FORNECEDORES DIVERSOS |  |  | 15/05/2020
S00003389 | IGNITOR PARA LAMPADA DE VAPOR DE SODIO / VAPOR METALICO ATE 400 W, TENSAO DEPULSO ENTRE 3000 A 4500 V | UN | 23.75 | FORNECEDORES DIVERSOS |  |  | 15/05/2020
S00003390 | IGNITOR PARA LAMPADA DE VAPOR DE SODIO / VAPOR METALICO ATE 400 W, TENSAO DEPULSO ENTRE 580 A 750 V | UN | 26.73 | FORNECEDORES DIVERSOS |  |  | 15/05/2020
S00003391 | IGNITOR PARA LAMPADA DE VAPOR DE SODIO / VAPOR METALICO ATE 2000 W, TENSAO DEPULSO ENTRE 600 A 750 V | UN | 45.78 | FORNECEDORES DIVERSOS |  |  | 15/05/2020
S00003393 | ISOLADOR DE PORCELANA, TIPO BUCHA, PARA TENSAO DE *35* KV | UN | 576.08 | FORNECEDORES DIVERSOS |  |  | 15/05/2020
S00003394 | ISOLADOR DE PORCELANA, TIPO BUCHA, PARA TENSAO DE *15* KV | UN | 338.35 | FORNECEDORES DIVERSOS |  |  | 15/05/2020
S00003395 | ISOLADOR DE PORCELANA, TIPO PINO MONOCORPO, PARA TENSAO DE *35* KV | UN | 82.76 | FORNECEDORES DIVERSOS |  |  | 15/05/2020
S00003396 | SUPORTE ISOLADOR SIMPLES DIAMETRO NOMINAL 5/16", COM ROSCA SOBERBA E BUC HA | UN | 5.51 | FORNECEDORES DIVERSOS |  |  | 15/05/2020
S00003398 | ISOLADOR DE PORCELANA, TIPO ROLDANA, DIMENSOES DE *72* X *72* MM, PARA USO E MBAIXA TENSAO | UN | 3.93 | FORNECEDORES DIVERSOS |  |  | 15/05/2020
S00003402 | !EM PROCESSO DE DESATIVAÃÃO! PORCA OLHAL ACO ZINCADO QUENTE M-16 | UN | 4.6 | FORNECEDORES DIVERSOS |  |  | 01/01/2015
S00003405 | ISOLADOR DE PORCELANA SUSPENSO, DISCO TIPO GARFO OLHAL, DIAMETRO DE 152 M M,PARA TENSAO DE *15* KV | UN | 64.09 | FORNECEDORES DIVERSOS |  |  | 15/05/2020
S00003406 | ISOLADOR DE PORCELANA, TIPO PINO MONOCORPO, PARA TENSAO DE *15* KV | UN | 19.62 | FORNECEDORES DIVERSOS |  |  | 15/05/2020
S00003408 | POLIESTIRENO EXPANDIDO/EPS (ISOPOR), TIPO 2F, PLACA, ISOLAMENTO TERMOACUST ICO,E = 20 MM, 1000 X 500 MM | M2 | 9.03 | FORNECEDORES DIVERSOS |  |  | 15/05/2020
S00003409 | POLIESTIRENO EXPANDIDO/EPS (ISOPOR), TIPO 2F, PLACA, ISOLAMENTO TERMOACUST ICO,E = 50 MM, 1000 X 500 MM | M2 | 22.57 | FORNECEDORES DIVERSOS |  |  | 15/05/2020
S00003410 | ADESIVO/COLA PARA EPS (ISOPOR) E OUTROS MATERIAIS | KG | 26.57 | FORNECEDORES DIVERSOS |  |  | 15/05/2020
S00003411 | POLIESTIRENO EXPANDIDO/EPS (ISOPOR), PEROLAS, PARA CONCRETO LEVE | KG | 52.1 | FORNECEDORES DIVERSOS |  |  | 15/05/2020
S00003412 | PAINEL DE LA DE VIDRO SEM REVESTIMENTO PSI 20, E = 25 MM, DE 1200 X 600 MM | M2 | 18.56 | FORNECEDORES DIVERSOS |  |  | 15/05/2020
S00003413 | PAINEL DE LA DE VIDRO SEM REVESTIMENTO PSI 20, E = 50 MM, DE 1200 X 600 MM | M2 | 41.79 | FORNECEDORES DIVERSOS |  |  | 15/05/2020
S00003417 | !EM PROCESSO DE DESATIVACAO! JANELA MADEIRA REGIONAL1A CORRER P/ VIDRO C/ GUARNICAO 120 X 150CM S/ BANDEIRA | UN | 580.81 | FORNECEDORES DIVERSOS |  |  | 01/06/2016
S00003418 | !EM PROCESSO DE DESATIVACAO! JANELA MADEIRA REGIONAL 1A CORRER / FOLHA P/ VIDRO C/ GUARNICAO / BANDEIRA VENEZIANA | M2 | 721.28 | FORNECEDORES DIVERSOS |  |  | 01/05/2016
S00003419 | !EM PROCESSO DE DESATIVACAO! JANELA MADEIRA REGIONAL 1A CORRER / FOLHA P/ VIDRO C/ GUANICAO BANDEIRA P/ VIDRO | M2 | 432.12 | FORNECEDORES DIVERSOS |  |  | 01/09/2016
S00003420 | !EM PROCESSO DE DESATIVACAO! JANELA MADEIRA REGIONAL 3A CORRER / FOLHA P/ VIDRO C/ VENEZIANA ABRIR/ GUARNICAO S/ BANDEIRA | M2 | 865.54 | FORNECEDORES DIVERSOS |  |  | 01/05/2016
S00003421 | JANELA EM MADEIRA CEDRINHO/ ANGELIM COMERCIAL/ CURUPIXA/ CUMARU OUEQUIVA | M2 | 481.87 | FORNECEDORES DIVERSOS |  |  | 15/05/2020
FRANARIN - PLEO | [6 empty] | 06/2020
Página 49 de 133
Código | Insumo | Un | Valor | Fornecedor |  |  | Data
LENTE DA REGIAO, CAIXA DO BATENTE/MARCO *10* CM, 2 FOLHAS DE ABRIR TIPOVENE ZIANA E 2 FOLHAS GUILHOTINA PARA VIDRO, COM GUARNICAO/ALIZAR, COM
S00003422 | !EM PROCESSO DE DESATIVACAO! JANELA MADEIRA REGIONAL 2A TP GUILHOTINA C/G UARNICAO | M2 | 599.55 | FORNECEDORES DIVERSOS |  |  | 01/01/2017
S00003423 | JANELA MAXIM AR EM MADEIRA CEDRINHO/ ANGELIM COMERCIAL/ CURUPIXA/ CUMARU OUEQUIVALENTE DA REGIAO, CAIXA DO BATENTE/MARCO *10* CM, 1 FOLHA PARA VIDR O, COMGUARNICAO/ALIZAR, COM FERRAGENS, (SEM VIDRO E SEM ACABAMENTO) | M2 | 679.55 | FORNECEDORES DIVERSOS |  |  | 15/05/2020
S00003424 | !EM PROCESSO DE DESATIVACAO! JANELA MADEIRA REGIONAL 1A TP PIVOTANTE S/VE NEZIANA C/ GUARNICAO | M2 | 381.31 | FORNECEDORES DIVERSOS |  |  | 01/05/2016
S00003425 | !EM PROCESSO DE DESATIVACAO! BANDEIRA P/ PORTA/JANELA EM MADEIRA IMBUIA/C EDROARANA/CEDRO ROSA OU EQUIVALENTE DA REGIAO, TIPO FIXA PARA VIDRO (SEM VIDRO)(SEM GUARNICAO) (SEM ACABAMENTO) | M2 | 181.53 | FORNECEDORES DIVERSOS |  |  | 01/09/2016
S00003426 | !EM PROCESSO DE DESATIVACAO! BANDEIRA P/ PORTA/ JAN MAD REGIONAL 2A P/ VIDR O | M2 | 118.38 | FORNECEDORES DIVERSOS |  |  | 01/09/2016
S00003427 | !EM PROCESSO DE DESATIVACAO! BANDEIRA P/ PORTA/ JAN MAD REGIONAL 3A P/ VIDR O | M2 | 72.6 | FORNECEDORES DIVERSOS |  |  | 01/06/2016
S00003428 | JANELA DE ABRIR EM MADEIRA IMBUIA/CEDRO ARANA/CEDRO ROSA OU EQUIVALENTE DAREGIAO, CAIXA DO BATENTE/MARCO *10* CM, 2 FOLHAS DE ABRIR TIPO VENEZIANA E 2FOLHAS DE ABRIR PARA VIDRO, COM GUARNICAO/ALIZAR, COM FERRAGENS, (SEM VID RO E | M2 | 643.41 | FORNECEDORES DIVERSOS |  |  | 15/05/2020
S00003429 | JANELA DE ABRIR EM MADEIRA PINUS/EUCALIPTO/ TAUARI/ VIROLA OU EQUIVALENTE D AREGIAO, CAIXA DO BATENTE/MARCO *10* CM, 2 FOLHAS DE ABRIR TIPO VENEZIANA E 2FOLHAS GUILHOTINA PARA VIDRO, COM FERRAGENS (SEM VIDRO,SEM GUARNICAO/AL IZAR E | M2 | 367.61 | FORNECEDORES DIVERSOS |  |  | 15/05/2020
S00003430 | !EM PROCESSO DE DESATIVACAO! JANELA MADEIRA REGIONAL 1A ABRIR TP ALMOFAD A C/GUARNICAO | M2 | 563.33 | FORNECEDORES DIVERSOS |  |  | 01/01/2017
S00003431 | !EM PROCESSO DE DESATIVACAO! JANELA MADEIRA REGIONAL 1A ABRIR TP ALMOFAD A C/GUARNICAO 150 X 150CM | UN | 1142.77 | FORNECEDORES DIVERSOS |  |  | 01/01/2017
S00003432 | !EM PROCESSO DE DESATIVACAO! JANELA MADEIRA REGIONAL 1A ABRIR TP ALMOFAD A C/GUARNICAO 240 X 150CM | UN | 2187.89 | FORNECEDORES DIVERSOS |  |  | 01/05/2016
S00003433 | !EM PROCESSO DE DESATIVACAO! JANELA MADEIRA REGIONAL 2A ABRIR TP VENEZIAN A /VIDRO | M2 | 625.11 | FORNECEDORES DIVERSOS |  |  | 01/05/2016
S00003434 | !EM PROCESSO DE DESATIVACAO! JANELA MADEIRA REGIONAL 1A ABRIR TP VENEZIAN A /VIDRO | M2 | 724.29 | FORNECEDORES DIVERSOS |  |  | 01/01/2017
S00003435 | !EM PROCESSO DE DESATIVACAO! JANELA MADEIRA REGIONAL 3A ABRIR TP VENEZIAN A /VIDRO | M2 | 620.74 | FORNECEDORES DIVERSOS |  |  | 01/06/2016
S00003436 | !EM PROCESSO DE DESATIVACAO! JANELA MADEIRA REGIONAL 1A ABRIR TP ALMOFAD A C/GUARNICAO 200 X 150CM | UN | 1375.8 | FORNECEDORES DIVERSOS |  |  | 01/06/2016
S00003437 | JANELA BASCULANTE EM MADEIRA PINUS/ EUCALIPTO/ TAUARI/ VIROLA OU EQUIVALEN TEDA REGIAO, CAIXA DO BATENTE/ MARCO *10* CM, *2* FOLHAS BASCULANTES PARA VI DRO,COM FERRAGENS (SEM VIDRO, SEM GUARNICAO/ALIZAR E SEM ACABAMENTO) | M2 | 433.76 | FORNECEDORES DIVERSOS |  |  | 15/05/2020
S00003438 | !EM PROCESSO DE DESATIVACAO! JANELA MADEIRA REGIONAL 1A CORRER / FOLHA P/ VIDRO C/ GUARNICAO S/ BANDEIRA | M2 | 434.09 | FORNECEDORES DIVERSOS |  |  | 01/09/2016
S00003441 | COTOVELO 45 GRAUS DE FERRO GALVANIZADO, COM ROSCA BSP, DE 1/2" | UN | 4.77 | FORNECEDORES DIVERSOS |  |  | 15/05/2020
S00003442 | COTOVELO 45 GRAUS DE FERRO GALVANIZADO, COM ROSCA BSP, DE 3/4" | UN | 7.13 | FORNECEDORES DIVERSOS |  |  | 15/05/2020
S00003443 | COTOVELO 90 GRAUS DE FERRO GALVANIZADO, COM ROSCA BSP MACHO/FEMEA, DE 1 " | UN | 11.99 | FORNECEDORES DIVERSOS |  |  | 15/05/2020
S00003444 | COTOVELO 45 GRAUS DE FERRO GALVANIZADO, COM ROSCA BSP, DE 1" | UN | 10.39 | FORNECEDORES DIVERSOS |  |  | 15/05/2020
S00003445 | COTOVELO 45 GRAUS DE FERRO GALVANIZADO, COM ROSCA BSP, DE 1 1/4" | UN | 16.89 | FORNECEDORES DIVERSOS |  |  | 15/05/2020
S00003446 | COTOVELO 45 GRAUS DE FERRO GALVANIZADO, COM ROSCA BSP, DE 1 1/2" | UN | 20.69 | FORNECEDORES DIVERSOS |  |  | 15/05/2020
S00003447 | COTOVELO 45 GRAUS DE FERRO GALVANIZADO, COM ROSCA BSP, DE 2" | UN | 30.09 | FORNECEDORES DIVERSOS |  |  | 15/05/2020
S00003448 | COTOVELO 45 GRAUS DE FERRO GALVANIZADO, COM ROSCA BSP, DE 3" | UN | 85.03 | FORNECEDORES DIVERSOS |  |  | 15/05/2020
S00003449 | COTOVELO 45 GRAUS DE FERRO GALVANIZADO, COM ROSCA BSP, DE 4" | UN | 149 | FORNECEDORES DIVERSOS |  |  | 15/05/2020
S00003450 | COTOVELO 90 GRAUS DE FERRO GALVANIZADO, COM ROSCA BSP MACHO/FEMEA, DE 1 /2" | UN | 5.59 | FORNECEDORES DIVERSOS |  |  | 15/05/2020
S00003451 | COTOVELO 90 GRAUS DE FERRO GALVANIZADO, COM ROSCA BSP MACHO/FEMEA, DE 3 /4" | UN | 6.68 | FORNECEDORES DIVERSOS |  |  | 15/05/2020
S00003452 | COTOVELO 90 GRAUS DE FERRO GALVANIZADO, COM ROSCA BSP MACHO/FEMEA, DE 2 " | UN | 33.7 | FORNECEDORES DIVERSOS |  |  | 15/05/2020
S00003453 | COTOVELO 90 GRAUS DE FERRO GALVANIZADO, COM ROSCA BSP MACHO/FEMEA, DE 2 1/2" | UN | 68.29 | FORNECEDORES DIVERSOS |  |  | 15/05/2020
S00003454 | COTOVELO 90 GRAUS DE FERRO GALVANIZADO, COM ROSCA BSP MACHO/FEMEA, DE 3 " | UN | 103.86 | FORNECEDORES DIVERSOS |  |  | 15/05/2020
S00003455 | COTOVELO 90 GRAUS DE FERRO GALVANIZADO, COM ROSCA BSP, DE 1/2" | UN | 3.99 | FORNECEDORES DIVERSOS |  |  | 15/05/2020
S00003456 | COTOVELO 90 GRAUS DE FERRO GALVANIZADO, COM ROSCA BSP, DE 3/4" | UN | 5.98 | FORNECEDORES DIVERSOS |  |  | 15/05/2020
S00003457 | COTOVELO 90 GRAUS DE FERRO GALVANIZADO, COM ROSCA BSP, DE 1 1/4" | UN | 14.08 | FORNECEDORES DIVERSOS |  |  | 15/05/2020
S00003458 | COTOVELO 90 GRAUS DE FERRO GALVANIZADO, COM ROSCA BSP, DE 1 1/2" | UN | 18.75 | FORNECEDORES DIVERSOS |  |  | 15/05/2020
S00003459 | COTOVELO 90 GRAUS DE FERRO GALVANIZADO, COM ROSCA BSP, DE 3" | UN | 73.86 | FORNECEDORES DIVERSOS |  |  | 15/05/2020
S00003460 | COTOVELO 90 GRAUS DE FERRO GALVANIZADO, COM ROSCA BSP, DE 5" | UN | 204.95 | FORNECEDORES DIVERSOS |  |  | 15/05/2020
S00003461 | COTOVELO 90 GRAUS DE FERRO GALVANIZADO, COM ROSCA BSP, DE 6" | UN | 523.85 | FORNECEDORES DIVERSOS |  |  | 15/05/2020
S00003462 | COTOVELO DE REDUCAO 90 GRAUS DE FERRO GALVANIZADO, COM ROSCA BSP, DE 3/4 " X1/2" | UN | 6.72 | FORNECEDORES DIVERSOS |  |  | 15/05/2020
S00003463 | COTOVELO DE REDUCAO 90 GRAUS DE FERRO GALVANIZADO, COM ROSCA BSP, DE 1" X 1/2" | UN | 10.19 | FORNECEDORES DIVERSOS |  |  | 15/05/2020
S00003464 | COTOVELO DE REDUCAO 90 GRAUS DE FERRO GALVANIZADO, COM ROSCA BSP, DE 1" X 3/4" | UN | 10.19 | FORNECEDORES DIVERSOS |  |  | 15/05/2020
S00003465 | COTOVELO DE REDUCAO 90 GRAUS DE FERRO GALVANIZADO, COM ROSCA BSP, DE 1 1 /2" X3/4" | UN | 24.47 | FORNECEDORES DIVERSOS |  |  | 15/05/2020
S00003466 | COTOVELO DE REDUCAO 90 GRAUS DE FERRO GALVANIZADO, COM ROSCA BSP, DE 2 1 /2" X2" | UN | 62.15 | FORNECEDORES DIVERSOS |  |  | 15/05/2020
S00003467 | COTOVELO DE REDUCAO 90 GRAUS DE FERRO GALVANIZADO, COM ROSCA BSP, DE 2" X 11/2" | UN | 35.1 | FORNECEDORES DIVERSOS |  |  | 15/05/2020
S00003468 | COTOVELO DE REDUCAO 90 GRAUS DE FERRO GALVANIZADO, COM ROSCA BSP, DE 1 1 /2" X1" | UN | 24.47 | FORNECEDORES DIVERSOS |  |  | 15/05/2020
S00003469 | COTOVELO 90 GRAUS DE FERRO GALVANIZADO, COM ROSCA BSP, DE 4" | UN | 140.46 | FORNECEDORES DIVERSOS |  |  | 15/05/2020
S00003470 | COTOVELO 90 GRAUS DE FERRO GALVANIZADO, COM ROSCA BSP, DE 2 1/2" | UN | 52.36 | FORNECEDORES DIVERSOS |  |  | 15/05/2020
S00003471 | COTOVELO 90 GRAUS DE FERRO GALVANIZADO, COM ROSCA BSP, DE 2" | UN | 28.77 | FORNECEDORES DIVERSOS |  |  | 15/05/2020
S00003472 | COTOVELO 90 GRAUS DE FERRO GALVANIZADO, COM ROSCA BSP, DE 1" | UN | 8.98 | FORNECEDORES DIVERSOS |  |  | 15/05/2020
S00003473 | COTOVELO 90 GRAUS DE FERRO GALVANIZADO, COM ROSCA BSP MACHO/FEMEA, DE 1 1/2" | UN | 23.39 | FORNECEDORES DIVERSOS |  |  | 15/05/2020
S00003474 | COTOVELO 90 GRAUS DE FERRO GALVANIZADO, COM ROSCA BSP MACHO/FEMEA, DE 1 1/4" | UN | 19.28 | FORNECEDORES DIVERSOS |  |  | 15/05/2020
S00003475 | JOELHO PVC, ROSCAVEL, 45 GRAUS, 1/2", PARA AGUA FRIA PREDIAL | UN | 2.93 | FORNECEDORES DIVERSOS |  |  | 15/05/2020
S00003477 | JOELHO, PVC SOLDAVEL, 45 GRAUS, 60 MM, PARA AGUA FRIA PREDIAL | UN | 21.78 | FORNECEDORES DIVERSOS |  |  | 15/05/2020
S00003478 | JOELHO, PVC SOLDAVEL, 45 GRAUS, 75 MM, PARA AGUA FRIA PREDIAL | UN | 50.05 | FORNECEDORES DIVERSOS |  |  | 15/05/2020
S00003481 | JOELHO PVC, 90 GRAUS, ROSCAVEL, 1 1/2", AGUA FRIA PREDIAL | UN | 10.99 | FORNECEDORES DIVERSOS |  |  | 15/05/2020
S00003482 | JOELHO PVC, ROSCAVEL, 90 GRAUS, 1", PARA AGUA FRIA PREDIAL | UN | 4.71 | FORNECEDORES DIVERSOS |  |  | 15/05/2020
S00003485 | JOELHO PVC, ROSCAVEL, 45 GRAUS, 1", PARA AGUA FRIA PREDIAL | UN | 9.38 | FORNECEDORES DIVERSOS |  |  | 15/05/2020
S00003489 | JOELHO, PVC COM ROSCA E BUCHA LATAO, 90 GRAUS, 3/4", PARA AGUA FRIA PREDIAL | UN | 10.15 | FORNECEDORES DIVERSOS |  |  | 15/05/2020
S00003491 | JOELHO PVC, 45 GRAUS, ROSCAVEL, 1 1/4", AGUA FRIA PREDIAL | UN | 9.05 | FORNECEDORES DIVERSOS |  |  | 15/05/2020
S00003492 | JOELHO PVC, 45 GRAUS, ROSCAVEL, 1 1/2", AGUA FRIA PREDIAL | UN | 15.88 | FORNECEDORES DIVERSOS |  |  | 15/05/2020
S00003493 | JOELHO PVC, 45 GRAUS, ROSCAVEL, 2", AGUA FRIA PREDIAL | UN | 21.71 | FORNECEDORES DIVERSOS |  |  | 15/05/2020
S00003496 | JOELHO DE REDUCAO, PVC, ROSCAVEL, 90 GRAUS, 3/4" X 1/2", PARA AGUA FRIA PREDIA L | UN | 2.87 | FORNECEDORES DIVERSOS |  |  | 15/05/2020
S00003497 | JOELHO DE REDUCAO, PVC, ROSCAVEL COM BUCHA DE LATAO, 90 GRAUS, 3/4" X 1/2", PAAGUA FRIA PREDIAL | UN | 11.19 | FORNECEDORES DIVERSOS |  |  | 15/05/2020
S00003498 | JOELHO DE REDUCAO, PVC, ROSCAVEL, 90 GRAUS, 1" X 3/4", PARA AGUA FRIA PREDIAL | UN | 3.55 | FORNECEDORES DIVERSOS |  |  | 15/05/2020
S00003499 | JOELHO, PVC SOLDAVEL, 45 GRAUS, 20 MM, PARA AGUA FRIA PREDIAL | UN | 0.67 | FORNECEDORES DIVERSOS |  |  | 15/05/2020
S00003500 | JOELHO, PVC SOLDAVEL, 45 GRAUS, 25 MM, PARA AGUA FRIA PREDIAL | UN | 1.14 | FORNECEDORES DIVERSOS |  |  | 15/05/2020
S00003501 | JOELHO, PVC SOLDAVEL, 45 GRAUS, 32 MM, PARA AGUA FRIA PREDIAL | UN | 3.3 | FORNECEDORES DIVERSOS |  |  | 15/05/2020
S00003502 | JOELHO, PVC SOLDAVEL, 45 GRAUS, 40 MM, PARA AGUA FRIA PREDIAL | UN | 4.69 | FORNECEDORES DIVERSOS |  |  | 15/05/2020
S00003503 | JOELHO, PVC SOLDAVEL, 45 GRAUS, 50 MM, PARA AGUA FRIA PREDIAL | UN | 5.62 | FORNECEDORES DIVERSOS |  |  | 15/05/2020
FRANARIN - PLEO | [6 empty] | 06/2020
Página 50 de 133
Código | Insumo | Un | Valor | Fornecedor |  |  | Data
S00003505 | JOELHO PVC, ROSCAVEL, 90 GRAUS, 3/4", PARA AGUA FRIA PREDIAL | UN | 2.67 | FORNECEDORES DIVERSOS |  |  | 15/05/2020
S00003508 | JOELHO PVC, 90 GRAUS, ROSCAVEL, 2", AGUA FRIA PREDIAL | UN | 26.86 | FORNECEDORES DIVERSOS |  |  | 15/05/2020
S00003509 | JOELHO PVC, SOLDAVEL, PB, 90 GRAUS, DN 75 MM, PARA ESGOTO PREDIAL | UN | 4.17 | FORNECEDORES DIVERSOS |  |  | 15/05/2020
S00003510 | JOELHO PVC, 90 GRAUS, ROSCAVEL, 1 1/4", AGUA FRIA PREDIAL | UN | 10.27 | FORNECEDORES DIVERSOS |  |  | 15/05/2020
S00003511 | JOELHO, PVC SOLDAVEL, 90 GRAUS, 75 MM, PARA AGUA FRIA PREDIAL | UN | 69.67 | FORNECEDORES DIVERSOS |  |  | 15/05/2020
S00003512 | JOELHO, PVC SOLDAVEL, 45 GRAUS, 110 MM, PARA AGUA FRIA PREDIAL | UN | 159.13 | FORNECEDORES DIVERSOS |  |  | 15/05/2020
S00003513 | JOELHO PVC, SOLDAVEL, 90 GRAUS, 85 MM, PARA AGUA FRIA PREDIAL | UN | 82.49 | FORNECEDORES DIVERSOS |  |  | 15/05/2020
S00003515 | JOELHO PVC, SOLDAVEL, COM BUCHA DE LATAO, 90 GRAUS, 20 MM X 1/2", PARA AGUA F RIAPREDIAL | UN | 4.33 | FORNECEDORES DIVERSOS |  |  | 15/05/2020
S00003516 | JOELHO PVC, SOLDAVEL, BB, 45 GRAUS, DN 40 MM, PARA ESGOTO PREDIAL | UN | 0.67 | FORNECEDORES DIVERSOS |  |  | 15/05/2020
S00003517 | JOELHO PVC, SOLDAVEL, BB, 90 GRAUS, DN 40 MM, PARA ESGOTO PREDIAL | UN | 2.33 | FORNECEDORES DIVERSOS |  |  | 15/05/2020
S00003518 | JOELHO PVC, SOLDAVEL, PB, 45 GRAUS, DN 50 MM, PARA ESGOTO PREDIAL | UN | 1.99 | FORNECEDORES DIVERSOS |  |  | 15/05/2020
S00003519 | JOELHO PVC, SOLDAVEL, PB, 45 GRAUS, DN 75 MM, PARA ESGOTO PREDIAL | UN | 4.73 | FORNECEDORES DIVERSOS |  |  | 15/05/2020
S00003520 | JOELHO PVC, SOLDAVEL, PB, 90 GRAUS, DN 100 MM, PARA ESGOTO PREDIAL | UN | 5.3 | FORNECEDORES DIVERSOS |  |  | 15/05/2020
S00003521 | JOELHO PVC, SOLDAVEL COM ROSCA, 90 GRAUS, 20 MM X 1/2", PARA AGUA FRIA PREDI AL | UN | 1.51 | FORNECEDORES DIVERSOS |  |  | 15/05/2020
S00003522 | JOELHO PVC, SOLDAVEL COM ROSCA, 90 GRAUS, 25 MM X 3/4", PARA AGUA FRIA PREDI AL | UN | 2.54 | FORNECEDORES DIVERSOS |  |  | 15/05/2020
S00003524 | JOELHO PVC, SOLDAVEL, COM BUCHA DE LATAO, 90 GRAUS, 25 MM X 3/4", PARA AGUA F RIAPREDIAL | UN | 5.52 | FORNECEDORES DIVERSOS |  |  | 15/05/2020
S00003525 | JOELHO, PVC SOLDAVEL, 45 GRAUS, 85 MM, PARA AGUA FRIA PREDIAL | UN | 59.38 | FORNECEDORES DIVERSOS |  |  | 15/05/2020
S00003526 | JOELHO PVC, SOLDAVEL, PB, 90 GRAUS, DN 50 MM, PARA ESGOTO PREDIAL | UN | 1.6 | FORNECEDORES DIVERSOS |  |  | 15/05/2020
S00003527 | JOELHO PVC, SOLDAVEL COM ROSCA, 90 GRAUS, 32 MM X 3/4", PARA AGUA FRIA PREDI AL | UN | 8.73 | FORNECEDORES DIVERSOS |  |  | 15/05/2020
S00003528 | JOELHO PVC, SOLDAVEL, PB, 45 GRAUS, DN 100 MM, PARA ESGOTO PREDIAL | UN | 5.26 | FORNECEDORES DIVERSOS |  |  | 15/05/2020
S00003529 | JOELHO PVC, SOLDAVEL, 90 GRAUS, 25 MM, PARA AGUA FRIA PREDIAL | UN | 0.56 | FORNECEDORES DIVERSOS |  |  | 15/05/2020
S00003530 | JOELHO PVC, SOLDAVEL, 90 GRAUS, 110 MM, PARA AGUA FRIA PREDIAL | UN | 174.01 | FORNECEDORES DIVERSOS |  |  | 15/05/2020
S00003531 | JOELHO PVC, SOLDAVEL COM ROSCA, 90 GRAUS, 25 MM X 1/2", PARA AGUA FRIA PREDI AL | UN | 1.71 | FORNECEDORES DIVERSOS |  |  | 15/05/2020
S00003532 | JOELHO PVC, SOLDAVEL, COM BUCHA DE LATAO, 90 GRAUS, 32 MM X 3/4", PARA AGUA F RIAPREDIAL | UN | 10.11 | FORNECEDORES DIVERSOS |  |  | 15/05/2020
S00003533 | JOELHO DE REDUCAO, PVC SOLDAVEL, 90 GRAUS, 25 MM X 20 MM, PARA AGUA FRIAPR EDIAL | UN | 1.73 | FORNECEDORES DIVERSOS |  |  | 15/05/2020
S00003534 | JOELHO PVC, ROSCAVEL, 45 GRAUS, 3/4", PARA AGUA FRIA PREDIAL | UN | 3.71 | FORNECEDORES DIVERSOS |  |  | 15/05/2020
S00003535 | JOELHO PVC, SOLDAVEL, 90 GRAUS, 40 MM, PARA AGUA FRIA PREDIAL | UN | 3.95 | FORNECEDORES DIVERSOS |  |  | 15/05/2020
S00003536 | JOELHO PVC, SOLDAVEL, 90 GRAUS, 32 MM, PARA AGUA FRIA PREDIAL | UN | 1.66 | FORNECEDORES DIVERSOS |  |  | 15/05/2020
S00003538 | JOELHO DE REDUCAO, PVC SOLDAVEL, 90 GRAUS, 32 MM X 25 MM, PARA AGUA FRIAPR EDIAL | UN | 2.99 | FORNECEDORES DIVERSOS |  |  | 15/05/2020
S00003539 | JOELHO PVC, SOLDAVEL, 90 GRAUS, 60 MM, PARA AGUA FRIA PREDIAL | UN | 18.56 | FORNECEDORES DIVERSOS |  |  | 15/05/2020
S00003540 | JOELHO PVC, SOLDAVEL, 90 GRAUS, 50 MM, PARA AGUA FRIA PREDIAL | UN | 4.27 | FORNECEDORES DIVERSOS |  |  | 15/05/2020
S00003542 | JOELHO PVC, SOLDAVEL, 90 GRAUS, 20 MM, PARA AGUA FRIA PREDIAL | UN | 0.4 | FORNECEDORES DIVERSOS |  |  | 15/05/2020
S00003543 | JOELHO PVC, ROSCAVEL, 90 GRAUS, 1/2", PARA AGUA FRIA PREDIAL | UN | 1.86 | FORNECEDORES DIVERSOS |  |  | 15/05/2020
S00003545 | JUNCAO CERAMICA 45G ESG BBP DN 100X100 | UN | 18.74 | FORNECEDORES DIVERSOS |  |  | 01/08/2014
S00003546 | JUNCAO CERAMICA 45G ESG BBP DN 200X100 | UN | 31.06 | FORNECEDORES DIVERSOS |  |  | 01/08/2014
S00003547 | JUNCAO CERAMICA 45G ESG BBP DN 350X150 | UN | 170.62 | FORNECEDORES DIVERSOS |  |  | 01/08/2014
S00003548 | JUNCAO CERAMICA 45G ESG BBP DN 375X375 | UN | 322.28 | FORNECEDORES DIVERSOS |  |  | 01/08/2014
S00003549 | JUNCAO CERAMICA 45G ESG BBP DN 45G 0X250 | UN | 513.01 | FORNECEDORES DIVERSOS |  |  | 01/08/2014
S00003550 | JUNCAO CERAMICA 45G ESG BBP DN 300X250 | UN | 154.71 | FORNECEDORES DIVERSOS |  |  | 01/08/2014
S00003551 | JUNCAO CERAMICA 45G ESG BBP DN 250X100 | UN | 50.83 | FORNECEDORES DIVERSOS |  |  | 01/08/2014
S00003552 | JUNCAO CERAMICA 45G ESG BBP DN 200X200 | UN | 55.43 | FORNECEDORES DIVERSOS |  |  | 01/08/2014
S00003553 | JUNCAO CERAMICA 45G ESG BBP DN 400X250 | UN | 361.28 | FORNECEDORES DIVERSOS |  |  | 01/08/2014
S00003554 | JUNCAO CERAMICA 45G ESG BBP DN 400X300 | UN | 379.34 | FORNECEDORES DIVERSOS |  |  | 01/08/2014
S00003555 | JUNCAO CERAMICA 45G ESG BBP DN 400X350 | UN | 397.41 | FORNECEDORES DIVERSOS |  |  | 01/08/2014
S00003556 | JUNCAO CERAMICA 45G ESG BBP DN 400X375 | UN | 401.02 | FORNECEDORES DIVERSOS |  |  | 01/08/2014
S00003557 | JUNCAO CERAMICA 45G ESG BBP DN 400X400 | UN | 413.38 | FORNECEDORES DIVERSOS |  |  | 01/08/2014
S00003558 | JUNCAO CERAMICA 45G ESG BBP DN 45G 0X100 | UN | 268.58 | FORNECEDORES DIVERSOS |  |  | 01/08/2014
S00003559 | JUNCAO CERAMICA 45G ESG BBP DN 45G 0X150 | UN | 331.17 | FORNECEDORES DIVERSOS |  |  | 01/08/2014
S00003560 | JUNCAO CERAMICA 45G ESG BBP DN 45G 0X200 | UN | 471.71 | FORNECEDORES DIVERSOS |  |  | 01/08/2014
S00003561 | JUNCAO CERAMICA 45G ESG BBP DN 350X350 | UN | 308.11 | FORNECEDORES DIVERSOS |  |  | 01/08/2014
S00003562 | JUNCAO CERAMICA 45G ESG BBP DN 400X200 | UN | 319.8 | FORNECEDORES DIVERSOS |  |  | 01/08/2014
S00003563 | JUNCAO CERAMICA 45G ESG BBP DN 400X150 | UN | 224.52 | FORNECEDORES DIVERSOS |  |  | 01/08/2014
S00003564 | JUNCAO CERAMICA 45G ESG BBP DN 350X300 | UN | 296.25 | FORNECEDORES DIVERSOS |  |  | 01/08/2014
S00003565 | JUNCAO CERAMICA 45G ESG BBP DN 375X100 | UN | 144.72 | FORNECEDORES DIVERSOS |  |  | 01/08/2014
S00003566 | JUNCAO CERAMICA 45G ESG BBP DN 375X150 | UN | 178.48 | FORNECEDORES DIVERSOS |  |  | 01/08/2014
S00003567 | JUNCAO CERAMICA 45G ESG BBP DN 375X200 | UN | 254.28 | FORNECEDORES DIVERSOS |  |  | 01/08/2014
S00003568 | JUNCAO CERAMICA 45G ESG BBP DN 375X250 | UN | 289.02 | FORNECEDORES DIVERSOS |  |  | 01/08/2014
S00003569 | JUNCAO CERAMICA 45G ESG BBP DN 375X300 | UN | 303.47 | FORNECEDORES DIVERSOS |  |  | 01/08/2014
S00003570 | JUNCAO CERAMICA 45G ESG BBP DN 375X350 | UN | 317.92 | FORNECEDORES DIVERSOS |  |  | 01/08/2014
S00003571 | JUNCAO CERAMICA 45G ESG BBP DN 400X100 | UN | 182.09 | FORNECEDORES DIVERSOS |  |  | 01/08/2014
S00003572 | JUNCAO CERAMICA 45G ESG BBP DN 150X100 | UN | 18.74 | FORNECEDORES DIVERSOS |  |  | 01/08/2014
S00003573 | JUNCAO CERAMICA 45G ESG BBP DN 150X150 | UN | 23.09 | FORNECEDORES DIVERSOS |  |  | 01/08/2014
S00003574 | JUNCAO CERAMICA 45G ESG BBP DN 200X150 | UN | 39.28 | FORNECEDORES DIVERSOS |  |  | 01/08/2014
S00003575 | JUNCAO CERAMICA 45G ESG BBP DN 250X150 | UN | 61.49 | FORNECEDORES DIVERSOS |  |  | 01/08/2014
S00003576 | JUNCAO CERAMICA 45G ESG BBP DN 250X200 | UN | 87.63 | FORNECEDORES DIVERSOS |  |  | 01/08/2014
S00003577 | JUNCAO CERAMICA 45G ESG BBP DN 250X250 | UN | 125.21 | FORNECEDORES DIVERSOS |  |  | 01/08/2014
S00003578 | JUNCAO CERAMICA 45G ESG BBP DN 300X100 | UN | 73.67 | FORNECEDORES DIVERSOS |  |  | 01/08/2014
S00003579 | JUNCAO CERAMICA 45G ESG BBP DN 300X150 | UN | 90.85 | FORNECEDORES DIVERSOS |  |  | 01/08/2014
S00003580 | JUNCAO CERAMICA 45G ESG BBP DN 300X200 | UN | 138.95 | FORNECEDORES DIVERSOS |  |  | 01/08/2014
S00003581 | JUNCAO CERAMICA 45G ESG BBP DN 300X300 | UN | 164.1 | FORNECEDORES DIVERSOS |  |  | 01/08/2014
S00003582 | JUNCAO CERAMICA 45G ESG BBP DN 350X100 | UN | 138.38 | FORNECEDORES DIVERSOS |  |  | 01/08/2014
S00003583 | JUNCAO CERAMICA 45G ESG BBP DN 350X200 | UN | 243.08 | FORNECEDORES DIVERSOS |  |  | 01/08/2014
S00003584 | JUNCAO CERAMICA 45G ESG BBP DN 350X250 | UN | 285.41 | FORNECEDORES DIVERSOS |  |  | 01/08/2014
S00003585 | TE 45 GRAUS DE FERRO GALVANIZADO, COM ROSCA BSP, DE 1/2" | UN | 12.48 | FORNECEDORES DIVERSOS |  |  | 15/05/2020
S00003586 | TE 45 GRAUS DE FERRO GALVANIZADO, COM ROSCA BSP, DE 3/4" | UN | 16.34 | FORNECEDORES DIVERSOS |  |  | 15/05/2020
S00003587 | TE 45 GRAUS DE FERRO GALVANIZADO, COM ROSCA BSP, DE 1" | UN | 25.07 | FORNECEDORES DIVERSOS |  |  | 15/05/2020
S00003588 | TE 45 GRAUS DE FERRO GALVANIZADO, COM ROSCA BSP, DE 1 1/4" | UN | 40.4 | FORNECEDORES DIVERSOS |  |  | 15/05/2020
S00003589 | TE 45 GRAUS DE FERRO GALVANIZADO, COM ROSCA BSP, DE 2" | UN | 79.88 | FORNECEDORES DIVERSOS |  |  | 15/05/2020
S00003590 | TE 45 GRAUS DE FERRO GALVANIZADO, COM ROSCA BSP, DE 2 1/2" | UN | 148.82 | FORNECEDORES DIVERSOS |  |  | 15/05/2020
S00003591 | TE 45 GRAUS DE FERRO GALVANIZADO, COM ROSCA BSP, DE 4" | UN | 377.11 | FORNECEDORES DIVERSOS |  |  | 15/05/2020
S00003592 | TE 45 GRAUS DE FERRO GALVANIZADO, COM ROSCA BSP, DE 3" | UN | 235.25 | FORNECEDORES DIVERSOS |  |  | 15/05/2020
S00003593 | TE 45 GRAUS DE FERRO GALVANIZADO, COM ROSCA BSP, DE 1 1/2" | UN | 52.41 | FORNECEDORES DIVERSOS |  |  | 15/05/2020
S00003595 | JUNCAO FOFO 45 GR C/FLANGES PN-10/16 DN 100X 80 | UN | 272.83 | FORNECEDORES DIVERSOS |  |  | 01/05/2016
S00003596 | JUNCAO FOFO 45 GR C/FLANGES PN-10/16 DN 150X100 | UN | 323.08 | FORNECEDORES DIVERSOS |  |  | 01/05/2016
S00003597 | JUNCAO FOFO 45 GR C/FLANGES PN-10/16 DN 200X100 | UN | 760.21 | FORNECEDORES DIVERSOS |  |  | 01/05/2016
S00003598 | JUNCAO FOFO 45 GR C/FLANGES PN-10/16 DN 200X200 | UN | 884.73 | FORNECEDORES DIVERSOS |  |  | 01/05/2016
S00003599 | JUNCAO FOFO 45 GR C/FLANGES PN-10/16 DN 250X150 | UN | 1057.39 | FORNECEDORES DIVERSOS |  |  | 01/05/2016
S00003600 | JUNCAO FOFO 45 GR C/FLANGES PN-10/16 DN 250X200 | UN | 1116.14 | FORNECEDORES DIVERSOS |  |  | 01/05/2016
S00003601 | JUNCAO FOFO 45 GR C/FLANGES PN-10/16 DN 250X250 | UN | 1476.3 | FORNECEDORES DIVERSOS |  |  | 01/05/2016
S00003602 | JUNCAO FOFO 45 GR C/FLANGES PN-10/16 DN 300X200 | UN | 1351.05 | FORNECEDORES DIVERSOS |  |  | 01/05/2016
S00003603 | JUNCAO FOFO 45 GR C/FLANGES PN-10/16 DN 300X300 | UN | 1930.16 | FORNECEDORES DIVERSOS |  |  | 01/05/2016
S00003604 | JUNCAO FOFO 45 GR C/FLANGES PN-10 DN 400X400 | UN | 2982.13 | FORNECEDORES DIVERSOS |  |  | 01/05/2016
S00003607 | JUNCAO FOFO 45º COM FLANGES, PN-10/16, DN = 100 X 100 MM | UN | 303 | FORNECEDORES DIVERSOS |  |  | 01/05/2016
S00003608 | JUNCAO FOFO 45 GR C/FLANGES PN-16 DN 200X100 | UN | 760.21 | FORNECEDORES DIVERSOS |  |  | 01/05/2016
FRANARIN - PLEO | [6 empty] | 06/2020
Página 51 de 133
Código | Insumo | Un | Valor | Fornecedor |  |  | Data
S00003609 | JUNCAO FOFO 45 GR C/FLANGES PN-16 DN 200X150 | UN | 824.9 | FORNECEDORES DIVERSOS |  |  | 01/05/2016
S00003610 | JUNCAO FOFO 45 GR C/FLANGES PN-16 DN 200X200 | UN | 884.73 | FORNECEDORES DIVERSOS |  |  | 01/05/2016
S00003611 | JUNCAO FOFO 45 GR C/FLANGES PN-16 DN 250X200 | UN | 1229.25 | FORNECEDORES DIVERSOS |  |  | 01/05/2016
S00003612 | JUNCAO FOFO 45 GR C/FLANGES PN-16 DN 250X250 | UN | 1476.29 | FORNECEDORES DIVERSOS |  |  | 01/05/2016
S00003613 | JUNCAO FOFO 45 GR C/FLANGES PN-16 DN 300X200 | UN | 1751.11 | FORNECEDORES DIVERSOS |  |  | 01/05/2016
S00003614 | JUNCAO FOFO 45 GR C/FLANGES PN-16 DN 400X300 | UN | 2602.91 | FORNECEDORES DIVERSOS |  |  | 01/05/2016
S00003615 | JUNCAO FOFO 45 GR C/FLANGES PN-16 DN 400X400 | UN | 3257.94 | FORNECEDORES DIVERSOS |  |  | 01/05/2016
S00003617 | JUNCAO FOFO 45 GR C/FLANGES PN-25 DN 100X100 | UN | 303 | FORNECEDORES DIVERSOS |  |  | 01/05/2016
S00003618 | JUNCAO FOFO 45 GR C/FLANGES PN-25 DN 150X150 | UN | 529.92 | FORNECEDORES DIVERSOS |  |  | 01/05/2016
S00003619 | JUNCAO FOFO 45 GR C/FLANGES PN-25 DN 200X100 | UN | 841.08 | FORNECEDORES DIVERSOS |  |  | 01/05/2016
S00003620 | JUNCAO FOFO 45 GR C/FLANGES PN-25 DN 200X200 | UN | 1164.58 | FORNECEDORES DIVERSOS |  |  | 01/05/2016
S00003621 | JUNCAO FOFO 45 GR C/FLANGES PN-25 DN 250X200 | UN | 1358.66 | FORNECEDORES DIVERSOS |  |  | 01/05/2016
S00003622 | JUNCAO FOFO 45 GR C/FLANGES PN-25 DN 300X200 | UN | 1750.76 | FORNECEDORES DIVERSOS |  |  | 01/05/2016
S00003623 | JUNCAO FOFO 45 GR C/FLANGES PN-25 DN 400X300 | UN | 3533.74 | FORNECEDORES DIVERSOS |  |  | 01/05/2016
S00003624 | JUNCAO FOFO 45 GR C/FLANGES PN-25 DN 400X400 | UN | 3935.96 | FORNECEDORES DIVERSOS |  |  | 01/05/2016
S00003625 | JUNCAO FOFO 45 GR C/FLANGES PN-25 DN 300X300 | UN | 2629.04 | FORNECEDORES DIVERSOS |  |  | 01/05/2016
S00003626 | JUNCAO FOFO 45 GR C/FLANGES PN-25 DN 250X250 | UN | 1476.29 | FORNECEDORES DIVERSOS |  |  | 01/05/2016
S00003627 | JUNCAO FOFO 45 GR C/FLANGES PN-25 DN 250X150 | UN | 1277.79 | FORNECEDORES DIVERSOS |  |  | 01/05/2016
S00003628 | JUNCAO FOFO 45 GR C/FLANGES PN-25 DN 200X150 | UN | 905.77 | FORNECEDORES DIVERSOS |  |  | 01/05/2016
S00003629 | JUNCAO FOFO 45 GR C/FLANGES PN-25 DN 150X100 | UN | 582.28 | FORNECEDORES DIVERSOS |  |  | 01/05/2016
S00003632 | JUNCAO FOFO 45 GR C/FLANGES PN 10/16/25 DN 50X50 | UN | 125.29 | FORNECEDORES DIVERSOS |  |  | 01/05/2016
S00003633 | JUNCAO FOFO 45 GR C/FLANGES PN-16 DN 300X300 | UN | 2629.04 | FORNECEDORES DIVERSOS |  |  | 01/05/2016
S00003634 | JUNCAO FOFO 45 GR C/FLANGES PN-16 DN 250X150 | UN | 1164.56 | FORNECEDORES DIVERSOS |  |  | 01/05/2016
S00003635 | JUNCAO FOFO 45 GR C/FLANGES PN-10/16 DN 150X150 | UN | 529.92 | FORNECEDORES DIVERSOS |  |  | 01/05/2016
S00003637 | JUNCAO FOFO 45 GR C/FLANGES PN-10/16/25 DN 80X 80 | UN | 222.99 | FORNECEDORES DIVERSOS |  |  | 01/05/2016
S00003638 | JUNCAO FOFO 45 GR C/FLANGES PN-10 DN 400X300 | UN | 2204.14 | FORNECEDORES DIVERSOS |  |  | 01/05/2016
S00003639 | JUNCAO FOFO 45 GR C/FLANGES PN-10/16 DN 200X150 | UN | 824.9 | FORNECEDORES DIVERSOS |  |  | 01/05/2016
S00003645 | JUNCAO, PVC, 45 GRAUS, JE, BBB, DN 300 MM, PARA REDE COLETORA DE ESGOTO (NB R10569) | UN | 328.57 | FORNECEDORES DIVERSOS |  |  | 17/11/2018
S00003646 | JUNCAO, PVC, 45 GRAUS, JE, BBB, DN 350 MM, PARA REDE COLETORA DE ESGOTO (NB R10569) | UN | 534.96 | FORNECEDORES DIVERSOS |  |  | 17/11/2018
S00003647 | JUNCAO, PVC, 45 GRAUS, JE, BBB, DN 400 MM, PARA REDE COLETORA DE ESGOTO (NB R10569) | UN | 614.29 | FORNECEDORES DIVERSOS |  |  | 17/11/2018
S00003649 | JUNCAO, PVC, 45 GRAUS, JE, BBB, DN 150 MM, PARA REDE COLETORA DE ESGOTO (NB R10569) | UN | 131.58 | FORNECEDORES DIVERSOS |  |  | 15/05/2020
S00003650 | JUNCAO, PVC, 45 GRAUS, JE, BBB, DN 250 MM, PARA REDE COLETORA DE ESGOTO (NB R10569) | UN | 150.62 | FORNECEDORES DIVERSOS |  |  | 17/11/2018
S00003651 | JUNCAO, PVC, 45 GRAUS, JE, BBB, DN 200 MM, PARA REDE COLETORA DE ESGOTO (NB R10569) | UN | 108.12 | FORNECEDORES DIVERSOS |  |  | 17/11/2018
S00003653 | JUNCAO, PVC, 45 GRAUS, JE, BBB, DN 100 MM, PARA REDE COLETORA DE ESGOTO (NB R10569) | UN | 63.53 | FORNECEDORES DIVERSOS |  |  | 15/05/2020
S00003654 | JUNCAO PVC ROSCAVEL, 45 GRAUS, 1/2", PARA AGUA FRIA PREDIAL | UN | 3.53 | FORNECEDORES DIVERSOS |  |  | 15/05/2020
S00003655 | JUNCAO PVC, 45 GRAUS, ROSCAVEL, 1 1/2", PARA AGUA FRIA PREDIAL | UN | 26.37 | FORNECEDORES DIVERSOS |  |  | 17/11/2018
S00003656 | JUNCAO DUPLA, PVC SOLDAVEL, DN 75 X 75 X 75 MM , SERIE NORMAL PARA ESGOTOPR EDIAL | UN | 12.45 | FORNECEDORES DIVERSOS |  |  | 15/05/2020
S00003657 | JUNCAO PVC, 45 GRAUS, ROSCAVEL, 1 1/4", AGUA FRIA PREDIAL | UN | 4.73 | FORNECEDORES DIVERSOS |  |  | 15/05/2020
S00003658 | JUNCAO SIMPLES, PVC, DN 75 X 75 MM, SERIE NORMAL PARA ESGOTO PREDIAL | UN | 10.56 | FORNECEDORES DIVERSOS |  |  | 15/05/2020
S00003659 | JUNCAO SIMPLES, PVC, DN 100 X 50 MM, SERIE NORMAL PARA ESGOTO PREDIAL | UN | 10.36 | FORNECEDORES DIVERSOS |  |  | 15/05/2020
S00003660 | JUNCAO SIMPLES, PVC, DN 100 X 75 MM, SERIE NORMAL PARA ESGOTO PREDIAL | UN | 14.93 | FORNECEDORES DIVERSOS |  |  | 15/05/2020
S00003661 | JUNCAO SIMPLES, PVC, DN 75 X 50 MM, SERIE NORMAL PARA ESGOTO PREDIAL | UN | 8.3 | FORNECEDORES DIVERSOS |  |  | 15/05/2020
S00003662 | JUNCAO SIMPLES, PVC, DN 50 X 50 MM, SERIE NORMAL PARA ESGOTO PREDIAL | UN | 5.64 | FORNECEDORES DIVERSOS |  |  | 15/05/2020
S00003663 | JUNCAO PVC ROSCAVEL, 45 GRAUS, 1", PARA AGUA FRIA PREDIAL | UN | 16.02 | FORNECEDORES DIVERSOS |  |  | 17/11/2018
S00003664 | JUNCAO PVC ROSCAVEL, 45 GRAUS, 3/4", PARA AGUA FRIA PREDIAL | UN | 4.38 | FORNECEDORES DIVERSOS |  |  | 15/05/2020
S00003665 | JUNCAO PVC, 45 GRAUS, ROSCAVEL, 2", AGUA FRIA PREDIAL | UN | 39.69 | FORNECEDORES DIVERSOS |  |  | 17/11/2018
S00003666 | JUNCAO SIMPLES, PVC, 45 GRAUS, DN 40 X 40 MM, SERIE NORMAL PARA ESGOTO PRED IAL | UN | 2.33 | FORNECEDORES DIVERSOS |  |  | 15/05/2020
S00003668 | JUNCAO DUPLA, PVC SOLDAVEL, DN 100 X 100 X 100 MM , SERIE NORMAL PARA ESGOTO PREDIAL | UN | 25.11 | FORNECEDORES DIVERSOS |  |  | 15/05/2020
S00003669 | JUNCAO DE REDUCAO INVERTIDA, PVC SOLDAVEL, 75 X 50 MM, SERIE NORMAL PARAES GOTO PREDIAL | UN | 7.59 | FORNECEDORES DIVERSOS |  |  | 15/05/2020
S00003670 | JUNCAO SIMPLES, PVC, 45 GRAUS, DN 100 X 100 MM, SERIE NORMAL PARA ESGOTO PR EDIAL | UN | 13.78 | FORNECEDORES DIVERSOS |  |  | 15/05/2020
S00003671 | JUNTA PLASTICA DE DILATACAO PARA PISOS, COR CINZA, 17 X 3 MM (ALTURA X ESPES SURA) | M | 0.88 | FORNECEDORES DIVERSOS |  |  | 15/05/2020
S00003672 | JUNTA PLASTICA DE DILATACAO PARA PISOS, COR CINZA, 10 X 4,5 MM (ALTURA XESPES SURA) | M | 0.93 | FORNECEDORES DIVERSOS |  |  | 15/05/2020
S00003673 | JUNTA PLASTICA DE DILATACAO PARA PISOS, COR CINZA, 27 X 3 MM (ALTURA X ESPES SURA) | M | 1.38 | FORNECEDORES DIVERSOS |  |  | 15/05/2020
S00003674 | JUNTA DILATACAO ELASTICA PARA CONCRETO (FUGENBAND) O-12, ATE 5 MCA | M | 59.04 | FORNECEDORES DIVERSOS |  |  | 15/05/2020
S00003676 | JUNTA DILATACAO ELASTICA PARA CONCRETO (FUGENBAND) O-35/10, ATE 100 MCA | M | 330.62 | FORNECEDORES DIVERSOS |  |  | 15/05/2020
S00003677 | !EM PROCESSO DE DESATIVACAO! JUNTA DILATACAO ELASTICA (PVC) P/ CONCRE( | M | 289.82 | FORNECEDORES DIVERSOS |  |  | 01/01/2015
S00003678 | PERFIL ELASTOMERICO PRE-FORMADO EM EPMD, PARA JUNTA DE DILATACAO DE USO GERAL EM MEDIAS SOLICITACOES, 8 MM DE LARGURA, MOVIMENTACAO DE *5 A 11* MM | M | 60.88 | FORNECEDORES DIVERSOS |  |  | 15/05/2020
S00003679 | JUNTA DILATACAO ELASTICA PARA CONCRETO (FUGENBAND) O-35/6, ATE 100 MCA | M | 273.53 | FORNECEDORES DIVERSOS |  |  | 15/05/2020
S00003681 | JUNTA DILATACAO ELASTICA PARA CONCRETO (FUGENBAND) O-22, ATE 30 MCA | M | 87.85 | FORNECEDORES DIVERSOS |  |  | 15/05/2020
S00003718 | JUNTA GIBAULT FOFO DN 50 | UN | 150.26 | FORNECEDORES DIVERSOS |  |  | 01/05/2016
S00003719 | JUNTA GIBAULT FOFO DN 80 | UN | 155.38 | FORNECEDORES DIVERSOS |  |  | 01/05/2016
S00003720 | JUNTA GIBAULT FOFO DN 100 | UN | 158 | FORNECEDORES DIVERSOS |  |  | 01/05/2016
S00003721 | JUNTA GIBAULT FOFO DN 150 | UN | 272.11 | FORNECEDORES DIVERSOS |  |  | 01/05/2016
S00003722 | JUNTA GIBAULT FOFO DN 200 | UN | 456.48 | FORNECEDORES DIVERSOS |  |  | 01/05/2016
S00003723 | JUNTA GIBAULT FOFO DN 250 | UN | 482.81 | FORNECEDORES DIVERSOS |  |  | 01/05/2016
S00003724 | JUNTA GIBAULT FOFO DN 300 | UN | 649.97 | FORNECEDORES DIVERSOS |  |  | 01/05/2016
S00003725 | JUNTA GIBAULT FOFO DN 350 | UN | 948.03 | FORNECEDORES DIVERSOS |  |  | 01/05/2016
S00003726 | JUNTA GIBAULT FOFO DN 500 | UN | 1606.4 | FORNECEDORES DIVERSOS |  |  | 01/05/2016
S00003727 | JUNTA GIBAULT FOFO DN 600 | UN | 2440.33 | FORNECEDORES DIVERSOS |  |  | 01/05/2016
S00003728 | JUNTA GIBAULT FOFO DN 400 | UN | 1062.15 | FORNECEDORES DIVERSOS |  |  | 01/05/2016
S00003729 | KIT CAVALETE, PVC, COM REGISTRO, PARA HIDROMETRO, BITOLAS 1/2" OU 3/4" - COMP LETO | UN | 59.08 | FORNECEDORES DIVERSOS |  |  | 15/05/2020
S00003731 | LADRILHO HIDRAULICO, *20 X 20* CM, E= 2 CM, DADOS, COR NATURAL | M2 | 78.57 | FORNECEDORES DIVERSOS |  |  | 15/05/2020
S00003732 | !EM PROCESSO DE DESATIVACAO! LADRILHO HIDRAULICO 30 X 30CM - LISO COR | M2 | 85.22 | FORNECEDORES DIVERSOS |  |  | 01/02/2015
S00003733 | LADRILHO HIDRAULICO, *20 x 20* CM, E= 2 CM, PADRAO COPACABANA, 2 CORES (PRETO EBRANCO) | M2 | 84.64 | FORNECEDORES DIVERSOS |  |  | 15/05/2020
S00003734 | !EM PROCESSO DE DESATIVACAO! LADRILHO HIDRAULICO LISO 20 X 20CM COR N | M2 | 54.94 | FORNECEDORES DIVERSOS |  |  | 01/02/2015
S00003735 | !EM PROCESSO DE DESATIVACAO! LADRILHO HIDRAULICO 25 X 25CM - LISO COR | M2 | 71.05 | FORNECEDORES DIVERSOS |  |  | 01/02/2015
S00003736 | LAJE PRE-MOLDADA CONVENCIONAL (LAJOTAS + VIGOTAS) PARA FORRO, UNIDIRECION AL,SOBRECARGA DE 100 KG/M2, VAO ATE 4,00 M (SEM COLOCACAO) | M2 | 30 | FORNECEDORES DIVERSOS |  |  | 15/05/2020
S00003737 | LAJE PRE-MOLDADA CONVENCIONAL (LAJOTAS + VIGOTAS) PARA PISO, UNIDIRECIONAL ,SOBRECARGA DE 350 KG/M2, VAO ATE 4,50 M (SEM COLOCACAO) | M2 | 37.79 | FORNECEDORES DIVERSOS |  |  | 15/05/2020
S00003738 | LAJE PRE-MOLDADA CONVENCIONAL (LAJOTAS + VIGOTAS) PARA PISO, UNIDIRECIONAL ,SOBRECARGA DE 350 KG/M2, VAO ATE 5,00 M (SEM COLOCACAO) | M2 | 43.6 | FORNECEDORES DIVERSOS |  |  | 15/05/2020
S00003739 | LAJE PRE-MOLDADA CONVENCIONAL (LAJOTAS + VIGOTAS) PARA PISO, UNIDIRECIONAL ,SOBRECARGA DE 200 KG/M2, VAO ATE 5,00 M (SEM COLOCACAO) | M2 | 36.04 | FORNECEDORES DIVERSOS |  |  | 15/05/2020
S00003740 | !EM PROCESSO DE DESATIVACAO! LAJE PRE-MOLDADA DE PISO TRELICADA SOBRECA RGA200KG/M2 VAO ATE 7,00M | M2 | 72.77 | FORNECEDORES DIVERSOS |  |  | 01/06/2016
S00003741 | LAJE PRE-MOLDADA CONVENCIONAL (LAJOTAS + VIGOTAS) PARA FORRO, UNIDIRECION AL,SOBRECARGA DE 100 KG/M2, VAO ATE 4,50 M (SEM COLOCACAO) | M2 | 31.27 | FORNECEDORES DIVERSOS |  |  | 15/05/2020
S00003742 | LAJE PRE-MOLDADA TRELICADA (LAJOTAS + VIGOTAS) PARA FORRO, UNIDIRECIONAL,S | M2 | 45.23 | FORNECEDORES DIVERSOS |  |  | 15/05/2020
FRANARIN - PLEO | [6 empty] | 06/2020
Página 52 de 133
Código | Insumo | Un | Valor | Fornecedor |  |  | Data
OBRECARGA DE 100 KG/M2, VAO ATE 6,00 M (SEM COLOCACAO)
S00003743 | LAJE PRE-MOLDADA CONVENCIONAL (LAJOTAS + VIGOTAS) PARA PISO, UNIDIRECIONAL ,SOBRECARGA DE 200 KG/M2, VAO ATE 3,50 M (SEM COLOCACAO) | M2 | 31.16 | FORNECEDORES DIVERSOS |  |  | 15/05/2020
S00003744 | LAJE PRE-MOLDADA CONVENCIONAL (LAJOTAS + VIGOTAS) PARA PISO, UNIDIRECIONAL ,SOBRECARGA DE 200 KG/M2, VAO ATE 4,50 M (SEM COLOCACAO) | M2 | 34.3 | FORNECEDORES DIVERSOS |  |  | 15/05/2020
S00003745 | LAJE PRE-MOLDADA CONVENCIONAL (LAJOTAS + VIGOTAS) PARA FORRO, UNIDIRECION AL,SOBRECARGA 100 KG/M2, VAO ATE 5,00 M (SEM COLOCACAO) | M2 | 33.72 | FORNECEDORES DIVERSOS |  |  | 15/05/2020
S00003746 | LAJE PRE-MOLDADA TRELICADA (LAJOTAS + VIGOTAS) PARA PISO, UNIDIRECIONAL,SOB RECARGA DE 200 KG/M2, VAO ATE 6,00 M (SEM COLOCACAO) | M2 | 52.81 | FORNECEDORES DIVERSOS |  |  | 15/05/2020
S00003747 | LAJE PRE-MOLDADA CONVENCIONAL (LAJOTAS + VIGOTAS) PARA PISO, UNIDIRECIONAL ,SOBRECARGA 350 KG/M2 VAO ATE 3,50 M (SEM COLOCACAO) | M2 | 34.3 | FORNECEDORES DIVERSOS |  |  | 15/05/2020
S00003748 | !EM PROCESSO DE DESATIVACAO! LAJE PRE-MOLDADA DE PISO TRELICADA SOBRECA RGA100KG/M2 VAO ATE 7,00M | M2 | 60.64 | FORNECEDORES DIVERSOS |  |  | 01/06/2016
S00003749 | LAMPADA VAPOR MERCURIO 250 W (BASE E40) | UN | 44.4 | FORNECEDORES DIVERSOS |  |  | 15/05/2020
S00003750 | LAMPADA DE LUZ MISTA 250 W, BASE E27 (220 V) | UN | 37.56 | FORNECEDORES DIVERSOS |  |  | 15/05/2020
S00003751 | LAMPADA VAPOR MERCURIO 400 W (BASE E40) | UN | 60.59 | FORNECEDORES DIVERSOS |  |  | 15/05/2020
S00003752 | LAMPADA VAPOR METALICO TUBULAR 400 W (BASE E40) | UN | 99.96 | FORNECEDORES DIVERSOS |  |  | 15/05/2020
S00003753 | LAMPADA FLUORESCENTE TUBULAR T10, DE 20 OU 40 W, BIVOLT | UN | 9.44 | FORNECEDORES DIVERSOS |  |  | 15/05/2020
S00003754 | LAMPADA FLUORESCENTE TUBULAR T10 DE 40 W, BIVOLT | UN | 7.17 | FORNECEDORES DIVERSOS |  |  | 01/11/2016
S00003755 | LAMPADA DE LUZ MISTA 160 W, BASE E27 (220 V) | UN | 27.93 | FORNECEDORES DIVERSOS |  |  | 15/05/2020
S00003756 | LAMPADA DE LUZ MISTA 500 W, BASE E40 (220 V) | UN | 70.18 | FORNECEDORES DIVERSOS |  |  | 15/05/2020
S00003757 | LAMPADA VAPOR DE SODIO OVOIDE 250 W (BASE E40) | UN | 62.39 | FORNECEDORES DIVERSOS |  |  | 15/05/2020
S00003758 | LAMPADA VAPOR DE SODIO OVOIDE 400 W (BASE E40) | UN | 72.75 | FORNECEDORES DIVERSOS |  |  | 15/05/2020
S00003760 | !EM PROCESSO DE DESATIVACAO! LAMPADA VAPOR MERCURIO 700W | UN | 215.56 | FORNECEDORES DIVERSOS |  |  | 01/12/2015
S00003763 | !EM PROCESSO DE DESATIVACAO! LAMPADA INCANDESCENTE TRANSPARENTE 100 W, BASEE27 (127/220 V) | UN | 1.66 | FORNECEDORES DIVERSOS |  |  | 01/06/2016
S00003764 | !EM PROCESSO DE DESATIVACAO! LAMPADA INCANDESCENTE TRANSPARENTE 60 W, B ASEE27 (127/220 V) | UN | 1.29 | FORNECEDORES DIVERSOS |  |  | 01/06/2016
S00003767 | LIXA EM FOLHA PARA PAREDE OU MADEIRA, NUMERO 120 (COR VERMELHA) | UN | 0.71 | FORNECEDORES DIVERSOS |  |  | 15/05/2020
S00003768 | LIXA EM FOLHA PARA FERRO, NUMERO 150 | UN | 2.97 | FORNECEDORES DIVERSOS |  |  | 15/05/2020
S00003777 | LONA PLASTICA PRETA, E= 150 MICRA | M2 | 1.08 | FORNECEDORES DIVERSOS |  |  | 15/05/2020
S00003779 | !EM PROCESSO DE DESATIVACAO! LONA PLASTICA, PRETA, LARGURA 8 M, E= 150 MICR A | M | 8.99 | FORNECEDORES DIVERSOS |  |  | 15/05/2020
S00003780 | LUMINARIA DE SOBREPOR EM CHAPA DE ACO PARA 1 LAMPADA FLUORESCENTE DE *36 * W,ALETADA, COMPLETA (LAMPADA E REATOR INCLUSOS) | UN | 48.39 | FORNECEDORES DIVERSOS |  |  | 15/05/2020
S00003784 | !EM PROCESSO DE DESATIVACAO! LUMINARIA CALHA SOBREPOR EM CHAPA ACO C/ 4L AMPADAS FLUORESCENTES 40W (COMPLETA, INCL. REATOR PART RAPIDA E LAMPADA S) | UN | 90.12 | FORNECEDORES DIVERSOS |  |  | 01/01/2017
S00003785 | !EM PROCESSO DE DESATIVACAO! LUMINARIA DE SOBREPOR EM CHAPA DE ACO PARA LAMPADA FLUORESCENTE, COM 4 LAMPADAS DE 14 W E REATOR INCLUSOS | UN | 77.4 | FORNECEDORES DIVERSOS |  |  | 01/01/2017
S00003786 | !EM PROCESSO DE DESATIVACAO! LUMINARIA CALHA SOBREPOR EM CHAPA ACO C/ 3L AMPADAS FLUORESCENTES 4OW (COMPLETA, INCL. REATOR PART RAPIDA E LAMPADA S) | UN | 64 | FORNECEDORES DIVERSOS |  |  | 01/09/2016
S00003787 | !EM PROCESSO DE DESATIVACAO! LUMINARIA FECHADA P/ ILUMINACAO PUBLICA, TIPO X-35PETERCO OU EQUIV, (COMPLETA, INCL. LAMPADA VAPOR MERCURIO 400W) | UN | 192.65 | FORNECEDORES DIVERSOS |  |  | 01/06/2016
S00003788 | LUMINARIA DE SOBREPOR EM CHAPA DE ACO PARA 1 LAMPADA FLUORESCENTE DE *18 * W,ALETADA, COMPLETA (LAMPADA E REATOR INCLUSOS) | UN | 32.79 | FORNECEDORES DIVERSOS |  |  | 15/05/2020
S00003793 | !EM PROCESSO DE DESATIVACAO! LUMINARIA PROVA DE TEMPO E GASES, TIPO YLC-1 6/2CASTIMETAL OU EQUIV (COMPLETA, INCL. LAMPADA INCANDESCENTE DE 200W) | UN | 82.91 | FORNECEDORES DIVERSOS |  |  | 01/06/2016
S00003794 | !EM PROCESSO DE DESATIVACAO! LUMINARIA PROVA DE TEMPO E GASES, TIPO YLC-1 6/3CASTIMETAL OU EQUIV (COMPLETA, INCL. LAMPADA INCANDESCENTE DE 300W) | UN | 177.61 | FORNECEDORES DIVERSOS |  |  | 01/05/2016
S00003798 | LUMINARIA ABERTA P/ ILUMINACAO PUBLICA, TIPO X-57 PETERCO OU EQUIV | UN | 39.3 | FORNECEDORES DIVERSOS |  |  | 15/05/2020
S00003799 | LUMINARIA DE SOBREPOR EM CHAPA DE ACO PARA 2 LAMPADAS FLUORESCENTES DE *36*W, ALETADA, COMPLETA (LAMPADAS E REATOR INCLUSOS) | UN | 64.28 | FORNECEDORES DIVERSOS |  |  | 15/05/2020
S00003803 | LUMINARIA PLAFON REDONDO COM VIDRO FOSCO DIAMETRO *25* CM, PARA 1 LAMPAD A,BASE E27, POTENCIA MAXIMA 40/60 W (NAO INCLUI LAMPADA) | UN | 29.1 | FORNECEDORES DIVERSOS |  |  | 15/05/2020
S00003805 | LUMINARIA ABERTA P/ ILUMINACAO PUBLICA, TIPO X-68 PETERCO OU EQUIV, C/ LAMPA DAMISTA 160W | UN | 46.28 | FORNECEDORES DIVERSOS |  |  | 01/12/2015
S00003806 | !EM PROCESSO DE DESATIVACAO! LUMINARIA AQUATIC PIAL REF. 60456 BRANCA | UN | 92.56 | FORNECEDORES DIVERSOS |  |  | 01/01/2017
S00003807 | !EM PROCESSO DE DESATIVACAO! LUMINARIA PROVA DE TEMPO E GASES, TIPO YLC-1 6/1CASTIMETAL OU EQUIV, C/ LAMPADA INCANDESCENTE DE 100W | UN | 64.4 | FORNECEDORES DIVERSOS |  |  | 01/06/2016
S00003811 | LUMINARIA DE SOBREPOR EM CHAPA DE ACO PARA 2 LAMPADAS FLUORESCENTES DE *18*W, ALETADA, COMPLETA (LAMPADAS E REATOR INCLUSOS) | UN | 45.45 | FORNECEDORES DIVERSOS |  |  | 15/05/2020
S00003812 | !EM PROCESSO DE DESATIVACAO! LUMINARIA CALHA SOBREPOR EM CHAPA ACO C/ 3L AMPADAS FLUORESCENTES 2OW (COMPLETA, INCL. REATOR PART RAPIDA LAMPADAS) | UN | 67.4 | FORNECEDORES DIVERSOS |  |  | 01/09/2016
S00003813 | LUVA CERAMICA P/ REDE ESG BB DN 75MM | UN | 14.45 | FORNECEDORES DIVERSOS |  |  | 01/08/2014
S00003814 | LUVA CERAMICA P/ REDE ESG BB DN 250MM | UN | 39.95 | FORNECEDORES DIVERSOS |  |  | 01/08/2014
S00003815 | LUVA CERAMICA P/ REDE ESG BB DN 400MM | UN | 112 | FORNECEDORES DIVERSOS |  |  | 01/08/2014
S00003816 | LUVA CERAMICA P/ REDE ESG BB DN 450MM | UN | 151.74 | FORNECEDORES DIVERSOS |  |  | 01/08/2014
S00003819 | LUVA CERAMICA P/ REDE ESG BB DN 100MM | UN | 15.62 | FORNECEDORES DIVERSOS |  |  | 01/08/2014
S00003820 | LUVA CERAMICA P/ REDE ESG BB DN 150MM | UN | 15.62 | FORNECEDORES DIVERSOS |  |  | 01/08/2014
S00003821 | LUVA CERAMICA P/ REDE ESG BB DN 200MM | UN | 25.36 | FORNECEDORES DIVERSOS |  |  | 01/08/2014
S00003822 | LUVA CERAMICA P/ REDE ESG BB DN 300MM | UN | 61.35 | FORNECEDORES DIVERSOS |  |  | 01/08/2014
S00003823 | LUVA CERAMICA P/ REDE ESG BB DN 350MM | UN | 83.09 | FORNECEDORES DIVERSOS |  |  | 01/08/2014
S00003825 | LUVA DE CORRER, PVC PBA, JE, DN 50 / DE 60 MM, PARA REDE AGUA (NBR 10351) | UN | 10.58 | FORNECEDORES DIVERSOS |  |  | 15/05/2020
S00003826 | LUVA DE CORRER, PVC PBA, JE, DN 100 / DE 110 MM, PARA REDE AGUA (NBR 10351) | UN | 36.8 | FORNECEDORES DIVERSOS |  |  | 15/05/2020
S00003827 | LUVA DE CORRER, PVC PBA, JE, DN 75 / DE 85 MM, PARA REDE AGUA (NBR 10351) | UN | 23.12 | FORNECEDORES DIVERSOS |  |  | 15/05/2020
S00003829 | LUVA CORRER PVC PBA NBR 10351 P/REDE AGUA DN 65 - 75MM | UN | 26.99 | FORNECEDORES DIVERSOS |  |  | 01/03/2014
S00003830 | LUVA DE CORRER PVC, JE, DN 250 MM, PARA REDE COLETORA DE ESGOTO (NBR 10569) | UN | 152.74 | FORNECEDORES DIVERSOS |  |  | 15/05/2020
S00003831 | LUVA DE CORRER PVC, JE, DN 300 MM, PARA REDE COLETORA DE ESGOTO (NBR 10569) | UN | 255.33 | FORNECEDORES DIVERSOS |  |  | 15/05/2020
S00003833 | LUVA DE CORRER PVC, JE, DN 100 MM, PARA REDE COLETORA DE ESGOTO (NBR 10569) | UN | 13.33 | FORNECEDORES DIVERSOS |  |  | 15/05/2020
S00003834 | LUVA DE CORRER PVC, JE, DN 125 MM, PARA REDE COLETORA DE ESGOTO (NBR 10569) | UN | 16.96 | FORNECEDORES DIVERSOS |  |  | 01/03/2017
S00003835 | LUVA DE CORRER PVC, JE, DN 150 MM, PARA REDE COLETORA DE ESGOTO (NBR 10569) | UN | 43.4 | FORNECEDORES DIVERSOS |  |  | 15/05/2020
S00003836 | LUVA DE CORRER PVC, JE, DN 200 MM, PARA REDE COLETORA DE ESGOTO (NBR 10569) | UN | 93.42 | FORNECEDORES DIVERSOS |  |  | 15/05/2020
S00003837 | LUVA SIMPLES, PVC PBA, JE, DN 100 / DE 110 MM, PARA REDE AGUA (NBR 10351) | UN | 31.94 | FORNECEDORES DIVERSOS |  |  | 15/05/2020
S00003838 | LUVA DE CORRER DEFOFO, PVC, JE, DN 150 MM | UN | 81.85 | FORNECEDORES DIVERSOS |  |  | 15/05/2020
S00003839 | LUVA DE CORRER DEFOFO, PVC, JE, DN 250 MM | UN | 265.93 | FORNECEDORES DIVERSOS |  |  | 15/05/2020
S00003840 | LUVA DE CORRER DEFOFO, PVC, JE, DN 100 MM | UN | 37.08 | FORNECEDORES DIVERSOS |  |  | 15/05/2020
S00003841 | LUVA DE CORRER PVC, JE, DN 350 MM, PARA REDE COLETORA DE ESGOTO (NBR 10569) | UN | 311.82 | FORNECEDORES DIVERSOS |  |  | 17/11/2018
S00003842 | LUVA DE CORRER PVC, JE, DN 400 MM, PARA REDE COLETORA DE ESGOTO (NBR 10569) | UN | 421.68 | FORNECEDORES DIVERSOS |  |  | 17/11/2018
S00003843 | LUVA DE CORRER DEFOFO, PVC, JE, DN 300 MM | UN | 364.99 | FORNECEDORES DIVERSOS |  |  | 15/05/2020
S00003844 | LUVA DE CORRER DEFOFO, PVC, JE, DN 200 MM | UN | 146 | FORNECEDORES DIVERSOS |  |  | 15/05/2020
S00003845 | LUVA SIMPLES, PVC PBA, JE, DN 50 / DE 60 MM, PARA REDE AGUA (NBR 10351) | UN | 11.67 | FORNECEDORES DIVERSOS |  |  | 15/05/2020
S00003846 | LUVA DE CORRER PARA TUBO ROSCAVEL, PVC, 1/2", PARA AGUA FRIA PREDIAL | UN | 10.04 | FORNECEDORES DIVERSOS |  |  | 15/05/2020
S00003847 | LUVA DE CORRER PARA TUBO SOLDAVEL, PVC, 50 MM, PARA AGUA FRIA PREDIAL | UN | 21.13 | FORNECEDORES DIVERSOS |  |  | 15/05/2020
S00003848 | LUVA DE CORRER, PVC, DN 50 MM, PARA ESGOTO PREDIAL | UN | 6.54 | FORNECEDORES DIVERSOS |  |  | 15/05/2020
S00003850 | LUVA DE REDUCAO SOLDAVEL, PVC, 60 MM X 50 MM, PARA AGUA FRIA PREDIAL | UN | 8.77 | FORNECEDORES DIVERSOS |  |  | 15/05/2020
S00003854 | LUVA DE CORRER PARA TUBO SOLDAVEL, PVC, 20 MM, PARA AGUA FRIA PREDIAL | UN | 5.88 | FORNECEDORES DIVERSOS |  |  | 15/05/2020
S00003855 | LUVA SOLDAVEL COM BUCHA DE LATAO, PVC, 20 MM X 1/2" | UN | 3.9 | FORNECEDORES DIVERSOS |  |  | 15/05/2020
S00003856 | LUVA SOLDAVEL COM ROSCA, PVC, 25 MM X 1/2", PARA AGUA FRIA PREDIAL | UN | 1.31 | FORNECEDORES DIVERSOS |  |  | 15/05/2020
S00003859 | LUVA SOLDAVEL COM ROSCA, PVC, 20 MM X 1/2", PARA AGUA FRIA PREDIAL | UN | 1.03 | FORNECEDORES DIVERSOS |  |  | 15/05/2020
S00003860 | LUVA SOLDAVEL COM ROSCA, PVC, 32 MM X 1", PARA AGUA FRIA PREDIAL | UN | 4.07 | FORNECEDORES DIVERSOS |  |  | 15/05/2020
S00003861 | LUVA PVC SOLDAVEL, 20 MM, PARA AGUA FRIA PREDIAL | UN | 0.49 | FORNECEDORES DIVERSOS |  |  | 15/05/2020
S00003862 | LUVA PVC SOLDAVEL, 40 MM, PARA AGUA FRIA PREDIAL | UN | 2.98 | FORNECEDORES DIVERSOS |  |  | 15/05/2020
S00003863 | LUVA PVC SOLDAVEL, 50 MM, PARA AGUA FRIA PREDIAL | UN | 3.5 | FORNECEDORES DIVERSOS |  |  | 15/05/2020
S00003864 | LUVA PVC SOLDAVEL, 60 MM, PARA AGUA FRIA PREDIAL | UN | 9.13 | FORNECEDORES DIVERSOS |  |  | 15/05/2020
S00003865 | LUVA PVC SOLDAVEL, 75 MM, PARA AGUA FRIA PREDIAL | UN | 15.88 | FORNECEDORES DIVERSOS |  |  | 15/05/2020
S00003866 | LUVA PVC SOLDAVEL, 85 MM, PARA AGUA FRIA PREDIAL | UN | 36.34 | FORNECEDORES DIVERSOS |  |  | 15/05/2020
FRANARIN - PLEO | [6 empty] | 06/2020
Página 53 de 133
Código | Insumo | Un | Valor | Fornecedor |  |  | Data
S00003867 | LUVA PVC SOLDAVEL, 110 MM, PARA AGUA FRIA PREDIAL | UN | 58.95 | FORNECEDORES DIVERSOS |  |  | 15/05/2020
S00003868 | LUVA DE REDUCAO SOLDAVEL, PVC, 25 MM X 20 MM, PARA AGUA FRIA PREDIAL | UN | 0.98 | FORNECEDORES DIVERSOS |  |  | 15/05/2020
S00003869 | LUVA DE REDUCAO SOLDAVEL, PVC, 32 MM X 25 MM, PARA AGUA FRIA PREDIAL | UN | 2.8 | FORNECEDORES DIVERSOS |  |  | 15/05/2020
S00003870 | LUVA SOLDAVEL COM BUCHA DE LATAO, PVC, 25 MM X 3/4" | UN | 5.14 | FORNECEDORES DIVERSOS |  |  | 15/05/2020
S00003871 | LUVA SOLDAVEL COM ROSCA, PVC, 50 MM X 1 1/2", PARA AGUA FRIA PREDIAL | UN | 18.69 | FORNECEDORES DIVERSOS |  |  | 15/05/2020
S00003872 | LUVA DE REDUCAO SOLDAVEL, PVC, 40 MM X 32 MM, PARA AGUA FRIA PREDIAL | UN | 3.4 | FORNECEDORES DIVERSOS |  |  | 15/05/2020
S00003873 | LUVA DE CORRER PARA TUBO SOLDAVEL, PVC, 25 MM, PARA AGUA FRIA PREDIAL | UN | 7.78 | FORNECEDORES DIVERSOS |  |  | 15/05/2020
S00003874 | LUVA SOLDAVEL COM BUCHA DE LATAO, PVC, 25 MM X 1/2" | UN | 4.14 | FORNECEDORES DIVERSOS |  |  | 15/05/2020
S00003875 | LUVA SIMPLES, PVC, SOLDAVEL, DN 50 MM, SERIE NORMAL, PARA ESGOTO PREDIAL | UN | 1.84 | FORNECEDORES DIVERSOS |  |  | 15/05/2020
S00003876 | LUVA ROSCAVEL, PVC, 1", AGUA FRIA PREDIAL | UN | 2.94 | FORNECEDORES DIVERSOS |  |  | 15/05/2020
S00003877 | LUVA PVC, ROSCAVEL, 1 1/4", AGUA FRIA PREDIAL | UN | 5.1 | FORNECEDORES DIVERSOS |  |  | 15/05/2020
S00003878 | LUVA PVC, ROSCAVEL, 1 1/2", AGUA FRIA PREDIAL | UN | 5.58 | FORNECEDORES DIVERSOS |  |  | 15/05/2020
S00003879 | LUVA PVC, ROSCAVEL, 2", AGUA FRIA PREDIAL | UN | 11.26 | FORNECEDORES DIVERSOS |  |  | 15/05/2020
S00003880 | LUVA PVC, ROSCAVEL, 3", AGUA FRIA PREDIAL | UN | 25.41 | FORNECEDORES DIVERSOS |  |  | 15/05/2020
S00003883 | LUVA ROSCAVEL, PVC, 1/2", AGUA FRIA PREDIAL | UN | 1.17 | FORNECEDORES DIVERSOS |  |  | 15/05/2020
S00003884 | LUVA ROSCAVEL, PVC, 3/4", AGUA FRIA PREDIAL | UN | 1.76 | FORNECEDORES DIVERSOS |  |  | 15/05/2020
S00003886 | LUVA DE CORRER PARA TUBO ROSCAVEL, PVC, 3/4", PARA AGUA FRIA PREDIAL | UN | 10.58 | FORNECEDORES DIVERSOS |  |  | 15/05/2020
S00003889 | LUVA DE REDUCAO ROSCAVEL, PVC, 3/4" X 1/2", PARA AGUA FRIA PREDIAL | UN | 2.52 | FORNECEDORES DIVERSOS |  |  | 15/05/2020
S00003893 | LUVA DE CORRER, PVC, DN 100 MM, PARA ESGOTO PREDIAL | UN | 10.77 | FORNECEDORES DIVERSOS |  |  | 15/05/2020
S00003895 | LUVA DE CORRER, PVC, DN 75 MM, PARA ESGOTO PREDIAL | UN | 7.12 | FORNECEDORES DIVERSOS |  |  | 15/05/2020
S00003897 | LUVA SIMPLES, PVC, SOLDAVEL, DN 40 MM, SERIE NORMAL, PARA ESGOTO PREDIAL | UN | 0.85 | FORNECEDORES DIVERSOS |  |  | 15/05/2020
S00003898 | LUVA SIMPLES, PVC, SOLDAVEL, DN 75 MM, SERIE NORMAL, PARA ESGOTO PREDIAL | UN | 3.48 | FORNECEDORES DIVERSOS |  |  | 15/05/2020
S00003899 | LUVA SIMPLES, PVC, SOLDAVEL, DN 100 MM, SERIE NORMAL, PARA ESGOTO PREDIAL | UN | 4.04 | FORNECEDORES DIVERSOS |  |  | 15/05/2020
S00003900 | LUVA DE CORRER PARA TUBO ROSCAVEL, PVC, 1 1/2", PARA AGUA FRIA PREDIAL | UN | 31.87 | FORNECEDORES DIVERSOS |  |  | 15/05/2020
S00003901 | !EM PROCESSO DE DESATIVACAO! LUVA PVC, ROSCAVEL, 4", AGUA FRIA PREDIAL | UN | 27.01 | FORNECEDORES DIVERSOS |  |  | 16/06/2017
S00003902 | LUVA PVC, ROSCAVEL, 2 1/2", AGUA FRIA PREDIAL | UN | 17.67 | FORNECEDORES DIVERSOS |  |  | 15/05/2020
S00003903 | LUVA PVC SOLDAVEL, 32 MM, PARA AGUA FRIA PREDIAL | UN | 1.46 | FORNECEDORES DIVERSOS |  |  | 15/05/2020
S00003904 | LUVA PVC SOLDAVEL, 25 MM, PARA AGUA FRIA PREDIAL | UN | 0.6 | FORNECEDORES DIVERSOS |  |  | 15/05/2020
S00003905 | LUVA SOLDAVEL COM ROSCA, PVC, 40 MM X 1 1/4", PARA AGUA FRIA PREDIAL | UN | 9 | FORNECEDORES DIVERSOS |  |  | 15/05/2020
S00003906 | LUVA SOLDAVEL COM ROSCA, PVC, 25 MM X 3/4", PARA AGUA FRIA PREDIAL | UN | 1.24 | FORNECEDORES DIVERSOS |  |  | 15/05/2020
S00003907 | LUVA DE REDUCAO ROSCAVEL, PVC, 1" X 3/4", PARA AGUA FRIA PREDIAL | UN | 3.3 | FORNECEDORES DIVERSOS |  |  | 15/05/2020
S00003908 | LUVA DE FERRO GALVANIZADO, COM ROSCA BSP, DE 1/2" | UN | 3.49 | FORNECEDORES DIVERSOS |  |  | 15/05/2020
S00003909 | LUVA DE FERRO GALVANIZADO, COM ROSCA BSP, DE 3/4" | UN | 4.75 | FORNECEDORES DIVERSOS |  |  | 15/05/2020
S00003910 | LUVA DE FERRO GALVANIZADO, COM ROSCA BSP, DE 1" | UN | 7.73 | FORNECEDORES DIVERSOS |  |  | 15/05/2020
S00003911 | LUVA DE FERRO GALVANIZADO, COM ROSCA BSP, DE 1 1/4" | UN | 10.8 | FORNECEDORES DIVERSOS |  |  | 15/05/2020
S00003912 | LUVA DE FERRO GALVANIZADO, COM ROSCA BSP, DE 2" | UN | 20.25 | FORNECEDORES DIVERSOS |  |  | 15/05/2020
S00003913 | LUVA DE FERRO GALVANIZADO, COM ROSCA BSP, DE 2 1/2" | UN | 36.95 | FORNECEDORES DIVERSOS |  |  | 15/05/2020
S00003914 | LUVA DE FERRO GALVANIZADO, COM ROSCA BSP, DE 3" | UN | 55.74 | FORNECEDORES DIVERSOS |  |  | 15/05/2020
S00003915 | LUVA DE FERRO GALVANIZADO, COM ROSCA BSP, DE 4" | UN | 87.9 | FORNECEDORES DIVERSOS |  |  | 15/05/2020
S00003916 | LUVA DE FERRO GALVANIZADO, COM ROSCA BSP, DE 5" | UN | 160.14 | FORNECEDORES DIVERSOS |  |  | 15/05/2020
S00003917 | LUVA DE FERRO GALVANIZADO, COM ROSCA BSP, DE 6" | UN | 264.13 | FORNECEDORES DIVERSOS |  |  | 15/05/2020
S00003919 | LUVA DE REDUCAO DE FERRO GALVANIZADO, COM ROSCA BSP, DE 1" X 3/4" | UN | 7.79 | FORNECEDORES DIVERSOS |  |  | 15/05/2020
S00003920 | LUVA DE REDUCAO DE FERRO GALVANIZADO, COM ROSCA BSP, DE 1 1/4" X 3/4" | UN | 11.59 | FORNECEDORES DIVERSOS |  |  | 15/05/2020
S00003921 | LUVA DE REDUCAO DE FERRO GALVANIZADO, COM ROSCA BSP, DE 1 1/4" X 1" | UN | 11.59 | FORNECEDORES DIVERSOS |  |  | 15/05/2020
S00003922 | LUVA DE REDUCAO DE FERRO GALVANIZADO, COM ROSCA BSP, DE 1 1/2" X 1/2" | UN | 12.92 | FORNECEDORES DIVERSOS |  |  | 15/05/2020
S00003923 | LUVA DE REDUCAO DE FERRO GALVANIZADO, COM ROSCA BSP, DE 1 1/2" X 3/4" | UN | 14.05 | FORNECEDORES DIVERSOS |  |  | 15/05/2020
S00003924 | LUVA DE REDUCAO DE FERRO GALVANIZADO, COM ROSCA BSP, DE 1 1/2" X 1" | UN | 14.05 | FORNECEDORES DIVERSOS |  |  | 15/05/2020
S00003925 | LUVA DE REDUCAO DE FERRO GALVANIZADO, COM ROSCA BSP, DE 2" X 1" | UN | 22.49 | FORNECEDORES DIVERSOS |  |  | 15/05/2020
S00003926 | LUVA DE REDUCAO DE FERRO GALVANIZADO, COM ROSCA BSP, DE 2" X 1 1/2" | UN | 22.49 | FORNECEDORES DIVERSOS |  |  | 15/05/2020
S00003927 | LUVA DE REDUCAO DE FERRO GALVANIZADO, COM ROSCA BSP, DE 2 1/2" X 1 1/2" | UN | 39.45 | FORNECEDORES DIVERSOS |  |  | 15/05/2020
S00003928 | LUVA DE REDUCAO DE FERRO GALVANIZADO, COM ROSCA BSP, DE 2 1/2" X 2" | UN | 39.45 | FORNECEDORES DIVERSOS |  |  | 15/05/2020
S00003929 | LUVA DE REDUCAO DE FERRO GALVANIZADO, COM ROSCA BSP, DE 3" X 1 1/2" | UN | 60.11 | FORNECEDORES DIVERSOS |  |  | 15/05/2020
S00003930 | LUVA DE REDUCAO DE FERRO GALVANIZADO, COM ROSCA BSP, DE 3" X 2" | UN | 60.11 | FORNECEDORES DIVERSOS |  |  | 15/05/2020
S00003931 | LUVA DE REDUCAO DE FERRO GALVANIZADO, COM ROSCA BSP, DE 3" X 2 1/2" | UN | 60.11 | FORNECEDORES DIVERSOS |  |  | 15/05/2020
S00003932 | LUVA DE REDUCAO DE FERRO GALVANIZADO, COM ROSCA BSP, DE 4" X 2 1/2" | UN | 103.8 | FORNECEDORES DIVERSOS |  |  | 15/05/2020
S00003933 | LUVA DE REDUCAO DE FERRO GALVANIZADO, COM ROSCA BSP, DE 4" X 2" | UN | 103.8 | FORNECEDORES DIVERSOS |  |  | 15/05/2020
S00003934 | LUVA DE REDUCAO DE FERRO GALVANIZADO, COM ROSCA BSP, DE 4" X 3" | UN | 103.8 | FORNECEDORES DIVERSOS |  |  | 15/05/2020
S00003935 | LUVA DE REDUCAO DE FERRO GALVANIZADO, COM ROSCA BSP, DE 2" X 1 1/4" | UN | 22.49 | FORNECEDORES DIVERSOS |  |  | 15/05/2020
S00003936 | LUVA DE REDUCAO DE FERRO GALVANIZADO, COM ROSCA BSP, DE 1 1/2" X 1 1/4" | UN | 14.05 | FORNECEDORES DIVERSOS |  |  | 15/05/2020
S00003937 | LUVA DE REDUCAO DE FERRO GALVANIZADO, COM ROSCA BSP, DE 1 1/4" X 1/2" | UN | 11.59 | FORNECEDORES DIVERSOS |  |  | 15/05/2020
S00003938 | LUVA DE REDUCAO DE FERRO GALVANIZADO, COM ROSCA BSP, DE 1" X 1/2" | UN | 7.64 | FORNECEDORES DIVERSOS |  |  | 15/05/2020
S00003939 | LUVA DE FERRO GALVANIZADO, COM ROSCA BSP, DE 1 1/2" | UN | 13.22 | FORNECEDORES DIVERSOS |  |  | 15/05/2020
S00003989 | MADEIRA SERRADA APARELHADA DE MACARANDUBA, ANGELIM OU EQUIVALENTE DAR EGIAO | M3 | 3086.09 | FORNECEDORES DIVERSOS |  |  | 12/10/2018
S00003990 | TABUA DE MADEIRA APARELHADA *2,5 X 25* CM, MACARANDUBA, ANGELIM OU EQUIVAL ENTEDA REGIAO | M | 21.79 | FORNECEDORES DIVERSOS |  |  | 15/05/2020
S00003992 | TABUA DE MADEIRA APARELHADA *2,5 X 30* CM, MACARANDUBA, ANGELIM OU EQUIVAL ENTEDA REGIAO | M | 26.76 | FORNECEDORES DIVERSOS |  |  | 15/05/2020
S00003993 | TABUA DE MADEIRA APARELHADA *2,5 X 15* CM, MACARANDUBA, ANGELIM OU EQUIVAL ENTEDA REGIAO | M2 | 98.62 | FORNECEDORES DIVERSOS |  |  | 15/05/2020
S00003997 | MADEIRA SERRADA NAO APARELHADA DE MACARANDUBA, ANGELIM OU EQUIVALENTE DAREGIAO | M3 | 2647.82 | FORNECEDORES DIVERSOS |  |  | 12/10/2018
S00004000 | !EM PROCESSO DE DESATIVACAO! MADEIRA IPE SERRADA 1A QUALIDADE NAO APA | M3 | 3550.01 | FORNECEDORES DIVERSOS |  |  | 01/01/2015
S00004004 | MADEIRA 2A QUALIDADE SERRADA NAO APARELHADA | M3 | 710 | FORNECEDORES DIVERSOS |  |  | 12/10/2018
S00004006 | MADEIRA SERRADA NAO APARELHADA DE PINUS, MISTA OU EQUIVALENTE DA REGIAO | M3 | 1073.89 | FORNECEDORES DIVERSOS |  |  | 15/05/2020
S00004011 | GEOTEXTIL NAO TECIDO AGULHADO DE FILAMENTOS CONTINUOS 100% POLIESTER,RE SITENCIA A TRACAO = 10 KN/M | M2 | 4.98 | FORNECEDORES DIVERSOS |  |  | 15/05/2020
S00004012 | GEOTEXTIL NAO TECIDO AGULHADO DE FILAMENTOS CONTINUOS 100% POLIESTER,RE SITENCIA A TRACAO = 21 KN/M | M2 | 9.99 | FORNECEDORES DIVERSOS |  |  | 15/05/2020
S00004013 | GEOTEXTIL NAO TECIDO AGULHADO DE FILAMENTOS CONTINUOS 100% POLIESTER,RE SITENCIA A TRACAO = 09 KN/M | M2 | 4.46 | FORNECEDORES DIVERSOS |  |  | 15/05/2020
S00004014 | MANTA ASFALTICA ELASTOMERICA EM POLIESTER 3 MM, TIPO III, CLASSE B, ACABAME NTOPP (NBR 9952) | M2 | 35.28 | FORNECEDORES DIVERSOS |  |  | 15/05/2020
S00004015 | MANTA ASFALTICA ELASTOMERICA EM POLIESTER 4 MM, TIPO III, CLASSE B, ACABAME NTOPP (NBR 9952) | M2 | 43.32 | FORNECEDORES DIVERSOS |  |  | 15/05/2020
S00004016 | MANTA ASFALTICA ELASTOMERICA TIPO GLASS 3 MM, TIPO II, CLASSE C, ACABAMENTO PP(NBR 9952) | M2 | 24.9 | FORNECEDORES DIVERSOS |  |  | 15/05/2020
S00004017 | MANTA ASFALTICA ELASTOMERICA EM POLIESTER 5 MM, TIPO III, CLASSE B, ACABAME NTOPP (NBR 9952) | M2 | 63.04 | FORNECEDORES DIVERSOS |  |  | 15/05/2020
S00004018 | GEOTEXTIL NAO TECIDO AGULHADO DE FILAMENTOS CONTINUOS 100% POLIESTER,RE SITENCIA A TRACAO = 31 KN/M | M2 | 14.99 | FORNECEDORES DIVERSOS |  |  | 15/05/2020
S00004019 | GEOTEXTIL NAO TECIDO AGULHADO DE FILAMENTOS CONTINUOS 100% POLIESTER,RE SITENCIA A TRACAO = 16 KN/M | M2 | 7.46 | FORNECEDORES DIVERSOS |  |  | 15/05/2020
S00004020 | GEOTEXTIL NAO TECIDO AGULHADO DE FILAMENTOS CONTINUOS 100% POLIESTER,RE SITENCIA A TRACAO = 26 KN/M | M2 | 12.52 | FORNECEDORES DIVERSOS |  |  | 15/05/2020
S00004021 | GEOTEXTIL NAO TECIDO AGULHADO DE FILAMENTOS CONTINUOS 100% POLIESTER,RE SITENCIA A TRACAO = 14 KN/M | M2 | 6.21 | FORNECEDORES DIVERSOS |  |  | 15/05/2020
S00004022 | !EM PROCESSO DE DESATIVACAO! MANTA BUTILICA E = 0,8 MM | M2 | 59.5 | FORNECEDORES DIVERSOS |  |  | 01/10/2015
S00004023 | !EM PROCESSO DE DESATIVACAO! MANTA P/ IMPERMEABILIZACAO TIPO SIKADURCO | M2 | 99.55 | FORNECEDORES DIVERSOS |  |  | 01/02/2015
S00004030 | VEU POLIESTER | M2 | 4.62 | FORNECEDORES DIVERSOS |  |  | 15/05/2020
S00004031 | VEU DE VIDRO/VEU DE SUPERFICIE 30 A 35 G/M2 | M2 | 21.73 | FORNECEDORES DIVERSOS |  |  | 15/05/2020
S00004033 | !EM PROCESSO DE DESATIVACAO! FELTRO ASFALTICO 15 LIBRAS TIPO VITFELTRA | M2 | 14.47 | FORNECEDORES DIVERSOS |  |  | 01/10/2015
S00004035 | !EM PROCESSO DE DESATIVACAO! MAQUINA DE CORTAR ASFALTO E CONCRETO COM MOTOR A GASOLINA DE 10 HP, SEM O DISCO (LOCACAO) | H | 2.75 | FORNECEDORES DIVERSOS |  |  | 01/06/2016
S00004036 | !EM PROCESSO DE DESATIVACAO! MAQUINA DE DOBRAR ACO DIAM ATE 1 1/2" TIPONE | H | 4.12 | FORNECEDORES DIVERSOS |  |  | 01/06/2016
FRANARIN - PLEO | [6 empty] | 06/2020
Página 54 de 133
Código | Insumo | Un | Valor | Fornecedor |  |  | Data
OCONDE OU EQUIV (MANUAL)
S00004037 | !EM PROCESSO DE DESATIVACAO! MAQUINA DE CORTAR ACO TIPO SOGEMAT OU EQUI V(MANUAL) | H | 4.12 | FORNECEDORES DIVERSOS |  |  | 01/06/2016
S00004040 | !EM PROCESSO DE DESATIVACAO! MARTELETE OU ROMPEDOR PNEUMATICO DE * 27 K G *(LOCACAO) | H | 2.7 | FORNECEDORES DIVERSOS |  |  | 01/06/2016
S00004043 | !EM PROCESSO DE DESATIVACAO! MARTELETE OU ROMPEDOR PNEUMATICO TIPO ATL ASCOPCO TEX-43,36 A 44 KG OU EQUIV | H | 2.94 | FORNECEDORES DIVERSOS |  |  | 01/06/2016
S00004044 | !EM PROCESSO DE DESATIVACAO! MARTELETE OU ROMPEDOR PNEUMATICO TIPO ATL ASCOPCO TEX-32 32,6 KG OU EQUIV | H | 2.81 | FORNECEDORES DIVERSOS |  |  | 01/06/2016
S00004045 | !EM PROCESSO DE DESATIVACAO! MARTELETE OU ROMPEDOR PNEUMATICO TIPO ATL ASCOPCO 27 A 44KG INCLUSIVE CONJUNTO DE MANGUEIRAS ( 2 X 15M) | H | 3.93 | FORNECEDORES DIVERSOS |  |  | 01/06/2016
S00004046 | !EM PROCESSO DE DESATIVACAO! MARTELO DEMOLIDOR PNEUMATICO MANUAL, PESO DE28 KG, COM SILENCIADOR | UN | 3198.23 | FORNECEDORES DIVERSOS |  |  | 01/11/2016
S00004047 | !EM PROCESSO DE DESATIVACAO! MASSA CORRIDA PVA PARA PAREDES INTERNAS | GL | 16.19 | FORNECEDORES DIVERSOS |  |  | 15/05/2020
S00004048 | MASSA CORRIDA PVA PARA PAREDES INTERNAS | L | 4.43 | FORNECEDORES DIVERSOS |  |  | 03/03/2020
S00004049 | MASSA EPOXI BICOMPONENTE (MASSA + CATALIZADOR) | L | 50.71 | FORNECEDORES DIVERSOS |  |  | 15/05/2020
S00004051 | !EM PROCESSO DE DESATIVACAO! MASSA CORRIDA PVA PARA PAREDES INTERNAS | 18 | 80.95 | FORNECEDORES DIVERSOS |  |  | 15/05/2020
S00004052 | MASSA ACRILICA | 18 | 124.15 | FORNECEDORES DIVERSOS |  |  | 03/03/2020
S00004053 | !EM PROCESSO DE DESATIVACAO!MASSA A OLEO PARA MADEIRA | GL | 61.67 | FORNECEDORES DIVERSOS |  |  | 15/05/2020
S00004054 | MASSA A OLEO P/ MADEIRAS - LATA DE 18 L | Lt | 183.75 | FORNECEDORES DIVERSOS |  |  | 01/08/2014
S00004056 | !EM PROCESSO DE DESATIVACAO!MASSA ACRILICA PARA PAREDES INTERIOR/EXTERIO R | GL | 32.43 | FORNECEDORES DIVERSOS |  |  | 15/05/2020
S00004058 | MECANICO DE EQUIPAMENTOS PESADOS | H | 19.71 | FORNECEDORES DIVERSOS |  |  | 15/05/2020
S00004059 | MEIO-FIO OU GUIA DE CONCRETO, PRE-MOLDADO, COMP 1 M, *30 X 15/ 12* CM (H X L1/L 2) | M | 23.75 | FORNECEDORES DIVERSOS |  |  | 15/05/2020
S00004061 | MEIO-FIO OU GUIA DE CONCRETO, PRE-MOLDADO, COMP 80 CM, *45 X 18 /12* CM (H X L1 /L | UN | 19 | FORNECEDORES DIVERSOS |  |  | 15/05/2020
S00004062 | MEIO-FIO OU GUIA DE CONCRETO, PRE-MOLDADO, COMP 1 M, *30 X 15* CM (H X L) | UN | 19.59 | FORNECEDORES DIVERSOS |  |  | 15/05/2020
S00004064 | !EM PROCESSO DE DESATIVACAO! MEIO FIO RETO DE CONCRETO ( PADRAO DNER | UN | 18.9 | FORNECEDORES DIVERSOS |  |  | 01/08/2014
S00004065 | !EM PROCESSO DE DESATIVACAO! MEIO FIO RETO DE CONCRETO 100 X | UN | 17.74 | FORNECEDORES DIVERSOS |  |  | 01/08/2014
S00004069 | MESTRE DE OBRAS | H | 51.04 | FORNECEDORES DIVERSOS |  |  | 15/05/2020
S00004083 | ENCARREGADO GERAL DE OBRAS | H | 33.64 | FORNECEDORES DIVERSOS |  |  | 15/05/2020
S00004084 | LOCACAO DE BOMBA SUBMERSIVEL PARA DRENAGEM E ESGOTAMENTO, MOTOR ELET RICOTRIFASICO, POTENCIA DE 1 CV, DIAMETRO DE RECALQUE DE 2". FAIXA DE OPERA CAO: Q=25M3/H (+ OU - 1 M3/H) E AMT=2 M; Q=12 M3/H (+ OU - 2 M3/H) E AMT = 12 M (+ O U - 2 M) | H | 1.35 | FORNECEDORES DIVERSOS |  |  | 15/05/2020
S00004085 | LOCACAO DE BOMBA SUBMERSIVEL PARA DRENAGEM E ESGOTAMENTO, MOTOR ELET RICOTRIFASICO, POTENCIA DE 4 CV, DIAMETRO DE RECALQUE DE 3". FAIXA DE OPERA CAO: Q=60M3/H (+ OU - 1 M3/H) E AMT=2 M; Q=11 M3/H (+ OU - 1 M3/H) E AMT = 23 M (+ O U - 1 M) | H | 1.89 | FORNECEDORES DIVERSOS |  |  | 15/05/2020
S00004086 | !EM PROCESSO DE DESATIVACAO! BOMBA SUBMERSIVEL P/ DRENAGEM/ESGOTAMENT O,ELETRICA TRIFASICA ACIMA DE 5 CV DESCARGA 4" HM = 25M, Q= 162 M3/H = 2700 L/ MIN. OUEQUIV. | H | 2.57 | FORNECEDORES DIVERSOS |  |  | 01/06/2016
S00004087 | !EM PROCESSO DE DESATIVACAO! MOTOCICLETA COM MOTOR DE *125* CILINDRADAS, USOURBANO, COM BANCO ADAPTADO PARA FIXACAO DE BAU | UN | 11190 | FORNECEDORES DIVERSOS |  |  | 12/08/2017
S00004089 | !EM PROCESSO DE DESATIVACAO! MOTONIVELADORA 185 A 200HP (INCLMANUT/OPERA CAO) | H | 96.42 | FORNECEDORES DIVERSOS |  |  | 01/06/2016
S00004090 | MOTONIVELADORA POTENCIA BASICA LIQUIDA (PRIMEIRA MARCHA) 125 HP , PESO BRU TO13843 KG, LARGURA DA LAMINA DE 3,7 M | UN | 542000 | FORNECEDORES DIVERSOS |  |  | 15/05/2020
S00004091 | !EM PROCESSO DE DESATIVACAO! MOTONIVELADORA COM POTENCIA DE 140 A 155 HP( LOCACAO COM OPERADOR, COMBUSTIVEL E MANUTENCAO) | H | 89.19 | FORNECEDORES DIVERSOS |  |  | 01/06/2016
S00004092 | !EM PROCESSO DE DESATIVACAO! MOTONIVELADORA ATE 130HP (INCL MANUT/OPERA CAO | H | 81.95 | FORNECEDORES DIVERSOS |  |  | 01/06/2016
S00004093 | MOTORISTA DE CAMINHAO | H | 14.31 | FORNECEDORES DIVERSOS |  |  | 15/05/2020
S00004094 | MOTORISTA DE CAMINHAO-CARRETA | H | 19.11 | FORNECEDORES DIVERSOS |  |  | 15/05/2020
S00004095 | MOTORISTA DE CARRO DE PASSEIO | H | 13.14 | FORNECEDORES DIVERSOS |  |  | 15/05/2020
S00004096 | MOTORISTA OPERADOR DE CAMINHAO COM MUNCK | H | 14.63 | FORNECEDORES DIVERSOS |  |  | 15/05/2020
S00004097 | MOTORISTA DE ONIBUS / MICRO-ONIBUS | H | 15.63 | FORNECEDORES DIVERSOS |  |  | 15/05/2020
S00004099 | ESCREIPER COM MOTOR DE 330 HP E CAPACIDADE DE 15,3 M3 / 23 T (LOCACAOE | H | 172.57 | FORNECEDORES DIVERSOS |  |  | 01/08/2014
S00004102 | MOURAO DE CONCRETO RETO, 10 X 10 CM, H= 3,00 M | UN | 41.28 | FORNECEDORES DIVERSOS |  |  | 15/05/2020
S00004103 | MOURAO CONCRETO RETO TP ALAMBRADO 10 X 10CM H = 3,25M | UN | 39.13 | FORNECEDORES DIVERSOS |  |  | 01/08/2014
S00004107 | MOURAO DE CONCRETO RETO, *10 X 10* CM, H= 2,30 M | UN | 34.51 | FORNECEDORES DIVERSOS |  |  | 15/05/2020
S00004108 | MOURAO DE CONCRETO RETO, 10 X 10 CM, H= 2,00 M | UN | 27.75 | FORNECEDORES DIVERSOS |  |  | 15/05/2020
S00004110 | !EM PROCESSO DE DESATIVACAO! ESCORA OU MOURAO DE CONCRETO 10X10CM H | UN | 43.08 | FORNECEDORES DIVERSOS |  |  | 01/08/2014
S00004111 | ESCORA PRE-MOLDADA EM CONCRETO, *10 X 10* CM, H = 2,30M | UN | 32.49 | FORNECEDORES DIVERSOS |  |  | 15/05/2020
S00004112 | MOURAO CONCRETO RETO SECAO TRIANGULAR 12 CM H = 2,2M | UN | 29.45 | FORNECEDORES DIVERSOS |  |  | 01/08/2014
S00004114 | MOURAO CONCRETO CURVO, SECAO "T", H = 2,80 M + CURVA COM 0,45 M, COM FUROS PARAFIOS | UN | 40.99 | FORNECEDORES DIVERSOS |  |  | 15/05/2020
S00004115 | MADEIRA ROLICA TRATADA, EUCALIPTO OU EQUIVALENTE DA REGIAO, H = 3 M, D = 12 A 15CM | M | 15.83 | FORNECEDORES DIVERSOS |  |  | 15/05/2020
S00004119 | MADEIRA ROLICA TRATADA, EUCALIPTO OU EQUIVALENTE DA REGIAO, H = 6 M, D = 16 A 19CM | M | 31.84 | FORNECEDORES DIVERSOS |  |  | 15/05/2020
S00004126 | !EM PROCESSO DE DESATIVACAO! TERMINAL DE PORCELANA (MUFLA) UNIPOLAR, USO EXTERNO, TENSAO 3,6/6 KV, PARA CABO DE 10/16 MM2, COM ISOLAMENTO EPR | UN | 201.22 | FORNECEDORES DIVERSOS |  |  | 15/05/2020
S00004127 | MUFLA TERMINAL PRIMARIA UNIPOLAR USO EXTERNO PARA CABO 25/70MM2 ISOL, 3,6/6 KVEM EPR - BORRACHA DE SILICONE | UN | 202.03 | FORNECEDORES DIVERSOS |  |  | 15/05/2020
S00004133 | !EM PROCESSO DE DESATIVAÃÃO! MUFLA TERMINAL PRIMARIA UNIPOLAR USO EXTP | UN | 218.1 | FORNECEDORES DIVERSOS |  |  | 01/01/2015
S00004135 | MUFLA TERMINAL PRIMARIA UNIPOLAR USO EXTERNO PARA CABO 35/70MM2 ISOL. 20/3 5KVEM EPR - BORRACHA DE SILICONE | UN | 209.36 | FORNECEDORES DIVERSOS |  |  | 01/11/2016
S00004140 | !EM PROCESSO DE DESATIVAÃÃO! MUFLA TERMINAL PRIMARIA UNIPOLAR USO EXTT | UN | 189.87 | FORNECEDORES DIVERSOS |  |  | 01/01/2015
S00004145 | MUFLA TERMINAL PRIMARIA UNIPOLAR USO EXTERNO PARA CABO 50/185MM2 ISOL. 20/ 35KVEM EPR | UN | 165.7 | FORNECEDORES DIVERSOS |  |  | 01/11/2016
S00004146 | !EM PROCESSO DE DESATIVAÃÃO! MUFLA TERMINAL PRIMARIA UNIPOLAR USO EXTP | UN | 172.55 | FORNECEDORES DIVERSOS |  |  | 01/01/2015
S00004152 | !EM PROCESSO DE DESATIVAÃÃO! MUFLA TERMINAL PRIMARIA UNIPOLAR USO INTP | UN | 194.36 | FORNECEDORES DIVERSOS |  |  | 01/01/2015
S00004154 | MUFLA TERMINAL PRIMARIA UNIPOLAR USO INTERNO PARA CABO 25/70MM2 ISOL 6/10K V EMEPR- BORRACHA DE SILICONE | UN | 246.84 | FORNECEDORES DIVERSOS |  |  | 15/05/2020
S00004161 | MUFLA TERMINAL PRIMARIA UNIPOLAR USO INTERNO PARA CABO 35/70MM2 ISOLACAO 8,7/15KV EM EPR - BORRACHA DE SILICONE | UN | 250.91 | FORNECEDORES DIVERSOS |  |  | 15/05/2020
S00004167 | !EM PROCESSO DE DESATIVAÃÃO! MUFLA TERMINAL PRIMARIA UNIPOLAR USO INTP | UN | 188.23 | FORNECEDORES DIVERSOS |  |  | 01/01/2015
S00004168 | MUFLA TERMINAL PRIMARIA UNIPOLAR USO INTERNO PARA CABO 35/120MM2 ISOLACA O15/25KV EM EPR - BORRACHA DE SILICONE | UN | 260.69 | FORNECEDORES DIVERSOS |  |  | 15/05/2020
S00004177 | NIPLE DE FERRO GALVANIZADO, COM ROSCA BSP, DE 1/2" | UN | 3.25 | FORNECEDORES DIVERSOS |  |  | 15/05/2020
S00004178 | NIPLE DE FERRO GALVANIZADO, COM ROSCA BSP, DE 3/4" | UN | 4.51 | FORNECEDORES DIVERSOS |  |  | 15/05/2020
S00004179 | NIPLE DE FERRO GALVANIZADO, COM ROSCA BSP, DE 1" | UN | 6.66 | FORNECEDORES DIVERSOS |  |  | 15/05/2020
S00004180 | NIPLE DE FERRO GALVANIZADO, COM ROSCA BSP, DE 1 1/4" | UN | 9.81 | FORNECEDORES DIVERSOS |  |  | 15/05/2020
S00004181 | NIPLE DE FERRO GALVANIZADO, COM ROSCA BSP, DE 2" | UN | 20.27 | FORNECEDORES DIVERSOS |  |  | 15/05/2020
S00004182 | NIPLE DE FERRO GALVANIZADO, COM ROSCA BSP, DE 3" | UN | 50.47 | FORNECEDORES DIVERSOS |  |  | 15/05/2020
S00004183 | NIPLE DE FERRO GALVANIZADO, COM ROSCA BSP, DE 4" | UN | 81.25 | FORNECEDORES DIVERSOS |  |  | 15/05/2020
S00004184 | NIPLE DE FERRO GALVANIZADO, COM ROSCA BSP, DE 5" | UN | 179.35 | FORNECEDORES DIVERSOS |  |  | 15/05/2020
S00004185 | NIPLE DE FERRO GALVANIZADO, COM ROSCA BSP, DE 6" | UN | 298.01 | FORNECEDORES DIVERSOS |  |  | 15/05/2020
S00004186 | NIPLE DE REDUCAO DE FERRO GALVANIZADO, COM ROSCA BSP, DE 1/2" X 1/4" | UN | 3.97 | FORNECEDORES DIVERSOS |  |  | 15/05/2020
S00004187 | NIPLE DE REDUCAO DE FERRO GALVANIZADO, COM ROSCA BSP, DE 3/4" X 1/2" | UN | 5.17 | FORNECEDORES DIVERSOS |  |  | 15/05/2020
S00004188 | NIPLE DE REDUCAO DE FERRO GALVANIZADO, COM ROSCA BSP, DE 1" X 1/2" | UN | 8.11 | FORNECEDORES DIVERSOS |  |  | 15/05/2020
S00004189 | NIPLE DE REDUCAO DE FERRO GALVANIZADO, COM ROSCA BSP, DE 1" X 3/4" | UN | 8.11 | FORNECEDORES DIVERSOS |  |  | 15/05/2020
S00004190 | NIPLE DE REDUCAO DE FERRO GALVANIZADO, COM ROSCA BSP, DE 1 1/4" X 3/4" | UN | 13.45 | FORNECEDORES DIVERSOS |  |  | 15/05/2020
S00004191 | NIPLE DE REDUCAO DE FERRO GALVANIZADO, COM ROSCA BSP, DE 1 1/2" X 3/4" | UN | 17.21 | FORNECEDORES DIVERSOS |  |  | 15/05/2020
S00004192 | NIPLE DE REDUCAO DE FERRO GALVANIZADO, COM ROSCA BSP, DE 1 1/2" X 1" | UN | 17.21 | FORNECEDORES DIVERSOS |  |  | 15/05/2020
S00004193 | NIPLE DE REDUCAO DE FERRO GALVANIZADO, COM ROSCA BSP, DE 2" X 1 1/4" | UN | 25.96 | FORNECEDORES DIVERSOS |  |  | 15/05/2020
S00004194 | NIPLE DE REDUCAO DE FERRO GALVANIZADO, COM ROSCA BSP, DE 2" X 1 1/2" | UN | 25.96 | FORNECEDORES DIVERSOS |  |  | 15/05/2020
S00004195 | !EM PROCESSO DE DESATIVACAO! NIPLE DE REDUCAO DE FERRO GALVANIZADO, COM | UN | 31.15 | FORNECEDORES DIVERSOS |  |  | 01/06/2016
FRANARIN - PLEO | [6 empty] | 06/2020
Página 55 de 133
Código | Insumo | Un | Valor | Fornecedor |  |  | Data
ROSCA BSP, DE 2 1/2" X 1 1/4"
S00004196 | !EM PROCESSO DE DESATIVACAO! NIPLE DE REDUCAO DE FERRO GALVANIZADO, COM ROSCA BSP, DE 2 1/2" X 1 1/2" | UN | 30.78 | FORNECEDORES DIVERSOS |  |  | 01/06/2016
S00004197 | NIPLE DE REDUCAO DE FERRO GALVANIZADO, COM ROSCA BSP, DE 2 1/2" X 2" | UN | 42.97 | FORNECEDORES DIVERSOS |  |  | 15/05/2020
S00004198 | !EM PROCESSO DE DESATIVACAO! NIPLE DE REDUCAO DE FERRO GALVANIZADO, COM ROSCA BSP, DE 3" X 1 1/2" | UN | 44.42 | FORNECEDORES DIVERSOS |  |  | 01/06/2016
S00004202 | NIPLE DE REDUCAO DE FERRO GALVANIZADO, COM ROSCA BSP, DE 3" X 2 1/2" | UN | 78.48 | FORNECEDORES DIVERSOS |  |  | 15/05/2020
S00004203 | NIPLE DE REDUCAO DE FERRO GALVANIZADO, COM ROSCA BSP, DE 3" X 2" | UN | 69.31 | FORNECEDORES DIVERSOS |  |  | 15/05/2020
S00004204 | NIPLE DE REDUCAO DE FERRO GALVANIZADO, COM ROSCA BSP, DE 2" X 1" | UN | 25.96 | FORNECEDORES DIVERSOS |  |  | 15/05/2020
S00004205 | NIPLE DE REDUCAO DE FERRO GALVANIZADO, COM ROSCA BSP, DE 1 1/2" X 1 1/4" | UN | 17.21 | FORNECEDORES DIVERSOS |  |  | 15/05/2020
S00004206 | NIPLE DE REDUCAO DE FERRO GALVANIZADO, COM ROSCA BSP, DE 1 1/4" X 1" | UN | 13.45 | FORNECEDORES DIVERSOS |  |  | 15/05/2020
S00004207 | NIPLE DE REDUCAO DE FERRO GALVANIZADO, COM ROSCA BSP, DE 1 1/4" X 1/2" | UN | 13.85 | FORNECEDORES DIVERSOS |  |  | 15/05/2020
S00004208 | NIPLE DE FERRO GALVANIZADO, COM ROSCA BSP, DE 2 1/2" | UN | 31.02 | FORNECEDORES DIVERSOS |  |  | 15/05/2020
S00004209 | NIPLE DE FERRO GALVANIZADO, COM ROSCA BSP, DE 1 1/2" | UN | 13.03 | FORNECEDORES DIVERSOS |  |  | 15/05/2020
S00004210 | NIPEL PVC, ROSCAVEL, 1/2", AGUA FRIA PREDIAL | UN | 0.77 | FORNECEDORES DIVERSOS |  |  | 15/05/2020
S00004211 | NIPEL PVC, ROSCAVEL, 3/4", AGUA FRIA PREDIAL | UN | 1.11 | FORNECEDORES DIVERSOS |  |  | 15/05/2020
S00004212 | NIPEL PVC, ROSCAVEL, 1", AGUA FRIA PREDIAL | UN | 2.22 | FORNECEDORES DIVERSOS |  |  | 15/05/2020
S00004213 | NIPEL PVC, ROSCAVEL, 2", AGUA FRIA PREDIAL | UN | 9.93 | FORNECEDORES DIVERSOS |  |  | 15/05/2020
S00004214 | NIPEL PVC, ROSCAVEL, 1 1/2", AGUA FRIA PREDIAL | UN | 6.99 | FORNECEDORES DIVERSOS |  |  | 15/05/2020
S00004215 | NIPEL PVC, ROSCAVEL, 1 1/4", AGUA FRIA PREDIAL | UN | 4.6 | FORNECEDORES DIVERSOS |  |  | 15/05/2020
S00004221 | OLEO DIESEL COMBUSTIVEL COMUM | L | 3.25 | FORNECEDORES DIVERSOS |  |  | 15/05/2020
S00004222 | GASOLINA COMUM | L | 4.13 | FORNECEDORES DIVERSOS |  |  | 15/05/2020
S00004223 | ETANOL | L | 4.21 | FORNECEDORES DIVERSOS |  |  | 15/05/2020
S00004224 | QUEROSENE | L | 17.77 | FORNECEDORES DIVERSOS |  |  | 15/05/2020
S00004226 | GAS DE COZINHA - GLP | KG | 5.34 | FORNECEDORES DIVERSOS |  |  | 15/05/2020
S00004227 | OLEO LUBRIFICANTE PARA MOTORES DE EQUIPAMENTOS PESADOS (CAMINHOES,TRAT ORES, RETROS E ETC) | L | 12.6 | FORNECEDORES DIVERSOS |  |  | 15/05/2020
S00004228 | OLEO QUEIMADO | L | 0.15 | FORNECEDORES DIVERSOS |  |  | 01/09/2010
S00004229 | GRAXA LUBRIFICANTE | KG | 18.49 | FORNECEDORES DIVERSOS |  |  | 15/05/2020
S00004230 | OPERADOR DE MAQUINAS E TRATORES DIVERSOS (TERRAPLANAGEM) | H | 14.62 | FORNECEDORES DIVERSOS |  |  | 15/05/2020
S00004233 | OPERADOR DE USINA DE ASFALTO, DE SOLOS OU DE CONCRETO | H | 14.31 | FORNECEDORES DIVERSOS |  |  | 15/05/2020
S00004234 | OPERADOR DE ESCAVADEIRA | H | 17.4 | FORNECEDORES DIVERSOS |  |  | 15/05/2020
S00004235 | CAVOUQUEIRO OU OPERADOR DE PERFURATRIZ / ROMPEDOR | H | 10.72 | FORNECEDORES DIVERSOS |  |  | 15/05/2020
S00004237 | OPERADOR DE TRATOR - EXCLUSIVE AGROPECUARIA | H | 18.13 | FORNECEDORES DIVERSOS |  |  | 15/05/2020
S00004238 | OPERADOR DE ROLO COMPACTADOR | H | 12.4 | FORNECEDORES DIVERSOS |  |  | 15/05/2020
S00004239 | OPERADOR DE MOTONIVELADORA | H | 19.82 | FORNECEDORES DIVERSOS |  |  | 15/05/2020
S00004240 | OPERADOR DE MOTO SCRAPER | H | 16.14 | FORNECEDORES DIVERSOS |  |  | 15/05/2020
S00004242 | OPERADOR DE ACABADORA | H | 18.75 | FORNECEDORES DIVERSOS |  |  | 22/05/2018
S00004243 | OPERADOR DE BETONEIRA (CAMINHAO) | H | 12.89 | FORNECEDORES DIVERSOS |  |  | 15/05/2020
S00004244 | MACARIQUEIRO | H | 15.69 | FORNECEDORES DIVERSOS |  |  | 15/05/2020
S00004248 | OPERADOR DE PA CARREGADEIRA | H | 15.74 | FORNECEDORES DIVERSOS |  |  | 15/05/2020
S00004250 | OPERADOR DE COMPRESSOR DE AR OU COMPRESSORISTA | H | 11.29 | FORNECEDORES DIVERSOS |  |  | 15/05/2020
S00004251 | OPERADOR DE JATO ABRASIVO OU JATISTA | H | 15.56 | FORNECEDORES DIVERSOS |  |  | 15/05/2020
S00004252 | OPERADOR DE BATE-ESTACAS | H | 15.07 | FORNECEDORES DIVERSOS |  |  | 15/05/2020
S00004253 | OPERADOR DE GUINCHO OU GUINCHEIRO | H | 12.92 | FORNECEDORES DIVERSOS |  |  | 15/05/2020
S00004254 | OPERADOR DE GUINDASTE | H | 14.82 | FORNECEDORES DIVERSOS |  |  | 15/05/2020
S00004257 | OPERADOR DE MARTELETE OU MARTELETEIRO | H | 13.82 | FORNECEDORES DIVERSOS |  |  | 15/05/2020
S00004259 | !EM PROCESSO DE DESATIVACAO! PA CARREGADEIRA SOBRE PNEUS * 170 HP * CAP. * 3,00M3 * PESO OPERACIONAL * 16 T * TIPO CATERPILAR 950 - F II NACIONAL OU EQUIV (I NCLMANUTENCAO/OPERACAO). | H | 126.7 | FORNECEDORES DIVERSOS |  |  | 01/06/2016
S00004260 | !EM PROCESSO DE DESATIVACAO! PA CARREGADEIRA SOBRE PNEUS COM MOTOR DE 105HP E CAPACIDADE NA CACAMBA DE 1,91 M3 (LOCACAO COM OPERADOR, COMBUSTI VEL E | H | 90 | FORNECEDORES DIVERSOS |  |  | 01/06/2016
S00004261 | PA CARREGADEIRA SOBRE PNEUS * 105 HP * CAP. 1,72M3 * PESO OPERACIONAL* 9 T * TI POCATERPILAR 924 - F II NACIONAL OU EQUIV (INCL MANUTENCAO/OPERACAO) | H | 101.36 | FORNECEDORES DIVERSOS |  |  | 01/06/2016
S00004262 | PA CARREGADEIRA SOBRE RODAS, POTENCIA LIQUIDA 128 HP, CAPACIDADE DA CACAM BADE 1,7 A 2,8 M3, PESO OPERACIONAL MAXIMO DE 11632 KG | UN | 340500 | FORNECEDORES DIVERSOS |  |  | 15/05/2020
S00004263 | PA CARREGADEIRA SOBRE RODAS, POTENCIA LIQUIDA 197 HP, CAPACIDADE DA CACAM BADE 2,5 A 3,5 M3, PESO OPERACIONAL MAXIMO DE 18338 KG | UN | 472159.97 | FORNECEDORES DIVERSOS |  |  | 15/05/2020
S00004266 | !EM PROCESSO DE DESATIVACAO! COPIA HELIOGRAFICA | M2 | 16.05 | FORNECEDORES DIVERSOS |  |  | 01/01/2017
S00004267 | !EM PROCESSO DE DESATIVACAO! PAPELEIRA DE LOUCA BRANCA | UN | 18.34 | FORNECEDORES DIVERSOS |  |  | 01/06/2016
S00004268 | !EM PROCESSO DE DESATIVACAO! PORTA TOALHA DE LOUCA BRANCA C/ BASTAO PLA STICO | UN | 16.14 | FORNECEDORES DIVERSOS |  |  | 01/06/2016
S00004269 | !EM PROCESSO DE DESATIVACAO! SABONETEIRA LOUCA BRANCA 15 X 15CM | UN | 18.71 | FORNECEDORES DIVERSOS |  |  | 01/06/2016
S00004270 | !EM PROCESSO DE DESATIVACAO! SABONETEIRA LOUCA BRANCA 7,5 X 15 CM | UN | 13.51 | FORNECEDORES DIVERSOS |  |  | 01/06/2016
S00004271 | !EM PROCESSO DE DESATIVACAO! CABIDE DE LOUCA BRANCA SIMPLES TP GANCHO | UN | 8.05 | FORNECEDORES DIVERSOS |  |  | 01/06/2016
S00004272 | PARA-RAIOS DE BAIXA TENSAO, TENSAO DE OPERACAO *280* V , CORRENTE MAXIMA *2 0* KA | UN | 79.18 | FORNECEDORES DIVERSOS |  |  | 15/05/2020
S00004273 | PARA-RAIOS DE DISTRIBUICAO, TENSAO NOMINAL 30 KV, CORRENTE NOMINAL DEDESC ARGA 10 KA | UN | 388.25 | FORNECEDORES DIVERSOS |  |  | 15/05/2020
S00004274 | PARA-RAIOS TIPO FRANKLIN 350 MM, EM LATAO CROMADO, DUAS DESCIDAS, PARAPRO TECAO DE EDIFICACOES CONTRA DESCARGAS ATMOSFERICAS | UN | 90.03 | FORNECEDORES DIVERSOS |  |  | 15/05/2020
S00004276 | PARA-RAIOS DE DISTRIBUICAO, TENSAO NOMINAL 15 KV, CORRENTE NOMINAL DEDESC ARGA 5 KA | UN | 233.72 | FORNECEDORES DIVERSOS |  |  | 15/05/2020
S00004299 | PARAFUSO ZINCADO ROSCA SOBERBA, CABECA SEXTAVADA, 5/16 " X 110 MM, PARAFIX ACAO DE TELHA EM MADEIRA | UN | 0.7 | FORNECEDORES DIVERSOS |  |  | 15/05/2020
S00004300 | PARAFUSO ZINCADO ROSCA SOBERBA, CABECA SEXTAVADA, 5/16 " X 50 MM, PARA FIXA CAODE TELHA EM MADEIRA | UN | 0.47 | FORNECEDORES DIVERSOS |  |  | 15/05/2020
S00004301 | PARAFUSO ZINCADO ROSCA SOBERBA, CABECA SEXTAVADA, 5/16 " X 85 MM, PARA FIXA CAODE TELHA EM MADEIRA | UN | 0.58 | FORNECEDORES DIVERSOS |  |  | 15/05/2020
S00004302 | PARAFUSO ZINCADO ROSCA SOBERBA, CABECA SEXTAVADA, 5/16 " X 250 MM, PARAFIX ACAO DE TELHA EM MADEIRA | UN | 2 | FORNECEDORES DIVERSOS |  |  | 15/05/2020
S00004304 | PARAFUSO ZINCADO ROSCA SOBERBA, CABECA SEXTAVADA, 5/16 " X 150 MM, PARAFIX ACAO DE TELHA EM MADEIRA | UN | 0.95 | FORNECEDORES DIVERSOS |  |  | 15/05/2020
S00004305 | PARAFUSO ZINCADO ROSCA SOBERBA, CABECA SEXTAVADA, 5/16 " X 180 MM, PARAFIX ACAO DE TELHA EM MADEIRA | UN | 1.11 | FORNECEDORES DIVERSOS |  |  | 15/05/2020
S00004306 | PARAFUSO ZINCADO ROSCA SOBERBA, CABECA SEXTAVADA, 5/16 " X 200 MM, PARAFIX ACAO DE TELHA EM MADEIRA | UN | 1.28 | FORNECEDORES DIVERSOS |  |  | 15/05/2020
S00004307 | PLACA DE VENTILACAO PARA TELHA DE FIBROCIMENTO, CANALETE 90 OU KALHETAO | UN | 6.55 | FORNECEDORES DIVERSOS |  |  | 15/05/2020
S00004308 | PARAFUSO ZINCADO ROSCA SOBERBA, CABECA SEXTAVADA, 5/16 " X 230 MM, PARAFIX ACAO DE TELHA EM MADEIRA | UN | 2.66 | FORNECEDORES DIVERSOS |  |  | 15/05/2020
S00004309 | PLACA DE VENTILACAO PARA TELHA DE FIBROCIMENTO CANALETE 49 KALHETA | UN | 3.83 | FORNECEDORES DIVERSOS |  |  | 15/05/2020
S00004310 | FIXADOR DE ABA AUTOTRAVANTE PARA TELHA DE FIBROCIMENTO, TIPO CANALETE 90 OUKALHETAO | UN | 1.57 | FORNECEDORES DIVERSOS |  |  | 15/05/2020
S00004311 | FIXADOR DE ABA SIMPLES PARA TELHA DE FIBROCIMENTO, TIPO CANALETA 49 OU KAL HETA | UN | 1.11 | FORNECEDORES DIVERSOS |  |  | 15/05/2020
S00004312 | FIXADOR DE ABA SIMPLES PARA TELHA DE FIBROCIMENTO, TIPO CANALETA 90 OUKALH ETAO | UN | 1.55 | FORNECEDORES DIVERSOS |  |  | 15/05/2020
S00004313 | HASTE RETA PARA GANCHO DE FERRO GALVANIZADO, COM ROSCA 5/16" X 35 CM PARA FIXACAO DE TELHA DE FIBROCIMENTO, INCLUI PORCA E ARRUELAS DE VEDACAO | CJ | 1.43 | FORNECEDORES DIVERSOS |  |  | 15/05/2020
S00004314 | HASTE RETA PARA GANCHO DE FERRO GALVANIZADO, COM ROSCA 5/16" X 45 CM PARA FIXACAO DE TELHA DE FIBROCIMENTO, INCLUI PORCA E ARRUELAS DE VEDACAO | CJ | 1.91 | FORNECEDORES DIVERSOS |  |  | 15/05/2020
S00004315 | GANCHO CHATO EM FERRO GALVANIZADO, L = 110 MM, RECOBRIMENTO = 100MM, SEC AO1/8 X 1/2" (3 MM X 12 MM), PARA FIXAR TELHA DE FIBROCIMENTO ONDULADA | UN | 1.14 | FORNECEDORES DIVERSOS |  |  | 15/05/2020
S00004316 | HASTE RETA PARA GANCHO DE FERRO GALVANIZADO, COM ROSCA 1/4 " X 40 CM PARA FIXACAO DE TELHA DE FIBROCIMENTO, INCLUI PORCA SEXTAVADA DE ZINCO | UN | 0.99 | FORNECEDORES DIVERSOS |  |  | 15/05/2020
S00004317 | HASTE RETA PARA GANCHO DE FERRO GALVANIZADO, COM ROSCA 5/16" X 40 CM PARA FIXACAO DE TELHA DE FIBROCIMENTO, INCLUI PORCA SEXTAVADA DE ZINCO | UN | 1.63 | FORNECEDORES DIVERSOS |  |  | 15/05/2020
S00004318 | PARAFUSO ZINCADO 5/16 " X 85 MM PARA FIXACAO DE TELHA DE FIBROCIMENTO CANA LETE90, INCLUI BUCHA NYLON S-10 | UN | 0.86 | FORNECEDORES DIVERSOS |  |  | 15/05/2020
FRANARIN - PLEO | [6 empty] | 06/2020
Página 56 de 133
Código | Insumo | Un | Valor | Fornecedor |  |  | Data
S00004319 | AFASTADOR PARA TELHA DE FIBROCIMENTO CANALETE 90 OU KALHETAO | UN | 0.9 | FORNECEDORES DIVERSOS |  |  | 15/05/2020
S00004320 | PARAFUSO ZINCADO 5/16 " X 250 MM PARA FIXACAO DE TELHA DE FIBROCIMENTO CAN ALETE49, INCLUI BUCHA NYLON S-10 | UN | 1.76 | FORNECEDORES DIVERSOS |  |  | 15/05/2020
S00004329 | PARAFUSO EM ACO GALVANIZADO, TIPO MAQUINA, SEXTAVADO, SEM PORCA, DIAMETR O1/2", COMPRIMENTO 2" | UN | 1.24 | FORNECEDORES DIVERSOS |  |  | 15/05/2020
S00004330 | PORCA ZINCADA, SEXTAVADA, DIAMETRO 5/16" | UN | 0.08 | FORNECEDORES DIVERSOS |  |  | 15/05/2020
S00004331 | PARAFUSO ZINCADO, SEXTAVADO, COM ROSCA INTEIRA, DIAMETRO 5/8", COMPRIMENT O 21/4" | UN | 2.35 | FORNECEDORES DIVERSOS |  |  | 15/05/2020
S00004332 | PARAFUSO ZINCADO, SEXTAVADO, COM ROSCA INTEIRA, DIAMETRO 3/8", COMPRIMENT O 2" | UN | 0.62 | FORNECEDORES DIVERSOS |  |  | 15/05/2020
S00004333 | PARAFUSO DE LATAO COM ROSCA SOBERBA, CABECA CHATA E FENDA SIMPLES, DIAM ETRO3,2 MM, COMPRIMENTO 16 MM | UN | 0.15 | FORNECEDORES DIVERSOS |  |  | 15/05/2020
S00004334 | PARAFUSO FRANCES ZINCADO, DIAMETRO 1/2", COMPRIMENTO 15", COM PORCA E ARR UELALISA MEDIA | UN | 10.82 | FORNECEDORES DIVERSOS |  |  | 15/05/2020
S00004335 | PARAFUSO FRANCES ZINCADO, DIAMETRO 1/2", COMPRIMENTO 12", COM PORCA E ARR UELALISA MEDIA | UN | 7.89 | FORNECEDORES DIVERSOS |  |  | 15/05/2020
S00004336 | PARAFUSO ZINCADO, SEXTAVADO, COM ROSCA INTEIRA, DIAMETRO 5/8", COMPRIMENT O 3",COM PORCA E ARRUELA DE PRESSAO MEDIA | UN | 3 | FORNECEDORES DIVERSOS |  |  | 15/05/2020
S00004337 | PORCA ZINCADA, QUADRADA, DIAMETRO 5/8" | UN | 1.46 | FORNECEDORES DIVERSOS |  |  | 15/05/2020
S00004339 | PORCA ZINCADA, SEXTAVADA, DIAMETRO 1/2" | UN | 0.31 | FORNECEDORES DIVERSOS |  |  | 15/05/2020
S00004340 | PORCA ZINCADA, SEXTAVADA, DIAMETRO 5/8" | UN | 0.67 | FORNECEDORES DIVERSOS |  |  | 15/05/2020
S00004341 | PORCA ZINCADA, QUADRADA, DIAMETRO 3/8" | UN | 0.58 | FORNECEDORES DIVERSOS |  |  | 15/05/2020
S00004342 | PORCA ZINCADA, SEXTAVADA, DIAMETRO 3/8" | UN | 0.12 | FORNECEDORES DIVERSOS |  |  | 15/05/2020
S00004343 | PARAFUSO FRANCES ZINCADO, DIAMETRO 1/2", COMPRIMENTO 4", COM PORCA E ARRU ELA | UN | 2.66 | FORNECEDORES DIVERSOS |  |  | 15/05/2020
S00004344 | PARAFUSO FRANCES METRICO ZINCADO, DIAMETRO 12 MM, COMPRIMENTO 150 MM, C OMPORCA SEXTAVADA E ARRUELA DE PRESSAO MEDIA | UN | 11.75 | FORNECEDORES DIVERSOS |  |  | 15/05/2020
S00004346 | PARAFUSO DE FERRO POLIDO, SEXTAVADO, COM ROSCA PARCIAL, DIAMETRO 5/8",CO MPRIMENTO 6", COM PORCA E ARRUELA DE PRESSAO MEDIA | UN | 5.81 | FORNECEDORES DIVERSOS |  |  | 15/05/2020
S00004350 | BUCHA DE NYLON, DIAMETRO DO FURO 8 MM, COMPRIMENTO 40 MM, COM PARAFUSO DEROSCA SOBERBA, CABECA CHATA, FENDA SIMPLES, 4,8 X 50 MM | UN | 0.36 | FORNECEDORES DIVERSOS |  |  | 15/05/2020
S00004351 | PARAFUSO NIQUELADO 3 1/2" COM ACABAMENTO CROMADO PARA FIXAR PECA SANITA RIA,INCLUI PORCA CEGA, ARRUELA E BUCHA DE NYLON TAMANHO S-8 | UN | 9.55 | FORNECEDORES DIVERSOS |  |  | 15/05/2020
S00004354 | PARAFUSO ZINCADO, SEXTAVADO, GRAU 5, ROSCA INTEIRA, DIAMETRO 1 1/2",COMPRIM ENTO 4" | UN | 26.95 | FORNECEDORES DIVERSOS |  |  | 15/05/2020
S00004356 | PARAFUSO DE ACO ZINCADO COM ROSCA SOBERBA, CABECA CHATA E FENDA SIMPLE S,DIAMETRO 4,8 MM, COMPRIMENTO 45 MM | UN | 0.15 | FORNECEDORES DIVERSOS |  |  | 15/05/2020
S00004358 | PARAFUSO DE LATAO COM ROSCA SOBERBA, CABECA CHATA E FENDA SIMPLES, DIAM ETRO4,8 MM, COMPRIMENTO 65 MM | UN | 1.16 | FORNECEDORES DIVERSOS |  |  | 15/05/2020
S00004359 | !EM PROCESSO DE DESATIVACAO! ARRUELA PLASTICA 4 X 16 | UN | 0.1 | FORNECEDORES DIVERSOS |  |  | 01/06/2016
S00004360 | !EM PROCESSO DE DESATIVACAO! BRACADEIRA C/ PARAFUSO D = 3/4" | UN | 0.95 | FORNECEDORES DIVERSOS |  |  | 01/05/2016
S00004361 | !EM PROCESSO DE DESATIVACAO! BRACADEIRA C/ PARAFUSO D = 1 1/2" | UN | 1.83 | FORNECEDORES DIVERSOS |  |  | 01/08/2014
S00004362 | !EM PROCESSO DE DESATIVACAO! BRACADEIRA C/ PARAFUSO D = 1" | UN | 1.08 | FORNECEDORES DIVERSOS |  |  | 01/08/2014
S00004363 | !EM PROCESSO DE DESATIVACAO! BRACADEIRA C/ PARAFUSO D = 1/2" | UN | 0.86 | FORNECEDORES DIVERSOS |  |  | 01/08/2014
S00004364 | !EM PROCESSO DE DESATIVACAO! BRACADEIRA C/ PARAFUSO D = 2 1/2" | UN | 2.32 | FORNECEDORES DIVERSOS |  |  | 01/05/2016
S00004365 | !EM PROCESSO DE DESATIVACAO! BRACADEIRA C/ PARAFUSO D = 2" | UN | 2.26 | FORNECEDORES DIVERSOS |  |  | 01/08/2014
S00004366 | !EM PROCESSO DE DESATIVACAO! BRACADEIRA C/ PARAFUSO D = 3 1/2" | UN | 2.96 | FORNECEDORES DIVERSOS |  |  | 01/08/2014
S00004367 | !EM PROCESSO DE DESATIVACAO! BRACADEIRA C/ PARAFUSO D = 3" | UN | 2.69 | FORNECEDORES DIVERSOS |  |  | 01/08/2014
S00004368 | !EM PROCESSO DE DESATIVACAO! BRACADEIRA 3/4" X 1/4" | UN | 1.32 | FORNECEDORES DIVERSOS |  |  | 01/08/2014
S00004371 | !EM PROCESSO DE DESATIVACAO! BRACADEIRA C/ PARAFUSO D = 1 1/4" | UN | 1.82 | FORNECEDORES DIVERSOS |  |  | 01/05/2016
S00004372 | !EM PROCESSO DE DESATIVACAO! BRACADEIRA C/ PARAFUSO D = 4" | UN | 3.26 | FORNECEDORES DIVERSOS |  |  | 01/08/2014
S00004374 | BUCHA DE NYLON SEM ABA S10 | UN | 0.59 | FORNECEDORES DIVERSOS |  |  | 15/05/2020
S00004375 | BUCHA DE NYLON SEM ABA S6 | UN | 0.16 | FORNECEDORES DIVERSOS |  |  | 15/05/2020
S00004376 | BUCHA DE NYLON SEM ABA S8 | UN | 0.31 | FORNECEDORES DIVERSOS |  |  | 15/05/2020
S00004377 | PARAFUSO DE ACO ZINCADO COM ROSCA SOBERBA, CABECA CHATA E FENDA SIMPLE S,DIAMETRO 4,2 MM, COMPRIMENTO * 32 * MM | UN | 0.1 | FORNECEDORES DIVERSOS |  |  | 15/05/2020
S00004378 | !EM PROCESSO DE DESATIVACAO! PARAFUSO ROSCA SOBERBA ACO ZINC CABECA CH ATAFENDA SIMPLES 7 X 65 MM | UN | 0.57 | FORNECEDORES DIVERSOS |  |  | 01/06/2016
S00004379 | PARAFUSO DE ACO ZINCADO COM ROSCA SOBERBA, CABECA CHATA E FENDA SIMPLE S,DIAMETRO 2,5 MM, COMPRIMENTO * 9,5 * MM | UN | 0.02 | FORNECEDORES DIVERSOS |  |  | 15/05/2020
S00004380 | PARAFUSO ZINCADO ROSCA SOBERBA 5/16 " X 120 MM PARA TELHA FIBROCIMENTO | UN | 0.74 | FORNECEDORES DIVERSOS |  |  | 15/05/2020
S00004381 | !EM PROCESSO DE DESATIVACAO! PARAFUSO ROSCA SOBERBA ACO ZINC CABECA CH ATAFENDA SIMPLES 8 X 100 MM | UN | 0.4 | FORNECEDORES DIVERSOS |  |  | 01/05/2016
S00004382 | PARAFUSO ZINCADO, SEXTAVADO, COM ROSCA SOBERBA, DIAMETRO 5/16", COMPRIME NTO80 MM | UN | 0.64 | FORNECEDORES DIVERSOS |  |  | 15/05/2020
S00004383 | PARAFUSO FRANCES METRICO ZINCADO, DIAMETRO 12 MM, COMPRIMENTO 140MM, CO MPORCA SEXTAVADA E ARRUELA DE PRESSAO MEDIA | UN | 11.21 | FORNECEDORES DIVERSOS |  |  | 15/05/2020
S00004384 | PARAFUSO NIQUELADO COM ACABAMENTO CROMADO PARA FIXAR PECA SANITARIA, IN CLUIPORCA CEGA, ARRUELA E BUCHA DE NYLON TAMANHO S-10 | UN | 12.88 | FORNECEDORES DIVERSOS |  |  | 15/05/2020
S00004385 | PARALELEPIPEDO GRANITICO OU BASALTICO, PARA PAVIMENTACAO, SEM FRETE,PECA S POR M2 | MI | 990 | FORNECEDORES DIVERSOS |  |  | 15/05/2020
S00004386 | PARALELEPIPEDO GRANITICO OU BASALTICO, PARA PAVIMENTACAO, SEM FRETE,PECA S POR M2 | M2 | 48.32 | FORNECEDORES DIVERSOS |  |  | 16/07/2019
S00004390 | !EM PROCESSO DE DESATIVACAO! PARALELEPIPEDO GRANITICO - 33 PECAS/M2 | M2 | 26.4 | FORNECEDORES DIVERSOS |  |  | 01/08/2014
S00004392 | !EM PROCESSO DE DESATIVACAO! MEIO-FIO OU GUIA GRANITICO OU BASALTICO | M | 33.6 | FORNECEDORES DIVERSOS |  |  | 01/06/2016
S00004396 | PASTILHA CERAMICA/PORCELANA, REVEST INT/EXT E PISCINA, CORES BRANCA OU FRI AS,*2,5 X 2,5* CM | M2 | 161.39 | FORNECEDORES DIVERSOS |  |  | 15/05/2020
S00004397 | PASTILHA CERAMICA/PORCELANA, REVEST INT/EXT E PISCINA, CORES QUENTES, *2,5 X 2,5CM | M2 | 261.71 | FORNECEDORES DIVERSOS |  |  | 15/05/2020
S00004400 | CAIBRO DE MADEIRA NAO APARELHADA *6 X 8* CM, MACARANDUBA, ANGELIM OUEQUIV ALENTE DA REGIAO | M | 12.59 | FORNECEDORES DIVERSOS |  |  | 15/05/2020
S00004401 | !EM PROCESSO DE DESATIVACAO! PECA DE MADEIRA LEI NATIVA/REGIONAL 1 XAP | M | 2.39 | FORNECEDORES DIVERSOS |  |  | 01/01/2015
S00004403 | !EM PROCESSO DE DESATIVACAO! PECA DE MADEIRA DE LEI NATIVA/REGIONAL 1 X 5 C MNAO APARELHADA | M | 1.46 | FORNECEDORES DIVERSOS |  |  | 01/06/2016
S00004405 | !EM PROCESSO DE DESATIVACAO! PECA DE MADEIRA DE LEI NATIVA/REGIONAL 2,5 X 7 CMNAO APARELHADA | M | 4.15 | FORNECEDORES DIVERSOS |  |  | 01/05/2016
S00004407 | !EM PROCESSO DE DESATIVACAO! PECA DE MADEIRA DE LEI NATIVA/REGIONAL 1,5 X 4 CMNAO APARELHADA | M | 1.76 | FORNECEDORES DIVERSOS |  |  | 01/06/2016
S00004408 | RIPA DE MADEIRA NAO APARELHADA *1,5 X 5* CM, MACARANDUBA, ANGELIM OUEQUIVA LENTE DA REGIAO | M | 2.2 | FORNECEDORES DIVERSOS |  |  | 15/05/2020
S00004410 | !EM PROCESSO DE DESATIVACAO! PECA DE MADEIRA DE LEI NATIVA/REGIONAL 2N | M | 3.01 | FORNECEDORES DIVERSOS |  |  | 01/01/2015
S00004412 | RIPA DE MADEIRA NAO APARELHADA *1 X 3* CM, MACARANDUBA, ANGELIM OU EQUIVAL ENTEDA REGIAO | M | 1.62 | FORNECEDORES DIVERSOS |  |  | 15/05/2020
S00004413 | !EM PROCESSO DE DESATIVACAO! PECA DE MADEIRA DE LEI NATIVA/REGIONAL 2,5 X 4 CMNAO APARELHADA | M | 2.88 | FORNECEDORES DIVERSOS |  |  | 01/06/2016
S00004415 | SARRAFO DE MADEIRA NAO APARELHADA 2,5 X 5 CM, MACARANDUBA, ANGELIM OUEQU IVALENTE DA REGIAO | M | 4.4 | FORNECEDORES DIVERSOS |  |  | 15/05/2020
S00004417 | SARRAFO DE MADEIRA NAO APARELHADA *2,5 X 7* CM, MACARANDUBA, ANGELIM OUEQ UIVALENTE DA REGIAO | M | 5.24 | FORNECEDORES DIVERSOS |  |  | 15/05/2020
S00004418 | !EM PROCESSO DE DESATIVACAO! PECA DE MADEIRA NAO APARELHADA *5 X 5 X 10* C M,MACARANDUBA, ANGELIM OU EQUIVALENTE DA REGIAO | UN | 0.57 | FORNECEDORES DIVERSOS |  |  | 01/05/2016
S00004419 | !EM PROCESSO DE DESATIVACAO! PECA DE MADEIRA NAO APARELHADA *10 X 10 X 3* C M,MACARANDUBA, ANGELIM OU EQUIVALENTE DA REGIAO | UN | 0.88 | FORNECEDORES DIVERSOS |  |  | 01/01/2017
S00004420 | !EM PROCESSO DE DESATIVACAO! PECA DE MADEIRA DE LEI NATIVA/REGIONAL 1C | UN | 1.84 | FORNECEDORES DIVERSOS |  |  | 01/01/2015
S00004421 | !EM PROCESSO DE DESATIVACAO! PECA DE MADEIRA DE LEI NATIVA/REGIONAL 1C | UN | 1.35 | FORNECEDORES DIVERSOS |  |  | 01/01/2015
S00004425 | VIGA DE MADEIRA NAO APARELHADA 6 X 12 CM, MACARANDUBA, ANGELIM OU EQUIVAL ENTEDA REGIAO | M | 19.31 | FORNECEDORES DIVERSOS |  |  | 15/05/2020
S00004427 | !EM PROCESSO DE DESATIVACAO! PECA DE MADEIRA DE LEI NATIVA/REGIONAL *C | M | 21.02 | FORNECEDORES DIVERSOS |  |  | 01/01/2015
S00004429 | !EM PROCESSO DE DESATIVACAO! PECA DE MADEIRA DE LEI *7,5 X 10* CM, NAOAPAREL HADA, (P/TELHADO). | M | 25.44 | FORNECEDORES DIVERSOS |  |  | 01/06/2016
S00004430 | CAIBRO DE MADEIRA NAO APARELHADA *5 X 6* CM, MACARANDUBA, ANGELIM OUEQUIV ALENTE DA REGIAO | M | 9.97 | FORNECEDORES DIVERSOS |  |  | 15/05/2020
FRANARIN - PLEO | [6 empty] | 06/2020
Página 57 de 133
Código | Insumo | Un | Valor | Fornecedor |  |  | Data
S00004431 | !EM PROCESSO DE DESATIVACAO! PECA DE MADEIRA DE LEI NATIVA/REGIONAL *8 X 8* CMNAO APARELHADA | M | 14.68 | FORNECEDORES DIVERSOS |  |  | 01/05/2016
S00004432 | !EM PROCESSO DE DESATIVACAO! PECA DE MADEIRA DE LEI NATIVA/REGIONAL 1C | M | 4.54 | FORNECEDORES DIVERSOS |  |  | 01/01/2015
S00004433 | PECA DE MADEIRA NAO APARELHADA *7,5 X 7,5* CM (3 X 3 ") MACARANDUBA, ANGELIM OUEQUIVALENTE DA REGIAO | M | 12.06 | FORNECEDORES DIVERSOS |  |  | 15/05/2020
S00004435 | !EM PROCESSO DE DESATIVACAO! TABUA MADEIRA NATIVA/REGIONAL 3,5 X 20,0 CM NA OAPARELHADA (P/FORMA) | M | 7.08 | FORNECEDORES DIVERSOS |  |  | 01/05/2016
S00004436 | !EM PROCESSO DE DESATIVACAO! TABUA MADEIRA NATIVA/REGIONAL *3,5 X 25*C | M | 8.72 | FORNECEDORES DIVERSOS |  |  | 01/01/2015
S00004437 | PRANCHAO DE MADEIRA NAO APARELHADA *7,5 X 23* CM (3 x 9 ") MACARANDUBA, ANGE LIMOU EQUIVALENTE DA REGIAO | M | 57.72 | FORNECEDORES DIVERSOS |  |  | 15/05/2020
S00004438 | !EM PROCESSO DE DESATIVACAO! PECA DE MADEIRA (PINHO) 1A QUALIDADE 3 XA | M | 3.5 | FORNECEDORES DIVERSOS |  |  | 01/01/2015
S00004439 | ¦EM PROCESSO DE DESATIVAÇÃO¦ PECA DE MADEIRA DE LEI 1A QUALIDADE 2,5 | M | 21.74 | FORNECEDORES DIVERSOS |  |  | 01/08/2014
S00004440 | !EM PROCESSO DE DESATIVACAO! PECA DE MADEIRA DE LEI NATIVA/REGIONAL *N | M | 10.56 | FORNECEDORES DIVERSOS |  |  | 01/01/2015
S00004442 | !EM PROCESSO DE DESATIVACAO! PECA DE MADEIRA DE LEI NATIVA/REGIONALNA | M | 31.69 | FORNECEDORES DIVERSOS |  |  | 01/01/2015
S00004443 | !EM PROCESSO DE DESATIVACAO! PECA DE MADEIRA DE LEI NATIVA/REGIONAL(2 | M | 14.32 | FORNECEDORES DIVERSOS |  |  | 01/01/2015
S00004445 | PECA DE MADEIRA DE LEI 1A QUALIDADE 2,5 X 16CM NAO | M | 7.13 | FORNECEDORES DIVERSOS |  |  | 01/09/2010
S00004448 | VIGA DE MADEIRA NAO APARELHADA *7,5 X 15 CM (3 X 6 ") PINUS, MISTA OU EQUIVALEN TEDA REGIAO | M | 20.62 | FORNECEDORES DIVERSOS |  |  | 15/05/2020
S00004449 | !EM PROCESSO DE DESATIVACAO! PECA DE MADEIRA DE LEI NATIVA/REGIONAL *N | M | 7.02 | FORNECEDORES DIVERSOS |  |  | 01/01/2015
S00004453 | !EM PROCESSO DE DESATIVACAO! PECA DE MADEIRA DE LEI NATIVA/REGIONALNA | M | 5.5 | FORNECEDORES DIVERSOS |  |  | 01/01/2015
S00004458 | !EM PROCESSO DE DESATIVACAO! PECA DE MADEIRA DE LEI NATIVA/REGIONAL 1 X 2 C MNAO APARELHADA | M | 0.47 | FORNECEDORES DIVERSOS |  |  | 01/05/2016
S00004460 | SARRAFO DE MADEIRA NAO APARELHADA *2,5 X 10 CM, MACARANDUBA, ANGELIM OUE QUIVALENTE DA REGIAO | M | 9.13 | FORNECEDORES DIVERSOS |  |  | 15/05/2020
S00004462 | !EM PROCESSO DE DESATIVACAO! PECA DE MADEIRA DE LEI *6 X 25* CM, NÃOA | M2 | 132 | FORNECEDORES DIVERSOS |  |  | 01/01/2015
S00004463 | !EM PROCESSO DE DESATIVACAO! PECA DE MADEIRA DE LEI NATIVA/REGIONAL *4 X 30* CM,NAO APARELHADA | M3 | 1623.99 | FORNECEDORES DIVERSOS |  |  | 01/06/2016
S00004464 | !EM PROCESSO DE DESATIVACAO! PECA DE MADEIRA DE LEI NATIVA/REGIONAL *N | M | 3.98 | FORNECEDORES DIVERSOS |  |  | 01/01/2015
S00004465 | PRANCHA DE MADEIRA NAO APARELHADA *6 X 25* CM, MACARANDUBA, ANGELIM OUEQ UIVALENTE DA REGIAO | M | 48.27 | FORNECEDORES DIVERSOS |  |  | 15/05/2020
S00004466 | !EM PROCESSO DE DESATIVACAO! PECA DE MADEIRA DE LEI NATIVA/REGIONAL *5 X 15* CMNAO APARELHADA | M | 12.44 | FORNECEDORES DIVERSOS |  |  | 01/02/2017
S00004468 | !EM PROCESSO DE DESATIVACAO! PECA DE MADEIRA DE LEI NATIVA/REGIONAL *N | M2 | 88 | FORNECEDORES DIVERSOS |  |  | 01/01/2015
S00004470 | PRANCHA DE MADEIRA NAO APARELHADA *6 X 40* CM, MACARANDUBA, ANGELIM OUEQ UIVALENTE DA REGIAO | M | 79.7 | FORNECEDORES DIVERSOS |  |  | 15/05/2020
S00004471 | !EM PROCESSO DE DESATIVACAO! PECA DE MADEIRA DE LEI 1A QUALIDADE 6 XAP | M | 21.13 | FORNECEDORES DIVERSOS |  |  | 01/01/2015
S00004472 | VIGA DE MADEIRA NAO APARELHADA *6 X 16* CM, MACARANDUBA, ANGELIM OUEQUIVA LENTE DA REGIAO | M | 26.28 | FORNECEDORES DIVERSOS |  |  | 15/05/2020
S00004473 | !EM PROCESSO DE DESATIVACAO! PECA DE MADEIRA DE LEI *7,5 X 12,5* CM (3 "X 5") , N APARELHADA, (P/TELHADO) | M | 21.48 | FORNECEDORES DIVERSOS |  |  | 01/05/2016
S00004477 | !EM PROCESSO DE DESATIVACAO! PECA DE MADEIRA DE LEI NATIVA/REGIONAL *N | M | 8.82 | FORNECEDORES DIVERSOS |  |  | 01/01/2015
S00004478 | PECA DE MADEIRA DE LEI 1A QUALIDADE 7,5 X 15CM (3X6") NAO APARELHADA | M | 16.89 | FORNECEDORES DIVERSOS |  |  | 01/09/2010
S00004479 | !EM PROCESSO DE DESATIVACAO! PECA DE MADEIRA DE LEI NATIVA/REGIONAL *N | M | 21.13 | FORNECEDORES DIVERSOS |  |  | 01/01/2015
S00004481 | VIGA DE MADEIRA NAO APARELHADA 8 X 16 CM, MACARANDUBA, ANGELIM OU EQUIVAL ENTEDA REGIAO | M | 35.57 | FORNECEDORES DIVERSOS |  |  | 15/05/2020
S00004485 | !EM PROCESSO DE DESATIVACAO! PECA DE MADEIRA LEI NATIVA/REGIONAL *4 X1 | M | 5.28 | FORNECEDORES DIVERSOS |  |  | 01/01/2015
S00004487 | !EM PROCESSO DE DESATIVACAO! VIGOTA DE MADEIRA NAO APARELHADA *5 X 10* CM, MACARANDUBA, ANGELIM OU EQUIVALENTE DA REGIAO | M | 17.26 | FORNECEDORES DIVERSOS |  |  | 15/05/2020
S00004490 | !EM PROCESSO DE DESATIVACAO! PECA DE MADEIRA DE LEI NATIVA/REGIONAL *N | M | 28.15 | FORNECEDORES DIVERSOS |  |  | 01/01/2015
S00004491 | PONTALETE DE MADEIRA NAO APARELHADA *7,5 X 7,5* CM (3 X 3 ") PINUS, MISTA OUEQ UIVALENTE DA REGIAO | M | 3.56 | FORNECEDORES DIVERSOS |  |  | 15/05/2020
S00004492 | !EM PROCESSO DE DESATIVACAO! PECA DE MADEIRA NATIVA/REGIONAL 8 X 8CM NAOA PARELHADA (PONTALETE-P/ESCORAMENTO) | M | 6.58 | FORNECEDORES DIVERSOS |  |  | 01/06/2016
S00004493 | !EM PROCESSO DE DESATIVACAO! PECA DE MADEIRA 2A QUALIDADE 7,5 X 7,5CMA | M | 2.35 | FORNECEDORES DIVERSOS |  |  | 01/01/2015
S00004496 | CAIBRO DE MADEIRA NAO APARELHADA 5 X 5 CM, CEDRINHO OU EQUIVALENTE DA REG IAO | M | 6.75 | FORNECEDORES DIVERSOS |  |  | 15/05/2020
S00004497 | ¦EM PROCESSO DE DESATIVAÇÃO¦ PECA DE MADEIRA 3A QUALIDADE 10 X 10CM NA | M | 3.09 | FORNECEDORES DIVERSOS |  |  | 01/08/2013
S00004500 | CAIBRO DE MADEIRA NAO APARELHADA *7,5 X 10 CM (3 X 4 ") PINUS, MISTA OU EQUIVAL ENTDA REGIAO | M | 11.59 | FORNECEDORES DIVERSOS |  |  | 15/05/2020
S00004502 | !EM PROCESSO DE DESATIVACAO! PECA DE MADEIRA NATIVA/REGIONAL 2,5 X 5CM (1X2 ")NAO APARELHADA (SARRAFO-P/FORMA) | M | 0.88 | FORNECEDORES DIVERSOS |  |  | 01/01/2016
S00004504 | ¦EM PROCESSO DE DESATIVAÇÃO¦ PECA DE MADEIRA 3A QUALIDADE 1,4 X 7CM NA | M | 0.74 | FORNECEDORES DIVERSOS |  |  | 01/07/2013
S00004505 | RIPA DE MADEIRA NAO APARELHADA *2 X 7* CM, PINUS, MISTA OU EQUIVALENTE DA RE GIAO | M | 1.59 | FORNECEDORES DIVERSOS |  |  | 15/05/2020
S00004506 | !EM PROCESSO DE DESATIVACAO! PECA DE MADEIRANATIVA/REGIONAL 2,5 X 10CM (1X 4")NAO APARELHADA (SARRAFO-P/FORMA) | M | 2.71 | FORNECEDORES DIVERSOS |  |  | 01/06/2016
S00004509 | TABUA DE MADEIRA NAO APARELHADA *2,5 X 10 CM (1 X 4 ") PINUS, MISTA OU EQUIVALE NTDA REGIAO | M | 1.95 | FORNECEDORES DIVERSOS |  |  | 15/05/2020
S00004510 | !EM PROCESSO DE DESATIVACAO! PECA DE MADEIRA NATIVA/REGIONAL 1,5 X 4CA | M | 0.7 | FORNECEDORES DIVERSOS |  |  | 01/01/2015
S00004512 | SARRAFO DE MADEIRA NAO APARELHADA 2,5 X 5 CM (1 X 2 ") PINUS, MISTA OU EQUIVAL ENTDA REGIAO | M | 0.92 | FORNECEDORES DIVERSOS |  |  | 15/05/2020
S00004513 | CAIBRO DE MADEIRA NAO APARELHADA 5 X 5 CM (2 X 2 ") PINUS, MISTA OU EQUIVALEN TE DAREGIAO | M | 3.11 | FORNECEDORES DIVERSOS |  |  | 15/05/2020
S00004515 | !EM PROCESSO DE DESATIVACAO! PECA DE MADEIRA NATIVA/REGIONAL 7,5 X 10CM NÃ OAPARELHADA (P/ESCORAMENTO) | M | 4.02 | FORNECEDORES DIVERSOS |  |  | 01/05/2016
S00004517 | SARRAFO DE MADEIRA NAO APARELHADA *2,5 X 7,5* CM (1 X 3 ") PINUS, MISTA OUEQUIV ALENTE DA REGIAO | M | 1.28 | FORNECEDORES DIVERSOS |  |  | 15/05/2020
S00004704 | PEDRA ARDOSIA, CINZA, 20 X 40 CM, E= *1 CM | M2 | 54.14 | FORNECEDORES DIVERSOS |  |  | 15/05/2020
S00004705 | !EM PROCESSO DE DESATIVACAO! PEDRA BASALTO CINZA IRREGULAR | M2 | 74.37 | FORNECEDORES DIVERSOS |  |  | 01/05/2016
S00004708 | PEDRA PORTUGUESA OU PETIT PAVE, BRANCA OU PRETA | M2 | 217.56 | FORNECEDORES DIVERSOS |  |  | 15/05/2020
S00004709 | !EM PROCESSO DE DESATIVACAO! PEDRA RACHAO P/ REVESTIMENTO | M2 | 188 | FORNECEDORES DIVERSOS |  |  | 01/08/2014
S00004710 | PEDRA QUARTZITO OU CALCARIO LAMINADO, SERRADA, TIPO CARIRI, ITACOLOMI, LAG OASANTA, LUMINARIA, PIRENOPOLIS, SAO TOME OU OUTRAS SIMILARES DA REGIAO, *2 0 X *40CM, E= *1,5 A *2,5 CM | M2 | 341.09 | FORNECEDORES DIVERSOS |  |  | 15/05/2020
S00004712 | PEDRA QUARTZITO OU CALCARIO LAMINADO, CACO, TIPO CARIRI, ITACOLOMI, LAGOAS ANTA, LUMINARIA, PIRENOPOLIS, SAO TOME OU OUTRAS SIMILARES DA REGIAO, E= *1*2,5 CM | M2 | 106.36 | FORNECEDORES DIVERSOS |  |  | 15/05/2020
S00004714 | !EM PROCESSO DE DESATIVACAO! PEDRA SABAO | M2 | 160 | FORNECEDORES DIVERSOS |  |  | 01/08/2014
S00004715 | !EM PROCESSO DE DESATIVACAO! PEDRA ARDOSIA CINZA IRREGULAR. | M2 | 11.9 | FORNECEDORES DIVERSOS |  |  | 01/06/2016
S00004716 | !EM PROCESSO DE DESATIVACAO! MOSAICO PORTUGUES | M2 | 66 | FORNECEDORES DIVERSOS |  |  | 01/08/2014
S00004717 | PEDRA PORTUGUESA OU PETIT PAVE, BRANCA | M2 | 50.76 | FORNECEDORES DIVERSOS |  |  | 01/11/2016
S00004718 | PEDRA BRITADA N. 2 (19 A 38 MM) POSTO PEDREIRA/FORNECEDOR, SEM FRETE | M3 | 47 | FORNECEDORES DIVERSOS |  |  | 15/05/2020
S00004720 | PEDRA BRITADA N. 0, OU PEDRISCO (4,8 A 9,5 MM) POSTO PEDREIRA/FORNECEDOR, SE MFRETE | M3 | 60.01 | FORNECEDORES DIVERSOS |  |  | 15/05/2020
S00004721 | PEDRA BRITADA N. 1 (9,5 a 19 MM) POSTO PEDREIRA/FORNECEDOR, SEM FRETE | M3 | 47 | FORNECEDORES DIVERSOS |  |  | 15/05/2020
S00004722 | PEDRA BRITADA N. 3 (38 A 50 MM) POSTO PEDREIRA/FORNECEDOR, SEM FRETE | M3 | 47 | FORNECEDORES DIVERSOS |  |  | 15/05/2020
S00004723 | PEDRA BRITADA N. 4 (50 A 76 MM) POSTO PEDREIRA/FORNECEDOR, SEM FRETE | M3 | 51.27 | FORNECEDORES DIVERSOS |  |  | 15/05/2020
S00004727 | PEDRA BRITADA N. 5 (76 A 100 MM) POSTO PEDREIRA/FORNECEDOR, SEM FRETE | M3 | 52.7 | FORNECEDORES DIVERSOS |  |  | 15/05/2020
S00004729 | PEDRA BRITADA GRADUADA, CLASSIFICADA (POSTO PEDREIRA/FORNECEDOR, SEM FR ETE) | M3 | 54.88 | FORNECEDORES DIVERSOS |  |  | 15/05/2020
S00004730 | PEDRA DE MAO OU PEDRA RACHAO PARA ARRIMO/FUNDACAO (POSTOPEDREIRA/FORN ECEDOR, SEM FRETE) | M3 | 49.14 | FORNECEDORES DIVERSOS |  |  | 15/05/2020
S00004734 | SEIXO ROLADO PARA APLICACAO EM CONCRETO (POSTO PEDREIRA/FORNECEDOR, SE MFRETE) | M3 | 60.13 | FORNECEDORES DIVERSOS |  |  | 15/05/2020
S00004741 | PO DE PEDRA (POSTO PEDREIRA/FORNECEDOR, SEM FRETE) | M3 | 44.86 | FORNECEDORES DIVERSOS |  |  | 15/05/2020
S00004743 | CASCALHO DE CAVA | M3 | 21.79 | FORNECEDORES DIVERSOS |  |  | 15/05/2020
S00004744 | CASCALHO DE RIO | M3 | 28.48 | FORNECEDORES DIVERSOS |  |  | 15/05/2020
S00004745 | CASCALHO LAVADO | M3 | 38.16 | FORNECEDORES DIVERSOS |  |  | 15/05/2020
S00004746 | PEDREGULHO OU PICARRA DE JAZIDA, AO NATURAL, PARA BASE DE PAVIMENTACAO(R ETIRADO NA JAZIDA, SEM TRANSPORTE) | M3 | 45.58 | FORNECEDORES DIVERSOS |  |  | 15/05/2020
S00004748 | PEDRA BRITADA OU BICA CORRIDA, NAO CLASSIFICADA (POSTO PEDREIRA/FORNECED | M3 | 50.85 | FORNECEDORES DIVERSOS |  |  | 15/05/2020
FRANARIN - PLEO | [6 empty] | 06/2020
Página 58 de 133
Código | Insumo | Un | Valor | Fornecedor |  |  | Data
OR,SEM FRETE)
S00004750 | PEDREIRO | H | 13.63 | FORNECEDORES DIVERSOS |  |  | 15/05/2020
S00004751 | PASTILHEIRO | H | 13.63 | FORNECEDORES DIVERSOS |  |  | 15/05/2020
S00004752 | POCEIRO / ESCAVADOR DE VALAS E TUBULOES | H | 13.03 | FORNECEDORES DIVERSOS |  |  | 15/05/2020
S00004755 | MARMORISTA / GRANITEIRO | H | 17.58 | FORNECEDORES DIVERSOS |  |  | 15/05/2020
S00004757 | !EM PROCESSO DE DESATIVACAO! ASFALTADOR | H | 14.74 | FORNECEDORES DIVERSOS |  |  | 22/05/2018
S00004758 | CALAFETADOR / CALAFATE | H | 16.6 | FORNECEDORES DIVERSOS |  |  | 15/05/2020
S00004759 | CALCETEIRO | H | 12.6 | FORNECEDORES DIVERSOS |  |  | 15/05/2020
S00004760 | AZULEJISTA OU LADRILHEIRO | H | 13.63 | FORNECEDORES DIVERSOS |  |  | 15/05/2020
S00004763 | TAQUEADOR OU TAQUEIRO | H | 16.73 | FORNECEDORES DIVERSOS |  |  | 15/05/2020
S00004764 | !EM PROCESSO DE DESATIVACAO! PERFIL "I" DE ACO LAMINADO, "W" 250 X 44,8 | KG | 3.9 | FORNECEDORES DIVERSOS |  |  | 01/05/2016
S00004765 | PERFIL "I" DE ACO LAMINADO, "I" 102 X 12,7 | M | 76.93 | FORNECEDORES DIVERSOS |  |  | 23/01/2020
S00004766 | PERFIL "I" DE ACO LAMINADO, ABAS INCLINADAS, "I" 152 X 22 | KG | 5.13 | FORNECEDORES DIVERSOS |  |  | 15/05/2020
S00004767 | PERFIL "I" DE ACO LAMINADO, "I" 152 X 22 | M | 123.87 | FORNECEDORES DIVERSOS |  |  | 13/12/2019
S00004768 | !EM PROCESSO DE DESATIVACAO! PERFIL ACO ESTRUTURAL "I", 8 " X 4 " (QUALQUERE SPESSURA) | KG | 3.93 | FORNECEDORES DIVERSOS |  |  | 01/05/2016
S00004769 | PERFIL ACO ESTRUTURAL "I", 8 " X 4 " , ESPESSURA = 8,86 MM (30,50 KG/M) | M | 115.34 | FORNECEDORES DIVERSOS |  |  | 01/12/2015
S00004773 | PERFIL "I" DE ACO LAMINADO, "W" 250 X 44,8 | M | 265.16 | FORNECEDORES DIVERSOS |  |  | 23/01/2020
S00004774 | PERFIL "I" DE ACO LAMINADO, "W" 410 X 67 | KG | 6.13 | FORNECEDORES DIVERSOS |  |  | 23/01/2020
S00004775 | PERFIL ACO ESTRUTURAL "I", 12 " X 5 1/4 " , ESPESSURA = 11,68 MM (60,71 KG/M) | M | 238.77 | FORNECEDORES DIVERSOS |  |  | 01/12/2015
S00004776 | PERFIL "I" DE ACO LAMINADO, "W" 410 X 67 | M | 384.18 | FORNECEDORES DIVERSOS |  |  | 13/12/2019
S00004777 | CANTONEIRA ACO ABAS IGUAIS (QUALQUER BITOLA), ESPESSURA ENTRE 1/8" E 1/4" | KG | 4.79 | FORNECEDORES DIVERSOS |  |  | 15/05/2020
S00004778 | LOCACAO DE PERFURATRIZ PNEUMATICA DE PESO MEDIO, * 18 * KG, PARA ROCHA | H | 2.7 | FORNECEDORES DIVERSOS |  |  | 15/05/2020
S00004780 | LOCACAO DE PERFURATRIZ PNEUMATICA DE PESO MEDIO, * 24 * KG, PARA ROCHA | H | 2.92 | FORNECEDORES DIVERSOS |  |  | 15/05/2020
S00004783 | PINTOR | H | 13.63 | FORNECEDORES DIVERSOS |  |  | 15/05/2020
S00004785 | PINTOR PARA TINTA EPOXI | H | 14.65 | FORNECEDORES DIVERSOS |  |  | 15/05/2020
S00004786 | PISO EM GRANILITE, MARMORITE OU GRANITINA, AGREGADO COR PRETO, CINZA, PALH A OUBRANCO, E= *8* MM (INCLUSO EXECUCAO) | M2 | 80 | FORNECEDORES DIVERSOS |  |  | 15/05/2020
S00004787 | !EM PROCESSO DE DESATIVACAO! GRANILHA DE MARMORE BRANCO | KG | 0.73 | FORNECEDORES DIVERSOS |  |  | 01/05/2016
S00004790 | PLACA VINILICA SEMIFLEXIVEL PARA REVESTIMENTO DE PISOS E PAREDES, E = 2 MM ( SEMCOLOCACAO) | M2 | 64.28 | FORNECEDORES DIVERSOS |  |  | 15/05/2020
S00004791 | ADESIVO ACRILICO/COLA DE CONTATO | KG | 19.74 | FORNECEDORES DIVERSOS |  |  | 15/05/2020
S00004792 | PLACA VINILICA SEMIFLEXIVEL PARA PISOS, E = 3,2 MM, 30 X 30 CM (SEM COLOCACAO) | M2 | 106.91 | FORNECEDORES DIVERSOS |  |  | 15/05/2020
S00004794 | PISO DE BORRACHA ESPORTIVO EM PLACAS 50 X 50 CM, E = 15 MM, PARA ARGAMASSA, PRETO | M2 | 227.74 | FORNECEDORES DIVERSOS |  |  | 15/05/2020
S00004795 | PISO DE BORRACHA PASTILHADO EM PLACAS 50 X 50 CM, E = 15 MM, PARA ARGAMASS A,PRETO | M2 | 221.7 | FORNECEDORES DIVERSOS |  |  | 15/05/2020
S00004796 | PISO DE BORRACHA FRISADO OU PASTILHADO, PRETO, EM PLACAS 50 X 50 CM, E = 7 M M,PARA ARGAMASSA | M2 | 138.33 | FORNECEDORES DIVERSOS |  |  | 15/05/2020
S00004797 | PISO DE BORRACHA PASTILHADO EM PLACAS 50 X 50 CM, E = 7 MM, PARA ARGAMASSA, PRETO | M2 | 145.69 | FORNECEDORES DIVERSOS |  |  | 01/11/2016
S00004798 | !EM PROCESSO DE DESATIVACAO! PISO BORRACHA 500 X 500 X 7 MM CANELADOAR | M2 | 128.25 | FORNECEDORES DIVERSOS |  |  | 01/10/2015
S00004799 | PISO BORRACHA 500 X 500 X 15 MM CANELADO P/ ARGAMASSA AI.25 PLURIGOMA | M2 | 201.06 | FORNECEDORES DIVERSOS |  |  | 01/03/2014
S00004800 | PISO DE BORRACHA PASTILHADO EM PLACAS 50 X 50 CM, E = *3,5* MM, PARA COLA, PR ETO | M2 | 38.04 | FORNECEDORES DIVERSOS |  |  | 15/05/2020
S00004801 | PISO DE BORRACHA CANELADO EM PLACAS 50 X 50 CM, E = *3,5* MM, PARA COLA | M2 | 50 | FORNECEDORES DIVERSOS |  |  | 15/05/2020
S00004802 | !EM PROCESSO DE DESATIVACAO! PISO BORRACHA 500 X 500 X 3,5 MM FRISADG. | M2 | 57.11 | FORNECEDORES DIVERSOS |  |  | 01/10/2015
S00004803 | RODAPE DE BORRACHA LISO, H = 70 MM, E = *2* MM, PARA ARGAMASSA, PRETO | M | 20.33 | FORNECEDORES DIVERSOS |  |  | 15/05/2020
S00004804 | RODAPE PLANO PARA PISO VINILICO, H = 5 CM | M | 15.61 | FORNECEDORES DIVERSOS |  |  | 15/05/2020
S00004805 | TESTEIRA BORRACHA LISA TDI P/ PISO 65 X 33MM ESP = 15MM P/ ARGAMASSA | M | 21.81 | FORNECEDORES DIVERSOS |  |  | 01/03/2014
S00004806 | TESTEIRA ANTIDERRAPANTE PARA PISO VINILICO *5 X 2,5* CM, E = 2 MM | M | 11.8 | FORNECEDORES DIVERSOS |  |  | 15/05/2020
S00004807 | TESTEIRA BORRACHA LISA TDCI P/ PISO 65X33MM ESP = 8,5MM P/ ARGAMASSA | M | 13.09 | FORNECEDORES DIVERSOS |  |  | 01/03/2014
S00004812 | PLACA DE GESSO PARA FORRO, DE *60 X 60* CM E ESPESSURA DE 12 MM (30 MM NASB ORDAS) SEM COLOCACAO | M2 | 16 | FORNECEDORES DIVERSOS |  |  | 15/05/2020
S00004813 | PLACA DE OBRA (PARA CONSTRUCAO CIVIL) EM CHAPA GALVANIZADA *N. 22*, ADESIVA DA,DE *2,0 X 1,125* M | M2 | 300 | FORNECEDORES DIVERSOS |  |  | 15/05/2020
S00004814 | APARELHO SINALIZADOR LUMINOSO COM LED, PARA SAIDA GARAGEM, COM 2 LENTES EMPOLICARBONATO, BIVOLT (INCLUI SUPORTE DE FIXACAO) | UN | 98.39 | FORNECEDORES DIVERSOS |  |  | 15/05/2020
S00004815 | BALDE VERMELHO PARA SINALIZACAO DE VIAS | UN | 5.12 | FORNECEDORES DIVERSOS |  |  | 15/05/2020
S00004817 | !EM PROCESSO DE DESATIVACAO! CONE DE SINALIZACAO MEDIO DE BORRACHA | UN | 41.23 | FORNECEDORES DIVERSOS |  |  | 01/08/2014
S00004818 | PISO/ REVESTIMENTO EM MARMORE, POLIDO, BRANCO COMUM, FORMATO MENOR OUI GUAL A 3025 CM2, E = *2* CM | M2 | 297 | FORNECEDORES DIVERSOS |  |  | 15/05/2020
S00004819 | !EM PROCESSO DE DESATIVACAO! PLACA MARMORE BRANCO COMUM 15 X 30CM E = 3 CM,POLIDO P/ REVESTIMENTO | M2 | 352.83 | FORNECEDORES DIVERSOS |  |  | 01/05/2016
S00004820 | !EM PROCESSO DE DESATIVACAO! PLACA MARMORE BRANCO COMUM 15 X 30CM E =P | M2 | 270.69 | FORNECEDORES DIVERSOS |  |  | 01/02/2015
S00004821 | !EM PROCESSO DE DESATIVACAO! PLACA MARMORE BRANCO 30 X 30CM E = 3CM, | M2 | 416.32 | FORNECEDORES DIVERSOS |  |  | 01/02/2015
S00004822 | PISO/ REVESTIMENTO EM MARMORE, POLIDO, BRANCO COMUM, FORMATO MAIOR OU I GUALA 3025 CM2, E = *2* CM | M2 | 288.95 | FORNECEDORES DIVERSOS |  |  | 15/05/2020
S00004823 | MASSA PLASTICA PARA MARMORE/GRANITO | KG | 34.42 | FORNECEDORES DIVERSOS |  |  | 15/05/2020
S00004824 | GRANILHA/ GRANA/ PEDRISCO OU AGREGADO EM MARMORE/ GRANITO/ QUARTZO ECA LCARIO, PRETO, CINZA, PALHA OU BRANCO | KG | 0.42 | FORNECEDORES DIVERSOS |  |  | 15/05/2020
S00004825 | PEITORIL/ SOLEIRA EM MARMORE, POLIDO, BRANCO COMUM, L= *25* CM, E= *3RE TO | M | 104.39 | FORNECEDORES DIVERSOS |  |  | 15/05/2020
S00004826 | PEITORIL EM MARMORE, POLIDO, BRANCO COMUM, L= *15* CM, E= *3* CM, CORTE RET O | M | 75.41 | FORNECEDORES DIVERSOS |  |  | 15/05/2020
S00004827 | !EM PROCESSO DE DESATIVACAO! SOLEIRA MARMORE BRANCO L = 25CM E = 3CM, | M | 143.8 | FORNECEDORES DIVERSOS |  |  | 01/02/2015
S00004828 | SOLEIRA/ PEITORIL EM MARMORE, POLIDO, BRANCO COMUM, L= *15* CM, E= *2* CM, C ORTRETO | M | 52.77 | FORNECEDORES DIVERSOS |  |  | 15/05/2020
S00004829 | RODAPE EM MARMORE, POLIDO, BRANCO COMUM, L= *7* CM, E= *2* CM, CORTE RETO | M | 35.36 | FORNECEDORES DIVERSOS |  |  | 15/05/2020
S00004830 | !EM PROCESSO DE DESATIVACAO! RODAPE MARMORE BRANCO COMUM H = 5CM, ESP2 | M | 33.84 | FORNECEDORES DIVERSOS |  |  | 01/02/2015
S00004888 | PLUG OU BUJAO DE FERRO GALVANIZADO, DE 1/2" | UN | 2.37 | FORNECEDORES DIVERSOS |  |  | 15/05/2020
S00004889 | PLUG OU BUJAO DE FERRO GALVANIZADO, DE 3/4" | UN | 3.21 | FORNECEDORES DIVERSOS |  |  | 15/05/2020
S00004890 | PLUG OU BUJAO DE FERRO GALVANIZADO, DE 1" | UN | 4.46 | FORNECEDORES DIVERSOS |  |  | 15/05/2020
S00004891 | PLUG OU BUJAO DE FERRO GALVANIZADO, DE 2" | UN | 12.02 | FORNECEDORES DIVERSOS |  |  | 15/05/2020
S00004892 | PLUG OU BUJAO DE FERRO GALVANIZADO, DE 3" | UN | 33.66 | FORNECEDORES DIVERSOS |  |  | 15/05/2020
S00004893 | PLUG OU BUJAO DE FERRO GALVANIZADO, DE 1 1/2" | UN | 8.13 | FORNECEDORES DIVERSOS |  |  | 15/05/2020
S00004894 | PLUG OU BUJAO DE FERRO GALVANIZADO, DE 1 1/4" | UN | 6.97 | FORNECEDORES DIVERSOS |  |  | 15/05/2020
S00004895 | PLUG PVC ROSCAVEL, 1/2", AGUA FRIA PREDIAL (NBR 5648) | UN | 0.41 | FORNECEDORES DIVERSOS |  |  | 15/05/2020
S00004896 | PLUG PVC, ROSCAVEL 3/4", PARA AGUA FRIA PREDIAL | UN | 0.63 | FORNECEDORES DIVERSOS |  |  | 15/05/2020
S00004897 | PLUG PVC, ROSCAVEL 1", PARA AGUA FRIA PREDIAL | UN | 1.76 | FORNECEDORES DIVERSOS |  |  | 15/05/2020
S00004898 | PLUG PVC, ROSCAVEL, 1 1/4", AGUA FRIA PREDIAL | UN | 1.96 | FORNECEDORES DIVERSOS |  |  | 15/05/2020
S00004899 | PLUG PVC, ROSCAVEL, 2", AGUA FRIA PREDIAL | UN | 7.2 | FORNECEDORES DIVERSOS |  |  | 15/05/2020
S00004900 | PLUG PVC, ROSCAVEL, 1 1/2", AGUA FRIA PREDIAL | UN | 5.25 | FORNECEDORES DIVERSOS |  |  | 15/05/2020
S00004902 | PLUG PVC, JE, DN 150 MM, PARA REDE COLETORA ESGOTO (NBR 10569) | UN | 42.06 | FORNECEDORES DIVERSOS |  |  | 15/05/2020
S00004903 | PLUG PVC, JE, DN 350 MM, PARA REDE COLETORA ESGOTO (NBR 10569) | UN | 485.01 | FORNECEDORES DIVERSOS |  |  | 15/05/2020
S00004904 | PLUG PVC, JE, DN 300 MM, PARA REDE COLETORA ESGOTO (NBR 10569) | UN | 99.97 | FORNECEDORES DIVERSOS |  |  | 17/11/2018
S00004905 | PLUG PVC, JE, DN 400 MM, PARA REDE COLETORA ESGOTO ( NBR 10569) | UN | 163.06 | FORNECEDORES DIVERSOS |  |  | 17/11/2018
S00004906 | PLUG PVC NBR 10569 P/ REDE COLET ESG JE DN 125MM | UN | 55.9 | FORNECEDORES DIVERSOS |  |  | 01/03/2014
S00004907 | PLUG PVC, JE, DN 100 MM, PARA REDE COLETORA ESGOTO (NBR 10569) | UN | 18.58 | FORNECEDORES DIVERSOS |  |  | 15/05/2020
S00004908 | PLUG PVC, JE, DN 200 MM, PARA REDE COLETORA ESGOTO (NBR 10569) | UN | 85.41 | FORNECEDORES DIVERSOS |  |  | 15/05/2020
S00004909 | PLUG PVC, JE, DN 250 MM, PARA REDE COLETORA ESGOTO (NBR 10569) | UN | 164.95 | FORNECEDORES DIVERSOS |  |  | 15/05/2020
S00004910 | PORTA DE ENROLAR MANUAL COMPLETA, PERFIL MEIA CANA CEGA, EM ACO GALVANIZ ADONATURAL, CHAPA NUMERO 24 (SEM INSTALACAO) | M2 | 257.37 | FORNECEDORES DIVERSOS |  |  | 15/05/2020
S00004911 | PORTA DE ENROLAR MANUAL COMPLETA, ARTICULADA RAIADA LARGA, EM ACOGALVA NIZADO NATURAL, CHAPA NUMERO 24 (SEM INSTALACAO) | M2 | 187.88 | FORNECEDORES DIVERSOS |  |  | 15/05/2020
S00004912 | CANTONEIRA DE ACO 3 " X 3 " X 1/4 " | KG | 4.97 | FORNECEDORES DIVERSOS |  |  | 13/12/2019
FRANARIN - PLEO | [6 empty] | 06/2020
Página 59 de 133
Código | Insumo | Un | Valor | Fornecedor |  |  | Data
S00004913 | !EM PROCESSO DE DESATIVACAO! PORTA ACO ENROLAR CHAPA 24 ONDULADA/PERFC | UN | 1787.1 | FORNECEDORES DIVERSOS |  |  | 01/01/2015
S00004914 | PORTA DE ABRIR EM ALUMINIO COM LAMBRI HORIZONTAL/LAMINADA, ACABAMENTOAN ODIZADO NATURAL, SEM GUARNICAO/ALIZAR/VISTA | M2 | 529.17 | FORNECEDORES DIVERSOS |  |  | 15/05/2020
S00004917 | PORTA DE ABRIR EM ALUMINIO TIPO VENEZIANA, ACABAMENTO ANODIZADO NATURAL, SEMGUARNICAO/ALIZAR/VISTA | M2 | 365.45 | FORNECEDORES DIVERSOS |  |  | 15/05/2020
S00004922 | PORTA DE CORRER EM ALUMINIO, DUAS FOLHAS MOVEIS COM VIDRO, FECHADURA EP UXADOR EMBUTIDO, ACABAMENTO ANODIZADO NATURAL, SEM GUARNICAO/ALIZAR/VIS TA | M2 | 338.99 | FORNECEDORES DIVERSOS |  |  | 15/05/2020
S00004923 | !EM PROCESSO DE DESATIVACAO! PORTA ALUMINIO CORRER, PERFIL SERIE 16,VI | M2 | 265.35 | FORNECEDORES DIVERSOS |  |  | 01/01/2015
S00004929 | !EM PROCESSO DE DESATIVACAO! PORTA DE ABRIR EM FERRO (TIPO CHAPA NUMERO 18),COM ALMOFADA E GUARNICAO, SEM BASCULA, DE *0,87 X 2,10* M. | M2 | 393.81 | FORNECEDORES DIVERSOS |  |  | 01/01/2017
S00004930 | PORTA DE ABRIR EM GRADIL COM BARRA CHATA 3 CM X 1/4", COM REQUADRO EGUARN ICAO - COMPLETO - ACABAMENTO NATURAL | M2 | 370.6 | FORNECEDORES DIVERSOS |  |  | 15/05/2020
S00004931 | !EM PROCESSO DE DESATIVACAO! PORTA FERRO ABRIR TP CHAPA C/ GUARNICAO 70 X 210CM | UN | 355.63 | FORNECEDORES DIVERSOS |  |  | 01/01/2017
S00004936 | !EM PROCESSO DE DESATIVACAO! PORTA FERRO ABRIR TP GRADE C/ CHAPA, C/GU | M2 | 263.72 | FORNECEDORES DIVERSOS |  |  | 01/02/2015
S00004937 | !EM PROCESSO DE DESATIVACAO! PORTA FERRO ABRIR TP CHAPA C/ GUARNICAO21 | UN | 544.06 | FORNECEDORES DIVERSOS |  |  | 01/01/2015
S00004938 | !EM PROCESSO DE DESATIVACAO! PORTA FERRO ABRIR TP CHAPA C/ GUARNICAO21 | UN | 558.77 | FORNECEDORES DIVERSOS |  |  | 01/01/2015
S00004939 | !EM PROCESSO DE DESATIVACAO! PORTA FERRO ABRIR TP QUADRICULADA C/ GUARNI CAO87 X 210CM | M2 | 395.35 | FORNECEDORES DIVERSOS |  |  | 01/01/2017
S00004940 | PORTA DE CORRER EM ACO TIPO QUADRICULADA, 1 FOLHA PARA VIDROS, COM PINTU RAPRIMER DE PROTECAO, COM GUARNICAO, VIDROS NAO INCLUSOS | M2 | 234.01 | FORNECEDORES DIVERSOS |  |  | 01/02/2016
S00004941 | PORTA DE CORRER EM ACO TIPO QUADRICULADA, 2 FOLHAS PARA VIDROS, COM PINT URAPRIMER DE PROTECAO, COM GUARNICAO, VIDROS NAO INCLUSOS | M2 | 299.54 | FORNECEDORES DIVERSOS |  |  | 01/12/2015
S00004943 | PORTA DE ENROLAR MANUAL COMPLETA, PERFIL MEIA CANA VAZADA TIJOLINHO, EM A COGALVANIZADO NATURAL, CHAPA NUMERO 24 (SEM INSTALACAO) | M2 | 383.42 | FORNECEDORES DIVERSOS |  |  | 15/05/2020
S00004944 | PORTA GRADE DE ENROLAR MANUAL COMPLETA, PERFIL TUBULAR TIJOLINHO 3/4 ", EM ACOGALVANIZADO NATURAL (SEM INSTALACAO) | M2 | 573.22 | FORNECEDORES DIVERSOS |  |  | 15/05/2020
S00004946 | !EM PROCESSO DE DESATIVACAO! PORTAO FERRO ABRIR EM TELA 1 FOLHA 95 X | UN | 481.57 | FORNECEDORES DIVERSOS |  |  | 01/01/2015
S00004947 | PORTAO BASCULANTE MANUAL EM ACO GALVANIZADO NATURAL, TIPO LAMBRIL COMR EQUADRO/BATENTE, CHAPA NUMERO 26, INCLUI FECHADURA (SEM INSTALACAO) | M2 | 476.25 | FORNECEDORES DIVERSOS |  |  | 15/05/2020
S00004948 | PORTAO DE ABRIR EM GRADIL DE METALON REDONDO DE 3/4" VERTICAL, COM REQU ADRO,ACABAMENTO NATURAL - COMPLETO | M2 | 331.87 | FORNECEDORES DIVERSOS |  |  | 15/05/2020
S00004950 | !EM PROCESSO DE DESATIVACAO! PORTAO FERRO ABRIR EM TELA 2 FOLHAS 420 | UN | 1911.57 | FORNECEDORES DIVERSOS |  |  | 01/01/2015
S00004952 | !EM PROCESSO DE DESATIVACAO! PORTA MADEIRA SEMI-OCA ALMOFADADA REGION | M2 | 320.77 | FORNECEDORES DIVERSOS |  |  | 01/08/2014
S00004953 | !EM PROCESSO DE DESATIVACAO! PORTA MADEIRA SEMI-OCA ALMOFADADA REGION | M2 | 164.3 | FORNECEDORES DIVERSOS |  |  | 01/08/2014
S00004954 | !EM PROCESSO DE DESATIVACAO! PORTA MADEIRA SEMI-OCA ALMOFADADA REGION | M2 | 197.16 | FORNECEDORES DIVERSOS |  |  | 01/08/2014
S00004958 | PORTA DE MADEIRA, FOLHA MEDIA (NBR 15930), E = 35 MM, NUCLEO SARRAFEADO, CAP AFRISADA EM HDF, ACABAMENTO MELAMINICO EM PADRAO MADEIRA | M2 | 146.2 | FORNECEDORES DIVERSOS |  |  | 15/05/2020
S00004962 | PORTA DE MADEIRA, FOLHA MEDIA (NBR 15930) DE 70 X 210 CM, E = 35 MM, NUCLEOSAR RAFEADO, CAPA FRISADA EM HDF, ACABAMENTO MELAMINICO EM PADRAO MADEIRA | UN | 225.48 | FORNECEDORES DIVERSOS |  |  | 15/05/2020
S00004964 | PORTA DE MADEIRA, FOLHA MEDIA (NBR 15930) DE 80 X 210 CM, E = 35 MM, NUCLEOSAR RAFEADO, CAPA FRISADA EM HDF, ACABAMENTO MELAMINICO EM PADRAO MADEIRA | UN | 273.8 | FORNECEDORES DIVERSOS |  |  | 15/05/2020
S00004967 | PORTA MADEIRA REGIONAL 2A VENEZIANA 80 X 210 X 3,5CM | M2 | 286.52 | FORNECEDORES DIVERSOS |  |  | 01/08/2014
S00004968 | !EM PROCESSO DE DESATIVACAO! PORTA MADEIRA REGIONAL 1A VENEZIANA 70 X 210 X3,5CM | M2 | 261.11 | FORNECEDORES DIVERSOS |  |  | 01/05/2016
S00004969 | PORTA DE MADEIRA-DE-LEI TIPO VENEZIANA (ANGELIM OU EQUIVALENTE REGIONAL), E =*3,5* CM | M2 | 335.39 | FORNECEDORES DIVERSOS |  |  | 15/05/2020
S00004977 | PORTA DE MADEIRA TIPO VENEZIANA (EUCALIPTO OU EQUIVALENTE REGIONAL), E = *3, 5* CM | M2 | 237.14 | FORNECEDORES DIVERSOS |  |  | 15/05/2020
S00004981 | PORTA DE MADEIRA, FOLHA MEDIA (NBR 15930) DE 70 X 210 CM, E = 35 MM, NUCLEOSAR RAFEADO, CAPA LISA EM HDF, ACABAMENTO EM LAMINADO NATURAL PARA VERNIZ | UN | 159.45 | FORNECEDORES DIVERSOS |  |  | 15/05/2020
S00004982 | PORTA DE MADEIRA, FOLHA MEDIA (NBR 15930) DE 100 X 210 CM, E = 35 MM, NUCLEOSA RRAFEADO, CAPA LISA EM HDF, ACABAMENTO EM PRIMER PARA PINTURA | UN | 237.56 | FORNECEDORES DIVERSOS |  |  | 15/05/2020
S00004987 | PORTA DE MADEIRA, FOLHA MEDIA (NBR 15930) DE 90 X 210 CM, E = 35 MM, NUCLEOSAR RAFEADO, CAPA LISA EM HDF, ACABAMENTO EM LAMINADO NATURAL PARA VERNIZ | UN | 249.48 | FORNECEDORES DIVERSOS |  |  | 15/05/2020
S00004989 | PORTA DE MADEIRA, FOLHA MEDIA (NBR 15930) DE 100 X 210 CM, E = 35 MM, NUCLEOSA RRAFEADO, CAPA LISA EM HDF, ACABAMENTO EM LAMINADO NATURAL PARA VERNIZ | UN | 273.64 | FORNECEDORES DIVERSOS |  |  | 15/05/2020
S00004992 | PORTA DE MADEIRA, FOLHA MEDIA (NBR 15930) DE 80 X 210 CM, E = 35 MM, NUCLEOSAR RAFEADO, CAPA LISA EM HDF, ACABAMENTO EM LAMINADO NATURAL PARA VERNIZ | UN | 271.54 | FORNECEDORES DIVERSOS |  |  | 15/05/2020
S00004997 | !EM PROCESSO DE DESATIVACAO! PORTA MADEIRA MACICA REGIONAL 1A MEXICAN | M2 | 278.32 | FORNECEDORES DIVERSOS |  |  | 01/08/2014
S00004998 | PORTA DE MADEIRA-DE-LEI TIPO MEXICANA SEM EMENDA (ANGELIM OU EQUIVALENTE REGIONAL), E = *3,5* CM | M2 | 481.91 | FORNECEDORES DIVERSOS |  |  | 15/05/2020
S00005000 | !EM PROCESSO DE DESATIVACAO! PORTA MADEIRA MACICA REGIONAL 2A MEXICANA 8 0 X210 X 3,5CM | M2 | 385.51 | FORNECEDORES DIVERSOS |  |  | 01/06/2016
S00005001 | PORTA MADEIRA REGIONAL 1A CORRER P/ VIDRO E = 3CM | M2 | 387.14 | FORNECEDORES DIVERSOS |  |  | 01/08/2013
S00005002 | PORTA DE MADEIRA QUADRICULADA PARA VIDRO, DE CORRER (EUCALIPTO OUEQUIVA LENTE REGIONAL), E = *3,5* CM | M2 | 351.3 | FORNECEDORES DIVERSOS |  |  | 15/05/2020
S00005003 | PORTA MADEIRA REGIONAL 3A CORRER P/ VIDRO E = 3,5CM | M2 | 255.84 | FORNECEDORES DIVERSOS |  |  | 01/08/2013
S00005004 | PORTA MADEIRA REGIONAL 2A CORRER P/ VIDRO E = 3,5CM | M2 | 332.85 | FORNECEDORES DIVERSOS |  |  | 01/08/2013
S00005005 | PORTA MADEIRA REGIONAL 2A CORRER P/ VIDRO E = 3CM | M2 | 332.85 | FORNECEDORES DIVERSOS |  |  | 01/08/2013
S00005016 | !EM PROCESSO DE DESATIVACAO! PORTA MADEIRA MACICA REGIONAL MEXICANA 8 | M2 | 241 | FORNECEDORES DIVERSOS |  |  | 01/08/2014
S00005020 | PORTA DE MADEIRA, FOLHA MEDIA (NBR 15930) DE 60 X 210 CM, E = 35 MM, NUCLEOSAR RAFEADO, CAPA LISA EM HDF, ACABAMENTO LAMINADO NATURAL PARA VERNIZ | UN | 231.44 | FORNECEDORES DIVERSOS |  |  | 15/05/2020
S00005028 | PORTA DE MADEIRA-DE-LEI QUADRICULADA PARA VIDRO, DE CORRER (ANGELIM OUEQ UIVALENTE REGIONAL), E = *3,5* CM | M2 | 580.25 | FORNECEDORES DIVERSOS |  |  | 15/05/2020
S00005031 | VIDRO TEMPERADO INCOLOR PARA PORTA DE ABRIR, E = 10 MM (SEM FERRAGENS E S EMCOLOCACAO) | M2 | 182 | FORNECEDORES DIVERSOS |  |  | 15/05/2020
S00005032 | PAINEL FIXO VIDRO TEMPERADO INCOLOR E = 10 MM, SEM COLOCAÇÃO | M2 | 178.39 | FORNECEDORES DIVERSOS |  |  | 01/08/2013
S00005033 | POSTE DE CONCRETO DUPLO T, TIPO B, 300 KG, H = 9 M (NBR 8451) | UN | 595 | FORNECEDORES DIVERSOS |  |  | 15/05/2020
S00005034 | POSTE DE CONCRETO CIRCULAR, 600 KG, H = 10 M (NBR 8451) | UN | 1150.15 | FORNECEDORES DIVERSOS |  |  | 15/05/2020
S00005035 | POSTE DE CONCRETO CIRCULAR, 400 KG, H = 11 M (NBR 8451) | UN | 1065.72 | FORNECEDORES DIVERSOS |  |  | 15/05/2020
S00005036 | POSTE DE CONCRETO CIRCULAR, 400 KG, H = 14 M (NBR 8451) | UN | 1779.05 | FORNECEDORES DIVERSOS |  |  | 15/05/2020
S00005037 | POSTE DE CONCRETO DUPLO T, TIPO D, 100 KG, H = 7 M (NBR 8451) | UN | 294.26 | FORNECEDORES DIVERSOS |  |  | 12/10/2018
S00005038 | POSTE DE CONCRETO DUPLO T, TIPO D, 200 KG, H = 9 M (NBR 8451) | UN | 484.92 | FORNECEDORES DIVERSOS |  |  | 15/05/2020
S00005039 | POSTE DE CONCRETO DUPLO T, TIPO D, 400KG, H = 9M DE ACORDO COM NBR 845 | UN | 590.59 | FORNECEDORES DIVERSOS |  |  | 01/08/2013
S00005040 | POSTE DE CONCRETO CIRCULAR, 100 KG, H = 5 M (NBR 8451) | UN | 207.96 | FORNECEDORES DIVERSOS |  |  | 17/11/2018
S00005041 | POSTE DE CONCRETO CIRCULAR, 300 KG, H = 5 M (NBR 8451) | UN | 278.72 | FORNECEDORES DIVERSOS |  |  | 17/11/2018
S00005042 | POSTE DE CONCRETO CIRCULAR, 200 KG, H = 7 M (NBR 8451) | UN | 392.35 | FORNECEDORES DIVERSOS |  |  | 17/11/2018
S00005043 | POSTE DE CONCRETO CIRCULAR, 300 KG, H = 7 M (NBR 8451) | UN | 481.32 | FORNECEDORES DIVERSOS |  |  | 17/11/2018
S00005044 | POSTE DE CONCRETO CIRCULAR, 200 KG, H = 9 M (NBR 8451) | UN | 589.05 | FORNECEDORES DIVERSOS |  |  | 15/05/2020
S00005045 | POSTE DE CONCRETO CIRCULAR, 200 KG, H = 11 M (NBR 8451) | UN | 834.92 | FORNECEDORES DIVERSOS |  |  | 15/05/2020
S00005046 | POSTE DE CONCRETO CIRCULAR, 400KG, H = 5M DE ACORDO COM NBR 8451 ¦EM | UN | 321.18 | FORNECEDORES DIVERSOS |  |  | 01/03/2014
S00005047 | CHAVE FUSIVEL PARA REDES DE DISTRIBUICAO, TENSAO DE 15,0 KV, CORRENTE NOMI NALDO PORTA FUSIVEL DE 100 A, CAPACIDADE DE INTERRUPCAO SIMETRICA DE 7,10 K A, | UN | 302.85 | FORNECEDORES DIVERSOS |  |  | 15/05/2020
S00005048 | !EM PROCESSO DE DESATIVACAO! CHAVE FUSIVEL PARA REDES DE DISTRIBUICAO, TE NSAODE 38,0 KV, CORRENTE NOMINAL DO PORTA FUSIVEL DE 100 A, CAPACIDADE DEIN TERRUPCAO SIMETRICA DE 5,00 KA, CAPACIDADE DE INTERRUPCAO ASSIMETRICA 8,00 KA | UN | 341.35 | FORNECEDORES DIVERSOS |  |  | 01/03/2017
S00005049 | POSTE DE CONCRETO DUPLO T , TIPO D , 150KG, H = 9M DE ACORDO COM NBD | UN | 355.51 | FORNECEDORES DIVERSOS |  |  | 01/03/2014
S00005050 | POSTE CONICO CONTINUO EM ACO GALVANIZADO, RETO, FLANGEADO, H = 3 M, DIAME TROINFERIOR = *95* MM | UN | 328.03 | FORNECEDORES DIVERSOS |  |  | 15/05/2020
S00005051 | POSTE CONICO CONTINUO EM ACO GALVANIZADO, CURVO, BRACO SIMPLES, ENGASTA DO,H = 9 M, DIAMETRO INFERIOR = *135* MM | UN | 1275.07 | FORNECEDORES DIVERSOS |  |  | 15/05/2020
S00005052 | POSTE CONICO CONTINUO EM ACO GALVANIZADO, CURVO, BRACO SIMPLES, FLANGEA DO, H= 7 M, DIAMETRO INFERIOR = *125* MM | UN | 950 | FORNECEDORES DIVERSOS |  |  | 15/05/2020
S00005053 | POSTE DE CONCRETO CIRCULAR, 300 KG, H = 9 M (NBR 8451) | UN | 651.83 | FORNECEDORES DIVERSOS |  |  | 15/05/2020
S00005054 | POSTE DE CONCRETO CIRCULAR, 100 KG, H = 7 M (NBR 8451) | UN | 303.37 | FORNECEDORES DIVERSOS |  |  | 17/11/2018
S00005055 | POSTE DE CONCRETO CIRCULAR, 300 KG, H = 11 M (NBR 8451) | UN | 837.47 | FORNECEDORES DIVERSOS |  |  | 15/05/2020
S00005056 | POSTE DE CONCRETO DUPLO T ,TIPO B, 500 KG, H = 9 M (NBR 8451) | UN | 893.69 | FORNECEDORES DIVERSOS |  |  | 15/05/2020
S00005057 |  | UN | 716.73 | FORNECEDORES DIVERSOS |  |  | 15/05/2020
FRANARIN - PLEO | [6 empty] | 06/2020
Página 60 de 133
Código | Insumo | Un | Valor | Fornecedor |  |  | Data
POSTE DE CONCRETO DUPLO T, TIPO B, 300 KG, H = 10 M (NBR 8451)
S00005058 | POSTE DE CONCRETO CIRCULAR, 400KG, H = 7M DE ACORDO COM NBR 8451 ¦EM | UN | 501.21 | FORNECEDORES DIVERSOS |  |  | 01/03/2014
S00005059 | POSTE DE CONCRETO CIRCULAR, 400 KG, H = 9 M (NBR 8451) | UN | 833.49 | FORNECEDORES DIVERSOS |  |  | 15/05/2020
S00005060 | ¦EM PROCESSO DE DESATIVAÇÃO¦ POSTE DE CONCRETO CIRCULAR, 200KG, H = 5M | UN | 226.9 | FORNECEDORES DIVERSOS |  |  | 01/03/2014
S00005061 | PREGO DE ACO POLIDO COM CABECA 18 X 27 (2 1/2 X 10) | KG | 10.6 | FORNECEDORES DIVERSOS |  |  | 15/05/2020
S00005062 | PREGO DE ACO POLIDO COM CABECA 19 X 33 (3 X 9) | KG | 10.92 | FORNECEDORES DIVERSOS |  |  | 15/05/2020
S00005063 | PREGO DE ACO POLIDO COM CABECA 14 X 18 (1 1/2 X 14) | KG | 12.86 | FORNECEDORES DIVERSOS |  |  | 15/05/2020
S00005064 | !EM PROCESSO DE DESATIVACAO! PREGO POLIDO COM CABECA 2 1/2 X 10 | KG | 7.25 | FORNECEDORES DIVERSOS |  |  | 01/06/2016
S00005065 | PREGO DE ACO POLIDO COM CABECA 10 X 10 (7/8 X 17) | KG | 20.51 | FORNECEDORES DIVERSOS |  |  | 15/05/2020
S00005066 | PREGO DE ACO POLIDO COM CABECA 12 X 12 | KG | 14.2 | FORNECEDORES DIVERSOS |  |  | 15/05/2020
S00005067 | PREGO DE ACO POLIDO COM CABECA 16 X 24 (2 1/4 X 12) | KG | 11.49 | FORNECEDORES DIVERSOS |  |  | 15/05/2020
S00005068 | PREGO DE ACO POLIDO COM CABECA 17 X 21 (2 X 11) | KG | 10.78 | FORNECEDORES DIVERSOS |  |  | 15/05/2020
S00005069 | PREGO DE ACO POLIDO COM CABECA 17 X 27 (2 1/2 X 11) | KG | 10.99 | FORNECEDORES DIVERSOS |  |  | 15/05/2020
S00005070 | PREGO DE ACO POLIDO COM CABECA 17 X 30 (2 3/4 X 11) | KG | 11.11 | FORNECEDORES DIVERSOS |  |  | 15/05/2020
S00005071 | PREGO DE ACO POLIDO COM CABECA 18 X 24 (2 1/4 X 10) | KG | 10.78 | FORNECEDORES DIVERSOS |  |  | 15/05/2020
S00005072 | PREGO DE ACO POLIDO COM CABECA 10 X 11 (1 X 17) | KG | 18.97 | FORNECEDORES DIVERSOS |  |  | 15/05/2020
S00005073 | PREGO DE ACO POLIDO COM CABECA 17 X 24 (2 1/4 X 11) | KG | 10.99 | FORNECEDORES DIVERSOS |  |  | 15/05/2020
S00005074 | PREGO DE ACO POLIDO COM CABECA 15 X 18 (1 1/2 X 13) | KG | 12.08 | FORNECEDORES DIVERSOS |  |  | 15/05/2020
S00005075 | PREGO DE ACO POLIDO COM CABECA 18 X 30 (2 3/4 X 10) | KG | 10.78 | FORNECEDORES DIVERSOS |  |  | 15/05/2020
S00005076 | GRAMPO DE ACO POLIDO 1 " X 9 | KG | 10.89 | FORNECEDORES DIVERSOS |  |  | 15/05/2020
S00005077 | GRAMPO DE ACO POLIDO 7/8 " X 9 | KG | 12.03 | FORNECEDORES DIVERSOS |  |  | 15/05/2020
S00005078 | PREGO DE ACO POLIDO COM CABECA 16 X 27 (2 1/2 X 12) | KG | 11.36 | FORNECEDORES DIVERSOS |  |  | 15/05/2020
S00005080 | PUXADOR CENTRAL, TIPO ALCA, EM ZAMAC CROMADO, COM ROSETAS, COMPRIMENTO *100*MM, PARA PORTA / JANELA EM MADEIRA OU METALICA - INCLUI PARAFUSOS | UN | 10.55 | FORNECEDORES DIVERSOS |  |  | 15/05/2020
S00005081 | BORBOLETA EM LATAO FUNDIDO CROMADO, PARA TRAVAR JANELA TIPO GUILHOTINA | PA | 18.85 | FORNECEDORES DIVERSOS |  |  | 15/05/2020
S00005082 | !EM PROCESSO DE DESATIVACAO! BORBOLETA FERRO CROMADO P/ JANELA MADEIRA TPGUILHOTINA | PA | 12.45 | FORNECEDORES DIVERSOS |  |  | 01/09/2016
S00005085 | CADEADO SIMPLES, EM LATAO MACICO CROMADO, LARGURA DE 35 MM, HASTE DE AC OTEMPERADO, CEMENTADO (NAO LONGA), INCLUI 2 CHAVES | UN | 16.72 | FORNECEDORES DIVERSOS |  |  | 15/05/2020
S00005086 | CORRENTE DE ELO CURTO COMUM, SOLDADA, GALVANIZADA, ESPESSURA DO ELO = 1/ 2"(12,5 MM) | KG | 24.54 | FORNECEDORES DIVERSOS |  |  | 15/05/2020
S00005088 | PORTA CADEADO, 3 1/2", EM ACO ZINCADO, PRETO, PARA PORTAO E JANELA | UN | 2.37 | FORNECEDORES DIVERSOS |  |  | 15/05/2020
S00005089 | !EM PROCESSO DE DESATIVACAO! CADEADO ACO GRAFITADO OXIDADO ENVERNIZADO 45MM | UN | 25.88 | FORNECEDORES DIVERSOS |  |  | 01/08/2016
S00005090 | CADEADO SIMPLES/COMUM, EM LATAO MACICO CROMADO, LARGURA DE 25 MM, HA STE DEACO TEMPERADO, CEMENTADO (NAO LONGA), INCLUI 2 CHAVES | UN | 15 | FORNECEDORES DIVERSOS |  |  | 15/05/2020
S00005091 | CARRANCA PARA JANELA VENEZIANA DE ABRIR, EM LATAO CROMADO, SIMPLES, PARA APARAFUSAR NA PAREDE | UN | 14.64 | FORNECEDORES DIVERSOS |  |  | 15/05/2020
S00005092 | GONZO DE EMBUTIR, EM LATAO / ZAMAC, *20 X 48* MM, PARA JANELA BASCULANTE /PIV OTANTE - INCLUI PARAFUSOS | PA | 13.16 | FORNECEDORES DIVERSOS |  |  | 15/05/2020
S00005093 | LEVANTADOR DE JANELA GUILHOTINA, EM LATAO CROMADO | PA | 13.02 | FORNECEDORES DIVERSOS |  |  | 15/05/2020
S00005095 | !EM PROCESSO DE DESATIVACAO! QUADRO DE DISTRIBUICAO DE EMBUTIR SEMBARRA MENTO, SEM PORTA, P/4 DISJUNTORES UNIPOLARES EM CHAPA DE ACO GALV | UN | 18.32 | FORNECEDORES DIVERSOS |  |  | 01/06/2016
S00005097 | !EM PROCESSO DE DESATIVACAO! QUADRO DE DISTRIBUICAO DE EMBUTIR C/ BARRAM ENTOTRIFASICO P/ 40 DISJUNTORES UNIPOLARES EM CHAPA DE FERRO GALV | UN | 389.63 | FORNECEDORES DIVERSOS |  |  | 01/01/2017
S00005101 | !EM PROCESSO DE DESATIVACAO! QUADRO DE DISTRIBUICAO DE EMBUTIR C/ BARRAM ENTOTRIFASICO P/ 30 DISJUNTORES UNIPOLARES EM CHAPA DE FERRO GALV | UN | 235.57 | FORNECEDORES DIVERSOS |  |  | 01/06/2016
S00005102 | RALO SECO PVC QUADRADO, 100 X 100 X 53 MM, SAIDA 40 MM, COM GRELHA BRANCA | UN | 9.85 | FORNECEDORES DIVERSOS |  |  | 15/05/2020
S00005103 | CAIXA SIFONADA PVC, 100 X 100 X 50 MM, COM GRELHA REDONDA BRANCA | UN | 13.91 | FORNECEDORES DIVERSOS |  |  | 15/05/2020
S00005104 | REBITE DE ALUMINIO VAZADO DE REPUXO, 3,2 X 8 MM (1KG = 1025 UNIDADES) | KG | 55.38 | FORNECEDORES DIVERSOS |  |  | 15/05/2020
S00005318 | SOLVENTE DILUENTE A BASE DE AGUARRAS | L | 16.89 | FORNECEDORES DIVERSOS |  |  | 15/05/2020
S00005320 | REMOVEDOR DE TINTA OLEO/ESMALTE VERNIZ | L | 45.41 | FORNECEDORES DIVERSOS |  |  | 15/05/2020
S00005327 | PIGMENTO EM PO PARA ARGAMASSAS, CIMENTOS E OUTROS | KG | 40.71 | FORNECEDORES DIVERSOS |  |  | 15/05/2020
S00005328 | CORANTE LIQUIDO PARA TINTA PVA, BISNAGA 50 ML | UN | 5.9 | FORNECEDORES DIVERSOS |  |  | 15/05/2020
S00005329 | PIGMENTO CONCENTRADO PARA TINTA TIPO CORALCOR BISNAGA 28CM3 | UN | 5.58 | FORNECEDORES DIVERSOS |  |  | 01/03/2014
S00005330 | DILUENTE EPOXI | L | 49.95 | FORNECEDORES DIVERSOS |  |  | 15/05/2020
S00005333 | OLEO DE LINHACA | L | 25.67 | FORNECEDORES DIVERSOS |  |  | 15/05/2020
S00006005 | REGISTRO GAVETA COM ACABAMENTO E CANOPLA CROMADOS, SIMPLES, BITOLA 3/4 " (REF1509) | UN | 80 | FORNECEDORES DIVERSOS |  |  | 15/05/2020
S00006006 | REGISTRO GAVETA COM ACABAMENTO E CANOPLA CROMADOS, SIMPLES, BITOLA 1/2 " (REF1509) | UN | 70.92 | FORNECEDORES DIVERSOS |  |  | 15/05/2020
S00006010 | REGISTRO GAVETA BRUTO EM LATAO FORJADO, BITOLA 1 1/2 " (REF 1509) | UN | 89.06 | FORNECEDORES DIVERSOS |  |  | 15/05/2020
S00006011 | REGISTRO GAVETA BRUTO EM LATAO FORJADO, BITOLA 2 1/2 " (REF 1509) | UN | 257.27 | FORNECEDORES DIVERSOS |  |  | 15/05/2020
S00006012 | REGISTRO GAVETA BRUTO EM LATAO FORJADO, BITOLA 3 " (REF 1509) | UN | 311.47 | FORNECEDORES DIVERSOS |  |  | 15/05/2020
S00006013 | REGISTRO GAVETA COM ACABAMENTO E CANOPLA CROMADOS, SIMPLES, BITOLA 1 " ( REF1509) | UN | 97.93 | FORNECEDORES DIVERSOS |  |  | 15/05/2020
S00006014 | REGISTRO GAVETA COM ACABAMENTO E CANOPLA CROMADOS, SIMPLES, BITOLA 1 1/4 "(REF 1509) | UN | 136.16 | FORNECEDORES DIVERSOS |  |  | 15/05/2020
S00006015 | REGISTRO GAVETA COM ACABAMENTO E CANOPLA CROMADOS, SIMPLES, BITOLA 1 1/2 "(REF 1509) | UN | 142.41 | FORNECEDORES DIVERSOS |  |  | 15/05/2020
S00006016 | REGISTRO GAVETA BRUTO EM LATAO FORJADO, BITOLA 3/4 " (REF 1509) | UN | 32.79 | FORNECEDORES DIVERSOS |  |  | 15/05/2020
S00006017 | REGISTRO GAVETA BRUTO EM LATAO FORJADO, BITOLA 1 1/4 " (REF 1509) | UN | 70.54 | FORNECEDORES DIVERSOS |  |  | 15/05/2020
S00006019 | REGISTRO GAVETA BRUTO EM LATAO FORJADO, BITOLA 1 " (REF 1509) | UN | 51.76 | FORNECEDORES DIVERSOS |  |  | 15/05/2020
S00006020 | REGISTRO GAVETA BRUTO EM LATAO FORJADO, BITOLA 1/2 " (REF 1509) | UN | 31.09 | FORNECEDORES DIVERSOS |  |  | 15/05/2020
S00006021 | REGISTRO PRESSAO COM ACABAMENTO E CANOPLA CROMADA, SIMPLES, BITOLA 1/2 " (REF1416) | UN | 72.99 | FORNECEDORES DIVERSOS |  |  | 15/05/2020
S00006024 | REGISTRO PRESSAO COM ACABAMENTO E CANOPLA CROMADA, SIMPLES, BITOLA 3/4 " (REF1416) | UN | 75.45 | FORNECEDORES DIVERSOS |  |  | 15/05/2020
S00006027 | REGISTRO GAVETA BRUTO EM LATAO FORJADO, BITOLA 4 " (REF 1509) | UN | 648.99 | FORNECEDORES DIVERSOS |  |  | 15/05/2020
S00006028 | REGISTRO GAVETA BRUTO EM LATAO FORJADO, BITOLA 2 " (REF 1509) | UN | 124.05 | FORNECEDORES DIVERSOS |  |  | 15/05/2020
S00006029 | REGISTRO DE ESFERA PVC, COM CABECA QUADRADA, COM ROSCA EXTERNA, 1/2" | UN | 15.79 | FORNECEDORES DIVERSOS |  |  | 15/05/2020
S00006031 | REGISTRO DE ESFERA PVC, COM BORBOLETA, COM ROSCA EXTERNA, DE 3/4" | UN | 15.63 | FORNECEDORES DIVERSOS |  |  | 15/05/2020
S00006032 | REGISTRO DE ESFERA, PVC, COM VOLANTE, VS, ROSCAVEL, DN 3/4", COM CORPO DIVID IDO | UN | 19.79 | FORNECEDORES DIVERSOS |  |  | 15/05/2020
S00006033 | REGISTRO DE ESFERA PVC, COM CABECA QUADRADA, COM ROSCA EXTERNA, 3/4" | UN | 20.82 | FORNECEDORES DIVERSOS |  |  | 15/05/2020
S00006034 | REGISTRO DE ESFERA DE PASSEIO, PVC PARA POLIETILENO, 20 MM | UN | 9.76 | FORNECEDORES DIVERSOS |  |  | 15/05/2020
S00006036 | REGISTRO DE ESFERA PVC, COM BORBOLETA, COM ROSCA EXTERNA, DE 1/2" | UN | 13.3 | FORNECEDORES DIVERSOS |  |  | 15/05/2020
S00006037 | REGISTRO DE PRESSAO PVC, SOLDAVEL, VOLANTE SIMPLES, DE 20 MM | UN | 10.64 | FORNECEDORES DIVERSOS |  |  | 15/05/2020
S00006038 | REGISTRO DE PRESSAO PVC, ROSCAVEL, VOLANTE SIMPLES, DE 1/2" | UN | 5.11 | FORNECEDORES DIVERSOS |  |  | 15/05/2020
S00006042 | !EM PROCESSO DE DESATIVACAO! RETROESCAVADEIRA C/ CARREGADEIRA SOBRE PN EUS76HP TRANSMISSAO MECANICA (INCL MANUTENCAO/OPERACAO E COMBUSTIVEL ) | H | 85.05 | FORNECEDORES DIVERSOS |  |  | 01/05/2016
S00006043 | !EM PROCESSO DE DESATIVACAO! RETROESCAVADEIRA COM PA CARREGADEIRA SOB RERODAS, MOTOR DE 70 A 80 HP, CAPACIDADE DE 0,2 / 0,7 M3, COM TRANSMISSAO ME CANICA(LOCACAO COM OPERADOR, COMBUSTIVEL E MANUTENCAO) | H | 70.88 | FORNECEDORES DIVERSOS |  |  | 01/06/2016
S00006044 | RETROESCAVADEIRA C/ CARREGADEIRA SOBRE PNEUS 75HP C/CONVERSOR DE TORQ UE(INCL MANUTENCAO/OPERACAO E COMBUSTÃVEL) | H | 100.8 | FORNECEDORES DIVERSOS |  |  | 01/12/2015
S00006046 | RETROESCAVADEIRA SOBRE RODAS COM CARREGADEIRA, TRACAO 4 X 4, POTENCIALI QUIDA 72 HP, PESO OPERACIONAL MINIMO DE 7140 KG, CAPACIDADE MINIMA DACARRE GADEIRA DE 0,79 M3 E DA RETROESCAVADEIRA MINIMA DE 0,18 M3, PROFUNDIDADE | UN | 235000 | FORNECEDORES DIVERSOS |  |  | 15/05/2020
S00006047 | !EM PROCESSO DE DESATIVACAO! ROLO COMPACTADOR PE DE CARNEIRO VIBRATORI OREBOCAVEL, PESO 5T, FORCA IMPACTO 15,4T TIPO DYNAPAC CH-44 OU EQUIV | H | 24.63 | FORNECEDORES DIVERSOS |  |  | 01/06/2016
S00006048 | !EM PROCESSO DE DESATIVACAO! ROLO COMPACTADOR PE DE CARNEIRO VIBRATORI OREBOCAVEL PESO 6,7T, FORCA IMPACTO 20,7T TIPO DYNAPAC CF B-66 OU EQUIV | H | 26.39 | FORNECEDORES DIVERSOS |  |  | 01/06/2016
S00006049 | !EM PROCESSO DE DESATIVACAO! ROLO COMPACTADOR LISO VIBRATORIO REBOCAVE LPESO 6,7T, FORCA IMPACTO 20,7T TIPO DYNAPAC CFB-66 OU EQUIV | H | 26.39 | FORNECEDORES DIVERSOS |  |  | 01/06/2016
S00006050 | !EM PROCESSO DE DESATIVACAO! ROLO COMPACTADOR LISO VIBRATORIO REBOCAVE LPESO 5T, FORCA IMPACTO 15,4T TIPO DYNAPAC CH-44 OU EQUIV | H | 24.63 | FORNECEDORES DIVERSOS |  |  | 01/06/2016
S00006051 | !EM PROCESSO DE DESATIVACAO! ROLO COMPACTADOR DE PNEUS, PRESSAO VARIAV EL,AUTOPROPELIDO 94HP, PESO VAZIO/C/ LASTRO 7,6/22 T P/ SELAGEM ASFALTICA TIP | H | 63.34 | FORNECEDORES DIVERSOS |  |  | 01/06/2016
FRANARIN - PLEO | [6 empty] | 06/2020
Página 61 de 133
Código | Insumo | Un | Valor | Fornecedor |  |  | Data
ODYNAPAC CP - 22 OU EQUIV (INCL MANUTENCAO/OPERACAO)
S00006052 | !EM PROCESSO DE DESATIVACAO! ROLO COMPACTADOR VIBRATORIO LISOAUTOPROP ELIDO 65HP, FORCA IMPACTO 18T, TIPO MULLER VAP-70 L OU EQUIV (INCLMANUTENCA O/OPERACAO) | H | 63.34 | FORNECEDORES DIVERSOS |  |  | 01/06/2016
S00006054 | !EM PROCESSO DE DESATIVACAO! ROLO COMPACTADOR ESTATICO LISO AUTOPROPE LIDO58,5HP, FORCA IMPACTO 6 A 9T, TIPO MULLER RT-82H OU EQUIV (INCLMANUTENCA O/OPERACAO) | H | 52.08 | FORNECEDORES DIVERSOS |  |  | 01/06/2016
S00006056 | !EM PROCESSO DE DESATIVACAO! ROLO COMPACTADOR VIBRATORIO LISOAUTOPROP ELIDO 76HP, FORCA IMPACTO 11T, TIPO MULLER VAP-SSA OU EQUIV (INCLMANUTENCA O/OPERACAO) | H | 60.18 | FORNECEDORES DIVERSOS |  |  | 01/06/2016
S00006058 | !EM PROCESSO DE DESATIVACAO! ROLO COMPACTADOR VIBRATORIO LISOAUTOPROP ELIDO 101HP P/ ASFALTO, PESO 7,5T, FORCA IMPACTO 13 A 19,2 T TIPO DYNAPACCA-15 A OU EQUIV (INCL MANUTENCAO/OPERACAO) | H | 63.34 | FORNECEDORES DIVERSOS |  |  | 01/06/2016
S00006059 | !EM PROCESSO DE DESATIVACAO! ROLO COMPACTADOR VIBRATORIO LISOAUTOPROP ELIDO 83HP, FORCA IMPACTO 11T, TIPO MULLER VAP-SSL OU EQUIV (INCLMANUTENCA O/OPERACAO) | H | 62.64 | FORNECEDORES DIVERSOS |  |  | 01/06/2016
S00006060 | !EM PROCESSO DE DESATIVACAO! ROLO COMPACTADOR VIBRATORIO PE DE CARNEIR OAUTOPROPELIDO 83HP, FORCA IMPACTO 19T, TIPO MULLER VAP-SSP OU EQUIV (INCL MANUTENCAO/OPERACAO) | H | 63.34 | FORNECEDORES DIVERSOS |  |  | 01/06/2016
S00006062 | !EM PROCESSO DE DESATIVACAO! ROLO COMPACTADOR VIBRATORIO, PE DE CARNEIR O,AUTOPROPELIDO, POTENCIA = 125 HP, PESO = 11,1 T, FORCA DE IMPACTO = 31,1 T(L OCACAO COM OPERADOR, COMBUSTIVEL E MANUTENCAO) | H | 71.09 | FORNECEDORES DIVERSOS |  |  | 01/06/2016
S00006063 | !EM PROCESSO DE DESATIVACAO! ROLO COMPACTADOR DE PNEUS, PRESSAO VARIAV EL,AUTOPROPELIDO 145HP, PESO VAZIO/C/ LASTRO 9,8/27 T, P/ SELAGEM ASFALTICA, T IPODYNAPAC CP-27 OU EQUIV (INCL MANUTENCAO/OPERACAO) | H | 77.42 | FORNECEDORES DIVERSOS |  |  | 01/06/2016
S00006065 | !EM PROCESSO DE DESATIVACAO! ROLO COMPACTADOR VIBRATORIO LISOAUTOPROP ELIDO 101HP P/ SOLOS, PESO 6,58T, FORCA IMPACTO 18 T, TIPO DYNAPAC CA- 15OU EQ UIV (INCL MANUTENCAO/OPERACAO) | H | 63.34 | FORNECEDORES DIVERSOS |  |  | 01/06/2016
S00006066 | ROLO COMPACTADOR DE PNEUS, ESTATICO, PRESSAO VARIAVEL, POTENCIA 99 HP, PE SOSEM/COM LASTRO 9,45/21,0 T, LARGURA DE ROLAGEM 2,265 M | UN | 483571.45 | FORNECEDORES DIVERSOS |  |  | 20/07/2017
S00006067 | ROLO COMPACTADOR VIBRATORIO TANDEM, ACO LISO, POTENCIA 58 CV, PESO SEM/C OMLASTRO 6,5/9,4 T, LARGURA DE TRABALHO 1,20 M | UN | 392857.15 | FORNECEDORES DIVERSOS |  |  | 15/05/2020
S00006068 | ROLO COMPACTADOR VIBRATORIO DE UM CILINDRO DE ACO LISO, POTENCIA 80 HP, PE SOSEM/COM LASTRO DE 7,4/8,1 T, LARGURA DE TRABALHO 1,676 M | UN | 332571.45 | FORNECEDORES DIVERSOS |  |  | 20/07/2017
S00006069 | ROLO COMPACTADOR VIBRATORIO REBOCAVEL, CILINDRO DE ACO LISO, POTENCIA DE TRACAO DE 65 CV, PESO DE 4,7 T, IMPACTO DINAMICO TOTAL DE 18,3 T, LARGURA DO R OLO1,67 M | UN | 96571.45 | FORNECEDORES DIVERSOS |  |  | 15/05/2020
S00006070 | ROLO COMPACTADOR VIBRATORIO PE DE CARNEIRO, COM CONTROLE REMOTO POR R ADIO,POTENCIA 12,5 KW, PESO OPERACIONAL DE 1,675 T, LARGURA DE TRABALHO 0,85 M | UN | 437142.85 | FORNECEDORES DIVERSOS |  |  | 15/05/2020
S00006071 | !EM PROCESSO DE DESATIVACAO! LIMPADORA A VACUO P/ LIMPEZA SANITARIA/IC | UN | 322549.25 | FORNECEDORES DIVERSOS |  |  | 01/01/2015
S00006075 | !EM PROCESSO DE DESATIVACAO! EQUIPAMENTO P/ LIMPEZA/DESOBSTRUCAO DEGAL | UN | 320902.19 | FORNECEDORES DIVERSOS |  |  | 01/10/2015
S00006076 | SAIBRO PARA ARGAMASSA (COLETADO NO COMERCIO) | M3 | 53.37 | FORNECEDORES DIVERSOS |  |  | 15/05/2020
S00006077 | ARGILA OU BARRO PARA ATERRO/REATERRO (RETIRADO NA JAZIDA, SEM TRANSPORT E) | M3 | 16.34 | FORNECEDORES DIVERSOS |  |  | 15/05/2020
S00006079 | ARGILA, ARGILA VERMELHA OU ARGILA ARENOSA (RETIRADA NA JAZIDA, SEM TRANSP ORTE) | M3 | 9.33 | FORNECEDORES DIVERSOS |  |  | 15/05/2020
S00006081 | ARGILA OU BARRO PARA ATERRO/REATERRO (COM TRANSPORTE ATE 10 KM) | M3 | 28.35 | FORNECEDORES DIVERSOS |  |  | 15/05/2020
S00006082 | ¦EM PROCESSO DE DESATIVACAO¦ SALARIO MINIMO NACIONAL HORA (SEM ENC | H | 3.59 | FORNECEDORES DIVERSOS |  |  | 01/08/2015
S00006083 | !EM PROCESSO DE DESATIVACAO! SELADOR PVA PARA PAREDES INTERNAS | GL | 60.48 | FORNECEDORES DIVERSOS |  |  | 01/06/2016
S00006085 | SELADOR ACRILICO PAREDES INTERNAS/EXTERNAS | L | 6.13 | FORNECEDORES DIVERSOS |  |  | 15/05/2020
S00006086 | !EM PROCESSO DE DESATIVACAO! FUNDO SINTETICO NIVELADOR BRANCO FOSCO PAR AMADEIRA | GL | 80.01 | FORNECEDORES DIVERSOS |  |  | 15/05/2020
S00006087 | !EM PROCESSO DE DESATIVACAO! SELADOR ACRILICO P/ PAREDES INTERIOR/EXTERIO RPREÃ‡OS DE INSUMOS | GL | 15.98 | FORNECEDORES DIVERSOS |  |  | 01/04/2016
S00006089 | !EM PROCESSO DE DESATIVACAO! FUNDO PREPARADOR DE PAREDES(ACRILICO) | GL | 27.21 | FORNECEDORES DIVERSOS |  |  | 01/05/2016
S00006090 | SELADOR PVA PAREDES INTERNAS | L | 11.65 | FORNECEDORES DIVERSOS |  |  | 15/05/2020
S00006091 | LIQUIDO PARA BRILHO PAREDES INTERNAS | L | 16.53 | FORNECEDORES DIVERSOS |  |  | 15/05/2020
S00006092 | !EM PROCESSO DE DESATIVACAO! JUNTA PLASTICA DE VEDACAO - BISNAGA 250G | KG | 25.16 | FORNECEDORES DIVERSOS |  |  | 01/06/2016
S00006093 | VEDANTE ACRILICO PARA TRINCAS - BISNAGA 90G | UN | 10.53 | FORNECEDORES DIVERSOS |  |  | 01/03/2014
S00006094 | SELANTE A BASE DE RESINAS ACRILICAS PARA TRINCAS | KG | 19.69 | FORNECEDORES DIVERSOS |  |  | 15/05/2020
S00006097 | SELIM CERAMICO 90G DN 100X100MM | UN | 16.29 | FORNECEDORES DIVERSOS |  |  | 01/08/2014
S00006098 | SELIM CERAMICO 90G DN 200X100MM | UN | 18.21 | FORNECEDORES DIVERSOS |  |  | 01/08/2014
S00006099 | SELIM CERAMICO 90G DN 200X150MM | UN | 22.1 | FORNECEDORES DIVERSOS |  |  | 01/08/2014
S00006100 | SELIM CERAMICO 90G DN 250X150MM | UN | 26.03 | FORNECEDORES DIVERSOS |  |  | 01/08/2014
S00006101 | SELIM CERAMICO 90G DN 300X150MM | UN | 30.35 | FORNECEDORES DIVERSOS |  |  | 01/08/2014
S00006102 | SELIM CERAMICO 90G DN 250X100MM | UN | 22.1 | FORNECEDORES DIVERSOS |  |  | 01/08/2014
S00006103 | SELIM CERAMICO 90G DN 150X100MM | UN | 17.18 | FORNECEDORES DIVERSOS |  |  | 01/08/2014
S00006104 | SELIM CERAMICO 90G DN 300X100MM | UN | 26.03 | FORNECEDORES DIVERSOS |  |  | 01/08/2014
S00006105 | SELIM PVC, COM TRAVAS, JE, 90 GRAUS, DN 125 X 100 MM, PARA REDE COLETORA ESG OTO(NBR 10569) | UN | 2.93 | FORNECEDORES DIVERSOS |  |  | 01/03/2017
S00006106 | SELIM PVC, COM TRAVAS, JE, 90 GRAUS, DN 125 X 100 MM OU 150 X 100 MM, PARA RED ECOLETORA ESGOTO (NBR 10569) | UN | 3.55 | FORNECEDORES DIVERSOS |  |  | 17/11/2018
S00006107 | SELIM PVC, SOLDAVEL, SEM TRAVAS, JE, 90 GRAUS, DN 200 X 100 MM, PARA REDECOL ETORA ESGOTO (NBR 10569) | UN | 10.29 | FORNECEDORES DIVERSOS |  |  | 17/11/2018
S00006108 | SELIM PVC, SOLDAVEL, SEM TRAVAS, JE, 90 GRAUS, DN 250 X 100 MM, PARA REDECOL ETORA ESGOTO (NBR 10569) | UN | 13.14 | FORNECEDORES DIVERSOS |  |  | 17/11/2018
S00006109 | SELIM PVC, SOLDAVEL, SEM TRAVAS, JE, 90 GRAUS, DN 300 X 100 MM, PARA REDECOL ETORA ESGOTO (NBR 10569) | UN | 18.67 | FORNECEDORES DIVERSOS |  |  | 17/11/2018
S00006110 | SERRALHEIRO | H | 13.63 | FORNECEDORES DIVERSOS |  |  | 15/05/2020
S00006111 | SERVENTE DE OBRAS | H | 10.72 | FORNECEDORES DIVERSOS |  |  | 15/05/2020
S00006113 | ¦EM PROCESSO DE DESATIVAÇÃO¦ AJUDANTE DE ELETRICISTA | H | 8.34 | FORNECEDORES DIVERSOS |  |  | 01/08/2013
S00006114 | AJUDANTE DE ARMADOR | H | 9.51 | FORNECEDORES DIVERSOS |  |  | 15/05/2020
S00006115 | !EM PROCESSO DE DESATIVACAO! AJUDANTE | H | 8.6 | FORNECEDORES DIVERSOS |  |  | 01/08/2015
S00006116 | !EM PROCESSO DE DESATIVACAO! AJUDANTE DE ENCANADOR | H | 9.47 | FORNECEDORES DIVERSOS |  |  | 01/08/2015
S00006117 | CARPINTEIRO AUXILIAR | H | 10.72 | FORNECEDORES DIVERSOS |  |  | 15/05/2020
S00006121 | AUXILIAR DE SERVICOS GERAIS | H | 11.54 | FORNECEDORES DIVERSOS |  |  | 15/05/2020
S00006122 | APONTADOR OU APROPRIADOR DE MAO DE OBRA | H | 15.74 | FORNECEDORES DIVERSOS |  |  | 15/05/2020
S00006124 | LUBRIFICADOR | H | 8.56 | FORNECEDORES DIVERSOS |  |  | 01/08/2013
S00006127 | AUXILIAR DE PEDREIRO | H | 10.4 | FORNECEDORES DIVERSOS |  |  | 15/05/2020
S00006128 | !EM PROCESSO DE DESATIVACAO! AJUDANTE GERAL | H | 8.6 | FORNECEDORES DIVERSOS |  |  | 01/08/2015
S00006129 | ¦EM PROCESSO DE DESATIVAÇÃO¦ AJUDANTE INSTALADOR ELETRICO | H | 8.34 | FORNECEDORES DIVERSOS |  |  | 01/08/2013
S00006130 | !EM PROCESSO DE DESATIVACAO! AJUDANTE INSTALADOR HIDRAULICO | H | 9.47 | FORNECEDORES DIVERSOS |  |  | 01/08/2015
S00006133 | !EM PROCESSO DE DESATIVACAO! SERVENTE C/ INSALUBRIDADE | H | 8.51 | FORNECEDORES DIVERSOS |  |  | 01/08/2014
S00006136 | SIFAO EM METAL CROMADO PARA PIA OU LAVATORIO, 1 X 1.1/2 " | UN | 191.4 | FORNECEDORES DIVERSOS |  |  | 15/05/2020
S00006137 | !EM PROCESSO DE DESATIVACAO! SIFAO EM METAL CROMADO 1 X 1 1/2" | UN | 97.07 | FORNECEDORES DIVERSOS |  |  | 01/06/2016
S00006138 | VEDACAO PVC, 100 MM, PARA SAIDA VASO SANITARIO | UN | 2.19 | FORNECEDORES DIVERSOS |  |  | 15/05/2020
S00006140 | BOLSA DE LIGACAO EM PVC FLEXIVEL PARA VASO SANITARIO 1.1/2 " (40 MM) | UN | 2.97 | FORNECEDORES DIVERSOS |  |  | 15/05/2020
S00006141 | ENGATE/RABICHO FLEXIVEL PLASTICO (PVC OU ABS) BRANCO 1/2 " X 30 CM | UN | 3.9 | FORNECEDORES DIVERSOS |  |  | 15/05/2020
S00006142 | CONJUNTO DE LIGACAO PARA BACIA SANITARIA AJUSTAVEL, EM PLASTICO BRANCO, C OMTUBO, CANOPLA E ESPUDE | UN | 6.45 | FORNECEDORES DIVERSOS |  |  | 15/05/2020
S00006145 | SIFAO PLASTICO TIPO COPO PARA PIA AMERICANA 1.1/2 X 1.1/2 " | UN | 15.53 | FORNECEDORES DIVERSOS |  |  | 15/05/2020
S00006146 | SIFAO PLASTICO TIPO COPO PARA TANQUE, 1.1/4 X 1.1/2 " | UN | 15.56 | FORNECEDORES DIVERSOS |  |  | 15/05/2020
S00006147 | !EM PROCESSO DE DESATIVACAO! SIFAO EM METAL CROMADO 1 X 1" | UN | 139.59 | FORNECEDORES DIVERSOS |  |  | 01/10/2015
S00006148 | SIFAO PLASTICO FLEXIVEL SAIDA VERTICAL PARA COLUNA LAVATORIO, 1 X 1.1/2 " | UN | 8.66 | FORNECEDORES DIVERSOS |  |  | 15/05/2020
S00006149 | SIFAO PLASTICO TIPO COPO PARA PIA OU LAVATORIO, 1 X 1.1/2 " | UN | 14.65 | FORNECEDORES DIVERSOS |  |  | 15/05/2020
S00006150 | SIFAO EM METAL CROMADO PARA PIA AMERICANA, 1.1/2 X 2 " | UN | 243.49 | FORNECEDORES DIVERSOS |  |  | 15/05/2020
S00006152 | VALVULA EM PLASTICO BRANCO COM SAIDA LISA PARA TANQUE 1.1/4 " X 1.1/2 " | UN | 3.32 | FORNECEDORES DIVERSOS |  |  | 15/05/2020
S00006153 | VALVULA EM PLASTICO BRANCO PARA TANQUE OU LAVATORIO 1 ", SEM UNHO E SEMLA DRAO | UN | 3.12 | FORNECEDORES DIVERSOS |  |  | 15/05/2020
S00006154 |  | UN | 7.44 | FORNECEDORES DIVERSOS |  |  | 15/05/2020
FRANARIN - PLEO | [6 empty] | 06/2020
Página 62 de 133
Código | Insumo | Un | Valor | Fornecedor |  |  | Data
VALVULA EM PLASTICO CROMADO PARA LAVATORIO 1 ", SEM UNHO, COM LADRAO
S00006155 | VALVULA EM PLASTICO CROMADO TIPO AMERICANA PARA PIA DE COZINHA 3.1/2 " X 1.1/ 2 ",SEM ADAPTADOR | UN | 15.4 | FORNECEDORES DIVERSOS |  |  | 15/05/2020
S00006156 | VALVULA EM PLASTICO BRANCO PARA TANQUE 1.1/4 " X 1.1/2 ", SEM UNHO E SEM LADR AO | UN | 3.94 | FORNECEDORES DIVERSOS |  |  | 15/05/2020
S00006157 | VALVULA EM METAL CROMADO PARA PIA AMERICANA 3.1/2 X 1.1/2 " | UN | 65.36 | FORNECEDORES DIVERSOS |  |  | 15/05/2020
S00006158 | VALVULA EM PLASTICO BRANCO PARA LAVATORIO 1 ", SEM UNHO, COM LADRAO | UN | 4.02 | FORNECEDORES DIVERSOS |  |  | 15/05/2020
S00006160 | SOLDADOR | H | 15.8 | FORNECEDORES DIVERSOS |  |  | 15/05/2020
S00006166 | SOLDADOR ELETRICO (PARA SOLDA A SER TESTADA COM RAIOS "X") | H | 13.83 | FORNECEDORES DIVERSOS |  |  | 15/05/2020
S00006173 | !EM PROCESSO DE DESATIVACAO! SONDADOR | H | 14.13 | FORNECEDORES DIVERSOS |  |  | 01/05/2016
S00006175 | TECNICO EM SONDAGEM | H | 17.45 | FORNECEDORES DIVERSOS |  |  | 15/05/2020
S00006176 | OPERADOR DE SONDAGEM | H | 11.54 | FORNECEDORES DIVERSOS |  |  | 01/09/2010
S00006178 | TABUA DE MADEIRA PARA PISO, CUMARU/IPE CHAMPANHE OU EQUIVALENTE DA REGIA O,ENCAIXE MACHO/FEMEA, *10 X 2* CM | M2 | 120.45 | FORNECEDORES DIVERSOS |  |  | 15/05/2020
S00006180 | TABUA DE MADEIRA PARA PISO, CUMARU/IPE CHAMPANHE OU EQUIVALENTE DA REGIA O,ENCAIXE MACHO/FEMEA, *15 X 2* CM | M2 | 130 | FORNECEDORES DIVERSOS |  |  | 15/05/2020
S00006182 | TABUA DE MADEIRA PARA PISO, IPE (CERNE) OU EQUIVALENTE DA REGIAO, ENCAIXEM ACHO/FEMEA, *20 X 2* CM | M2 | 161.36 | FORNECEDORES DIVERSOS |  |  | 15/05/2020
S00006183 | !EM PROCESSO DE DESATIVACAO! RODAPE MADEIRA LEI 1A QUALIDADE 7 X 2CM | M | 10.8 | FORNECEDORES DIVERSOS |  |  | 01/01/2015
S00006185 | !EM PROCESSO DE DESATIVACAO! RODAPE MADEIRA LEI 1A QUALIDADE 5 X 2CM | M | 8.35 | FORNECEDORES DIVERSOS |  |  | 01/01/2015
S00006186 | RODAPE DE MADEIRA MACICA CUMARU/IPE CHAMPANHE OU EQUIVALENTE DA REGIAO, *1,5X 7 CM | M | 7.22 | FORNECEDORES DIVERSOS |  |  | 15/05/2020
S00006188 | !EM PROCESSO DE DESATIVACAO! TABUA DE MADEIRA NAO APARELHADA *2,5 X 30 CM (1 X12 ") PINUS, MISTA OU EQUIVALENTE DA REGIAO | M2 | 23.99 | FORNECEDORES DIVERSOS |  |  | 15/05/2020
S00006189 | TABUA DE MADEIRA NAO APARELHADA *2,5 X 30* CM, CEDRINHO OU EQUIVALENTE DAR EGIAO | M | 15.19 | FORNECEDORES DIVERSOS |  |  | 15/05/2020
S00006193 | TABUA DE MADEIRA NAO APARELHADA *2,5 X 20* CM, CEDRINHO OU EQUIVALENTE DAR EGIAO | M | 10.38 | FORNECEDORES DIVERSOS |  |  | 15/05/2020
S00006194 | TABUA DE MADEIRA NAO APARELHADA *2,5 X 15 CM (1 X 6 ") PINUS, MISTA OU EQUIVALE NTDA REGIAO | M | 2.65 | FORNECEDORES DIVERSOS |  |  | 15/05/2020
S00006204 | !EM PROCESSO DE DESATIVACAO! SARRAFO DE MADEIRA NAO APARELHADA *2,5 X 15* CM,MACARANDUBA, ANGELIM OU EQUIVALENTE DA REGIAO | M | 13.64 | FORNECEDORES DIVERSOS |  |  | 15/05/2020
S00006205 | ¦EM PROCESSO DE DESATIVACAO¦ TABUA MADEIRA 1A QUALIDADE 2,5 X 30,0 CM (1" X 1 2")NAO APARELHADA | M | 10.6 | FORNECEDORES DIVERSOS |  |  | 01/05/2016
S00006206 | !EM PROCESSO DE DESATIVACAO! TABUA MADEIRA 1A QUALIDADE 2,5 X 30CM (1A | M2 | 44.57 | FORNECEDORES DIVERSOS |  |  | 01/01/2015
S00006207 | !EM PROCESSO DE DESATIVACAO! TÃBUA MADEIRA DE LEI *2,5 X 20* CM ( 1"A | M | 8.91 | FORNECEDORES DIVERSOS |  |  | 01/01/2015
S00006212 | TABUA DE MADEIRA NAO APARELHADA *2,5 X 30 CM (1 X 12 ") PINUS, MISTA OU EQUIVAL ENTDA REGIAO | M | 7.2 | FORNECEDORES DIVERSOS |  |  | 15/05/2020
S00006214 | TACO DE MADEIRA PARA PISO, IPE (CERNE) OU EQUIVALENTE DA REGIAO, 7 X 42 CM, E = 2CM | M2 | 75.45 | FORNECEDORES DIVERSOS |  |  | 15/05/2020
S00006215 | TACO DE PEROBA 7 X 21CM | M2 | 59.85 | FORNECEDORES DIVERSOS |  |  | 01/03/2014
S00006216 | !EM PROCESSO DE DESATIVACAO! TACO PARQUET IPE CERNE | UN | 57.61 | FORNECEDORES DIVERSOS |  |  | 01/01/2015
S00006217 | !EM PROCESSO DE DESATIVACAO! PARQUET PAULISTA TIPO MOSAICO 20 X 20 CM | M2 | 90.37 | FORNECEDORES DIVERSOS |  |  | 01/06/2016
S00006236 | !EM PROCESSO DE DESATIVACAO! TAMPAO FOFO 80KG CARGA MAX 3900KG DIAM AB | UN | 279.26 | FORNECEDORES DIVERSOS |  |  | 01/01/2015
S00006240 | TAMPAO FOFO SIMPLES COM BASE, CLASSE D400 CARGA MAX 40 T, REDONDO TAMPA 6 00MM, REDE PLUVIAL/ESGOTO | UN | 489.22 | FORNECEDORES DIVERSOS |  |  | 15/05/2020
S00006243 | TAMPAO FOFO SIMPLES COM BASE, CLASSE B125 CARGA MAX 12,5 T, REDONDO TAMPA 600MM, REDE PLUVIAL/ESGOTO | UN | 369.5 | FORNECEDORES DIVERSOS |  |  | 15/05/2020
S00006249 | TAMPAO COMPLETO PARA TIL, EM PVC, DN 100 MM, PARA REDE COLETORA DE ESGOT O | UN | 22.43 | FORNECEDORES DIVERSOS |  |  | 17/11/2018
S00006250 | TAMPAO COMPLETO PARA TIL, EM PVC, DN 250 MM, PARA REDE COLETORA DE ESGOT O | UN | 54.39 | FORNECEDORES DIVERSOS |  |  | 17/11/2018
S00006251 | TAMPAO COMPLETO PARA TIL, EM PVC, DN 150 MM, PARA REDE COLETORA DE ESGOT O | UN | 34.41 | FORNECEDORES DIVERSOS |  |  | 17/11/2018
S00006252 | TAMPAO COMPLETO PARA TIL, EM PVC, DN 200 MM, PARA REDE COLETORA DE ESGOT O | UN | 43.92 | FORNECEDORES DIVERSOS |  |  | 17/11/2018
S00006253 | TANQUE DE LAVAR ROUPAS EM CONCRETO PRE-MOLDADO, 1 BOCA, COM APOIO/PES, DE *60X 65 X 80* CM (L X P X A) | UN | 68.9 | FORNECEDORES DIVERSOS |  |  | 10/10/2019
S00006254 | TE CERAMICO 90G ESG BBP DN 100 X 100 | UN | 18.21 | FORNECEDORES DIVERSOS |  |  | 01/08/2014
S00006255 | TE CERAMICO 90G ESG BBP DN 150 X 100 | UN | 18.21 | FORNECEDORES DIVERSOS |  |  | 01/08/2014
S00006256 | TE CERAMICO 90G ESG BBP DN 200 X 100 | UN | 29.89 | FORNECEDORES DIVERSOS |  |  | 01/08/2014
S00006257 | TE CERAMICO 90G ESG BBP DN 200 X 150 | UN | 39.28 | FORNECEDORES DIVERSOS |  |  | 01/08/2014
S00006258 | TE CERAMICO 90G ESG BBP DN 200 X 200 | UN | 51 | FORNECEDORES DIVERSOS |  |  | 01/08/2014
S00006259 | TE CERAMICO 90G ESG BBP DN 250 X 100 | UN | 48.45 | FORNECEDORES DIVERSOS |  |  | 01/08/2014
S00006260 | TE CERAMICO 90G ESG BBP DN 250 X 200 | UN | 81.82 | FORNECEDORES DIVERSOS |  |  | 01/08/2014
S00006261 | TE CERAMICO 90G ESG BBP DN 300 X 100 | UN | 75.34 | FORNECEDORES DIVERSOS |  |  | 01/08/2014
S00006262 | TE CERAMICO 90G ESG BBP DN 300 X 150 | UN | 88.23 | FORNECEDORES DIVERSOS |  |  | 01/08/2014
S00006263 | TE CERAMICO 90G ESG BBP DN 300 X 250 | UN | 144.51 | FORNECEDORES DIVERSOS |  |  | 01/08/2014
S00006264 | TE CERAMICO 90G ESG BBP DN 300 X 300 | UN | 156.31 | FORNECEDORES DIVERSOS |  |  | 01/08/2014
S00006265 | TE CERAMICO 90G ESG BBP DN 350 X 100 | UN | 131.8 | FORNECEDORES DIVERSOS |  |  | 01/08/2014
S00006266 | TE CERAMICO 90G ESG BBP DN 350 X 150 | UN | 162.47 | FORNECEDORES DIVERSOS |  |  | 01/08/2014
S00006267 | TE CERAMICO 90G ESG BBP DN 350 X 200 | UN | 231.5 | FORNECEDORES DIVERSOS |  |  | 01/08/2014
S00006268 | TE CERAMICO 90G ESG BBP DN 350 X 250 | UN | 270.96 | FORNECEDORES DIVERSOS |  |  | 01/08/2014
S00006269 | TE CERAMICO 90G ESG BBP DN 350 X 300 | UN | 281.8 | FORNECEDORES DIVERSOS |  |  | 01/08/2014
S00006270 | TE CERAMICO 90G ESG BBP DN 350 X 350 | UN | 293.45 | FORNECEDORES DIVERSOS |  |  | 01/08/2014
S00006271 | TE CERAMICO 90G ESG BBP DN 375 X 150 | UN | 169.98 | FORNECEDORES DIVERSOS |  |  | 01/08/2014
S00006272 | TE CERAMICO 90G ESG BBP DN 375 X 200 | UN | 242.16 | FORNECEDORES DIVERSOS |  |  | 01/08/2014
S00006273 | TE CERAMICO 90G ESG BBP DN 375 X 300 | UN | 289.02 | FORNECEDORES DIVERSOS |  |  | 01/08/2014
S00006274 | TE CERAMICO 90G ESG BBP DN 375 X 350 | UN | 299.86 | FORNECEDORES DIVERSOS |  |  | 01/08/2014
S00006275 | TE CERAMICO 90G ESG BBP DN 375 X 375 | UN | 306.94 | FORNECEDORES DIVERSOS |  |  | 01/08/2014
S00006276 | TE CERAMICO 90G ESG BBP DN 400 X 150 | UN | 213.83 | FORNECEDORES DIVERSOS |  |  | 01/08/2014
S00006277 | TE CERAMICO 90G ESG BBP DN 400 X 300 | UN | 361.28 | FORNECEDORES DIVERSOS |  |  | 01/08/2014
S00006278 | TE CERAMICO 90G ESG BBP DN 400 X 350 | UN | 375.73 | FORNECEDORES DIVERSOS |  |  | 01/08/2014
S00006279 | TE CERAMICO 90G ESG BBP DN 400 X 400 | UN | 386.14 | FORNECEDORES DIVERSOS |  |  | 01/08/2014
S00006280 | TE CERAMICO 90G ESG BBP DN 250 X 150 | UN | 59.72 | FORNECEDORES DIVERSOS |  |  | 01/08/2014
S00006281 | TE CERAMICO 90G ESG BBP DN 150 X 150 | UN | 22 | FORNECEDORES DIVERSOS |  |  | 01/08/2014
S00006282 | TE CERAMICO 90G ESG BBP DN 375 X 250 | UN | 274.57 | FORNECEDORES DIVERSOS |  |  | 01/08/2014
S00006283 | TE CERAMICO 90G ESG BBP DN 375 X 100 | UN | 137.89 | FORNECEDORES DIVERSOS |  |  | 01/08/2014
S00006284 | TE CERAMICO 90G ESG BBP DN 300 X 200 | UN | 123.26 | FORNECEDORES DIVERSOS |  |  | 01/08/2014
S00006285 | TE CERAMICO 90G ESG BBP DN 250 X 250 | UN | 105.8 | FORNECEDORES DIVERSOS |  |  | 01/08/2014
S00006286 | TE CERAMICO 90G ESG BBP DN 450 X 150 | UN | 315.41 | FORNECEDORES DIVERSOS |  |  | 01/08/2014
S00006287 | TE CERAMICO 90G ESG BBP DN 450 X 200 | UN | 449.29 | FORNECEDORES DIVERSOS |  |  | 01/08/2014
S00006288 | TE CERAMICO 90G ESG BBP DN 450 X 250 | UN | 487.72 | FORNECEDORES DIVERSOS |  |  | 01/08/2014
S00006289 | TE CERAMICO 90G ESG BBP DN 450 X 100 | UN | 255.8 | FORNECEDORES DIVERSOS |  |  | 01/08/2014
S00006290 | TE CERAMICO 90G ESG BBP DN 400 X 375 | UN | 379.34 | FORNECEDORES DIVERSOS |  |  | 01/08/2014
S00006291 | TE CERAMICO 90G ESG BBP DN 400 X 250 | UN | 343.21 | FORNECEDORES DIVERSOS |  |  | 01/08/2014
S00006292 | TE CERAMICO 90G ESG BBP DN 400 X 200 | UN | 304.61 | FORNECEDORES DIVERSOS |  |  | 01/08/2014
S00006294 | TE DE FERRO GALVANIZADO, DE 1/2" | UN | 5.43 | FORNECEDORES DIVERSOS |  |  | 15/05/2020
S00006295 | TE DE FERRO GALVANIZADO, DE 3/4" | UN | 7.74 | FORNECEDORES DIVERSOS |  |  | 15/05/2020
S00006296 | TE DE FERRO GALVANIZADO, DE 1 1/4" | UN | 19.06 | FORNECEDORES DIVERSOS |  |  | 15/05/2020
S00006297 | TE DE FERRO GALVANIZADO, DE 1 1/2" | UN | 24.15 | FORNECEDORES DIVERSOS |  |  | 15/05/2020
S00006298 | TE DE FERRO GALVANIZADO, DE 2" | UN | 38.25 | FORNECEDORES DIVERSOS |  |  | 15/05/2020
S00006299 | TE DE FERRO GALVANIZADO, DE 2 1/2" | UN | 72.63 | FORNECEDORES DIVERSOS |  |  | 15/05/2020
S00006300 | TE DE FERRO GALVANIZADO, DE 4" | UN | 179.36 | FORNECEDORES DIVERSOS |  |  | 15/05/2020
S00006301 | TE DE FERRO GALVANIZADO, DE 6" | UN | 600.53 | FORNECEDORES DIVERSOS |  |  | 15/05/2020
S00006302 | TE DE REDUCAO DE FERRO GALVANIZADO, COM ROSCA BSP, DE 3/4" X 1/2" | UN | 8.98 | FORNECEDORES DIVERSOS |  |  | 15/05/2020
S00006303 | TE DE REDUCAO DE FERRO GALVANIZADO, COM ROSCA BSP, DE 1" X 3/4" | UN | 14.61 | FORNECEDORES DIVERSOS |  |  | 15/05/2020
FRANARIN - PLEO | [6 empty] | 06/2020
Página 63 de 133
Código | Insumo | Un | Valor | Fornecedor |  |  | Data
S00006304 | TE DE REDUCAO DE FERRO GALVANIZADO, COM ROSCA BSP, DE 1 1/2" X 3/4" | UN | 28.37 | FORNECEDORES DIVERSOS |  |  | 15/05/2020
S00006305 | TE DE REDUCAO DE FERRO GALVANIZADO, COM ROSCA BSP, DE 2" X 1" | UN | 42.35 | FORNECEDORES DIVERSOS |  |  | 15/05/2020
S00006306 | TE DE REDUCAO DE FERRO GALVANIZADO, COM ROSCA BSP, DE 2" X 1 1/4" | UN | 42.35 | FORNECEDORES DIVERSOS |  |  | 15/05/2020
S00006307 | TE DE REDUCAO DE FERRO GALVANIZADO, COM ROSCA BSP, DE 2 1/2" X 1" | UN | 78.51 | FORNECEDORES DIVERSOS |  |  | 15/05/2020
S00006308 | TE DE REDUCAO DE FERRO GALVANIZADO, COM ROSCA BSP, DE 2 1/2" X 1 1/2" | UN | 78.51 | FORNECEDORES DIVERSOS |  |  | 15/05/2020
S00006309 | TE DE REDUCAO DE FERRO GALVANIZADO, COM ROSCA BSP, DE 2 1/2" X 2" | UN | 80.79 | FORNECEDORES DIVERSOS |  |  | 15/05/2020
S00006310 | TE DE REDUCAO DE FERRO GALVANIZADO, COM ROSCA BSP, DE 3" X 1" | UN | 112.93 | FORNECEDORES DIVERSOS |  |  | 15/05/2020
S00006311 | TE DE REDUCAO DE FERRO GALVANIZADO, COM ROSCA BSP, DE 3" X 1 1/4" | UN | 112.93 | FORNECEDORES DIVERSOS |  |  | 15/05/2020
S00006312 | TE DE REDUCAO DE FERRO GALVANIZADO, COM ROSCA BSP, DE 3" X 1 1/2" | UN | 112.93 | FORNECEDORES DIVERSOS |  |  | 15/05/2020
S00006313 | TE DE REDUCAO DE FERRO GALVANIZADO, COM ROSCA BSP, DE 3" X 2" | UN | 112.93 | FORNECEDORES DIVERSOS |  |  | 15/05/2020
S00006314 | TE DE REDUCAO DE FERRO GALVANIZADO, COM ROSCA BSP, DE 3" X 2 1/2" | UN | 112.93 | FORNECEDORES DIVERSOS |  |  | 15/05/2020
S00006315 | TE DE REDUCAO DE FERRO GALVANIZADO, COM ROSCA BSP, DE 4" X 2" | UN | 213.83 | FORNECEDORES DIVERSOS |  |  | 15/05/2020
S00006316 | TE DE REDUCAO DE FERRO GALVANIZADO, COM ROSCA BSP, DE 4" X 3" | UN | 213.83 | FORNECEDORES DIVERSOS |  |  | 15/05/2020
S00006317 | TE DE REDUCAO DE FERRO GALVANIZADO, COM ROSCA BSP, DE 2 1/2" X 1 1/4" | UN | 78.51 | FORNECEDORES DIVERSOS |  |  | 15/05/2020
S00006318 | TE DE REDUCAO DE FERRO GALVANIZADO, COM ROSCA BSP, DE 2" X 1 1/2" | UN | 42.35 | FORNECEDORES DIVERSOS |  |  | 15/05/2020
S00006319 | TE DE REDUCAO DE FERRO GALVANIZADO, COM ROSCA BSP, DE 1 1/2" X 1" | UN | 28.37 | FORNECEDORES DIVERSOS |  |  | 15/05/2020
S00006320 | TE DE REDUCAO DE FERRO GALVANIZADO, COM ROSCA BSP, DE 1" X 1/2" | UN | 14.61 | FORNECEDORES DIVERSOS |  |  | 15/05/2020
S00006321 | TE DE FERRO GALVANIZADO, DE 5" | UN | 256.21 | FORNECEDORES DIVERSOS |  |  | 15/05/2020
S00006322 | TE DE FERRO GALVANIZADO, DE 3" | UN | 97.29 | FORNECEDORES DIVERSOS |  |  | 15/05/2020
S00006323 | TE DE FERRO GALVANIZADO, DE 1" | UN | 12.45 | FORNECEDORES DIVERSOS |  |  | 15/05/2020
S00007048 | TE, PVC PBA, BBB, 90 GRAUS, DN 50 / DE 60 MM, PARA REDE AGUA (NBR 10351) | UN | 17.64 | FORNECEDORES DIVERSOS |  |  | 15/05/2020
S00007049 | TE, PVC PBA, BBB, 90 GRAUS, DN 100 / DE 110 MM, PARA REDE AGUA (NBR 10351) | UN | 85.59 | FORNECEDORES DIVERSOS |  |  | 01/08/2016
S00007060 | TE, PVC, 90 GRAUS, BBB, JE, DN 250 MM, PARA REDE COLETORA ESGOTO (NBR 10569) | UN | 685.22 | FORNECEDORES DIVERSOS |  |  | 01/08/2016
S00007061 | TE, PVC, 90 GRAUS, BBB, JE, DN 300 MM, PARA REDE COLETORA ESGOTO (NBR 10569) | UN | 1051.5 | FORNECEDORES DIVERSOS |  |  | 01/08/2016
S00007065 | TE, PVC, 90 GRAUS, BBB, JE, DN 400 MM, PARA REDE COLETORA ESGOTO (NBR 10569) | UN | 1162.7 | FORNECEDORES DIVERSOS |  |  | 01/08/2016
S00007066 | TE DE REDUCAO, PVC, BBB, JE, 90 GRAUS, DN 200 X 150 MM, PARA REDE COLETORAES GOTO (NBR 10569) | UN | 210.47 | FORNECEDORES DIVERSOS |  |  | 01/08/2016
S00007068 | TE DE REDUCAO, PVC, BBB, JE, 90 GRAUS, DN 250 X 150 MM, PARA REDE COLETORAES GOTO (NBR 10569) | UN | 409.27 | FORNECEDORES DIVERSOS |  |  | 17/11/2018
S00007069 | TE, PVC, 90 GRAUS, BBB, JE, DN 150 MM, PARA REDE COLETORA ESGOTO (NBR 10569) | UN | 78.67 | FORNECEDORES DIVERSOS |  |  | 15/05/2020
S00007070 | TE, PVC, 90 GRAUS, BBB, JE, DN 200 MM, PARA REDE COLETORA ESGOTO (NBR 10569) | UN | 112.66 | FORNECEDORES DIVERSOS |  |  | 15/05/2020
S00007082 | TE, PVC, 90 GRAUS, BBB, JE, DN 100 MM, PARA REDE COLETORA ESGOTO (NBR 10569) | UN | 35.45 | FORNECEDORES DIVERSOS |  |  | 15/05/2020
S00007083 | TE PVC 90G NBR 10569 P/ REDE COLET ESG JE BBB DN 125MM | UN | 133.86 | FORNECEDORES DIVERSOS |  |  | 01/03/2014
S00007088 | TE, PVC PBA, BBB, 90 GRAUS, DN 75 / DE 85 MM, PARA REDE AGUA (NBR 10351) | UN | 38.57 | FORNECEDORES DIVERSOS |  |  | 15/05/2020
S00007091 | TE SANITARIO, PVC, DN 100 X 100 MM, SERIE NORMAL, PARA ESGOTO PREDIAL | UN | 10.17 | FORNECEDORES DIVERSOS |  |  | 15/05/2020
S00007094 | TE PVC ROSCAVEL 90 GRAUS, 1", PARA AGUA FRIA PREDIAL | UN | 8.59 | FORNECEDORES DIVERSOS |  |  | 15/05/2020
S00007097 | TE SANITARIO, PVC, DN 50 X 50 MM, SERIE NORMAL, PARA ESGOTO PREDIAL | UN | 4.52 | FORNECEDORES DIVERSOS |  |  | 15/05/2020
S00007098 | TE PVC, ROSCAVEL, 90 GRAUS, 1/2", AGUA FRIA PREDIAL | UN | 2.35 | FORNECEDORES DIVERSOS |  |  | 15/05/2020
S00007103 | TE PVC, SOLDAVEL, COM ROSCA NA BOLSA CENTRAL, 90 GRAUS, 32 MM X 3/4", PARA A GUAFRIA PREDIAL | UN | 8.19 | FORNECEDORES DIVERSOS |  |  | 15/05/2020
S00007104 | TE DE REDUCAO, PVC, SOLDAVEL, 90 GRAUS, 25 MM X 20 MM, PARA AGUA FRIA PREDIA L | UN | 2.48 | FORNECEDORES DIVERSOS |  |  | 15/05/2020
S00007105 | TE DE INSPECAO, PVC, 100 X 75 MM, SERIE NORMAL PARA ESGOTO PREDIAL | UN | 25.48 | FORNECEDORES DIVERSOS |  |  | 15/05/2020
S00007106 | TE DE REDUCAO, PVC, SOLDAVEL, 90 GRAUS, 110 MM X 60 MM, PARA AGUA FRIA PREDI AL | UN | 119.22 | FORNECEDORES DIVERSOS |  |  | 15/05/2020
S00007108 | TE DE REDUCAO, PVC, SOLDAVEL, 90 GRAUS, 50 MM X 20 MM, PARA AGUA FRIA PREDIA L | UN | 8.19 | FORNECEDORES DIVERSOS |  |  | 15/05/2020
S00007109 | TE PVC, SOLDAVEL, COM ROSCA NA BOLSA CENTRAL, 90 GRAUS, 20 MM X 1/2", PARA A GUAFRIA PREDIAL | UN | 2.26 | FORNECEDORES DIVERSOS |  |  | 15/05/2020
S00007110 | TE PVC, ROSCAVEL, 90 GRAUS, 2", AGUA FRIA PREDIAL | UN | 41.22 | FORNECEDORES DIVERSOS |  |  | 15/05/2020
S00007114 | TE PVC, SOLDAVEL, COM BUCHA DE LATAO NA BOLSA CENTRAL, 90 GRAUS, 32 MM X 3/4 ",PARA AGUA FRIA PREDIAL | UN | 12.92 | FORNECEDORES DIVERSOS |  |  | 15/05/2020
S00007116 | TE PVC SOLDAVEL, BBB, 90 GRAUS, DN 40 MM, PARA ESGOTO SECUNDARIO PREDIAL | UN | 2.16 | FORNECEDORES DIVERSOS |  |  | 15/05/2020
S00007117 | TE PVC, ROSCAVEL, 90 GRAUS, 1 1/4", AGUA FRIA PREDIAL | UN | 16.85 | FORNECEDORES DIVERSOS |  |  | 15/05/2020
S00007118 | TE PVC, ROSCAVEL, 90 GRAUS, 1 1/2", AGUA FRIA PREDIAL | UN | 18.95 | FORNECEDORES DIVERSOS |  |  | 15/05/2020
S00007119 | TE DE REDUCAO COM ROSCA, PVC, 90 GRAUS, 1 X 3/4", PARA AGUA FRIA PREDIAL | UN | 7.33 | FORNECEDORES DIVERSOS |  |  | 15/05/2020
S00007120 | TE DE REDUCAO COM ROSCA, PVC, 90 GRAUS, 3/4 X 1/2", PARA AGUA FRIA PREDIAL | UN | 5.03 | FORNECEDORES DIVERSOS |  |  | 15/05/2020
S00007121 | TE PVC, SOLDAVEL, COM BUCHA DE LATAO NA BOLSA CENTRAL, 90 GRAUS, 20 MM X 1/2 ",PARA AGUA FRIA PREDIAL | UN | 7.45 | FORNECEDORES DIVERSOS |  |  | 15/05/2020
S00007122 | TE PVC, SOLDAVEL, COM BUCHA DE LATAO NA BOLSA CENTRAL, 90 GRAUS, 25 MM X 3/4 ",PARA AGUA FRIA PREDIAL | UN | 8.38 | FORNECEDORES DIVERSOS |  |  | 15/05/2020
S00007123 | TE PVC, ROSCAVEL, 90 GRAUS, 3/4", AGUA FRIA PREDIAL | UN | 3.02 | FORNECEDORES DIVERSOS |  |  | 15/05/2020
S00007126 | TE REDUCAO PVC, ROSCAVEL, 90 GRAUS, 1.1/2" X 3/4", AGUA FRIA PREDIAL | UN | 17.19 | FORNECEDORES DIVERSOS |  |  | 15/05/2020
S00007128 | TE DE REDUCAO, PVC, SOLDAVEL, 90 GRAUS, 40 MM X 32 MM, PARA AGUA FRIA PREDIA L | UN | 7.65 | FORNECEDORES DIVERSOS |  |  | 15/05/2020
S00007129 | TE DE REDUCAO, PVC, SOLDAVEL, 90 GRAUS, 50 MM X 25 MM, PARA AGUA FRIA PREDIA L | UN | 6.81 | FORNECEDORES DIVERSOS |  |  | 15/05/2020
S00007130 | TE DE REDUCAO, PVC, SOLDAVEL, 90 GRAUS, 50 MM X 32 MM, PARA AGUA FRIA PREDIA L | UN | 11.11 | FORNECEDORES DIVERSOS |  |  | 15/05/2020
S00007131 | TE DE REDUCAO, PVC, SOLDAVEL, 90 GRAUS, 50 MM X 40 MM, PARA AGUA FRIA PREDIA L | UN | 13.62 | FORNECEDORES DIVERSOS |  |  | 15/05/2020
S00007132 | TE DE REDUCAO, PVC, SOLDAVEL, 90 GRAUS, 75 MM X 50 MM, PARA AGUA FRIA PREDIA L | UN | 37.83 | FORNECEDORES DIVERSOS |  |  | 15/05/2020
S00007133 | TE DE REDUCAO, PVC, SOLDAVEL, 90 GRAUS, 85 MM X 60 MM, PARA AGUA FRIA PREDIA L | UN | 58.76 | FORNECEDORES DIVERSOS |  |  | 15/05/2020
S00007135 | TE PVC, SOLDAVEL, COM ROSCA NA BOLSA CENTRAL, 90 GRAUS, 25 MM X 1/2", PARA A GUAFRIA PREDIAL | UN | 3.53 | FORNECEDORES DIVERSOS |  |  | 15/05/2020
S00007136 | TE DE REDUCAO, PVC, SOLDAVEL, 90 GRAUS, 32 MM X 25 MM, PARA AGUA FRIA PREDIA L | UN | 4.67 | FORNECEDORES DIVERSOS |  |  | 15/05/2020
S00007137 | TE PVC, SOLDAVEL, COM BUCHA DE LATAO NA BOLSA CENTRAL, 90 GRAUS, 25 MM X 1/2 ",PARA AGUA FRIA PREDIAL | UN | 6.7 | FORNECEDORES DIVERSOS |  |  | 15/05/2020
S00007138 | TE SOLDAVEL, PVC, 90 GRAUS, 20 MM, PARA AGUA FRIA PREDIAL (NBR 5648) | UN | 0.72 | FORNECEDORES DIVERSOS |  |  | 15/05/2020
S00007139 | TE SOLDAVEL, PVC, 90 GRAUS, 25 MM, PARA AGUA FRIA PREDIAL (NBR 5648) | UN | 0.94 | FORNECEDORES DIVERSOS |  |  | 15/05/2020
S00007140 | TE SOLDAVEL, PVC, 90 GRAUS, 32 MM, PARA AGUA FRIA PREDIAL (NBR 5648) | UN | 3.15 | FORNECEDORES DIVERSOS |  |  | 15/05/2020
S00007141 | TE SOLDAVEL, PVC, 90 GRAUS, 40 MM, PARA AGUA FRIA PREDIAL (NBR 5648) | UN | 6.89 | FORNECEDORES DIVERSOS |  |  | 15/05/2020
S00007142 | TE SOLDAVEL, PVC, 90 GRAUS,50 MM, PARA AGUA FRIA PREDIAL (NBR 5648) | UN | 7.7 | FORNECEDORES DIVERSOS |  |  | 15/05/2020
S00007143 | TE SOLDAVEL, PVC, 90 GRAUS, 60 MM, PARA AGUA FRIA PREDIAL (NBR 5648) | UN | 22.94 | FORNECEDORES DIVERSOS |  |  | 15/05/2020
S00007144 | TE SOLDAVEL, PVC, 90 GRAUS, 75 MM, PARA AGUA FRIA PREDIAL (NBR 5648) | UN | 45.9 | FORNECEDORES DIVERSOS |  |  | 15/05/2020
S00007145 | TE SOLDAVEL, PVC, 90 GRAUS, 85 MM, PARA AGUA FRIA PREDIAL (NBR 5648) | UN | 75.28 | FORNECEDORES DIVERSOS |  |  | 15/05/2020
S00007146 | TE SOLDAVEL, PVC, 90 GRAUS, 110 MM, PARA AGUA FRIA PREDIAL (NBR 5648) | UN | 127.67 | FORNECEDORES DIVERSOS |  |  | 15/05/2020
S00007153 | TECNICO EM LABORATORIO E CAMPO DE CONSTRUCAO CIVIL | H | 23.73 | FORNECEDORES DIVERSOS |  |  | 15/05/2020
S00007154 | TELA DE ACO SOLDADA NERVURADA CA-60, Q-138, (2,20 KG/M2), DIAMETRO DO FIO = 4,2 MLARGURA = 2,45 X 120 M DE COMPRIMENTO, ESPACAMENTO DA MALHA = 10 X 10 CM | KG | 6.3 | FORNECEDORES DIVERSOS |  |  | 13/12/2019
S00007155 | TELA DE ACO SOLDADA NERVURADA, CA-60, Q-138, (2,20 KG/M2), DIAMETRO DO FIO = 4, 2LARGURA = 2,45 M, ESPACAMENTO DA MALHA = 10 X 10 CM | M2 | 14.75 | FORNECEDORES DIVERSOS |  |  | 15/05/2020
S00007156 | TELA DE ACO SOLDADA NERVURADA, CA-60, Q-196, (3,11 KG/M2), DIAMETRO DO FIO = 5, 0LARGURA = 2,45 M, ESPACAMENTO DA MALHA = 10 X 10 CM | M2 | 21.16 | FORNECEDORES DIVERSOS |  |  | 15/05/2020
S00007158 | TELA DE ARAME GALVANIZADA QUADRANGULAR / LOSANGULAR, FIO 2,77 MM (12 BWG), MALHA 5 X 5 CM, H = 2 M | M2 | 18.95 | FORNECEDORES DIVERSOS |  |  | 15/05/2020
S00007161 | TELA EM METAL PARA ESTUQUE (DEPLOYE) | M2 | 2.66 | FORNECEDORES DIVERSOS |  |  | 15/05/2020
S00007162 | TELA DE ARAME GALVANIZADA QUADRANGULAR / LOSANGULAR, FIO 3,4 MM (10 BWG),M ALHA 5 X 5 CM, H = 2 M | M2 | 29.65 | FORNECEDORES DIVERSOS |  |  | 15/05/2020
S00007164 | TELA DE ARAME ONDULADA, FIO *2,77* MM (12 BWG), MALHA 5 X 5 CM, H = 2 M | M2 | 21.4 | FORNECEDORES DIVERSOS |  |  | 15/05/2020
S00007167 | TELA DE ARAME GALVANIZADA QUADRANGULAR / LOSANGULAR, FIO 2,11 MM (14 BWG), MALHA 5 X 5 CM, H = 2 M | M2 | 12.89 | FORNECEDORES DIVERSOS |  |  | 15/05/2020
S00007169 | !EM PROCESSO DE DESATIVACAO! TELA DE ESTUQUE - TIPO STANDARD | M2 | 2.14 | FORNECEDORES DIVERSOS |  |  | 01/12/2015
S00007170 | TELA FACHADEIRA EM POLIETILENO, ROLO DE 3 X 100 M (L X C), COR BRANCA, SEMLOG OMARCA - PARA PROTECAO DE OBRAS | M2 | 1.89 | FORNECEDORES DIVERSOS |  |  | 15/05/2020
FRANARIN - PLEO | [6 empty] | 06/2020
Página 64 de 133
Código | Insumo | Un | Valor | Fornecedor |  |  | Data
S00007172 | !EM PROCESSO DE DESATIVACAO! TELHA CERAMICA TIPO CANAL, DE 1A. QUALIDADE, COM50 CM (COBERTURA DE *26* TELHAS POR M2) - MILHEIRO | UN | 1.2 | FORNECEDORES DIVERSOS |  |  | 01/06/2016
S00007173 | TELHA DE BARRO / CERAMICA, NAO ESMALTADA, TIPO COLONIAL, CANAL, PLAN, PAULIS TA,COMPRIMENTO DE *44 A 50* CM, RENDIMENTO DE COBERTURA DE *26* TELHAS/M2 | MI | 1450 | FORNECEDORES DIVERSOS |  |  | 15/05/2020
S00007175 | TELHA DE BARRO / CERAMICA, TIPO ROMANA, AMERICANA, PORTUGUESA, FRANCESA, COMPRIMENTO DE *41* CM, RENDIMENTO DE *16* TELHAS/M2 | UN | 1.64 | FORNECEDORES DIVERSOS |  |  | 15/05/2020
S00007176 | TELHA CERAMICA TIPO COLONIAL, COMPRIMENTO DE *44* CM, RENDIMENTO DE *26*TE LHAS/M2 | UN | 1.69 | FORNECEDORES DIVERSOS |  |  | 19/12/2018
S00007177 | TELHA CERAMICA NAO ESMALTADA TIPO CAPA-CANAL, DE 1A. QUALIDADE (COBERT | UN | 0.77 | FORNECEDORES DIVERSOS |  |  | 01/03/2014
S00007178 | !EM PROCESSO DE DESATIVACAO! TELHA CERAMICA TIPO PAULISTINHA (TRAPEZOIDAL ) -26UN/M2 | UN | 1.6 | FORNECEDORES DIVERSOS |  |  | 01/05/2016
S00007180 | TELHA CERAMICA TIPO PAULISTA, COMPRIMENTO DE *48* CM, RENDIMENTO DE *26*TEL HAS/M2 | UN | 1.61 | FORNECEDORES DIVERSOS |  |  | 19/12/2018
S00007181 | CUMEEIRA PARA TELHA CERAMICA, COMPRIMENTO DE *41* CM, RENDIMENTO DE *3*TE LHAS/M | UN | 3.75 | FORNECEDORES DIVERSOS |  |  | 15/05/2020
S00007183 | TELHA CERAMICA TIPO FRANCESA, COMPRIMENTO DE *40* CM, RENDIMENTO DE *16*TE LHAS/M2 | UN | 2.71 | FORNECEDORES DIVERSOS |  |  | 19/12/2018
S00007184 | TELHA DE FIBRA DE VIDRO ONDULADA INCOLOR, E = 0,6 MM, DE *0,50 X 2,44* M | M2 | 22.05 | FORNECEDORES DIVERSOS |  |  | 15/05/2020
S00007186 | TELHA DE FIBROCIMENTO ONDULADA E = 6 MM, DE 1,83 X 1,10 M (SEM AMIANTO) | UN | 45.03 | FORNECEDORES DIVERSOS |  |  | 15/05/2020
S00007188 | TELHA FIBROCIMENTO ONDULADA 8MM 2,13 X 1,10M | UN | 46.53 | FORNECEDORES DIVERSOS |  |  | 01/08/2013
S00007189 | TELHA DE FIBROCIMENTO ONDULADA E = 8 MM, DE 2,44 X 1,10 M (SEM AMIANTO) | UN | 83.03 | FORNECEDORES DIVERSOS |  |  | 15/05/2020
S00007190 | TELHA DE FIBROCIMENTO ONDULADA E = 4 MM, DE 1,22 X 0,50 M (SEM AMIANTO) | UN | 7.84 | FORNECEDORES DIVERSOS |  |  | 15/05/2020
S00007191 | TELHA DE FIBROCIMENTO ONDULADA E = 4 MM, DE 2,44 X 0,50 M (SEM AMIANTO) | UN | 15.79 | FORNECEDORES DIVERSOS |  |  | 15/05/2020
S00007192 | TELHA DE FIBROCIMENTO ONDULADA E = 8 MM, DE 1,53 X 1,10 M (SEM AMIANTO) | UN | 49.52 | FORNECEDORES DIVERSOS |  |  | 15/05/2020
S00007193 | TELHA DE FIBROCIMENTO ONDULADA E = 8 MM, DE 1,83 X 1,10 M (SEM AMIANTO) | UN | 59.11 | FORNECEDORES DIVERSOS |  |  | 15/05/2020
S00007194 | TELHA DE FIBROCIMENTO ONDULADA E = 6 MM, DE 2,44 X 1,10 M (SEM AMIANTO) | M2 | 22.33 | FORNECEDORES DIVERSOS |  |  | 15/05/2020
S00007195 | TELHA DE FIBROCIMENTO ONDULADA E = 6 MM, DE 1,53 X 1,10 M (SEM AMIANTO) | UN | 37.64 | FORNECEDORES DIVERSOS |  |  | 15/05/2020
S00007196 | TELHA FIBROCIMENTO ONDULADA 6MM 2,13 X 1,10M | UN | 36.73 | FORNECEDORES DIVERSOS |  |  | 01/08/2013
S00007197 | TELHA DE FIBROCIMENTO ONDULADA E = 6 MM, DE 3,66 X 1,10 M (SEM AMIANTO) | UN | 90.04 | FORNECEDORES DIVERSOS |  |  | 15/05/2020
S00007198 | TELHA DE FIBROCIMENTO ONDULADA E = 8 MM, DE 3,66 X 1,10 M (SEM AMIANTO) | M2 | 30.91 | FORNECEDORES DIVERSOS |  |  | 15/05/2020
S00007200 | TELHA FIBROCIMENTO ONDULADA 8MM 1,22 X 1,10M | UN | 28.12 | FORNECEDORES DIVERSOS |  |  | 01/08/2013
S00007202 | TELHA DE FIBROCIMENTO E= 8 MM, DE *3,70 X 1,06* M (SEM AMIANTO) | M2 | 45.71 | FORNECEDORES DIVERSOS |  |  | 15/05/2020
S00007207 | TELHA DE FIBROCIMENTO ONDULADA E = 6 MM, DE 2,44 X 1,10 M (SEM AMIANTO) | UN | 59.93 | FORNECEDORES DIVERSOS |  |  | 15/05/2020
S00007208 | TELHA FIBROCIMENTO ONDULADA 6MM 1,22 X 1,10M | UN | 21.92 | FORNECEDORES DIVERSOS |  |  | 01/03/2014
S00007210 | TELHA ESTRUTURAL DE FIBROCIMENTO 1 ABA, DE 0,52 X 4,50 M (SEM AMIANTO) | UN | 162.59 | FORNECEDORES DIVERSOS |  |  | 15/05/2020
S00007211 | TELHA ESTRUTURAL FIBROCIMENTO CANALETE 90 OU KALHETAO C = 3,70M | UN | 141.88 | FORNECEDORES DIVERSOS |  |  | 01/03/2014
S00007212 | TELHA ESTRUTURAL DE FIBROCIMENTO 1 ABA, DE 0,52 X 7,20 M (SEM AMIANTO) | UN | 260.09 | FORNECEDORES DIVERSOS |  |  | 15/05/2020
S00007213 | TELHA DE FIBROCIMENTO ONDULADA E = 4 MM, DE 2,44 X 0,50 M (SEM AMIANTO) | M2 | 12.94 | FORNECEDORES DIVERSOS |  |  | 15/05/2020
S00007214 | CUMEEIRA SHED PARA TELHA ONDULADA DE FIBROCIMENTO, E = 6 MM, ABA 280 MM,CO MPRIMENTO 1100 MM (SEM AMIANTO) | UN | 30.65 | FORNECEDORES DIVERSOS |  |  | 15/05/2020
S00007215 | CUMEEIRA NORMAL PARA TELHA ESTRUTURAL DE FIBROCIMENTO 1 ABA, E = 6 MM,CO MPRIMENTO 608 MM (SEM AMIANTO) | UN | 21.4 | FORNECEDORES DIVERSOS |  |  | 15/05/2020
S00007216 | CUMEEIRA NORMAL PARA TELHA ESTRUTURAL DE FIBROCIMENTO 2 ABAS, E = 6 MM, D E 1050X 935 MM (SEM AMIANTO) | UN | 89.45 | FORNECEDORES DIVERSOS |  |  | 15/05/2020
S00007219 | CUMEEIRA UNIVERSAL PARA TELHA ONDULADA DE FIBROCIMENTO, E = 6 MM, ABA 210 MM,COMPRIMENTO 1100 MM (SEM AMIANTO) | UN | 31.72 | FORNECEDORES DIVERSOS |  |  | 15/05/2020
S00007220 | TELHA ESTRUTURAL DE FIBROCIMENTO 2 ABAS, DE 1,00 X 7,40 M (SEM AMIANTO) | UN | 442.54 | FORNECEDORES DIVERSOS |  |  | 15/05/2020
S00007221 | TELHA ESTRUTURAL DE FIBROCIMENTO 1 ABA, DE 0,52 X 4,50 M (SEM AMIANTO) | M2 | 69.48 | FORNECEDORES DIVERSOS |  |  | 15/05/2020
S00007223 | TELHA ESTRUTURAL DE FIBROCIMENTO 1 ABA, DE 0,52 X 2,50 M (SEM AMIANTO) | UN | 89.69 | FORNECEDORES DIVERSOS |  |  | 15/05/2020
S00007224 | TELHA ESTRUTURAL DE FIBROCIMENTO 1 ABA, DE 0,52 X 4,00 M (SEM AMIANTO) | UN | 142.89 | FORNECEDORES DIVERSOS |  |  | 15/05/2020
S00007225 | TELHA ESTRUTURAL DE FIBROCIMENTO 1 ABA, DE 0,52 X 5,00 M (SEM AMIANTO) | UN | 180.66 | FORNECEDORES DIVERSOS |  |  | 15/05/2020
S00007226 | TELHA ESTRUTURAL DE FIBROCIMENTO 1 ABA, DE 0,52 X 5,50 M (SEM AMIANTO) | UN | 198.81 | FORNECEDORES DIVERSOS |  |  | 15/05/2020
S00007227 | TELHA ESTRUTURAL DE FIBROCIMENTO 1 ABA, DE 0,52 X 6,50 M (SEM AMIANTO) | UN | 234.9 | FORNECEDORES DIVERSOS |  |  | 15/05/2020
S00007228 | !EM PROCESSO DE DESATIVACAO! TELHA ESTRUTURAL FIBROCIMENTO CANALETE 90 OUKALHETAO, C = 6,70M | M2 | 43.89 | FORNECEDORES DIVERSOS |  |  | 01/05/2016
S00007229 | TELHA ESTRUTURAL DE FIBROCIMENTO 2 ABAS, DE 1,00 X 3,00 M (SEM AMIANTO) | UN | 172 | FORNECEDORES DIVERSOS |  |  | 15/05/2020
S00007230 | TELHA ESTRUTURAL DE FIBROCIMENTO 2 ABAS, DE 1,00 X 4,60 M (SEM AMIANTO) | UN | 274.09 | FORNECEDORES DIVERSOS |  |  | 15/05/2020
S00007231 | TELHA ESTRUTURAL DE FIBROCIMENTO 2 ABAS, DE 1,00 X 6,00 M (SEM AMIANTO) | UN | 359.96 | FORNECEDORES DIVERSOS |  |  | 15/05/2020
S00007232 | TELHA ESTRUTURAL FIBROCIMENTO CANALETE 90 OU KALHETAO C = 6,70M | UN | 242.01 | FORNECEDORES DIVERSOS |  |  | 01/08/2013
S00007233 | TELHA ESTRUTURAL DE FIBROCIMENTO 2 ABAS, DE 1,00 X 9,20 M (SEM AMIANTO) | UN | 551.44 | FORNECEDORES DIVERSOS |  |  | 15/05/2020
S00007234 | TELHA ESTRUTURAL DE FIBROCIMENTO 1 ABA, DE 0,52 X 3,60 M (SEM AMIANTO) | UN | 129.37 | FORNECEDORES DIVERSOS |  |  | 15/05/2020
S00007235 | TELHA ESTRUTURAL FIBROCIMENTO CANALETE 49 OU KALHETA, 1 ABA C = 3,00M | UN | 76.03 | FORNECEDORES DIVERSOS |  |  | 01/08/2013
S00007236 | TELHA ESTRUTURAL DE FIBROCIMENTO 1 ABA, DE 0,52 X 6,00 M (SEM AMIANTO) | UN | 216.83 | FORNECEDORES DIVERSOS |  |  | 15/05/2020
S00007237 | RUFO PARA TELHA ONDULADA DE FIBROCIMENTO, E = 6 MM, ABA *260* MM, COMPRIME NTO1100 MM (SEM AMIANTO) | UN | 19.63 | FORNECEDORES DIVERSOS |  |  | 15/05/2020
S00007238 | TELHA ALUMINIO ONDULADA, ALTURA = *18* MM, E = 0,5 MM | M2 | 42.58 | FORNECEDORES DIVERSOS |  |  | 13/12/2019
S00007239 | TELHA ALUMINIO ONDULADA, ALTURA = *18* MM, E = 0,6 MM | M2 | 52.94 | FORNECEDORES DIVERSOS |  |  | 13/12/2019
S00007240 | TELHA ALUMINIO ONDULADA, ALTURA = *18* MM, E = 0,7 MM | M2 | 60.79 | FORNECEDORES DIVERSOS |  |  | 13/12/2019
S00007241 | CUMEEIRA ALUMINIO ONDULADA, COMPRIMENTO = *1,12* M, E = 0,8 MM | M2 | 61.43 | FORNECEDORES DIVERSOS |  |  | 13/12/2019
S00007243 | TELHA TRAPEZOIDAL EM ACO ZINCADO, SEM PINTURA, ALTURA DE APROXIMADAMENT E 40MM, ESPESSURA DE 0,50 MM E LARGURA UTIL DE 980 MM | M2 | 30.56 | FORNECEDORES DIVERSOS |  |  | 15/05/2020
S00007244 | CHAPA ZINCADA P/ CALHA DE AGUAS PLUVIAIS - E = 0,5MM X L = 0,50M | M | 11.75 | FORNECEDORES DIVERSOS |  |  | 01/08/2014
S00007245 | TELHA DE VIDRO TIPO FRANCESA, *39 X 23* CM | UN | 26.68 | FORNECEDORES DIVERSOS |  |  | 15/05/2020
S00007246 | TELHA VIDRO TIPO CANAL OU COLONIAL, C = 46 A 50 CM | UN | 24.82 | FORNECEDORES DIVERSOS |  |  | 15/05/2020
S00007247 | LOCACAO DE TEODOLITO ELETRONICO, PRECISAO ANGULAR DE 5 A 7 SEGUNDOS,INCL UINDO TRIPE | H | 2.03 | FORNECEDORES DIVERSOS |  |  | 15/05/2020
S00007250 | !EM PROCESSO DE DESATIVACAO! TRENA EM FIBRA DE VIDRO L = 30M | H | 0.21 | FORNECEDORES DIVERSOS |  |  | 01/06/2016
S00007252 | LOCACAO DE NIVEL OPTICO, COM PRECISAO DE 0,7 MM, AUMENTO DE 32X | H | 2.03 | FORNECEDORES DIVERSOS |  |  | 15/05/2020
S00007253 | TERRA VEGETAL (GRANEL) | M3 | 143.57 | FORNECEDORES DIVERSOS |  |  | 15/05/2020
S00007255 | !EM PROCESSO DE DESATIVACAO! TIJOLO MACICO DE BARRO COZIDO, DE *5,5 X 10,5 X 22,0CM | MI | 344.99 | FORNECEDORES DIVERSOS |  |  | 01/05/2016
S00007256 | TIJOLO CERAMICO MACICO APARENTE 2 FUROS, *6,5 X 10 X 20* CM | UN | 0.58 | FORNECEDORES DIVERSOS |  |  | 15/05/2020
S00007258 | TIJOLO CERAMICO MACICO *5 X 10 X 20* CM | UN | 0.32 | FORNECEDORES DIVERSOS |  |  | 15/05/2020
S00007260 | TIJOLO CERAMICO MACICO APARENTE *6 X 12 X 24* CM | UN | 1 | FORNECEDORES DIVERSOS |  |  | 15/05/2020
S00007262 | !EM PROCESSO DE DESATIVACAO! TIJOLO CERAMICO MACICO APARENTE 5,5 X 11X 23C M | MI | 839.48 | FORNECEDORES DIVERSOS |  |  | 01/05/2016
S00007265 | ¦EM PROCESSO DE DESATIVAÇÃO¦ TIJOLO CERAMICO FURADO 8 FUROS 10 X 18 | UN | 0.56 | FORNECEDORES DIVERSOS |  |  | 01/08/2014
S00007266 | BLOCO CERAMICO (ALVENARIA DE VEDACAO), DE 9 X 19 X 19 CM | MI | 518.54 | FORNECEDORES DIVERSOS |  |  | 15/05/2020
S00007267 | BLOCO CERAMICO (ALVENARIA VEDACAO), 6 FUROS, DE 9 X 14 X 19 CM | UN | 0.36 | FORNECEDORES DIVERSOS |  |  | 15/05/2020
S00007268 | BLOCO CERAMICO (ALVENARIA DE VEDACAO), 8 FUROS, DE 9 X 19 X 29 CM | UN | 0.73 | FORNECEDORES DIVERSOS |  |  | 15/05/2020
S00007269 | BLOCO CERAMICO (ALVENARIA DE VEDACAO), 6 FUROS, DE 9 X 9 X 19 CM | UN | 0.35 | FORNECEDORES DIVERSOS |  |  | 15/05/2020
S00007270 | BLOCO CERAMICO (ALVENARIA DE VEDACAO), 4 FUROS, DE 9 X 9 X 19 CM | UN | 0.49 | FORNECEDORES DIVERSOS |  |  | 15/05/2020
S00007271 | BLOCO CERAMICO (ALVENARIA DE VEDACAO), 8 FUROS, DE 9 X 19 X 19 CM | UN | 0.51 | FORNECEDORES DIVERSOS |  |  | 15/05/2020
S00007272 | ELEMENTO VAZADO CERAMICO 9 X 20 X 20 CM | UN | 3.5 | FORNECEDORES DIVERSOS |  |  | 15/05/2020
S00007273 | ELEMENTO VAZADO CERAMICO 7 X 20 X 20 CM | UN | 2.51 | FORNECEDORES DIVERSOS |  |  | 15/05/2020
S00007274 | TIL PARA LIGACAO PREDIAL, EM PVC, JE, BBB, DN 100 X 100 MM, PARA REDE COLETORA ESGOTO (NBR 10569) | UN | 31.28 | FORNECEDORES DIVERSOS |  |  | 15/05/2020
S00007275 | TIL RADIAL, PVC, JE, BBB, DN 150 X 200 MM, PARA REDE COLETORA DE ESGOTO (NBR 1 056 | UN | 574.67 | FORNECEDORES DIVERSOS |  |  | 17/11/2018
S00007276 | TIL DE PASSAGEM, EM PVC, JE, BBB, DN 200 X 150 MM, PARA REDE COLETORA DE ESGO TONBR 10569 | UN | 635.03 | FORNECEDORES DIVERSOS |  |  | 17/11/2018
S00007277 | TIL DE PASSAGEM, EM PVC, JE, BBB, DN 250 X 150 MM, PARA REDE COLETORA DE ESGO TONBR 10569 | UN | 819.85 | FORNECEDORES DIVERSOS |  |  | 17/11/2018
S00007278 | TIL DE PASSAGEM, EM PVC, JE, BBB, DN 300 X 150 MM, PARA REDE COLETORA DE ESGO TONBR 10569 | UN | 1050.85 | FORNECEDORES DIVERSOS |  |  | 17/11/2018
S00007280 | TIL DE PASSAGEM, EM PVC, JE, BBB, DN 100 X 100 MM, PARA REDE COLETORA DE ESGO TONBR 10569 | UN | 311.59 | FORNECEDORES DIVERSOS |  |  | 17/11/2018
FRANARIN - PLEO | [6 empty] | 06/2020
Página 65 de 133
Código | Insumo | Un | Valor | Fornecedor |  |  | Data
S00007281 | TIL PVC PASSAGEM NBR 10569 P/REDE COLET ESG JE BBB DN 125X125MM | UN | 57.48 | FORNECEDORES DIVERSOS |  |  | 01/08/2014
S00007282 | TIL DE PASSAGEM, EM PVC, JE, BBB, DN 150 X 150 MM, PARA REDE COLETORA DE ESGO TONBR 10569 | UN | 586.52 | FORNECEDORES DIVERSOS |  |  | 17/11/2018
S00007283 | TIL PVC RADIAL NBR 10569 P/REDE COLET ESG JE BBB DN 250X200MM | UN | 181.39 | FORNECEDORES DIVERSOS |  |  | 01/08/2014
S00007284 | TIL RADIAL, PVC, JE, BBB, DN 300 X 200 MM, PARA REDE COLETORA DE ESGOTO (NBR 1 056 | UN | 1876.12 | FORNECEDORES DIVERSOS |  |  | 12/06/2019
S00007285 | TIL PVC RADIAL NBR 10569 P/REDE COLET ESG JE BBB DN 200X200MM | UN | 162.68 | FORNECEDORES DIVERSOS |  |  | 01/08/2014
S00007286 | TIL PVC RADIAL NBR 10569 P/REDE COLET ESG JE BBB DN 125X200MM | UN | 80.36 | FORNECEDORES DIVERSOS |  |  | 01/08/2014
S00007287 | !EM PROCESSO DE DESATIVACAO! TINTA A OLEO BRILHANTE PARA MADEIRA E METAIS | GL | 81.7 | FORNECEDORES DIVERSOS |  |  | 15/05/2020
S00007288 | TINTA ESMALTE SINTETICO PREMIUM FOSCO | L | 29.09 | FORNECEDORES DIVERSOS |  |  | 15/05/2020
S00007290 | !EM PROCESSO DE DESATIVACAO! TINTA ESMALTE SINTETICO ACETINADO | GL | 65.6 | FORNECEDORES DIVERSOS |  |  | 01/02/2015
S00007292 | TINTA ESMALTE SINTETICO PREMIUM BRILHANTE | L | 25.67 | FORNECEDORES DIVERSOS |  |  | 15/05/2020
S00007293 | TINTA ESMALTE SINTETICO GRAFITE COM PROTECAO PARA METAIS FERROSOS | L | 27.33 | FORNECEDORES DIVERSOS |  |  | 15/05/2020
S00007294 | !EM PROCESSO DE DESATIVACAO! TINTA ESMALTE SINTETICO ALTO BRILHO | GL | 69.91 | FORNECEDORES DIVERSOS |  |  | 01/05/2016
S00007295 | !EM PROCESSO DE DESATIVACAO! TINTA PROTETORA SUPERFICIE METALICA GRAF | GL | 63.76 | FORNECEDORES DIVERSOS |  |  | 01/02/2015
S00007300 | !EM PROCESSO DE DESATIVACAO! TINTA ALUMINIO ESMALTE PROTETORA SUPERFICIE METALICA | GL | 94.24 | FORNECEDORES DIVERSOS |  |  | 01/01/2017
S00007303 | !EM PROCESSO DE DESATIVACAO! TINTA EPOXI | GL | 146.94 | FORNECEDORES DIVERSOS |  |  | 01/02/2015
S00007304 | TINTA EPOXI PREMIUM, BRANCA | L | 60.96 | FORNECEDORES DIVERSOS |  |  | 15/05/2020
S00007306 | TINTA PROTETORA SUPERFICIE METALICA ALUMINIO | L | 31.34 | FORNECEDORES DIVERSOS |  |  | 15/05/2020
S00007307 | FUNDO ANTICORROSIVO PARA METAIS FERROSOS (ZARCAO) | L | 26.66 | FORNECEDORES DIVERSOS |  |  | 15/05/2020
S00007308 | !EM PROCESSO DE DESATIVACAO! FUNDO ANTICORROSIVO TIPO ZARCAO OU EQUIV | GL | 65.23 | FORNECEDORES DIVERSOS |  |  | 01/05/2016
S00007311 | TINTA ESMALTE SINTETICO PREMIUM ACETINADO | L | 26.44 | FORNECEDORES DIVERSOS |  |  | 15/05/2020
S00007312 | !EM PROCESSO DE DESATIVACAO! TINTA ESMALTE SINTETICO FOSCO | GL | 75.84 | FORNECEDORES DIVERSOS |  |  | 01/05/2016
S00007313 | TINTA ASFALTICA IMPERMEABILIZANTE DILUIDA EM SOLVENTE, PARA MATERIAISCIMEN TICIOS, METAL E MADEIRA | L | 15.74 | FORNECEDORES DIVERSOS |  |  | 15/05/2020
S00007314 | TINTA BORRACHA CLORADA, ACABAMENTO SEMIBRILHO, CORES VIVAS | L | 93.3 | FORNECEDORES DIVERSOS |  |  | 15/05/2020
S00007315 | !EM PROCESSO DE DESATIVACAO! REVESTIMENTO IMPERMEAVEL DE ALUMINIO LI | L | 32.22 | FORNECEDORES DIVERSOS |  |  | 01/10/2015
S00007316 | HIDROFUGANTE INCOLOR PARA FACHADAS A BASE DE SILICONE | L | 14.66 | FORNECEDORES DIVERSOS |  |  | 01/03/2014
S00007317 | SELANTE DE BASE ASFALTICA PARA VEDACAO | KG | 29.8 | FORNECEDORES DIVERSOS |  |  | 15/05/2020
S00007318 | !EM PROCESSO DE DESATIVACAO! TINTA BETUMINOSA BASE EMULSAO | KG | 6.51 | FORNECEDORES DIVERSOS |  |  | 01/10/2015
S00007319 | TINTA ASFALTICA IMPERMEABILIZANTE DISPERSA EM AGUA, PARA MATERIAIS CIMENTI CIOS | L | 9 | FORNECEDORES DIVERSOS |  |  | 15/05/2020
S00007320 | TINTA ASFALTICA P/ CONCRETO E ARGAMASSA - GALAO 3,6L | L | 14.6 | FORNECEDORES DIVERSOS |  |  | 01/03/2014
S00007321 | !EM PROCESSO DE DESATIVACAO! MASTIQUE ELASTICO BASE SILICONE | 31 | 28.36 | FORNECEDORES DIVERSOS |  |  | 01/01/2017
S00007322 | !EM PROCESSO DE DESATIVACAO! MEMBRANA LIQUIDA PARA IMPERMEABILIZACAOCO | KG | 16.79 | FORNECEDORES DIVERSOS |  |  | 01/10/2015
S00007323 | MASSA BETUMINOSA PARA ISOLAMENTOS | KG | 4.53 | FORNECEDORES DIVERSOS |  |  | 01/03/2014
S00007324 | !EM PROCESSO DE DESATIVACAO! RESINA BASE EPOXI | KG | 42.09 | FORNECEDORES DIVERSOS |  |  | 01/10/2015
S00007325 | !EM PROCESSO DE DESATIVACAO! ADITIVO IMPERMEABILIZANTE DE PEGA NORMAL PA RAARGAMASSAS E CONCRETOS SEM ARMACAO | KG | 5.36 | FORNECEDORES DIVERSOS |  |  | 13/12/2019
S00007326 | MASSA BETUMINOSA PARA CONSERTO DE TRINCAS E CALHAS METALICAS | KG | 15.91 | FORNECEDORES DIVERSOS |  |  | 01/03/2014
S00007328 | !EM PROCESSO DE DESATIVACAO! MASSA BETUMINOSA PARA IMPERMEABILIZACAO | KG | 19.02 | FORNECEDORES DIVERSOS |  |  | 01/10/2015
S00007331 | !EM PROCESSO DE DESATIVACAO! EMULSAO ASFALTICA COM ELASTOMERO | KG | 12.96 | FORNECEDORES DIVERSOS |  |  | 01/01/2017
S00007332 | !EM PROCESSO DE DESATIVACAO! AGENTE DE DESFORMA PARA CONCRETO | L | 9.09 | FORNECEDORES DIVERSOS |  |  | 01/06/2016
S00007333 | !EM PROCESSO DE DESATIVACAO! ADESIVO ESTRUTURAL BASE EPOXI | KG | 38.68 | FORNECEDORES DIVERSOS |  |  | 01/10/2015
S00007334 | ADITIVO ADESIVO LIQUIDO PARA ARGAMASSAS DE REVESTIMENTOS CIMENTICIOS | L | 11.45 | FORNECEDORES DIVERSOS |  |  | 15/05/2020
S00007335 | !EM PROCESSO DE DESATIVACAO! ADESIVO PARA TRINCAS E FISSURAS ESTRUTU | KG | 69.91 | FORNECEDORES DIVERSOS |  |  | 01/10/2015
S00007337 | !EM PROCESSO DE DESATIVACAO! TINTA BASE RESINA EPOXI | L | 47.07 | FORNECEDORES DIVERSOS |  |  | 01/01/2017
S00007338 | TINTA/REVESTIMENTO A BASE DE RESINA EPOXI COM ALCATRAO, BICOMPONENTE | KG | 24.57 | FORNECEDORES DIVERSOS |  |  | 14/09/2019
S00007340 | IMUNIZANTE PARA MADEIRA, INCOLOR | L | 21.37 | FORNECEDORES DIVERSOS |  |  | 15/05/2020
S00007341 | IMUNIZANTE INCOLOR PARA MADEIRAS APARELHADAS PENETROL OTTO BAUMGART O U | L | 17.53 | FORNECEDORES DIVERSOS |  |  | 01/03/2014
S00007342 | TINTA MINERAL IMPERMEAVEL EM PO, BRANCA | KG | 1.72 | FORNECEDORES DIVERSOS |  |  | 15/05/2020
S00007343 | TINTA A BASE DE RESINA ACRILICA, PARA SINALIZACAO HORIZONTAL VIARIA (NBR 1186 2) | L | 11.21 | FORNECEDORES DIVERSOS |  |  | 15/05/2020
S00007344 | !EM PROCESSO DE DESATIVACAO! TINTA LATEX PVA PREMIUM, COR BRANCA | GL | 76 | FORNECEDORES DIVERSOS |  |  | 15/05/2020
S00007345 | !EM PROCESSO DE DESATIVACAO! TINTA LATEX PVA PREMIUM, COR BRANCA | L | 21.11 | FORNECEDORES DIVERSOS |  |  | 15/05/2020
S00007347 | !EM PROCESSO DE DESATIVACAO! TINTA ACRILICA PREMIUM PARA PISO | GL | 58.66 | FORNECEDORES DIVERSOS |  |  | 15/05/2020
S00007348 | TINTA ACRILICA PREMIUM PARA PISO | L | 16.29 | FORNECEDORES DIVERSOS |  |  | 15/05/2020
S00007350 | TINTA ACRILICA PARA CERAMICA | L | 29.05 | FORNECEDORES DIVERSOS |  |  | 15/05/2020
S00007352 | RESINA ACRILICA | GL | 73.33 | FORNECEDORES DIVERSOS |  |  | 01/08/2013
S00007353 | RESINA ACRILICA BASE AGUA - COR BRANCA | L | 28.29 | FORNECEDORES DIVERSOS |  |  | 15/05/2020
S00007354 | ¦EM PROCESSO DE DESATIVAÇÃO¦ RESINA DE POLIESTER TIPO ALBA | KG | 37.71 | FORNECEDORES DIVERSOS |  |  | 01/03/2014
S00007355 | TINTA ACRILICA PREMIUM, COR BRANCO FOSCO | GL | 81.88 | FORNECEDORES DIVERSOS |  |  | 03/03/2020
S00007356 | TINTA ACRILICA PREMIUM, COR BRANCO FOSCO | L | 24.42 | FORNECEDORES DIVERSOS |  |  | 15/05/2020
S00007360 | !EM PROCESSO DE DESATIVACAO! TINTA TEXTURIZADA ACRILICA P/ PINTURAINTE | L | 10.82 | FORNECEDORES DIVERSOS |  |  | 01/02/2015
S00007362 | !EM PROCESSO DE DESATIVACAO! TINTA MINERAL IMPERMEAVEL EM PO | KG | 7.29 | FORNECEDORES DIVERSOS |  |  | 01/02/2015
S00007363 | !EM PROCESSO DE DESATIVACAO! TINTA HIDRACOR | KG | 3.76 | FORNECEDORES DIVERSOS |  |  | 01/05/2016
S00007364 | !EM PROCESSO DE DESATIVACAO! TINTA HIDRACOR | L | 0.83 | FORNECEDORES DIVERSOS |  |  | 01/02/2015
S00007370 | !EM PROCESSO DE DESATIVACAO! GUINCHO MANUAL DE ALAVANCA, CAPACIDADE DE 1 ,6 T,COM 20 M DE CABO DE ACO (LOCACAO) | H | 1.37 | FORNECEDORES DIVERSOS |  |  | 01/09/2016
S00007373 | !EM PROCESSO DE DESATIVACAO! GUINCHO MANUAL DE ARRASTE CAP. * 3T * C/ 20M D ECABO DE ACO, TIPO TIRFOR OU EQUIV | H | 1.69 | FORNECEDORES DIVERSOS |  |  | 01/06/2016
S00007524 | TOMADA INDUSTRIAL DE EMBUTIR 3P+T 30 A, 440 V, COM TRAVA, SEM PLACA | UN | 42.45 | FORNECEDORES DIVERSOS |  |  | 15/05/2020
S00007525 | TOMADA INDUSTRIAL DE EMBUTIR 3P+T 30 A, 440 V, COM TRAVA, COM PLACA | UN | 45.05 | FORNECEDORES DIVERSOS |  |  | 15/05/2020
S00007526 | !EM PROCESSO DE DESATIVACAO! TOMADA EMBUTIR P/ TELEFONE PADRAO TELEBRAS C/PLACA, TIPO SILENTOQUE PIAL OU EQUIV | UN | 12.6 | FORNECEDORES DIVERSOS |  |  | 01/06/2016
S00007527 | !EM PROCESSO DE DESATIVACAO! TOMADA TELEFONE 4P TELEBRAS S/PLACA PIAL OU SIMILAR | UN | 10.32 | FORNECEDORES DIVERSOS |  |  | 01/01/2017
S00007528 | TOMADA 2P+T 10A, 250V, CONJUNTO MONTADO PARA EMBUTIR 4" X 2" (PLACA + SUPOR TE +MODULO) | UN | 9.15 | FORNECEDORES DIVERSOS |  |  | 15/05/2020
S00007529 | !EM PROCESSO DE DESATIVACAO! TOMADA EMBUTIR 2P + T 15A/250V C/PLACA, TIPOSIL ENTOQUE OU EQUIV | UN | 15.2 | FORNECEDORES DIVERSOS |  |  | 01/06/2016
S00007531 | !EM PROCESSO DE DESATIVACAO! TOMADA EMBUTIR 3P 20A/250V C/PLACA, TIPOSILEN TOQUE PIAL OU EQUIV | UN | 13.39 | FORNECEDORES DIVERSOS |  |  | 01/06/2016
S00007533 | !EM PROCESSO DE DESATIVACAO! TOMADA EMBUTIR 2P UNIVERSAL 10A/250V S/PLACA, TIPOSILENTOQUE PIAL OU EQUIV | UN | 4.46 | FORNECEDORES DIVERSOS |  |  | 01/06/2016
S00007535 | !EM PROCESSO DE DESATIVACAO! TOMADA DUPLA EMBUTIR 2 X 2P UNIVERSAL 10A/250 VC/PLACA, TIPO SILENTOQUE PIAL OU EQUIV | UN | 11.1 | FORNECEDORES DIVERSOS |  |  | 01/06/2016
S00007536 | !EM PROCESSO DE DESATIVACAO! TOMADA DUPLA EMBUTIR 2 X 2P UNIVERSAL 10A/250 VS/PLACA, TIPO SILENTOQUE PIAL OU EQUIV | UN | 8.09 | FORNECEDORES DIVERSOS |  |  | 01/05/2016
S00007539 | !EM PROCESSO DE DESATIVACAO! TAMPA S/ EQUIPAMENTO 2 TECLAS P/ CONDUTORE S 1/2''OU 3/4'', TIPO C11 MOFERCO OU EQUVALENTE | UN | 1.66 | FORNECEDORES DIVERSOS |  |  | 01/05/2016
S00007543 | TAMPA CEGA EM PVC PARA CONDULETE 4 X 2" | UN | 3.8 | FORNECEDORES DIVERSOS |  |  | 15/05/2020
S00007546 | !EM PROCESSO DE DESATIVACAO! INTERRUPTOR EMBUTIR 4 POLOS USO INDUSTRIAL | UN | 427.29 | FORNECEDORES DIVERSOS |  |  | 01/05/2016
S00007547 | !EM PROCESSO DE DESATIVACAO! CONJUNTO EMBUTIR 2 INTERRUPTORES SIMPLES10 A/250V S/ PLACA, TP SILENTOQUE PIAL OU EQUIV | UN | 7.24 | FORNECEDORES DIVERSOS |  |  | 01/05/2016
S00007549 | !EM PROCESSO DE DESATIVACAO! ESPELHO EM PVC 4X2" | UN | 1.95 | FORNECEDORES DIVERSOS |  |  | 01/06/2016
S00007550 | !EM PROCESSO DE DESATIVACAO! CONJUNTO EMBUTIR 1 INTERRUPTOR SIMPLES 1INT ERRUPTOR PARALELO 10A/250V C/ PLACA , TP SILENTOQUE PIAL OU EQUIV | UN | 12.02 | FORNECEDORES DIVERSOS |  |  | 01/06/2016
S00007551 | !EM PROCESSO DE DESATIVACAO! ESPELHO EM PVC 4X4" | UN | 4.26 | FORNECEDORES DIVERSOS |  |  | 01/06/2016
S00007552 | PLACA/TAMPA CEGA EM LATAO ESCOVADO PARA CONDULETE EM LIGA DE ALUMINIO 4 X 4" | UN | 28.67 | FORNECEDORES DIVERSOS |  |  | 15/05/2020
S00007554 | !EM PROCESSO DE DESATIVACAO! CONJUNTO EMBUTIR 2 INTERRUPTORES SIMPLES 1 TOMADA 2P UNIVERSAL 10A/250V S/ PLACA, TP SILENTOQUE PIAL OU EQUIV | UN | 10.48 | FORNECEDORES DIVERSOS |  |  | 01/05/2016
S00007555 | !EM PROCESSO DE DESATIVACAO! INTERRUPTOR SIMPLES EMBUTIR 10A/250V C/PLACA ,TIPO SILENTOQUE PIAL OU EQUIV | UN | 6.1 | FORNECEDORES DIVERSOS |  |  | 01/06/2016
FRANARIN - PLEO | [6 empty] | 06/2020
Página 66 de 133
Código | Insumo | Un | Valor | Fornecedor |  |  | Data
S00007556 | !EM PROCESSO DE DESATIVACAO! CONJUNTO EMBUTIR 1 INTERRUPTOR SIMPLES 1TO MADA 2P UNIVERSAL 10A/250V C/ PLACA, TP SILENTOQUE PIAL OU EQUIV | UN | 11.66 | FORNECEDORES DIVERSOS |  |  | 01/06/2016
S00007557 | !EM PROCESSO DE DESATIVACAO! INTERRUPTOR PARALELO EMBUTIR 10A/250V C/ PLA CA,TIPO SILENTOQUE PIAL OU EQUIV | UN | 8.03 | FORNECEDORES DIVERSOS |  |  | 01/06/2016
S00007558 | !EM PROCESSO DE DESATIVACAO! CONJUNTO EMBUTIR 2 INTERRUPTORES SIMPLES 1 TOMADA 2P UNIVERSAL 10A/250V C/ PLACA, TP SILENTOQUE PIAL OU EQUIV | UN | 15.42 | FORNECEDORES DIVERSOS |  |  | 01/06/2016
S00007559 | !EM PROCESSO DE DESATIVACAO! CONJUNTO EMBUTIR 2 INTERRUPTORES SIMPLES10 A/250V C/ PLACA, TP SILENTOQUE PIAL OU EQUIV | UN | 10.51 | FORNECEDORES DIVERSOS |  |  | 01/06/2016
S00007560 | !EM PROCESSO DE DESATIVACAO! CONJUNTO EMBUTIR 3 INTERRUPTORES SIMPLES10 A/250V C/ PLACA, TP SILENTOQUE PIAL OU EQUIV | UN | 14.5 | FORNECEDORES DIVERSOS |  |  | 01/06/2016
S00007561 | !EM PROCESSO DE DESATIVACAO! CONJUNTO EMBUTIR 3 INTERRUPTORES SIMPLES10 A/250V S/ PLACA, TP SILENTOQUE PIAL OU EQUIV | UN | 9.91 | FORNECEDORES DIVERSOS |  |  | 01/05/2016
S00007562 | !EM PROCESSO DE DESATIVACAO! CONJUNTO EMBUTIR 1 INTERRUPTOR SIMPLES 1TO MADA 2P UNIVERSAL 10A/250V S/ PLACA, TP SILENTOQUE PIAL OU EQUIV | UN | 7.78 | FORNECEDORES DIVERSOS |  |  | 01/05/2016
S00007563 | !EM PROCESSO DE DESATIVACAO! INTERRUPTOR PARALELO EMBUTIR 10A/250V S/ PLA CA,TIPO SILENTOQUE PIAL OU EQUIV | UN | 6.13 | FORNECEDORES DIVERSOS |  |  | 01/06/2016
S00007564 | !EM PROCESSO DE DESATIVACAO! INTERRUPTOR SIMPLES EMBUTIR 10A/250V S/PLACA ,TIPO SILENTOQUE PIAL OU EQUIV | UN | 4.18 | FORNECEDORES DIVERSOS |  |  | 01/06/2016
S00007567 | !EM PROCESSO DE DESATIVACAO! CONJUNTO EMBUTIR 2 INTERRUPTORES PARALELO S10A/250V C/ PLACA, TP SILENTOQUE PIAL OU EQUIV | UN | 14.61 | FORNECEDORES DIVERSOS |  |  | 01/06/2016
S00007568 | BUCHA DE NYLON SEM ABA S10, COM PARAFUSO DE 6,10 X 65 MM EM ACO ZINCADO CO MROSCA SOBERBA, CABECA CHATA E FENDA PHILLIPS | UN | 0.98 | FORNECEDORES DIVERSOS |  |  | 15/05/2020
S00007569 | HASTE ANCORA EM ACO GALVANIZADO, DIMENSOES 16 MM X 2000 MM | UN | 37.72 | FORNECEDORES DIVERSOS |  |  | 15/05/2020
S00007571 | TERMINAL AEREO EM ACO GALVANIZADO DN 5/16", COMPRIMENTO DE 350MM, COM BAS E DEFIXACAO HORIZONTAL | UN | 9.48 | FORNECEDORES DIVERSOS |  |  | 15/05/2020
S00007572 | SUPORTE ISOLADOR REFORCADO DIAMETRO NOMINAL 5/16", COM ROSCA SOBERBA EB UCHA | UN | 7.78 | FORNECEDORES DIVERSOS |  |  | 15/05/2020
S00007574 | SECCIONADOR PRE-FORMADO P/ CERCA ARAME REF PLP SIMILAR | UN | 2.96 | FORNECEDORES DIVERSOS |  |  | 01/03/2014
S00007575 | !EM PROCESSO DE DESATIVAÃÃO! SECCIONADOR 3P SOB CARG ICF 630A 600V C/U | UN | 2477.74 | FORNECEDORES DIVERSOS |  |  | 01/01/2015
S00007576 | SUPORTE EM ACO GALVANIZADO PARA TRANSFORMADOR PARA POSTE DUPLO T 185 X 95MM, CHAPA DE 5/16" | UN | 94.2 | FORNECEDORES DIVERSOS |  |  | 15/05/2020
S00007581 | SAPATILHA EM ACO GALVANIZADO PARA CABOS COM DIAMETRO NOMINAL ATE 5/8" | UN | 2.29 | FORNECEDORES DIVERSOS |  |  | 15/05/2020
S00007583 | BUCHA DE NYLON SEM ABA S8, COM PARAFUSO DE 4,80 X 50 MM EM ACO ZINCADO CO MROSCA SOBERBA, CABECA CHATA E FENDA PHILLIPS | UN | 0.67 | FORNECEDORES DIVERSOS |  |  | 15/05/2020
S00007584 | BUCHA DE NYLON SEM ABA S12, COM PARAFUSO DE 5/16" X 80 MM EM ACO ZINCADO C OMROSCA SOBERBA E CABECA SEXTAVADA | UN | 1.49 | FORNECEDORES DIVERSOS |  |  | 15/05/2020
S00007588 | AUTOMATICO DE BOIA SUPERIOR / INFERIOR, *15* A / 250 V | UN | 39 | FORNECEDORES DIVERSOS |  |  | 15/05/2020
S00007592 | TOPOGRAFO | H | 25.29 | FORNECEDORES DIVERSOS |  |  | 15/05/2020
S00007595 | NIVELADOR | H | 13 | FORNECEDORES DIVERSOS |  |  | 15/05/2020
S00007600 | !EM PROCESSO DE DESATIVACAO! MISTURADOR CROMADO PARA BIDE COM DUCHA | CJ | 263.48 | FORNECEDORES DIVERSOS |  |  | 01/10/2016
S00007602 | TORNEIRA METAL AMARELO COM BICO PARA JARDIM, PADRAO POPULAR, 1/2 " OU 3/4 " ( REF1128) | UN | 16.65 | FORNECEDORES DIVERSOS |  |  | 15/05/2020
S00007603 | TORNEIRA METAL AMARELO CURTA SEM BICO PARA TANQUE, PADRAO POPULAR, 1/2 " OU3/4 " (REF 1120) | UN | 16.15 | FORNECEDORES DIVERSOS |  |  | 15/05/2020
S00007604 | TORNEIRA CROMADA SEM BICO PARA TANQUE, PADRAO POPULAR, 1/2 " OU 3/4 " (REF 1 126) | UN | 16.8 | FORNECEDORES DIVERSOS |  |  | 15/05/2020
S00007606 | TORNEIRA METALICA DE BOIA CONVENCIONAL PARA CAIXA D'AGUA, 3/4 ", COM HASTE,T ORNEIRA E BALAO METALICOS | UN | 61.51 | FORNECEDORES DIVERSOS |  |  | 15/05/2020
S00007607 | !EM PROCESSO DE DESATIVACAO! CHUVEIRO ELETRICO PLASTICO/PVC CROMADO TD | UN | 52.55 | FORNECEDORES DIVERSOS |  |  | 01/02/2015
S00007608 | CHUVEIRO PLASTICO BRANCO SIMPLES 5 '' PARA ACOPLAR EM HASTE 1/2 ", AGUA FRIA | UN | 5.57 | FORNECEDORES DIVERSOS |  |  | 15/05/2020
S00007610 | TRANSFORMADOR TRIFASICO DE DISTRIBUICAO, POTENCIA DE 30 KVA, TENSAO NOMIN ALDE 15 KV, TENSAO SECUNDARIA DE 220/127V, EM OLEO ISOLANTE TIPO MINERAL | UN | 5933.76 | FORNECEDORES DIVERSOS |  |  | 15/05/2020
S00007611 | TRANSFORMADOR TRIFASICO DE DISTRIBUICAO, POTENCIA DE 75 KVA, TENSAO NOMIN ALDE 15 KV, TENSAO SECUNDARIA DE 220/127V, EM OLEO ISOLANTE TIPO MINERAL | UN | 8571 | FORNECEDORES DIVERSOS |  |  | 15/05/2020
S00007612 | TRANSFORMADOR TRIFASICO DE DISTRIBUICAO, POTENCIA DE 750 KVA, TENSAO NOMI NALDE 15 KV, TENSAO SECUNDARIA DE 220/127V, EM OLEO ISOLANTE TIPO MINERAL | UN | 48933.12 | FORNECEDORES DIVERSOS |  |  | 15/05/2020
S00007613 | TRANSFORMADOR TRIFASICO DE DISTRIBUICAO, POTENCIA DE 1000 KVA, TENSAO NOM INALDE 15 KV, TENSAO SECUNDARIA DE 220/127V, EM OLEO ISOLANTE TIPO MINERAL | UN | 68512.47 | FORNECEDORES DIVERSOS |  |  | 15/05/2020
S00007614 | TRANSFORMADOR TRIFASICO DE DISTRIBUICAO, POTENCIA DE 150 KVA, TENSAO NOMI NALDE 15 KV, TENSAO SECUNDARIA DE 220/127V, EM OLEO ISOLANTE TIPO MINERAL | UN | 13357.22 | FORNECEDORES DIVERSOS |  |  | 15/05/2020
S00007615 | TRANSFORMADOR TRIFASICO DE DISTRIBUICAO, POTENCIA DE 300 KVA, TENSAO NOMI NALDE 15 KV, TENSAO SECUNDARIA DE 220/127V, EM OLEO ISOLANTE TIPO MINERAL | UN | 21861.25 | FORNECEDORES DIVERSOS |  |  | 15/05/2020
S00007616 | TRANSFORMADOR TRIFASICO DE DISTRIBUICAO, POTENCIA DE 500 KVA, TENSAO NOMI NALDE 15 KV, TENSAO SECUNDARIA DE 220/127V, EM OLEO ISOLANTE TIPO MINERAL | UN | 35674.09 | FORNECEDORES DIVERSOS |  |  | 15/05/2020
S00007617 | TRANSFORMADOR TRIFASICO DE DISTRIBUICAO, POTENCIA DE 45 KVA, TENSAO NOMIN ALDE 15 KV, TENSAO SECUNDARIA DE 220/127V, EM OLEO ISOLANTE TIPO MINERAL | UN | 6627.77 | FORNECEDORES DIVERSOS |  |  | 15/05/2020
S00007618 | TRANSFORMADOR TRIFASICO DE DISTRIBUICAO, POTENCIA DE 1500 KVA, TENSAO NOM INALDE 15 KV, TENSAO SECUNDARIA DE 220/127V, EM OLEO ISOLANTE TIPO MINERAL | UN | 86631.64 | FORNECEDORES DIVERSOS |  |  | 15/05/2020
S00007619 | TRANSFORMADOR TRIFASICO DE DISTRIBUICAO, POTENCIA DE 112,5 KVA, TENSAO NO MINALDE 15 KV, TENSAO SECUNDARIA DE 220/127V, EM OLEO ISOLANTE TIPO MINERAL | UN | 10590.56 | FORNECEDORES DIVERSOS |  |  | 15/05/2020
S00007620 | TRANSFORMADOR TRIFASICO DE DISTRIBUICAO, POTENCIA DE 225 KVA, TENSAO NOMI NALDE 15 KV, TENSAO SECUNDARIA DE 220/127V, EM OLEO ISOLANTE TIPO MINERAL | UN | 18738.21 | FORNECEDORES DIVERSOS |  |  | 15/05/2020
S00007622 | TRATOR DE ESTEIRAS, POTENCIA DE 100 HP, PESO OPERACIONAL DE 9,4 T, COM LAMIN ACOM CAPACIDADE DE 2,19 M3 | UN | 563100.1 | FORNECEDORES DIVERSOS |  |  | 15/05/2020
S00007623 | TRATOR DE ESTEIRAS, POTENCIA DE 347 HP, PESO OPERACIONAL DE 38,5 T, COM LAMI NACOM CAPACIDADE DE 8,70M3 | UN | 2391159.6 | FORNECEDORES DIVERSOS |  |  | 15/05/2020
S00007624 | TRATOR DE ESTEIRAS, POTENCIA DE 150 HP, PESO OPERACIONAL DE 16,7 T, COM ROD AMOTRIZ ELEVADA E LAMINA COM CONTATO DE 3,18M3 | UN | 730000 | FORNECEDORES DIVERSOS |  |  | 15/05/2020
S00007625 | TRATOR DE ESTEIRAS, POTENCIA DE 170 HP, PESO OPERACIONAL DE 19 T, COM LAMIN ACOM CAPACIDADE DE 5,2 M3 | UN | 725535.1 | FORNECEDORES DIVERSOS |  |  | 15/05/2020
S00007626 | !EM PROCESSO DE DESATIVACAO! TRATOR DE ESTEIRAS COM LAMINA, POTENCIA DE * 90*HP, PESO OPERACIONAL DE *9* T (LOCACAO COM OPERADOR, COMBUSTIVEL EMAN UTENCAO) | H | 85.49 | FORNECEDORES DIVERSOS |  |  | 01/06/2016
S00007628 | !EM PROCESSO DE DESATIVACAO! TRATOR DE ESTEIRAS 110 A 160HP C/ LAMINA PESO OPERACIONAL * 13T * (INCL MANUT/OPERACAO) | H | 101.9 | FORNECEDORES DIVERSOS |  |  | 01/06/2016
S00007629 | !EM PROCESSO DE DESATIVACAO! TRATOR DE ESTEIRAS COM LAMINA, POTENCIA DE * 160 *HP A * 300 * HP, PESO OPERACIONAL DE * 16 * T (LOCACAO COM OPERADOR, COMB USTIVELE MANUTENCAO) | H | 129.08 | FORNECEDORES DIVERSOS |  |  | 01/06/2016
S00007640 | TRATOR DE PNEUS COM POTENCIA DE 85 CV, TRACAO 4 X 4, PESO COM LASTRO DE 467 5 KG | UN | 147500 | FORNECEDORES DIVERSOS |  |  | 15/05/2020
S00007641 | !EM PROCESSO DE DESATIVACAO! TRATOR DE PNEUS COM MOTOR *75* HP (LOCACAO COMOPERADOR, COMBUSTIVEL E MANUTENCAO) | H | 51.75 | FORNECEDORES DIVERSOS |  |  | 01/06/2016
S00007642 | !EM PROCESSO DE DESATIVACAO! TRATOR DE PNEUS ATE 75HP (INCL MANUT/OPERAC AO) | H | 31.05 | FORNECEDORES DIVERSOS |  |  | 01/06/2016
S00007660 | TUBO 30" EM CHAPA PRETA, E= 1/4", 175 KG/6 M | M | 1675.55 | FORNECEDORES DIVERSOS |  |  | 15/05/2020
S00007661 | TUBO ACO CARBONO SEM COSTURA 8", E= *8,18 MM, SCHEDULE 40, *42,55 KG/M | M | 351.38 | FORNECEDORES DIVERSOS |  |  | 15/05/2020
S00007664 | !EM PROCESSO DE DESATIVAÃÃO! TUBO ACO PRETO SEM COSTURA SCHEDULE 20 D1 | M | 334.49 | FORNECEDORES DIVERSOS |  |  | 01/01/2015
S00007665 | !EM PROCESSO DE DESATIVACAO! TUBO ACO PRETO SEM COSTURA SCHEDULE 2010" | M | 261.23 | FORNECEDORES DIVERSOS |  |  | 01/01/2015
S00007666 | !EM PROCESSO DE DESATIVACAO! TUBO CHAPA PRETA E = 3/16" - 22" - 88KG | M | 449.57 | FORNECEDORES DIVERSOS |  |  | 01/01/2015
S00007667 | TUBO 26" EM CHAPA PRETA, E= 3/16", 147 KG/6 M | M | 1314.41 | FORNECEDORES DIVERSOS |  |  | 15/05/2020
S00007668 | !EM PROCESSO DE DESATIVACAO!TUBO CHAPA PRETA E = 3/16" - 20" - 71KG | M | 362.72 | FORNECEDORES DIVERSOS |  |  | 01/01/2015
S00007670 | !EM PROCESSO DE DESATIVACAO!TUBO CHAPA PRETA E = 3/16" - 18" - 53KG | M | 270.76 | FORNECEDORES DIVERSOS |  |  | 01/01/2015
S00007671 | !EM PROCESSO DE DESATIVACAO!TUBO CHAPA PRETA E = 3/16" - 16" - 47KG | M | 240.11 | FORNECEDORES DIVERSOS |  |  | 01/01/2015
S00007672 | TUBO ACO CARBONO SEM COSTURA 6", E= 7,11 MM, SCHEDULE 40, *28,26 KG/M | M | 233.37 | FORNECEDORES DIVERSOS |  |  | 15/05/2020
S00007676 | TUBO 30" EM CHAPA PRETA, E= 3/8", 177 KG/6 M | M | 1694.7 | FORNECEDORES DIVERSOS |  |  | 15/05/2020
S00007681 | !EM PROCESSO DE DESATIVACAO!TUBO CHAPA PRETA E = 3/16" - 12" - 36KG | M | 183.91 | FORNECEDORES DIVERSOS |  |  | 01/01/2015
S00007682 | !EM PROCESSO DE DESATIVACAO!TUBO CHAPA PRETA E = 3/16" - 14" - 42KG | M | 214.57 | FORNECEDORES DIVERSOS |  |  | 01/01/2015
S00007685 | !EM PROCESSO DE DESATIVACAO!TUBO CHAPA PRETA E = 3/8" - 20" -117 KG | M | 597.72 | FORNECEDORES DIVERSOS |  |  | 01/01/2015
S00007686 | !EM PROCESSO DE DESATIVACAO! TUBO CHAPA PRETA E = 3/8" - 26" -153 KG | M | 781.63 | FORNECEDORES DIVERSOS |  |  | 01/01/2015
S00007689 | !EM PROCESSO DE DESATIVACAO! TUBO ACO PRETO SEM COSTURA SCHEDULE 40/DN | M | 410.87 | FORNECEDORES DIVERSOS |  |  | 01/01/2015
S00007690 | TUBO ACO CARBONO SEM COSTURA 8", E= *6,35 MM, SCHEDULE 20, *33,27 KG/M | M | 270.76 | FORNECEDORES DIVERSOS |  |  | 15/05/2020
S00007691 | TUBO ACO GALVANIZADO COM COSTURA, CLASSE MEDIA, DN 1/2", E = *2,65* MM, PESO *1,2KG/M (NBR 5580) | 0 | 11.91 | FORNECEDORES DIVERSOS |  |  | 15/05/2020
FRANARIN - PLEO | [6 empty] | 06/2020
Página 67 de 133
Código | Insumo | Un | Valor | Fornecedor |  |  | Data
S00007692 | TUBO ACO GALVANIZADO COM COSTURA, CLASSE MEDIA, DN 5", E = *5,40* MM, PESO *1 7,80KG/M (NBR 5580) | M | 162.59 | FORNECEDORES DIVERSOS |  |  | 15/05/2020
S00007693 | TUBO ACO GALVANIZADO COM COSTURA, CLASSE MEDIA, DN 4", E = 4,50* MM, PESO 12, 10*KG/M (NBR 5580) | M | 108.6 | FORNECEDORES DIVERSOS |  |  | 15/05/2020
S00007694 | TUBO ACO GALVANIZADO COM COSTURA, CLASSE MEDIA, DN 3", E = *4,05* MM, PESO *8 ,47*KG/M (NBR 5580) | M | 78.85 | FORNECEDORES DIVERSOS |  |  | 15/05/2020
S00007695 | TUBO ACO GALVANIZADO COM COSTURA, CLASSE MEDIA, DN 6", E = 4,85* MM, PESO 19, 68*KG/M (NBR 5580) | M | 176.33 | FORNECEDORES DIVERSOS |  |  | 15/05/2020
S00007696 | TUBO ACO GALVANIZADO COM COSTURA, CLASSE MEDIA, DN 2", E = *3,65* MM, PESO *5 ,10*KG/M (NBR 5580) | M | 47.22 | FORNECEDORES DIVERSOS |  |  | 15/05/2020
S00007697 | TUBO ACO GALVANIZADO COM COSTURA, CLASSE MEDIA, DN 1.1/2", E = *3,25* MM, PES O*3,61* KG/M (NBR 5580) | 0 | 32.74 | FORNECEDORES DIVERSOS |  |  | 15/05/2020
S00007698 | TUBO ACO GALVANIZADO COM COSTURA, CLASSE MEDIA, DN 1.1/4", E = *3,25* MM, PES O*3,14* KG/M (NBR 5580) | 0 | 28.18 | FORNECEDORES DIVERSOS |  |  | 15/05/2020
S00007700 | TUBO ACO GALVANIZADO COM COSTURA, CLASSE MEDIA, DN 3/4", E = *2,65* MM, PESO *1,5KG/M (NBR 5580) | 0 | 15.06 | FORNECEDORES DIVERSOS |  |  | 15/05/2020
S00007701 | TUBO ACO GALVANIZADO COM COSTURA, CLASSE MEDIA, DN 2.1/2", E = *3,65* MM, PES O*6,51* KG/M (NBR 5580) | 0 | 58.59 | FORNECEDORES DIVERSOS |  |  | 15/05/2020
S00007702 | TUBO CERAMICA ESG EB-5 PB DN 75 | M | 10.66 | FORNECEDORES DIVERSOS |  |  | 01/08/2014
S00007703 | TUBO CERAMICA ESG EB-5 PB DN 150 | M | 15.23 | FORNECEDORES DIVERSOS |  |  | 01/08/2014
S00007704 | TUBO CERAMICA ESG EB-5 PB DN 250 | M | 43.85 | FORNECEDORES DIVERSOS |  |  | 01/08/2014
S00007705 | TUBO CERAMICA ESG EB-5 PB DN 300 | M | 66.31 | FORNECEDORES DIVERSOS |  |  | 01/08/2014
S00007706 | TUBO CERAMICA ESG EB-5 PB DN 100 | M | 10.98 | FORNECEDORES DIVERSOS |  |  | 01/08/2014
S00007707 | TUBO CERAMICA ESG EB-5 PB DN 350 | M | 90.32 | FORNECEDORES DIVERSOS |  |  | 01/08/2014
S00007708 | TUBO CERAMICA ESG EB-5 PB DN 200 | M | 25.5 | FORNECEDORES DIVERSOS |  |  | 01/08/2014
S00007709 | TUBO CERAMICA ESG EB-5 PB DN 450 | M | 166.19 | FORNECEDORES DIVERSOS |  |  | 01/08/2014
S00007711 | TUBO CERAMICA ESG EB-5 PB DN 400 | M | 117.88 | FORNECEDORES DIVERSOS |  |  | 01/08/2014
S00007712 | TUBO CERAMICA ESG EB-5 PB DN 375 | M | 99.46 | FORNECEDORES DIVERSOS |  |  | 01/08/2014
S00007714 | TUBO CONCRETO ARMADO, CLASSE PA-1, PB, DN 500 MM, PARA AGUAS PLUVIAIS (NBR 8890) | M | 77.48 | FORNECEDORES DIVERSOS |  |  | 15/05/2020
S00007718 | !EM PROCESSO DE DESATIVACAO! TUBO CONCRETO ARMADO, CLASSE EA-2, PB JMM | M | 2012.21 | FORNECEDORES DIVERSOS |  |  | 01/10/2015
S00007720 | TUBO CONCRETO ARMADO, CLASSE EA-2, PB JE, DN 1000 MM, PARA ESGOTO SANITARI O(NBR 8890) | M | 382.72 | FORNECEDORES DIVERSOS |  |  | 15/05/2020
S00007722 | TUBO CONCRETO ARMADO, CLASSE PA-2, PB, DN 700 MM, PARA AGUAS PLUVIAIS (NBR 8890) | M | 151.67 | FORNECEDORES DIVERSOS |  |  | 15/05/2020
S00007723 | !EM PROCESSO DE DESATIVACAO! TUBO CONCRETO ARMADO, CLASSE EA-2, PB JMM | M | 1066.3 | FORNECEDORES DIVERSOS |  |  | 01/10/2015
S00007725 | TUBO CONCRETO ARMADO, CLASSE PA-1, PB, DN 600 MM, PARA AGUAS PLUVIAIS (NBR 8890) | M | 102.5 | FORNECEDORES DIVERSOS |  |  | 15/05/2020
S00007727 | TUBO CONCRETO ARMADO, CLASSE PA-2, PB, DN 2000 MM, PARA AGUAS PLUVIAIS (NBR 8890) | M | 1203.66 | FORNECEDORES DIVERSOS |  |  | 15/05/2020
S00007729 | !EM PROCESSO DE DESATIVACAO! TUBO CONCRETO ARMADO, CLASSE EA-3, PB JMM | M | 644.53 | FORNECEDORES DIVERSOS |  |  | 01/10/2015
S00007730 | !EM PROCESSO DE DESATIVACAO! TUBO CONCRETO ARMADO, CLASSE EA-3, PB JMM | M | 1332.87 | FORNECEDORES DIVERSOS |  |  | 01/10/2015
S00007731 | !EM PROCESSO DE DESATIVACAO! TUBO CONCRETO ARMADO, CLASSE EA-3, PB JMM | M | 2420.28 | FORNECEDORES DIVERSOS |  |  | 01/10/2015
S00007733 | TUBO CONCRETO ARMADO, CLASSE EA-3, PB JE, DN 700 MM, PARA ESGOTO SANITARIO (NBR8890) | M | 248.33 | FORNECEDORES DIVERSOS |  |  | 15/05/2020
S00007734 | TUBO CONCRETO ARMADO, CLASSE EA-3, PB JE, DN 900 MM, PARA ESGOTO SANITARIO (NBR8890) | M | 441.69 | FORNECEDORES DIVERSOS |  |  | 15/05/2020
S00007735 | TUBO CONCRETO ARMADO, CLASSE EA-3, PB JE, DN 1000 MM, PARA ESGOTO SANITARI O(NBR 8890) | M | 483.15 | FORNECEDORES DIVERSOS |  |  | 15/05/2020
S00007740 | TUBO CONCRETO ARMADO, CLASSE EA-2, PB JE, DN 400 MM, PARA ESGOTO SANITARIO (NBR8890) | M | 106.36 | FORNECEDORES DIVERSOS |  |  | 15/05/2020
S00007741 | TUBO CONCRETO ARMADO, CLASSE EA-2, PB JE, DN 500 MM, PARA ESGOTO SANITARIO (NBR8890) | M | 134.22 | FORNECEDORES DIVERSOS |  |  | 15/05/2020
S00007742 | TUBO CONCRETO ARMADO, CLASSE PA-1, PB, DN 700 MM, PARA AGUAS PLUVIAIS (NBR 8890) | M | 143.87 | FORNECEDORES DIVERSOS |  |  | 15/05/2020
S00007743 | TUBO CONCRETO ARMADO, CLASSE EA-3, PB JE, DN 600 MM, PARA ESGOTO SANITARIO (NBR8890) | M | 222.7 | FORNECEDORES DIVERSOS |  |  | 15/05/2020
S00007744 | TUBO CONCRETO ARMADO, CLASSE EA-2, PB JE, DN 700 MM, PARA ESGOTO SANITARIO (NBR8890) | M | 208.29 | FORNECEDORES DIVERSOS |  |  | 15/05/2020
S00007745 | TUBO CONCRETO ARMADO, CLASSE PA-1, PB, DN 400 MM, PARA AGUAS PLUVIAIS (NBR 8890) | M | 58.67 | FORNECEDORES DIVERSOS |  |  | 15/05/2020
S00007749 | !EM PROCESSO DE DESATIVACAO! TUBO CONCRETO ARMADO, CLASSE EA-2, PB JMM | M | 527.64 | FORNECEDORES DIVERSOS |  |  | 01/10/2015
S00007750 | TUBO CONCRETO ARMADO, CLASSE PA-1, PB, DN 800 MM, PARA AGUAS PLUVIAIS (NBR 8890) | M | 163.15 | FORNECEDORES DIVERSOS |  |  | 15/05/2020
S00007752 | TUBO CONCRETO ARMADO, CLASSE PA-2, PB, DN 500 MM, PARA AGUAS PLUVIAIS (NBR 8890) | M | 75.18 | FORNECEDORES DIVERSOS |  |  | 15/05/2020
S00007753 | TUBO CONCRETO ARMADO, CLASSE PA-1, PB, DN 1000 MM, PARA AGUAS PLUVIAIS (NBR 8890) | M | 223.94 | FORNECEDORES DIVERSOS |  |  | 15/05/2020
S00007754 | TUBO CONCRETO ARMADO, CLASSE EA-2, PB JE, DN 900 MM, PARA ESGOTO SANITARIO (NBR8890) | M | 352.5 | FORNECEDORES DIVERSOS |  |  | 15/05/2020
S00007755 | TUBO CONCRETO ARMADO, CLASSE EA-3, PB JE, DN 400 MM, PARA ESGOTO SANITARIO (NBR8890) | M | 129.57 | FORNECEDORES DIVERSOS |  |  | 15/05/2020
S00007756 | TUBO CONCRETO ARMADO, CLASSE PA-1, PB, DN 900 MM, PARA AGUAS PLUVIAIS (NBR 8890) | M | 201.42 | FORNECEDORES DIVERSOS |  |  | 15/05/2020
S00007757 | TUBO CONCRETO ARMADO, CLASSE PA-1, PB, DN 1200 MM, PARA AGUAS PLUVIAIS (NBR 8890) | M | 317.37 | FORNECEDORES DIVERSOS |  |  | 15/05/2020
S00007758 | TUBO CONCRETO ARMADO, CLASSE PA-1, PB, DN 1500 MM, PARA AGUAS PLUVIAIS (NBR 8890) | M | 472.06 | FORNECEDORES DIVERSOS |  |  | 15/05/2020
S00007759 | TUBO CONCRETO ARMADO, CLASSE PA-1, PB, DN 2000 MM, PARA AGUAS PLUVIAIS (NBR 8890) | M | 1028.45 | FORNECEDORES DIVERSOS |  |  | 15/05/2020
S00007760 | TUBO CONCRETO ARMADO, CLASSE PA-2, PB, DN 300 MM, PARA AGUAS PLUVIAIS (NBR 8890) | M | 58.39 | FORNECEDORES DIVERSOS |  |  | 15/05/2020
S00007761 | TUBO CONCRETO ARMADO, CLASSE PA-2, PB, DN 400 MM, PARA AGUAS PLUVIAIS (NBR 8890) | M | 62.06 | FORNECEDORES DIVERSOS |  |  | 15/05/2020
S00007762 | TUBO CONCRETO ARMADO, CLASSE PA-2, PB, DN 600 MM, PARA AGUAS PLUVIAIS (NBR 8890) | M | 98.36 | FORNECEDORES DIVERSOS |  |  | 15/05/2020
S00007763 | TUBO CONCRETO ARMADO, CLASSE PA-2, PB, DN 800 MM, PARA AGUAS PLUVIAIS (NBR 8890) | M | 169.03 | FORNECEDORES DIVERSOS |  |  | 15/05/2020
S00007764 | TUBO CONCRETO ARMADO, CLASSE PA-2, PB, DN 900 MM, PARA AGUAS PLUVIAIS (NBR 8890) | M | 253.89 | FORNECEDORES DIVERSOS |  |  | 15/05/2020
S00007765 | TUBO CONCRETO ARMADO, CLASSE PA-2, PB, DN 1000 MM, PARA AGUAS PLUVIAIS (NBR 8890) | M | 247.31 | FORNECEDORES DIVERSOS |  |  | 15/05/2020
S00007766 | TUBO CONCRETO ARMADO, CLASSE PA-2, PB, DN 1200 MM, PARA AGUAS PLUVIAIS (NBR 8890) | M | 359.69 | FORNECEDORES DIVERSOS |  |  | 15/05/2020
S00007767 | TUBO CONCRETO ARMADO, CLASSE PA-2, PB, DN 1500 MM, PARA AGUAS PLUVIAIS (NBR 8890) | M | 554.26 | FORNECEDORES DIVERSOS |  |  | 15/05/2020
S00007773 | TUBO CONCRETO ARMADO, CLASSE EA-2, PB JE, DN 800 MM, PARA ESGOTO SANITARIO (NBR8890) | M | 259.4 | FORNECEDORES DIVERSOS |  |  | 15/05/2020
S00007774 | TUBO CONCRETO ARMADO, CLASSE EA-2, PB JE, DN 600 MM, PARA ESGOTO SANITARIO (NBR8890) | M | 180.69 | FORNECEDORES DIVERSOS |  |  | 15/05/2020
S00007775 | TUBO CONCRETO ARMADO, CLASSE EA-3, PB JE, DN 800 MM, PARA ESGOTO SANITARIO (NBR8890) | M | 305.52 | FORNECEDORES DIVERSOS |  |  | 15/05/2020
S00007776 | TUBO CONCRETO ARMADO, CLASSE EA-3, PB JE, DN 500 MM, PARA ESGOTO SANITARIO (NBR8890) | M | 168.64 | FORNECEDORES DIVERSOS |  |  | 15/05/2020
S00007778 | TUBO DE CONCRETO SIMPLES, CLASSE- PS1, PB, DN 200 MM, PARA AGUAS PLUVIAIS (N BR8890) | M | 21.84 | FORNECEDORES DIVERSOS |  |  | 15/05/2020
S00007781 | TUBO DE CONCRETO SIMPLES, CLASSE- PS1, PB, DN 400 MM, PARA AGUAS PLUVIAIS (N BR8890) | M | 34.76 | FORNECEDORES DIVERSOS |  |  | 15/05/2020
S00007783 | TUBO DE CONCRETO SIMPLES, CLASSE- PS2, PB, DN 200 MM, PARA AGUAS PLUVIAIS (N BR8890) | M | 24.51 | FORNECEDORES DIVERSOS |  |  | 15/05/2020
S00007785 | TUBO DE CONCRETO SIMPLES, CLASSE- PS2, PB, DN 400 MM, PARA AGUAS PLUVIAIS (N BR8890) | M | 37.44 | FORNECEDORES DIVERSOS |  |  | 15/05/2020
S00007790 | TUBO DE CONCRETO SIMPLES, CLASSE- PS2, PB, DN 300 MM, PARA AGUAS PLUVIAIS (N BR8890) | M | 28.52 | FORNECEDORES DIVERSOS |  |  | 15/05/2020
S00007791 | TUBO DE CONCRETO SIMPLES, CLASSE- PS1, PB, DN 600 MM, PARA AGUAS PLUVIAIS (N | M | 64.18 | FORNECEDORES DIVERSOS |  |  | 15/05/2020
FRANARIN - PLEO | [6 empty] | 06/2020
Página 68 de 133
Código | Insumo | Un | Valor | Fornecedor |  |  | Data
BR8890)
S00007792 | TUBO DE CONCRETO SIMPLES, CLASSE- PS2, PB, DN 500 MM, PARA AGUAS PLUVIAIS (N BR8890) | M | 54.38 | FORNECEDORES DIVERSOS |  |  | 15/05/2020
S00007793 | TUBO DE CONCRETO SIMPLES, CLASSE- PS2, PB, DN 600 MM, PARA AGUAS PLUVIAIS (N BR8890) | M | 70.18 | FORNECEDORES DIVERSOS |  |  | 15/05/2020
S00007795 | TUBO DE CONCRETO SIMPLES, CLASSE- PS1, PB, DN 500 MM, PARA AGUAS PLUVIAIS (N BR8890) | M | 50.37 | FORNECEDORES DIVERSOS |  |  | 15/05/2020
S00007796 | TUBO DE CONCRETO SIMPLES, CLASSE- PS1, PB, DN 300 MM, PARA AGUAS PLUVIAIS (N BR8890) | M | 26.3 | FORNECEDORES DIVERSOS |  |  | 15/05/2020
S00009813 | TUBO DE POLIETILENO DE ALTA DENSIDADE (PEAD), PE-80, DE = 20 MM X 2,3 MM DE PA REDEPARA LIGACAO DE AGUA PREDIAL (NBR 15561) | M | 3.93 | FORNECEDORES DIVERSOS |  |  | 15/05/2020
S00009815 | TUBO DE POLIETILENO DE ALTA DENSIDADE (PEAD), PE-80, DE = 32 MM X 3,0 MM DE PA REDEPARA LIGACAO DE AGUA PREDIAL (NBR 15561) | M | 7.76 | FORNECEDORES DIVERSOS |  |  | 15/05/2020
S00009817 | TUBO PVC, JE, DN 100 MM, REDE COLETORA ESGOTO (NBR 7362) | M | 15.6 | FORNECEDORES DIVERSOS |  |  | 01/11/2016
S00009818 | !EM PROCESSO DE DESATIVACAO! TUBO COLETOR DE ESGOTO PVC, JE, DN 150 MM (N BR7362) | M | 30.56 | FORNECEDORES DIVERSOS |  |  | 01/01/2017
S00009819 | !EM PROCESSO DE DESATIVACAO! TUBO COLETOR DE ESGOTO PVC, JE, DN 200 MM (N BR7362) | M | 51.34 | FORNECEDORES DIVERSOS |  |  | 01/01/2017
S00009820 | !EM PROCESSO DE DESATIVACAO! TUBO COLETOR DE ESGOTO PVC, JE, DN 250 MM (N BR7362) | M | 82.8 | FORNECEDORES DIVERSOS |  |  | 01/01/2017
S00009821 | !EM PROCESSO DE DESATIVACAO! TUBO COLETOR DE ESGOTO PVC, JE, DN 300 MM (N BR7362) | M | 135.65 | FORNECEDORES DIVERSOS |  |  | 01/01/2017
S00009822 | !EM PROCESSO DE DESATIVACAO! TUBO COLETOR DE ESGOTO PVC, JE, DN 350 MM (N BR7362) | M | 169.31 | FORNECEDORES DIVERSOS |  |  | 01/01/2017
S00009823 | !EM PROCESSO DE DESATIVACAO! TUBO COLETOR DE ESGOTO PVC, JE, DN 400 MM (N BR7362) | M | 221.55 | FORNECEDORES DIVERSOS |  |  | 01/01/2017
S00009824 | TUBO PVC, JE, DN 125 MM, REDE COLETORA ESGOTO (NBR 7362) | M | 26.46 | FORNECEDORES DIVERSOS |  |  | 01/10/2016
S00009825 | TUBO PVC DEFOFO, JEI, 1 MPA, DN 100 MM, PARA REDE DE AGUA (NBR 7665) | M | 33.12 | FORNECEDORES DIVERSOS |  |  | 15/05/2020
S00009826 | TUBO PVC DEFOFO, JEI, 1 MPA, DN 250 MM, PARA REDE DE AGUA (NBR 7665) | M | 229.96 | FORNECEDORES DIVERSOS |  |  | 15/05/2020
S00009827 | TUBO PVC DEFOFO, JEI, 1 MPA, DN 300 MM, PARA REDE DE AGUA (NBR 7665) | M | 326.55 | FORNECEDORES DIVERSOS |  |  | 15/05/2020
S00009828 | TUBO PVC DEFOFO, JEI, 1 MPA, DN 150 MM, PARA REDE DE AGUA (NBR 7665) | M | 89.13 | FORNECEDORES DIVERSOS |  |  | 15/05/2020
S00009829 | TUBO PVC DEFOFO, JEI, 1 MPA, DN 200 MM, PARA REDE DE AGUA (NBR 7665) | M | 151.06 | FORNECEDORES DIVERSOS |  |  | 15/05/2020
S00009830 | TUBO PVC, FLEXIVEL, CORRUGADO, PERFURADO, DN 65 MM, PARA DRENAGEM, SISTEM AIRRIGACAO | M | 4.77 | FORNECEDORES DIVERSOS |  |  | 15/05/2020
S00009833 | TUBO PVC, FLEXIVEL, CORRUGADO, PERFURADO, DN 110 MM, PARA DRENAGEM, SISTE MAIRRIGACAO | M | 8.91 | FORNECEDORES DIVERSOS |  |  | 15/05/2020
S00009834 | TUBO PVC, RIGIDO, CORRUGADO, PERFURADO, DN 150 MM, PARA DRENAGEM, SISTEMA IRRIGACAO | M | 24.81 | FORNECEDORES DIVERSOS |  |  | 15/05/2020
S00009835 | TUBO PVC SERIE NORMAL, DN 40 MM, PARA ESGOTO PREDIAL (NBR 5688) | M | 3.36 | FORNECEDORES DIVERSOS |  |  | 15/05/2020
S00009836 | TUBO PVC SERIE NORMAL, DN 100 MM, PARA ESGOTO PREDIAL (NBR 5688) | M | 9.32 | FORNECEDORES DIVERSOS |  |  | 15/05/2020
S00009837 | TUBO PVC SERIE NORMAL, DN 75 MM, PARA ESGOTO PREDIAL (NBR 5688) | M | 8.26 | FORNECEDORES DIVERSOS |  |  | 15/05/2020
S00009838 | TUBO PVC SERIE NORMAL, DN 50 MM, PARA ESGOTO PREDIAL (NBR 5688) | M | 5.72 | FORNECEDORES DIVERSOS |  |  | 15/05/2020
S00009839 | TUBO PVC, SERIE R, DN 75 MM, PARA ESGOTO OU AGUAS PLUVIAIS PREDIAL (NBR 5688) | M | 13.13 | FORNECEDORES DIVERSOS |  |  | 15/05/2020
S00009840 | TUBO PVC, SERIE R, DN 150 MM, PARA ESGOTO OU AGUAS PLUVIAIS PREDIAL (NBR 568 8) | M | 46.75 | FORNECEDORES DIVERSOS |  |  | 15/05/2020
S00009841 | TUBO PVC, SERIE R, DN 100 MM, PARA ESGOTO OU AGUAS PLUVIAIS PREDIAL (NBR 568 8) | M | 23 | FORNECEDORES DIVERSOS |  |  | 15/05/2020
S00009844 | TUBO PVC PBA, CLASSE 12, JE, DN 50/DE 60 MM, REDE AGUA (NBR 5647) | M | 10.18 | FORNECEDORES DIVERSOS |  |  | 09/09/2017
S00009845 | TUBO PVC PBA 12 JE NBR 5647 P/REDE AGUA DN 65/DE 75 MM | M | 10.57 | FORNECEDORES DIVERSOS |  |  | 01/08/2014
S00009846 | TUBO PVC PBA, CLASSE 12, JE, DN 75/DE 85 MM, REDE AGUA (NBR 5647) | M | 20.82 | FORNECEDORES DIVERSOS |  |  | 09/09/2017
S00009847 | TUBO PVC PBA, CLASSE 12, JE, DN 100/DE 110 MM, REDE AGUA (NBR 5647) | M | 34.11 | FORNECEDORES DIVERSOS |  |  | 09/09/2017
S00009850 | TUBO PVC DE REVESTIMENTO GEOMECANICO NERVURADO REFORCADO, DN = 150 MM, COMPRIMENTO = 2 M | M | 95.5 | FORNECEDORES DIVERSOS |  |  | 15/05/2020
S00009851 | TUBO PVC DE REVESTIMENTO GEOMECANICO NERVURADO STANDARD, DN = 206 MM,C OMPRIMENTO = 2 M | M | 129.03 | FORNECEDORES DIVERSOS |  |  | 15/05/2020
S00009853 | TUBO PVC DE REVESTIMENTO GEOMECANICO NERVURADO REFORCADO, DN = 200 MM, COMPRIMENTO = 2 M | M | 169.83 | FORNECEDORES DIVERSOS |  |  | 15/05/2020
S00009854 | TUBO PVC DE REVESTIMENTO GEOMECANICO NERVURADO STANDARD, DN = 154 MM,C OMPRIMENTO = 2 M | M | 74.41 | FORNECEDORES DIVERSOS |  |  | 15/05/2020
S00009855 | TUBO PVC DE REVESTIMENTO GEOMECANICO NERVURADO STANDARD, DN = 250 MM,C OMPRIMENTO = 2 M | M | 215.81 | FORNECEDORES DIVERSOS |  |  | 15/05/2020
S00009856 | TUBO PVC, ROSCAVEL, 1/2", AGUA FRIA PREDIAL | M | 5.38 | FORNECEDORES DIVERSOS |  |  | 15/05/2020
S00009857 | TUBO PVC, ROSCAVEL, 3", AGUA FRIA PREDIAL | M | 71.21 | FORNECEDORES DIVERSOS |  |  | 15/05/2020
S00009858 | TUBO PVC, ROSCAVEL, 6", AGUA FRIA PREDIAL | M | 129.61 | FORNECEDORES DIVERSOS |  |  | 15/05/2020
S00009859 | TUBO PVC ROSCAVEL, 3/4", AGUA FRIA PREDIAL | M | 7.63 | FORNECEDORES DIVERSOS |  |  | 15/05/2020
S00009860 | TUBO PVC, ROSCAVEL, 2", PARA AGUA FRIA PREDIAL | M | 35.35 | FORNECEDORES DIVERSOS |  |  | 15/05/2020
S00009861 | TUBO PVC, ROSCAVEL, 1 1/4", AGUA FRIA PREDIAL | M | 20.04 | FORNECEDORES DIVERSOS |  |  | 15/05/2020
S00009862 | TUBO PVC, ROSCAVEL, 1 1/2", AGUA FRIA PREDIAL | M | 24.94 | FORNECEDORES DIVERSOS |  |  | 15/05/2020
S00009863 | TUBO PVC, ROSCAVEL, 2 1/2", AGUA FRIA PREDIAL | M | 55.06 | FORNECEDORES DIVERSOS |  |  | 15/05/2020
S00009864 | TUBO PVC, ROSCAVEL, 4", AGUA FRIA PREDIAL | M | 85.97 | FORNECEDORES DIVERSOS |  |  | 15/05/2020
S00009865 | TUBO PVC, ROSCAVEL, 5", AGUA FRIA PREDIAL | M | 123.63 | FORNECEDORES DIVERSOS |  |  | 15/05/2020
S00009866 | TUBO PVC, ROSCAVEL, 1", AGUA FRIA PREDIAL | M | 14.8 | FORNECEDORES DIVERSOS |  |  | 15/05/2020
S00009867 | TUBO PVC, SOLDAVEL, DN 20 MM, AGUA FRIA (NBR-5648) | M | 2.2 | FORNECEDORES DIVERSOS |  |  | 15/05/2020
S00009868 | TUBO PVC, SOLDAVEL, DN 25 MM, AGUA FRIA (NBR-5648) | M | 2.83 | FORNECEDORES DIVERSOS |  |  | 15/05/2020
S00009869 | TUBO PVC, SOLDAVEL, DN 32 MM, AGUA FRIA (NBR-5648) | M | 6.35 | FORNECEDORES DIVERSOS |  |  | 15/05/2020
S00009870 | TUBO PVC, SOLDAVEL, DN 110 MM, AGUA FRIA (NBR-5648) | M | 60.04 | FORNECEDORES DIVERSOS |  |  | 15/05/2020
S00009871 | TUBO PVC, SOLDAVEL, DN 75 MM, AGUA FRIA (NBR-5648) | M | 29.95 | FORNECEDORES DIVERSOS |  |  | 15/05/2020
S00009872 | TUBO PVC, SOLDAVEL, DN 85 MM, AGUA FRIA (NBR-5648) | M | 37.42 | FORNECEDORES DIVERSOS |  |  | 15/05/2020
S00009873 | TUBO PVC, SOLDAVEL, DN 60 MM, AGUA FRIA (NBR-5648) | M | 17.88 | FORNECEDORES DIVERSOS |  |  | 15/05/2020
S00009874 | TUBO PVC, SOLDAVEL, DN 40 MM, AGUA FRIA (NBR-5648) | M | 9.25 | FORNECEDORES DIVERSOS |  |  | 15/05/2020
S00009875 | TUBO PVC, SOLDAVEL, DN 50 MM, PARA AGUA FRIA (NBR-5648) | M | 10.6 | FORNECEDORES DIVERSOS |  |  | 15/05/2020
S00009876 | TUBO DE PVC, PBL, TIPO LEVE, DN = 125 MM, PARA VENTILACAO | M | 14.29 | FORNECEDORES DIVERSOS |  |  | 15/05/2020
S00009877 | TUBO DE PVC, PBL, TIPO LEVE, DN = 250 MM, PARA VENTILACAO | M | 50.06 | FORNECEDORES DIVERSOS |  |  | 15/05/2020
S00009878 | TUBO DE PVC, PBL, TIPO LEVE, DN = 300 MM, PARA VENTILACAO | M | 65.21 | FORNECEDORES DIVERSOS |  |  | 15/05/2020
S00009879 | TUBO DE PVC, PBL, TIPO LEVE, DN = 400 MM, PARA VENTILACAO | M | 155.65 | FORNECEDORES DIVERSOS |  |  | 15/05/2020
S00009880 | !EM PROCESSO DE DESATIVACAO! TUBO DE PVC, PBL, TIPO LEVE, DN = 200 MVE | M | 13.31 | FORNECEDORES DIVERSOS |  |  | 01/02/2015
S00009881 | !EM PROCESSO DE DESATIVACAO! TUBO DE PVC, PBL, TIPO LEVE, DN = 150 MM, PA RVENTILACAO | M | 12.26 | FORNECEDORES DIVERSOS |  |  | 01/06/2016
S00009882 | TUBO PVC TIPO LEVE PBL DN 450MM PARA VENTILAÇÃO / EXAUSTÃO | M | 107.63 | FORNECEDORES DIVERSOS |  |  | 01/08/2014
S00009883 | UNIAO DE FERRO GALVANIZADO, COM ROSCA BSP, COM ASSENTO PLANO, DE 1/2" | UN | 14 | FORNECEDORES DIVERSOS |  |  | 15/05/2020
S00009884 | UNIAO DE FERRO GALVANIZADO, COM ROSCA BSP, COM ASSENTO PLANO, DE 1 1/2" | UN | 39.94 | FORNECEDORES DIVERSOS |  |  | 15/05/2020
S00009885 | UNIAO DE FERRO GALVANIZADO, COM ROSCA BSP, COM ASSENTO PLANO, DE 3/4" | UN | 18.54 | FORNECEDORES DIVERSOS |  |  | 15/05/2020
S00009886 | UNIAO DE FERRO GALVANIZADO, COM ROSCA BSP, COM ASSENTO PLANO, DE 1" | UN | 19.18 | FORNECEDORES DIVERSOS |  |  | 15/05/2020
S00009887 | UNIAO DE FERRO GALVANIZADO, COM ROSCA BSP, COM ASSENTO PLANO, DE 2" | UN | 58.73 | FORNECEDORES DIVERSOS |  |  | 15/05/2020
S00009888 | UNIAO DE FERRO GALVANIZADO, COM ROSCA BSP, COM ASSENTO PLANO, DE 1 1/4" | UN | 32.09 | FORNECEDORES DIVERSOS |  |  | 15/05/2020
S00009889 | UNIAO DE FERRO GALVANIZADO, COM ROSCA BSP, COM ASSENTO PLANO, DE 2 1/2" | UN | 97.17 | FORNECEDORES DIVERSOS |  |  | 15/05/2020
S00009890 | UNIAO DE FERRO GALVANIZADO, COM ROSCA BSP, COM ASSENTO PLANO, DE 3" | UN | 150.55 | FORNECEDORES DIVERSOS |  |  | 15/05/2020
S00009891 | UNIAO DE FERRO GALVANIZADO, COM ROSCA BSP, COM ASSENTO PLANO, DE 4" | UN | 211.34 | FORNECEDORES DIVERSOS |  |  | 15/05/2020
S00009892 | UNIAO PVC, ROSCAVEL 1/2", AGUA FRIA PREDIAL | UN | 4.81 | FORNECEDORES DIVERSOS |  |  | 15/05/2020
S00009893 | UNIAO PVC, ROSCAVEL 2", AGUA FRIA PREDIAL | UN | 65.3 | FORNECEDORES DIVERSOS |  |  | 15/05/2020
S00009894 | UNIAO PVC, SOLDAVEL, 40 MM, PARA AGUA FRIA PREDIAL | UN | 21.69 | FORNECEDORES DIVERSOS |  |  | 15/05/2020
S00009895 | UNIAO PVC, SOLDAVEL, 32 MM, PARA AGUA FRIA PREDIAL | UN | 11.13 | FORNECEDORES DIVERSOS |  |  | 15/05/2020
S00009896 | UNIAO PVC, ROSCAVEL, 1 1/4", AGUA FRIA PREDIAL | UN | 26.12 | FORNECEDORES DIVERSOS |  |  | 15/05/2020
S00009897 | UNIAO PVC, SOLDAVEL, 50 MM, PARA AGUA FRIA PREDIAL | UN | 23.49 | FORNECEDORES DIVERSOS |  |  | 15/05/2020
S00009898 | UNIAO PVC, ROSCAVEL, 2 1/2", AGUA FRIA PREDIAL | UN | 134.28 | FORNECEDORES DIVERSOS |  |  | 15/05/2020
S00009899 | UNIAO PVC, ROSCAVEL, 3/4", AGUA FRIA PREDIAL | UN | 8.65 | FORNECEDORES DIVERSOS |  |  | 15/05/2020
S00009900 | UNIAO PVC, ROSCAVEL, 1", AGUA FRIA PREDIAL | UN | 15.84 | FORNECEDORES DIVERSOS |  |  | 15/05/2020
FRANARIN - PLEO | [6 empty] | 06/2020
Página 69 de 133
Código | Insumo | Un | Valor | Fornecedor |  |  | Data
S00009901 | UNIAO PVC, ROSCAVEL, 1 1/2", AGUA FRIA PREDIAL | UN | 28.98 | FORNECEDORES DIVERSOS |  |  | 15/05/2020
S00009902 | UNIAO PVC, ROSCAVEL, 3", AGUA FRIA PREDIAL | UN | 170.05 | FORNECEDORES DIVERSOS |  |  | 15/05/2020
S00009905 | UNIAO PVC, SOLDAVEL, 20 MM, PARA AGUA FRIA PREDIAL | UN | 5.66 | FORNECEDORES DIVERSOS |  |  | 15/05/2020
S00009906 | UNIAO PVC, SOLDAVEL, 25 MM, PARA AGUA FRIA PREDIAL | UN | 6.79 | FORNECEDORES DIVERSOS |  |  | 15/05/2020
S00009907 | UNIAO PVC, SOLDAVEL, 85 MM, PARA AGUA FRIA PREDIAL | UN | 183.46 | FORNECEDORES DIVERSOS |  |  | 15/05/2020
S00009908 | UNIAO PVC, SOLDAVEL, 110 MM, PARA AGUA FRIA PREDIAL | UN | 339.05 | FORNECEDORES DIVERSOS |  |  | 15/05/2020
S00009909 | UNIAO PVC, SOLDAVEL, 75 MM, PARA AGUA FRIA PREDIAL | UN | 119.31 | FORNECEDORES DIVERSOS |  |  | 15/05/2020
S00009910 | UNIAO PVC, SOLDAVEL, 60 MM, PARA AGUA FRIA PREDIAL | UN | 59.13 | FORNECEDORES DIVERSOS |  |  | 15/05/2020
S00009911 | !EM PROCESSO DE DESATIVACAO! UNIAO PVC, ROSCAVEL, 4", AGUA FRIA PREDIAL | UN | 223.91 | FORNECEDORES DIVERSOS |  |  | 16/06/2017
S00009912 | USINA DE MISTURAS ASFALTICAS A QUENTE, MOVEL, TIPO CONTRA FLUXO, CAPACIDAD E DE40 A 80 T/H | UN | 1400000 | FORNECEDORES DIVERSOS |  |  | 15/05/2020
S00009914 | USINA DE CONCRETO FIXA, CAPACIDADE NOMINAL DE 90 A 120 M3/H, SEM SILO | UN | 700000 | FORNECEDORES DIVERSOS |  |  | 15/05/2020
S00009921 | USINA MISTURADORA DE SOLOS, DOSADORES TRIPLOS, CALHA VIBRATORIA CAPACID ADEDE 200 A 500 T/H, POTENCIA DE 75 KW | UN | 722186.22 | FORNECEDORES DIVERSOS |  |  | 15/05/2020
S00010228 | VALVULA DE DESCARGA METALICA, BASE 1 1/2 " E ACABAMENTO METALICO CROMADO | UN | 217.58 | FORNECEDORES DIVERSOS |  |  | 15/05/2020
S00010229 | VALVULA DE RETENCAO DE BRONZE, PE COM CRIVOS, EXTREMIDADE COM ROSCA, DE 3/4",PARA FUNDO DE POCO | UN | 52.54 | FORNECEDORES DIVERSOS |  |  | 15/05/2020
S00010230 | VALVULA DE RETENCAO DE BRONZE, PE COM CRIVOS, EXTREMIDADE COM ROSCA, DE 4",PARA FUNDO DE POCO | UN | 642.74 | FORNECEDORES DIVERSOS |  |  | 15/05/2020
S00010231 | VALVULA DE RETENCAO DE BRONZE, PE COM CRIVOS, EXTREMIDADE COM ROSCA, DE 21/2", PARA FUNDO DE POCO | UN | 266.41 | FORNECEDORES DIVERSOS |  |  | 15/05/2020
S00010232 | VALVULA DE RETENCAO DE BRONZE, PE COM CRIVOS, EXTREMIDADE COM ROSCA, DE 2",PARA FUNDO DE POCO | UN | 149.07 | FORNECEDORES DIVERSOS |  |  | 15/05/2020
S00010233 | VALVULA DE RETENCAO DE BRONZE, PE COM CRIVOS, EXTREMIDADE COM ROSCA, DE 11/4", PARA FUNDO DE POCO | UN | 92.22 | FORNECEDORES DIVERSOS |  |  | 15/05/2020
S00010234 | VALVULA DE RETENCAO DE BRONZE, PE COM CRIVOS, EXTREMIDADE COM ROSCA, DE 1",PARA FUNDO DE POCO | UN | 58.09 | FORNECEDORES DIVERSOS |  |  | 15/05/2020
S00010235 | VALVULA DE RETENCAO DE BRONZE, PE COM CRIVOS, EXTREMIDADE COM ROSCA, DE 3",PARA FUNDO DE POCO | UN | 365.21 | FORNECEDORES DIVERSOS |  |  | 15/05/2020
S00010236 | VALVULA DE RETENCAO DE BRONZE, PE COM CRIVOS, EXTREMIDADE COM ROSCA, DE 11/2", PARA FUNDO DE POCO | UN | 98.41 | FORNECEDORES DIVERSOS |  |  | 15/05/2020
S00010404 | VALVULA DE RETENCAO HORIZONTAL, DE BRONZE (PN-25), 1/2", 400 PSI, TAMPA DE POR CADE UNIAO, EXTREMIDADES COM ROSCA | UN | 69.29 | FORNECEDORES DIVERSOS |  |  | 15/05/2020
S00010405 | VALVULA DE RETENCAO HORIZONTAL, DE BRONZE (PN-25), 2 1/2", 400 PSI, TAMPA DE P ORCADE UNIAO, EXTREMIDADES COM ROSCA | UN | 382.57 | FORNECEDORES DIVERSOS |  |  | 15/05/2020
S00010406 | VALVULA DE RETENCAO HORIZONTAL, DE BRONZE (PN-25), 3", 400 PSI, TAMPA DE PORC A DEUNIAO, EXTREMIDADES COM ROSCA | UN | 528.41 | FORNECEDORES DIVERSOS |  |  | 15/05/2020
S00010407 | VALVULA DE RETENCAO HORIZONTAL, DE BRONZE (PN-25), 4", 400 PSI, TAMPA DE PORC A DEUNIAO, EXTREMIDADES COM ROSCA | UN | 819.57 | FORNECEDORES DIVERSOS |  |  | 15/05/2020
S00010408 | VALVULA DE RETENCAO HORIZONTAL, DE BRONZE (PN-25), 2", 400 PSI, TAMPA DE PORC A DEUNIAO, EXTREMIDADES COM ROSCA | UN | 267.52 | FORNECEDORES DIVERSOS |  |  | 15/05/2020
S00010409 | VALVULA DE RETENCAO HORIZONTAL, DE BRONZE (PN-25), 1 1/2", 400 PSI, TAMPA DE P ORCADE UNIAO, EXTREMIDADES COM ROSCA | UN | 190.95 | FORNECEDORES DIVERSOS |  |  | 15/05/2020
S00010410 | VALVULA DE RETENCAO HORIZONTAL, DE BRONZE (PN-25), 1", 400 PSI, TAMPA DE PORC A DEUNIAO, EXTREMIDADES COM ROSCA | UN | 114.13 | FORNECEDORES DIVERSOS |  |  | 15/05/2020
S00010411 | VALVULA DE RETENCAO HORIZONTAL, DE BRONZE (PN-25), 1 1/4", 400 PSI, TAMPA DE P ORCADE UNIAO, EXTREMIDADES COM ROSCA | UN | 170.86 | FORNECEDORES DIVERSOS |  |  | 15/05/2020
S00010412 | VALVULA DE RETENCAO HORIZONTAL, DE BRONZE (PN-25), 3/4", 400 PSI, TAMPA DE POR CADE UNIAO, EXTREMIDADES COM ROSCA | UN | 83.97 | FORNECEDORES DIVERSOS |  |  | 15/05/2020
S00010413 | VALVULA DE RETENCAO VERTICAL, DE BRONZE (PN-16), 3/4", 200 PSI, EXTREMIDADES C OMROSCA | UN | 53.83 | FORNECEDORES DIVERSOS |  |  | 15/05/2020
S00010414 | VALVULA DE RETENCAO VERTICAL, DE BRONZE (PN-16), 3", 200 PSI, EXTREMIDADES CO MROSCA | UN | 324.12 | FORNECEDORES DIVERSOS |  |  | 15/05/2020
S00010415 | VALVULA DE RETENCAO VERTICAL, DE BRONZE (PN-16), 4", 200 PSI, EXTREMIDADES CO MROSCA | UN | 562.52 | FORNECEDORES DIVERSOS |  |  | 15/05/2020
S00010416 | VALVULA DE RETENCAO VERTICAL, DE BRONZE (PN-16), 1 1/2", 200 PSI, EXTREMIDADES COMROSCA | UN | 101.66 | FORNECEDORES DIVERSOS |  |  | 15/05/2020
S00010417 | VALVULA DE RETENCAO VERTICAL, DE BRONZE (PN-16), 2", 200 PSI, EXTREMIDADES CO MROSCA | UN | 148.12 | FORNECEDORES DIVERSOS |  |  | 15/05/2020
S00010418 | VALVULA DE RETENCAO VERTICAL, DE BRONZE (PN-16), 1", 200 PSI, EXTREMIDADES CO MROSCA | UN | 58.81 | FORNECEDORES DIVERSOS |  |  | 15/05/2020
S00010419 | VALVULA DE RETENCAO VERTICAL, DE BRONZE (PN-16), 1 1/4", 200 PSI, EXTREMIDADES COMROSCA | UN | 88.24 | FORNECEDORES DIVERSOS |  |  | 15/05/2020
S00010420 | BACIA SANITARIA (VASO) CONVENCIONAL DE LOUCA BRANCA | UN | 123.79 | FORNECEDORES DIVERSOS |  |  | 15/05/2020
S00010421 | BACIA SANITARIA (VASO) CONVENCIONAL DE LOUCA COR | UN | 165.67 | FORNECEDORES DIVERSOS |  |  | 15/05/2020
S00010422 | BACIA SANITARIA (VASO) COM CAIXA ACOPLADA, DE LOUCA BRANCA | UN | 330.06 | FORNECEDORES DIVERSOS |  |  | 15/05/2020
S00010423 | TANQUE LOUCA BRANCA SUSPENSO *20* L | UN | 335.23 | FORNECEDORES DIVERSOS |  |  | 15/05/2020
S00010424 | !EM PROCESSO DE DESATIVACAO! TANQUE LOUCA BRANCA C/COLUNA - 22L OU EQUIV | UN | 178.84 | FORNECEDORES DIVERSOS |  |  | 01/05/2016
S00010425 | LAVATORIO LOUCA BRANCA SUSPENSO *40 X 30* CM | UN | 80.78 | FORNECEDORES DIVERSOS |  |  | 15/05/2020
S00010426 | LAVATORIO LOUCA BRANCA COM COLUNA *54 X 44* CM | UN | 183.19 | FORNECEDORES DIVERSOS |  |  | 15/05/2020
S00010427 | LAVATORIO/CUBA DE SOBREPOR RETANGULAR LOUCA BRANCA COM LADRAO *52 X 45* CM | UN | 226.5 | FORNECEDORES DIVERSOS |  |  | 15/05/2020
S00010428 | LAVATORIO/CUBA DE SOBREPOR RETANGULAR LOUCA COR COM LADRAO *52 X 45* CM | UN | 229.88 | FORNECEDORES DIVERSOS |  |  | 15/05/2020
S00010429 | LAVATORIO LOUCA COR SUSPENSO *40 X 30* CM | UN | 96.34 | FORNECEDORES DIVERSOS |  |  | 15/05/2020
S00010430 | MICTORIO SIFONADO LOUCA COR SEM COMPLEMENTOS | UN | 303.08 | FORNECEDORES DIVERSOS |  |  | 15/05/2020
S00010431 | LAVATORIO LOUCA COR COM COLUNA *54 X 44* CM | UN | 200.97 | FORNECEDORES DIVERSOS |  |  | 15/05/2020
S00010432 | MICTORIO SIFONADO LOUCA BRANCA SEM COMPLEMENTOS | UN | 281.42 | FORNECEDORES DIVERSOS |  |  | 15/05/2020
S00010433 | !EM PROCESSO DE DESATIVACAO! VASSOURA MECANICA REBOCAVEL C/ ESCOVA CIV | UN | 33407.36 | FORNECEDORES DIVERSOS |  |  | 01/08/2014
S00010435 | VASSOURA MECANICA REBOCAVEL COM LARGURA DE VARRIMENTO DE 2,66 M (LOCAC | H | 9.05 | FORNECEDORES DIVERSOS |  |  | 01/08/2014
S00010438 | VENTOSA SIMPLES FOFO COM FLANGES, PN-10/16, DN = 50 MM | UN | 395 | FORNECEDORES DIVERSOS |  |  | 01/05/2016
S00010439 | VENTOSA SIMPLES FOFO C/ROSCA PN-25 DN 2 | UN | 395 | FORNECEDORES DIVERSOS |  |  | 01/05/2016
S00010441 | VENTOSA SIMPLES FOFO C/ROSCA PN-25 DN 1 1/2 | UN | 402.06 | FORNECEDORES DIVERSOS |  |  | 01/05/2016
S00010442 | VENTOSA SIMPLES FOFO C/ROSCA PN-25 DN 3/4 | UN | 402.06 | FORNECEDORES DIVERSOS |  |  | 01/05/2016
S00010443 | VENTOSA SIMPLES FOFO C/ROSCA PN-25 DN 1 | UN | 402.06 | FORNECEDORES DIVERSOS |  |  | 01/05/2016
S00010444 | VENTOSA SIMPLES FOFO C/ROSCA PN-25 DN 1 1/4 | UN | 402.06 | FORNECEDORES DIVERSOS |  |  | 01/05/2016
S00010447 | VENTOSA TRIPLICE FUNCAO FOFO C/ FLANGES PN-10/16/25 DN 50 | UN | 1443.66 | FORNECEDORES DIVERSOS |  |  | 01/05/2016
S00010448 | VENTOSA TRIPLICE FUNCAO FOFO C/ FLANGES PN-25 DN 100 | UN | 2408.9 | FORNECEDORES DIVERSOS |  |  | 01/05/2016
S00010451 | VENTOSA TRIPLICE FUNCAO FOFO C/ FLANGES PN-10/16 DN 150 | UN | 3451.62 | FORNECEDORES DIVERSOS |  |  | 01/05/2016
S00010458 | VENTOSA TRIPLICE FUNCAO FOFO C/ FLANGES PN-10/16 DN 100 | UN | 2408.9 | FORNECEDORES DIVERSOS |  |  | 01/05/2016
S00010459 | VENTOSA TRIPLICE FUNCAO FOFO C/ FLANGES PN-10 DN 200 | UN | 5264.45 | FORNECEDORES DIVERSOS |  |  | 01/05/2016
S00010462 | VENTOSA TRIPLICE FUNCAO FOFO C/ FLANGES PN-16 DN 200 | UN | 5264.45 | FORNECEDORES DIVERSOS |  |  | 01/05/2016
S00010464 | VENTOSA TRIPLICE FUNCAO FOFO C/ FLANGES PN-25 DN 150 | UN | 3451.62 | FORNECEDORES DIVERSOS |  |  | 01/05/2016
S00010465 | VENTOSA TRIPLICE FUNCAO FOFO C/ FLANGES PN-25 DN 200 | UN | 5264.45 | FORNECEDORES DIVERSOS |  |  | 01/05/2016
S00010471 | !EM PROCESSO DE DESATIVACAO! VERNIZ POLIURETANO BRILHANTE, SEM FILTRO,INT ERIOR-EXTERIOR | GL | 69.75 | FORNECEDORES DIVERSOS |  |  | 01/06/2016
S00010472 | !EM PROCESSO DE DESATIVACAO! VERNIZ SINTETICO BRILHANTE | GL | 73.94 | FORNECEDORES DIVERSOS |  |  | 01/01/2017
S00010473 | !EM PROCESSO DE DESATIVACAO! VERNIZ SINTETICO FOSCO | GL | 79.4 | FORNECEDORES DIVERSOS |  |  | 01/05/2016
S00010474 | GOMALACA | KG | 16.77 | FORNECEDORES DIVERSOS |  |  | 01/03/2014
S00010475 | VERNIZ SINTETICO BRILHANTE PARA MADEIRA TIPO COPAL, USO INTERNO | L | 24.82 | FORNECEDORES DIVERSOS |  |  | 15/05/2020
S00010476 | !EM PROCESSO DE DESATIVACAO! VERNIZ COPAL | GL | 57.41 | FORNECEDORES DIVERSOS |  |  | 01/05/2016
S00010477 | !EM PROCESSO DE DESATIVACAO! SYNTEKO C/ CATALIZADOR | L | 20.36 | FORNECEDORES DIVERSOS |  |  | 01/12/2015
S00010478 | VERNIZ POLIURETANO BRILHANTE PARA MADEIRA, COM FILTRO SOLAR, USO INTERNO EEXTERNO | L | 28.21 | FORNECEDORES DIVERSOS |  |  | 15/05/2020
S00010479 | !EM PROCESSO DE DESATIVACAO! VERNIZ POLIURETANO FOSCO | GL | 69.36 | FORNECEDORES DIVERSOS |  |  | 01/11/2015
S00010480 | !EM PROCESSO DE DESATIVACAO! VERNIZ POLIURETANO FOSCO | L | 28.92 | FORNECEDORES DIVERSOS |  |  | 01/01/2017
S00010481 | VERNIZ SINTETICO BRILHANTE PARA MADEIRA, COM FILTRO SOLAR, USO INTERNO EEX TERNO (BASE SOLVENTE) | L | 27.07 | FORNECEDORES DIVERSOS |  |  | 15/05/2020
S00010482 | VERNIZ SINTETICO FOSCO | L | 22.71 | FORNECEDORES DIVERSOS |  |  | 01/11/2015
S00010483 | !EM PROCESSO DE DESATIVACAO! SOLUCAO DE SILICONE HIDRORREPELENE PARAAPL | L | 26.01 | FORNECEDORES DIVERSOS |  |  | 01/01/2017
FRANARIN - PLEO | [6 empty] | 06/2020
Página 70 de 133
Código | Insumo | Un | Valor | Fornecedor |  |  | Data
ICACAO EM TIJOLOS E CONCRETOS APARENTES.
S00010484 | !EM PROCESSO DE DESATIVACAO! SOLUÃƒÃƒO DE SILICONE HIDRORREPELENTE PARA SERAPLICADO EM CONCRETOS E TIJOLOS APARENTES | GL | 72.58 | FORNECEDORES DIVERSOS |  |  | 01/11/2015
S00010485 | !EM PROCESSO DE DESATIVACAO! VIBRADOR DE IMERSAO C/ MOTOR ELETRICO 2HPM ONOFASICO QUALQUER DIAM C/ MANGOTE | H | 1.01 | FORNECEDORES DIVERSOS |  |  | 01/06/2016
S00010486 | VIBRADOR DE IMERSAO C/ MOTOR DIESEL 4,5HP DIAM 48MM C/ MANGOTE | H | 2.96 | FORNECEDORES DIVERSOS |  |  | 01/12/2015
S00010487 | !EM PROCESSO DE DESATIVACAO! VIBRADOR DE IMERSAO COM MOTOR ELETRICOTRIF ASICO ACIMA DE 2 CV, QUALQUER DIAMETRO, COM MANGOTE DE 35 MM (LOCACAO) | H | 0.9 | FORNECEDORES DIVERSOS |  |  | 01/06/2016
S00010488 | VIBROACABADORA DE ASFALTO SOBRE ESTEIRAS, LARG. PAVIMENT. 1,90 A 5,3 M, POT. 78KW/105 HP, CAP. 450 T/H | UN | 1377000 | FORNECEDORES DIVERSOS |  |  | 15/05/2020
S00010489 | VIDRACEIRO | H | 12.98 | FORNECEDORES DIVERSOS |  |  | 15/05/2020
S00010490 | VIDRO LISO INCOLOR 2 A 3 MM - SEM COLOCACAO | M2 | 60 | FORNECEDORES DIVERSOS |  |  | 15/05/2020
S00010491 | VIDRO LISO INCOLOR 6 MM - SEM COLOCACAO | M2 | 113.33 | FORNECEDORES DIVERSOS |  |  | 15/05/2020
S00010492 | VIDRO LISO INCOLOR 4MM - SEM COLOCACAO | M2 | 79.99 | FORNECEDORES DIVERSOS |  |  | 15/05/2020
S00010493 | VIDRO LISO INCOLOR 5MM - SEM COLOCACAO | M2 | 93.33 | FORNECEDORES DIVERSOS |  |  | 15/05/2020
S00010494 | VIDRO LISO INCOLOR 2MM - SEM COLOCACAO | M2 | 75 | FORNECEDORES DIVERSOS |  |  | 01/11/2016
S00010496 | VIDRO COMUM LAMINADO, LISO, INCOLOR, DUPLO, ESPESSURA TOTAL 6 MM (CADA CA MADAE= 3 MM) - COLOCADO | M2 | 333.33 | FORNECEDORES DIVERSOS |  |  | 15/05/2020
S00010497 | VIDRO COMUM LAMINADO, LISO, INCOLOR, TRIPLO, ESPESSURA TOTAL 12 MM (CADACA MADA E= 4 MM) - COLOCADO | M2 | 866.66 | FORNECEDORES DIVERSOS |  |  | 15/05/2020
S00010498 | MASSA PARA VIDRO | KG | 5.08 | FORNECEDORES DIVERSOS |  |  | 15/05/2020
S00010499 | VIDRO MARTELADO OU CANELADO, 4 MM - SEM COLOCACAO | M2 | 66.66 | FORNECEDORES DIVERSOS |  |  | 15/05/2020
S00010500 | VIDRO CANELADO 4 MM - SEM COLOCACAO | M2 | 83.33 | FORNECEDORES DIVERSOS |  |  | 01/11/2016
S00010501 | VIDRO TEMPERADO VERDE E = 6 MM, SEM COLOCACAO | M2 | 119.81 | FORNECEDORES DIVERSOS |  |  | 15/05/2020
S00010502 | VIDRO TEMPERADO VERDE E = 10 MM, SEM COLOCACAO | M2 | 212.07 | FORNECEDORES DIVERSOS |  |  | 15/05/2020
S00010503 | VIDRO TEMPERADO VERDE E = 8 MM, SEM COLOCACAO | M2 | 161.87 | FORNECEDORES DIVERSOS |  |  | 15/05/2020
S00010504 | VIDRO COMUM LAMINADO, LISO, INCOLOR, TRIPLO, ESPESSURA TOTAL 15 MM (CADACA MADA E = 5 MM) - COLOCADO | M2 | 1013.33 | FORNECEDORES DIVERSOS |  |  | 15/05/2020
S00010505 | VIDRO TEMPERADO INCOLOR E = 6 MM, SEM COLOCACAO | M2 | 99.29 | FORNECEDORES DIVERSOS |  |  | 15/05/2020
S00010506 | VIDRO TEMPERADO INCOLOR E = 8 MM, SEM COLOCACAO | M2 | 129.61 | FORNECEDORES DIVERSOS |  |  | 15/05/2020
S00010507 | VIDRO TEMPERADO INCOLOR E = 10 MM, SEM COLOCACAO | M2 | 168.26 | FORNECEDORES DIVERSOS |  |  | 15/05/2020
S00010508 | !EM PROCESSO DE DESATIVACAO! VIGIA NOTURNO (SEM ADICIONAIS) | H | 12.1 | FORNECEDORES DIVERSOS |  |  | 01/01/2017
S00010510 | CRUZETA DE EUCALIPTO TRATADO, OU EQUIVALENTE DA REGIAO, *2,4* M, SECAO *9 X 11,5*CM | UN | 98.49 | FORNECEDORES DIVERSOS |  |  | 15/05/2020
S00010511 | CIMENTO PORTLAND COMPOSTO CP II-32 (SACO DE 50 KG) | 50 | 27.9 | FORNECEDORES DIVERSOS |  |  | 15/05/2020
S00010512 | MOTORISTA DE CAMINHAO (MENSALISTA) | ME | 2524.11 | FORNECEDORES DIVERSOS |  |  | 15/05/2020
S00010513 | SERVENTE - PISO MENSAL (ENCARGO SOCIAL MENSALISTA) | ME | 1184.83 | FORNECEDORES DIVERSOS |  |  | 01/02/2015
S00010515 | REVESTIMENTO EM CERAMICA ESMALTADA EXTRA, PEI MAIOR OU IGUAL 4, FORMATO MAIORA 2025 CM2 | M2 | 44.95 | FORNECEDORES DIVERSOS |  |  | 15/05/2020
S00010516 | !EM PROCESSO DE DESATIVACAO! CERAMICA ESMALTADA EXTRA OU 1A QUALID PLI | M2 | 12.39 | FORNECEDORES DIVERSOS |  |  | 01/08/2014
S00010518 | RETARDO PARA CORDEL DETONANTE | UN | 70.08 | FORNECEDORES DIVERSOS |  |  | 15/05/2020
S00010519 | !EM PROCESSO DE DESATIVACAO! CERAMICA TP GRES EXTRA OU 1A QUALIDADE P/ PI SOPEI-4 | M2 | 15.12 | FORNECEDORES DIVERSOS |  |  | 01/06/2016
S00010520 | !EM PROCESSO DE DESATIVACAO! CERAMICA TP GRES COMERCIAL OU 2A QUALID | M2 | 11.52 | FORNECEDORES DIVERSOS |  |  | 01/08/2014
S00010521 | CAIXA DE INCENDIO/ABRIGO PARA MANGUEIRA, DE EMBUTIR/INTERNA, COM 75 X 45 X 1 7 CM,EM CHAPA DE ACO, PORTA COM VENTILACAO, VISOR COM A INSCRICAO "INCENDI O",SUPORTE/CESTA INTERNA PARA A MANGUEIRA, PINTURA ELETROSTATICA VERMELH A | UN | 235.13 | FORNECEDORES DIVERSOS |  |  | 15/05/2020
S00010522 | !EM PROCESSO DE DESATIVACAO! CERAMICA TP GRES EXTRA OU 1A QUALIDADE | M2 | 13.7 | FORNECEDORES DIVERSOS |  |  | 01/08/2014
S00010526 | ANDAIME SUSPENSO OU BALANCIM MANUAL, CAPACIDADE DE CARGA TOTAL DE *250*K G/M2, PLATAFORMA DE *1,50* M DE COMPRIMENTO, L = *0,80* M, CABO DE *45* M(LOCAC AO) | ME | 250 | FORNECEDORES DIVERSOS |  |  | 01/07/2016
S00010527 | LOCACAO DE ANDAIME METALICO TUBULAR DE ENCAIXE, TIPO DE TORRE, COM LARGU RADE 1 ATE 1,5 M E ALTURA DE *1,00* M | M/ | 20 | FORNECEDORES DIVERSOS |  |  | 15/05/2020
S00010528 | !EM PROCESSO DE DESATIVAÃÃO! ANDAIME METALICO TUBULAR DE ENCAIXE TIPC | M2 | 14.14 | FORNECEDORES DIVERSOS |  |  | 01/01/2015
S00010529 | !EM PROCESSO DE DESATIVAÃÃO! ANDAIME METALICO TUBULAR DE ENCAIXE TIPOC | KG | 0.54 | FORNECEDORES DIVERSOS |  |  | 01/01/2015
S00010531 | !EM PROCESSO DE DESATIVACAO! BETONEIRA 320 L COM MOTOR ELETRICO TRIFASIC O,POTENCIA DE 3 HP, COM CARREGADOR MECANICO (LOCACAO) | H | 0.84 | FORNECEDORES DIVERSOS |  |  | 01/01/2017
S00010532 | !EM PROCESSO DE DESATIVACAO! BETONEIRA DE 320 A 600 LITROS COM CARREGADO R EMOTOR ELETRICO TRIFASICO (LOCACAO) | H | 0.81 | FORNECEDORES DIVERSOS |  |  | 01/02/2017
S00010533 | BETONEIRA 580 L COM MOTOR ELETRICO TRIFASICO, POTENCIA DE 7,5 HP, CCA | H | 3.84 | FORNECEDORES DIVERSOS |  |  | 01/10/2015
S00010534 | !EM PROCESSO DE DESATIVACAO! BETONEIRA 320 LITROS, COM CARREGADOR, M3 | UN | 3507.52 | FORNECEDORES DIVERSOS |  |  | 01/08/2014
S00010535 | BETONEIRA CAPACIDADE NOMINAL 400 L, CAPACIDADE DE MISTURA 280 L, MOTOR ELETRICO TRIFASICO 220/380 V POTENCIA 2 CV, SEM CARREGADOR | UN | 3220.29 | FORNECEDORES DIVERSOS |  |  | 15/05/2020
S00010536 | !EM PROCESSO DE DESATIVACAO! BETONEIRA 580 LITROS, SEM CARREGADOR, M7, | UN | 11244.99 | FORNECEDORES DIVERSOS |  |  | 01/08/2014
S00010537 | BETONEIRA CAPACIDADE NOMINAL 400 L, CAPACIDADE DE MISTURA 310 L, MOTOR A DI ESELPOTENCIA 5 CV, SEM CARREGADOR | UN | 4391.6 | FORNECEDORES DIVERSOS |  |  | 15/05/2020
S00010539 | !EM PROCESSO DE DESATIVACAO! BETONEIRA 580 LITROS, COM CARREGADOR, MOTO R ADIESEL DE 7,5 HP | UN | 23136.66 | FORNECEDORES DIVERSOS |  |  | 01/06/2016
S00010540 | ASFALTO DILUIDO DE PETROLEO A GRANEL CR-250 PARA PAVIMENTACAO ASFALTIC | KG | 3.84 | FORNECEDORES DIVERSOS |  |  | 01/02/2015
S00010541 | CALHA/CANALETA DE CONCRETO SIMPLES, TIPO MEIA CANA, D = 30 CM, PARA AGUA PL UVIAL | M | 16.04 | FORNECEDORES DIVERSOS |  |  | 15/05/2020
S00010542 | CALHA/CANALETA DE CONCRETO SIMPLES, TIPO MEIA CANA, D= 40 CM, PARA AGUA PL UVIAL | M | 22.1 | FORNECEDORES DIVERSOS |  |  | 15/05/2020
S00010543 | CALHA/CANALETA DE CONCRETO SIMPLES, TIPO MEIA CANA, D = 50 CM, PARA AGUA PL UVIAL | M | 31.13 | FORNECEDORES DIVERSOS |  |  | 15/05/2020
S00010544 | CALHA/CANALETA DE CONCRETO SIMPLES, TIPO MEIA CANA, D = 60 CM, PARA AGUA PL UVIAL | M | 37.44 | FORNECEDORES DIVERSOS |  |  | 15/05/2020
S00010545 | CALHA/CANALETA DE CONCRETO SIMPLES, TIPO MEIA CANA, D = 80 CM, PARA AGUA PL UVIAL | M | 57.43 | FORNECEDORES DIVERSOS |  |  | 15/05/2020
S00010553 | PORTA DE MADEIRA, FOLHA MEDIA (NBR 15930) DE 60 X 210 CM, E = 35 MM, NUCLEOSAR RAFEADO, CAPA LISA EM HDF, ACABAMENTO EM PRIMER PARA PINTURA | UN | 223.23 | FORNECEDORES DIVERSOS |  |  | 15/05/2020
S00010554 | PORTA DE MADEIRA, FOLHA MEDIA (NBR 15930) DE 70 X 210 CM, E = 35 MM, NUCLEOSAR RAFEADO, CAPA LISA EM HDF, ACABAMENTO EM PRIMER PARA PINTURA | UN | 249.48 | FORNECEDORES DIVERSOS |  |  | 15/05/2020
S00010555 | PORTA DE MADEIRA, FOLHA MEDIA (NBR 15930) DE 80 X 210 CM, E = 35 MM, NUCLEOSAR RAFEADO, CAPA LISA EM HDF, ACABAMENTO EM PRIMER PARA PINTURA | UN | 240.78 | FORNECEDORES DIVERSOS |  |  | 15/05/2020
S00010556 | PORTA DE MADEIRA, FOLHA MEDIA (NBR 15930) DE 90 X 210 CM, E = 35 MM, NUCLEOSAR RAFEADO, CAPA LISA EM HDF, ACABAMENTO EM PRIMER PARA PINTURA | UN | 255.8 | FORNECEDORES DIVERSOS |  |  | 15/05/2020
S00010559 | ROCADEIRA COSTAL COM MOTOR A GASOLINA DE *32* CC | UN | 2599 | FORNECEDORES DIVERSOS |  |  | 15/05/2020
S00010560 | CARVAO ANTRACITO PARA FILTRO, GRAO VARIANDO DE 0,8 ATE 1,1 MM, COEFICIENTE DEUNIFORMIDADE MENOR QUE 1,7 MM | M3 | 1332.36 | FORNECEDORES DIVERSOS |  |  | 20/07/2017
S00010561 | HEXAMETAFOSFATO DE SODIO | KG | 0.65 | FORNECEDORES DIVERSOS |  |  | 15/05/2020
S00010564 | !EM PROCESSO DE DESATIVACAO! MADEIRA LEI 2A QUALIDADE SERRADA APARELH | M3 | 2512.5 | FORNECEDORES DIVERSOS |  |  | 01/01/2015
S00010565 | !EM PROCESSO DE DESATIVACAO! MADEIRA LEI 3A QUALIDADE SERRADA APARELH | M3 | 1987.5 | FORNECEDORES DIVERSOS |  |  | 01/01/2015
S00010566 | !EM PROCESSO DE DESATIVACAO! TÃBUA DE MADEIRA DE LEI *2,5 X 25* CM (A | M | 10.65 | FORNECEDORES DIVERSOS |  |  | 01/01/2015
S00010567 | TABUA DE MADEIRA NAO APARELHADA *2,5 X 23* CM (1 x 9 ") PINUS, MISTA OU EQUIVAL ENTDA REGIAO | M | 4.39 | FORNECEDORES DIVERSOS |  |  | 15/05/2020
S00010568 | !EM PROCESSO DE DESATIVACAO! TABUA MADEIRA 3A QUALIDADE 2,5 X 15,0 CM (1 X 6) NAOAPARELHADA. | M | 3.14 | FORNECEDORES DIVERSOS |  |  | 01/06/2016
S00010569 | CAIXA DE PASSAGEM / DERIVACAO / LUZ, OCTOGONAL 4 X4, EM ACO ESMALTADA, COM FUNDO MOVEL SIMPLES (FMS) | UN | 1.82 | FORNECEDORES DIVERSOS |  |  | 15/05/2020
S00010571 | DIVISORIA (N3) PAINEL/VIDRO/PAINEL VERMICULITA E=35MM - MONTANTE/RODAPE DUP LOALUMINIO ANOD NATURAL - COLOCADA | M2 | 221.25 | FORNECEDORES DIVERSOS |  |  | 15/05/2020
S00010572 | ELEMENTO VAZADO CERAMICO 10 X 10 X 10CM | UN | 0.99 | FORNECEDORES DIVERSOS |  |  | 01/09/2010
S00010575 | BOMBA CENTRIFUGA MOTOR ELETRICO MONOFASICO 0,50 CV DIAMETRO DE SUCCAO X ELEVACAO 3/4" X 3/4", MONOESTAGIO, DIAMETRO DOS ROTORES 114 MM, HM/Q: 2 M / 2, 99M3/H A 24 M / 0,71 M3/H | UN | 880.16 | FORNECEDORES DIVERSOS |  |  | 15/05/2020
S00010577 | ELEMENTO VAZADO DE CONCRETO, QUADRICULADO, 25 FUROS *50 X 50 X 5* CM | UN | 20.92 | FORNECEDORES DIVERSOS |  |  | 15/05/2020
S00010578 | ELEMENTO VAZADO DE CONCRETO, QUADRICULADO, 16 FUROS *33 X 33 X 10* CM | UN | 14.37 | FORNECEDORES DIVERSOS |  |  | 15/05/2020
S00010579 | ELEMENTO VAZADO DE CONCRETO, VENEZIANA *39 X 29 X 10* CM | UN | 19.13 | FORNECEDORES DIVERSOS |  |  | 15/05/2020
S00010580 | ¦EM PROCESSO DE DESATIVAÇÃO¦ ELEMENTO VAZADO NEO-REX 22-C - 29 X 29 X | UN | 8.43 | FORNECEDORES DIVERSOS |  |  | 01/03/2014
FRANARIN - PLEO | [6 empty] | 06/2020
Página 71 de 133
Código | Insumo | Un | Valor | Fornecedor |  |  | Data
S00010582 | ELEMENTO VAZADO DE CONCRETO, VENEZIANA *40 X 10 X 10* CM | UN | 6.69 | FORNECEDORES DIVERSOS |  |  | 15/05/2020
S00010583 | ELEMENTO VAZADO DE CONCRETO, VENEZIANA *39 X 22 X 15* CM | UN | 11.73 | FORNECEDORES DIVERSOS |  |  | 15/05/2020
S00010587 | BOMBA SUBMERSA PARA POCOS TUBULARES PROFUNDOS DIAMETRO DE 4 POLEGADA S,ELETRICA, MONOFASICA, POTENCIA 0,49 HP, 13 ESTAGIOS, BOCAL DE DESCARGA DIA METRODE UMA POLEGADA E MEIA, HM/Q = 18 M / 1,90 M3/H A 85 M / 0,60 M3/H | UN | 3011.36 | FORNECEDORES DIVERSOS |  |  | 15/05/2020
S00010588 | BOMBA SUBMERSIVEL, ELETRICA, TRIFASICA, POTENCIA 0,98 HP, DIAMETRO DO ROTOR 142MM SEMIABERTO, BOCAL DE SAIDA DIAMETRO DE 2 POLEGADAS, HM/Q = 2 M / 32 M3 /H A 8 M /16 M3/H | UN | 3126.17 | FORNECEDORES DIVERSOS |  |  | 15/05/2020
S00010589 | BOMBA SUBMERSIVEL, ELETRICA, TRIFASICA, POTENCIA 1,97 HP, DIAMETRO DO ROTOR 144MM SEMIABERTO, BOCAL DE SAIDA DIAMETRO DE 2 POLEGADAS, HM/Q = 2 M / 26,8 M3/H A 28M / 4,6 M3/H | UN | 5072.82 | FORNECEDORES DIVERSOS |  |  | 15/05/2020
S00010591 | !EM PROCESSO DE DESATIVACAO! BOMBA SUBMERSIVEL P/ DRENAGEM, 1CV T RIFSAIDA 2", C/ 1,5M DE CABO ELETR., AMT=8MCA Q=21,6M©ø/H A AMT=14MCA Q=7M©ø /H | UN | 2814.23 | FORNECEDORES DIVERSOS |  |  | 01/05/2016
S00010592 | BOMBA SUBMERSIVEL, ELETRICA, TRIFASICA, POTENCIA 0,99 HP, DIAMETRO ROTOR 98 MMSEMIABERTO, BOCAL DE SAIDA DIAMETRO 2 POLEGADAS, HM/Q = 2 M / 28,90 M3/H A 14 M / 7M3/H | UN | 3776 | FORNECEDORES DIVERSOS |  |  | 15/05/2020
S00010597 | MOTONIVELADORA POTENCIA BASICA LIQUIDA (PRIMEIRA MARCHA) 186 HP, PESO BRUT O15785 KG, LARGURA DA LAMINA DE 4,3 M | UN | 708948.35 | FORNECEDORES DIVERSOS |  |  | 15/05/2020
S00010598 | TRATOR DE PNEUS COM POTENCIA DE 50 CV, TRACAO 4 X 2, PESO COM LASTRO DE 271 4 KG | UN | 96124.49 | FORNECEDORES DIVERSOS |  |  | 15/05/2020
S00010601 | USINA DE ASFALTO A QUENTE, FIXA, TIPO CONTRA FLUXO, CAPACIDADE DE 100 A 140 T /H,POTENCIA DE 280 KW, COM MISTURADOR EXTERNO ROTATIVO | UN | 1719663.68 | FORNECEDORES DIVERSOS |  |  | 15/05/2020
S00010603 | ¦EM PROCESSO DE DESATIVAÇÃO¦ ELEMENTO VAZADO NEO-REX 2-A - 26 X 14 X 8 | UN | 7.64 | FORNECEDORES DIVERSOS |  |  | 01/03/2014
S00010604 | ELEMENTO VAZADO DE CONCRETO, QUADRICULADO, 1 FURO *20 X 10 X 7* CM | UN | 5.18 | FORNECEDORES DIVERSOS |  |  | 15/05/2020
S00010605 | ELEMENTO VAZADO DE CONCRETO, QUADRICULADO, 1 FURO *10 X 10 X 10* CM | UN | 2.59 | FORNECEDORES DIVERSOS |  |  | 15/05/2020
S00010607 | ELEMENTO VAZADO DE CONCRETO - RETANGULAR 2 FUROS 33 X 11 X 10 CM | UN | 4.29 | FORNECEDORES DIVERSOS |  |  | 01/03/2014
S00010608 | MESA VIBRATORIA COM DIMENSOES DE 2,0 X 1,0 M, COM MOTOR ELETRICO DE 2 POLO S EPOTENCIA DE 3 CV | UN | 8402.98 | FORNECEDORES DIVERSOS |  |  | 15/05/2020
S00010609 | CAVALO MECANICO TRACAO 4X2, PESO BRUTO TOTAL COMBINADO 56000 KG, CAPACID ADEMAXIMA DE TRACAO 80000 KG, POTENCIA 400 CV (INCLUI CABINE E CHASSI, NAO IN CLUISEMIRREBOQUE) | UN | 368066.31 | FORNECEDORES DIVERSOS |  |  | 01/03/2017
S00010610 | BLOCO ESTRUTURAL CERAMICO - 14 X 19 X 29 CM - 4,0 MPA - NBR 15270 | UN | 1.4 | FORNECEDORES DIVERSOS |  |  | 15/05/2020
S00010613 | ¦EM PROCESSO DE DESATIVAÇÃO¦ TIJOLO CERAMICO FURADO 3 FUROS 10 X 15 X | UN | 0.27 | FORNECEDORES DIVERSOS |  |  | 01/03/2014
S00010615 | !EM PROCESSO DE DESATIVACAO! VEICULO DE PASSEIO COM MOTOR 1.0 FLEX, POTEN CIA72/85 CV, 5 PORTAS, COR SOLIDA, BASICO | UN | 46218 | FORNECEDORES DIVERSOS |  |  | 18/03/2020
S00010617 | TIJOLO CERAMICO REFRATARIO 6,3 X 11,4 X 22,9 CM | UN | 3.53 | FORNECEDORES DIVERSOS |  |  | 15/05/2020
S00010619 | !EM PROCESSO DE DESATIVACAO! CAMINHAO BASCULANTE 4,0M3 TOCO MOTOR CUM1 | UN | 149499.35 | FORNECEDORES DIVERSOS |  |  | 01/02/2015
S00010621 | !EM PROCESSO DE DESATIVACAO! CAMINHAO TOCO, 180 CV, PBT=13000 KG - CAC | UN | 179354.7 | FORNECEDORES DIVERSOS |  |  | 01/01/2015
S00010623 | !EM PROCESSO DE DESATIVACAO! CAMINHAO TOCO, POTENCIA 120 CV, PBT = 6CA | UN | 110433.59 | FORNECEDORES DIVERSOS |  |  | 01/10/2015
S00010625 | !EM PROCESSO DE DESATIVACAO! CAMINHAO PIPA TRUCADO 14.000L (C/ TERCE- | UN | 237843.15 | FORNECEDORES DIVERSOS |  |  | 01/08/2014
S00010627 | !EM PROCESSO DE DESATIVACAO! CAMINHAO COM CARROCERIA PIPA, TANQUE DE4 | UN | 168100 | FORNECEDORES DIVERSOS |  |  | 01/10/2015
S00010628 | !EM PROCESSO DE DESATIVACAO! MARMORE ACINZENTADO POLIDO P/ DIVISORIA | M2 | 757.93 | FORNECEDORES DIVERSOS |  |  | 01/02/2015
S00010629 | DIVISORIA EM MARMORE, COM DUAS FACES POLIDAS, BRANCO COMUM, E= *3,0* CM | M2 | 452.71 | FORNECEDORES DIVERSOS |  |  | 15/05/2020
S00010630 | CAVALO MECANICO TRACAO 4X2, PESO BRUTO TOTAL COMBINADO 49000 KG, CAPACID ADEMAXIMA DE TRACAO *66000* KG, POTENCIA *360* CV (INCLUI CABINE E CHASSI, NAO INCLUISEMIRREBOQUE) | UN | 455601.31 | FORNECEDORES DIVERSOS |  |  | 15/05/2020
S00010631 | !EM PROCESSO DE DESATIVACAO! CAMINHÃO TOCO FORD CARGO 815 E,8250 KG , | UN | 126935.15 | FORNECEDORES DIVERSOS |  |  | 01/10/2015
S00010634 | EMPILHADEIRA SOBRE PNEUS COM TORRE DE TRES ESTAGIOS, 4,80M DE ELEVACAO, C /DESLOCADOR LATERAL DOS GARFOS, MOTOR GLP 2.4L, CAPACIDADE NOMINAL DE CA RGADE 2,5T | UN | 114320 | FORNECEDORES DIVERSOS |  |  | 15/05/2020
S00010635 | EMPILHADEIRA SOBRE PNEUS COM TORRE DE TRES ESTAGIOS, 4,80M DE ELEVACAO, C /DESLOCADOR LATERAL DOS GARFOS, MOTOR GLP 2.2L, CAPACIDADE NOMINAL DE CA RGADE 3T | UN | 133503.59 | FORNECEDORES DIVERSOS |  |  | 15/05/2020
S00010636 | EMPILHADEIRA SOBRE PNEUS COM TORRE DE TRES ESTAGIOS, 4,80M DE ELEVACAO, C /DESLOCADOR LATERAL DOS GARFOS, MOTOR GLP 4.3L, CAPACIDADE NOMINAL DE CA RGADE 4T | UN | 251760.63 | FORNECEDORES DIVERSOS |  |  | 15/05/2020
S00010637 | EMPILHADEIRA SOBRE PNEUS COM TORRE DE TRES ESTAGIOS, 4,80M DE ELEVACAO, C /DESLOCADOR LATERAL DOS GARFOS, MOTOR GLP 4.3L, CAPACIDADE NOMINAL DE CA RGADE 5T | UN | 263344.28 | FORNECEDORES DIVERSOS |  |  | 15/05/2020
S00010638 | EMPILHADEIRA SOBRE PNEUS COM TORRE DE TRES ESTAGIOS, 4,70M DE ELEVACAO, C /DESLOCADOR LATERAL DOS GARFOS, MOTOR GLP 4.3L, CAPACIDADE NOMINAL DE CA RGADE 6T | UN | 386238.28 | FORNECEDORES DIVERSOS |  |  | 15/05/2020
S00010639 | !EM PROCESSO DE DESATIVACAO! EMPILHADEIRA C/ TORRE TRIPLEX 4,80M 189"E | UN | 224860.07 | FORNECEDORES DIVERSOS |  |  | 01/02/2015
S00010640 | REGUA VIBRATORIA DE CONCRETO TRELICADA, EQUIPADA COM MOTOR A GASOLINA D E 9HP | UN | 13353.12 | FORNECEDORES DIVERSOS |  |  | 15/05/2020
S00010642 | ROLO COMPACTADOR DE PNEUS, ESTATICO, PRESSAO VARIAVEL, POTENCIA 111 HP, P ESOSEM/COM LASTRO 9,5/26,0 T, LARGURA DE ROLAGEM 1,90 M | UN | 500000 | FORNECEDORES DIVERSOS |  |  | 15/05/2020
S00010645 | !EM PROCESSO DE DESATIVACAO! ROLO COMPACTADOR VIBRATORIO DE UM CILINDR O LISODE ACO PARA SOLOS, DYNAPAC, MODELO CA-150A, POTENCIA 80HP - PESO MAXI MOOPERACIONAL 8,1T | UN | 223895.2 | FORNECEDORES DIVERSOS |  |  | 01/06/2016
S00010646 | ROLO COMPACTADOR VIBRATORIO DE UM CILINDRO, ACO LISO, POTENCIA 80 HP, PESO OPERACIONAL MAXIMO 8,1 T, IMPACTO DINAMICO 16,15/9,5 T, LARGURA TRABALHO 1,68 M | UN | 319928.45 | FORNECEDORES DIVERSOS |  |  | 15/05/2020
S00010652 | !EM PROCESSO DE DESATIVACAO! HIDRO-JATEADORA CONSMAQ MOD JT P/DESOBSTR | UN | 485782.6 | FORNECEDORES DIVERSOS |  |  | 01/01/2015
S00010653 | !EM PROCESSO DE DESATIVACAO! LIMPADORA DE SUCCAO C/ ASPIRADORA MECANI8 | UN | 322549.25 | FORNECEDORES DIVERSOS |  |  | 01/01/2015
S00010655 | !EM PROCESSO DE DESATIVACAO! EQUIPAMENTO P/ LIMPEZA DE FOSSAS C/ USOTI | UN | 130974.76 | FORNECEDORES DIVERSOS |  |  | 01/10/2015
S00010658 | ALISADORA DE CONCRETO COM MOTOR A GASOLINA DE 5,5 HP, PESO COM MOTOR DE 78KG, 4 PAS | UN | 7349.9 | FORNECEDORES DIVERSOS |  |  | 15/05/2020
S00010664 | ROCADEIRA DESLOCAVEL, LARGURA DE TRABALHO DE 1,3 M | UN | 7063.52 | FORNECEDORES DIVERSOS |  |  | 15/05/2020
S00010667 | CONTAINER ALMOXARIFADO, DE *2,40* X *6,00* M, PADRAO SIMPLES, SEM REVESTIMEN TO ESEM DIVISORIAS INTERNOS E SEM SANITARIO, PARA USO EM CANTEIRO DE OBRA S | UN | 10163 | FORNECEDORES DIVERSOS |  |  | 15/05/2020
S00010683 | !EM PROCESSO DE DESATIVACAO! ESCAVADEIRA HIDRAULICA SOBRE ESTEIRA IM1, | UN | 526668.2 | FORNECEDORES DIVERSOS |  |  | 01/08/2014
S00010684 | !EM PROCESSO DE DESATIVACAO! ESCAVADEIRA HIDRAULICA SOBRE ESTEIRA C/0, | UN | 479557.4 | FORNECEDORES DIVERSOS |  |  | 01/08/2014
S00010685 | ESCAVADEIRA HIDRAULICA SOBRE ESTEIRAS, CACAMBA 0,80M3, PESO OPERACIONAL 1 7T,POTENCIA BRUTA 111HP | UN | 465000 | FORNECEDORES DIVERSOS |  |  | 15/05/2020
S00010691 | SOLVENTE PARA COLA (PARA LAMINADO MELAMINICO) A BASE DE RESINA SINTETICA | L | 37.06 | FORNECEDORES DIVERSOS |  |  | 15/05/2020
S00010696 | !EM PROCESSO DE DESATIVACAO! RETROESCAVADEIRA C/ CARREGADEIRA SOBRE RO DASMAXION MOD 750-4WD, TRACAO 4 X 4, 86CV, CAP. 0,23/0,79M3**CAIXA** | UN | 209000 | FORNECEDORES DIVERSOS |  |  | 01/05/2016
S00010697 | !EM PROCESSO DE DESATIVACAO! RETROESCAVADEIRA C/ CARREGADEIRA SOBRE RO DASMAXION MOD. 750 - 2WD, 79HP, CAP. 0,21/0,76M3**CAIXA** | UN | 192922.4 | FORNECEDORES DIVERSOS |  |  | 01/05/2016
S00010698 | DIVISORIA, PLACA PRE-MOLDADA EM GRANILITE, MARMORITE OU GRANITINA, E = *3 CM | M2 | 153.04 | FORNECEDORES DIVERSOS |  |  | 15/05/2020
S00010700 | ARADO REVERSIVEL COM 3 DISCOS DE 26" X 6MM REBOCAVEL | UN | 12986.92 | FORNECEDORES DIVERSOS |  |  | 15/05/2020
S00010701 | !EM PROCESSO DE DESATIVACAO! GRADE DE DISCO MARCA MARCHESAN (TATU)DIS | UN | 22732.32 | FORNECEDORES DIVERSOS |  |  | 01/08/2014
S00010702 | !EM PROCESSO DE DESATIVACAO! GRADE DE DISCO MECANICA MARCA MARCHESAN (T ATU),MOD.GAM 24X24", REBOCAVELL, C/ 24 DISCOS DIAM 24", A OLEO C/ PNEUS P/TRAN SPORTE | UN | 28750 | FORNECEDORES DIVERSOS |  |  | 01/05/2016
S00010705 | !EM PROCESSO DE DESATIVACAO! GUINCHO ELETRICO DE COLUNA * 2,5 HP * C30 | UN | 6074.82 | FORNECEDORES DIVERSOS |  |  | 01/08/2014
S00010708 | CARPETE DE POLIESTER EM MANTA PARA TRAFEGO COMERCIAL PESADO, E = 4 A 5 MM (INSTALADO) | M2 | 34.87 | FORNECEDORES DIVERSOS |  |  | 15/05/2020
S00010709 | CARPETE DE NYLON EM MANTA PARA TRAFEGO COMERCIAL PESADO, E = 9 A 10 MM(IN STALADO) | M2 | 110.66 | FORNECEDORES DIVERSOS |  |  | 15/05/2020
S00010710 | CARPETE DE NYLON EM MANTA PARA TRAFEGO COMERCIAL PESADO, E = 6 A 7 MM(INS TALADO) | M2 | 90.08 | FORNECEDORES DIVERSOS |  |  | 15/05/2020
S00010711 | CACO CERAMICO | M2 | 8.47 | FORNECEDORES DIVERSOS |  |  | 01/09/2010
S00010712 | GUINDAUTO HIDRAULICO, CAPACIDADE MAXIMA DE CARGA 3300 KG, MOMENTO MAXIM O DECARGA 5,8 TM , ALCANCE MAXIMO HORIZONTAL 7,60 M, PARA MONTAGEM SOBRE CHASSIDE CAMINHAO PBT MINIMO 8000 KG (INCLUI MONTAGEM, NAO INCLUI CAMINHAO ) | UN | 62207.03 | FORNECEDORES DIVERSOS |  |  | 15/05/2020
S00010713 | !EM PROCESSO DE DESATIVACAO! GUINDASTE HIDRAULICO VEICULAR, C/LANCATELES COPICA DE ACIONAMENTO HIDRAULICO E LANCAS MANUAIS, MOMENTO MAXIMO DEELE VACAO 23.000 KG, COM PBT A PARTIR DE 18.000 KG, MONTADO SOBRE CAM | UN | 447990.47 | FORNECEDORES DIVERSOS |  |  | 01/06/2016
S00010715 | ¦EM PROCESSO DE DESATIVAÇÃO¦ TABUA DE EUCALIPTO 1A QUALIDADE LARG. 30 | UN | 19.37 | FORNECEDORES DIVERSOS |  |  | 01/08/2013
FRANARIN - PLEO | [6 empty] | 06/2020
Página 72 de 133
Código | Insumo | Un | Valor | Fornecedor |  |  | Data
S00010717 | !EM PROCESSO DE DESATIVACAO! TABUA DE PINUS 1A QUALIDADE 10 X 300CM | UN | 4.51 | FORNECEDORES DIVERSOS |  |  | 01/06/2016
S00010718 | !EM PROCESSO DE DESATIVACAO! TABUA DE PINUS 1A QUALIDADE 20 X 300CM | UN | 14.71 | FORNECEDORES DIVERSOS |  |  | 01/01/2015
S00010719 | !EM PROCESSO DE DESATIVACAO! TABUA DE PINUS 1A QUALIDADE 30 X 300CM | UN | 15.98 | FORNECEDORES DIVERSOS |  |  | 01/06/2016
S00010720 | !EM PROCESSO DE DESATIVACAO! TABUA MADEIRA LEI 1,5 X 20,0CM (1/2 X 8") | M | 11.25 | FORNECEDORES DIVERSOS |  |  | 01/01/2015
S00010721 | !EM PROCESSO DE DESATIVACAO! CACO DE MARMORE PARA PISO | M2 | 16.92 | FORNECEDORES DIVERSOS |  |  | 01/02/2015
S00010722 | !EM PROCESSO DE DESATIVACAO! MARMORE ACINZENTADO POLIDO P/ PISO 20 X 30CM E =2CM | M2 | 352.83 | FORNECEDORES DIVERSOS |  |  | 01/05/2016
S00010723 | !EM PROCESSO DE DESATIVACAO! MARMORE BRANCO POLIDO P/ PISO 20 X 30CM | M2 | 297.76 | FORNECEDORES DIVERSOS |  |  | 01/02/2015
S00010730 | PEDRA ARDOSIA, CINZA, 30 X 30, E= *1 CM | M2 | 58.01 | FORNECEDORES DIVERSOS |  |  | 15/05/2020
S00010731 | PEDRA ARDOSIA, CINZA, *40 X 40* CM, E= *1 CM | M2 | 60 | FORNECEDORES DIVERSOS |  |  | 15/05/2020
S00010732 | PEDRA GRANITICA ALMOFADADA ESP = 5 A 6CM P/ REVESTIMENTO | M2 | 94.5 | FORNECEDORES DIVERSOS |  |  | 01/08/2013
S00010733 | !EM PROCESSO DE DESATIVACAO! PEDRA GRANITICA RACHINHA ESP=2 A 3CM IRR | M2 | 96 | FORNECEDORES DIVERSOS |  |  | 01/08/2014
S00010734 | PEDRA GRANITICA, SERRADA, TIPO MIRACEMA, MADEIRA, PADUANA, RACHINHA, SANTA ISABEL OU OUTRAS SIMILARES, *11,5 X *23 CM, E= *1,0 A *2,0 CM | M2 | 112.16 | FORNECEDORES DIVERSOS |  |  | 15/05/2020
S00010735 | !EM PROCESSO DE DESATIVACAO! PEDRA ITACOLOMI DO NORTE NATURAL. | M2 | 110 | FORNECEDORES DIVERSOS |  |  | 01/08/2014
S00010736 | !EM PROCESSO DE DESATIVACAO! PEDRA ITACOLOMI DO NORTE SERRADA. | M2 | 122.8 | FORNECEDORES DIVERSOS |  |  | 01/08/2014
S00010737 | PEDRA GRANITICA OU BASALTO, CACO, RETALHO, CAVACO, TIPO MIRACEMA, MADEIRA, PADUANA, RACHINHA, SANTA ISABEL OU OUTRAS SIMILARES, E= *1,0 A *2,0 CM | M2 | 188.55 | FORNECEDORES DIVERSOS |  |  | 15/05/2020
S00010738 | !EM PROCESSO DE DESATIVACAO! PEDRA PIRENOPOLIS C/ CORTE MANUAL - RETA | M2 | 78.4 | FORNECEDORES DIVERSOS |  |  | 01/08/2014
S00010740 | TALHA ELETRICA 3 T, VELOCIDADE 2,1 M / MIN, POTENCIA 1,3 KW | UN | 9883.54 | FORNECEDORES DIVERSOS |  |  | 15/05/2020
S00010741 | !EM PROCESSO DE DESATIVACAO! GUINCHO DE ARRASTE MANUAL TIRFOR TUL-30AC | UN | 11057.23 | FORNECEDORES DIVERSOS |  |  | 01/08/2014
S00010742 | TALHA MANUAL DE CORRENTE, CAPACIDADE DE 2 T COM ELEVACAO DE 3 M | UN | 1043 | FORNECEDORES DIVERSOS |  |  | 15/05/2020
S00010743 | TROLEY MANUAL CAPACIDADE 1 T | UN | 577.41 | FORNECEDORES DIVERSOS |  |  | 15/05/2020
S00010744 | !EM PROCESSO DE DESATIVACAO! CARRETA SOBRE ESTEIRA PARA PERFURACAO,DO | UN | 120000 | FORNECEDORES DIVERSOS |  |  | 01/08/2014
S00010747 | MARTELO PERFURADOR PNEUMATICO MANUAL, PESO DE 25 KG, COM SILENCIADOR | UN | 20982.88 | FORNECEDORES DIVERSOS |  |  | 15/05/2020
S00010748 | !EM PROCESSO DE DESATIVAÃÃO! ESCORA METALICA C/ ALTURA REGULAVEL=1,80C | KG | 0.59 | FORNECEDORES DIVERSOS |  |  | 01/01/2015
S00010749 | LOCACAO DE ESCORA METALICA TELESCOPICA, COM ALTURA REGULAVEL DE *1,80* A * 3,20*M, COM CAPACIDADE DE CARGA DE NO MINIMO 1000 KGF (10 KN), INCLUSO TRIPE EFORCADO | M/ | 9.16 | FORNECEDORES DIVERSOS |  |  | 15/05/2020
S00010753 | !EM PROCESSO DE DESATIVACAO! BOMBA PRESSURIZADORA ELETRICA ATE 2HP, 1 1/2" (LOCACAO) | H | 0.75 | FORNECEDORES DIVERSOS |  |  | 01/06/2016
S00010754 | !EM PROCESSO DE DESATIVACAO! MAQUINA JATO DE AREIA, PNEUMATICA, DE 270 KG( LOCACAO) | H | 5.96 | FORNECEDORES DIVERSOS |  |  | 01/06/2016
S00010758 | !EM PROCESSO DE DESATIVACAO! ROLO COMPACTADOR VIBRATORIO LISO TANDEMAU TOPROPELIDO 11 CV, PESO 1,9T FORCA IMPACTO 4,2 T TIPO DYNAPAC CG -11 OU EQUI V(INCL MANUTENCAO/OPERACAO) | H | 49.27 | FORNECEDORES DIVERSOS |  |  | 01/06/2016
S00010761 | !EM PROCESSO DE DESATIVACAO! ESMERILHADEIRA ELETRICA INDUSTRIAL PORTATIL | H | 0.55 | FORNECEDORES DIVERSOS |  |  | 01/06/2016
S00010763 | !EM PROCESSO DE DESATIVACAO! MOTOSSERRA A GASOLINA PORTATIL TIPO HUSQVA RNAMOD. 61 OU SIMILAR | H | 2.77 | FORNECEDORES DIVERSOS |  |  | 01/06/2016
S00010764 | MAQUINA ELETRICA P/ POLIMENTO DE PISO | H | 3.39 | FORNECEDORES DIVERSOS |  |  | 01/11/2016
S00010765 | CURVA PVC LONGA 45G, DN 50 MM, PARA ESGOTO PREDIAL | UN | 7.18 | FORNECEDORES DIVERSOS |  |  | 15/05/2020
S00010767 | CURVA PVC LONGA 45G, DN 75 MM, PARA ESGOTO PREDIAL | UN | 23.55 | FORNECEDORES DIVERSOS |  |  | 15/05/2020
S00010775 | LOCACAO DE CONTAINER 2,30 X 6,00 M, ALT. 2,50 M, COM 1 SANITARIO, PARA ESCRITO COMPLETO, SEM DIVISORIAS INTERNAS | ME | 510 | FORNECEDORES DIVERSOS |  |  | 15/05/2020
S00010776 | LOCACAO DE CONTAINER 2,30 X 6,00 M, ALT. 2,50 M, PARA ESCRITORIO, SEM DIVISORII NTERNAS E SEM SANITARIO | ME | 398.43 | FORNECEDORES DIVERSOS |  |  | 15/05/2020
S00010777 | LOCACAO DE CONTAINER 2,30 X 4,30 M, ALT. 2,50 M, PARA SANITARIO, COM 3 BACIAS, 4 CHUVEIROS, 1 LAVATORIO E 1 MICTORIO | ME | 579.06 | FORNECEDORES DIVERSOS |  |  | 15/05/2020
S00010778 | LOCACAO DE CONTAINER 2,30 X 6,00 M, ALT. 2,50 M, PARA SANITARIO, COM 4 BACIAS,C HUVEIROS,1 LAVATORIO E 1 MICTORIO | ME | 637.5 | FORNECEDORES DIVERSOS |  |  | 15/05/2020
S00010779 | LOCACAO DE CONTAINER 2,30 X 4,30 M, ALT. 2,50 M, P/ SANITARIO, C/ 5 BACIAS, 1 LAE 4 MICTORIOS | ME | 637.5 | FORNECEDORES DIVERSOS |  |  | 15/05/2020
S00010780 | EXTREMIDADE/TUBETE PARA HIDROMETRO PVC, COM ROSCA, CURTA, COM BUCHA LAT AO,1/2" | UN | 6.19 | FORNECEDORES DIVERSOS |  |  | 15/05/2020
S00010781 | EXTREMIDADE/TUBETE PARA HIDROMETRO PVC, COM ROSCA, CURTA, COM BUCHA LAT AO,3/4" | UN | 9.94 | FORNECEDORES DIVERSOS |  |  | 15/05/2020
S00010790 | !EM PROCESSO DE DESATIVACAO! BANCADA PARA CARPINTARIA (SEM O DISCO DE SE RRA)COM MOTOR ELETRICO TRIFASICO DE *3 A 5* HP, CHAVE E COIFA PROTETORA (LO CACAO) | H | 0.54 | FORNECEDORES DIVERSOS |  |  | 01/06/2016
S00010798 | GRADE DE DISCO REBOCAVEL, COM 20 DISCOS DE 24" E PNEUS PARA TRANSPORT | H | 15.75 | FORNECEDORES DIVERSOS |  |  | 01/08/2014
S00010800 | !EM PROCESSO DE DESATIVACAO! ESCAVADEIRA HIDRAULICA SOBRE ESTEIRA 146C | H | 192.03 | FORNECEDORES DIVERSOS |  |  | 01/10/2015
S00010807 | !EM PROCESSO DE DESATIVACAO! GUINDASTE AUTO-PROPELIDO, SOBRE PNEUS, C/ LA NCATELESCOPICA CAP * 35T * (INCL MANUTENCAO/OPERACAO) | H | 165.9 | FORNECEDORES DIVERSOS |  |  | 01/06/2016
S00010809 | LOCACAO DE TALHA ELETRICA 3 T, VELOCIDADE 2,1 M / MIN, POTENCIA 1,3 KW | H | 1.18 | FORNECEDORES DIVERSOS |  |  | 15/05/2020
S00010811 | LOCACAO DE TALHA MANUAL DE CORRENTE, CAPACIDADE DE 2 T COM ELEVACAO DE 3 M | H | 1.01 | FORNECEDORES DIVERSOS |  |  | 15/05/2020
S00010814 | ISCA FORMICIDA GRANULADO | KG | 11.1 | FORNECEDORES DIVERSOS |  |  | 01/03/2017
S00010815 | HERBICIDA DE ISOPROPILAMINA DE GLIFOSATO 480 G/L | L | 23.98 | FORNECEDORES DIVERSOS |  |  | 01/03/2017
S00010816 | !EM PROCESSO DE DESATIVACAO! HERBICIDA SELETIVO TORDON 2,4D DOWAGROSCIE NCES | L | 39 | FORNECEDORES DIVERSOS |  |  | 01/09/2016
S00010817 | !EM PROCESSO DE DESATIVACAO! INSETICIDA RESIDUAL DIMECRON 500 DA CIBA | L | 17.41 | FORNECEDORES DIVERSOS |  |  | 01/06/2016
S00010818 | CAPIM BRAQUIARIA DECUMBENS/ BRAQUIARINHA, VC *70*% MINIMO | KG | 54.21 | FORNECEDORES DIVERSOS |  |  | 15/05/2020
S00010826 | MUDA DE ARBUSTO FLORIFERO, CLUSIA/GARDENIA/MOREIA BRANCA/ AZALEIA OUEQUI VALENTE DA REGIAO, H= *50 A 70* CM | UN | 43.1 | FORNECEDORES DIVERSOS |  |  | 15/05/2020
S00010833 | !EM PROCESSO DE DESATIVACAO! DEGRAU BORRACHA SINTETICA 50 X 32 CM XPAS | M | 26.2 | FORNECEDORES DIVERSOS |  |  | 01/10/2015
S00010835 | JOELHO PVC, COM BOLSA E ANEL, 90 GRAUS, DN 40 X *38* MM, SERIE NORMAL, PARAES GOTO PREDIAL | UN | 2.55 | FORNECEDORES DIVERSOS |  |  | 15/05/2020
S00010836 | JOELHO PVC COM VISITA, 90 GRAUS, DN 100 X 50 MM, SERIE NORMAL, PARA ESGOTOP REDIAL | UN | 12.2 | FORNECEDORES DIVERSOS |  |  | 15/05/2020
S00010840 | PISO EM GRANITO, POLIDO, TIPO AMENDOA/ AMARELO CAPRI/ AMARELO DOURADOCAR IOCA OU OUTROS EQUIVALENTES DA REGIAO, FORMATO MENOR OU IGUAL A 3025 CM2, E= *2* CM | M2 | 330 | FORNECEDORES DIVERSOS |  |  | 15/05/2020
S00010841 | PISO EM GRANITO, POLIDO, TIPO ANDORINHA/ QUARTZ/ CASTELO/ CORUMBA OU OUTR OSEQUIVALENTES DA REGIAO, FORMATO MENOR OU IGUAL A 3025 CM2, E= *2* CM | M2 | 249.05 | FORNECEDORES DIVERSOS |  |  | 15/05/2020
S00010842 | PISO EM GRANITO, POLIDO, TIPO PRETO SAO GABRIEL/ TIJUCA OU OUTROS EQUIVALE NTESDA REGIAO, FORMATO MENOR OU IGUAL A 3025 CM2, E= *2* CM | M2 | 359.74 | FORNECEDORES DIVERSOS |  |  | 15/05/2020
S00010848 | PLACA DE INAUGURACAO METALICA, *40* CM X *60* CM | UN | 904.5 | FORNECEDORES DIVERSOS |  |  | 15/05/2020
S00010849 | PLACA DE INAUGURACAO EM BRONZE *35X 50*CM | UN | 1440.01 | FORNECEDORES DIVERSOS |  |  | 15/05/2020
S00010850 | PLACA NUMERACAO RESIDENCIAL EM CHAPA GALVANIZADA ESMALTADA 12 X 18 CM | UN | 45 | FORNECEDORES DIVERSOS |  |  | 15/05/2020
S00010851 | PLACA DE ACRILICO TRANSPARENTE ADESIVADA PARA SINALIZACAO DE PORTAS, BOR DAPOLIDA, DE *25 X 8*, E = 6 MM (NAO INCLUI ACESSORIOS PARA FIXACAO) | UN | 34.64 | FORNECEDORES DIVERSOS |  |  | 15/05/2020
S00010852 | !EM PROCESSO DE DESATIVACAO! RODAPE BORRACHA SINTETICA 7CM X 1MM SUPERF ICIELISA | M | 14.2 | FORNECEDORES DIVERSOS |  |  | 01/05/2016
S00010853 | LETRA ACO INOX (AISI 304), CHAPA NUM. 22, RECORTADO, H= 20 CM (SEM RELEVO) | UN | 79.57 | FORNECEDORES DIVERSOS |  |  | 15/05/2020
S00010854 | !EM PROCESSO DE DESATIVACAO! RODAPE MADEIRA LEI 1A QUALIDADE 10 X 2CMB | M | 14.08 | FORNECEDORES DIVERSOS |  |  | 01/01/2015
S00010855 | !EM PROCESSO DE DESATIVACAO! PEITORIL PRE-MOLDADO EM GRANILITE, MARMORIT E OUGRANITINA, L = *15* CM | M | 63.02 | FORNECEDORES DIVERSOS |  |  | 01/03/2017
S00010856 | SOLEIRA PRE-MOLDADA EM GRANILITE, MARMORITE OU GRANITINA, L = *15 CM | M | 76.52 | FORNECEDORES DIVERSOS |  |  | 15/05/2020
S00010857 | RODAPE ARDOSIA, CINZA, 10 CM, E= *1CM | M | 23.37 | FORNECEDORES DIVERSOS |  |  | 15/05/2020
S00010865 | JUNCAO, PVC PBA, BBB, DN 50 / DE 60 MM, PARA REDE DE AGUA (NBR 5647) | UN | 13.89 | FORNECEDORES DIVERSOS |  |  | 17/11/2018
S00010885 | CAIXA DE INCENDIO/ABRIGO PARA MANGUEIRA, DE EMBUTIR/INTERNA, COM 90 X 60 X 1 7 CM,EM CHAPA DE ACO, PORTA COM VENTILACAO, VISOR COM A INSCRICAO "INCENDI O",SUPORTE/CESTA INTERNA PARA A MANGUEIRA, PINTURA ELETROSTATICA VERMELH A | UN | 297.41 | FORNECEDORES DIVERSOS |  |  | 15/05/2020
S00010886 | EXTINTOR DE INCENDIO PORTATIL COM CARGA DE AGUA PRESSURIZADA DE 10 L, CLAS SE A | UN | 159.25 | FORNECEDORES DIVERSOS |  |  | 15/05/2020
S00010888 | EXTINTOR DE INCENDIO PORTATIL COM CARGA DE GAS CARBONICO CO2 DE 4 KG, CLA SSEBC | UN | 503.99 | FORNECEDORES DIVERSOS |  |  | 15/05/2020
S00010889 | EXTINTOR DE INCENDIO PORTATIL COM CARGA DE GAS CARBONICO CO2 DE 6 KG, CLA SSEBC | UN | 546 | FORNECEDORES DIVERSOS |  |  | 15/05/2020
S00010890 | EXTINTOR DE INCENDIO PORTATIL COM CARGA DE PO QUIMICO SECO (PQS) DE 12 KG, | UN | 251.99 | FORNECEDORES DIVERSOS |  |  | 15/05/2020
FRANARIN - PLEO | [6 empty] | 06/2020
Página 73 de 133
Código | Insumo | Un | Valor | Fornecedor |  |  | Data
CLASSE BC
S00010891 | EXTINTOR DE INCENDIO PORTATIL COM CARGA DE PO QUIMICO SECO (PQS) DE 4 KG,C LASSE BC | UN | 153.99 | FORNECEDORES DIVERSOS |  |  | 15/05/2020
S00010892 | EXTINTOR DE INCENDIO PORTATIL COM CARGA DE PO QUIMICO SECO (PQS) DE 6 KG,C LASSE BC | UN | 182 | FORNECEDORES DIVERSOS |  |  | 15/05/2020
S00010899 | ADAPTADOR, EM LATAO, ENGATE RAPIDO 2 1/2" X ROSCA INTERNA 5 FIOS 2 1/2", PARAI NSTALACAO PREDIAL DE COMBATE A INCENDIO | UN | 57.06 | FORNECEDORES DIVERSOS |  |  | 15/05/2020
S00010900 | ADAPTADOR, EM LATAO, ENGATE RAPIDO1 1/2" X ROSCA INTERNA 5 FIOS 2 1/2", PARAIN STALACAO PREDIAL DE COMBATE A INCENDIO | UN | 44.65 | FORNECEDORES DIVERSOS |  |  | 15/05/2020
S00010902 | ESGUICHO TIPO JATO SOLIDO, EM LATAO, ENGATE RAPIDO 1 1/2" X 13 MM, PARA MANG UEIRAEM INSTALACAO PREDIAL COMBATE A INCENDIO | UN | 46.69 | FORNECEDORES DIVERSOS |  |  | 15/05/2020
S00010903 | ESGUICHO TIPO JATO SOLIDO, EM LATAO, ENGATE RAPIDO 2 1/2" X 13 MM, PARA MANG UEIRAEM INSTALACAO PREDIAL COMBATE A INCENDIO | UN | 76.9 | FORNECEDORES DIVERSOS |  |  | 15/05/2020
S00010904 | REGISTRO OU VALVULA GLOBO ANGULAR EM LATAO, PARA HIDRANTES EM INSTALACA OPREDIAL DE INCENDIO, 45 GRAUS, DIAMETRO DE 2 1/2", COM VOLANTE, CLASSE DEPR ESSAO DE ATE 200 PSI | UN | 130.25 | FORNECEDORES DIVERSOS |  |  | 15/05/2020
S00010905 | TAMPAO COM CORRENTE, EM LATAO, ENGATE RAPIDO 2 1/2", PARA INSTALACAO PREDI ALDE COMBATE A INCENDIO | UN | 68.22 | FORNECEDORES DIVERSOS |  |  | 15/05/2020
S00010908 | JUNCAO DE REDUCAO INVERTIDA, PVC SOLDAVEL, 100 X 50 MM, SERIE NORMAL PARAE SGOTO PREDIAL | UN | 11.1 | FORNECEDORES DIVERSOS |  |  | 15/05/2020
S00010909 | JUNCAO DE REDUCAO INVERTIDA, PVC SOLDAVEL, 100 X 75 MM, SERIE NORMAL PARAE SGOTO PREDIAL | UN | 17.71 | FORNECEDORES DIVERSOS |  |  | 15/05/2020
S00010911 | JUNCAO INVERTIDA, PVC SOLDAVEL, 75 X 75 MM, SERIE NORMAL PARA ESGOTO PREDI AL | UN | 13.81 | FORNECEDORES DIVERSOS |  |  | 15/05/2020
S00010914 | ¦EM PROCESSO DE DESATIVAÇÃO¦ TELA ACO SOLDADA L-92 15X30CM CA-60 FIO 4 | KG | 15.85 | FORNECEDORES DIVERSOS |  |  | 01/03/2014
S00010915 | TELA DE ACO SOLDADA NERVURADA CA-60, Q-61, (0,97 KG/M2), DIAMETRO DO FIO = 3,4 MMLARGURA = 2,45 X 120 M DE COMPRIMENTO, ESPACAMENTO DA MALHA = 15 X 15 CM | KG | 6.54 | FORNECEDORES DIVERSOS |  |  | 13/12/2019
S00010916 | TELA DE ACO SOLDADA NERVURADA CA-60, Q-92, (1,48 KG/M2), DIAMETRO DO FIO = 4,2 MMLARGURA = 2,45 X 60 M DE COMPRIMENTO, ESPACAMENTO DA MALHA = 15 X 15 CM | KG | 6.36 | FORNECEDORES DIVERSOS |  |  | 13/12/2019
S00010917 | TELA DE ACO SOLDADA NERVURADA, CA-60, Q-61, (0,97 KG/M2), DIAMETRO DO FIO = 3,4 MLARGURA = 2,45 M, ESPACAMENTO DA MALHA = 15 X 15 CM | M2 | 6.39 | FORNECEDORES DIVERSOS |  |  | 15/05/2020
S00010919 | !EM PROCESSO DE DESATIVACAO! TELA ACO SOLDADA Q-47 (0,75 KG/M2), 15 XX | M2 | 15.83 | FORNECEDORES DIVERSOS |  |  | 01/02/2015
S00010920 | TELA SOLDADA ARAME GALVANIZADO 12 BWG (2,77MM), MALHA 15 X 5 CM | M2 | 12.62 | FORNECEDORES DIVERSOS |  |  | 13/12/2019
S00010921 | HIDRANTE DE COLUNA COMPLETO, EM FERRO FUNDIDO, DN = 100 MM, COM REGISTRO, CUNHA DE BORRACHA, CURVA DESSIMETRICA, EXTREMIDADE E TAMPAS (INCLUI KITFIX ACAO) | UN | 3323.1 | FORNECEDORES DIVERSOS |  |  | 15/05/2020
S00010922 | HIDRANTE DE COLUNA COMPLETO, EM FERRO FUNDIDO, DN = 75 MM, COM REGISTRO,C UNHA DE BORRACHA, CURVA DESSIMETRICA, EXTREMIDADE E TAMPAS (INCLUI KITFIXA CAO) | UN | 3009.98 | FORNECEDORES DIVERSOS |  |  | 15/05/2020
S00010923 | HIDRANTE SUBTERRANEO, EM FERRO FUNDIDO, COM CURVA CURTA E CAIXA, DN 75 M M | UN | 1779.02 | FORNECEDORES DIVERSOS |  |  | 15/05/2020
S00010924 | HIDRANTE SUBTERRANEO, EM FERRO FUNDIDO, COM CURVA LONGA E CAIXA, DN 75 M M | UN | 1873.66 | FORNECEDORES DIVERSOS |  |  | 15/05/2020
S00010925 | !EM PROCESSO DE DESATIVACAO! TELA ARAME GALV FIO 10 BWG (3,4MM) MALHA 8 X 8 CMQUADRADA OU LOSANGO H=2,0M | M2 | 16.34 | FORNECEDORES DIVERSOS |  |  | 01/12/2015
S00010926 | !EM PROCESSO DE DESATIVACAO! TELA ARAME GALV FIO 12 BWG (2,77MM) MALHA 1.1/ 2" (4 X4CM) QUADRADA OU LOSANGO H=2,0M | M2 | 19.97 | FORNECEDORES DIVERSOS |  |  | 01/12/2015
S00010927 | TELA DE ARAME GALVANIZADA QUADRANGULAR / LOSANGULAR, FIO 2,77 MM (12 BWG), MALHA 8 X 8 CM, H = 2 M | M2 | 12.12 | FORNECEDORES DIVERSOS |  |  | 15/05/2020
S00010928 | TELA DE ARAME GALVANIZADA QUADRANGULAR / LOSANGULAR, FIO 2,11 MM (14 BWG), MALHA 8 X 8 CM, H = 2 M | M2 | 7.4 | FORNECEDORES DIVERSOS |  |  | 15/05/2020
S00010929 | TELA ARAME GALV FIO 18 BWG (1,24MM) MALHA 2 X 2CM QUADRADA OU LOSANGO | M2 | 17.43 | FORNECEDORES DIVERSOS |  |  | 01/12/2015
S00010931 | TELA DE ARAME GALVANIZADA, HEXAGONAL, FIO 0,56 MM (24 BWG), MALHA 1/2", H = 1 M | M2 | 6.46 | FORNECEDORES DIVERSOS |  |  | 15/05/2020
S00010932 | TELA DE ARAME GALVANIZADA QUADRANGULAR / LOSANGULAR, FIO 4,19 MM (8 BWG),M ALHA 5 X 5 CM, H = 2 M | M2 | 51.58 | FORNECEDORES DIVERSOS |  |  | 15/05/2020
S00010933 | TELA DE ARAME GALVANIZADA QUADRANGULAR / LOSANGULAR, FIO 2,77 MM (12 BWG), MALHA 10 X 10 CM, H = 2 M | M2 | 11.17 | FORNECEDORES DIVERSOS |  |  | 15/05/2020
S00010935 | TELA DE ARAME GALVANIZADA REVESTIDA EM PVC, QUADRANGULAR / LOSANGULAR, F IO2,77 MM (12 BWG), BITOLA FINAL = *3,8* MM, MALHA 7,5 X 7,5 CM, H = 2 M | M2 | 22.99 | FORNECEDORES DIVERSOS |  |  | 15/05/2020
S00010936 | !EM PROCESSO DE DESATIVACAO! TELA DE ARAME GALV REVESTIDO EM PVC,QUADRA NGULAR / LOSANGULAR, FIO 2,77 MM (12 BWG), MALHA 3 X 3 CM, H = 2 M | M2 | 30.86 | FORNECEDORES DIVERSOS |  |  | 01/05/2016
S00010937 | TELA DE ARAME GALVANIZADA REVESTIDA EM PVC, QUADRANGULAR / LOSANGULAR, F IO2,11 MM (14 BWG), BITOLA FINAL = *2,8* MM, MALHA *8 X 8* CM, H = 2 M | M2 | 13.25 | FORNECEDORES DIVERSOS |  |  | 15/05/2020
S00010938 | MEIO PORTICO CONCRETO ARMADO PRE-MOLDADO TP PLR L=15M, H = 6M P/ GALPO | UN | 2641.48 | FORNECEDORES DIVERSOS |  |  | 01/03/2014
S00010939 | PORTICO CONCRETO ARMADO PRE-MOLDADO TP PAY L=15M, H = 6M P/ GALPOES | UN | 5282.96 | FORNECEDORES DIVERSOS |  |  | 01/03/2014
S00010940 | PORTICO CONCRETO ARMADO PRE-MOLDADO TP PAY L=24M, H = 9M P/ GALPOES | UN | 13478.33 | FORNECEDORES DIVERSOS |  |  | 01/03/2014
S00010951 | ¦EM PROCESSO DE DESATIVACAO¦ CANTONEIRA ACO ABAS DESIGUAIS (QUALQUER BIT OLA),E = 3/16 | KG | 3.4 | FORNECEDORES DIVERSOS |  |  | 01/05/2016
S00010952 | CANTONEIRA ACO ABAS IGUAIS (QUALQUER BITOLA), E = 1/8 " | KG | 3.9 | FORNECEDORES DIVERSOS |  |  | 01/11/2016
S00010953 | CANTONEIRA ACO ABAS IGUAIS (QUALQUER BITOLA), E = 3/16 " | KG | 3.9 | FORNECEDORES DIVERSOS |  |  | 01/11/2016
S00010956 | BASE PARA MASTRO DE PARA-RAIOS DIAMETRO NOMINAL 2" | UN | 62.52 | FORNECEDORES DIVERSOS |  |  | 15/05/2020
S00010957 | CHAPA DE ACO GROSSA, ASTM A36, E = 3/4 " (19,05 MM) 149,39 KG/M2 | KG | 5.84 | FORNECEDORES DIVERSOS |  |  | 15/05/2020
S00010962 | PERFIL "I" DE ACO LAMINADO, "W" 150 X 22,5 | KG | 6.09 | FORNECEDORES DIVERSOS |  |  | 13/12/2019
S00010963 | PERFIL "I" DE ACO LAMINADO, "I" 203 X 34,3 | M | 210.06 | FORNECEDORES DIVERSOS |  |  | 23/01/2020
S00010964 | PERFIL ACO ESTRUTURAL "U", 15 " X 3,3/8 " (QUALQUER ESPESSURA) | KG | 5.32 | FORNECEDORES DIVERSOS |  |  | 01/12/2015
S00010965 | PERFIL "U" DE ACO LAMINADO, "U" 102 X 9,3 | M | 55.29 | FORNECEDORES DIVERSOS |  |  | 23/01/2020
S00010966 | PERFIL "U" DE ACO LAMINADO, "U" 152 X 15,6 | KG | 5.45 | FORNECEDORES DIVERSOS |  |  | 15/05/2020
S00010997 | ELETRODO REVESTIDO AWS - E7018, DIAMETRO IGUAL A 4,00 MM | KG | 23.08 | FORNECEDORES DIVERSOS |  |  | 15/05/2020
S00010998 | ELETRODO REVESTIDO AWS - E-6010, DIAMETRO IGUAL A 4,00 MM | KG | 24.19 | FORNECEDORES DIVERSOS |  |  | 15/05/2020
S00010999 | ELETRODO REVESTIDO AWS - E6013, DIAMETRO IGUAL A 4,00 MM | KG | 21.29 | FORNECEDORES DIVERSOS |  |  | 15/05/2020
S00011002 | ELETRODO REVESTIDO AWS - E6013, DIAMETRO IGUAL A 2,50 MM | KG | 22.16 | FORNECEDORES DIVERSOS |  |  | 15/05/2020
S00011013 | CUMEEIRA ARTICULADA (ABA INTERNA INFERIOR OU EXTERNA SUPERIOR) PARA TELHA ESTRUTURAL DE FIBROCIMENTO, 1 ABA, E = 6 MM (SEM AMIANTO) | UN | 13.3 | FORNECEDORES DIVERSOS |  |  | 15/05/2020
S00011014 | CUMEEIRA ARTICULADA (ABA INFERIOR) PARA TELHA ESTRUTURAL DE FIBROCIMENTO 1ABA, E = 6 MM (SEM AMIANTO) | UN | 10.34 | FORNECEDORES DIVERSOS |  |  | 01/11/2016
S00011015 | CUMEEIRA NORMAL DE EXTREMIDADE OU TERMINAL PARA TELHA FIBROCIMENTOCANA | UN | 71.52 | FORNECEDORES DIVERSOS |  |  | 01/02/2015
S00011016 | !EM PROCESSO DE DESATIVACAO! CUMEEIRA NORMAL PARA TELHA FIBROCIMENTOAM | UN | 30.18 | FORNECEDORES DIVERSOS |  |  | 01/10/2015
S00011017 | CUMEEIRA ARTICULADA (ABA SUPERIOR) PARA TELHA ONDULADA DE FIBROCIMENTO E = 4MM, ABA *330* MM, COMPRIMENTO 500 MM (SEM AMIANTO) | UN | 5.67 | FORNECEDORES DIVERSOS |  |  | 15/05/2020
S00011026 | CHAPA DE ACO GALVANIZADA BITOLA GSG 14, E = 1,95 MM (15,60 KG/M2) | KG | 6.46 | FORNECEDORES DIVERSOS |  |  | 15/05/2020
S00011027 | CHAPA DE ACO GALVANIZADA BITOLA GSG 16, E = 1,55 MM (12,40 KG/M2) | KG | 6.72 | FORNECEDORES DIVERSOS |  |  | 15/05/2020
S00011029 | HASTE RETA PARA GANCHO DE FERRO GALVANIZADO, COM ROSCA 1/4 " X 30 CM PARA FIXACAO DE TELHA METALICA, INCLUI PORCA E ARRUELAS DE VEDACAO | CJ | 0.98 | FORNECEDORES DIVERSOS |  |  | 15/05/2020
S00011032 | GRAMPO U DE 5/8 " N8 EM FERRO GALVANIZADO | UN | 6.44 | FORNECEDORES DIVERSOS |  |  | 15/05/2020
S00011033 | SUPORTE PARA CALHA DE 150 MM EM FERRO GALVANIZADO | UN | 3.66 | FORNECEDORES DIVERSOS |  |  | 15/05/2020
S00011045 | LUVA SIMPLES, PVC PBA, JE, DN 75 / DE 85 MM, PARA REDE AGUA (NBR 10351) | UN | 22.51 | FORNECEDORES DIVERSOS |  |  | 15/05/2020
S00011046 | CHAPA DE ACO GALVANIZADA BITOLA GSG 18, E = 1,25 MM (10,00 KG/M2) | KG | 6.44 | FORNECEDORES DIVERSOS |  |  | 15/05/2020
S00011047 | CHAPA DE ACO GALVANIZADA BITOLA GSG 19, E = 1,11 MM (8,88 KG/M2) | KG | 7.02 | FORNECEDORES DIVERSOS |  |  | 15/05/2020
S00011049 | CHAPA DE ACO GALVANIZADA BITOLA GSG 22, E = 0,80 MM (6,40 KG/M2) | KG | 6.71 | FORNECEDORES DIVERSOS |  |  | 15/05/2020
S00011051 | CHAPA DE ACO GALVANIZADA BITOLA GSG 26, E = 0,50 MM (4,00 KG/M2) | KG | 7.04 | FORNECEDORES DIVERSOS |  |  | 15/05/2020
S00011054 | PARAFUSO ROSCA SOBERBA ZINCADO CABECA CHATA FENDA SIMPLES 3,2 X 20 MM (3/ 4 ") | UN | 0.02 | FORNECEDORES DIVERSOS |  |  | 15/05/2020
S00011055 | PARAFUSO ROSCA SOBERBA ZINCADO CABECA CHATA FENDA SIMPLES 3,5 X 25 MM (1 " ) | UN | 0.04 | FORNECEDORES DIVERSOS |  |  | 15/05/2020
S00011056 | PARAFUSO ROSCA SOBERBA ZINCADO CABECA CHATA FENDA SIMPLES 3,8 X 30 MM (1. 1/4 ") | UN | 0.04 | FORNECEDORES DIVERSOS |  |  | 15/05/2020
S00011057 | PARAFUSO ROSCA SOBERBA ZINCADO CABECA CHATA FENDA SIMPLES 4,8 X 40 MM (1. 1/2 ") | UN | 0.08 | FORNECEDORES DIVERSOS |  |  | 15/05/2020
S00011058 | PARAFUSO ROSCA SOBERBA ZINCADO CABECA CHATA FENDA SIMPLES 5,5 X 65 MM (2. 1/2 ") | UN | 0.22 | FORNECEDORES DIVERSOS |  |  | 15/05/2020
S00011059 | PARAFUSO ROSCA SOBERBA ZINCADO CABECA CHATA FENDA SIMPLES 5,5 X 50 MM (2 " ) | UN | 0.17 | FORNECEDORES DIVERSOS |  |  | 15/05/2020
FRANARIN - PLEO | [6 empty] | 06/2020
Página 74 de 133
Código | Insumo | Un | Valor | Fornecedor |  |  | Data
S00011060 | TIRANTE EM FERRO GALVANIZADO PARA CONTRAVENTAMENTO DE TELHA CANALETE 9 0, 1/4" X 400 MM | UN | 21.72 | FORNECEDORES DIVERSOS |  |  | 15/05/2020
S00011061 | CHAPA DE ACO GALVANIZADA BITOLA GSG 30, E = 0,35 MM (2,80 KG/M2) | KG | 8.45 | FORNECEDORES DIVERSOS |  |  | 15/05/2020
S00011062 | PLACA CIMENTICIA LISA E = 10 MM, DE 1,20 X 3,00 M (SEM AMIANTO) | M2 | 51.65 | FORNECEDORES DIVERSOS |  |  | 15/05/2020
S00011063 | PLACA CIMENTICIA LISA E = 6 MM, DE 1,20 X 3,00 M (SEM AMIANTO) | M2 | 50.01 | FORNECEDORES DIVERSOS |  |  | 15/05/2020
S00011064 | RUFO PARA TELHA ESTRUTURAL DE FIBROCIMENTO 2 ABAS, COMPRIMENTO DE 1031 M M(SEM AMIANTO) | UN | 14.39 | FORNECEDORES DIVERSOS |  |  | 15/05/2020
S00011065 | TAMPAO PARA TELHA ESTRUTURAL DE FIBROCIMENTO 2 ABAS, DE 787 X 215 X 60 MM (S EMAMIANTO) | UN | 13.69 | FORNECEDORES DIVERSOS |  |  | 15/05/2020
S00011066 | TAMPAO PARA TELHA ESTRUTURAL DE FIBROCIMENTO 1 ABA, DE 370 X 155 X 76 MM (SE MAMIANTO) | UN | 11.94 | FORNECEDORES DIVERSOS |  |  | 15/05/2020
S00011067 | TELHA TRAPEZOIDAL EM ALUMINIO, ALTURA DE *38* MM E ESPESSURA DE 0,5 MM (LAR GURATOTAL DE 1056 MM E COMPRIMENTO DE 5000 MM) | UN | 248.07 | FORNECEDORES DIVERSOS |  |  | 15/05/2020
S00011068 | TELHA TRAPEZOIDAL EM ALUMINIO, ALTURA DE *38* MM E ESPESSURA DE 0,7 MM (LAR GURATOTAL DE 1056 MM E COMPRIMENTO DE 5000 MM) | UN | 313.39 | FORNECEDORES DIVERSOS |  |  | 15/05/2020
S00011071 | PLUG PVC P/ ESG PREDIAL 100MM | UN | 5.63 | FORNECEDORES DIVERSOS |  |  | 15/05/2020
S00011072 | PLUG PVC P/ ESG PREDIAL 50MM | UN | 1.96 | FORNECEDORES DIVERSOS |  |  | 15/05/2020
S00011073 | PLUG PVC P/ ESG PREDIAL 75MM | UN | 3.47 | FORNECEDORES DIVERSOS |  |  | 15/05/2020
S00011075 | AREIA PARA LEITO FILTRANTE (0,42 A 1,68 MM) - POSTO JAZIDA/FORNECEDOR (RETIRA DO NJAZIDA, SEM TRANSPORTE) | M3 | 884.25 | FORNECEDORES DIVERSOS |  |  | 15/05/2020
S00011076 | AREIA PRETA PARA EMBOCO - POSTO JAZIDA/FORNECEDOR (RETIRADO NA JAZIDA, SE MTRANSPORTE) | M3 | 67.5 | FORNECEDORES DIVERSOS |  |  | 15/05/2020
S00011077 | !EM PROCESSO DE DESATIVACAO! AREIA PARA LEITO FILTRANTE (0,5 A 0,7 MM) - POST OJAZIDA/FORNECEDOR (RETIRADO NA JAZIDA, SEM TRANSPORTE) | M3 | 986.59 | FORNECEDORES DIVERSOS |  |  | 01/11/2016
S00011078 | !EM PROCESSO DE DESATIVACAO! AREIA PARA LEITO FILTRANTE (0,7 A 1,0 MM) - POST OJAZIDA/FORNECEDOR (RETIRADA NA JAZIDA, SEM TRANSPORTE) | M3 | 986.59 | FORNECEDORES DIVERSOS |  |  | 01/11/2016
S00011079 | MATERIAL FILTRANTE (PEDREGULHO) 0,6 A 25,46 MM (POSTO PEDREIRA/FORNECEDOR, SEMFRETE) | M3 | 586.37 | FORNECEDORES DIVERSOS |  |  | 15/05/2020
S00011080 | MATERIAL FILTRANTE (PEDREGULHO) 15,4 A 9,6 MM (POSTO PEDREIRA/FORNECEDOR, SEMFRETE) | M3 | 470.96 | FORNECEDORES DIVERSOS |  |  | 01/11/2016
S00011081 | MATERIAL FILTRANTE (PEDREGULHO) 25,4 A 15,4 MM (POSTO PEDREIRA/FORNECEDOR, SEMFRETE) | M3 | 470.96 | FORNECEDORES DIVERSOS |  |  | 01/11/2016
S00011082 | MATERIAL FILTRANTE (PEDREGULHO) 38 A 25,4 MM (POSTO PEDREIRA/FORNECEDOR, S EMFRETE) | M3 | 598.24 | FORNECEDORES DIVERSOS |  |  | 15/05/2020
S00011083 | MATERIAL FILTRANTE (PEDREGULHO) 4,8 A 2,4 MM (POSTO PEDREIRA/FORNECEDOR, S EMFRETE) | M3 | 470.96 | FORNECEDORES DIVERSOS |  |  | 01/11/2016
S00011084 | MATERIAL FILTRANTE (PEDREGULHO) 9,6 A 4,8 MM (POSTO PEDREIRA/FORNECEDOR, S EMFRETE) | M3 | 470.96 | FORNECEDORES DIVERSOS |  |  | 01/11/2016
S00011086 | REJEITO DE MINERIO DE FERRO PARA PAVIMENTACAO (POSTO PEDREIRA/FORNECEDO R,SEM FRETE) | M3 | 42.25 | FORNECEDORES DIVERSOS |  |  | 15/05/2020
S00011087 | !EM PROCESSO DE DESATIVACAO! TELHA CERAMICA TIPO COLONIAL DE 2A. QUALA | UN | 0.65 | FORNECEDORES DIVERSOS |  |  | 01/08/2014
S00011088 | !EM PROCESSO DE DESATIVACAO! TELHA CERAMICA TIPO PLAN, COMPRIMENTO DE *47 * CM,RENDIMENTO DE *26* TELHAS/M2 | UN | 1.53 | FORNECEDORES DIVERSOS |  |  | 13/03/2019
S00011089 | ¦EM PROCESSO DE DESATIVACAO¦ PEDRA DE ALVENARIA - POSTO PEDREIRA / FOR | M3 | 74.23 | FORNECEDORES DIVERSOS |  |  | 01/03/2014
S00011091 | PINGADEIRA PLASTICA PARA TELHA DE FIBROCIMENTO CANALETE 49/KALHETA OUCAN ALETE 90/KALHETAO | UN | 0.85 | FORNECEDORES DIVERSOS |  |  | 15/05/2020
S00011092 | PINGADEIRA PLASTICA PARA TELHA FIBROCIMENTO CANALETE 90 | UN | 0.69 | FORNECEDORES DIVERSOS |  |  | 01/11/2016
S00011094 | !EM PROCESSO DE DESATIVACAO! PLACA DE VEDACAO NERVURA PARA TELHA DEFIB | UN | 6.77 | FORNECEDORES DIVERSOS |  |  | 01/10/2015
S00011096 | PO DE MARMORE (POSTO PEDREIRA/FORNECEDOR, SEM FRETE) | KG | 0.24 | FORNECEDORES DIVERSOS |  |  | 15/05/2020
S00011107 | ARAME GALVANIZADO 6 BWG, 5,16 MM (0,157 KG/M) | KG | 10.3 | FORNECEDORES DIVERSOS |  |  | 13/12/2019
S00011109 | CIMENTO ASFALTICO DE PETROLEO A GRANEL (CAP) 30/45 (COM ICMS) | KG | 1.99 | FORNECEDORES DIVERSOS |  |  | 01/09/2016
S00011112 | CHAPA/BOBINA LISA EM ALUMINIO, ESPESSURA DE 0,50 MM, LARGURA DE 300 MM (LIGA 1.20- H14) | KG | 24.48 | FORNECEDORES DIVERSOS |  |  | 17/04/2020
S00011113 | CHAPA/BOBINA LISA EM ALUMINIO, ESPESSURA DE 0,80 MM, LARGURA DE 500 MM (LIGA 1.2- H14) | KG | 69.41 | FORNECEDORES DIVERSOS |  |  | 17/04/2020
S00011114 | CHAPA/BOBINA LISA EM ALUMINIO, ESPESSURA DE 0,80 MM, LARGURA DE 600 MM (LIGA 1.2- H14) | M | 89.83 | FORNECEDORES DIVERSOS |  |  | 17/04/2020
S00011115 | CHAPA/BOBINA LISA EM ALUMINIO, ESPESSURA DE 0,80 MM, LARGURA DE 1.000 MM (LIG A1.200 - H14) | M | 204.6 | FORNECEDORES DIVERSOS |  |  | 17/04/2020
S00011116 | DOMOS INDIVIDUAL EM ACRILICO BRANCO *95 X 95* CM, SEM INSTALACAO | UN | 351.74 | FORNECEDORES DIVERSOS |  |  | 15/05/2020
S00011117 | !EM PROCESSO DE DESATIVACAO! BLOCO SEXTAVADO P/PAVIMENTACAO, EM CONCRE TOCOM 35 MPA (TIPO BLOKRET), DE 30 X 30 CM, E = 8,0 CM (NBR 9781:2013) | UN | 3.02 | FORNECEDORES DIVERSOS |  |  | 01/09/2016
S00011118 | !EM PROCESSO DE DESATIVACAO! BLOCO SEXTAVADO P/ PAVIMENTACAO, EM CONBL | UN | 5.73 | FORNECEDORES DIVERSOS |  |  | 01/08/2014
S00011119 | BLOCO SEXTAVADO P/ PAVIMENTAÇÃO,EM CONCRETO DE 35 MPA, DE 30 X 30 X/ 9 | M2 | 36.24 | FORNECEDORES DIVERSOS |  |  | 01/08/2013
S00011120 | !EM PROCESSO DE DESATIVACAO! PEDRA GRANITICA OU BASALTICA FACETADA 20 | UN | 2 | FORNECEDORES DIVERSOS |  |  | 01/08/2014
S00011122 | CHAPA/BOBINA LISA EM ALUMINIO, ESPESSURA DE 3,00 MM, LARGURA DE 1.000 MM (LIG A1.200 - H14) | KG | 508.78 | FORNECEDORES DIVERSOS |  |  | 17/04/2020
S00011123 | CHAPA/BOBINA LISA EM ALUMINIO, ESPESSURA DE 4,00 MM, LARGURA DE 1.000 MM (LIG A1.200 - H14) | KG | 24.48 | FORNECEDORES DIVERSOS |  |  | 17/04/2020
S00011125 | CHAPA/BOBINA LISA EM ALUMINIO, ESPESSURA DE 5,00 MM, LARGURA DE 1.060 MM (LIG A1.200 - H14) | KG | 941.99 | FORNECEDORES DIVERSOS |  |  | 17/04/2020
S00011130 | CHAPA DE MADEIRA COMPENSADA DE PINUS, VIROLA OU EQUIVALENTE, DE *2,2 X 1,6* M, E8 MM | M2 | 22.96 | FORNECEDORES DIVERSOS |  |  | 03/03/2020
S00011131 | CHAPA DE MADEIRA COMPENSADA DE PINUS, VIROLA OU EQUIVALENTE, DE *2,2 X 1,6* M, E20 MM | M2 | 45.6 | FORNECEDORES DIVERSOS |  |  | 03/03/2020
S00011132 | CHAPA DE MADEIRA COMPENSADA DE PINUS, VIROLA OU EQUIVALENTE, DE *2,2 X 1,6* M, E25 MM | M2 | 53.92 | FORNECEDORES DIVERSOS |  |  | 03/03/2020
S00011134 | CHAPA DE MADEIRA COMPENSADA NAVAL (COM COLA FENOLICA), E = 10 MM, DE *1,60 X 2,20M | M2 | 31.95 | FORNECEDORES DIVERSOS |  |  | 15/05/2020
S00011135 | CHAPA DE MADEIRA COMPENSADA NAVAL (COM COLA FENOLICA), E = 12 MM, DE *1,60 X 2,20M | M2 | 38.94 | FORNECEDORES DIVERSOS |  |  | 15/05/2020
S00011136 | CHAPA DE MADEIRA COMPENSADA NAVAL (COM COLA FENOLICA), E = 15 MM, DE *1,60 X 2,20M | M2 | 42.13 | FORNECEDORES DIVERSOS |  |  | 15/05/2020
S00011137 | CHAPA DE MADEIRA COMPENSADA NAVAL (COM COLA FENOLICA), E = 20 MM, DE *1,60 X 2,20M | M2 | 59.81 | FORNECEDORES DIVERSOS |  |  | 15/05/2020
S00011138 | OLEO COMBUSTIVEL BPF A GRANEL | L | 2.09 | FORNECEDORES DIVERSOS |  |  | 15/05/2020
S00011139 | CONCRETO USINADO BOMBEADO FCK = 16,5 MPA | M3 | 275.26 | FORNECEDORES DIVERSOS |  |  | 01/09/2010
S00011140 | CONCRETO USINADO BOMBEADO FCK = 21,0 MPA | M3 | 298.04 | FORNECEDORES DIVERSOS |  |  | 01/09/2010
S00011141 | ¦EM PROCESSO DE DESATIVAÇÃO¦ CONCRETO USINADO BOMBEADO FCK = 22,5 MPA | M3 | 328.4 | FORNECEDORES DIVERSOS |  |  | 01/03/2014
S00011142 | CONCRETO USINADO BOMBEADO FCK = 24,0 MPA | M3 | 301.36 | FORNECEDORES DIVERSOS |  |  | 01/09/2010
S00011143 | CONCRETO USINADO BOMBEADO FCK = 26,0 MPA | M3 | 327.15 | FORNECEDORES DIVERSOS |  |  | 01/09/2010
S00011144 | CONCRETO USINADO BOMBEADO FCK = 28,0 MPA | M3 | 327.83 | FORNECEDORES DIVERSOS |  |  | 01/09/2010
S00011145 | CONCRETO USINADO BOMBEAVEL, CLASSE DE RESISTENCIA C35, COM BRITA 0 E 1, SL UMP =100 +/- 20 MM, INCLUI SERVICO DE BOMBEAMENTO (NBR 8953) | M3 | 357.05 | FORNECEDORES DIVERSOS |  |  | 15/05/2020
S00011146 | CONCRETO AUTOADENSAVEL (CAA) CLASSE DE RESISTENCIA C15, ESPALHAMENTO SF 2,INCLUI SERVICO DE BOMBEAMENTO (NBR 15823) | M3 | 303.15 | FORNECEDORES DIVERSOS |  |  | 15/05/2020
S00011147 | CONCRETO AUTOADENSAVEL (CAA) CLASSE DE RESISTENCIA C20, ESPALHAMENTO SF 2,INCLUI SERVICO DE BOMBEAMENTO (NBR 15823) | M3 | 314.38 | FORNECEDORES DIVERSOS |  |  | 15/05/2020
S00011149 | PRIMER EPOXI | GL | 238.94 | FORNECEDORES DIVERSOS |  |  | 15/05/2020
S00011151 | !EM PROCESSO DE DESATIVACAO! PORTA CHAPA DOBRADA ACO PRE-ZINCADO OU CA | M2 | 214.76 | FORNECEDORES DIVERSOS |  |  | 01/01/2015
S00011152 | !EM PROCESSO DE DESATIVACAO! PORTA DE ABRIR EM ACO COM TRAVESSAS PARAVI DROS, COM PINTURA PRIMER DE PROTECAO, COM GUARNICAO, VIDROS NAO INCLUSO S | M2 | 452.54 | FORNECEDORES DIVERSOS |  |  | 01/01/2017
S00011153 | !EM PROCESSO DE DESATIVACAO! PORTA DE ABRIR EM ACO TIPO MISTA, VENEZIANA C OMPOSTIGO E GRADE QUADRICULADA, COM PINTURA PRIMER DE PROTECAO, COMGU ARNICAO, VIDROS NAO INCLUSOS | M2 | 465.33 | FORNECEDORES DIVERSOS |  |  | 01/01/2017
S00011154 | PORTA CORTA-FOGO PARA SAIDA DE EMERGENCIA, COM FECHADURA, VAO LUZ DE 90 X 210CM, CLASSE P-90 (NBR 11742) | UN | 766.65 | FORNECEDORES DIVERSOS |  |  | 15/05/2020
S00011155 | PORTA DE ABRIR EM ACO TIPO VENEZIANA, COM PRE TRATAMENTO CONTRA CORROS AO,COM GUARNICAO | M2 | 230.59 | FORNECEDORES DIVERSOS |  |  | 01/02/2016
S00011156 | !EM PROCESSO DE DESATIVACAO! PORTA PANTOGRAFICA EM ACO PERFIL "U" | M2 | 217.82 | FORNECEDORES DIVERSOS |  |  | 01/11/2015
S00011157 | WASH PRIMER PARA TINTA AUTOMOTIVATotal de Insumos: 5.259A adoção do preço de São Paulo para outra localidade ocorre quando a amostra de preços coletados não | GL | 193.52 | FORNECEDORES DIVERSOS |  |  | 15/05/2020
FRANARIN - PLEO | [6 empty] | 06/2020
Página 75 de 133
Código | Insumo | Un | Valor | Fornecedor |  |  | Data
S00011161 | CAL HIDRATADA PARA PINTURA | KG | 1.15 | FORNECEDORES DIVERSOS |  |  | 15/05/2020
S00011162 | FIXADOR DE CAL (SACHE 150 ML) | UN | 1.47 | FORNECEDORES DIVERSOS |  |  | 15/05/2020
S00011163 | !EM PROCESSO DE DESATIVACAO! TINTA PARA SINALIZAÃÃO HORIZONTAL, Ã BARE | GL | 114.05 | FORNECEDORES DIVERSOS |  |  | 01/10/2015
S00011168 | !EM PROCESSO DE DESATIVACAO! LACA INCOLOR CONCENTRADA PARA MADEIRA | GL | 70.01 | FORNECEDORES DIVERSOS |  |  | 01/09/2016
S00011169 | !EM PROCESSO DE DESATIVACAO! VERNIZ ACRILICO EM PO | KG | 59.05 | FORNECEDORES DIVERSOS |  |  | 01/10/2015
S00011171 | VERNIZ ISOTERPOXI | L | 57.56 | FORNECEDORES DIVERSOS |  |  | 01/03/2014
S00011174 | PRIMER UNIVERSAL, FUNDO ANTICORROSIVO TIPO ZARCAO | 18 | 678.42 | FORNECEDORES DIVERSOS |  |  | 15/05/2020
S00011183 | JANELA BASCULANTE, ACO, COM BATENTE/REQUADRO, 100 X 100 CM (SEM VIDROS) | UN | 338.44 | FORNECEDORES DIVERSOS |  |  | 03/03/2020
S00011184 | !EM PROCESSO DE DESATIVACAO! BASCULANTE ACO 100 X 150 X 8 - 4 BASCUL | UN | 195.27 | FORNECEDORES DIVERSOS |  |  | 01/08/2014
S00011185 | VIDRO PLANO ARMADO E = 7MM - SEM COLOCACAO | M2 | 206.66 | FORNECEDORES DIVERSOS |  |  | 15/05/2020
S00011186 | ESPELHO CRISTAL E = 4 MM | M2 | 229.33 | FORNECEDORES DIVERSOS |  |  | 15/05/2020
S00011187 | VIDRO LISO FUME E = 4MM - COLOCADO | M2 | 100.99 | FORNECEDORES DIVERSOS |  |  | 01/03/2014
S00011188 | VIDRO LISO FUME E = 4MM - SEM COLOCACAO | M2 | 106.66 | FORNECEDORES DIVERSOS |  |  | 15/05/2020
S00011189 | VIDRO LISO FUME E = 6MM - SEM COLOCACAO | M2 | 160 | FORNECEDORES DIVERSOS |  |  | 15/05/2020
S00011190 | JANELA BASCULANTE, ACO, COM BATENTE/REQUADRO, 60 X 60 CM (SEM VIDROS) | UN | 162.6 | FORNECEDORES DIVERSOS |  |  | 15/05/2020
S00011192 | JANELA BASCULANTE, ACO, COM BATENTE/REQUADRO, 80 X 80 CM (SEM VIDROS) | UN | 288.87 | FORNECEDORES DIVERSOS |  |  | 03/03/2020
S00011193 | !EM PROCESSO DE DESATIVACAO! JANELA DE CORRER, ACO, BATENTE/REQUADRO DE 6 A14 CM, VENEZIANA, PINT ANTICORROSIVA, PINT ACABAMENTO, COM VIDRO, 6 FLS, 1 20 XCM (A X L) | M2 | 634.53 | FORNECEDORES DIVERSOS |  |  | 15/05/2020
S00011194 | JANELA DE CORRER, ACO, BATENTE/REQUADRO DE 6 A 14 CM, VENEZIANA, PINTANTIC ORROSIVA, SEM VIDRO, 6 FLS, 120 X 150 CM (A X L) | M2 | 551.64 | FORNECEDORES DIVERSOS |  |  | 03/03/2020
S00011197 | !EM PROCESSO DE DESATIVACAO! JANELA DE CORRER, ACO, COM BATENTE/REQUADR O DE6 A 14 CM, SEM DIVISAO, PINT ANTICORROSIVA, PINT ACABAMENTO, COM VIDRO, S EMBANDEIRA, 2 FLS, 120 X 150 CM (A X L) | UN | 868.99 | FORNECEDORES DIVERSOS |  |  | 15/05/2020
S00011199 | !EM PROCESSO DE DESATIVACAO!JANELA DE CORRER, ACO, BATENTE/REQUADRO DE 6 A 14CM, COM DIVISAO HORIZ , PINT ANTICORROSIVA, SEM VIDRO, BANDEIRA COM BA SCULA, 4FLS, 120 X 150 CM (A X L) | UN | 898.01 | FORNECEDORES DIVERSOS |  |  | 15/05/2020
S00011226 | !EM PROCESSO DE DESATIVACAO! JANELA DE CORRER, ACO, BATENTE/REQUADRO DE 6 A14 CM, SEM DIVISAO, PINT ANTICORROSIVA, SEM VIDRO, BANDEIRA COM BASCULA, 4 FLS,120 X 150 CM (A X L) | UN | 804.14 | FORNECEDORES DIVERSOS |  |  | 01/01/2017
S00011227 | JANELA DE CORRER, ACO, BATENTE/REQUADRO DE 6 A 14 CM, SEM DIVISAO, PINTANTI CORROSIVA, SEM VIDRO, BANDEIRA COM BASCULA, 4 FLS, 120 X 200 CM (A X L) | UN | 640.02 | FORNECEDORES DIVERSOS |  |  | 03/03/2020
S00011231 | JANELA BASCULANTE, ACO, COM BATENTE/REQUADRO, 80 X 80 CM (SEM VIDROS) | M2 | 451.36 | FORNECEDORES DIVERSOS |  |  | 03/03/2020
S00011234 | RALO FOFO COM REQUADRO, QUADRADO 200 X 200 MM | UN | 59.57 | FORNECEDORES DIVERSOS |  |  | 15/05/2020
S00011235 | GRELHA FOFO SIMPLES COM REQUADRO, CARGA MAXIMA 1,5 T, 150 X 1000 MM, E= *15* MM | UN | 137.48 | FORNECEDORES DIVERSOS |  |  | 15/05/2020
S00011236 | GRELHA FOFO SIMPLES COM REQUADRO, CARGA MAXIMA 1,5 T, 200 X 1000 MM, E= *15* MM | UN | 174.72 | FORNECEDORES DIVERSOS |  |  | 15/05/2020
S00011241 | TAMPAO FOFO ARTICULADO P/ REGISTRO, CLASSE A15 CARGA MAXIMA 1,5 T, *400 X 400 * MM | UN | 160.4 | FORNECEDORES DIVERSOS |  |  | 15/05/2020
S00011242 | !EM PROCESSO DE DESATIVACAO! DEGRAU FF P/ POCO VISITA N.2 / 2,5KG | UN | 8.28 | FORNECEDORES DIVERSOS |  |  | 01/06/2016
S00011243 | DEGRAU FF P/ POCO VISITA N.3 / 7,0KG | UN | 46.22 | FORNECEDORES DIVERSOS |  |  | 01/02/2015
S00011244 | GRELHA FOFO ARTICULADA, CARGA MAXIMA 1,5 T, *300 X 1000* MM, E= *15* MM | UN | 180.16 | FORNECEDORES DIVERSOS |  |  | 15/05/2020
S00011245 | GRELHA FOFO SIMPLES COM REQUADRO, CARGA MAXIMA 12,5 T, *300 X 1000* M MM, AREA ESTACIONAMENTO CARRO PASSEIO | UN | 249.19 | FORNECEDORES DIVERSOS |  |  | 15/05/2020
S00011246 | !EM PROCESSO DE DESATIVACAO! CAIXA DE PASSAGEM N 1 PADRAO TELEBRAS DIM 10 X10X 5CM EM CHAPA DE ACO GALV | UN | 9.32 | FORNECEDORES DIVERSOS |  |  | 01/01/2017
S00011247 | CAIXA DE PASSAGEM/ LUZ / TELEFONIA, DE EMBUTIR, EM CHAPA DE ACO GALVANIZAD O,DIMENSOES 150 X 150 X 15 CM (PADRAO CONCESSIONARIA LOCAL) | UN | 774.01 | FORNECEDORES DIVERSOS |  |  | 15/05/2020
S00011248 | !EM PROCESSO DE DESATIVACAO! CAIXA DE PASSAGEM P/ TELEFONE EM CHAPA DE A COGALV 200 X 200 X 15CM | UN | 1145.66 | FORNECEDORES DIVERSOS |  |  | 01/06/2016
S00011249 | CAIXA DE PASSAGEM/ LUZ / TELEFONIA, DE EMBUTIR, EM CHAPA DE ACO GALVANIZAD O,DIMENSOES 200 X 200 X 20 CM (PADRAO CONCESSIONARIA LOCAL) | UN | 1511.92 | FORNECEDORES DIVERSOS |  |  | 15/05/2020
S00011250 | CAIXA DE PASSAGEM/ LUZ / TELEFONIA, DE EMBUTIR, EM CHAPA DE ACO GALVANIZAD O,DIMENSOES 20 X 20 X *12* CM (PADRAO CONCESSIONARIA LOCAL) | UN | 33.32 | FORNECEDORES DIVERSOS |  |  | 15/05/2020
S00011251 | CAIXA DE PASSAGEM/ LUZ / TELEFONIA, DE EMBUTIR, EM CHAPA DE ACO GALVANIZAD O,DIMENSOES 40 X 40 X *12* CM (PADRAO CONCESSIONARIA LOCAL) | UN | 73.81 | FORNECEDORES DIVERSOS |  |  | 15/05/2020
S00011252 | !EM PROCESSO DE DESATIVACAO! CAIXA DE PASSAGEM PADRAO TELESP/TELEBRAS DI M 50X 50 X 12CM EM CHAPA DE ACO GALV | UN | 93.48 | FORNECEDORES DIVERSOS |  |  | 01/06/2016
S00011253 | CAIXA DE PASSAGEM/ LUZ / TELEFONIA, DE EMBUTIR, EM CHAPA DE ACO GALVANIZAD O,DIMENSOES 60 X 60 X *12* CM (PADRAO CONCESSIONARIA LOCAL) | UN | 122.31 | FORNECEDORES DIVERSOS |  |  | 15/05/2020
S00011254 | CAIXA DE PASSAGEM N 4, DE SOBREPOR, PADRAO TELEBRAS, DIMENSOES 60 X 60 X *1 2*CM, EM CHAPA DE ACO GALVANIZADO | UN | 214.1 | FORNECEDORES DIVERSOS |  |  | 13/12/2019
S00011255 | CAIXA DE PASSAGEM/ LUZ / TELEFONIA, DE EMBUTIR, EM CHAPA DE ACO GALVANIZAD O,DIMENSOES 80 X 80 X *12* CM (PADRAO CONCESSIONARIA LOCAL) | UN | 182.85 | FORNECEDORES DIVERSOS |  |  | 15/05/2020
S00011256 | CAIXA DE PASSAGEM/ LUZ / TELEFONIA, DE SOBREPOR, EM CHAPA DE ACO GALVANIZA DO,DIMENSOES 80 X 80 X *12* CM (PADRAO CONCESSIONARIA LOCAL) | UN | 229.04 | FORNECEDORES DIVERSOS |  |  | 15/05/2020
S00011267 | ARRUELA REDONDA DE LATAO, DIAMETRO EXTERNO = 34 MM, ESPESSURA = 2,5 MM,DI AMETRO DO FURO = 17 MM | UN | 5.6 | FORNECEDORES DIVERSOS |  |  | 15/05/2020
S00011270 | ABRACADEIRA DE LATAO PARA FIXACAO DE CABO PARA-RAIO, DIMENSOES 32 X 24 X 24 MM | UN | 1.48 | FORNECEDORES DIVERSOS |  |  | 15/05/2020
S00011271 | !EM PROCESSO DE DESATIVACAO! BOMBA SUBMERSIVEL P/ DRENAGEM MT ELETRIPR | UN | 18069.16 | FORNECEDORES DIVERSOS |  |  | 01/08/2014
S00011272 | ALCA PREFORMADA DE DISTRIBUICAO, EM ACO GALVANIZADO, PARA CONDUTORES DE ALUMINIO AWG 2 (CAA 6/1 OU CA 7 FIOS) | UN | 3.85 | FORNECEDORES DIVERSOS |  |  | 15/05/2020
S00011273 | ALCA PREFORMADA DE DISTRIBUICAO, EM ACO GALVANIZADO, PARA CONDUTORES DE ALUMINIO AWG 1/0 (CAA 6/1 OU CA 7 FIOS) | UN | 6.38 | FORNECEDORES DIVERSOS |  |  | 15/05/2020
S00011274 | ALCA PREFORMADA DE SERVICO, EM ACO GALVANIZADO, PARA CONDUTORES DE ALU MINIOAWG 6 (CAA 6/1) | UN | 1.18 | FORNECEDORES DIVERSOS |  |  | 15/05/2020
S00011275 | ALCA PREFORMADA DE SERVICO, EM ACO GALVANIZADO, PARA CONDUTORES DE ALU MINIOAWG 4 (CAA 6/1) | UN | 1.54 | FORNECEDORES DIVERSOS |  |  | 15/05/2020
S00011276 | !EM PROCESSO DE DESATIVACAO! CAMINHAO BASCULANTE 5,0M3 TOCO POTENCIAPB | UN | 270561.59 | FORNECEDORES DIVERSOS |  |  | 01/02/2015
S00011277 | !EM PROCESSO DE DESATIVACAO!CAMINHAO BASCULANTE 6 M3 TOCO PESO BRUTO16 | UN | 232265.93 | FORNECEDORES DIVERSOS |  |  | 01/02/2015
S00011278 | !EM PROCESSO DE DESATIVACAO! CAMINHÃO TOCO MERCEDES BENS ATEGO 1418/EN | UN | 191516.95 | FORNECEDORES DIVERSOS |  |  | 01/10/2015
S00011279 | !EM PROCESSO DE DESATIVACAO! CAMINHÃO TOCO MERCEDES BENZ ATEGO 1718 /P | UN | 232948.17 | FORNECEDORES DIVERSOS |  |  | 01/01/2015
S00011280 | CORTADEIRA DE PISO DE CONCRETO E ASFALTO, PARA DISCO PADRAO DE DIAMETRO 350MM (14") OU 450 MM (18") , MOTOR A GASOLINA, POTENCIA 13 HP, SEM DISCO | UN | 9283.36 | FORNECEDORES DIVERSOS |  |  | 15/05/2020
S00011281 | COMPACTADOR DE SOLO A PERCUSSAO (SOQUETE), COM MOTOR GASOLINA DE 4 TEM POS,PESO ENTRE 55 E 65 KG, FORCA DE IMPACTO DE 1.000 A 1.500 KGF, FREQUENCIA DE 600 A700 GOLPES POR MINUTO, VELOCIDADE DE TRABALHO ENTRE 10 E 15 M/MIN, P OTENCIA | UN | 14026 | FORNECEDORES DIVERSOS |  |  | 15/05/2020
S00011282 | ROLO COMPACTADOR VIBRATORIO TANDEM, CILINDROS EM ACO LISO, POTENCIA 23,5 HP,PESO OPERACIONAL 1,665 T, LARGURA DE TRABALHO 0,9 M | UN | 178826.85 | FORNECEDORES DIVERSOS |  |  | 20/07/2017
S00011284 | !EM PROCESSO DE DESATIVACAO! GRELHA FOFO PARA CAPTACAO DE AGUA PLUVIAL EMVIAS URBANAS, COM REQUADRO, CAIXA RALO DE *290 X 870* MM, *80* KG, CARGA M AXIMADE 8000 KG | UN | 102.07 | FORNECEDORES DIVERSOS |  |  | 01/05/2016
S00011289 | TAMPAO FOFO ARTICULADO P/ REGISTRO, CLASSE A15 CARGA MAX 1,5 T, *200 X 200* M M | UN | 64.16 | FORNECEDORES DIVERSOS |  |  | 15/05/2020
S00011290 | !EM PROCESSO DE DESATIVACAO! TAMPAO FOFO 125 KG P/ POCO VISITA | UN | 154.53 | FORNECEDORES DIVERSOS |  |  | 01/05/2016
S00011291 | !EM PROCESSO DE DESATIVACAO! TAMPAO FOFO 175 KG P/ POCO VISITA T-175 | UN | 443.63 | FORNECEDORES DIVERSOS |  |  | 01/06/2016
S00011292 | TAMPAO FOFO SIMPLES COM BASE, CLASSE A15 CARGA MAX 1,5 T, 300 X 400 MM | UN | 228 | FORNECEDORES DIVERSOS |  |  | 15/05/2020
S00011293 | TAMPAO FOFO SIMPLES COM BASE, CLASSE A15 CARGA MAX 1,5 T, 400 X 500 MM, COMI NSCRICAO INCENDIO | UN | 252.06 | FORNECEDORES DIVERSOS |  |  | 15/05/2020
S00011296 | TAMPAO FOFO SIMPLES COM BASE, CLASSE D400 CARGA MAX 40 T, REDONDO TAMPA 9 00MM, REDE PLUVIAL/ESGOTO | UN | 1558.77 | FORNECEDORES DIVERSOS |  |  | 15/05/2020
S00011298 | !EM PROCESSO DE DESATIVACAO! TAMPAO FOFO P/ CAIXA REGISTRO T-34 (34 KG | UN | 134.47 | FORNECEDORES DIVERSOS |  |  | 01/01/2015
S00011299 | TAMPAO FOFO SIMPLES, CLASSE A15 CARGA MAX 1,5 T, *550 X 1100* MM, REDE TELEFO NE | UN | 527.61 | FORNECEDORES DIVERSOS |  |  | 15/05/2020
S00011301 | TAMPAO FOFO ARTICULADO, CLASSE B125 CARGA MAX 12,5 T, REDONDO TAMPA 600 M M,REDE PLUVIAL/ESGOTO | UN | 406.73 | FORNECEDORES DIVERSOS |  |  | 15/05/2020
S00011303 | !EM PROCESSO DE DESATIVACAO! TAMPAO FOFO T-100 D=745MM 79,5KG | UN | 144.35 | FORNECEDORES DIVERSOS |  |  | 01/09/2016
S00011315 | TAMPAO FOFO SIMPLES COM BASE, CLASSE A15 CARGA MAX 1,5 T, 300 X 300 MM, REDE PLUVIAL/ESGOTO | UN | 97.38 | FORNECEDORES DIVERSOS |  |  | 15/05/2020
S00011316 | TAMPAO FOFO SIMPLES COM BASE, CLASSE B125 CARGA MAX 12,5 T, REDONDO TAMPA | UN | 320.8 | FORNECEDORES DIVERSOS |  |  | 15/05/2020
FRANARIN - PLEO | [6 empty] | 06/2020
Página 76 de 133
Código | Insumo | Un | Valor | Fornecedor |  |  | Data
500MM, REDE PLUVIAL/ESGOTO
S00011321 | REDUCAO PVC PBA, JE, PB, DN 100 X 50 / DE 110 X 60 MM, PARA REDE DE AGUA | UN | 20.76 | FORNECEDORES DIVERSOS |  |  | 15/05/2020
S00011323 | REDUCAO PVC PBA, JE, PB, DN 100 X 75 / DE 110 X 85 MM, PARA REDE DE AGUA | UN | 23.88 | FORNECEDORES DIVERSOS |  |  | 15/05/2020
S00011359 | ESMERILHADEIRA ANGULAR ELETRICA, DIAMETRO DO DISCO 7 '' (180 MM), ROTACAO 85 00RPM, POTENCIA 2400 W | UN | 671.95 | FORNECEDORES DIVERSOS |  |  | 15/05/2020
S00011360 | !EM PROCESSO DE DESATIVACAO! GERADOR PORTATIL DE 5 KVA, MONOFASICO, COM MOTOR A GASOLINA DE 8 HP | UN | 2900 | FORNECEDORES DIVERSOS |  |  | 01/06/2016
S00011364 | PORTA DE MADEIRA, FOLHA LEVE (NBR 15930) DE 60 X 210 CM, E = *35* MM, NUCLEOCO LMEIA, CAPA LISA EM HDF, ACABAMENTO EM PRIMER PARA PINTURA | UN | 120.11 | FORNECEDORES DIVERSOS |  |  | 15/05/2020
S00011365 | PORTA DE MADEIRA, FOLHA LEVE (NBR 15930) DE 70 X 210 CM, E = *35* MM, NUCLEOCO LMEIA, CAPA LISA EM HDF, ACABAMENTO EM PRIMER PARA PINTURA | UN | 129.36 | FORNECEDORES DIVERSOS |  |  | 15/05/2020
S00011366 | PORTA DE MADEIRA, FOLHA LEVE (NBR 15930) DE 80 X 210 CM, E = *35* MM, NUCLEOCO LMEIA, CAPA LISA EM HDF, ACABAMENTO EM PRIMER PARA PINTURA | UN | 136.9 | FORNECEDORES DIVERSOS |  |  | 15/05/2020
S00011367 | !EM PROCESSO DE DESATIVACAO! PORTA DE MADEIRA, FOLHA LEVE (NBR 15930), E = 3 5 MM,NUCLEO COLMEIA, CAPA LISA EM HDF, ACABAMENTO MELAMINICO EM PADRAO M ADEIRA | M2 | 105.45 | FORNECEDORES DIVERSOS |  |  | 15/05/2020
S00011378 | TE DE REDUCAO, PVC PBA, BBB, JE, DN 100 X 50 / DE 110 X 60 MM, PARA REDE AGUA (N B10351) | UN | 64.94 | FORNECEDORES DIVERSOS |  |  | 15/05/2020
S00011379 | TE DE REDUCAO, PVC PBA, BBB, JE, DN 100 X 75 / DE 110 X 85 MM, PARA REDE AGUA (N B10351) | UN | 54.88 | FORNECEDORES DIVERSOS |  |  | 15/05/2020
S00011381 | !EM PROCESSO DE DESATIVACAO! PORTA MADEIRA REGIONAL 2A VENEZIANA E = 3CM/ POSTIGO/ PREVISAO P/ VIDRO | M2 | 562.27 | FORNECEDORES DIVERSOS |  |  | 01/05/2016
S00011411 | !EM PROCESSO DE DESATIVACAO! ESTACA PRE-MOLDADA MACICA DE CONCRETO VIB RADO,PARA CARGA DE *120* T, SECAO QUADRADA (INCLUI CRAVACAO E EMENDAS, NA O INCLUIMOBILIZACAO, DESMOBILIZACAO NEM SERVICO DE SONDAGEM) | M | 251.81 | FORNECEDORES DIVERSOS |  |  | 01/02/2016
S00011412 | !EM PROCESSO DE DESATIVACAO! ESTACA CONCRETO PRE-MOLDADO INCLUSIVECRA VACAO E EMENDAS 170T | M | 337.2 | FORNECEDORES DIVERSOS |  |  | 01/12/2015
S00011413 | !EM PROCESSO DE DESATIVACAO! ESTACA PRE-MOLDADA MACICA DE CONCRETO VIB RADO,PARA CARGA DE 35 T, SECAO QUADRADA (INCLUI CRAVACAO E EMENDAS, NAO I NCLUIMOBILIZACAO, DESMOBILIZACAO NEM SERVICO DE SONDAGEM) | M | 92.91 | FORNECEDORES DIVERSOS |  |  | 01/02/2016
S00011414 | !EM PROCESSO DE DESATIVACAO! ESTACA PRE-MOLDADA MACICA DE CONCRETO VIB RADO,PARA CARGA DE 45 T, SECAO QUADRADA (INCLUI CRAVACAO E EMENDAS, NAO I NCLUIMOBILIZACAO, DESMOBILIZACAO NEM SERVICO DE SONDAGEM) | M | 109.16 | FORNECEDORES DIVERSOS |  |  | 01/02/2016
S00011416 | !EM PROCESSO DE DESATIVACAO! ESTACA PRE-MOLDADA MACICA DE CONCRETO VIB RADO,PARA CARGA DE 75 T, SECAO QUADRADA (INCLUI CRAVACAO E EMENDAS, NAO I NCLUIMOBILIZACAO, DESMOBILIZACAO NEM SERVICO DE SONDAGEM) | M | 150.31 | FORNECEDORES DIVERSOS |  |  | 01/02/2016
S00011417 | !EM PROCESSO DE DESATIVACAO! ESTACA PRE-MOLDADA MACICA DE CONCRETO VIB RADO,PARA CARGA DE *100* T, SECAO QUADRADA (INCLUI CRAVACAO E EMENDAS, NA O INCLUIMOBILIZACAO, DESMOBILIZACAO NEM SERVICO DE SONDAGEM) | M | 193.1 | FORNECEDORES DIVERSOS |  |  | 01/02/2016
S00011419 | !EM PROCESSO DE DESATIVACAO! ESTACA CONCRETO PRE-MOLDADO OCTOGONAL D N =36CM INCL. EMENDAS 55 A 60T | M | 158.89 | FORNECEDORES DIVERSOS |  |  | 01/12/2015
S00011421 | !PROCESSO DE DESATIVACAO! TRILHO (TIPO FERROVIA) UTILIZADO PARA ESTACAS EM FUNDACOES PREDIAIS | KG | 4.8 | FORNECEDORES DIVERSOS |  |  | 01/11/2016
S00011426 | !EM PROCESSO DE DESATIVACAO! DINAMITE GELATINOSA 1" - 75%" | KG | 12.57 | FORNECEDORES DIVERSOS |  |  | 01/06/2016
S00011427 | POLVORA NEGRA | KG | 76.66 | FORNECEDORES DIVERSOS |  |  | 15/05/2020
S00011428 | !EM PROCESSO DE DESATIVACAO! ESPOLETA ELETRICA N.8 FIO DE COBRE COM 3, | UN | 29.92 | FORNECEDORES DIVERSOS |  |  | 01/01/2015
S00011429 | !EM PROCESSO DE DESATIVACAO! ESTOPIM DUPLO | M | 1.48 | FORNECEDORES DIVERSOS |  |  | 01/06/2016
S00011439 | !EM PROCESSO DE DESATIVACAO! DOBRADICA FERRO GALV 1 3/4 X 2" SEM ANEIS | UN | 1.31 | FORNECEDORES DIVERSOS |  |  | 01/06/2016
S00011440 | !EM PROCESSO DE DESATIVACAO! DOBRADICA FERRO GALV 3 X 3" SEM ANEIS | UN | 4.11 | FORNECEDORES DIVERSOS |  |  | 01/01/2015
S00011441 | !EM PROCESSO DE DESATIVACAO! DOBRADICA FERRO GALV 4 X 3" COM ANEIS | UN | 4.9 | FORNECEDORES DIVERSOS |  |  | 01/06/2016
S00011443 | !EM PROCESSO DE DESATIVACAO! DOBRADICA FERRO POLIDO OU GALV 3 X 3" E=2MM PINOSOLTO OU REVERSIVEL SEM ANEIS | UN | 6.62 | FORNECEDORES DIVERSOS |  |  | 01/06/2016
S00011445 | !EM PROCESSO DE DESATIVACAO! DOBRADICA LATAO CROMADO 2 1/2 X 1 3/8" S | UN | 6.74 | FORNECEDORES DIVERSOS |  |  | 01/01/2015
S00011446 | !EM PROCESSO DE DESATIVACAO! DOBRADICA LATAO CROMADO 3 X 3 1/2" C/ AN | UN | 18.66 | FORNECEDORES DIVERSOS |  |  | 01/01/2015
S00011447 | DOBRADICA EM LATAO, 3 " X 2 1/2 ", E= 1,9 A 2 MM, COM ANEL, CROMADO, TAMPA BOLA, CPARAFUSOS | UN | 22.31 | FORNECEDORES DIVERSOS |  |  | 15/05/2020
S00011449 | DOBRADICA TIPO PIANO EM ACO/FERRO, 1'' X 3 M, GALVANIZADO, COM PARAFUSOS | UN | 59.06 | FORNECEDORES DIVERSOS |  |  | 03/03/2020
S00011450 | !EM PROCESSO DE DESATIVACAO! DOBRADICA TP PIANO LATAO POLIDO 1" X 3MA | UN | 30.24 | FORNECEDORES DIVERSOS |  |  | 01/01/2015
S00011451 | DOBRADICA TIPO VAI-E-VEM EM ACO/FERRO, TAMANHO 3'', GALVANIZADO, COM PARAF USOS | UN | 59.8 | FORNECEDORES DIVERSOS |  |  | 15/05/2020
S00011455 | FECHO / TRINCO / FERROLHO FIO REDONDO, DE SOBREPOR, 8", EM ACO GALVANIZADO /ZINCADO | UN | 8.21 | FORNECEDORES DIVERSOS |  |  | 15/05/2020
S00011456 | FECHO / TRINCO / FERROLHO FIO REDONDO, DE SOBREPOR, 12", EM ACO GALVANIZAD O /ZINCADO | UN | 11.46 | FORNECEDORES DIVERSOS |  |  | 15/05/2020
S00011457 | TARJETA TIPO LIVRE / OCUPADO, CROMADA, PARA PORTA DE BANHEIRO | UN | 24.13 | FORNECEDORES DIVERSOS |  |  | 15/05/2020
S00011458 | FECHO DE SEGURANCA, TIPO BATOM, EM LATAO / ZAMAC, CROMADO, PARA PORTAS E JANELAS - INCLUI PARAFUSOS | UN | 18.35 | FORNECEDORES DIVERSOS |  |  | 15/05/2020
S00011461 | FERROLHO / FECHO CHATO, DE SOBREPOR, EM FERRO ZINCADO, REFORCADO, 5", CO MPORTA CADEADO, PARA PORTAO, PORTA E JANELA - INCLUI PARAFUSOS | UN | 4.65 | FORNECEDORES DIVERSOS |  |  | 15/05/2020
S00011462 | GONZO DE SOBREPOR, EM LATAO / ZAMAC, PARA JANELA PIVOTANTE - INCLUI PARAFU SOS | PA | 13.46 | FORNECEDORES DIVERSOS |  |  | 15/05/2020
S00011467 | CONJUNTO DE FECHADURA DE SOBREPOR EM FERRO PINTADO, SEM MACANETA, COM CHAVE GRANDE (SEM CILINDRO) - TIPO CAIXAO - COMPLETA | UN | 16.83 | FORNECEDORES DIVERSOS |  |  | 15/05/2020
S00011468 | FECHADURA DE SOBREPOR, CROMADA, COM CILINDRO REDONDO, PARA ARMARIO EGA VETA DE MADEIRA, COM PORTA DE APROXIMADAMENTE 20 MM | UN | 10.54 | FORNECEDORES DIVERSOS |  |  | 15/05/2020
S00011469 | FECHADURA TRADICIONAL DE EMBUTIR, CROMADA, COM CILINDRO, PARA GAVETAS EM OVEIS DE MADEIRA - COM ABINHAS LATERAIS CURVAS, CHAVES COM PROTECAOPLAST ICA | UN | 12.58 | FORNECEDORES DIVERSOS |  |  | 15/05/2020
S00011470 | FECHADURA AUXILIAR DE EMBUTIR PARA PORTA DE ARMARIO, CROMADA, CAIXA COMC ILINDRO REDONDO, CHAPA TESTA E LINGUETA | UN | 22.05 | FORNECEDORES DIVERSOS |  |  | 03/03/2020
S00011473 | !EM PROCESSO DE DESATIVACAO! FECHADURA SOBREPOR C/ CILINDRO FERRO CRO MADOOU PINTADO | UN | 41.41 | FORNECEDORES DIVERSOS |  |  | 01/12/2015
S00011474 | FECHADURA AUXILIAR DE EMBUTIR PARA PORTA DE ARMARIO DE MADEIRA, CROMADA, CHAVE TIPO GORGES, CAIXA COM LINGUETA, CHAPA TESTA E CONTRA CHAPA | UN | 33.66 | FORNECEDORES DIVERSOS |  |  | 03/03/2020
S00011475 | FECHADURA BICO PAPAGAIO C/ CILINDRO P/ PORTA CORRER EXTERNA INCL CONCHAS -ACAB SUPERIOR (LINHA LUXO) | CJ | 135.55 | FORNECEDORES DIVERSOS |  |  | 01/12/2015
S00011476 | FECHADURA DE EMBUTIR PARA PORTA INTERNA, TIPO GORGES, MAQUINA 55 MM (SOM ENTEMAQUINA, SEM ESPELHO E SEM MACANETA) - NIVEL DE SEGURANCA MEDIO | UN | 29.88 | FORNECEDORES DIVERSOS |  |  | 15/05/2020
S00011477 | FECHADURA TUBULAR CROMADA, MACANETA DIAMETRO *30* MM, CILINDRO CENTRAL COMCHAVE EXTERNA E BOTAO INTERNO, MAQUINA *70* MM - COMPLETA | CJ | 52.74 | FORNECEDORES DIVERSOS |  |  | 03/03/2020
S00011478 | FECHADURA DE EMBUTIR PARA PORTA EXTERNA, MAQUINA 55 MM, SEM ESPELHO, SEM MACANETA (SOMENTE MAQUINA) - NIVEL DE SEGURANCA MEDIO | UN | 49.87 | FORNECEDORES DIVERSOS |  |  | 15/05/2020
S00011479 | FECHADURA DE EMBUTIR PARA PORTA EXTERNA, MAQUINA 40 MM, SEM MACANETA, SE MESPELHO (SOMENTE MAQUINA) - NIVEL DE SEGURANCA MEDIO | UN | 28.43 | FORNECEDORES DIVERSOS |  |  | 15/05/2020
S00011480 | FECHADURA AUXILIAR SEGURANCA, DE EMBUTIR, REFORCADA, MAQUINA DE 40 A 55 M M,COM CILINDRO, CROMADA, PARA PORTA EXTERNA - COMPLETA | CJ | 59.69 | FORNECEDORES DIVERSOS |  |  | 15/05/2020
S00011481 | FECHADURA DE EMBUTIR PARA PORTA DE BANHEIRO, CHAVE TIPO TRANQUETA, MAQU INA40 MM, SEM MACANETA, SEM ESPELHO (SOMENTE MAQUINA) - NIVEL SEGURANCA M EDIO | UN | 18.8 | FORNECEDORES DIVERSOS |  |  | 15/05/2020
S00011482 | FECHADURA BICO DE PAPAGAIO, MAQUINA *45* MM, CROMADA, COM CHAVE TIPO GOR GESBIPARTIDA, PARA PORTA DE CORRER INTERNA - COMPLETA | CJ | 50.01 | FORNECEDORES DIVERSOS |  |  | 03/03/2020
S00011483 | FECHADURA EMBUTIR REFORCADA (DE SEGURANCA) C/ CILINDRO P/ PORTA EXT,COMP LETA - ACAB SUPERIOR (LINHA LUXO) | CJ | 253.15 | FORNECEDORES DIVERSOS |  |  | 01/12/2015
S00011484 | FECHADURA DE SOBREPOR PARA PORTAO, CAIXA *100* MM, COM CILINDRO, CHAVESIM PLES, TRINCO LATERAL, EM LATAO OU ACO CROMADO OU POLIDO, COM OU SEMPINTU RA - COMPLETA | UN | 34.43 | FORNECEDORES DIVERSOS |  |  | 15/05/2020
S00011493 | TE DE REDUCAO, PVC PBA, BBB, JE, DN 75 X 50 / DE 85 X 60 MM, PARA REDE AGUA (NBR 10351) | UN | 31.65 | FORNECEDORES DIVERSOS |  |  | 15/05/2020
S00011499 | MOLA HIDRAULICA DE PISO P/ VIDRO TEMPERADO 10MM | UN | 1301.55 | FORNECEDORES DIVERSOS |  |  | 15/05/2020
S00011518 | MACANETA TIPO BOLA, CROMADA, DIAMETRO APROXIMADO DE *2 1/2*", (SOMENTEMAC ANETAS) | PA | 37.75 | FORNECEDORES DIVERSOS |  |  | 15/05/2020
S00011519 | MACANETA ALAVANCA, RETA OU CURVA, MACICA, CROMADA, COMPRIMENTO DE 10 A 1 6 CM,ACABAMENTO PADRAO MEDIO - SOMENTE MACANETAS | PA | 32.72 | FORNECEDORES DIVERSOS |  |  | 15/05/2020
S00011520 | MACANETA ALAVANCA, RETA SIMPLES / OCA, CROMADA, COMPRIMENTO DE 10 A 16 CM, ACABAMENTO PADRAO POPULAR - SOMENTE MACANETAS | PA | 12.97 | FORNECEDORES DIVERSOS |  |  | 15/05/2020
S00011522 | PUXADOR CONCHA DE EMBUTIR PARA JANELA / PORTA DE CORRER, EM LATAO CROMA | UN | 13.19 | FORNECEDORES DIVERSOS |  |  | 15/05/2020
FRANARIN - PLEO | [6 empty] | 06/2020
Página 77 de 133
Código | Insumo | Un | Valor | Fornecedor |  |  | Data
DO,COM FURO CENTRAL PARA CHAVE E FUROS PARA PARAFUSOS, *40 X 100* MM (LA RGURA XALTURA) - SEM FECHADURA
S00011523 | !EM PROCESSO DE DESATIVACAO! PUXADOR CONCHA DE EMBUTIR, EM LATAO CROMA DO,PARA PORTA / JANELA DE CORRER, LISO, SEM FURO PARA CHAVE, COM FUROS PA RA FIXARPARAFUSOS, *30 X 90* MM (LARGURA X ALTURA) | UN | 12.34 | FORNECEDORES DIVERSOS |  |  | 15/05/2020
S00011524 | PUXADOR TIPO PUNHO REDONDO, CENTRAL, EM LATAO CROMADO, COMPRIMENTO DE *110*MM, PARA JANELAS / PORTAS DE CORRER - INCLUI PARAFUSOS | UN | 25.42 | FORNECEDORES DIVERSOS |  |  | 03/03/2020
S00011540 | !EM PROCESSO DE DESATIVACAO! FECHO CHATO SOBREPOR FERROZINCADO/NIQUEL/ GALV OU POLIDO - 8" | UN | 10.12 | FORNECEDORES DIVERSOS |  |  | 01/06/2016
S00011543 | !EM PROCESSO DE DESATIVACAO! FERROLHO/FECHO/TARJETA OU TRINCO PINO REDO NDO4"(10CM) SOBREPOR LATAO CROMADO/POLIDO OU OXIDADO | UN | 19.22 | FORNECEDORES DIVERSOS |  |  | 01/06/2016
S00011552 | PERFIL U / CANALETA DE ALUMINIO, DE ABAS IGUAIS, 1/2" (1,27 X 1,27 CM), PARA PORTJ ANELA DE CORRER | M | 8.07 | FORNECEDORES DIVERSOS |  |  | 15/05/2020
S00011554 | !EM PROCESSO DE DESATIVACAO! ENTRADA LATAO CROMADO TIPO 303 LA FONTE P/F ECHADURA PORTA INTERNA | UN | 5.45 | FORNECEDORES DIVERSOS |  |  | 01/06/2016
S00011557 | ESPELHO, RETO OU CURVO, EM LATAO CROMADO, ESPESSURA MINIMA 6 MM, LARGUR A*43*MM, ALTURA *230*MM - PARA FECHADURA DE EMBUTIR | PA | 27.22 | FORNECEDORES DIVERSOS |  |  | 15/05/2020
S00011558 | ESPELHO, RETO OU CURVO, EM LATAO CROMADO, ESPESSURA ATE 6 MM, LARGURA*40 *MM, ALTURA *180*MM - PARA FECHADURA DE EMBUTIR | PA | 10.75 | FORNECEDORES DIVERSOS |  |  | 15/05/2020
S00011559 | PINO GUIA, RETO, COM CHAPA DE LATAO CROMADO, 3/4", PARA PORTA / JANELA DECO RRER | UN | 3.71 | FORNECEDORES DIVERSOS |  |  | 03/03/2020
S00011560 | MOLA AEREA FECHA PORTA, PARA PORTAS COM LARGURA ATE 95 CM | UN | 115.46 | FORNECEDORES DIVERSOS |  |  | 15/05/2020
S00011561 | MOLA AEREA FECHA PORTA, PARA PORTAS COM LARGURA ATE 110 CM | UN | 135.66 | FORNECEDORES DIVERSOS |  |  | 15/05/2020
S00011571 | MOLA AEREA FECHA PORTA, PARA PORTAS COM LARGURA ACIMA DE 110 CM | UN | 175.4 | FORNECEDORES DIVERSOS |  |  | 03/03/2020
S00011572 | PRENDEDOR / TRAVA DE PORTA, MONTAGEM PISO / PORTA, EM LATAO / ZAMAC, CROM ADO | UN | 14.89 | FORNECEDORES DIVERSOS |  |  | 15/05/2020
S00011573 | RODIZIO PARA TRILHO (TIPO NAPOLEAO), EM LATAO, COM ROLAMENTO EM ACO, 6 MM, PARA JANELA DE CORRER | UN | 5.97 | FORNECEDORES DIVERSOS |  |  | 15/05/2020
S00011575 | ROLDANA DUPLA, EM ZAMAC COM CHAPA DE LATAO, ROLAMENTOS EM ACO, PARA POR TA EJANELA DE CORRER | UN | 28.24 | FORNECEDORES DIVERSOS |  |  | 15/05/2020
S00011576 | !EM PROCESSO DE DESATIVACAO! ROLDANA LATAO P/ JANELA GUILHOTINA | UN | 31.34 | FORNECEDORES DIVERSOS |  |  | 01/06/2016
S00011577 | ROSETA REDONDA DE SOBREPOR, SEM FUROS, EM ACO INOX POLIDO, DIAMETROAPR OXIMADO DE 50 MM, PARA FECHADURA DE PORTA - PARAFUSOS INCLUIDOS | UN | 8.66 | FORNECEDORES DIVERSOS |  |  | 15/05/2020
S00011578 | ROSETA QUADRADA, SEM FUROS, EM ACO INOX POLIDO, LARGURA APROXIMADA DE 50 MM,PARA FECHADURA DE PORTA - PARAFUSOS INCLUIDOS | UN | 9.07 | FORNECEDORES DIVERSOS |  |  | 15/05/2020
S00011580 | TRILHO QUADRADO, EM ALUMINIO (VERGALHAO MACICO), 1/4", (*6 X 6* CM), PARA RODI ZIO | M | 10.51 | FORNECEDORES DIVERSOS |  |  | 15/05/2020
S00011581 | TRILHO EM ALUMINIO "U", COM ABAULADO PARA ROLDANA DE PORTA DE CORRER, *40 X 40*MM | M | 23.09 | FORNECEDORES DIVERSOS |  |  | 15/05/2020
S00011582 | !EM PROCESSO DE DESATIVACAO! EXTENSOR/HASTE DE COMANDO 25MM ALUMINIO | UN | 6.1 | FORNECEDORES DIVERSOS |  |  | 01/06/2016
S00011583 | FORRO TP PACOTE CHAPAS FIBRA MAD SOFT PINT BRANCA TEXT 484 X 1234MM EP | M2 | 184.56 | FORNECEDORES DIVERSOS |  |  | 01/03/2014
S00011584 | CHAPA RIGIDA DE FIBRAS DE MADEIRA PRENSADA A QUENTE, LISA, DE *1,22 X 2,44* M,2, 5 MM | UN | 102.95 | FORNECEDORES DIVERSOS |  |  | 19/07/2018
S00011585 | FORRO EM PLACAS COMPOSTAS POR VERMICULITA EXPANDIDA E LA MINERAL, 15M | M2 | 158.25 | FORNECEDORES DIVERSOS |  |  | 01/03/2014
S00011586 | FORRO METALICO (ACO GALVANIZADO) EM REGUAS | M2 | 227.15 | FORNECEDORES DIVERSOS |  |  | 01/03/2014
S00011587 | FORRO DE PVC LISO, BRANCO, REGUA DE 10 CM, ESPESSURA DE 8 MM A 10 MM (COMC OLOCACAO / SEM ESTRUTURA METALICA) | M2 | 59.3 | FORNECEDORES DIVERSOS |  |  | 15/05/2020
S00011588 | GABIAO MANTA (COLCHAO) MALHA HEXAGONAL 6 X 8 CM (ZN/AL REVESTIDO COMPOLIM ERO), FIO 2 MM, DIMENSOES 4,0 X 2,0 X 0,23 M (C X L X A) | UN | 1266.23 | FORNECEDORES DIVERSOS |  |  | 15/05/2020
S00011589 | TELA ARAME GALV REVEST C/ PVC FIO 14 BWG (2,11MM) MALHA 6 X 8CM P/GABI | UN | 468.95 | FORNECEDORES DIVERSOS |  |  | 01/03/2014
S00011590 | GABIAO MANTA (COLCHAO) MALHA HEXAGONAL 8 X 10 CM (ZN/AL), FIO 2,0 MM, DIMENS OES4,0 X 2,0 X 0,3 M (C X L X A) | UN | 1045.58 | FORNECEDORES DIVERSOS |  |  | 17/02/2018
S00011591 | GABIAO MANTA (COLCHAO) MALHA HEXAGONAL 6 X 8 CM (ZN/AL), FIO 2,0 MM, DIMENSO ES4,0 X 2,0 X 0,23 M (C X L X A) | UN | 917.43 | FORNECEDORES DIVERSOS |  |  | 13/01/2018
S00011592 | GABIAO TIPO CAIXA, MALHA HEXAGONAL 8 X 10 CM (ZN/AL REVESTIDO COM POLIMERO) , FIO2,4 MM, DIMENSOES 2,0 X 1,0 X 0,5 M (C X L X A) | UN | 538.15 | FORNECEDORES DIVERSOS |  |  | 15/05/2020
S00011593 | GABIAO TIPO CAIXA MALHA HEXAGONAL 8 X 10 CM (ZN/AL REVESTIDO COM POLIMERO), 2,4 MM, DIMENSOES 2,0 X 1,0 X 1,0 M (C X L X A) | UN | 752.44 | FORNECEDORES DIVERSOS |  |  | 15/05/2020
S00011594 | GABIAO SACO MALHA HEXAGONAL 8 X 10 CM (ZN/AL REVESTIDO COM POLIMERO),MM, D IMENSOES 3,0 X 0,65 M | UN | 403.58 | FORNECEDORES DIVERSOS |  |  | 15/05/2020
S00011596 | GABIAO TIPO CAIXA, MALHA HEXAGONAL 8 X 10 CM (ZN/AL), FIO 2,7 MM, DIMENSOES 2,0 X 0,5 M (C X L X A) | UN | 427.37 | FORNECEDORES DIVERSOS |  |  | 15/05/2020
S00011597 | GABIAO TIPO CAIXA MALHA HEXAGONAL 8 X 10 CM (ZN/AL), FIO 2,7 MM, DIMENSOES 2,0 XX 1,0 M (C X L X A) | UN | 625.8 | FORNECEDORES DIVERSOS |  |  | 15/05/2020
S00011599 | GABIAO SACO MALHA HEXAGONAL 8 X 10 CM (ZN/AL), FIO 2,7 MM, DIMENSOES 4,0 X 0,65 | UN | 536.72 | FORNECEDORES DIVERSOS |  |  | 15/05/2020
S00011601 | !EM PROCESSO DE DESATIVACAO! COLA ADESIVA P/ MANTA BUTILICA | L | 28.71 | FORNECEDORES DIVERSOS |  |  | 01/12/2015
S00011602 | REVESTIMENTO BASE EPOXI E CIMENTO P/ PISO MONOLITICO, COM ALTA RESIS | KG | 66.81 | FORNECEDORES DIVERSOS |  |  | 01/03/2014
S00011604 | !EM PROCESSO DE DESATIVACAO! MASSA EPOXI P/ REPAROS, EMBALAGEM 250G | UN | 12.9 | FORNECEDORES DIVERSOS |  |  | 01/10/2015
S00011607 | !EM PROCESSO DE DESATIVACAO! FELTRO ONDALIT LARGURA = 1,00 M | M | 12.85 | FORNECEDORES DIVERSOS |  |  | 01/01/2017
S00011608 | !EM PROCESSO DE DESATIVACAO! IMPERMEABILIZANTE ELASTICO BASE RESINATER | KG | 17.03 | FORNECEDORES DIVERSOS |  |  | 01/10/2015
S00011609 | SOLUCAO ASFALTICA ELASTOMERICA PARA IMPRIMACAO, APLICACAO A FRIO | L | 8.59 | FORNECEDORES DIVERSOS |  |  | 15/05/2020
S00011610 | SOLUCAO ASFALTICA ELASTOMERICA IMPERMEABILIZANTE, APLICACAO A FRIO | L | 9.98 | FORNECEDORES DIVERSOS |  |  | 01/12/2015
S00011611 | !EM PROCESSO DE DESATIVACAO! GUINDAUTO HIDRAULICO, CARGA MAX 7,7 TON. ( A 5,52AL TURA MAX = 8,64M, P/ MONTAGEM SOBRE CHASSIS DE CAMINHAO**CAIXA** | UN | 72045.68 | FORNECEDORES DIVERSOS |  |  | 01/06/2016
S00011613 | !EM PROCESSO DE DESATIVACAO! VEICULO TIPO FURGAO 1.4 MANUAL, 4 VELOCIDADE S,TOTAL FLEX, CAP 953 KG, POTENCIA 78/80 CV, PARA 2 PASSAGEIROS | UN | 61566.28 | FORNECEDORES DIVERSOS |  |  | 01/09/2016
S00011614 | !EM PROCESSO DE DESATIVACAO! ESPUMA DE POLIURETANO E=20 A 25MM TEMP DET RABALHO -50 A +100 GC DENS 29 A 35KG/M3 | M2 | 46.78 | FORNECEDORES DIVERSOS |  |  | 01/01/2017
S00011615 | POLIESTIRENO EXPANDIDO/EPS (ISOPOR), TIPO 2F, PLACA, ISOLAMENTO TERMOACUST ICO,E = 10 MM, 1000 X 500 MM | M2 | 3.4 | FORNECEDORES DIVERSOS |  |  | 15/05/2020
S00011616 | MARTELO DEMOLIDOR PNEUMATICO MANUAL, PADRAO, PESO DE 32 KG | UN | 18469.89 | FORNECEDORES DIVERSOS |  |  | 15/05/2020
S00011617 | !EM PROCESSO DE DESATIVACAO! JUNTA LATAO P/ PISO H =15MM E=3MM | KG | 5.73 | FORNECEDORES DIVERSOS |  |  | 01/06/2016
S00011618 | JUNTA DILATACAO ELASTICA (PVC) P/ CONCRETO (FUGENBAND) O-350/10-I PRES | M | 393.42 | FORNECEDORES DIVERSOS |  |  | 01/01/2015
S00011619 | !EM PROCESSO DE DESATIVACAO! FITA OU CINTA DE CALDEACAO P/ MANTA BUTILICA | M | 2.86 | FORNECEDORES DIVERSOS |  |  | 01/05/2016
S00011621 | MANTA ASFALTICA ELASTOMERICA EM POLIESTER ALUMINIZADA 3 MM, TIPO III, CLASSE B(NBR 9952) | M2 | 34.1 | FORNECEDORES DIVERSOS |  |  | 15/05/2020
S00011622 | SELANTE A BASE DE ALCATRAO E POLIURETANO PARA JUNTAS HORIZONTAIS | KG | 51.73 | FORNECEDORES DIVERSOS |  |  | 15/05/2020
S00011625 | !EM PROCESSO DE DESATIVACAO! TINTA PRIMARIA BETUMINOSA EM SUSPENSAO AQU OSA | KG | 6.5 | FORNECEDORES DIVERSOS |  |  | 01/01/2017
S00011626 | REVESTIMENTO EPOXI DE ALTA RESISTENCIA QUIMICA PARA REVESTIMENTO DE SM | GL | 418.85 | FORNECEDORES DIVERSOS |  |  | 01/03/2014
S00011628 | !EM PROCESSO DE DESATIVACAO! VERNIZ PROTETOR | L | 32.82 | FORNECEDORES DIVERSOS |  |  | 01/10/2015
S00011630 | !EM PROCESSO DE DESATIVACAO! TINTA Ã DE BASE BORRACHA CLORADA - CORE | GL | 178.41 | FORNECEDORES DIVERSOS |  |  | 01/10/2015
S00011632 | !EM PROCESSO DE DESATIVACAO! TINTA BASE BORRACHA CLORADA | GL | 286.59 | FORNECEDORES DIVERSOS |  |  | 01/10/2015
S00011638 | CAIXA DE CONCRETO PRE-MOLDADO PARA AR-CONDICIONADO DE JANELA, DE *80 X 54 X76,5* CM (L X A X P) | UN | 111.85 | FORNECEDORES DIVERSOS |  |  | 10/10/2019
S00011639 | !EM PROCESSO DE DESATIVACAO! CAIXA DE SARJETA PRE-MOLDADA DE *83 X 75( | UN | 138.11 | FORNECEDORES DIVERSOS |  |  | 01/02/2015
S00011641 | LAJOTA CERAMICA 20 X 30 CM PARA LAJE PRE-MOLDADA | M2 | 9.7 | FORNECEDORES DIVERSOS |  |  | 16/07/2019
S00011643 | !EM PROCESSO DE DESATIVACAO! VIGOTA CONCRETO ARMADO PRE-MOLDADO0,10X0, 10X1,00M | UN | 9.09 | FORNECEDORES DIVERSOS |  |  | 01/06/2016
S00011644 | !EM PROCESSO DE DESATIVACAO! LAJE CONCR ARMAD PREMOLD CIRCULAR P/ TRANSI CAOPOCO VISITA DN 1200MM, C/ FURO DN 600 MM | UN | 244.99 | FORNECEDORES DIVERSOS |  |  | 01/06/2016